## Materials
this text is required
|  | Type | Layer Thickness | Ex | Ey | Gxy | prxy | density | UTS | UCS | Reference
Material ID |  |  | [mm] | [MPa] | [MPa] | [MPa] | [-] | [kg/m3] | [MPa] | [MPa]
1 | Gelcoat | isotropic | 0.05 | 3440 |  |  | 0.3 | 1235 | 1 | 1 | from SAND2011-3779, Sandia 100-m Blade
2 | E-LT-5500(UD) | orthotropic | 0.47 | 41800 | 14000 | 2630 | 0.28 | 1920 | 972 | 702 | from SAND2011-3779, Sandia 100-m Blade
3 | SNL(Triax) | orthotropic | 0.94 | 27700 | 13650 | 7200 | 0.39 | 1850 | 600 | 1 | from SAND2011-3779, Sandia 100-m Blade
4 | Saertex(DB) | orthotropic | 1 | 13600 | 13300 | 11800 | 0.49 | 1780 | 144 | 213 | from SAND2011-3779, Sandia 100-m Blade
5 | FOAM | isotropic | 1 | 256 |  |  | 0.3 | 200 | 1 | 1 | from SAND2011-3779, Sandia 100-m Blade
6 | Carbon(UD) | orthotropic | 0.47 | 114500 | 8390 | 5990 | 0.27 | 1220 | 1546 | 1047 | Inverse CLT starting from MSU Materials Database data: MD-P2B; [±45/(0)4C]S; 55%vf; EP; Newport NB307; carbon prepreg; 85% Uni; 15%DB

## Geometry
SNL61p5m |  |  |  | # Shear webs -> | 2 | # of stacks -> | 9 | Stack ID -> | 1 | 2 | 3 | 4 | 5 | 6 | 7 | 8 | 9 | Segment ID -> | 1 | 2 | 3 | 4 | 5 | 6 | 7 | 8 | 9 | 10 | 11 | 12 | 13 | 14 | 0 | 1 | 2 | 3 | 4 | 5 | 6 | 7 | 8 | 9 | 10 | 11 | 12 | 13 | 14 | 1 | 2 | 3 | 4 | 5 | 6 | 7 | 8 | 9 | 10 | 11 | 12 | 13 | 14
[6 empty] | # of segments -> | 14 | Material ID -> | 1 | 3 | 3 | 6 | 2 | 5 | 5 | 4 | 5 |  | 0: DP Types; 1: Stacks | SW1 |  | SW2 |  | Plotting only
Sta.# | Blade span (m) | Airfoil Shape File | TE Type | Twist (deg) | Chord | xoffset | aero center | Section Label | GELCOAT | TRIAX-SKINS | TRIAX-ROOT | UDCarbon | UD_GLASS_TE | TE-FOAM | LE-FOAM | SW_DB | SW_FOAM | -blank- | HP_FLAT | HP_TE | HP_TE_REINF | HP_TE_PANEL | HP_CAP | HP_LE_PANEL | HP_LE | LP_LE | LP_LE_PANEL | LP_CAP | LP_TE_PANEL | LP_TE_REINF | LP_TE | LP_FLAT | [15 empty] | HP_FLAT | HP_TE | HP_TE_REINF | HP_TE_PANEL | HP_CAP | HP_LE_PANEL | HP_LE | LP_LE | LP_LE_PANEL | LP_CAP | LP_TE_PANEL | LP_TE_REINF | LP_TE | LP_FLAT | stacks | dps | stacks | dps | TE | HP_TE | HP_TE_REINF | HP_TE_PANEL | HP_CAP | HP_LE_PANEL | HP_LE | LE | LP_LE | LP_LE_PANEL | LP_CAP | LP_TE_PANEL | LP_TE_REINF | LP_TE | TE
1 | 0 | circular | round | 13.308 | 3.386 | 0.5 | 0.5 | Root buildup begin | 1 | 3 | 55 |  |  |  |  | 2 | 40 | -1 | -0.98523 | -0.97047 | -0.85233 | -0.5886 | -0.4114 | -0.029533 | 0 | 0.029533 | 0.4114 | 0.5886 | 0.85233 | 0.97047 | 0.98523 | 1 | [15 empty] | 1,2,3,2 | 1,2,3,2 | 1,2,3,2 | 1,2,3,2 | 1,2,3,2 | 1,2,3,2 | 1,2,3,2 | 1,2,3,2 | 1,2,3,2 | 1,2,3,2 | 1,2,3,2 | 1,2,3,2 | 1,2,3,2 | 1,2,3,2 |  |  |  |  | -1.693 | -1.643 | -1.593 | -1.193 |  |  | 1.593 | 1.693 | 1.593 |  |  | -1.193 | -1.593 | -1.643 | -1.693
2 | 0.3 | circular | round | 13.308 | 3.386 | 0.5 | 0.5 | [10 empty] | -1 | 7: 0; 14: 1; 1: 1,2,3,2; 2: 1,2,3,2; 3: 1,2,3,2; 4: 1,2,3,2; 5: 1,2,3,2; 6: 1,2,3,2; 7: 1,2,3,2; 8: 1,2,3,2; 9: 1,2,3,2; 10: 1,2,3,2; 11: 1,2,3,2; 12: 1,2,3,2; 13: 1,2,3,2; 14: 1,2,3,2 |  |  |  |  | -1.693 | [13 empty] | -1.693
3 | 0.4 | interp | round | 13.308 | [13 empty] | -1 | 7: 0; 14: 1; 1: 1,2,3,2; 2: 1,2,3,2; 3: 1,2,3,2; 4: 1,2,3,2; 5: 1,2,3,2; 6: 1,2,3,2; 7: 1,2,3,2; 8: 1,2,3,2; 9: 1,2,3,2; 10: 1,2,3,2; 11: 1,2,3,2; 12: 1,2,3,2; 13: 1,2,3,2; 14: 1,2,3,2
4 | 0.5 | interp | round | 13.308 | [13 empty] | -1 | 7: 0; 14: 1; 1: 1,2,3,2; 2: 1,2,3,2; 3: 1,2,3,2; 4: 1,2,3,2; 5: 1,2,3,2; 6: 1,2,3,2; 7: 1,2,3,2; 8: 1,2,3,2; 9: 1,2,3,2; 10: 1,2,3,2; 11: 1,2,3,2; 12: 1,2,3,2; 13: 1,2,3,2; 14: 1,2,3,2
5 | 0.6 | interp | round | 13.308 | [13 empty] | -1 | 7: 0; 14: 1; 1: 1,2,3,2; 2: 1,2,3,2; 3: 1,2,3,2; 4: 1,2,3,2; 5: 1,2,3,2; 6: 1,2,3,2; 7: 1,2,3,2; 8: 1,2,3,2; 9: 1,2,3,2; 10: 1,2,3,2; 11: 1,2,3,2; 12: 1,2,3,2; 13: 1,2,3,2; 14: 1,2,3,2
6 | 0.7 | interp | round | 13.308 | [6 empty] | 55 | [6 empty] | -1 | 7: 0; 14: 1; 1: 1,2,3,2; 2: 1,2,3,2; 3: 1,2,3,2; 4: 1,2,3,2; 5: 1,2,3,2; 6: 1,2,3,2; 7: 1,2,3,2; 8: 1,2,3,2; 9: 1,2,3,2; 10: 1,2,3,2; 11: 1,2,3,2; 12: 1,2,3,2; 13: 1,2,3,2; 14: 1,2,3,2
7 | 0.8 | interp | round | 13.308 | [13 empty] | -1 | 7: 0; 14: 1; 1: 1,2,3,2; 2: 1,2,3,2; 3: 1,2,3,2; 4: 1,2,3,2; 5: 1,2,3,2; 6: 1,2,3,2; 7: 1,2,3,2; 8: 1,2,3,2; 9: 1,2,3,2; 10: 1,2,3,2; 11: 1,2,3,2; 12: 1,2,3,2; 13: 1,2,3,2; 14: 1,2,3,2
8 | 1.3667 | circular | round | 13.308 | 3.386 | 0.5 | 0.5 |  |  |  | 35 | [6 empty] | -1 | 4: -0.5886; 5: -0.4114; 7: 0; 9: 0.4114; 10: 0.5886; 14: 1; 1: 1,2,3,2; 2: 1,2,3,2; 3: 1,2,3,2; 4: 1,2,3,2; 5: 1,2,3,2; 6: 1,2,3,2; 7: 1,2,3,2; 8: 1,2,3,2; 9: 1,2,3,2; 10: 1,2,3,2; 11: 1,2,3,2; 12: 1,2,3,2; 13: 1,2,3,2; 14: 1,2,3,2 | 8,9,8 | 10,4,4,10 | 8,9,8 | 9,5,5,9 | -1.693 |  |  |  | -0.3 | 0.3 |  |  |  | 0.3 | -0.3 |  |  |  | -1.693
9 | 1.5 | interp | round | 13.308 |  |  |  | Spar/TE-Reinf/Foam begin |  |  |  | 1 | 1 | 20 | 0 |  |  | -1 | 7: 0; 14: 1; 1: 1,2,3,2; 2: 1,2,3,2; 3: 1,2,3,5,6,2; 4: 1,2,3,6,2; 5: 1,2,3,4,2; 6: 1,2,3,7,2; 7: 1,2,3,2; 8: 1,2,3,2; 9: 1,2,3,7,2; 10: 1,2,3,4,2; 11: 1,2,3,6,2; 12: 1,2,3,5,6,2; 13: 1,2,3,2; 14: 1,2,3,2 | 8,9,8 | 10,4,4,10 | 8,9,8 | 9,5,5,9
10 | 1.6 | interp | round | 13.308 | [13 empty] | -1 | 7: 0; 14: 1; 1: 1,2,3,2; 2: 1,2,3,2; 3: 1,2,3,5,6,2; 4: 1,2,3,6,2; 5: 1,2,3,4,2; 6: 1,2,3,7,2; 7: 1,2,3,2; 8: 1,2,3,2; 9: 1,2,3,7,2; 10: 1,2,3,4,2; 11: 1,2,3,6,2; 12: 1,2,3,5,6,2; 13: 1,2,3,2; 14: 1,2,3,2 | 8,9,8 | 10,4,4,10 | 8,9,8 | 9,5,5,9
11 | 4.1 | interp | round | 13.308 | [13 empty] | -1 | 7: 0; 14: 1; 1: 1,2,3,2; 2: 1,2,3,2; 3: 1,2,3,5,6,2; 4: 1,2,3,6,2; 5: 1,2,3,4,2; 6: 1,2,3,7,2; 7: 1,2,3,2; 8: 1,2,3,2; 9: 1,2,3,7,2; 10: 1,2,3,4,2; 11: 1,2,3,6,2; 12: 1,2,3,5,6,2; 13: 1,2,3,2; 14: 1,2,3,2 | 8,9,8 | 10,4,4,10 | 8,9,8 | 9,5,5,9
12 | 5.5 | interp | round | 13.308 | [8 empty] | 15 | 20 | 0 |  |  | -1 | 1: -0.98523; 7: 0; 13: 0.98523; 14: 1; 1: 1,2,3,2; 2: 1,2,3,2; 3: 1,2,3,5,6,2; 4: 1,2,3,6,2; 5: 1,2,3,4,2; 6: 1,2,3,7,2; 7: 1,2,3,2; 8: 1,2,3,2; 9: 1,2,3,7,2; 10: 1,2,3,4,2; 11: 1,2,3,6,2; 12: 1,2,3,5,6,2; 13: 1,2,3,2; 14: 1,2,3,2 | 8,9,8 | 10,4,4,10 | 8,9,8 | 9,5,5,9
13 | 6.8333 | interp | round | 13.308 | [7 empty] | 90 |  | 90 | 20 |  |  | -1 | 7: 0; 14: 1; 1: 1,2,3,2; 2: 1,2,3,2; 3: 1,2,3,5,6,2; 4: 1,2,3,6,2; 5: 1,2,3,4,2; 6: 1,2,3,7,2; 7: 1,2,3,2; 8: 1,2,3,2; 9: 1,2,3,7,2; 10: 1,2,3,4,2; 11: 1,2,3,6,2; 12: 1,2,3,5,6,2; 13: 1,2,3,2; 14: 1,2,3,2 | 8,9,8 | 10,4,4,10 | 8,9,8 | 9,5,5,9 | 0 | 0 |  |  | 0 | 0 |  |  |  | 0 | 0 |  |  |  | 0
14 | 9 | interp | round | 13.308 |  |  |  | Root buildup end |  |  | 1 | [6 empty] | -1 | 7: 0; 14: 1; 1: 1,2,2; 2: 1,2,2; 3: 1,2,5,6,2; 4: 1,2,6,2; 5: 1,2,4,2; 6: 1,2,7,2; 7: 1,2,2; 8: 1,2,2; 9: 1,2,7,2; 10: 1,2,4,2; 11: 1,2,6,2; 12: 1,2,5,6,2; 13: 1,2,2; 14: 1,2,2 | 8,9,8 | 10,4,4,10 | 8,9,8 | 9,5,5,9
15 | 10.25 | DU99-W-405 | flat | 13.308 | 4.557 | 0.4 | 0.275 | [10 empty] | -1 | 1: -1; 4: -0.46583; 5: -0.33417; 7: 0; 9: 0.33417; 10: 0.46583; 13: 1; 14: 1; 1: 1,2,2; 2: 1,2,2; 3: 1,2,5,6,2; 4: 1,2,6,2; 5: 1,2,4,2; 6: 1,2,7,2; 7: 1,2,2; 8: 1,2,2; 9: 1,2,7,2; 10: 1,2,4,2; 11: 1,2,6,2; 12: 1,2,5,6,2; 13: 1,2,2; 14: 1,2,2 | 8,9,8 | 10,4,4,10 | 8,9,8 | 9,5,5,9 | -2.7342 | [13 empty] | -2.7342
16 | 12 | interp | flat | [14 empty] | -1 | 7: 0; 14: 1; 1: 1,2,2; 2: 1,2,2; 3: 1,2,5,6,2; 4: 1,2,6,2; 5: 1,2,4,2; 6: 1,2,7,2; 7: 1,2,2; 8: 1,2,2; 9: 1,2,7,2; 10: 1,2,4,2; 11: 1,2,6,2; 12: 1,2,5,6,2; 13: 1,2,2; 14: 1,2,2 | 8,9,8 | 10,4,4,10 | 8,9,8 | 9,5,5,9
17 | 14.35 | DU99-W-350 | flat | 11.48 | 4.652 | 0.4 | 0.275 | [10 empty] | -1 | 2: -0.9785; 3: -0.89252; 6: -0.021496; 7: 0; 8: 0.021496; 11: 0.89252; 12: 0.9785; 14: 1; 1: 1,2,2; 2: 1,2,2; 3: 1,2,5,6,2; 4: 1,2,6,2; 5: 1,2,4,2; 6: 1,2,7,2; 7: 1,2,2; 8: 1,2,2; 9: 1,2,7,2; 10: 1,2,4,2; 11: 1,2,6,2; 12: 1,2,5,6,2; 13: 1,2,2; 14: 1,2,2 | 8,9,8 | 10,4,4,10 | 8,9,8 | 9,5,5,9 | -2.7912 |  | -2.6912 | -2.2912 |  |  | 1.7608 | 1.8608 | 1.7608 |  |  | -2.2912 | -2.6912 |  | -2.7912
18 | 17 | interp | flat | [14 empty] | -1 | 7: 0; 14: 1; 1: 1,2,2; 2: 1,2,2; 3: 1,2,5,6,2; 4: 1,2,6,2; 5: 1,2,4,2; 6: 1,2,7,2; 7: 1,2,2; 8: 1,2,2; 9: 1,2,7,2; 10: 1,2,4,2; 11: 1,2,6,2; 12: 1,2,5,6,2; 13: 1,2,2; 14: 1,2,2 | 8,9,8 | 10,4,4,10 | 8,9,8 | 9,5,5,9
19 | 18.45 | interp | flat | 10.162 | [13 empty] | -1 | 7: 0; 14: 1; 1: 1,2,2; 2: 1,2,2; 3: 1,2,5,6,2; 4: 1,2,6,2; 5: 1,2,4,2; 6: 1,2,7,2; 7: 1,2,2; 8: 1,2,2; 9: 1,2,7,2; 10: 1,2,4,2; 11: 1,2,6,2; 12: 1,2,5,6,2; 13: 1,2,2; 14: 1,2,2 | 8,9,8 | 10,4,4,10 | 8,9,8 | 9,5,5,9 | 0 | [13 empty] | 0
20 | 20.5 | interp | flat | [14 empty] | -1 | 7: 0; 14: 1; 1: 1,2,2; 2: 1,2,2; 3: 1,2,5,6,2; 4: 1,2,6,2; 5: 1,2,4,2; 6: 1,2,7,2; 7: 1,2,2; 8: 1,2,2; 9: 1,2,7,2; 10: 1,2,4,2; 11: 1,2,6,2; 12: 1,2,5,6,2; 13: 1,2,2; 14: 1,2,2 | 8,9,8 | 10,4,4,10 | 8,9,8 | 9,5,5,9
21 | 22.55 | DU97-W-300 | flat | 9.011 | 4.249 | 0.4 | 0.275 |  |  |  |  | 90 | 15 | 90 |  |  |  | -1 | 7: 0; 14: 1; 1: 1,2,2; 2: 1,2,2; 3: 1,2,5,6,2; 4: 1,2,6,2; 5: 1,2,4,2; 6: 1,2,7,2; 7: 1,2,2; 8: 1,2,2; 9: 1,2,7,2; 10: 1,2,4,2; 11: 1,2,6,2; 12: 1,2,5,6,2; 13: 1,2,2; 14: 1,2,2 | 8,9,8 | 10,4,4,10 | 8,9,8 | 9,5,5,9 | -2.5494 | [13 empty] | -2.5494
22 | 24.6 | interp | flat | [10 empty] | 60 |  |  |  | -1 | 7: 0; 14: 1; 1: 1,2,2; 2: 1,2,2; 3: 1,2,5,6,2; 4: 1,2,6,2; 5: 1,2,4,2; 6: 1,2,7,2; 7: 1,2,2; 8: 1,2,2; 9: 1,2,7,2; 10: 1,2,4,2; 11: 1,2,6,2; 12: 1,2,5,6,2; 13: 1,2,2; 14: 1,2,2 | 8,9,8 | 10,4,4,10 | 8,9,8 | 9,5,5,9
23 | 26.65 | DU91-W-250 | flat | 7.795 | 4.007 | 0.4 | 0.275 | [10 empty] | -1 | 7: 0; 14: 1; 1: 1,2,2; 2: 1,2,2; 3: 1,2,5,6,2; 4: 1,2,6,2; 5: 1,2,4,2; 6: 1,2,7,2; 7: 1,2,2; 8: 1,2,2; 9: 1,2,7,2; 10: 1,2,4,2; 11: 1,2,6,2; 12: 1,2,5,6,2; 13: 1,2,2; 14: 1,2,2 | 8,9,8 | 10,4,4,10 | 8,9,8 | 9,5,5,9 | -2.4042 | [13 empty] | -2.4042
24 | 30.75 | DU91-W-250 | flat | 6.544 | 3.748 | 0.4 | 0.275 | [10 empty] | -1 | 7: 0; 14: 1; 1: 1,2,2; 2: 1,2,2; 3: 1,2,5,6,2; 4: 1,2,6,2; 5: 1,2,4,2; 6: 1,2,7,2; 7: 1,2,2; 8: 1,2,2; 9: 1,2,7,2; 10: 1,2,4,2; 11: 1,2,6,2; 12: 1,2,5,6,2; 13: 1,2,2; 14: 1,2,2 | 8,9,8 | 10,4,4,10 | 8,9,8 | 9,5,5,9 | -2.2488 | [13 empty] | -2.2488
25 | 32 | interp | flat | [14 empty] | -1 | 7: 0; 14: 1; 1: 1,2,2; 2: 1,2,2; 3: 1,2,5,6,2; 4: 1,2,6,2; 5: 1,2,4,2; 6: 1,2,7,2; 7: 1,2,2; 8: 1,2,2; 9: 1,2,7,2; 10: 1,2,4,2; 11: 1,2,6,2; 12: 1,2,5,6,2; 13: 1,2,2; 14: 1,2,2 | 8,9,8 | 10,4,4,10 | 8,9,8 | 9,5,5,9
26 | 34.85 | DU93-W-210 | flat | 5.361 | 3.502 | 0.4 | 0.275 | [10 empty] | -1 | 7: 0; 14: 1; 1: 1,2,2; 2: 1,2,2; 3: 1,2,5,6,2; 4: 1,2,6,2; 5: 1,2,4,2; 6: 1,2,7,2; 7: 1,2,2; 8: 1,2,2; 9: 1,2,7,2; 10: 1,2,4,2; 11: 1,2,6,2; 12: 1,2,5,6,2; 13: 1,2,2; 14: 1,2,2 | 8,9,8 | 10,4,4,10 | 8,9,8 | 9,5,5,9 | -2.1012 | [13 empty] | -2.1012
27 | 37 | interp | flat | [14 empty] | -1 | 7: 0; 14: 1; 1: 1,2,2; 2: 1,2,2; 3: 1,2,5,6,2; 4: 1,2,6,2; 5: 1,2,4,2; 6: 1,2,7,2; 7: 1,2,2; 8: 1,2,2; 9: 1,2,7,2; 10: 1,2,4,2; 11: 1,2,6,2; 12: 1,2,5,6,2; 13: 1,2,2; 14: 1,2,2 | 8,9,8 | 10,4,4,10 | 8,9,8 | 9,5,5,9
28 | 38.95 | DU93-W-210 | flat | 4.188 | 3.256 | 0.4 | 0.275 | [6 empty] | 60 |  |  |  | -1 | 1: -1; 7: 0; 13: 1; 14: 1; 1: 1,2,2; 2: 1,2,2; 3: 1,2,5,6,2; 4: 1,2,6,2; 5: 1,2,4,2; 6: 1,2,7,2; 7: 1,2,2; 8: 1,2,2; 9: 1,2,7,2; 10: 1,2,4,2; 11: 1,2,6,2; 12: 1,2,5,6,2; 13: 1,2,2; 14: 1,2,2 | 8,9,8 | 10,4,3,9 | 8,9,8 | 9,5,4,8 | -1.9536 | -1.9536 | [11 empty] | -1.9536 | -1.9536
29 | 41 | interp | sharp | [8 empty] | 65 |  | 20 |  |  |  | -1 | 1: 9999; 7: 0; 13: 9999; 14: 1; 2: double; 12: double; 2: 1,2,2; 3: 1,2,5,6,2; 4: 1,2,6,2; 5: 1,2,4,2; 6: 1,2,7,2; 7: 1,2,2; 8: 1,2,2; 9: 1,2,7,2; 10: 1,2,4,2; 11: 1,2,6,2; 12: 1,2,5,6,2; 13: 1,2,2 | 8,9,8 | 9,3,3,9 | 8,9,8 | 8,4,4,8
30 | 42 | interp | sharp | [14 empty] | -1 | 1: 9999; 7: 0; 13: 9999; 14: 1; 2: 1,2,2; 3: 1,2,5,6,2; 4: 1,2,6,2; 5: 1,2,4,2; 6: 1,2,7,2; 7: 1,2,2; 8: 1,2,2; 9: 1,2,7,2; 10: 1,2,4,2; 11: 1,2,6,2; 12: 1,2,5,6,2; 13: 1,2,2 | 8,9,8 | 9,3,3,9 | 8,9,8 | 8,4,4,8
31 | 43.05 | NACA-64-618 | sharp | 3.125 | 3.01 | 0.4 | 0.275 | [10 empty] | -1 | 1: 9999; 3: -0.83389; 7: 0; 11: 0.83389; 13: 9999; 14: 1; 2: 1,2,2; 3: 1,2,5,6,2; 4: 1,2,6,2; 5: 1,2,4,2; 6: 1,2,7,2; 7: 1,2,2; 8: 1,2,2; 9: 1,2,7,2; 10: 1,2,4,2; 11: 1,2,6,2; 12: 1,2,5,6,2; 13: 1,2,2 | 8,9,8 | 9,3,2,8 | 8,9,8 | 8,4,3,7 | -1.806 |  |  | -1.306 |  |  |  | 1.204 |  |  |  | -1.306 |  |  | -1.806
32 | 45 | interp | sharp |  |  |  |  | TE-Reinf end |  |  |  |  | 1 |  |  |  |  | -1 | 1: 9999; 3: 9999; 7: 0; 11: 9999; 13: 9999; 14: 1; 2: double; 12: double; 2: 1,2,2; 4: 1,2,6,2; 5: 1,2,4,2; 6: 1,2,7,2; 7: 1,2,2; 8: 1,2,2; 9: 1,2,7,2; 10: 1,2,4,2; 11: 1,2,6,2; 13: 1,2,2 | 8,9,8 | 8,2,2,8 | 8,9,8 | 7,3,3,7
33 | 47.15 | NACA-64-618 | sharp | 2.319 | 2.764 | 0.4 | 0.275 | [10 empty] | -1 | 1: 9999; 3: 9999; 7: 0; 11: 9999; 13: 9999; 14: 1; 2: 1,2,2; 4: 1,2,6,2; 5: 1,2,4,2; 6: 1,2,7,2; 7: 1,2,2; 8: 1,2,2; 9: 1,2,7,2; 10: 1,2,4,2; 11: 1,2,6,2; 13: 1,2,2 | 8,9,8 | 8,2,2,8 | 8,9,8 | 7,3,3,7 | -1.6584 | [6 empty] | 1.1056 | [6 empty] | -1.6584
34 | 51.25 | NACA-64-618 | sharp | 1.526 | 2.518 | 0.4 | 0.275 | [10 empty] | -1 | 1: 9999; 3: 9999; 7: 0; 11: 9999; 13: 9999; 14: 1; 2: 1,2,2; 4: 1,2,6,2; 5: 1,2,4,2; 6: 1,2,7,2; 7: 1,2,2; 8: 1,2,2; 9: 1,2,7,2; 10: 1,2,4,2; 11: 1,2,6,2; 13: 1,2,2 | 8,9,8 | 8,2,2,8 | 8,9,8 | 7,3,3,7 | -1.5108 | [6 empty] | 1.0072 | [6 empty] | -1.5108
35 | 54.6667 | NACA-64-618 | sharp | 0.863 | 2.313 | 0.4 | 0.275 | [10 empty] | -1 | 1: 9999; 3: 9999; 7: 0; 11: 9999; 13: 9999; 14: 1; 2: 1,2,2; 4: 1,2,6,2; 5: 1,2,4,2; 6: 1,2,7,2; 7: 1,2,2; 8: 1,2,2; 9: 1,2,7,2; 10: 1,2,4,2; 11: 1,2,6,2; 13: 1,2,2 | 8,9,8 | 8,2,2,8 | 8,9,8 | 7,3,3,7 | -1.3878 | [6 empty] | 0.9252 | [6 empty] | -1.3878
36 | 57.4 | NACA-64-618 | sharp | 0.37 | 2.086 | 0.4 | 0.275 | Foam end | [5 empty] | 20 | 20 |  |  | -1 | 1: 9999; 2: -0.95206; 3: 9999; 4: -0.54382; 5: -0.25618; 6: -0.047939; 7: 0; 8: 0.047939; 9: 0.25618; 10: 0.54382; 11: 9999; 12: 0.95206; 13: 9999; 14: 1; 2: 1,2,2; 4: 1,2,6,2; 5: 1,2,4,2; 6: 1,2,7,2; 7: 1,2,2; 8: 1,2,2; 9: 1,2,7,2; 10: 1,2,4,2; 11: 1,2,6,2; 13: 1,2,2 | 8,9,8 | 8,2,2,8 | 8,9,8 | 7,3,3,7 | -1.2516 |  | -1.1516 |  | -0.3 | 0.3 | 0.7344 | 0.8344 | 0.7344 | 0.3 | -0.3 |  | -1.1516 |  | -1.2516
37 | 60.1333 | NACA-64-618 | sharp | 0.106 | 1.419 | 0.4 | 0.275 | [10 empty] | -1 | 1: 9999; 3: 9999; 4: -0.61142; 5: -0.18858; 6: -0.070472; 7: 0; 8: 0.070472; 9: 0.18858; 10: 0.61142; 11: 9999; 13: 9999; 14: 1; 2: 1,2,2; 4: 1,2,2; 5: 1,2,4,2; 6: 1,2,2; 7: 1,2,2; 8: 1,2,2; 9: 1,2,2; 10: 1,2,4,2; 11: 1,2,2; 13: 1,2,2 | [12 empty] | 0.4676 | 0.3 | -0.3 |  |  |  | -0.8514
38 | 61.5 | NACA-64-618 | sharp | 0 | 1.0855 | 0.4 | 0.275 | spar end | 1 | 3 |  | 1 |  |  |  | 2 | 40 | -1 | 1: 9999; 2: -0.90788; 3: 9999; 4: -0.67637; 5: -0.12363; 6: -0.092123; 7: 0; 8: 0.092123; 9: 0.12363; 10: 0.67637; 11: 9999; 12: 0.90788; 13: 9999; 14: 1; 2: 1,2,2; 4: 1,2,2; 5: 1,2,2; 6: 1,2,2; 7: 1,2,2; 8: 1,2,2; 9: 1,2,2; 10: 1,2,2; 11: 1,2,2; 13: 1,2,2 |  |  |  |  | -0.6513 |  | -0.5513 |  | -0.3 | 0.3 | 0.3342 | 0.4342 | 0.3342 | 0.3 | -0.3 |  | -0.5513 |  | -0.6513

## Parameters
recommended mesh size | 0.2326 | m
LE/TE no core thickness | 100 | mm
TE_reinf_width | 400 | mm
spar cap width | 600 | mm

## Notes
xls2nmd notes:
Need to verify that this is really true:
Entries for xoffset, aerocenter, twist, and chord of interpolated shapes should be left blank. The values will be determined based on linear interpolation between the values at the stations with defined shapes. However, user MAY choose to override the interpolated value by including values for twist, xoffset, and/or aerocenter.

## IEA
[15 empty] | 6 | 4 | 3 | 5 | 11 | 12 |  |  |  |  | HP_FLAT | HP_TE_REINF | TE-PS-Filler | SW_1_HP | SW_2_HP | HP_CAP | LE_PS_filler | HP_LE_REINF | LP_LE_REINF | LE_SS_filler | SW_2_LP | SW_1_LP | LP_CAP | TE_SS_filler | LP_TE_Reinf | LP_FLAT | interpolation
Eta | Profile | TE Type | Distance (m) | Chord (m) | Twist (deg) | Pitch Axis | Airfoil Thickness | PreBend (mm) | AC Axis | LE (mm) | TE (mm) | Abs thickness (m) | BlCrvAC | BlCrvAng | RearCap | RearWeb | FrontWeb (m) | FrontCap | LE Ext | TE Ext | Centroid Xs | Use? | DPs: | 0 | 1 | 2 | 3 | 4 | 5 | 6 | 7 | 8 | 9 | 10 | 11 | 12 | 13 | 14 | 15 | 16 | interp? | interpfoil1 | interpfoil2 | foil1eta | foil2rta | InterpName | interpValue
0 | circular | round | 0 | 2.6 | 20 | 0.5 | 100 | 0 | 0.5 | -1300 | 1300 | 2.6 |  |  | 0 | 0 | 0 | 0 | 0 | 0 | -5.137e-05 | Y |  | -1 | -0.98523 | -0.86277 | -0.48023 | -0.45113 | -0.27657 | -0.24748 | -0.026092 | 0 | 0.026092 | 0.24748 | 0.27657 | 0.45113 | 0.48023 | 0.86277 | 0.98523 | 1 | N | interpfoil1 | circular | foil1eta | 0.01 | interp_000000 | #VALUE! | 0 -0.00005137 0
0.01 | circular | round | 0.63 | 2.6 | 19.872 | 0.49652 | 100 | 0 | 0.5 | -1290.95 | 1309.05 | 2.6 |  |  | 0 | 0 | 0 | 0 | 0 | 0 | -0.009102 | Y |  | -1 | -0.98523 | -0.86277 | -0.48023 | -0.45113 | -0.27657 | -0.24748 | -0.026092 | 0 | 0.026092 | 0.24748 | 0.27657 | 0.45113 | 0.48023 | 0.86277 | 0.98523 | 1 | N | circular | circular | 0 | 0.02 | interp_006300 | 0.5 | 0.63 -0.009102 0
0.02 | circular | round | 1.26 | 2.6 | 19.7257 | 0.49304 | 100 | 0 | 0.5 | -1281.9 | 1318.1 | 2.6 |  |  | 0 | 0 | 0 | 0 | 0 | 0 | -0.01815 | Y |  | -1 | -0.98523 | -0.86277 | -0.48023 | -0.45113 | -0.27657 | -0.24748 | -0.026092 | 0 | 0.026092 | 0.24748 | 0.27657 | 0.45113 | 0.48023 | 0.86277 | 0.98523 | 1 | N | circular | FX77-W-500 | 0.01 | 0.1371 | interp_012600 | 0.078678 | 1.26 0.01815 0
0.03 | interp |  | 1.89 | 2.6206 | 19.5646 | 0.48571 | 99.1217 | 0 | 0.49484 | -1272.85 | 1347.77 | 2.5976 |  |  | 0 | 0 | 0 | 0 | 0 | 0 | -0.03788 | N | [18 empty] | Y | circular | FX77-W-500 | 0.02 | 0.1371 | interp_018900 | 0.085396
0.034483 | AF01_Coords | flat | 2.1724 | 2.6452 | 19.4608 | 0.47977 | 98.0266 | 0 | 0.48846 | -1268.7931 | 1378.4755 | 2.593 | 0 | 0 | 0 | 0 | 0 | 0 | 0 | 0 | -0.055865 | Y |  | -1 | -1 | -0.86277 | -0.48023 | -0.45113 | -0.27657 | -0.24748 | -0.026092 | 0 | 0.026092 | 0.24748 | 0.27657 | 0.45113 | 0.48023 | 0.86277 | 1 | 1 | Y | circular | FX77-W-500 | 0.02 | 0.1371 | interp_021724 | 0.12368 | 2.17241379310344 0.0558648275862067 0
0.04 | interp |  | 2.52 | 2.6801 | 19.3896 | 0.47156 | 96.6787 | 0 | 0.48061 | -1263.8 | 1416.2668 | 2.5911 |  |  | 0 | 0 | 0 | 0 | 0 | 0 | -0.078 | N | [18 empty] | Y | circular | FX77-W-500 | 0.02 | 0.1371 | interp_025200 | 0.17079
0.05 | interp |  | 3.15 | 2.7767 | 19.1977 | 0.45189 | 92.9587 | 0 | 0.45918 | -1254.75 | 1521.9056 | 2.5811 |  |  | 0 | 0 | 0 | 0 | 0 | 0 | -0.1373 | N | [18 empty] | Y | circular | FX77-W-500 | 0.02 | 0.1371 | interp_031500 | 0.25619
0.06 | interp |  | 3.78 | 2.9106 | 18.9878 | 0.42799 | 88.2494 | 0 | 0.43242 | -1245.7 | 1664.8917 | 2.5686 |  |  | 0 | 0 | 0 | 0 | 0 | 0 | -0.2164 | N | [18 empty] | Y | circular | FX77-W-500 | 0.02 | 0.1371 | interp_037800 | 0.34159
0.068966 | AF02_Coords | flat | 4.3448 | 3.0201 | 18.7583 | 0.41001 | 83.3985 | 0 | 0.40531 | -1237.5862 | 1782.2453 | 2.5188 | 0 | -0.0025575 | 0 | 0 | 0 | 0 | 0 | 0 | -0.28274 | Y |  | -1 | -1 | -0.86277 | -0.48023 | -0.45113 | -0.27657 | -0.24748 | -0.026092 | 0 | 0.026092 | 0.24748 | 0.27657 | 0.45113 | 0.48023 | 0.86277 | 1 | 1 | Y | circular | FX77-W-500 | 0.02 | 0.1371 | interp_043448 | 0.41815 | 4.34482758620689 0.282744827586207 0
0.07 | interp |  | 4.41 | 3.0324 | 18.7586 | 0.40781 | 82.8388 | 0 | 0.40219 | -1236.65 | 1795.7861 | 2.512 |  |  | 0 | 0 | 0 | 0 | 0 | 0 | -0.2904 | N | [18 empty] | Y | circular | FX77-W-500 | 0.02 | 0.1371 | interp_044100 | 0.42698
0.08 | interp |  | 5.04 | 3.1554 | 18.5087 | 0.38905 | 77.0144 | 0 | 0.37036 | -1227.6 | 1927.7701 | 2.4301 |  |  | 0 | 0 | 0 | 0 | 0 | 0 | -0.366 | N | [18 empty] | Y | circular | FX77-W-500 | 0.02 | 0.1371 | interp_050400 | 0.51238
0.1 | interp |  | 6.3 | 3.4 | 17.9417 | 0.35574 | 65.2757 | 0 | 0.30938 | -1209.5 | 2190.5 | 2.2194 |  |  | 0.4424 | 0.3424 | -0.2576 | -0.3576 | 0.089683 | 0.47432 | -0.6003 | N | [18 empty] | Y | circular | FX77-W-500 | 0.02 | 0.1371 | interp_063000 | 0.68317
0.10345 | AF03_Coords | flat | 6.5172 | 3.4372 | 17.7812 | 0.35125 | 63.5619 | 0.21574 | 0.30163 | -1206.3793 | 2231.2093 | 2.1848 | -0.00019394 | -0.062557 | 0.44332 | 0.34332 | -0.25668 | -0.35668 | 0.089683 | 0.47171 | -0.61175 | Y |  | -1 | -1 | -0.86277 | -0.48023 | -0.45113 | -0.27657 | -0.24748 | -0.026092 | 0 | 0.026092 | 0.24748 | 0.27657 | 0.45113 | 0.48023 | 0.86277 | 1 | 1 | Y | circular | FX77-W-500 | 0.02 | 0.1371 | interp_065172 | 0.71262 | 6.51724137931034 0.611748275862069 0
0.12 | interp |  | 7.56 | 3.618 | 17.0675 | 0.3293 | 55.3355 | 1.2513 | 0.26444 | -1191.4 | 2426.6139 | 2.002 |  |  | 0.44775 | 0.34775 | -0.25225 | -0.35225 | 0.089683 | 0.45914 | -0.6667 | N |  | 7: -0.024788 | Y | circular | FX77-W-500 | 0.02 | 0.1371 | interp_075600 | 0.85396
0.1371 | FX77-W-500 | flat | 8.6374 | 3.777 | 15.9911 | 0.31147 | 50.2928 | 4.8465 | 0.25209 | -1175.9237 | 2601.0502 | 1.8995 |  |  | 0.45233 | 0.35233 | -0.24767 | -0.34767 | 0.089683 | 0.4396 | -0.65037 | Y |  | -1 | -1 | -0.88361 | -0.43123 | -0.40475 | -0.24589 | -0.21942 | -0.023745 | 0 | 0.023745 | 0.21942 | 0.24589 | 0.40475 | 0.43123 | 0.88361 | 1 | 1 | N | circular | FX77-W-400 | 0.02 | 0.21179 | interp_086374 | 0.61057 | 8.63735439235064 0.650368675481034 0
0.14 | interp |  | 8.82 | 3.8039 | 15.8086 | 0.30844 | 49.4379 | 5.456 | 0.25 | -1173.3 | 2630.6226 | 1.8806 |  |  | 0.4531 | 0.3531 | -0.2469 | -0.3469 | 0.089683 | 0.43628 | -0.6476 | N |  | 7: -0.023576 | Y | FX77-W-500 | FX77-W-400 | 0.1371 | 0.21179 | interp_088200 | 0.038816
0.16 | interp |  | 10.08 | 3.9587 | 14.3676 | 0.29181 | 45.9423 | 10.8502 | 0.25 | -1155.2 | 2803.4764 | 1.8187 |  |  | 0.45845 | 0.35845 | -0.24155 | -0.34155 | 0.089683 | 0.4038 | -0.5656 | N |  | 7: -0.022655 | Y | FX77-W-500 | FX77-W-400 | 0.1371 | 0.21179 | interp_100800 | 0.3066
0.17241 | AF05_Coords | flat | 10.8621 | 4.0365 | 13.5025 | 0.28348 | 44.1874 | 14.9565 | 0.25 | -1143.9655 | 2892.0171 | 1.7836 | -0.014831 | -0.30734 | 0.46178 | 0.36178 | -0.23822 | -0.33822 | 0.089683 | 0.38058 | -0.53413 | Y |  | -1 | -1 | -0.90571 | -0.39788 | -0.37311 | -0.22446 | -0.19969 | -0.022218 | 0 | 0.022218 | 0.19969 | 0.22446 | 0.37311 | 0.39788 | 0.90571 | 1 | 1 | Y | FX77-W-500 | FX77-W-400 | 0.1371 | 0.21179 | interp_108621 | 0.4728 | 10.8620689655172 0.534131034482759 0
0.18 | interp |  | 11.34 | 4.0832 | 12.9472 | 0.27848 | 43.115 | 17.4659 | 0.25 | -1137.1 | 2946.1253 | 1.7605 |  |  | 0.4638 | 0.3638 | -0.2362 | -0.3362 | 0.089683 | 0.36639 | -0.5149 | N |  | 7: -0.021964 | Y | FX77-W-500 | FX77-W-400 | 0.1371 | 0.21179 | interp_113400 | 0.57438
0.2 | interp |  | 12.6 | 4.1785 | 11.7498 | 0.2678 | 40.9574 | 25.314 | 0.25 | -1119 | 3059.5194 | 1.7114 |  |  | 0.46648 | 0.36648 | -0.23352 | -0.33352 | 0.089683 | 0.35714 | -0.449 | N |  | 7: -0.021463 | Y | FX77-W-500 | FX77-W-400 | 0.1371 | 0.21179 | interp_126000 | 0.84216
0.21179 | FX77-W-400 | flat | 13.3427 | 4.218 | 11.1483 | 0.26279 | 40.0608 | 30.6877 | 0.25 | -1108.3308 | 3109.6759 | 1.6898 |  |  | 0.46963 | 0.36963 | -0.23037 | -0.33037 | 0.089683 | 0.35153 | -0.42695 | Y |  | -1 | -1 | -0.91666 | -0.37413 | -0.35043 | -0.20818 | -0.18447 | -0.021262 | 0 | 0.021262 | 0.18447 | 0.20818 | 0.35043 | 0.37413 | 0.91666 | 1 | 1 | N | FX77-W-500 | DU00-W2-350 | 0.1371 | 0.31881 | interp_133427 | 0.41104 | 13.3427149455555 0.426954334155733 0
0.22 | interp |  | 13.86 | 4.2455 | 10.7294 | 0.25931 | 39.4364 | 34.4304 | 0.25 | -1100.9 | 3144.6088 | 1.6743 |  |  | 0.47183 | 0.37183 | -0.22817 | -0.32817 | 0.089683 | 0.34762 | -0.4116 | N |  | 7: -0.021124 | Y | FX77-W-400 | DU00-W2-350 | 0.21179 | 0.31881 | interp_138600 | 0.076724
0.24 | interp |  | 15.12 | 4.2851 | 9.713 | 0.25269 | 38.2315 | 44.8807 | 0.25 | -1082.8 | 3202.3437 | 1.6383 |  |  | 0.47718 | 0.37718 | -0.22282 | -0.32282 | 0.089683 | 0.3381 | -0.361 | N |  | 7: -0.020929 | Y | FX77-W-400 | DU00-W2-350 | 0.21179 | 0.31881 | interp_151200 | 0.26361
0.24138 | AF07_Coords | flat | 15.2069 | 4.2841 | 9.661 | 0.25248 | 38.1623 | 45.6967 | 0.25 | -1081.5517 | 3204.5058 | 1.6349 | -0.045906 | -0.51822 | 0.47755 | 0.37755 | -0.22245 | -0.32245 | 0.089573 | 0.33744 | -0.35808 | Y |  | -1 | -1 | -0.92123 | -0.36395 | -0.34061 | -0.20056 | -0.17722 | -0.020908 | 0 | 0.020908 | 0.17722 | 0.20056 | 0.34061 | 0.36395 | 0.92123 | 1 | 1 | Y | FX77-W-400 | DU00-W2-350 | 0.21179 | 0.31881 | interp_152069 | 0.2765 | 15.2068965517241 0.358075862068967 0
0.26 | interp |  | 16.38 | 4.2984 | 8.7129 | 0.2477 | 37.2277 | 56.7133 | 0.25 | -1064.7 | 3233.6943 | 1.6002 |  |  | 0.48253 | 0.38253 | -0.21747 | -0.31747 | 0.088095 | 0.32857 | -0.3186 | N |  | 7: -0.020495 | Y | FX77-W-400 | DU00-W2-350 | 0.21179 | 0.31881 | interp_163800 | 0.45049
0.27586 | AF08_Coords | flat | 17.3793 | 4.2888 | 7.938 | 0.24492 | 36.5544 | 67.2109 | 0.25 | -1050.3448 | 3238.7732 | 1.5678 | -0.067347 | -0.6256 | 0.48678 | 0.38678 | -0.21322 | -0.31322 | 0.086836 | 0.32102 | -0.29044 | Y |  | -1 | -1 | -0.92515 | -0.35842 | -0.3351 | -0.1952 | -0.17189 | -0.020247 | 0 | 0.020247 | 0.17189 | 0.1952 | 0.3351 | 0.35842 | 0.92515 | 1 | 1 | Y | FX77-W-400 | DU00-W2-350 | 0.21179 | 0.31881 | interp_173793 | 0.59871 | 17.3793103448275 0.290444827586207 0
0.28 | interp |  | 17.64 | 4.2867 | 7.7417 | 0.24415 | 36.3787 | 69.9493 | 0.25 | -1046.6 | 3240.0982 | 1.5594 |  |  | 0.48789 | 0.38789 | -0.21211 | -0.31211 | 0.086508 | 0.31905 | -0.2831 | N |  | 7: -0.020181 | Y | FX77-W-400 | DU00-W2-350 | 0.21179 | 0.31881 | interp_176400 | 0.63738
0.3 | interp |  | 18.9 | 4.252 | 6.8115 | 0.24189 | 35.6384 | 84.6264 | 0.25 | -1028.5 | 3223.4598 | 1.5153 |  |  | 0.49056 | 0.39056 | -0.20944 | -0.30944 | 0.085714 | 0.31429 | -0.2526 | N |  | 7: -0.020159 | Y | FX77-W-400 | DU00-W2-350 | 0.21179 | 0.31881 | interp_189000 | 0.82426
0.31881 | DU00-W2-350 | flat | 20.0849 | 4.1994 | 5.9871 | 0.24086 | 35.001 | 99.8564 | 0.25 | -1011.4792 | 3187.955 | 1.4698 |  |  | 0.49559 | 0.39559 | -0.20441 | -0.30441 | 0.084222 | 0.30533 | -0.25354 | Y |  | -1 | -1 | -0.92729 | -0.35887 | -0.33506 | -0.19219 | -0.16837 | -0.020055 | 0 | 0.020055 | 0.16837 | 0.19219 | 0.33506 | 0.35887 | 0.92729 | 1 | 1 | N | FX77-W-400 | DU97-W-300 | 0.21179 | 0.5236 | interp_200849 | 0.34322 | 20.0848740783996 0.253540376252698 0
0.32 | interp |  | 20.16 | 4.1961 | 5.9348 | 0.24079 | 34.9606 | 100.822 | 0.25 | -1010.4 | 3185.7038 | 1.467 |  |  | 0.49591 | 0.39591 | -0.20409 | -0.30409 | 0.084127 | 0.30476 | -0.2536 | N |  | 7: -0.020049 | Y | DU00-W2-350 | DU97-W-300 | 0.31881 | 0.5236 | interp_201600 | 0.0058229
0.34 | interp |  | 21.42 | 4.1211 | 5.124 | 0.24079 | 34.3407 | 118.6633 | 0.25 | -992.3 | 3128.7551 | 1.4152 |  |  | 0.50126 | 0.40126 | -0.19874 | -0.29874 | 0.08254 | 0.29524 | -0.2569 | N |  | 7: -0.020029 | Y | DU00-W2-350 | DU97-W-300 | 0.31881 | 0.5236 | interp_214200 | 0.10348
0.34483 | AF10_Coords | flat | 21.7241 | 4.099 | 4.9426 | 0.241 | 34.2074 | 123.3546 | 0.25 | -987.931 | 3110.8407 | 1.4021 | -0.12353 | -0.85981 | 0.50256 | 0.40256 | -0.19744 | -0.29744 | 0.082157 | 0.29294 | -0.25736 | Y |  | -1 | -1 | -0.92853 | -0.36361 | -0.33921 | -0.19283 | -0.16843 | -0.020043 | 0 | 0.020043 | 0.16843 | 0.19283 | 0.33921 | 0.36361 | 0.92853 | 1 | 1 | Y | DU00-W2-350 | DU97-W-300 | 0.31881 | 0.5236 | interp_217241 | 0.12706 | 21.7241379310344 0.257358620689655 0
0.36 | interp |  | 22.68 | 4.0287 | 4.3914 | 0.24181 | 33.7883 | 138.0985 | 0.25 | -974.2 | 3054.5384 | 1.3612 |  |  | 0.50661 | 0.40661 | -0.19339 | -0.29339 | 0.080952 | 0.28571 | -0.2588 | N |  | 7: -0.020094 | Y | DU00-W2-350 | DU97-W-300 | 0.31881 | 0.5236 | interp_226800 | 0.20114
0.37931 | AF11_Coords | flat | 23.8966 | 3.9231 | 3.779 | 0.24389 | 33.3063 | 158.5325 | 0.25 | -956.7241 | 2968.0667 | 1.3066 | -0.15854 | -0.9973 | 0.51178 | 0.41178 | -0.18822 | -0.28822 | 0.07942 | 0.27652 | -0.25948 | Y |  | -1 | -1 | -0.92951 | -0.37435 | -0.34886 | -0.19592 | -0.17043 | -0.020244 | 0 | 0.020244 | 0.17043 | 0.19592 | 0.34886 | 0.37435 | 0.92951 | 1 | 1 | Y | DU00-W2-350 | DU97-W-300 | 0.31881 | 0.5236 | interp_238966 | 0.29544 | 23.8965517241379 0.259475862068966 0
0.38 | interp |  | 23.94 | 3.9211 | 3.7495 | 0.24384 | 33.2891 | 159.2622 | 0.25 | -956.1 | 2964.9784 | 1.3053 |  |  | 0.51197 | 0.41197 | -0.18803 | -0.28803 | 0.079365 | 0.27619 | -0.2595 | N |  | 7: -0.020241 | Y | DU00-W2-350 | DU97-W-300 | 0.31881 | 0.5236 | interp_239400 | 0.2988
0.4 | interp |  | 25.2 | 3.8 | 3.2106 | 0.24684 | 32.829 | 182.2607 | 0.25 | -938 | 2862 | 1.2475 |  |  | 0.51464 | 0.41464 | -0.18536 | -0.28536 | 0.078571 | 0.27143 | -0.2583 | N |  | 7: -0.020677 | Y | DU00-W2-350 | DU97-W-300 | 0.31881 | 0.5236 | interp_252000 | 0.39646
0.41379 | AF12_Coords | flat | 26.069 | 3.7093 | 2.8852 | 0.24954 | 32.529 | 199.3424 | 0.25 | -925.5172 | 2783.2705 | 1.2066 | -0.19915 | -1.1543 | 0.51833 | 0.41833 | -0.18167 | -0.28167 | 0.077477 | 0.26486 | -0.25871 | Y |  | -1 | -1 | -0.9286 | -0.38928 | -0.36232 | -0.20057 | -0.17361 | -0.020887 | 0 | 0.020887 | 0.17361 | 0.20057 | 0.36232 | 0.38928 | 0.9286 | 1 | 1 | Y | DU00-W2-350 | DU97-W-300 | 0.31881 | 0.5236 | interp_260690 | 0.46382 | 26.0689655172413 0.258713793103448 0
0.42 | interp |  | 26.46 | 3.6677 | 2.7625 | 0.25081 | 32.394 | 207.0292 | 0.25 | -919.9 | 2747.8423 | 1.1881 |  |  | 0.51999 | 0.41999 | -0.18001 | -0.28001 | 0.076984 | 0.2619 | -0.2589 | N |  | 7: -0.02099 | Y | DU00-W2-350 | DU97-W-300 | 0.31881 | 0.5236 | interp_264600 | 0.49412
0.44 | interp |  | 27.72 | 3.5278 | 2.3793 | 0.25563 | 31.9699 | 233.901 | 0.25 | -901.8 | 2626.0021 | 1.1278 |  |  | 0.52534 | 0.42534 | -0.17466 | -0.27466 | 0.075397 | 0.25238 | -0.2585 | N |  | 7: -0.021372 | Y | DU00-W2-350 | DU97-W-300 | 0.31881 | 0.5236 | interp_277200 | 0.59178
0.44828 | AF13_Coords | flat | 28.2414 | 3.4683 | 2.265 | 0.25793 | 31.793 | 245.8185 | 0.25 | -894.3103 | 2573.9837 | 1.1027 | -0.24607 | -1.3099 | 0.52756 | 0.42756 | -0.17244 | -0.27244 | 0.07474 | 0.24844 | -0.25809 | Y |  | -1 | -1 | -0.92837 | -0.41004 | -0.38121 | -0.20821 | -0.17938 | -0.021549 | 0 | 0.021549 | 0.17938 | 0.20821 | 0.38121 | 0.41004 | 0.92837 | 1 | 1 | Y | DU00-W2-350 | DU97-W-300 | 0.31881 | 0.5236 | interp_282414 | 0.6322 | 28.2413793103448 0.258086206896552 0
0.46 | interp |  | 28.98 | 3.384 | 2.0521 | 0.26114 | 31.5425 | 262.7016 | 0.25 | -883.7 | 2500.2908 | 1.0674 |  |  | 0.5307 | 0.4307 | -0.1693 | -0.2693 | 0.07381 | 0.24286 | -0.2575 | N |  | 7: -0.021811 | Y | DU00-W2-350 | DU97-W-300 | 0.31881 | 0.5236 | interp_289800 | 0.68945
0.48 | interp |  | 30.24 | 3.2401 | 1.7722 | 0.26715 | 31.0978 | 293.7286 | 0.25 | -865.6 | 2374.5197 | 1.0076 |  |  | 0.53605 | 0.43605 | -0.16395 | -0.26395 | 0.072222 | 0.23333 | -0.256 | N |  | 7: -0.02229 | Y | DU00-W2-350 | DU97-W-300 | 0.31881 | 0.5236 | interp_302400 | 0.78711
0.48276 | AF14_Coords | flat | 30.4138 | 3.2205 | 1.7441 | 0.26801 | 31.0321 | 298.3097 | 0.25 | -863.1034 | 2357.6894 | 0.9994 | -0.29847 | -1.4787 | 0.53642 | 0.43642 | -0.16358 | -0.26358 | 0.072113 | 0.23268 | -0.2557 | Y |  | -1 | -1 | -0.92775 | -0.43457 | -0.40352 | -0.21721 | -0.18616 | -0.022392 | 0 | 0.022392 | 0.18616 | 0.21721 | 0.40352 | 0.43457 | 0.92775 | 1 | 1 | Y | DU00-W2-350 | DU97-W-300 | 0.31881 | 0.5236 | interp_304138 | 0.80058 | 30.4137931034482 0.255696551724138 0
0.5 | interp |  | 31.5 | 3.1 | 1.5308 | 0.27339 | 30.6216 | 326.9413 | 0.25 | -847.5 | 2252.5 | 0.94927 |  |  | 0.53872 | 0.43872 | -0.16128 | -0.26128 | 0.071429 | 0.22857 | -0.2538 | N |  | 7: -0.023041 | Y | DU00-W2-350 | DU97-W-300 | 0.31881 | 0.5236 | interp_315000 | 0.88477
0.51724 | AF15_Coords | flat | 32.5862 | 2.986 | 1.359 | 0.27869 | 30.1718 | 357.6343 | 0.25 | -831.8966 | 2153.2836 | 0.90094 | -0.35819 | -1.6567 | 0.54333 | 0.44333 | -0.15667 | -0.25667 | 0.07006 | 0.22036 | -0.2419 | Y |  | -1 | -1 | -0.9262 | -0.46065 | -0.42716 | -0.22622 | -0.19273 | -0.023463 | 0 | 0.023463 | 0.19273 | 0.22622 | 0.42716 | 0.46065 | 0.9262 | 1 | 1 | Y | DU00-W2-350 | DU97-W-300 | 0.31881 | 0.5236 | interp_325862 | 0.96896 | 32.5862068965517 0.241903448275863 0
0.52 | interp |  | 32.76 | 2.9668 | 1.3192 | 0.27956 | 30.0998 | 362.5452 | 0.25 | -829.4 | 2137.4089 | 0.893 |  |  | 0.54407 | 0.44407 | -0.15593 | -0.25593 | 0.069841 | 0.21905 | -0.24 | N |  | 7: -0.023541 | Y | DU00-W2-350 | DU97-W-300 | 0.31881 | 0.5236 | interp_327600 | 0.98243
0.5236 | DU97-W-300 | flat | 32.9867 | 2.9442 | 1.2849 | 0.28064 | 29.9942 | 369.3942 | 0.25 | -826.1429 | 2118.0604 | 0.88309 |  |  | 0.54504 | 0.44504 | -0.15496 | -0.25496 | 0.069556 | 0.21733 | -0.23768 | Y |  | -1 | -1 | -0.92618 | -0.46576 | -0.43179 | -0.228 | -0.19404 | -0.023625 | 0 | 0.023625 | 0.19404 | 0.228 | 0.43179 | 0.46576 | 0.92618 | 1 | 1 | N | DU00-W2-350 | DU91-W2-250 | 0.31881 | 0.67813 | interp_329867 | 0.56994 | 32.9867369062593 0.237678645959726 0
0.54 | interp |  | 34.02 | 2.8412 | 1.1286 | 0.28555 | 29.5129 | 400.6055 | 0.25 | -811.3 | 2029.8873 | 0.83852 |  |  | 0.54942 | 0.44942 | -0.15058 | -0.25058 | 0.068254 | 0.20952 | -0.2271 | N |  | 7: -0.024023 | Y | DU97-W-300 | DU91-W2-250 | 0.5236 | 0.67813 | interp_340200 | 0.10613
0.55172 | AF16_Coords | flat | 34.7586 | 2.7709 | 1.0452 | 0.28895 | 29.1291 | 424.4407 | 0.25 | -800.6897 | 1971.2987 | 0.80713 | -0.42409 | -1.8615 | 0.55256 | 0.45256 | -0.14744 | -0.24744 | 0.067323 | 0.20394 | -0.22042 | Y |  | -1 | -1 | -0.9264 | -0.48836 | -0.45227 | -0.23574 | -0.19965 | -0.024297 | 0 | 0.024297 | 0.19965 | 0.23574 | 0.45227 | 0.48836 | 0.9264 | 1 | 1 | Y | DU97-W-300 | DU91-W2-250 | 0.5236 | 0.67813 | interp_347586 | 0.182 | 34.7586206896551 0.220417241379311 0
0.56 | interp |  | 35.28 | 2.7231 | 0.95035 | 0.29128 | 28.8582 | 441.2656 | 0.25 | -793.2 | 1929.942 | 0.78585 |  |  | 0.55478 | 0.45478 | -0.14522 | -0.24522 | 0.066667 | 0.2 | -0.2157 | N |  | 7: -0.024482 | Y | DU97-W-300 | DU91-W2-250 | 0.5236 | 0.67813 | interp_352800 | 0.23556
0.58 | interp |  | 36.54 | 2.6127 | 0.77564 | 0.29667 | 28.1615 | 484.6779 | 0.25 | -775.1 | 1837.5796 | 0.73577 |  |  | 0.56013 | 0.46013 | -0.13987 | -0.23987 | 0.065079 | 0.19048 | -0.206 | N |  | 7: -0.024909 | Y | DU97-W-300 | DU91-W2-250 | 0.5236 | 0.67813 | interp_365400 | 0.36498
0.58621 | AF17_Coords | flat | 36.931 | 2.5813 | 0.72331 | 0.29819 | 27.9402 | 499.0362 | 0.25 | -769.4828 | 1811.2708 | 0.72123 | -0.49932 | -2.0816 | 0.56096 | 0.46096 | -0.13904 | -0.23904 | 0.064833 | 0.189 | -0.20287 | Y |  | -1 | -1 | -0.92678 | -0.5155 | -0.47676 | -0.24432 | -0.20558 | -0.025116 | 0 | 0.025116 | 0.20558 | 0.24432 | 0.47676 | 0.5155 | 0.92678 | 1 | 1 | Y | DU97-W-300 | DU91-W2-250 | 0.5236 | 0.67813 | interp_369310 | 0.40515 | 36.9310344827586 0.202865517241379 0
0.6 | interp |  | 37.8 | 2.5098 | 0.59572 | 0.30162 | 27.4486 | 530.9433 | 0.25 | -757 | 1752.8069 | 0.68891 |  |  | 0.5628 | 0.4628 | -0.1372 | -0.2372 | 0.064286 | 0.18571 | -0.1959 | N |  | 7: -0.025614 | Y | DU97-W-300 | DU91-W2-250 | 0.5236 | 0.67813 | interp_378000 | 0.49441
0.62 | interp |  | 39.06 | 2.4145 | 0.42234 | 0.30602 | 26.7456 | 580.2983 | 0.25 | -738.9 | 1675.6307 | 0.64578 |  |  | 0.56815 | 0.46815 | -0.13185 | -0.23185 | 0.062698 | 0.17619 | -0.1954 | N |  | 7: -0.025967 | Y | DU97-W-300 | DU91-W2-250 | 0.5236 | 0.67813 | interp_390600 | 0.62383
0.62069 | AF18_Coords | flat | 39.1034 | 2.4121 | 0.39767 | 0.30614 | 26.7226 | 582.1089 | 0.25 | -738.2759 | 1673.2316 | 0.64457 | -0.5819 | -2.3259 | 0.56834 | 0.46834 | -0.13166 | -0.23166 | 0.062644 | 0.17586 | -0.1954 | Y |  | -1 | -1 | -0.92709 | -0.54176 | -0.5003 | -0.25155 | -0.2101 | -0.025971 | 0 | 0.025971 | 0.2101 | 0.25155 | 0.5003 | 0.54176 | 0.92709 | 1 | 1 | Y | DU97-W-300 | DU91-W2-250 | 0.5236 | 0.67813 | interp_391034 | 0.6283 | 39.103448275862 0.195403448275862 0
0.64 | interp |  | 40.32 | 2.3269 | 0.26994 | 0.30977 | 26.0785 | 632.8034 | 0.25 | -720.8 | 1606.0577 | 0.60681 |  |  | 0.5735 | 0.4735 | -0.1265 | -0.2265 | 0.061111 | 0.16667 | -0.1955 | N |  | 7: -0.026263 | Y | DU97-W-300 | DU91-W2-250 | 0.5236 | 0.67813 | interp_403200 | 0.75326
0.65517 | AF19_Coords | flat | 41.2759 | 2.2667 | 0.16285 | 0.31198 | 25.6194 | 675.2839 | 0.25 | -707.069 | 1559.0513 | 0.58072 | -0.67565 | -2.5943 | 0.57756 | 0.47756 | -0.12244 | -0.22244 | 0.059907 | 0.15944 | -0.19596 | Y |  | -1 | -1 | -0.92966 | -0.56678 | -0.52266 | -0.25796 | -0.21385 | -0.026429 | 0 | 0.026429 | 0.21385 | 0.25796 | 0.52266 | 0.56678 | 0.92966 | 1 | 1 | Y | DU97-W-300 | DU91-W2-250 | 0.5236 | 0.67813 | interp_412759 | 0.85144 | 41.2758620689655 0.195955172413793 0
0.66 | interp |  | 41.58 | 2.2468 | 0.13385 | 0.31276 | 25.4733 | 688.8004 | 0.25 | -702.7 | 1544.0947 | 0.57233 |  |  | 0.57886 | 0.47886 | -0.12114 | -0.22114 | 0.059524 | 0.15714 | -0.1961 | N |  | 7: -0.026493 | Y | DU97-W-300 | DU91-W2-250 | 0.5236 | 0.67813 | interp_415800 | 0.88268
0.67813 | DU91-W2-250 | flat | 42.7221 | 2.1811 | 0.021044 | 0.31466 | 25.0039 | 742.7196 | 0.25 | -686.2935 | 1494.8332 | 0.54537 |  |  | 0.58371 | 0.48371 | -0.11629 | -0.21629 | 0.058085 | 0.14851 | -0.19728 | Y |  | -1 | -1 | -0.93191 | -0.58227 | -0.53643 | -0.26134 | -0.21549 | -0.026631 | 0 | 0.026631 | 0.21549 | 0.26134 | 0.53643 | 0.58227 | 0.93191 | 1 | 1 | N | DU97-W-300 | DU08-W-210 | 0.5236 | 0.89665 | interp_427221 | 0.41423 | 42.7221111025537 0.197278368597873 0
0.68 | interp |  | 42.84 | 2.1743 | 0.0094005 | 0.31485 | 24.9554 | 748.2852 | 0.25 | -684.6 | 1489.7484 | 0.54262 |  |  | 0.58421 | 0.48421 | -0.11579 | -0.21579 | 0.057937 | 0.14762 | -0.1974 | N |  | 7: -0.026645 | Y | DU91-W2-250 | DU08-W-210 | 0.67813 | 0.89665 | interp_428400 | 0.0085631
0.68966 | AF20_Coords | flat | 43.4483 | 2.1425 | -0.05532 | 0.31547 | 24.7196 | 778.929 | 0.25 | -675.8621 | 1467.1926 | 0.52963 | -0.77856 | -2.8848 | 0.5855 | 0.4855 | -0.1145 | -0.2145 | 0.057553 | 0.14532 | -0.19701 | Y |  | -1 | -1 | -0.93217 | -0.58874 | -0.54207 | -0.26203 | -0.21535 | -0.026862 | 0 | 0.026862 | 0.21535 | 0.26203 | 0.54207 | 0.58874 | 0.93217 | 1 | 1 | Y | DU91-W2-250 | DU08-W-210 | 0.67813 | 0.89665 | interp_434483 | 0.052747 | 43.4482758620689 0.197013793103448 0
0.7 | interp |  | 44.1 | 2.1095 | -0.10809 | 0.31595 | 24.467 | 811.7616 | 0.25 | -666.5 | 1443.0256 | 0.51614 |  |  | 0.58688 | 0.48688 | -0.11312 | -0.21312 | 0.057143 | 0.14286 | -0.1966 | N |  | 7: -0.027088 | Y | DU91-W2-250 | DU08-W-210 | 0.67813 | 0.89665 | interp_441000 | 0.10009
0.72 | interp |  | 45.36 | 2.0523 | -0.22329 | 0.31792 | 23.9656 | 879.0982 | 0.25 | -652.4818 | 1399.8513 | 0.49185 |  |  | 0.59223 | 0.49223 | -0.10777 | -0.20777 | 0.054168 | 0.13472 | -0.2009 | N |  | 7: -0.026393 | Y | DU91-W2-250 | DU08-W-210 | 0.67813 | 0.89665 | interp_453600 | 0.19161
0.72414 | AF21_Coords | flat | 45.6207 | 2.0426 | -0.25289 | 0.31743 | 23.8619 | 893.9888 | 0.25 | -648.9558 | 1393.1243 | 0.4874 | -0.89432 | -3.2141 | 0.59334 | 0.49334 | -0.10666 | -0.20666 | 0.053098 | 0.13349 | -0.20191 | Y |  | -1 | -1 | -0.93465 | -0.60791 | -0.55895 | -0.26521 | -0.21625 | -0.025996 | 0 | 0.025996 | 0.21625 | 0.26521 | 0.55895 | 0.60791 | 0.93465 | 1 | 1 | Y | DU91-W2-250 | DU08-W-210 | 0.67813 | 0.89665 | interp_456207 | 0.21055 | 45.6206896551724 0.201913793103448 0
0.74 | interp |  | 46.62 | 2.0028 | -0.34088 | 0.31728 | 23.4642 | 951.0694 | 0.25 | -635.4398 | 1367.3376 | 0.46994 |  |  | 0.59759 | 0.49759 | -0.10241 | -0.20241 | 0.048997 | 0.12878 | -0.2058 | N |  | 7: -0.024465 | Y | DU91-W2-250 | DU08-W-210 | 0.67813 | 0.89665 | interp_466200 | 0.28313
0.75862 | AF22_Coords | flat | 47.7931 | 1.9643 | -0.45659 | 0.31571 | 23.0093 | 1022.1434 | 0.25 | -620.2384 | 1343.5176 | 0.45198 | -1.0222 | -3.5865 | 0.60257 | 0.50257 | -0.097433 | -0.19743 | 0.044261 | 0.12317 | -0.21055 | Y |  | -1 | -1 | -0.9373 | -0.62246 | -0.57155 | -0.26611 | -0.2152 | -0.022532 | 0 | 0.022532 | 0.2152 | 0.26611 | 0.57155 | 0.62246 | 0.9373 | 1 | 1 | Y | DU91-W2-250 | DU08-W-210 | 0.67813 | 0.89665 | interp_477931 | 0.36834 | 47.7931034482758 0.210548275862069 0
0.76 | interp |  | 47.88 | 1.9609 | -0.46553 | 0.31573 | 22.9757 | 1027.4081 | 0.25 | -619.1124 | 1341.7532 | 0.45052 |  |  | 0.60294 | 0.50294 | -0.097064 | -0.19706 | 0.04391 | 0.12276 | -0.2109 | N |  | 7: -0.022393 | Y | DU91-W2-250 | DU08-W-210 | 0.67813 | 0.89665 | interp_478800 | 0.37466
0.78 | interp |  | 49.14 | 1.9266 | -0.60191 | 0.31261 | 22.5129 | 1109.0095 | 0.25 | -602.2761 | 1324.3281 | 0.43373 |  |  | 0.60829 | 0.50829 | -0.091712 | -0.19171 | 0.039248 | 0.11631 | -0.2161 | N |  | 7: -0.020372 | Y | DU91-W2-250 | DU08-W-210 | 0.67813 | 0.89665 | interp_491400 | 0.46618
0.7931 | AF23_Coords | flat | 49.9655 | 1.9095 | -0.70395 | 0.30955 | 22.2351 | 1165.8871 | 0.25 | -591.0754 | 1318.0984 | 0.42457 | -1.1661 | -4.002 | 0.61004 | 0.51004 | -0.089959 | -0.18996 | 0.037823 | 0.11409 | -0.218 | Y |  | -1 | -1 | -0.94025 | -0.62903 | -0.57666 | -0.26243 | -0.21006 | -0.019808 | 0 | 0.019808 | 0.21006 | 0.26243 | 0.57666 | 0.62903 | 0.94025 | 1 | 1 | Y | DU91-W2-250 | DU08-W-210 | 0.67813 | 0.89665 | interp_499655 | 0.52614 | 49.9655172413793 0.218 0
0.8 | interp |  | 50.4 | 1.9 | -0.75471 | 0.30799 | 22.0889 | 1195.8227 | 0.25 | -585.1803 | 1314.8197 | 0.41969 |  |  | 0.61096 | 0.51096 | -0.089037 | -0.18904 | 0.037073 | 0.11293 | -0.219 | N | [18 empty] | Y | DU91-W2-250 | DU08-W-210 | 0.67813 | 0.89665 | interp_504000 | 0.5577
0.82 | interp |  | 51.66 | 1.8792 | -0.91217 | 0.30211 | 21.7165 | 1288.386 | 0.25 | -567.7346 | 1311.4686 | 0.4081 |  |  | 0.61631 | 0.51631 | -0.083686 | -0.18369 | 0 | 0 | -0.2202 | N | [18 empty] | Y | DU91-W2-250 | DU08-W-210 | 0.67813 | 0.89665 | interp_516600 | 0.64923
0.82759 | AF24_Coords | flat | 52.1379 | 1.8703 | -0.98173 | 0.29966 | 21.5997 | 1325.9563 | 0.25 | -560.3816 | 1309.6174 | 0.40398 | -1.3254 | -4.4731 | 0.61834 | 0.51834 | -0.081656 | -0.18166 | 0 | 0 | -0.22274 | Y |  | -1 | -1 | -0.94025 | -0.63027 | -0.5768 | -0.256 | -0.20253 | -0.019808 | 0 | 0.019808 | 0.20253 | 0.256 | 0.5768 | 0.63027 | 0.94025 | 1 | 1 | Y | DU91-W2-250 | DU08-W-210 | 0.67813 | 0.89665 | interp_521379 | 0.68394 | 52.1379310344827 0.222741379310345 0
0.84 | interp |  | 52.92 | 1.8549 | -1.0697 | 0.29562 | 21.4087 | 1387.4351 | 0.25 | -548.3495 | 1306.5881 | 0.39712 |  |  | 0.62167 | 0.52167 | -0.078334 | -0.17833 | 0 | 0 | -0.2269 | N | [18 empty] | Y | DU91-W2-250 | DU08-W-210 | 0.67813 | 0.89665 | interp_529200 | 0.74075
0.86 | interp |  | 54.18 | 1.8161 | -1.2429 | 0.28874 | 21.1783 | 1493.076 | 0.25 | -524.3651 | 1291.7054 | 0.38461 |  |  | 0.62702 | 0.52702 | -0.072983 | -0.17298 | 0 | 0 | -0.2346 | N | [18 empty] | Y | DU91-W2-250 | DU08-W-210 | 0.67813 | 0.89665 | interp_541800 | 0.83227
0.86207 | AF25_Coords | flat | 54.3103 | 1.8079 | -1.2754 | 0.28811 | 21.1638 | 1504.7807 | 0.25 | -521.2809 | 1288.1067 | 0.38263 | -1.505 | -5.0398 | 0.62757 | 0.52757 | -0.07243 | -0.17243 | 0 | 0 | -0.2356 | Y |  | -1 | -1 | -0.94025 | -0.63523 | -0.57992 | -0.24805 | -0.19274 | -0.019808 | 0 | 0.019808 | 0.19274 | 0.24805 | 0.57992 | 0.63523 | 0.94025 | 1 | 1 | Y | DU91-W2-250 | DU08-W-210 | 0.67813 | 0.89665 | interp_543103 | 0.84174 | 54.3103448275862 0.235603448275862 0
0.88 | interp |  | 55.44 | 1.7515 | -1.4471 | 0.28236 | 21.0383 | 1606.2222 | 0.25 | -494.5509 | 1256.9179 | 0.36848 |  |  | 0.63237 | 0.53237 | -0.067632 | -0.16763 | 0 | 0 | -0.2443 | N | [18 empty] | Y | DU91-W2-250 | DU08-W-210 | 0.67813 | 0.89665 | interp_554400 | 0.92379
0.89665 | DU08-W-210 | flat | 56.4891 | 1.667 | -1.6558 | 0.27768 | 21.0064 | 1707.4344 | 0.25 | -462.9725 | 1204.01 | 0.35017 |  |  | 0.6346 | 0.5346 | -0.065404 | -0.1654 | 0 | 0 | -0.25995 | Y |  | -1 | -1 | -0.94025 | -0.65837 | -0.59838 | -0.23845 | -0.17846 | -0.019808 | 0 | 0.019808 | 0.17846 | 0.23845 | 0.59838 | 0.65837 | 0.94025 | 1 | 1 | N | DU91-W2-250 | DU08-W-210 | 0.67813 | 0.9 | interp_564891 | 0.98491 | 56.4891183140127 0.259953511351935 0
0.9 | DU08-W-210 | flat | 56.7 | 1.65 | -1.6978 | 0.27674 | 21 | 1727.7789 | 0.25 | -456.625 | 1193.375 | 0.3465 |  |  | 0.63504 | 0.53504 | -0.064956 | -0.16496 | 0 | 0 | -0.2631 | Y |  | -1 | -1 | -0.94025 | -0.66162 | -0.60101 | -0.23737 | -0.17677 | -0.019808 | 0 | 0.019808 | 0.17677 | 0.23737 | 0.60101 | 0.66162 | 0.94025 | 1 | 1 | N | DU08-W-210 | DU08-W-210 | 0.89665 | 0.92 | interp_567000 | 0.14337 | 56.7 0.2631 0
0.92 | DU08-W-210 | flat | 57.96 | 1.5005 | -2.0507 | 0.27248 | 21 | 1858.252 | 0.25 | -408.8718 | 1091.6594 | 0.31511 |  |  | 0.64039 | 0.54039 | -0.059605 | -0.15961 | 0 | 0 | -0.2589 | Y |  | -1 | -1 | -0.94025 | -0.69926 | -0.63262 | -0.23276 | -0.16612 | -0.019808 | 0 | 0.019808 | 0.16612 | 0.23276 | 0.63262 | 0.69926 | 0.94025 | 1 | 1 | N | DU08-W-210 | DU08-W-210 | 0.9 | 0.94 | interp_579600 | 0.5 | 57.96 0.2589 0
0.94 | DU08-W-210 | flat | 59.22 | 1.2919 | -2.5385 | 0.26917 | 21 | 1998.713 | 0.25 | -347.7445 | 944.185 | 0.27131 |  |  | 0.64575 | 0.54575 | -0.054254 | -0.15425 | 0 | 0 | -0.2523 | Y |  | -1 | -1 | -0.94025 | -0.769 | -0.69159 | -0.22717 | -0.14977 | -0.019808 | 0 | 0.019808 | 0.14977 | 0.22717 | 0.69159 | 0.769 | 0.94025 | 1 | 1 | N | DU08-W-210 | DU08-W-210 | 0.92 | 0.96 | interp_592200 | 0.5 | 59.22 0.2523 0
0.96 | DU08-W-210 | flat | 60.48 | 1.0131 | -3.1419 | 0.26713 | 21 | 2150.4601 | 0.25 | -270.618 | 742.4444 | 0.21274 |  |  | 0 | 0 | 0 | 0 | 0 | 0 | -0.2239 | Y |  | -1 | -1 | -0.94025 | -0.769 | -0.69159 | -0.22717 | -0.14977 | -0.019808 | 0 | 0.019808 | 0.14977 | 0.22717 | 0.69159 | 0.769 | 0.94025 | 1 | 1 | N | DU08-W-210 | DU08-W-210 | 0.94 | 0.98 | interp_604800 | 0.5 | 60.48 0.2239 0
0.98 | DU08-W-210 | flat | 61.74 | 0.6528 | -3.8416 | 0.26439 | 21 | 2315.0825 | 0.25 | -172.5898 | 480.207 | 0.13709 |  |  | 0 | 0 | 0 | 0 | 0 | 0 | -0.1459 | Y |  | -1 | -1 | -0.94025 | -0.769 | -0.69159 | -0.22717 | -0.14977 | -0.019808 | 0 | 0.019808 | 0.14977 | 0.22717 | 0.69159 | 0.769 | 0.94025 | 1 | 1 | N | DU08-W-210 | DU08-W-210 | 0.96 | 1 | interp_617400 | 0.5 | 61.74 0.1459 0
1 | DU08-W-210 | flat | 63 | 0.2 | -4.6185 | 0.25 | 21 | 2500 | 0.25 | -50 | 150 | 0.042 |  |  | 0 | 0 | 0 | 0 | 0 | 0 | -0.04702 | Y |  | -1 | -1 | -0.94025 | -0.769 | -0.69159 | -0.22717 | -0.14977 | -0.019808 | 0 | 0.019808 | 0.14977 | 0.22717 | 0.69159 | 0.769 | 0.94025 | 1 | 1 | N | DU08-W-210 | 0 | 0.98 | 0 | interp_630000 | -0.020408 | 63 0.04702 0
0.13793 | AF04_Coords |  | 8.6897 | 3.7818 | 15.9306 | 0.31101 | [6 empty] | -0.0047438 | -0.19302 | [7 empty] | N
0.2069 | AF06_Coords |  | 13.0345 | 4.202 | 11.3977 | 0.2649 | [6 empty] | -0.02805 | -0.40979 | [7 empty] | N
0.31034 | AF09_Coords |  | 19.5517 | 4.2231 | 6.3697 | 0.24138 | [6 empty] | -0.093345 | -0.74088 | [7 empty] | N
0.89655 | AF26_Coords |  | 56.4828 | 1.6663 | -1.6673 | 0.27777 | [6 empty] | -1.7071 | -5.6865 | [7 empty] | N
0.93103 | AF27_Coords |  | 58.6552 | 1.3876 | -2.3118 | 0.27063 | [6 empty] | -1.9355 | -6.4445 | [7 empty] | N
0.96552 | AF28_Coords |  | 60.8276 | 0.91729 | -3.3354 | 0.26653 | [6 empty] | -2.1947 | -7.4655 | [7 empty] | N

## Sheet2
a | aatt |  | 1
asel,none | lsel,all
lsel,all | csys,0
csys,0 | a,1,4,1004,1001
a,1,4,1004,1001 | aatt,,,32,1001,2 | 000000_HP_FLAT | 2
aatt,,,32,1001,2 | asel,none
asel,none | lsel,all
lsel,all | csys,0
csys,0 | csys,1
csys,1 | a,4,8,1008,1004
a,4,8,1008,1004 | aatt,,,32,1001,4 | 000000_HP_TE_REINF | 3
aatt,,,32,1001,4 | asel,none
asel,none | lsel,all
lsel,all | csys,0
csys,0 | a,8,22,1022,1008
a,8,22,1022,1008 | aatt,,,32,1001,15 | 000000_TE-PS-Filler | 4
aatt,,,32,1001,15 | asel,none
asel,none | lsel,all
lsel,all | csys,0
csys,0 | csys,1
csys,1 | a,22,23,1023,1022
a,22,23,1023,1022 | aatt,,,32,1001,11 | 000000_SW_1_HP | 5
aatt,,,32,1001,11 | asel,none
asel,none | lsel,all
lsel,all | csys,0
csys,0 | a,23,29,1029,1023
a,23,29,1029,1023 | aatt,,,32,1001,13 | 000000_SW_2_HP | 6
aatt,,,32,1001,13 | asel,none
asel,none | lsel,all
lsel,all | csys,0
csys,0 | a,29,30,1030,1029
a,29,30,1030,1029 | aatt,,,32,1001,1 | 000000_HP_CAP | 7
aatt,,,32,1001,1 | asel,none
asel,none | lsel,all
lsel,all | csys,0
csys,0 | a,30,40,1040,1030
a,30,40,1040,1030 | aatt,,,32,1001,5 | 000000_LE_PS_filler | 8
aatt,,,32,1001,5 | asel,none
asel,none | lsel,all
lsel,all | csys,0
csys,0 | a,40,44,1044,1040
a,40,44,1044,1040 | aatt,,,32,1001,3 | 000000_HP_LE_REINF | 9
aatt,,,32,1001,3 | asel,none
asel,none | lsel,all
lsel,all | csys,0
csys,0 | a,44,48,1048,1044
a,44,48,1048,1044 | aatt,,,32,1001,9 | 000000_LP_LE_REINF | 10
aatt,,,32,1001,9 | asel,none
asel,none | lsel,all
lsel,all | csys,0
csys,0 | a,48,58,1058,1048
a,48,58,1058,1048 | aatt,,,32,1001,6 | 000000_LE_SS_filler | 11
aatt,,,32,1001,6 | asel,none
asel,none | lsel,all
lsel,all | csys,0
csys,0 | a,58,59,1059,1058
a,58,59,1059,1058 | aatt,,,32,1001,14 | 000000_SW_2_LP | 12
aatt,,,32,1001,14 | asel,none
asel,none | lsel,all
lsel,all | csys,0
csys,0 | a,59,65,1065,1059
a,59,65,1065,1059 | aatt,,,32,1001,12 | 000000_SW_1_LP | 13
aatt,,,32,1001,12 | asel,none
asel,none | lsel,all
lsel,all | csys,0
csys,0 | a,65,66,1066,1065
a,65,66,1066,1065 | aatt,,,32,1001,7 | 000000_LP_CAP | 14
aatt,,,32,1001,7 | asel,none
asel,none | lsel,all
lsel,all | csys,0
csys,0 | a,66,80,1080,1066
a,66,80,1080,1066 | aatt,,,32,1001,16 | 000000_TE_SS_filler | 15
aatt,,,32,1001,16 | asel,none
asel,none | lsel,all
lsel,all | csys,0
csys,0 | a,80,84,1084,1080
a,80,84,1084,1080 | aatt,,,32,1001,10 | 000000_LP_TE_Reinf | 16
aatt,,,32,1001,10 | asel,none
asel,none | lsel,all
lsel,all | csys,0
csys,0 | a,84,1,1001,1084
a,84,1,1001,1084 | aatt,,,32,1001,8 | 000000_LP_FLAT | 17
aatt,,,32,1001,8 | a,9063,9018,10019,10062
a,9063,9018,10019,10062 | aatt,,,32,1010,1155 |  |  |  | 13 | 5 | 12 | 4 | Web 1
aatt,,,32,1010,1155 | 0
asel,none
asel,none | lsel,all
lsel,all | csys,0
csys,0 | 0
l,9058,9023
l,9058,9023 | l,10024,10057
l,10024,10057 | a,9058,9023,10024,10057
a,9058,9023,10024,10057 | aatt,,,32,1010,1156 |  | 1 |  | 12 | 6 | 11 | 5 | Web 2
aatt,,,32,1010,1156 | a,9001,9003,10003,10001
a,9001,9003,10003,10001 | aatt,,,32,1010,146 | 000000_HP_FLAT | 2 | 1
aatt,,,32,1010,146 | asel,none
asel,none | lsel,all
lsel,all | csys,0
csys,0 | a,9003,9006,10006,10003
a,9003,9006,10006,10003 | aatt,,,32,1010,148 | 000000_HP_TE_REINF | 3 | 2
aatt,,,32,1010,148 | asel,none
asel,none | lsel,all
lsel,all | csys,0
csys,0 | a,9006,9017,10017,10006
a,9006,9017,10017,10006 | aatt,,,32,1010,161 | 000000_TE-PS-Filler | 4 | 3
aatt,,,32,1010,161 | asel,none
asel,none | lsel,all
lsel,all | csys,0
csys,0 | a,9017,9018,10019,10017
a,9017,9018,10019,10017 | aatt,,,32,1010,157 | 000000_SW_1_HP | 5 | 4
aatt,,,32,1010,157 | asel,none
asel,none | lsel,all
lsel,all | csys,0
csys,0 | a,9018,9023,10024,10019
a,9018,9023,10024,10019 | aatt,,,32,1010,159 | 000000_SW_2_HP | 6 | 5
aatt,,,32,1010,159 | asel,none
asel,none | lsel,all
lsel,all | csys,0
csys,0 | a,9023,9025,10026,10024
a,9023,9025,10026,10024 | aatt,,,32,1010,145 | 000000_HP_CAP | 7 | 6
aatt,,,32,1010,145 | asel,none
asel,none | lsel,all
lsel,all | csys,0
csys,0 | a,9025,9035,10034,10026
a,9025,9035,10034,10026 | aatt,,,32,1010,149 | 000000_LE_PS_filler | 8 | 7
aatt,,,32,1010,149 | asel,none
asel,none | lsel,all
lsel,all | csys,0
csys,0 | a,9035,9041,10040,10034
a,9035,9041,10040,10034 | aatt,,,32,1010,147 | 000000_HP_LE_REINF | 9 | 8
aatt,,,32,1010,147 | asel,none
asel,none | lsel,all
lsel,all | csys,0
csys,0 | a,9041,9047,10046,10040
a,9041,9047,10046,10040 | aatt,,,32,1010,153 | 000000_LP_LE_REINF | 10 | 9
aatt,,,32,1010,153 | asel,none
asel,none | lsel,all
lsel,all | csys,0
csys,0 | a,9047,9056,10055,10046
a,9047,9056,10055,10046 | aatt,,,32,1010,150 | 000000_LE_SS_filler | 11 | 10
aatt,,,32,1010,150 | asel,none
asel,none | lsel,all
lsel,all | csys,0
csys,0 | a,9056,9058,10057,10055
a,9056,9058,10057,10055 | aatt,,,32,1010,160 | 000000_SW_2_LP | 12 | 11
aatt,,,32,1010,160 | asel,none
asel,none | lsel,all
lsel,all | csys,0
csys,0 | a,9058,9063,10062,10057
a,9058,9063,10062,10057 | aatt,,,32,1010,158 | 000000_SW_1_LP | 13 | 12
aatt,,,32,1010,158 | asel,none
asel,none | lsel,all
lsel,all | csys,0
csys,0 | a,9063,9065,10064,10062
a,9063,9065,10064,10062 | aatt,,,32,1010,151 | 000000_LP_CAP | 14 | 13
aatt,,,32,1010,151 | asel,none
asel,none | lsel,all
lsel,all | csys,0
csys,0 | a,9065,9075,10075,10064
a,9065,9075,10075,10064 | aatt,,,32,1010,162 | 000000_TE_SS_filler | 15 | 14
aatt,,,32,1010,162 | asel,none
asel,none | lsel,all
lsel,all | csys,0
csys,0 | a,9075,9079,10079,10075
a,9075,9079,10079,10075 | aatt,,,32,1010,154 | 000000_LP_TE_Reinf | 16 | 15
aatt,,,32,1010,154 | asel,none
asel,none | lsel,all
lsel,all | csys,0
csys,0 | a,9079,9001,10001,10079
a,9079,9001,10001,10079 | aatt,,,32,1010,152 | 000000_LP_FLAT | 17 | 16
aatt,,,32,1010,152 | 0

## Sheet3
| eta | 0 | 0.01 | 0.02 | 0.034483 | 0.068966 | 0.10345 | 0.1371 | 0.17241 | 0.21179 | 0.24138 | 0.27586 | 0.31881 | 0.34483 | 0.37931 | 0.41379 | 0.44828 | 0.48276 | 0.51724 | 0.5236 | 0.55172 | 0.58621 | 0.62069 | 0.65517 | 0.67813 | 0.68966 | 0.72414 | 0.75862 | 0.7931 | 0.82759 | 0.86207 | 0.89665 | 0.9 | 0.92 | 0.94 | 0.96 | 0.98 | 1
| blade pos | 0 | 0.63 | 1.26 | 2.1724 | 4.3448 | 6.5172 | 8.6374 | 10.8621 | 13.3427 | 15.2069 | 17.3793 | 20.0849 | 21.7241 | 23.8966 | 26.069 | 28.2414 | 30.4138 | 32.5862 | 32.9867 | 34.7586 | 36.931 | 39.1034 | 41.2759 | 42.7221 | 43.4483 | 45.6207 | 47.7931 | 49.9655 | 52.1379 | 54.3103 | 56.4891 | 56.7 | 57.96 | 59.22 | 60.48 | 61.74 | 63
| rept | 000000 | 000630 | 001260 | 002172 | 004345 | 006517 | 008637 | 010862 | 013343 | 015207 | 017379 | 020085 | 021724 | 023897 | 026069 | 028241 | 030414 | 032586 | 032987 | 034759 | 036931 | 039103 | 041276 | 042722 | 043448 | 045621 | 047793 | 049966 | 052138 | 054310 | 056489 | 056700 | 057960 | 059220 | 060480 | 061740 | 063000
| row | 3 | 4 | 5 | 7 | 11 | 15 | 17 | 20 | 23 | 26 | 28 | 31 | 34 | 36 | 39 | 42 | 45 | 47 | 49 | 51 | 54 | 57 | 59 | 61 | 63 | 66 | 68 | 71 | 74 | 77 | 79 | 80 | 81 | 82 | 83 | 84 | 85
| 1 | -1 | -1 | -1 | -1 | -1 | -1 | -1 | -1 | -1 | -1 | -1 | -1 | -1 | -1 | -1 | -1 | -1 | -1 | -1 | -1 | -1 | -1 | -1 | -1 | -1 | -1 | -1 | -1 | -1 | -1 | -1 | -1 | -1 | -1 | -1 | -1 | -1
| 2 | -0.98523 | -0.98523 | -0.98523 | -1 | -1 | -1 | -1 | -1 | -1 | -1 | -1 | -1 | -1 | -1 | -1 | -1 | -1 | -1 | -1 | -1 | -1 | -1 | -1 | -1 | -1 | -1 | -1 | -1 | -1 | -1 | -1 | -1 | -1 | -1 | -1 | -1 | -1
| 3 | -0.86277 | -0.86277 | -0.86277 | -0.86277 | -0.86277 | -0.86277 | -0.88361 | -0.90571 | -0.91666 | -0.92123 | -0.92515 | -0.92729 | -0.92853 | -0.92951 | -0.9286 | -0.92837 | -0.92775 | -0.9262 | -0.92618 | -0.9264 | -0.92678 | -0.92709 | -0.92966 | -0.93191 | -0.93217 | -0.93465 | -0.9373 | -0.94025 | -0.94025 | -0.94025 | -0.94025 | -0.94025 | -0.94025 | -0.94025 | -0.94025 | -0.94025 | -0.94025
| 4 | -0.48023 | -0.48023 | -0.48023 | -0.48023 | -0.48023 | -0.48023 | -0.43123 | -0.39788 | -0.37413 | -0.36395 | -0.35842 | -0.35887 | -0.36361 | -0.37435 | -0.38928 | -0.41004 | -0.43457 | -0.46065 | -0.46576 | -0.48836 | -0.5155 | -0.54176 | -0.56678 | -0.58227 | -0.58874 | -0.60791 | -0.62246 | -0.62903 | -0.63027 | -0.63523 | -0.65837 | -0.66162 | -0.69926 | -0.769 | -0.769 | -0.769 | -0.769
| 5 | -0.45113 | -0.45113 | -0.45113 | -0.45113 | -0.45113 | -0.45113 | -0.40475 | -0.37311 | -0.35043 | -0.34061 | -0.3351 | -0.33506 | -0.33921 | -0.34886 | -0.36232 | -0.38121 | -0.40352 | -0.42716 | -0.43179 | -0.45227 | -0.47676 | -0.5003 | -0.52266 | -0.53643 | -0.54207 | -0.55895 | -0.57155 | -0.57666 | -0.5768 | -0.57992 | -0.59838 | -0.60101 | -0.63262 | -0.69159 | -0.69159 | -0.69159 | -0.69159
| 6 | -0.27657 | -0.27657 | -0.27657 | -0.27657 | -0.27657 | -0.27657 | -0.24589 | -0.22446 | -0.20818 | -0.20056 | -0.1952 | -0.19219 | -0.19283 | -0.19592 | -0.20057 | -0.20821 | -0.21721 | -0.22622 | -0.228 | -0.23574 | -0.24432 | -0.25155 | -0.25796 | -0.26134 | -0.26203 | -0.26521 | -0.26611 | -0.26243 | -0.256 | -0.24805 | -0.23845 | -0.23737 | -0.23276 | -0.22717 | -0.22717 | -0.22717 | -0.22717
| 7 | -0.24748 | -0.24748 | -0.24748 | -0.24748 | -0.24748 | -0.24748 | -0.21942 | -0.19969 | -0.18447 | -0.17722 | -0.17189 | -0.16837 | -0.16843 | -0.17043 | -0.17361 | -0.17938 | -0.18616 | -0.19273 | -0.19404 | -0.19965 | -0.20558 | -0.2101 | -0.21385 | -0.21549 | -0.21535 | -0.21625 | -0.2152 | -0.21006 | -0.20253 | -0.19274 | -0.17846 | -0.17677 | -0.16612 | -0.14977 | -0.14977 | -0.14977 | -0.14977
| 8 | -0.026092 | -0.026092 | -0.026092 | -0.026092 | -0.026092 | -0.026092 | -0.023745 | -0.022218 | -0.021262 | -0.020908 | -0.020247 | -0.020055 | -0.020043 | -0.020244 | -0.020887 | -0.021549 | -0.022392 | -0.023463 | -0.023625 | -0.024297 | -0.025116 | -0.025971 | -0.026429 | -0.026631 | -0.026862 | -0.025996 | -0.022532 | -0.019808 | -0.019808 | -0.019808 | -0.019808 | -0.019808 | -0.019808 | -0.019808 | -0.019808 | -0.019808 | -0.019808
| 9 | 0 | 0 | 0 | 0 | 0 | 0 | 0 | 0 | 0 | 0 | 0 | 0 | 0 | 0 | 0 | 0 | 0 | 0 | 0 | 0 | 0 | 0 | 0 | 0 | 0 | 0 | 0 | 0 | 0 | 0 | 0 | 0 | 0 | 0 | 0 | 0 | 0
| 10 | 0.026092 | 0.026092 | 0.026092 | 0.026092 | 0.026092 | 0.026092 | 0.023745 | 0.022218 | 0.021262 | 0.020908 | 0.020247 | 0.020055 | 0.020043 | 0.020244 | 0.020887 | 0.021549 | 0.022392 | 0.023463 | 0.023625 | 0.024297 | 0.025116 | 0.025971 | 0.026429 | 0.026631 | 0.026862 | 0.025996 | 0.022532 | 0.019808 | 0.019808 | 0.019808 | 0.019808 | 0.019808 | 0.019808 | 0.019808 | 0.019808 | 0.019808 | 0.019808
| 11 | 0.24748 | 0.24748 | 0.24748 | 0.24748 | 0.24748 | 0.24748 | 0.21942 | 0.19969 | 0.18447 | 0.17722 | 0.17189 | 0.16837 | 0.16843 | 0.17043 | 0.17361 | 0.17938 | 0.18616 | 0.19273 | 0.19404 | 0.19965 | 0.20558 | 0.2101 | 0.21385 | 0.21549 | 0.21535 | 0.21625 | 0.2152 | 0.21006 | 0.20253 | 0.19274 | 0.17846 | 0.17677 | 0.16612 | 0.14977 | 0.14977 | 0.14977 | 0.14977
| 12 | 0.27657 | 0.27657 | 0.27657 | 0.27657 | 0.27657 | 0.27657 | 0.24589 | 0.22446 | 0.20818 | 0.20056 | 0.1952 | 0.19219 | 0.19283 | 0.19592 | 0.20057 | 0.20821 | 0.21721 | 0.22622 | 0.228 | 0.23574 | 0.24432 | 0.25155 | 0.25796 | 0.26134 | 0.26203 | 0.26521 | 0.26611 | 0.26243 | 0.256 | 0.24805 | 0.23845 | 0.23737 | 0.23276 | 0.22717 | 0.22717 | 0.22717 | 0.22717
| 13 | 0.45113 | 0.45113 | 0.45113 | 0.45113 | 0.45113 | 0.45113 | 0.40475 | 0.37311 | 0.35043 | 0.34061 | 0.3351 | 0.33506 | 0.33921 | 0.34886 | 0.36232 | 0.38121 | 0.40352 | 0.42716 | 0.43179 | 0.45227 | 0.47676 | 0.5003 | 0.52266 | 0.53643 | 0.54207 | 0.55895 | 0.57155 | 0.57666 | 0.5768 | 0.57992 | 0.59838 | 0.60101 | 0.63262 | 0.69159 | 0.69159 | 0.69159 | 0.69159
| 14 | 0.48023 | 0.48023 | 0.48023 | 0.48023 | 0.48023 | 0.48023 | 0.43123 | 0.39788 | 0.37413 | 0.36395 | 0.35842 | 0.35887 | 0.36361 | 0.37435 | 0.38928 | 0.41004 | 0.43457 | 0.46065 | 0.46576 | 0.48836 | 0.5155 | 0.54176 | 0.56678 | 0.58227 | 0.58874 | 0.60791 | 0.62246 | 0.62903 | 0.63027 | 0.63523 | 0.65837 | 0.66162 | 0.69926 | 0.769 | 0.769 | 0.769 | 0.769
| 15 | 0.86277 | 0.86277 | 0.86277 | 0.86277 | 0.86277 | 0.86277 | 0.88361 | 0.90571 | 0.91666 | 0.92123 | 0.92515 | 0.92729 | 0.92853 | 0.92951 | 0.9286 | 0.92837 | 0.92775 | 0.9262 | 0.92618 | 0.9264 | 0.92678 | 0.92709 | 0.92966 | 0.93191 | 0.93217 | 0.93465 | 0.9373 | 0.94025 | 0.94025 | 0.94025 | 0.94025 | 0.94025 | 0.94025 | 0.94025 | 0.94025 | 0.94025 | 0.94025
| 16 | 0.98523 | 0.98523 | 0.98523 | 1 | 1 | 1 | 1 | 1 | 1 | 1 | 1 | 1 | 1 | 1 | 1 | 1 | 1 | 1 | 1 | 1 | 1 | 1 | 1 | 1 | 1 | 1 | 1 | 1 | 1 | 1 | 1 | 1 | 1 | 1 | 1 | 1 | 1
| 17 | 1 | 1 | 1 | 1 | 1 | 1 | 1 | 1 | 1 | 1 | 1 | 1 | 1 | 1 | 1 | 1 | 1 | 1 | 1 | 1 | 1 | 1 | 1 | 1 | 1 | 1 | 1 | 1 | 1 | 1 | 1 | 1 | 1 | 1 | 1 | 1 | 1
| 1 | -1 single **UNSPECIFIED** | -1 single **UNSPECIFIED** | -1 single **UNSPECIFIED** | -1 single **UNSPECIFIED** | -1 single **UNSPECIFIED** | -1 single **UNSPECIFIED** | -1 single **UNSPECIFIED** | -1 single **UNSPECIFIED** | -1 single **UNSPECIFIED** | -1 single **UNSPECIFIED** | -1 single **UNSPECIFIED** | -1 single **UNSPECIFIED** | -1 single **UNSPECIFIED** | -1 single **UNSPECIFIED** | -1 single **UNSPECIFIED** | -1 single **UNSPECIFIED** | -1 single **UNSPECIFIED** | -1 single **UNSPECIFIED** | -1 single **UNSPECIFIED** | -1 single **UNSPECIFIED** | -1 single **UNSPECIFIED** | -1 single **UNSPECIFIED** | -1 single **UNSPECIFIED** | -1 single **UNSPECIFIED** | -1 single **UNSPECIFIED** | -1 single **UNSPECIFIED** | -1 single **UNSPECIFIED** | -1 single **UNSPECIFIED** | -1 single **UNSPECIFIED** | -1 single **UNSPECIFIED** | -1 single **UNSPECIFIED** | -1 single **UNSPECIFIED** | -1 single **UNSPECIFIED** | -1 single **UNSPECIFIED** | -1 single **UNSPECIFIED** | -1 single **UNSPECIFIED** | -1 single **UNSPECIFIED**
| 2 | -0.985233313644418 single | -0.985233313644418 single | -0.985233313644418 single | -1 single | -1 single | -1 single | -1 single | -1 single | -1 single | -1 single | -1 single | -1 single | -1 single | -1 single | -1 single | -1 single | -1 single | -1 single | -1 single | -1 single | -1 single | -1 single | -1 single | -1 single | -1 single | -1 single | -1 single | -1 single | -1 single | -1 single | -1 single | -1 single | -1 single | -1 single | -1 single | -1 single | -1 single
| 3 | -0.862765094121779 single | -0.862765094121779 single | -0.862765094121779 single | -0.862765094121779 single | -0.862765094121779 single | -0.862765094121779 single | -0.883611240811282 single | -0.905714889144792 single | -0.916659927836494 single | -0.921234540469537 single | -0.925150444876385 single | -0.927292644951735 single | -0.928533318773279 single | -0.929514696904708 single | -0.928596013495943 single | -0.928369071238954 single | -0.927752204466042 single | -0.926202296850403 single | -0.92618247254821 single | -0.926398412774628 single | -0.926782839671659 single | -0.927091632646072 single | -0.929659840332818 single | -0.931911281247468 single | -0.932174078942559 single | -0.934646042006301 single | -0.937295926436449 single | -0.940248646289562 single | -0.940248646289562 single | -0.940248646289562 single | -0.940248646289562 single | -0.940248646289562 single | -0.940248646289562 single | -0.940248646289562 single | -0.940248646289562 single | -0.940248646289562 single | -0.940248646289562 single
| 4 | -0.480226671803771 single | -0.480226671803771 single | -0.480226671803771 single | -0.480226671803771 single | -0.480226671803771 single | -0.480226671803771 single | -0.43122641831902 single | -0.397881266191637 single | -0.374134825622236 single | -0.36395309124596 single | -0.358417594326995 single | -0.358874263346117 single | -0.363605202216364 single | -0.374348161225876 single | -0.389279004097646 single | -0.410038389673489 single | -0.434568479496553 single | -0.460648753264859 single | -0.465759255012749 single | -0.488363047151761 single | -0.515499132361865 single | -0.541757165805749 single | -0.566777750952062 single | -0.58227376751617 single | -0.588742189933117 single | -0.607909291148977 single | -0.622462288874254 single | -0.629031069969075 single | -0.630270658939389 single | -0.635229121693835 single | -0.658368579931398 single | -0.661617358695801 single | -0.699263510543007 single | -0.768997521081713 single | -0.768997521081713 single | -0.768997521081713 single | -0.768997521081713 single
| 5 | -0.45113333643976 single | -0.45113333643976 single | -0.45113333643976 single | -0.45113333643976 single | -0.45113333643976 single | -0.45113333643976 single | -0.404750196189007 single | -0.373107174802497 single | -0.35042694515937 single | -0.340610918567589 single | -0.335101287897184 single | -0.335061531355742 single | -0.339208784689977 single | -0.348857929880845 single | -0.362319904419425 single | -0.381206112333451 single | -0.403517733215551 single | -0.427159333579237 single | -0.431794209549795 single | -0.452273379985697 single | -0.476759557522629 single | -0.500299466722143 single | -0.522661214147413 single | -0.53642590295434 single | -0.542068759510539 single | -0.558951957106077 single | -0.571554479402969 single | -0.576660070283829 single | -0.576802889419338 single | -0.579917810276678 single | -0.598379946780614 single | -0.60101129808974 single | -0.632620443673016 single | -0.69159392088546 single | -0.69159392088546 single | -0.69159392088546 single | -0.69159392088546 single
| 6 | -0.276573324255692 single | -0.276573324255692 single | -0.276573324255692 single | -0.276573324255692 single | -0.276573324255692 single | -0.276573324255692 single | -0.245892863408933 single | -0.224462626467657 single | -0.208179662382176 single | -0.200557882497364 single | -0.195203449318315 single | -0.192185139413487 single | -0.19283027953166 single | -0.195916541810657 single | -0.200565306350098 single | -0.208212448293225 single | -0.217213255529537 single | -0.226222815465507 single | -0.228003936772072 single | -0.235735376989311 single | -0.244322108487218 single | -0.251553272220506 single | -0.257961993319522 single | -0.261338715583359 single | -0.262028176975069 single | -0.265207952848683 single | -0.266107622575255 single | -0.262434072172355 single | -0.255996272299031 single | -0.248049941773737 single | -0.238448147875907 single | -0.237374934453376 single | -0.23276204245307 single | -0.227172319707946 single | -0.227172319707946 single | -0.227172319707946 single | -0.227172319707946 single
| 7 | -0.24747998889168 single | -0.24747998889168 single | -0.24747998889168 single | -0.24747998889168 single | -0.24747998889168 single | -0.24747998889168 single | -0.219416641278921 single | -0.199688535078517 single | -0.184471781919311 single | -0.177215709818993 single | -0.171887142888503 single | -0.168372407423111 single | -0.168433862005273 single | -0.170426310465626 single | -0.173606206671876 single | -0.179380170953187 single | -0.186162509248535 single | -0.192733395779885 single | -0.194038891309118 single | -0.199645709823247 single | -0.205582533647983 single | -0.2100955731369 single | -0.213845456514874 single | -0.215490851021529 single | -0.21535474655249 single | -0.216250618805784 single | -0.215199813103969 single | -0.210063072487109 single | -0.20252850277898 single | -0.19273863035658 single | -0.178459514725122 single | -0.176768873847316 single | -0.166118975583079 single | -0.149768719511693 single | -0.149768719511693 single | -0.149768719511693 single | -0.149768719511693 single
| 8 | -0.0260916420328038 single | -0.0260916420328038 single | -0.0260916420328038 single | -0.0260916420328038 single | -0.0260916420328038 single | -0.0260916420328038 single | -0.0237445484181856 single | -0.0222180343410541 single | -0.0212618293039985 single | -0.0209083008145341 single | -0.0202470279972063 single | -0.0200554698381694 single | -0.0200432527132489 single | -0.0202442942975591 single | -0.02088703097675 single | -0.0215492472401869 single | -0.0223915480159937 single | -0.0234627570868066 single | -0.0236246030629496 single | -0.0242968202595835 single | -0.0251160516678019 single | -0.0259706275868567 single | -0.0264288722127464 single | -0.0266307413126988 single | -0.0268621303170997 single | -0.0259955503545458 single | -0.0225323737121267 single | -0.0198084216734698 single | -0.0198084216734698 single | -0.0198084216734698 single | -0.0198084216734698 single | -0.0198084216734698 single | -0.0198084216734698 single | -0.0198084216734698 single | -0.0198084216734698 single | -0.0198084216734698 single | -0.0198084216734698 single
| 9 | 0 single | 0 single | 0 single | 0 single | 0 single | 0 single | 0 single | 0 single | 0 single | 0 single | 0 single | 0 single | 0 single | 0 single | 0 single | 0 single | 0 single | 0 single | 0 single | 0 single | 0 single | 0 single | 0 single | 0 single | 0 single | 0 single | 0 single | 0 single | 0 single | 0 single | 0 single | 0 single | 0 single | 0 single | 0 single | 0 single | 0 single
| 10 | 0.0260916420328038 single | 0.0260916420328038 single | 0.0260916420328038 single | 0.0260916420328038 single | 0.0260916420328038 single | 0.0260916420328038 single | 0.0237445484181856 single | 0.0222180343410541 single | 0.0212618293039985 single | 0.0209083008145341 single | 0.0202470279972063 single | 0.0200554698381694 single | 0.0200432527132489 single | 0.0202442942975591 single | 0.02088703097675 single | 0.0215492472401869 single | 0.0223915480159937 single | 0.0234627570868066 single | 0.0236246030629496 single | 0.0242968202595835 single | 0.0251160516678019 single | 0.0259706275868567 single | 0.0264288722127464 single | 0.0266307413126988 single | 0.0268621303170997 single | 0.0259955503545458 single | 0.0225323737121267 single | 0.0198084216734698 single | 0.0198084216734698 single | 0.0198084216734698 single | 0.0198084216734698 single | 0.0198084216734698 single | 0.0198084216734698 single | 0.0198084216734698 single | 0.0198084216734698 single | 0.0198084216734698 single | 0.0198084216734698 single
| 11 | 0.24747998889168 single | 0.24747998889168 single | 0.24747998889168 single | 0.24747998889168 single | 0.24747998889168 single | 0.24747998889168 single | 0.219416641278921 single | 0.199688535078517 single | 0.184471781919311 single | 0.177215709818993 single | 0.171887142888503 single | 0.168372407423111 single | 0.168433862005273 single | 0.170426310465626 single | 0.173606206671876 single | 0.179380170953187 single | 0.186162509248535 single | 0.192733395779885 single | 0.194038891309118 single | 0.199645709823247 single | 0.205582533647983 single | 0.2100955731369 single | 0.213845456514874 single | 0.215490851021529 single | 0.21535474655249 single | 0.216250618805784 single | 0.215199813103969 single | 0.210063072487109 single | 0.20252850277898 single | 0.19273863035658 single | 0.178459514725122 single | 0.176768873847316 single | 0.166118975583079 single | 0.149768719511693 single | 0.149768719511693 single | 0.149768719511693 single | 0.149768719511693 single
| 12 | 0.276573324255692 single | 0.276573324255692 single | 0.276573324255692 single | 0.276573324255692 single | 0.276573324255692 single | 0.276573324255692 single | 0.245892863408933 single | 0.224462626467657 single | 0.208179662382176 single | 0.200557882497364 single | 0.195203449318315 single | 0.192185139413487 single | 0.19283027953166 single | 0.195916541810657 single | 0.200565306350098 single | 0.208212448293225 single | 0.217213255529537 single | 0.226222815465507 single | 0.228003936772072 single | 0.235735376989311 single | 0.244322108487218 single | 0.251553272220506 single | 0.257961993319522 single | 0.261338715583359 single | 0.262028176975069 single | 0.265207952848683 single | 0.266107622575255 single | 0.262434072172355 single | 0.255996272299031 single | 0.248049941773737 single | 0.238448147875907 single | 0.237374934453376 single | 0.23276204245307 single | 0.227172319707946 single | 0.227172319707946 single | 0.227172319707946 single | 0.227172319707946 single
| 13 | 0.45113333643976 single | 0.45113333643976 single | 0.45113333643976 single | 0.45113333643976 single | 0.45113333643976 single | 0.45113333643976 single | 0.404750196189007 single | 0.373107174802497 single | 0.35042694515937 single | 0.340610918567589 single | 0.335101287897184 single | 0.335061531355742 single | 0.339208784689977 single | 0.348857929880845 single | 0.362319904419425 single | 0.381206112333451 single | 0.403517733215551 single | 0.427159333579237 single | 0.431794209549795 single | 0.452273379985697 single | 0.476759557522629 single | 0.500299466722143 single | 0.522661214147413 single | 0.53642590295434 single | 0.542068759510539 single | 0.558951957106077 single | 0.571554479402969 single | 0.576660070283829 single | 0.576802889419338 single | 0.579917810276678 single | 0.598379946780614 single | 0.60101129808974 single | 0.632620443673016 single | 0.69159392088546 single | 0.69159392088546 single | 0.69159392088546 single | 0.69159392088546 single
| 14 | 0.480226671803771 single | 0.480226671803771 single | 0.480226671803771 single | 0.480226671803771 single | 0.480226671803771 single | 0.480226671803771 single | 0.43122641831902 single | 0.397881266191637 single | 0.374134825622236 single | 0.36395309124596 single | 0.358417594326995 single | 0.358874263346117 single | 0.363605202216364 single | 0.374348161225876 single | 0.389279004097646 single | 0.410038389673489 single | 0.434568479496553 single | 0.460648753264859 single | 0.465759255012749 single | 0.488363047151761 single | 0.515499132361865 single | 0.541757165805749 single | 0.566777750952062 single | 0.58227376751617 single | 0.588742189933117 single | 0.607909291148977 single | 0.622462288874254 single | 0.629031069969075 single | 0.630270658939389 single | 0.635229121693835 single | 0.658368579931398 single | 0.661617358695801 single | 0.699263510543007 single | 0.768997521081713 single | 0.768997521081713 single | 0.768997521081713 single | 0.768997521081713 single
| 15 | 0.862765094121779 single | 0.862765094121779 single | 0.862765094121779 single | 0.862765094121779 single | 0.862765094121779 single | 0.862765094121779 single | 0.883611240811282 single | 0.905714889144792 single | 0.916659927836494 single | 0.921234540469537 single | 0.925150444876385 single | 0.927292644951735 single | 0.928533318773279 single | 0.929514696904708 single | 0.928596013495943 single | 0.928369071238954 single | 0.927752204466042 single | 0.926202296850403 single | 0.92618247254821 single | 0.926398412774628 single | 0.926782839671659 single | 0.927091632646072 single | 0.929659840332818 single | 0.931911281247468 single | 0.932174078942559 single | 0.934646042006301 single | 0.937295926436449 single | 0.940248646289562 single | 0.940248646289562 single | 0.940248646289562 single | 0.940248646289562 single | 0.940248646289562 single | 0.940248646289562 single | 0.940248646289562 single | 0.940248646289562 single | 0.940248646289562 single | 0.940248646289562 single
| 16 | 0.985233313644418 single | 0.985233313644418 single | 0.985233313644418 single | 1 single | 1 single | 1 single | 1 single | 1 single | 1 single | 1 single | 1 single | 1 single | 1 single | 1 single | 1 single | 1 single | 1 single | 1 single | 1 single | 1 single | 1 single | 1 single | 1 single | 1 single | 1 single | 1 single | 1 single | 1 single | 1 single | 1 single | 1 single | 1 single | 1 single | 1 single | 1 single | 1 single | 1 single
| 17 | 1 single **UNSPECIFIED** | 1 single **UNSPECIFIED** | 1 single **UNSPECIFIED** | 1 single **UNSPECIFIED** | 1 single **UNSPECIFIED** | 1 single **UNSPECIFIED** | 1 single **UNSPECIFIED** | 1 single **UNSPECIFIED** | 1 single **UNSPECIFIED** | 1 single **UNSPECIFIED** | 1 single **UNSPECIFIED** | 1 single **UNSPECIFIED** | 1 single **UNSPECIFIED** | 1 single **UNSPECIFIED** | 1 single **UNSPECIFIED** | 1 single **UNSPECIFIED** | 1 single **UNSPECIFIED** | 1 single **UNSPECIFIED** | 1 single **UNSPECIFIED** | 1 single **UNSPECIFIED** | 1 single **UNSPECIFIED** | 1 single **UNSPECIFIED** | 1 single **UNSPECIFIED** | 1 single **UNSPECIFIED** | 1 single **UNSPECIFIED** | 1 single **UNSPECIFIED** | 1 single **UNSPECIFIED** | 1 single **UNSPECIFIED** | 1 single **UNSPECIFIED** | 1 single **UNSPECIFIED** | 1 single **UNSPECIFIED** | 1 single **UNSPECIFIED** | 1 single **UNSPECIFIED** | 1 single **UNSPECIFIED** | 1 single **UNSPECIFIED** | 1 single **UNSPECIFIED** | 1 single **UNSPECIFIED**
HP_FLAT | 1 | 000000_HP_FLAT | 000630_HP_FLAT | 001260_HP_FLAT | 002172_HP_FLAT | 004345_HP_FLAT | 006517_HP_FLAT | 008637_HP_FLAT | 010862_HP_FLAT | 013343_HP_FLAT | 015207_HP_FLAT | 017379_HP_FLAT | 020085_HP_FLAT | 021724_HP_FLAT | 023897_HP_FLAT | 026069_HP_FLAT | 028241_HP_FLAT | 030414_HP_FLAT | 032586_HP_FLAT | 032987_HP_FLAT | 034759_HP_FLAT | 036931_HP_FLAT | 039103_HP_FLAT | 041276_HP_FLAT | 042722_HP_FLAT | 043448_HP_FLAT | 045621_HP_FLAT | 047793_HP_FLAT | 049966_HP_FLAT | 052138_HP_FLAT | 054310_HP_FLAT | 056489_HP_FLAT | 056700_HP_FLAT | 057960_HP_FLAT | 059220_HP_FLAT | 060480_HP_FLAT | 061740_HP_FLAT | 063000_HP_FLAT
HP_TE_REINF | 2 | 000000_HP_TE_REINF | 000630_HP_TE_REINF | 001260_HP_TE_REINF | 002172_HP_TE_REINF | 004345_HP_TE_REINF | 006517_HP_TE_REINF | 008637_HP_TE_REINF | 010862_HP_TE_REINF | 013343_HP_TE_REINF | 015207_HP_TE_REINF | 017379_HP_TE_REINF | 020085_HP_TE_REINF | 021724_HP_TE_REINF | 023897_HP_TE_REINF | 026069_HP_TE_REINF | 028241_HP_TE_REINF | 030414_HP_TE_REINF | 032586_HP_TE_REINF | 032987_HP_TE_REINF | 034759_HP_TE_REINF | 036931_HP_TE_REINF | 039103_HP_TE_REINF | 041276_HP_TE_REINF | 042722_HP_TE_REINF | 043448_HP_TE_REINF | 045621_HP_TE_REINF | 047793_HP_TE_REINF | 049966_HP_TE_REINF | 052138_HP_TE_REINF | 054310_HP_TE_REINF | 056489_HP_TE_REINF | 056700_HP_TE_REINF | 057960_HP_TE_REINF | 059220_HP_TE_REINF | 060480_HP_TE_REINF | 061740_HP_TE_REINF | 063000_HP_TE_REINF
TE-PS-Filler | 3 | 000000_TE-PS-Filler | 000630_TE-PS-Filler | 001260_TE-PS-Filler | 002172_TE-PS-Filler | 004345_TE-PS-Filler | 006517_TE-PS-Filler | 008637_TE-PS-Filler | 010862_TE-PS-Filler | 013343_TE-PS-Filler | 015207_TE-PS-Filler | 017379_TE-PS-Filler | 020085_TE-PS-Filler | 021724_TE-PS-Filler | 023897_TE-PS-Filler | 026069_TE-PS-Filler | 028241_TE-PS-Filler | 030414_TE-PS-Filler | 032586_TE-PS-Filler | 032987_TE-PS-Filler | 034759_TE-PS-Filler | 036931_TE-PS-Filler | 039103_TE-PS-Filler | 041276_TE-PS-Filler | 042722_TE-PS-Filler | 043448_TE-PS-Filler | 045621_TE-PS-Filler | 047793_TE-PS-Filler | 049966_TE-PS-Filler | 052138_TE-PS-Filler | 054310_TE-PS-Filler | 056489_TE-PS-Filler | 056700_TE-PS-Filler | 057960_TE-PS-Filler | 059220_TE-PS-Filler | 060480_TE-PS-Filler | 061740_TE-PS-Filler | 063000_TE-PS-Filler
SW_1_HP | 4 | 000000_SW_1_HP | 000630_SW_1_HP | 001260_SW_1_HP | 002172_SW_1_HP | 004345_SW_1_HP | 006517_SW_1_HP | 008637_SW_1_HP | 010862_SW_1_HP | 013343_SW_1_HP | 015207_SW_1_HP | 017379_SW_1_HP | 020085_SW_1_HP | 021724_SW_1_HP | 023897_SW_1_HP | 026069_SW_1_HP | 028241_SW_1_HP | 030414_SW_1_HP | 032586_SW_1_HP | 032987_SW_1_HP | 034759_SW_1_HP | 036931_SW_1_HP | 039103_SW_1_HP | 041276_SW_1_HP | 042722_SW_1_HP | 043448_SW_1_HP | 045621_SW_1_HP | 047793_SW_1_HP | 049966_SW_1_HP | 052138_SW_1_HP | 054310_SW_1_HP | 056489_SW_1_HP | 056700_SW_1_HP | 057960_SW_1_HP | 059220_SW_1_HP | 060480_SW_1_HP | 061740_SW_1_HP | 063000_SW_1_HP
SW_2_HP | 5 | 000000_SW_2_HP | 000630_SW_2_HP | 001260_SW_2_HP | 002172_SW_2_HP | 004345_SW_2_HP | 006517_SW_2_HP | 008637_SW_2_HP | 010862_SW_2_HP | 013343_SW_2_HP | 015207_SW_2_HP | 017379_SW_2_HP | 020085_SW_2_HP | 021724_SW_2_HP | 023897_SW_2_HP | 026069_SW_2_HP | 028241_SW_2_HP | 030414_SW_2_HP | 032586_SW_2_HP | 032987_SW_2_HP | 034759_SW_2_HP | 036931_SW_2_HP | 039103_SW_2_HP | 041276_SW_2_HP | 042722_SW_2_HP | 043448_SW_2_HP | 045621_SW_2_HP | 047793_SW_2_HP | 049966_SW_2_HP | 052138_SW_2_HP | 054310_SW_2_HP | 056489_SW_2_HP | 056700_SW_2_HP | 057960_SW_2_HP | 059220_SW_2_HP | 060480_SW_2_HP | 061740_SW_2_HP | 063000_SW_2_HP
HP_CAP | 6 | 000000_HP_CAP | 000630_HP_CAP | 001260_HP_CAP | 002172_HP_CAP | 004345_HP_CAP | 006517_HP_CAP | 008637_HP_CAP | 010862_HP_CAP | 013343_HP_CAP | 015207_HP_CAP | 017379_HP_CAP | 020085_HP_CAP | 021724_HP_CAP | 023897_HP_CAP | 026069_HP_CAP | 028241_HP_CAP | 030414_HP_CAP | 032586_HP_CAP | 032987_HP_CAP | 034759_HP_CAP | 036931_HP_CAP | 039103_HP_CAP | 041276_HP_CAP | 042722_HP_CAP | 043448_HP_CAP | 045621_HP_CAP | 047793_HP_CAP | 049966_HP_CAP | 052138_HP_CAP | 054310_HP_CAP | 056489_HP_CAP | 056700_HP_CAP | 057960_HP_CAP | 059220_HP_CAP | 060480_HP_CAP | 061740_HP_CAP | 063000_HP_CAP
LE_PS_filler | 7 | 000000_LE_PS_filler | 000630_LE_PS_filler | 001260_LE_PS_filler | 002172_LE_PS_filler | 004345_LE_PS_filler | 006517_LE_PS_filler | 008637_LE_PS_filler | 010862_LE_PS_filler | 013343_LE_PS_filler | 015207_LE_PS_filler | 017379_LE_PS_filler | 020085_LE_PS_filler | 021724_LE_PS_filler | 023897_LE_PS_filler | 026069_LE_PS_filler | 028241_LE_PS_filler | 030414_LE_PS_filler | 032586_LE_PS_filler | 032987_LE_PS_filler | 034759_LE_PS_filler | 036931_LE_PS_filler | 039103_LE_PS_filler | 041276_LE_PS_filler | 042722_LE_PS_filler | 043448_LE_PS_filler | 045621_LE_PS_filler | 047793_LE_PS_filler | 049966_LE_PS_filler | 052138_LE_PS_filler | 054310_LE_PS_filler | 056489_LE_PS_filler | 056700_LE_PS_filler | 057960_LE_PS_filler | 059220_LE_PS_filler | 060480_LE_PS_filler | 061740_LE_PS_filler | 063000_LE_PS_filler
HP_LE_REINF | 8 | 000000_HP_LE_REINF | 000630_HP_LE_REINF | 001260_HP_LE_REINF | 002172_HP_LE_REINF | 004345_HP_LE_REINF | 006517_HP_LE_REINF | 008637_HP_LE_REINF | 010862_HP_LE_REINF | 013343_HP_LE_REINF | 015207_HP_LE_REINF | 017379_HP_LE_REINF | 020085_HP_LE_REINF | 021724_HP_LE_REINF | 023897_HP_LE_REINF | 026069_HP_LE_REINF | 028241_HP_LE_REINF | 030414_HP_LE_REINF | 032586_HP_LE_REINF | 032987_HP_LE_REINF | 034759_HP_LE_REINF | 036931_HP_LE_REINF | 039103_HP_LE_REINF | 041276_HP_LE_REINF | 042722_HP_LE_REINF | 043448_HP_LE_REINF | 045621_HP_LE_REINF | 047793_HP_LE_REINF | 049966_HP_LE_REINF | 052138_HP_LE_REINF | 054310_HP_LE_REINF | 056489_HP_LE_REINF | 056700_HP_LE_REINF | 057960_HP_LE_REINF | 059220_HP_LE_REINF | 060480_HP_LE_REINF | 061740_HP_LE_REINF | 063000_HP_LE_REINF
LP_LE_REINF | 9 | 000000_LP_LE_REINF | 000630_LP_LE_REINF | 001260_LP_LE_REINF | 002172_LP_LE_REINF | 004345_LP_LE_REINF | 006517_LP_LE_REINF | 008637_LP_LE_REINF | 010862_LP_LE_REINF | 013343_LP_LE_REINF | 015207_LP_LE_REINF | 017379_LP_LE_REINF | 020085_LP_LE_REINF | 021724_LP_LE_REINF | 023897_LP_LE_REINF | 026069_LP_LE_REINF | 028241_LP_LE_REINF | 030414_LP_LE_REINF | 032586_LP_LE_REINF | 032987_LP_LE_REINF | 034759_LP_LE_REINF | 036931_LP_LE_REINF | 039103_LP_LE_REINF | 041276_LP_LE_REINF | 042722_LP_LE_REINF | 043448_LP_LE_REINF | 045621_LP_LE_REINF | 047793_LP_LE_REINF | 049966_LP_LE_REINF | 052138_LP_LE_REINF | 054310_LP_LE_REINF | 056489_LP_LE_REINF | 056700_LP_LE_REINF | 057960_LP_LE_REINF | 059220_LP_LE_REINF | 060480_LP_LE_REINF | 061740_LP_LE_REINF | 063000_LP_LE_REINF
LE_SS_filler | 10 | 000000_LE_SS_filler | 000630_LE_SS_filler | 001260_LE_SS_filler | 002172_LE_SS_filler | 004345_LE_SS_filler | 006517_LE_SS_filler | 008637_LE_SS_filler | 010862_LE_SS_filler | 013343_LE_SS_filler | 015207_LE_SS_filler | 017379_LE_SS_filler | 020085_LE_SS_filler | 021724_LE_SS_filler | 023897_LE_SS_filler | 026069_LE_SS_filler | 028241_LE_SS_filler | 030414_LE_SS_filler | 032586_LE_SS_filler | 032987_LE_SS_filler | 034759_LE_SS_filler | 036931_LE_SS_filler | 039103_LE_SS_filler | 041276_LE_SS_filler | 042722_LE_SS_filler | 043448_LE_SS_filler | 045621_LE_SS_filler | 047793_LE_SS_filler | 049966_LE_SS_filler | 052138_LE_SS_filler | 054310_LE_SS_filler | 056489_LE_SS_filler | 056700_LE_SS_filler | 057960_LE_SS_filler | 059220_LE_SS_filler | 060480_LE_SS_filler | 061740_LE_SS_filler | 063000_LE_SS_filler
SW_2_LP | 11 | 000000_SW_2_LP | 000630_SW_2_LP | 001260_SW_2_LP | 002172_SW_2_LP | 004345_SW_2_LP | 006517_SW_2_LP | 008637_SW_2_LP | 010862_SW_2_LP | 013343_SW_2_LP | 015207_SW_2_LP | 017379_SW_2_LP | 020085_SW_2_LP | 021724_SW_2_LP | 023897_SW_2_LP | 026069_SW_2_LP | 028241_SW_2_LP | 030414_SW_2_LP | 032586_SW_2_LP | 032987_SW_2_LP | 034759_SW_2_LP | 036931_SW_2_LP | 039103_SW_2_LP | 041276_SW_2_LP | 042722_SW_2_LP | 043448_SW_2_LP | 045621_SW_2_LP | 047793_SW_2_LP | 049966_SW_2_LP | 052138_SW_2_LP | 054310_SW_2_LP | 056489_SW_2_LP | 056700_SW_2_LP | 057960_SW_2_LP | 059220_SW_2_LP | 060480_SW_2_LP | 061740_SW_2_LP | 063000_SW_2_LP
SW_1_LP | 12 | 000000_SW_1_LP | 000630_SW_1_LP | 001260_SW_1_LP | 002172_SW_1_LP | 004345_SW_1_LP | 006517_SW_1_LP | 008637_SW_1_LP | 010862_SW_1_LP | 013343_SW_1_LP | 015207_SW_1_LP | 017379_SW_1_LP | 020085_SW_1_LP | 021724_SW_1_LP | 023897_SW_1_LP | 026069_SW_1_LP | 028241_SW_1_LP | 030414_SW_1_LP | 032586_SW_1_LP | 032987_SW_1_LP | 034759_SW_1_LP | 036931_SW_1_LP | 039103_SW_1_LP | 041276_SW_1_LP | 042722_SW_1_LP | 043448_SW_1_LP | 045621_SW_1_LP | 047793_SW_1_LP | 049966_SW_1_LP | 052138_SW_1_LP | 054310_SW_1_LP | 056489_SW_1_LP | 056700_SW_1_LP | 057960_SW_1_LP | 059220_SW_1_LP | 060480_SW_1_LP | 061740_SW_1_LP | 063000_SW_1_LP
LP_CAP | 13 | 000000_LP_CAP | 000630_LP_CAP | 001260_LP_CAP | 002172_LP_CAP | 004345_LP_CAP | 006517_LP_CAP | 008637_LP_CAP | 010862_LP_CAP | 013343_LP_CAP | 015207_LP_CAP | 017379_LP_CAP | 020085_LP_CAP | 021724_LP_CAP | 023897_LP_CAP | 026069_LP_CAP | 028241_LP_CAP | 030414_LP_CAP | 032586_LP_CAP | 032987_LP_CAP | 034759_LP_CAP | 036931_LP_CAP | 039103_LP_CAP | 041276_LP_CAP | 042722_LP_CAP | 043448_LP_CAP | 045621_LP_CAP | 047793_LP_CAP | 049966_LP_CAP | 052138_LP_CAP | 054310_LP_CAP | 056489_LP_CAP | 056700_LP_CAP | 057960_LP_CAP | 059220_LP_CAP | 060480_LP_CAP | 061740_LP_CAP | 063000_LP_CAP
TE_SS_filler | 14 | 000000_TE_SS_filler | 000630_TE_SS_filler | 001260_TE_SS_filler | 002172_TE_SS_filler | 004345_TE_SS_filler | 006517_TE_SS_filler | 008637_TE_SS_filler | 010862_TE_SS_filler | 013343_TE_SS_filler | 015207_TE_SS_filler | 017379_TE_SS_filler | 020085_TE_SS_filler | 021724_TE_SS_filler | 023897_TE_SS_filler | 026069_TE_SS_filler | 028241_TE_SS_filler | 030414_TE_SS_filler | 032586_TE_SS_filler | 032987_TE_SS_filler | 034759_TE_SS_filler | 036931_TE_SS_filler | 039103_TE_SS_filler | 041276_TE_SS_filler | 042722_TE_SS_filler | 043448_TE_SS_filler | 045621_TE_SS_filler | 047793_TE_SS_filler | 049966_TE_SS_filler | 052138_TE_SS_filler | 054310_TE_SS_filler | 056489_TE_SS_filler | 056700_TE_SS_filler | 057960_TE_SS_filler | 059220_TE_SS_filler | 060480_TE_SS_filler | 061740_TE_SS_filler | 063000_TE_SS_filler
LP_TE_Reinf | 15 | 000000_LP_TE_Reinf | 000630_LP_TE_Reinf | 001260_LP_TE_Reinf | 002172_LP_TE_Reinf | 004345_LP_TE_Reinf | 006517_LP_TE_Reinf | 008637_LP_TE_Reinf | 010862_LP_TE_Reinf | 013343_LP_TE_Reinf | 015207_LP_TE_Reinf | 017379_LP_TE_Reinf | 020085_LP_TE_Reinf | 021724_LP_TE_Reinf | 023897_LP_TE_Reinf | 026069_LP_TE_Reinf | 028241_LP_TE_Reinf | 030414_LP_TE_Reinf | 032586_LP_TE_Reinf | 032987_LP_TE_Reinf | 034759_LP_TE_Reinf | 036931_LP_TE_Reinf | 039103_LP_TE_Reinf | 041276_LP_TE_Reinf | 042722_LP_TE_Reinf | 043448_LP_TE_Reinf | 045621_LP_TE_Reinf | 047793_LP_TE_Reinf | 049966_LP_TE_Reinf | 052138_LP_TE_Reinf | 054310_LP_TE_Reinf | 056489_LP_TE_Reinf | 056700_LP_TE_Reinf | 057960_LP_TE_Reinf | 059220_LP_TE_Reinf | 060480_LP_TE_Reinf | 061740_LP_TE_Reinf | 063000_LP_TE_Reinf
LP_FLAT | 16 | 000000_LP_FLAT | 000630_LP_FLAT | 001260_LP_FLAT | 002172_LP_FLAT | 004345_LP_FLAT | 006517_LP_FLAT | 008637_LP_FLAT | 010862_LP_FLAT | 013343_LP_FLAT | 015207_LP_FLAT | 017379_LP_FLAT | 020085_LP_FLAT | 021724_LP_FLAT | 023897_LP_FLAT | 026069_LP_FLAT | 028241_LP_FLAT | 030414_LP_FLAT | 032586_LP_FLAT | 032987_LP_FLAT | 034759_LP_FLAT | 036931_LP_FLAT | 039103_LP_FLAT | 041276_LP_FLAT | 042722_LP_FLAT | 043448_LP_FLAT | 045621_LP_FLAT | 047793_LP_FLAT | 049966_LP_FLAT | 052138_LP_FLAT | 054310_LP_FLAT | 056489_LP_FLAT | 056700_LP_FLAT | 057960_LP_FLAT | 059220_LP_FLAT | 060480_LP_FLAT | 061740_LP_FLAT | 063000_LP_FLAT
SW1 |  | 000000_SW1 | 000630_SW1 | 001260_SW1 | 002172_SW1 | 004345_SW1 | 006517_SW1 | 008637_SW1 | 010862_SW1 | 013343_SW1 | 015207_SW1 | 017379_SW1 | 020085_SW1 | 021724_SW1 | 023897_SW1 | 026069_SW1 | 028241_SW1 | 030414_SW1 | 032586_SW1 | 032987_SW1 | 034759_SW1 | 036931_SW1 | 039103_SW1 | 041276_SW1 | 042722_SW1 | 043448_SW1 | 045621_SW1 | 047793_SW1 | 049966_SW1 | 052138_SW1 | 054310_SW1 | 056489_SW1 | 056700_SW1 | 057960_SW1 | 059220_SW1 | 060480_SW1 | 061740_SW1 | 063000_SW1
SW2 |  | 000000_SW2 | 000630_SW2 | 001260_SW2 | 002172_SW2 | 004345_SW2 | 006517_SW2 | 008637_SW2 | 010862_SW2 | 013343_SW2 | 015207_SW2 | 017379_SW2 | 020085_SW2 | 021724_SW2 | 023897_SW2 | 026069_SW2 | 028241_SW2 | 030414_SW2 | 032586_SW2 | 032987_SW2 | 034759_SW2 | 036931_SW2 | 039103_SW2 | 041276_SW2 | 042722_SW2 | 043448_SW2 | 045621_SW2 | 047793_SW2 | 049966_SW2 | 052138_SW2 | 054310_SW2 | 056489_SW2 | 056700_SW2 | 057960_SW2 | 059220_SW2 | 060480_SW2 | 061740_SW2 | 063000_SW2
|  | TRUE | TRUE | TRUE | #N/A | #N/A | #N/A | TRUE | #N/A | TRUE | #N/A | #N/A | #N/A | #N/A | #N/A | #N/A | #N/A | #N/A | #N/A | TRUE | #N/A | #N/A | #N/A | #N/A | #N/A | #N/A | #N/A | #N/A | #N/A | #N/A | #N/A | #N/A | TRUE | TRUE | TRUE | TRUE | TRUE | #N/A
|  | TRUE | TRUE | TRUE | #N/A | #N/A | #N/A | TRUE | #N/A | TRUE | #N/A | #N/A | #N/A | #N/A | #N/A | #N/A | #N/A | #N/A | #N/A | TRUE | #N/A | #N/A | #N/A | #N/A | #N/A | #N/A | #N/A | #N/A | #N/A | #N/A | #N/A | #N/A | TRUE | TRUE | TRUE | TRUE | TRUE | #N/A
|  | TRUE | TRUE | TRUE | #N/A | #N/A | #N/A | TRUE | #N/A | TRUE | #N/A | #N/A | #N/A | #N/A | #N/A | #N/A | #N/A | #N/A | #N/A | TRUE | #N/A | #N/A | #N/A | #N/A | #N/A | #N/A | #N/A | #N/A | #N/A | #N/A | #N/A | #N/A | TRUE | TRUE | TRUE | TRUE | TRUE | #N/A
|  | TRUE | TRUE | TRUE | #N/A | #N/A | #N/A | TRUE | #N/A | TRUE | #N/A | #N/A | #N/A | #N/A | #N/A | #N/A | #N/A | #N/A | #N/A | TRUE | #N/A | #N/A | #N/A | #N/A | #N/A | #N/A | #N/A | #N/A | #N/A | #N/A | #N/A | #N/A | TRUE | TRUE | TRUE | TRUE | TRUE | #N/A
|  | TRUE | TRUE | TRUE | #N/A | #N/A | #N/A | TRUE | #N/A | TRUE | #N/A | #N/A | #N/A | #N/A | #N/A | #N/A | #N/A | #N/A | #N/A | TRUE | #N/A | #N/A | #N/A | #N/A | #N/A | #N/A | #N/A | #N/A | #N/A | #N/A | #N/A | #N/A | TRUE | TRUE | TRUE | TRUE | TRUE | #N/A
|  | TRUE | TRUE | TRUE | #N/A | #N/A | #N/A | TRUE | #N/A | TRUE | #N/A | #N/A | #N/A | #N/A | #N/A | #N/A | #N/A | #N/A | #N/A | TRUE | #N/A | #N/A | #N/A | #N/A | #N/A | #N/A | #N/A | #N/A | #N/A | #N/A | #N/A | #N/A | TRUE | TRUE | TRUE | TRUE | TRUE | #N/A
|  | TRUE | TRUE | TRUE | #N/A | #N/A | #N/A | TRUE | #N/A | TRUE | #N/A | #N/A | #N/A | #N/A | #N/A | #N/A | #N/A | #N/A | #N/A | TRUE | #N/A | #N/A | #N/A | #N/A | #N/A | #N/A | #N/A | #N/A | #N/A | #N/A | #N/A | #N/A | TRUE | TRUE | TRUE | TRUE | TRUE | #N/A
|  | TRUE | TRUE | TRUE | #N/A | #N/A | #N/A | TRUE | #N/A | TRUE | #N/A | #N/A | #N/A | #N/A | #N/A | #N/A | #N/A | #N/A | #N/A | TRUE | #N/A | #N/A | #N/A | #N/A | #N/A | #N/A | #N/A | #N/A | #N/A | #N/A | #N/A | #N/A | TRUE | TRUE | TRUE | TRUE | TRUE | #N/A
|  | TRUE | TRUE | TRUE | #N/A | #N/A | #N/A | TRUE | #N/A | TRUE | #N/A | #N/A | #N/A | #N/A | #N/A | #N/A | #N/A | #N/A | #N/A | TRUE | #N/A | #N/A | #N/A | #N/A | #N/A | #N/A | #N/A | #N/A | #N/A | #N/A | #N/A | #N/A | TRUE | TRUE | TRUE | TRUE | TRUE | #N/A
|  | TRUE | TRUE | TRUE | #N/A | #N/A | #N/A | TRUE | #N/A | TRUE | #N/A | #N/A | #N/A | #N/A | #N/A | #N/A | #N/A | #N/A | #N/A | TRUE | #N/A | #N/A | #N/A | #N/A | #N/A | #N/A | #N/A | #N/A | #N/A | #N/A | #N/A | #N/A | TRUE | TRUE | TRUE | TRUE | TRUE | #N/A
|  | TRUE | TRUE | TRUE | #N/A | #N/A | #N/A | TRUE | #N/A | TRUE | #N/A | #N/A | #N/A | #N/A | #N/A | #N/A | #N/A | #N/A | #N/A | TRUE | #N/A | #N/A | #N/A | #N/A | #N/A | #N/A | #N/A | #N/A | #N/A | #N/A | #N/A | #N/A | TRUE | TRUE | TRUE | TRUE | TRUE | #N/A
|  | TRUE | TRUE | TRUE | #N/A | #N/A | #N/A | TRUE | #N/A | TRUE | #N/A | #N/A | #N/A | #N/A | #N/A | #N/A | #N/A | #N/A | #N/A | TRUE | #N/A | #N/A | #N/A | #N/A | #N/A | #N/A | #N/A | #N/A | #N/A | #N/A | #N/A | #N/A | TRUE | TRUE | TRUE | TRUE | TRUE | #N/A
|  | TRUE | TRUE | TRUE | #N/A | #N/A | #N/A | TRUE | #N/A | TRUE | #N/A | #N/A | #N/A | #N/A | #N/A | #N/A | #N/A | #N/A | #N/A | TRUE | #N/A | #N/A | #N/A | #N/A | #N/A | #N/A | #N/A | #N/A | #N/A | #N/A | #N/A | #N/A | TRUE | TRUE | TRUE | TRUE | TRUE | #N/A
|  | TRUE | TRUE | TRUE | #N/A | #N/A | #N/A | TRUE | #N/A | TRUE | #N/A | #N/A | #N/A | #N/A | #N/A | #N/A | #N/A | #N/A | #N/A | TRUE | #N/A | #N/A | #N/A | #N/A | #N/A | #N/A | #N/A | #N/A | #N/A | #N/A | #N/A | #N/A | TRUE | TRUE | TRUE | TRUE | TRUE | #N/A
|  | TRUE | TRUE | TRUE | #N/A | #N/A | #N/A | TRUE | #N/A | TRUE | #N/A | #N/A | #N/A | #N/A | #N/A | #N/A | #N/A | #N/A | #N/A | TRUE | #N/A | #N/A | #N/A | #N/A | #N/A | #N/A | #N/A | #N/A | #N/A | #N/A | #N/A | #N/A | TRUE | TRUE | TRUE | TRUE | TRUE | #N/A
|  | TRUE | TRUE | TRUE | #N/A | #N/A | #N/A | TRUE | #N/A | TRUE | #N/A | #N/A | #N/A | #N/A | #N/A | #N/A | #N/A | #N/A | #N/A | TRUE | #N/A | #N/A | #N/A | #N/A | #N/A | #N/A | #N/A | #N/A | #N/A | #N/A | #N/A | #N/A | TRUE | TRUE | TRUE | TRUE | TRUE | #N/A
|  | #N/A | #N/A | #N/A | #N/A | #N/A | #N/A | TRUE | #N/A | TRUE | #N/A | #N/A | #N/A | #N/A | #N/A | #N/A | #N/A | #N/A | #N/A | TRUE | #N/A | #N/A | #N/A | #N/A | #N/A | #N/A | #N/A | #N/A | #N/A | #N/A | #N/A | #N/A | TRUE | TRUE | #N/A | #N/A | #N/A | #N/A
|  | #N/A | #N/A | #N/A | #N/A | #N/A | #N/A | TRUE | #N/A | TRUE | #N/A | #N/A | #N/A | #N/A | #N/A | #N/A | #N/A | #N/A | #N/A | TRUE | #N/A | #N/A | #N/A | #N/A | #N/A | #N/A | #N/A | #N/A | #N/A | #N/A | #N/A | #N/A | TRUE | TRUE | #N/A | #N/A | #N/A | #N/A
|  | <shearweb> <material>000000_SW1</material> <beginstation>1</beginstation> <endstation>2</endstation> <corner>12 4 4 12</corner> </shearweb> | <shearweb> <material>000630_SW1</material> <beginstation>2</beginstation> <endstation>3</endstation> <corner>12 4 4 12</corner> </shearweb> | <shearweb> <material>001260_SW1</material> <beginstation>3</beginstation> <endstation>4</endstation> <corner>12 4 4 12</corner> </shearweb> | <shearweb> <material>002172_SW1</material> <beginstation>4</beginstation> <endstation>5</endstation> <corner>12 4 4 12</corner> </shearweb> | <shearweb> <material>004345_SW1</material> <beginstation>5</beginstation> <endstation>6</endstation> <corner>12 4 4 12</corner> </shearweb> | <shearweb> <material>006517_SW1</material> <beginstation>6</beginstation> <endstation>7</endstation> <corner>12 4 4 12</corner> </shearweb> | <shearweb> <material>008637_SW1</material> <beginstation>7</beginstation> <endstation>8</endstation> <corner>12 4 4 12</corner> </shearweb> | <shearweb> <material>010862_SW1</material> <beginstation>8</beginstation> <endstation>9</endstation> <corner>12 4 4 12</corner> </shearweb> | <shearweb> <material>013343_SW1</material> <beginstation>9</beginstation> <endstation>10</endstation> <corner>12 4 4 12</corner> </shearweb> | <shearweb> <material>015207_SW1</material> <beginstation>10</beginstation> <endstation>11</endstation> <corner>12 4 4 12</corner> </shearweb> | <shearweb> <material>017379_SW1</material> <beginstation>11</beginstation> <endstation>12</endstation> <corner>12 4 4 12</corner> </shearweb> | <shearweb> <material>020085_SW1</material> <beginstation>12</beginstation> <endstation>13</endstation> <corner>12 4 4 12</corner> </shearweb> | <shearweb> <material>021724_SW1</material> <beginstation>13</beginstation> <endstation>14</endstation> <corner>12 4 4 12</corner> </shearweb> | <shearweb> <material>023897_SW1</material> <beginstation>14</beginstation> <endstation>15</endstation> <corner>12 4 4 12</corner> </shearweb> | <shearweb> <material>026069_SW1</material> <beginstation>15</beginstation> <endstation>16</endstation> <corner>12 4 4 12</corner> </shearweb> | <shearweb> <material>028241_SW1</material> <beginstation>16</beginstation> <endstation>17</endstation> <corner>12 4 4 12</corner> </shearweb> | <shearweb> <material>030414_SW1</material> <beginstation>17</beginstation> <endstation>18</endstation> <corner>12 4 4 12</corner> </shearweb> | <shearweb> <material>032586_SW1</material> <beginstation>18</beginstation> <endstation>19</endstation> <corner>12 4 4 12</corner> </shearweb> | <shearweb> <material>032987_SW1</material> <beginstation>19</beginstation> <endstation>20</endstation> <corner>12 4 4 12</corner> </shearweb> | <shearweb> <material>034759_SW1</material> <beginstation>20</beginstation> <endstation>21</endstation> <corner>12 4 4 12</corner> </shearweb> | <shearweb> <material>036931_SW1</material> <beginstation>21</beginstation> <endstation>22</endstation> <corner>12 4 4 12</corner> </shearweb> | <shearweb> <material>039103_SW1</material> <beginstation>22</beginstation> <endstation>23</endstation> <corner>12 4 4 12</corner> </shearweb> | <shearweb> <material>041276_SW1</material> <beginstation>23</beginstation> <endstation>24</endstation> <corner>12 4 4 12</corner> </shearweb> | <shearweb> <material>042722_SW1</material> <beginstation>24</beginstation> <endstation>25</endstation> <corner>12 4 4 12</corner> </shearweb> | <shearweb> <material>043448_SW1</material> <beginstation>25</beginstation> <endstation>26</endstation> <corner>12 4 4 12</corner> </shearweb> | <shearweb> <material>045621_SW1</material> <beginstation>26</beginstation> <endstation>27</endstation> <corner>12 4 4 12</corner> </shearweb> | <shearweb> <material>047793_SW1</material> <beginstation>27</beginstation> <endstation>28</endstation> <corner>12 4 4 12</corner> </shearweb> | <shearweb> <material>049966_SW1</material> <beginstation>28</beginstation> <endstation>29</endstation> <corner>12 4 4 12</corner> </shearweb> | <shearweb> <material>052138_SW1</material> <beginstation>29</beginstation> <endstation>30</endstation> <corner>12 4 4 12</corner> </shearweb> | <shearweb> <material>054310_SW1</material> <beginstation>30</beginstation> <endstation>31</endstation> <corner>12 4 4 12</corner> </shearweb> | <shearweb> <material>056489_SW1</material> <beginstation>31</beginstation> <endstation>32</endstation> <corner>12 4 4 12</corner> </shearweb> | <shearweb> <material>056700_SW1</material> <beginstation>32</beginstation> <endstation>33</endstation> <corner>12 4 4 12</corner> </shearweb> | <shearweb> <material>057960_SW1</material> <beginstation>33</beginstation> <endstation>34</endstation> <corner>12 4 4 12</corner> </shearweb> | <shearweb> <material>059220_SW1</material> <beginstation>34</beginstation> <endstation>35</endstation> <corner>12 4 4 12</corner> </shearweb> | <shearweb> <material>060480_SW1</material> <beginstation>35</beginstation> <endstation>36</endstation> <corner>12 4 4 12</corner> </shearweb> | <shearweb> <material>061740_SW1</material> <beginstation>36</beginstation> <endstation>37</endstation> <corner>12 4 4 12</corner> </shearweb> | <shearweb> <material>063000_SW1</material> <beginstation>37</beginstation> <endstation>38</endstation> <corner>12 4 4 12</corner> </shearweb>
|  | <shearweb> <material>000000_SW2</material> <beginstation>1</beginstation> <endstation>2</endstation> <corner>11 5 5 11</corner> </shearweb> | <shearweb> <material>000630_SW2</material> <beginstation>2</beginstation> <endstation>3</endstation> <corner>11 5 5 11</corner> </shearweb> | <shearweb> <material>001260_SW2</material> <beginstation>3</beginstation> <endstation>4</endstation> <corner>11 5 5 11</corner> </shearweb> | <shearweb> <material>002172_SW2</material> <beginstation>4</beginstation> <endstation>5</endstation> <corner>11 5 5 11</corner> </shearweb> | <shearweb> <material>004345_SW2</material> <beginstation>5</beginstation> <endstation>6</endstation> <corner>11 5 5 11</corner> </shearweb> | <shearweb> <material>006517_SW2</material> <beginstation>6</beginstation> <endstation>7</endstation> <corner>11 5 5 11</corner> </shearweb> | <shearweb> <material>008637_SW2</material> <beginstation>7</beginstation> <endstation>8</endstation> <corner>11 5 5 11</corner> </shearweb> | <shearweb> <material>010862_SW2</material> <beginstation>8</beginstation> <endstation>9</endstation> <corner>11 5 5 11</corner> </shearweb> | <shearweb> <material>013343_SW2</material> <beginstation>9</beginstation> <endstation>10</endstation> <corner>11 5 5 11</corner> </shearweb> | <shearweb> <material>015207_SW2</material> <beginstation>10</beginstation> <endstation>11</endstation> <corner>11 5 5 11</corner> </shearweb> | <shearweb> <material>017379_SW2</material> <beginstation>11</beginstation> <endstation>12</endstation> <corner>11 5 5 11</corner> </shearweb> | <shearweb> <material>020085_SW2</material> <beginstation>12</beginstation> <endstation>13</endstation> <corner>11 5 5 11</corner> </shearweb> | <shearweb> <material>021724_SW2</material> <beginstation>13</beginstation> <endstation>14</endstation> <corner>11 5 5 11</corner> </shearweb> | <shearweb> <material>023897_SW2</material> <beginstation>14</beginstation> <endstation>15</endstation> <corner>11 5 5 11</corner> </shearweb> | <shearweb> <material>026069_SW2</material> <beginstation>15</beginstation> <endstation>16</endstation> <corner>11 5 5 11</corner> </shearweb> | <shearweb> <material>028241_SW2</material> <beginstation>16</beginstation> <endstation>17</endstation> <corner>11 5 5 11</corner> </shearweb> | <shearweb> <material>030414_SW2</material> <beginstation>17</beginstation> <endstation>18</endstation> <corner>11 5 5 11</corner> </shearweb> | <shearweb> <material>032586_SW2</material> <beginstation>18</beginstation> <endstation>19</endstation> <corner>11 5 5 11</corner> </shearweb> | <shearweb> <material>032987_SW2</material> <beginstation>19</beginstation> <endstation>20</endstation> <corner>11 5 5 11</corner> </shearweb> | <shearweb> <material>034759_SW2</material> <beginstation>20</beginstation> <endstation>21</endstation> <corner>11 5 5 11</corner> </shearweb> | <shearweb> <material>036931_SW2</material> <beginstation>21</beginstation> <endstation>22</endstation> <corner>11 5 5 11</corner> </shearweb> | <shearweb> <material>039103_SW2</material> <beginstation>22</beginstation> <endstation>23</endstation> <corner>11 5 5 11</corner> </shearweb> | <shearweb> <material>041276_SW2</material> <beginstation>23</beginstation> <endstation>24</endstation> <corner>11 5 5 11</corner> </shearweb> | <shearweb> <material>042722_SW2</material> <beginstation>24</beginstation> <endstation>25</endstation> <corner>11 5 5 11</corner> </shearweb> | <shearweb> <material>043448_SW2</material> <beginstation>25</beginstation> <endstation>26</endstation> <corner>11 5 5 11</corner> </shearweb> | <shearweb> <material>045621_SW2</material> <beginstation>26</beginstation> <endstation>27</endstation> <corner>11 5 5 11</corner> </shearweb> | <shearweb> <material>047793_SW2</material> <beginstation>27</beginstation> <endstation>28</endstation> <corner>11 5 5 11</corner> </shearweb> | <shearweb> <material>049966_SW2</material> <beginstation>28</beginstation> <endstation>29</endstation> <corner>11 5 5 11</corner> </shearweb> | <shearweb> <material>052138_SW2</material> <beginstation>29</beginstation> <endstation>30</endstation> <corner>11 5 5 11</corner> </shearweb> | <shearweb> <material>054310_SW2</material> <beginstation>30</beginstation> <endstation>31</endstation> <corner>11 5 5 11</corner> </shearweb> | <shearweb> <material>056489_SW2</material> <beginstation>31</beginstation> <endstation>32</endstation> <corner>11 5 5 11</corner> </shearweb> | <shearweb> <material>056700_SW2</material> <beginstation>32</beginstation> <endstation>33</endstation> <corner>11 5 5 11</corner> </shearweb> | <shearweb> <material>057960_SW2</material> <beginstation>33</beginstation> <endstation>34</endstation> <corner>11 5 5 11</corner> </shearweb> | <shearweb> <material>059220_SW2</material> <beginstation>34</beginstation> <endstation>35</endstation> <corner>11 5 5 11</corner> </shearweb> | <shearweb> <material>060480_SW2</material> <beginstation>35</beginstation> <endstation>36</endstation> <corner>11 5 5 11</corner> </shearweb> | <shearweb> <material>061740_SW2</material> <beginstation>36</beginstation> <endstation>37</endstation> <corner>11 5 5 11</corner> </shearweb> | <shearweb> <material>063000_SW2</material> <beginstation>37</beginstation> <endstation>38</endstation> <corner>11 5 5 11</corner> </shearweb>
|  | <shearweb> <material>000000_SW1</material> <beginstation>1</beginstation> <endstation>2</endstation> <corner>12 4 4 12</corner> </shearweb> | <shearweb> <material>000000_SW2</material> <beginstation>1</beginstation> <endstation>2</endstation> <corner>11 5 5 11</corner> </shearweb>
|  | <shearweb> <material>000630_SW1</material> <beginstation>2</beginstation> <endstation>3</endstation> <corner>12 4 4 12</corner> </shearweb> | <shearweb> <material>000630_SW2</material> <beginstation>2</beginstation> <endstation>3</endstation> <corner>11 5 5 11</corner> </shearweb>
|  | <shearweb> <material>001260_SW1</material> <beginstation>3</beginstation> <endstation>4</endstation> <corner>12 4 4 12</corner> </shearweb> | <shearweb> <material>001260_SW2</material> <beginstation>3</beginstation> <endstation>4</endstation> <corner>11 5 5 11</corner> </shearweb>
|  | <shearweb> <material>002172_SW1</material> <beginstation>4</beginstation> <endstation>5</endstation> <corner>12 4 4 12</corner> </shearweb> | <shearweb> <material>002172_SW2</material> <beginstation>4</beginstation> <endstation>5</endstation> <corner>11 5 5 11</corner> </shearweb>
|  | <shearweb> <material>004345_SW1</material> <beginstation>5</beginstation> <endstation>6</endstation> <corner>12 4 4 12</corner> </shearweb> | <shearweb> <material>004345_SW2</material> <beginstation>5</beginstation> <endstation>6</endstation> <corner>11 5 5 11</corner> </shearweb>
|  | <shearweb> <material>006517_SW1</material> <beginstation>6</beginstation> <endstation>7</endstation> <corner>12 4 4 12</corner> </shearweb> | <shearweb> <material>006517_SW2</material> <beginstation>6</beginstation> <endstation>7</endstation> <corner>11 5 5 11</corner> </shearweb>
|  | <shearweb> <material>008637_SW1</material> <beginstation>7</beginstation> <endstation>8</endstation> <corner>12 4 4 12</corner> </shearweb> | <shearweb> <material>008637_SW2</material> <beginstation>7</beginstation> <endstation>8</endstation> <corner>11 5 5 11</corner> </shearweb>
|  | <shearweb> <material>010862_SW1</material> <beginstation>8</beginstation> <endstation>9</endstation> <corner>12 4 4 12</corner> </shearweb> | <shearweb> <material>010862_SW2</material> <beginstation>8</beginstation> <endstation>9</endstation> <corner>11 5 5 11</corner> </shearweb>
|  | <shearweb> <material>013343_SW1</material> <beginstation>9</beginstation> <endstation>10</endstation> <corner>12 4 4 12</corner> </shearweb> | <shearweb> <material>013343_SW2</material> <beginstation>9</beginstation> <endstation>10</endstation> <corner>11 5 5 11</corner> </shearweb>
|  | <shearweb> <material>015207_SW1</material> <beginstation>10</beginstation> <endstation>11</endstation> <corner>12 4 4 12</corner> </shearweb> | <shearweb> <material>015207_SW2</material> <beginstation>10</beginstation> <endstation>11</endstation> <corner>11 5 5 11</corner> </shearweb>
|  | <shearweb> <material>017379_SW1</material> <beginstation>11</beginstation> <endstation>12</endstation> <corner>12 4 4 12</corner> </shearweb> | <shearweb> <material>017379_SW2</material> <beginstation>11</beginstation> <endstation>12</endstation> <corner>11 5 5 11</corner> </shearweb>
|  | <shearweb> <material>020085_SW1</material> <beginstation>12</beginstation> <endstation>13</endstation> <corner>12 4 4 12</corner> </shearweb> | <shearweb> <material>020085_SW2</material> <beginstation>12</beginstation> <endstation>13</endstation> <corner>11 5 5 11</corner> </shearweb>
|  | <shearweb> <material>021724_SW1</material> <beginstation>13</beginstation> <endstation>14</endstation> <corner>12 4 4 12</corner> </shearweb> | <shearweb> <material>021724_SW2</material> <beginstation>13</beginstation> <endstation>14</endstation> <corner>11 5 5 11</corner> </shearweb>
|  | <shearweb> <material>023897_SW1</material> <beginstation>14</beginstation> <endstation>15</endstation> <corner>12 4 4 12</corner> </shearweb> | <shearweb> <material>023897_SW2</material> <beginstation>14</beginstation> <endstation>15</endstation> <corner>11 5 5 11</corner> </shearweb>
|  | <shearweb> <material>026069_SW1</material> <beginstation>15</beginstation> <endstation>16</endstation> <corner>12 4 4 12</corner> </shearweb> | <shearweb> <material>026069_SW2</material> <beginstation>15</beginstation> <endstation>16</endstation> <corner>11 5 5 11</corner> </shearweb>
|  | <shearweb> <material>028241_SW1</material> <beginstation>16</beginstation> <endstation>17</endstation> <corner>12 4 4 12</corner> </shearweb> | <shearweb> <material>028241_SW2</material> <beginstation>16</beginstation> <endstation>17</endstation> <corner>11 5 5 11</corner> </shearweb>
|  | <shearweb> <material>030414_SW1</material> <beginstation>17</beginstation> <endstation>18</endstation> <corner>12 4 4 12</corner> </shearweb> | <shearweb> <material>030414_SW2</material> <beginstation>17</beginstation> <endstation>18</endstation> <corner>11 5 5 11</corner> </shearweb>
|  | <shearweb> <material>032586_SW1</material> <beginstation>18</beginstation> <endstation>19</endstation> <corner>12 4 4 12</corner> </shearweb> | <shearweb> <material>032586_SW2</material> <beginstation>18</beginstation> <endstation>19</endstation> <corner>11 5 5 11</corner> </shearweb>
|  | <shearweb> <material>032987_SW1</material> <beginstation>19</beginstation> <endstation>20</endstation> <corner>12 4 4 12</corner> </shearweb> | <shearweb> <material>032987_SW2</material> <beginstation>19</beginstation> <endstation>20</endstation> <corner>11 5 5 11</corner> </shearweb>
|  | <shearweb> <material>034759_SW1</material> <beginstation>20</beginstation> <endstation>21</endstation> <corner>12 4 4 12</corner> </shearweb> | <shearweb> <material>034759_SW2</material> <beginstation>20</beginstation> <endstation>21</endstation> <corner>11 5 5 11</corner> </shearweb>
|  | <shearweb> <material>036931_SW1</material> <beginstation>21</beginstation> <endstation>22</endstation> <corner>12 4 4 12</corner> </shearweb> | <shearweb> <material>036931_SW2</material> <beginstation>21</beginstation> <endstation>22</endstation> <corner>11 5 5 11</corner> </shearweb>
|  | <shearweb> <material>039103_SW1</material> <beginstation>22</beginstation> <endstation>23</endstation> <corner>12 4 4 12</corner> </shearweb> | <shearweb> <material>039103_SW2</material> <beginstation>22</beginstation> <endstation>23</endstation> <corner>11 5 5 11</corner> </shearweb>
|  | <shearweb> <material>041276_SW1</material> <beginstation>23</beginstation> <endstation>24</endstation> <corner>12 4 4 12</corner> </shearweb> | <shearweb> <material>041276_SW2</material> <beginstation>23</beginstation> <endstation>24</endstation> <corner>11 5 5 11</corner> </shearweb>
|  | <shearweb> <material>042722_SW1</material> <beginstation>24</beginstation> <endstation>25</endstation> <corner>12 4 4 12</corner> </shearweb> | <shearweb> <material>042722_SW2</material> <beginstation>24</beginstation> <endstation>25</endstation> <corner>11 5 5 11</corner> </shearweb>
|  | <shearweb> <material>043448_SW1</material> <beginstation>25</beginstation> <endstation>26</endstation> <corner>12 4 4 12</corner> </shearweb> | <shearweb> <material>043448_SW2</material> <beginstation>25</beginstation> <endstation>26</endstation> <corner>11 5 5 11</corner> </shearweb>
|  | <shearweb> <material>045621_SW1</material> <beginstation>26</beginstation> <endstation>27</endstation> <corner>12 4 4 12</corner> </shearweb> | <shearweb> <material>045621_SW2</material> <beginstation>26</beginstation> <endstation>27</endstation> <corner>11 5 5 11</corner> </shearweb>
|  | <shearweb> <material>047793_SW1</material> <beginstation>27</beginstation> <endstation>28</endstation> <corner>12 4 4 12</corner> </shearweb> | <shearweb> <material>047793_SW2</material> <beginstation>27</beginstation> <endstation>28</endstation> <corner>11 5 5 11</corner> </shearweb>
|  | <shearweb> <material>049966_SW1</material> <beginstation>28</beginstation> <endstation>29</endstation> <corner>12 4 4 12</corner> </shearweb> | <shearweb> <material>049966_SW2</material> <beginstation>28</beginstation> <endstation>29</endstation> <corner>11 5 5 11</corner> </shearweb>
|  | <shearweb> <material>052138_SW1</material> <beginstation>29</beginstation> <endstation>30</endstation> <corner>12 4 4 12</corner> </shearweb> | <shearweb> <material>052138_SW2</material> <beginstation>29</beginstation> <endstation>30</endstation> <corner>11 5 5 11</corner> </shearweb>
|  | <shearweb> <material>054310_SW1</material> <beginstation>30</beginstation> <endstation>31</endstation> <corner>12 4 4 12</corner> </shearweb> | <shearweb> <material>054310_SW2</material> <beginstation>30</beginstation> <endstation>31</endstation> <corner>11 5 5 11</corner> </shearweb>
|  | <shearweb> <material>056489_SW1</material> <beginstation>31</beginstation> <endstation>32</endstation> <corner>12 4 4 12</corner> </shearweb> | <shearweb> <material>056489_SW2</material> <beginstation>31</beginstation> <endstation>32</endstation> <corner>11 5 5 11</corner> </shearweb>
|  | <shearweb> <material>056700_SW1</material> <beginstation>32</beginstation> <endstation>33</endstation> <corner>12 4 4 12</corner> </shearweb> | <shearweb> <material>056700_SW2</material> <beginstation>32</beginstation> <endstation>33</endstation> <corner>11 5 5 11</corner> </shearweb>
|  | <shearweb> <material>057960_SW1</material> <beginstation>33</beginstation> <endstation>34</endstation> <corner>12 4 4 12</corner> </shearweb> | <shearweb> <material>057960_SW2</material> <beginstation>33</beginstation> <endstation>34</endstation> <corner>11 5 5 11</corner> </shearweb>
|  | <shearweb> <material>059220_SW1</material> <beginstation>34</beginstation> <endstation>35</endstation> <corner>12 4 4 12</corner> </shearweb> | <shearweb> <material>059220_SW2</material> <beginstation>34</beginstation> <endstation>35</endstation> <corner>11 5 5 11</corner> </shearweb>
|  | <shearweb> <material>060480_SW1</material> <beginstation>35</beginstation> <endstation>36</endstation> <corner>12 4 4 12</corner> </shearweb> | <shearweb> <material>060480_SW2</material> <beginstation>35</beginstation> <endstation>36</endstation> <corner>11 5 5 11</corner> </shearweb>
|  | <shearweb> <material>061740_SW1</material> <beginstation>36</beginstation> <endstation>37</endstation> <corner>12 4 4 12</corner> </shearweb> | <shearweb> <material>061740_SW2</material> <beginstation>36</beginstation> <endstation>37</endstation> <corner>11 5 5 11</corner> </shearweb>
|  | <shearweb> <material>063000_SW1</material> <beginstation>37</beginstation> <endstation>38</endstation> <corner>12 4 4 12</corner> </shearweb> | <shearweb> <material>063000_SW2</material> <beginstation>37</beginstation> <endstation>38</endstation> <corner>11 5 5 11</corner> </shearweb>
|  | 0 | 0
|  | 0 | 0
|  | 0 | 0
|  | 0 | 0
|  | 0 | 0
|  | 0 | 0
|  | 0 | 0
|  | 0 | 0
|  | 0 | 0
|  | 0 | 0
|  | 0 | 0
|  | 0 | 0
|  | 0 | 0

## Sheet4
<shearweb> | 6 | 7
<material>cap</material> | 6 | 7
<beginstation>6</beginstation> | 6 | 7
<endstation>7</endstation> | 6 | 7
<corner>4 12 12 4</corner> | 6 | 7
</shearweb> | 6 | 7
<shearweb> | 6 | 7
<material>cap</material> | 6 | 7
<beginstation>6</beginstation> | 6 | 7
<endstation>7</endstation> | 6 | 7
<corner>5 11 11 5</corner> | 6 | 7
</shearweb> | 6 | 7
<shearweb> | 7 | 8
<material>cap</material> | 7 | 8
<beginstation>7</beginstation> | 7 | 8
<endstation>8</endstation> | 7 | 8
<corner>4 12 12 4</corner> | 7 | 8
</shearweb> | 7 | 8
<shearweb> | 7 | 8
<material>cap</material> | 7 | 8
<beginstation>7</beginstation> | 7 | 8
<endstation>8</endstation> | 7 | 8
<corner>5 11 11 5</corner> | 7 | 8
</shearweb> | 7 | 8
<shearweb> | 8 | 9
<material>cap</material> | 8 | 9
<beginstation>8</beginstation> | 8 | 9
<endstation>9</endstation> | 8 | 9
<corner>4 12 12 4</corner> | 8 | 9
</shearweb> | 8 | 9
<shearweb> | 8 | 9
<material>cap</material> | 8 | 9
<beginstation>8</beginstation> | 8 | 9
<endstation>9</endstation> | 8 | 9
<corner>5 11 11 5</corner> | 8 | 9
</shearweb> | 8 | 9
<shearweb> | 9 | 10
<material>cap</material> | 9 | 10
<beginstation>9</beginstation> | 9 | 10
<endstation>10</endstation> | 9 | 10
<corner>4 12 12 4</corner> | 9 | 10
</shearweb> | 9 | 10
<shearweb> | 9 | 10
<material>cap</material> | 9 | 10
<beginstation>9</beginstation> | 9 | 10
<endstation>10</endstation> | 9 | 10
<corner>5 11 11 5</corner> | 9 | 10
</shearweb> | 9 | 10
<shearweb> | 10 | 11
<material>cap</material> | 10 | 11
<beginstation>10</beginstation> | 10 | 11
<endstation>11</endstation> | 10 | 11
<corner>4 12 12 4</corner> | 10 | 11
</shearweb> | 10 | 11
<shearweb> | 10 | 11
<material>cap</material> | 10 | 11
<beginstation>10</beginstation> | 10 | 11
<endstation>11</endstation> | 10 | 11
<corner>5 11 11 5</corner> | 10 | 11
</shearweb> | 10 | 11
<shearweb> | 11 | 12
<material>cap</material> | 11 | 12
<beginstation>11</beginstation> | 11 | 12
<endstation>12</endstation> | 11 | 12
<corner>4 12 12 4</corner> | 11 | 12
</shearweb> | 11 | 12
<shearweb> | 11 | 12
<material>cap</material> | 11 | 12
<beginstation>11</beginstation> | 11 | 12
<endstation>12</endstation> | 11 | 12
<corner>5 11 11 5</corner> | 11 | 12
</shearweb> | 11 | 12
<shearweb> | 12 | 13
<material>cap</material> | 12 | 13
<beginstation>12</beginstation> | 12 | 13
<endstation>13</endstation> | 12 | 13
<corner>4 12 12 4</corner> | 12 | 13
</shearweb> | 12 | 13
<shearweb> | 12 | 13
<material>cap</material> | 12 | 13
<beginstation>12</beginstation> | 12 | 13
<endstation>13</endstation> | 12 | 13
<corner>5 11 11 5</corner> | 12 | 13
</shearweb> | 12 | 13
<shearweb> | 13 | 14
<material>cap</material> | 13 | 14
<beginstation>13</beginstation> | 13 | 14
<endstation>14</endstation> | 13 | 14
<corner>4 12 12 4</corner> | 13 | 14
</shearweb> | 13 | 14
<shearweb> | 13 | 14
<material>cap</material> | 13 | 14
<beginstation>13</beginstation> | 13 | 14
<endstation>14</endstation> | 13 | 14
<corner>5 11 11 5</corner> | 13 | 14
</shearweb> | 13 | 14
<shearweb> | 14 | 15
<material>cap</material> | 14 | 15
<beginstation>14</beginstation> | 14 | 15
<endstation>15</endstation> | 14 | 15
<corner>4 12 12 4</corner> | 14 | 15
</shearweb> | 14 | 15
<shearweb> | 14 | 15
<material>cap</material> | 14 | 15
<beginstation>14</beginstation> | 14 | 15
<endstation>15</endstation> | 14 | 15
<corner>5 11 11 5</corner> | 14 | 15
</shearweb> | 14 | 15
<shearweb> | 15 | 16
<material>cap</material> | 15 | 16
<beginstation>15</beginstation> | 15 | 16
<endstation>16</endstation> | 15 | 16
<corner>4 12 12 4</corner> | 15 | 16
</shearweb> | 15 | 16
<shearweb> | 15 | 16
<material>cap</material> | 15 | 16
<beginstation>15</beginstation> | 15 | 16
<endstation>16</endstation> | 15 | 16
<corner>5 11 11 5</corner> | 15 | 16
</shearweb> | 15 | 16
<shearweb> | 16 | 17
<material>cap</material> | 16 | 17
<beginstation>16</beginstation> | 16 | 17
<endstation>17</endstation> | 16 | 17
<corner>4 12 12 4</corner> | 16 | 17
</shearweb> | 16 | 17
<shearweb> | 16 | 17
<material>cap</material> | 16 | 17
<beginstation>16</beginstation> | 16 | 17
<endstation>17</endstation> | 16 | 17
<corner>5 11 11 5</corner> | 16 | 17
</shearweb> | 16 | 17
<shearweb> | 17 | 18
<material>cap</material> | 17 | 18
<beginstation>17</beginstation> | 17 | 18
<endstation>18</endstation> | 17 | 18
<corner>4 12 12 4</corner> | 17 | 18
</shearweb> | 17 | 18
<shearweb> | 17 | 18
<material>cap</material> | 17 | 18
<beginstation>17</beginstation> | 17 | 18
<endstation>18</endstation> | 17 | 18
<corner>5 11 11 5</corner> | 17 | 18
</shearweb> | 17 | 18
<shearweb> | 18 | 19
<material>cap</material> | 18 | 19
<beginstation>18</beginstation> | 18 | 19
<endstation>19</endstation> | 18 | 19
<corner>4 12 12 4</corner> | 18 | 19
</shearweb> | 18 | 19
<shearweb> | 18 | 19
<material>cap</material> | 18 | 19
<beginstation>18</beginstation> | 18 | 19
<endstation>19</endstation> | 18 | 19
<corner>5 11 11 5</corner> | 18 | 19
</shearweb> | 18 | 19
<shearweb> | 19 | 20
<material>cap</material> | 19 | 20
<beginstation>19</beginstation> | 19 | 20
<endstation>20</endstation> | 19 | 20
<corner>4 12 12 4</corner> | 19 | 20
</shearweb> | 19 | 20
<shearweb> | 19 | 20
<material>cap</material> | 19 | 20
<beginstation>19</beginstation> | 19 | 20
<endstation>20</endstation> | 19 | 20
<corner>5 11 11 5</corner> | 19 | 20
</shearweb> | 19 | 20
<shearweb> | 20 | 21
<material>cap</material> | 20 | 21
<beginstation>20</beginstation> | 20 | 21
<endstation>21</endstation> | 20 | 21
<corner>4 12 12 4</corner> | 20 | 21
</shearweb> | 20 | 21
<shearweb> | 20 | 21
<material>cap</material> | 20 | 21
<beginstation>20</beginstation> | 20 | 21
<endstation>21</endstation> | 20 | 21
<corner>5 11 11 5</corner> | 20 | 21
</shearweb> | 20 | 21
<shearweb> | 21 | 22
<material>cap</material> | 21 | 22
<beginstation>21</beginstation> | 21 | 22
<endstation>22</endstation> | 21 | 22
<corner>4 12 12 4</corner> | 21 | 22
</shearweb> | 21 | 22
<shearweb> | 21 | 22
<material>cap</material> | 21 | 22
<beginstation>21</beginstation> | 21 | 22
<endstation>22</endstation> | 21 | 22
<corner>5 11 11 5</corner> | 21 | 22
</shearweb> | 21 | 22
<shearweb> | 22 | 23
<material>cap</material> | 22 | 23
<beginstation>22</beginstation> | 22 | 23
<endstation>23</endstation> | 22 | 23
<corner>4 12 12 4</corner> | 22 | 23
</shearweb> | 22 | 23
<shearweb> | 22 | 23
<material>cap</material> | 22 | 23
<beginstation>22</beginstation> | 22 | 23
<endstation>23</endstation> | 22 | 23
<corner>5 11 11 5</corner> | 22 | 23
</shearweb> | 22 | 23
<shearweb> | 23 | 24
<material>cap</material> | 23 | 24
<beginstation>23</beginstation> | 23 | 24
<endstation>24</endstation> | 23 | 24
<corner>4 12 12 4</corner> | 23 | 24
</shearweb> | 23 | 24
<shearweb> | 23 | 24
<material>cap</material> | 23 | 24
<beginstation>23</beginstation> | 23 | 24
<endstation>24</endstation> | 23 | 24
<corner>5 11 11 5</corner> | 23 | 24
</shearweb> | 23 | 24
<shearweb> | 24 | 25
<material>cap</material> | 24 | 25
<beginstation>24</beginstation> | 24 | 25
<endstation>25</endstation> | 24 | 25
<corner>4 12 12 4</corner> | 24 | 25
</shearweb> | 24 | 25
<shearweb> | 24 | 25
<material>cap</material> | 24 | 25
<beginstation>24</beginstation> | 24 | 25
<endstation>25</endstation> | 24 | 25
<corner>5 11 11 5</corner> | 24 | 25
</shearweb> | 24 | 25
<shearweb> | 25 | 26
<material>cap</material> | 25 | 26
<beginstation>25</beginstation> | 25 | 26
<endstation>26</endstation> | 25 | 26
<corner>4 12 12 4</corner> | 25 | 26
</shearweb> | 25 | 26
<shearweb> | 25 | 26
<material>cap</material> | 25 | 26
<beginstation>25</beginstation> | 25 | 26
<endstation>26</endstation> | 25 | 26
<corner>5 11 11 5</corner> | 25 | 26
</shearweb> | 25 | 26
<shearweb> | 26 | 27
<material>cap</material> | 26 | 27
<beginstation>26</beginstation> | 26 | 27
<endstation>27</endstation> | 26 | 27
<corner>4 12 12 4</corner> | 26 | 27
</shearweb> | 26 | 27
<shearweb> | 26 | 27
<material>cap</material> | 26 | 27
<beginstation>26</beginstation> | 26 | 27
<endstation>27</endstation> | 26 | 27
<corner>5 11 11 5</corner> | 26 | 27
</shearweb> | 26 | 27
<shearweb> | 27 | 28
<material>cap</material> | 27 | 28
<beginstation>27</beginstation> | 27 | 28
<endstation>28</endstation> | 27 | 28
<corner>4 12 12 4</corner> | 27 | 28
</shearweb> | 27 | 28
<shearweb> | 27 | 28
<material>cap</material> | 27 | 28
<beginstation>27</beginstation> | 27 | 28
<endstation>28</endstation> | 27 | 28
<corner>5 11 11 5</corner> | 27 | 28
</shearweb> | 27 | 28
<shearweb> | 28 | 29
<material>cap</material> | 28 | 29
<beginstation>28</beginstation> | 28 | 29
<endstation>29</endstation> | 28 | 29
<corner>4 12 12 4</corner> | 28 | 29
</shearweb> | 28 | 29
<shearweb> | 28 | 29
<material>cap</material> | 28 | 29
<beginstation>28</beginstation> | 28 | 29
<endstation>29</endstation> | 28 | 29
<corner>5 11 11 5</corner> | 28 | 29
</shearweb> | 28 | 29
<shearweb> | 29 | 30
<material>cap</material> | 29 | 30
<beginstation>29</beginstation> | 29 | 30
<endstation>30</endstation> | 29 | 30
<corner>4 12 12 4</corner> | 29 | 30
</shearweb> | 29 | 30
<shearweb> | 29 | 30
<material>cap</material> | 29 | 30
<beginstation>29</beginstation> | 29 | 30
<endstation>30</endstation> | 29 | 30
<corner>5 11 11 5</corner> | 29 | 30
</shearweb> | 29 | 30
<shearweb> | 30 | 31
<material>cap</material> | 30 | 31
<beginstation>30</beginstation> | 30 | 31
<endstation>31</endstation> | 30 | 31
<corner>4 12 12 4</corner> | 30 | 31
</shearweb> | 30 | 31
<shearweb> | 30 | 31
<material>cap</material> | 30 | 31
<beginstation>30</beginstation> | 30 | 31
<endstation>31</endstation> | 30 | 31
<corner>5 11 11 5</corner> | 30 | 31
</shearweb> | 30 | 31
<shearweb> | 31 | 32
<material>cap</material> | 31 | 32
<beginstation>31</beginstation> | 31 | 32
<endstation>32</endstation> | 31 | 32
<corner>4 12 12 4</corner> | 31 | 32
</shearweb> | 31 | 32
<shearweb> | 31 | 32
<material>cap</material> | 31 | 32
<beginstation>31</beginstation> | 31 | 32
<endstation>32</endstation> | 31 | 32
<corner>5 11 11 5</corner> | 31 | 32
</shearweb> | 31 | 32
<shearweb> | 32 | 33
<material>cap</material> | 32 | 33
<beginstation>32</beginstation> | 32 | 33
<endstation>33</endstation> | 32 | 33
<corner>4 12 12 4</corner> | 32 | 33
</shearweb> | 32 | 33
<shearweb> | 32 | 33
<material>cap</material> | 32 | 33
<beginstation>32</beginstation> | 32 | 33
<endstation>33</endstation> | 32 | 33
<corner>5 11 11 5</corner> | 32 | 33
</shearweb> | 32 | 33
<shearweb> | 33 | 34
<material>cap</material> | 33 | 34
<beginstation>33</beginstation> | 33 | 34
<endstation>34</endstation> | 33 | 34
<corner>4 12 12 4</corner> | 33 | 34
</shearweb> | 33 | 34
<shearweb> | 33 | 34
<material>cap</material> | 33 | 34
<beginstation>33</beginstation> | 33 | 34
<endstation>34</endstation> | 33 | 34
<corner>5 11 11 5</corner> | 33 | 34
</shearweb> | 33 | 34

## shell7
Index | Required | Station | Section | MaterialLabel | Material | MatDup | IsLast | Thickness
2 | [8 empty] | hide_warndlg_keyopt=1 | [8 empty] | 1 | UD LE/TE
3 | [8 empty] | hide_warndlg_areas=1 | [8 empty] | 2 | UD Spar Caps
4 | [17 empty] | 3 | Gelcoat
5 | [8 empty] | /nerr | 500 | 50000 | [6 empty] | 4 | BalsaIso
6 | [17 empty] | 5 | Biax webs
7 | [8 empty] | /filename | master | [7 empty] | 6 | Triax Shell
8
9 | [8 empty] | /prep7
10
11 | [8 empty] | ! DEFINE ELEMENT TYPES =================================
12
13 | [8 empty] | et | 11 | shell99 |  | 0
14 | [8 empty] | keyopt | 11 | 8 | 1
15
16 | [8 empty] | et | 12 | shell99 |  | 0
17 | [8 empty] | keyopt | 12 | 8 | 1
18 | [8 empty] | keyopt | 12 | 11 | 1
19
20 | [8 empty] | et | 14 | shell99 |  | 0
21 | [8 empty] | keyopt | 14 | 8 | 1
22 | [8 empty] | keyopt | 14 | 11 | 2
23
24 | [8 empty] | et | 13 | shell99 |  | 1
25 | [8 empty] | keyopt | 13 | 8 | 1
26 | [8 empty] | keyopt | 13 | 11 | 1
27
28 | [8 empty] | et | 15 | shell99 |  | 1
29 | [8 empty] | keyopt | 15 | 8 | 1
30
31 | [8 empty] | et | 16 | shell91 | 100
32 | [8 empty] | keyopt | 16 | 8 | 1
33
34 | [8 empty] | et | 17 | shell91 | 100
35 | [8 empty] | keyopt | 17 | 8 | 1
36 | [8 empty] | keyopt | 17 | 11 | 1
37
38 | [8 empty] | et | 18 | shell91 | 100
39 | [8 empty] | keyopt | 18 | 8 | 1
40 | [8 empty] | keyopt | 18 | 11 | 2
41
42 | [8 empty] | et | 19 | shell91 | 100
43 | [8 empty] | keyopt | 19 | 5 | 1
44 | [8 empty] | keyopt | 19 | 8 | 1
45 | [8 empty] | keyopt | 19 | 9 | 1
46
47 | [8 empty] | et | 20 | shell91 | 100
48 | [8 empty] | keyopt | 20 | 5 | 1
49 | [8 empty] | keyopt | 20 | 8 | 1
50 | [8 empty] | keyopt | 20 | 11 | 1
51 | [8 empty] | keyopt | 20 | 9 | 1
52
53 | [8 empty] | et | 22 | shell91 | 100
54 | [8 empty] | keyopt | 22 | 5 | 1
55 | [8 empty] | keyopt | 22 | 8 | 1
56 | [8 empty] | keyopt | 22 | 11 | 2
57 | [8 empty] | keyopt | 22 | 9 | 1
58
59 | [8 empty] | et | 21 | mass21 |  |  | 0
60 | [8 empty] | r | 999 | 0 | 0 | 1e-05 | 0 | 0 | 0
61
62 | [8 empty] | et | 31 | shell281
63 | [8 empty] | keyopt | 31 | 8 | 2
64 | [8 empty] | *if | hide_warndlg_keyopt | eq | 1 | then
65 | [8 empty] | /UIS | MSGPOP | 3
66 | [8 empty] | *endif
67 | [8 empty] | !Set keyopt(2)=1 for improved formulation in R12 & R13
68 | [8 empty] | keyopt | 31 | 2 | 1
69 | [8 empty] | *if | hide_warndlg_keyopt | eq | 1 | then
70 | [8 empty] | /UIS | MSGPOP | 2
71 | [8 empty] | *endif
72
73 | [8 empty] | et | 32 | shell181
74 | [8 empty] | keyopt | 32 | 8 | 2
75
76 | [8 empty] | keyopt | 32 | 3 | 2
77
78 | [8 empty] | ! WRITE MATERIAL PROPERTIES ============================
79
80 | [8 empty] | ! FAILURE CRITERIA LIMIT TABLE LEGEND:
81 | [8 empty] | ! tb | fcli | <mat> | ntemp | npts | tbopt
82 | [8 empty] | ! (tbopt=1 for stress limits; default ntemp=1 | npts=20)
83 | [8 empty] | ! tbdata | 1 | xten | xcmp | yten | ycmp | zten | zcmp
84 | [8 empty] | ! tbdata | 7 | xy | yz | xz | xycp | yzcp | xzcp
85 | [8 empty] | ! tbdata | 13 | xzit | xzic | yzit | yzic
86 | [8 empty] | ! tbdata | 17 | g1g2 | etal | etat | alp0
87
88 | [8 empty] | ! Carbon(UD)(LE/TE)
89 | [8 empty] | mp | ex | 1 | 41630000000
90 | [8 empty] | mp | ey | 1 | 14930000000
91 | [8 empty] | mp | ez | 1 | 14930000000
92 | [8 empty] | mp | prxy | 1 | 0.24
93 | [8 empty] | mp | pryz | 1 | 0.24
94 | [8 empty] | mp | prxz | 1 | 0.24
95 | [8 empty] | mp | gxy | 1 | 5047000000
96 | [8 empty] | mp | gyz | 1 | 5047000000
97 | [8 empty] | mp | gxz | 1 | 5047000000
98 | [8 empty] | mp | dens | 1 | 1916
99
100 | [8 empty] | ! Carbon(UD)(Spar Caps)
101 | [8 empty] | mp | ex | 2 | 42000000000
102 | [8 empty] | mp | ey | 2 | 12300000000
103 | [8 empty] | mp | ez | 2 | 12300000000
104 | [8 empty] | mp | prxy | 2 | 0.31
105 | [8 empty] | mp | pryz | 2 | 0.31
106 | [8 empty] | mp | prxz | 2 | 0.31
107 | [8 empty] | mp | gxy | 2 | 3470000000
108 | [8 empty] | mp | gyz | 2 | 3470000000
109 | [8 empty] | mp | gxz | 2 | 3470000000
110 | [8 empty] | mp | dens | 2 | 1940
111
112 | [8 empty] | ! Gelcoat
113 | [8 empty] | mp | ex | 3 | 4560000
114 | [8 empty] | mp | dens | 3 | 1100
115 | [8 empty] | mp | nuxy | 3 | 0.5
116
117 | [8 empty] | ! balsa
118 | [8 empty] | mp | ex | 4 | 50000000
119 | [8 empty] | mp | dens | 4 | 110
120 | [8 empty] | mp | nuxy | 4 | 0.5
121
122 | [8 empty] | ! biax GFRP(Webs Skin)
123 | [8 empty] | mp | ex | 5 | 13920000000
124 | [8 empty] | mp | ey | 5 | 13920000000
125 | [8 empty] | mp | ez | 5 | 13920000000
126 | [8 empty] | mp | prxy | 5 | 0.53
127 | [8 empty] | mp | pryz | 5 | 0.53
128 | [8 empty] | mp | prxz | 5 | 0.53
129 | [8 empty] | mp | gxy | 5 | 11500000000
130 | [8 empty] | mp | gyz | 5 | 11500000000
131 | [8 empty] | mp | gxz | 5 | 11500000000
132 | [8 empty] | mp | dens | 5 | 1845
133
134 | [8 empty] | ! triax GFRP(Shell Skin)
135 | [8 empty] | mp | ex | 6 | 21790000000
136 | [8 empty] | mp | ey | 6 | 14670000000
137 | [8 empty] | mp | ez | 6 | 14670000000
138 | [8 empty] | mp | prxy | 6 | 0.48
139 | [8 empty] | mp | pryz | 6 | 0.48
140 | [8 empty] | mp | prxz | 6 | 0.48
141 | [8 empty] | mp | gxy | 6 | 9413000000
142 | [8 empty] | mp | gyz | 6 | 9413000000
143 | [8 empty] | mp | gxz | 6 | 9413000000
144 | [8 empty] | mp | dens | 6 | 1845
145
146 | [8 empty] | ! WRITE THE COMPOSITES =================================
147
148 | FALSE | 0 |  | 000000_HP_CAP |  |  | FALSE | 0 | ! 000000_HP_CAP
149 | FALSE | 0 |  | 000000_HP_CAP |  | TRUE | FALSE | 1 | sectype | 1 | shell
150 | TRUE | 0 | HP_CAP | 000000_HP_CAP | Gelcoat | TRUE | TRUE | 0.0005 | secdata | 0.0005 | 3 | 0 |  | Gelcoat
151 | FALSE | 0 |  | 000000_HP_CAP | Triax Shell | TRUE | FALSE | 0.001 | secdata | 0.001 | 6 | 0 |  | triax GFRP(Shell Skin)
152 | FALSE | 0 |  | 000000_HP_CAP | Triax Shell | TRUE | FALSE | 0.002 | secdata | 0.001 | 6 | 0 |  | triax GFRP(Shell Skin)
153 | FALSE | 0 |  | 000000_HP_CAP | Triax Shell | TRUE | FALSE | 0.003 | secdata | 0.001 | 6 | 0 |  | triax GFRP(Shell Skin)
154 | FALSE | 0 |  | 000000_HP_CAP | Triax Shell | TRUE | FALSE | 0.004 | secdata | 0.001 | 6 | 0 |  | triax GFRP(Shell Skin)
155 | FALSE | 0 |  | 000000_HP_CAP | Triax Shell | TRUE | FALSE | 0.005 | secdata | 0.001 | 6 | 0 |  | triax GFRP(Shell Skin)
156 | FALSE | 0 |  | 000000_HP_CAP | Triax Shell | TRUE | FALSE | 0.006 | secdata | 0.001 | 6 | 0 |  | triax GFRP(Shell Skin)
157 | FALSE | 0 |  | 000000_HP_CAP | Triax Shell | TRUE | FALSE | 0.007 | secdata | 0.001 | 6 | 0 |  | triax GFRP(Shell Skin)
158 | FALSE | 0 |  | 000000_HP_CAP | Triax Shell | TRUE | FALSE | 0.008 | secdata | 0.001 | 6 | 0 |  | triax GFRP(Shell Skin)
159 | FALSE | 0 |  | 000000_HP_CAP | Triax Shell | TRUE | FALSE | 0.009 | secdata | 0.001 | 6 | 0 |  | triax GFRP(Shell Skin)
160 | FALSE | 0 |  | 000000_HP_CAP | Triax Shell | TRUE | FALSE | 0.01 | secdata | 0.001 | 6 | 0 |  | triax GFRP(Shell Skin)
161 | FALSE | 0 |  | 000000_HP_CAP | Triax Shell | TRUE | FALSE | 0.011 | secdata | 0.001 | 6 | 0 |  | triax GFRP(Shell Skin)
162 | FALSE | 0 |  | 000000_HP_CAP | Triax Shell | TRUE | FALSE | 0.012 | secdata | 0.001 | 6 | 0 |  | triax GFRP(Shell Skin)
163 | FALSE | 0 |  | 000000_HP_CAP | Triax Shell | TRUE | FALSE | 0.013 | secdata | 0.001 | 6 | 0 |  | triax GFRP(Shell Skin)
164 | FALSE | 0 |  | 000000_HP_CAP | Triax Shell | TRUE | FALSE | 0.014 | secdata | 0.001 | 6 | 0 |  | triax GFRP(Shell Skin)
165 | FALSE | 0 |  | 000000_HP_CAP | Triax Shell | TRUE | FALSE | 0.015 | secdata | 0.001 | 6 | 0 |  | triax GFRP(Shell Skin)
166 | FALSE | 0 |  | 000000_HP_CAP | Triax Shell | TRUE | FALSE | 0.016 | secdata | 0.001 | 6 | 0 |  | triax GFRP(Shell Skin)
167 | FALSE | 0 |  | 000000_HP_CAP | Triax Shell | TRUE | FALSE | 0.017 | secdata | 0.001 | 6 | 0 |  | triax GFRP(Shell Skin)
168 | FALSE | 0 |  | 000000_HP_CAP | Triax Shell | TRUE | FALSE | 0.018 | secdata | 0.001 | 6 | 0 |  | triax GFRP(Shell Skin)
169 | FALSE | 0 |  | 000000_HP_CAP | Triax Shell | TRUE | FALSE | 0.019 | secdata | 0.001 | 6 | 0 |  | triax GFRP(Shell Skin)
170 | FALSE | 0 |  | 000000_HP_CAP | Triax Shell | TRUE | FALSE | 0.02 | secdata | 0.001 | 6 | 0 |  | triax GFRP(Shell Skin)
171 | FALSE | 0 |  | 000000_HP_CAP | Triax Shell | TRUE | FALSE | 0.021 | secdata | 0.001 | 6 | 0 |  | triax GFRP(Shell Skin)
172 | FALSE | 0 |  | 000000_HP_CAP | Triax Shell | TRUE | FALSE | 0.022 | secdata | 0.001 | 6 | 0 |  | triax GFRP(Shell Skin)
173 | FALSE | 0 |  | 000000_HP_CAP | Triax Shell | TRUE | FALSE | 0.023 | secdata | 0.001 | 6 | 0 |  | triax GFRP(Shell Skin)
174 | FALSE | 0 |  | 000000_HP_CAP | Triax Shell | TRUE | FALSE | 0.024 | secdata | 0.001 | 6 | 0 |  | triax GFRP(Shell Skin)
175 | FALSE | 0 |  | 000000_HP_CAP | Triax Shell | TRUE | FALSE | 0.025 | secdata | 0.001 | 6 | 0 |  | triax GFRP(Shell Skin)
176 | FALSE | 0 |  | 000000_HP_CAP | Triax Shell | TRUE | FALSE | 0.026 | secdata | 0.001 | 6 | 0 |  | triax GFRP(Shell Skin)
177 | FALSE | 0 |  | 000000_HP_CAP | Triax Shell | TRUE | FALSE | 0.027 | secdata | 0.001 | 6 | 0 |  | triax GFRP(Shell Skin)
178 | FALSE | 0 |  | 000000_HP_CAP | Triax Shell | TRUE | FALSE | 0.028 | secdata | 0.001 | 6 | 0 |  | triax GFRP(Shell Skin)
179 | FALSE | 0 |  | 000000_HP_CAP | Triax Shell | TRUE | FALSE | 0.029 | secdata | 0.001 | 6 | 0 |  | triax GFRP(Shell Skin)
180 | FALSE | 0 |  | 000000_HP_CAP | Triax Shell | TRUE | FALSE | 0.03 | secdata | 0.001 | 6 | 0 |  | triax GFRP(Shell Skin)
181 | FALSE | 0 |  | 000000_HP_CAP | Triax Shell | TRUE | FALSE | 0.031 | secdata | 0.001 | 6 | 0 |  | triax GFRP(Shell Skin)
182 | FALSE | 0 |  | 000000_HP_CAP | Triax Shell | TRUE | FALSE | 0.032 | secdata | 0.001 | 6 | 0 |  | triax GFRP(Shell Skin)
183 | FALSE | 0 |  | 000000_HP_CAP | Triax Shell | TRUE | FALSE | 0.033 | secdata | 0.001 | 6 | 0 |  | triax GFRP(Shell Skin)
184 | FALSE | 0 |  | 000000_HP_CAP | Triax Shell | TRUE | FALSE | 0.034 | secdata | 0.001 | 6 | 0 |  | triax GFRP(Shell Skin)
185 | FALSE | 0 |  | 000000_HP_CAP | Triax Shell | TRUE | FALSE | 0.035 | secdata | 0.001 | 6 | 0 |  | triax GFRP(Shell Skin)
186 | FALSE | 0 |  | 000000_HP_CAP | Triax Shell | TRUE | FALSE | 0.036 | secdata | 0.001 | 6 | 0 |  | triax GFRP(Shell Skin)
187 | FALSE | 0 |  | 000000_HP_CAP | Triax Shell | TRUE | FALSE | 0.037 | secdata | 0.001 | 6 | 0 |  | triax GFRP(Shell Skin)
188 | FALSE | 0 |  | 000000_HP_CAP | Triax Shell | TRUE | FALSE | 0.038 | secdata | 0.001 | 6 | 0 |  | triax GFRP(Shell Skin)
189 | FALSE | 0 |  | 000000_HP_CAP | Triax Shell | TRUE | FALSE | 0.039 | secdata | 0.001 | 6 | 0 |  | triax GFRP(Shell Skin)
190 | FALSE | 0 |  | 000000_HP_CAP | Triax Shell | TRUE | FALSE | 0.04 | secdata | 0.001 | 6 | 0 |  | triax GFRP(Shell Skin)
191 | FALSE | 0 |  | 000000_HP_CAP | Triax Shell | TRUE | FALSE | 0.041 | secdata | 0.001 | 6 | 0 |  | triax GFRP(Shell Skin)
192 | FALSE | 0 |  | 000000_HP_CAP | Triax Shell | TRUE | FALSE | 0.042 | secdata | 0.001 | 6 | 0 |  | triax GFRP(Shell Skin)
193 | FALSE | 0 |  | 000000_HP_CAP | Triax Shell | TRUE | FALSE | 0.043 | secdata | 0.001 | 6 | 0 |  | triax GFRP(Shell Skin)
194 | FALSE | 0 |  | 000000_HP_CAP | Triax Shell | TRUE | FALSE | 0.044 | secdata | 0.001 | 6 | 0 |  | triax GFRP(Shell Skin)
195 | FALSE | 0 |  | 000000_HP_CAP | Triax Shell | TRUE | FALSE | 0.045 | secdata | 0.001 | 6 | 0 |  | triax GFRP(Shell Skin)
196 | FALSE | 0 |  | 000000_HP_CAP | Triax Shell | TRUE | FALSE | 0.046 | secdata | 0.001 | 6 | 0 |  | triax GFRP(Shell Skin)
197 | FALSE | 0 |  | 000000_HP_CAP | Triax Shell | TRUE | FALSE | 0.047 | secdata | 0.001 | 6 | 0 |  | triax GFRP(Shell Skin)
198 | FALSE | 0 |  | 000000_HP_CAP | Triax Shell | TRUE | FALSE | 0.048 | secdata | 0.001 | 6 | 0 |  | triax GFRP(Shell Skin)
199 | FALSE | 0 |  | 000000_HP_CAP | Triax Shell | TRUE | FALSE | 0.049 | secdata | 0.001 | 6 | 0 |  | triax GFRP(Shell Skin)
200 | FALSE | 0 |  | 000000_HP_CAP | Triax Shell | TRUE | FALSE | 0.05 | secdata | 0.001 | 6 | 0 |  | triax GFRP(Shell Skin)
201 | FALSE | 0 |  | 000000_HP_CAP | Triax Shell | TRUE | FALSE | 0.051 | secdata | 0.001 | 6 | 0 |  | triax GFRP(Shell Skin)
202 | FALSE | 0 |  | 000000_HP_CAP | Triax Shell | TRUE | FALSE | 0.052 | secdata | 0.001 | 6 | 0 |  | triax GFRP(Shell Skin)
203 | FALSE | 0 |  | 000000_HP_CAP | Triax Shell | TRUE | FALSE | 0.053 | secdata | 0.001 | 6 | 0 |  | triax GFRP(Shell Skin)
204 | FALSE | 0 |  | 000000_HP_CAP | Triax Shell | TRUE | FALSE | 0.054 | secdata | 0.001 | 6 | 0 |  | triax GFRP(Shell Skin)
205 | FALSE | 0 |  | 000000_HP_CAP | Triax Shell | TRUE | FALSE | 0.055 | secdata | 0.001 | 6 | 0 |  | triax GFRP(Shell Skin)
206 | FALSE | 0 |  | 000000_HP_CAP | Triax Shell | TRUE | FALSE | 0.056 | secdata | 0.001 | 6 | 0 |  | triax GFRP(Shell Skin)
207 | FALSE | 0 |  | 000000_HP_CAP | Triax Shell | TRUE | FALSE | 0.057 | secdata | 0.001 | 6 | 0 |  | triax GFRP(Shell Skin)
208 | FALSE | 0 |  | 000000_HP_CAP | Triax Shell | TRUE | FALSE | 0.058 | secdata | 0.001 | 6 | 0 |  | triax GFRP(Shell Skin)
209 | FALSE | 0 |  | 000000_HP_CAP | Triax Shell | TRUE | FALSE | 0.059 | secdata | 0.001 | 6 | 0 |  | triax GFRP(Shell Skin)
210 | FALSE | 0 |  | 000000_HP_CAP | Triax Shell | TRUE | FALSE | 0.06 | secdata | 0.001 | 6 | 0 |  | triax GFRP(Shell Skin)
211 | FALSE | 0 |  | 000000_HP_CAP | Triax Shell | TRUE | FALSE | 0.061 | secdata | 0.001 | 6 | 0 |  | triax GFRP(Shell Skin)
212 | FALSE | 0 |  | 000000_HP_CAP | Triax Shell | TRUE | FALSE | 0.062 | secdata | 0.001 | 6 | 0 |  | triax GFRP(Shell Skin)
213 | FALSE | 0 |  | 000000_HP_CAP | Triax Shell | TRUE | FALSE | 0.063 | secdata | 0.001 | 6 | 0 |  | triax GFRP(Shell Skin)
214 | FALSE | 0 |  | 000000_HP_CAP | Triax Shell | TRUE | FALSE | 0.064 | secdata | 0.001 | 6 | 0 |  | triax GFRP(Shell Skin)
215 | TRUE | 0 | HP_CAP | 000000_HP_CAP | Triax Shell | TRUE | TRUE | 0.065 | secdata | 0.001 | 6 | 0 |  | triax GFRP(Shell Skin)
216 | FALSE | 0 |  | 000000_HP_CAP |  | TRUE | FALSE | #VALUE! | secoffset | bot
217 | FALSE | 0 |  | 000000_HP_CAP |  | TRUE | FALSE | #VALUE!
218 | FALSE | 0 |  | 000000_HP_CAP |  | TRUE | FALSE | #VALUE! | ! 000000_HP_CAP
219 | FALSE | 0 |  | 000000_HP_CAP |  | FALSE | FALSE | #VALUE! | sectype | 1001 | shell
220 | FALSE | 0 |  | 000000_HP_CAP | Gelcoat | FALSE | TRUE | 0.0005 | secdata | 0.0005 | 3 | 0 |  | Gelcoat
221 | FALSE | 0 |  | 000000_HP_CAP | Triax Shell | FALSE | FALSE | 0.001 | secdata | 0.001 | 6 | 0 |  | triax GFRP(Shell Skin)
222 | FALSE | 0 |  | 000000_HP_CAP | Triax Shell | FALSE | FALSE | 0.002 | secdata | 0.001 | 6 | 0 |  | triax GFRP(Shell Skin)
223 | FALSE | 0 |  | 000000_HP_CAP | Triax Shell | FALSE | FALSE | 0.003 | secdata | 0.001 | 6 | 0 |  | triax GFRP(Shell Skin)
224 | FALSE | 0 |  | 000000_HP_CAP | Triax Shell | FALSE | FALSE | 0.004 | secdata | 0.001 | 6 | 0 |  | triax GFRP(Shell Skin)
225 | FALSE | 0 |  | 000000_HP_CAP | Triax Shell | FALSE | FALSE | 0.005 | secdata | 0.001 | 6 | 0 |  | triax GFRP(Shell Skin)
226 | FALSE | 0 |  | 000000_HP_CAP | Triax Shell | FALSE | FALSE | 0.006 | secdata | 0.001 | 6 | 0 |  | triax GFRP(Shell Skin)
227 | FALSE | 0 |  | 000000_HP_CAP | Triax Shell | FALSE | FALSE | 0.007 | secdata | 0.001 | 6 | 0 |  | triax GFRP(Shell Skin)
228 | FALSE | 0 |  | 000000_HP_CAP | Triax Shell | FALSE | FALSE | 0.008 | secdata | 0.001 | 6 | 0 |  | triax GFRP(Shell Skin)
229 | FALSE | 0 |  | 000000_HP_CAP | Triax Shell | FALSE | FALSE | 0.009 | secdata | 0.001 | 6 | 0 |  | triax GFRP(Shell Skin)
230 | FALSE | 0 |  | 000000_HP_CAP | Triax Shell | FALSE | FALSE | 0.01 | secdata | 0.001 | 6 | 0 |  | triax GFRP(Shell Skin)
231 | FALSE | 0 |  | 000000_HP_CAP | Triax Shell | FALSE | FALSE | 0.011 | secdata | 0.001 | 6 | 0 |  | triax GFRP(Shell Skin)
232 | FALSE | 0 |  | 000000_HP_CAP | Triax Shell | FALSE | FALSE | 0.012 | secdata | 0.001 | 6 | 0 |  | triax GFRP(Shell Skin)
233 | FALSE | 0 |  | 000000_HP_CAP | Triax Shell | FALSE | FALSE | 0.013 | secdata | 0.001 | 6 | 0 |  | triax GFRP(Shell Skin)
234 | FALSE | 0 |  | 000000_HP_CAP | Triax Shell | FALSE | FALSE | 0.014 | secdata | 0.001 | 6 | 0 |  | triax GFRP(Shell Skin)
235 | FALSE | 0 |  | 000000_HP_CAP | Triax Shell | FALSE | FALSE | 0.015 | secdata | 0.001 | 6 | 0 |  | triax GFRP(Shell Skin)
236 | FALSE | 0 |  | 000000_HP_CAP | Triax Shell | FALSE | FALSE | 0.016 | secdata | 0.001 | 6 | 0 |  | triax GFRP(Shell Skin)
237 | FALSE | 0 |  | 000000_HP_CAP | Triax Shell | FALSE | FALSE | 0.017 | secdata | 0.001 | 6 | 0 |  | triax GFRP(Shell Skin)
238 | FALSE | 0 |  | 000000_HP_CAP | Triax Shell | FALSE | FALSE | 0.018 | secdata | 0.001 | 6 | 0 |  | triax GFRP(Shell Skin)
239 | FALSE | 0 |  | 000000_HP_CAP | Triax Shell | FALSE | FALSE | 0.019 | secdata | 0.001 | 6 | 0 |  | triax GFRP(Shell Skin)
240 | FALSE | 0 |  | 000000_HP_CAP | Triax Shell | FALSE | FALSE | 0.02 | secdata | 0.001 | 6 | 0 |  | triax GFRP(Shell Skin)
241 | FALSE | 0 |  | 000000_HP_CAP | Triax Shell | FALSE | FALSE | 0.021 | secdata | 0.001 | 6 | 0 |  | triax GFRP(Shell Skin)
242 | FALSE | 0 |  | 000000_HP_CAP | Triax Shell | FALSE | FALSE | 0.022 | secdata | 0.001 | 6 | 0 |  | triax GFRP(Shell Skin)
243 | FALSE | 0 |  | 000000_HP_CAP | Triax Shell | FALSE | FALSE | 0.023 | secdata | 0.001 | 6 | 0 |  | triax GFRP(Shell Skin)
244 | FALSE | 0 |  | 000000_HP_CAP | Triax Shell | FALSE | FALSE | 0.024 | secdata | 0.001 | 6 | 0 |  | triax GFRP(Shell Skin)
245 | FALSE | 0 |  | 000000_HP_CAP | Triax Shell | FALSE | FALSE | 0.025 | secdata | 0.001 | 6 | 0 |  | triax GFRP(Shell Skin)
246 | FALSE | 0 |  | 000000_HP_CAP | Triax Shell | FALSE | FALSE | 0.026 | secdata | 0.001 | 6 | 0 |  | triax GFRP(Shell Skin)
247 | FALSE | 0 |  | 000000_HP_CAP | Triax Shell | FALSE | FALSE | 0.027 | secdata | 0.001 | 6 | 0 |  | triax GFRP(Shell Skin)
248 | FALSE | 0 |  | 000000_HP_CAP | Triax Shell | FALSE | FALSE | 0.028 | secdata | 0.001 | 6 | 0 |  | triax GFRP(Shell Skin)
249 | FALSE | 0 |  | 000000_HP_CAP | Triax Shell | FALSE | FALSE | 0.029 | secdata | 0.001 | 6 | 0 |  | triax GFRP(Shell Skin)
250 | FALSE | 0 |  | 000000_HP_CAP | Triax Shell | FALSE | FALSE | 0.03 | secdata | 0.001 | 6 | 0 |  | triax GFRP(Shell Skin)
251 | FALSE | 0 |  | 000000_HP_CAP | Triax Shell | FALSE | FALSE | 0.031 | secdata | 0.001 | 6 | 0 |  | triax GFRP(Shell Skin)
252 | FALSE | 0 |  | 000000_HP_CAP | Triax Shell | FALSE | FALSE | 0.032 | secdata | 0.001 | 6 | 0 |  | triax GFRP(Shell Skin)
253 | FALSE | 0 |  | 000000_HP_CAP | Triax Shell | FALSE | FALSE | 0.033 | secdata | 0.001 | 6 | 0 |  | triax GFRP(Shell Skin)
254 | FALSE | 0 |  | 000000_HP_CAP | Triax Shell | FALSE | FALSE | 0.034 | secdata | 0.001 | 6 | 0 |  | triax GFRP(Shell Skin)
255 | FALSE | 0 |  | 000000_HP_CAP | Triax Shell | FALSE | FALSE | 0.035 | secdata | 0.001 | 6 | 0 |  | triax GFRP(Shell Skin)
256 | FALSE | 0 |  | 000000_HP_CAP | Triax Shell | FALSE | FALSE | 0.036 | secdata | 0.001 | 6 | 0 |  | triax GFRP(Shell Skin)
257 | FALSE | 0 |  | 000000_HP_CAP | Triax Shell | FALSE | FALSE | 0.037 | secdata | 0.001 | 6 | 0 |  | triax GFRP(Shell Skin)
258 | FALSE | 0 |  | 000000_HP_CAP | Triax Shell | FALSE | FALSE | 0.038 | secdata | 0.001 | 6 | 0 |  | triax GFRP(Shell Skin)
259 | FALSE | 0 |  | 000000_HP_CAP | Triax Shell | FALSE | FALSE | 0.039 | secdata | 0.001 | 6 | 0 |  | triax GFRP(Shell Skin)
260 | FALSE | 0 |  | 000000_HP_CAP | Triax Shell | FALSE | FALSE | 0.04 | secdata | 0.001 | 6 | 0 |  | triax GFRP(Shell Skin)
261 | FALSE | 0 |  | 000000_HP_CAP | Triax Shell | FALSE | FALSE | 0.041 | secdata | 0.001 | 6 | 0 |  | triax GFRP(Shell Skin)
262 | FALSE | 0 |  | 000000_HP_CAP | Triax Shell | FALSE | FALSE | 0.042 | secdata | 0.001 | 6 | 0 |  | triax GFRP(Shell Skin)
263 | FALSE | 0 |  | 000000_HP_CAP | Triax Shell | FALSE | FALSE | 0.043 | secdata | 0.001 | 6 | 0 |  | triax GFRP(Shell Skin)
264 | FALSE | 0 |  | 000000_HP_CAP | Triax Shell | FALSE | FALSE | 0.044 | secdata | 0.001 | 6 | 0 |  | triax GFRP(Shell Skin)
265 | FALSE | 0 |  | 000000_HP_CAP | Triax Shell | FALSE | FALSE | 0.045 | secdata | 0.001 | 6 | 0 |  | triax GFRP(Shell Skin)
266 | FALSE | 0 |  | 000000_HP_CAP | Triax Shell | FALSE | FALSE | 0.046 | secdata | 0.001 | 6 | 0 |  | triax GFRP(Shell Skin)
267 | FALSE | 0 |  | 000000_HP_CAP | Triax Shell | FALSE | FALSE | 0.047 | secdata | 0.001 | 6 | 0 |  | triax GFRP(Shell Skin)
268 | FALSE | 0 |  | 000000_HP_CAP | Triax Shell | FALSE | FALSE | 0.048 | secdata | 0.001 | 6 | 0 |  | triax GFRP(Shell Skin)
269 | FALSE | 0 |  | 000000_HP_CAP | Triax Shell | FALSE | FALSE | 0.049 | secdata | 0.001 | 6 | 0 |  | triax GFRP(Shell Skin)
270 | FALSE | 0 |  | 000000_HP_CAP | Triax Shell | FALSE | FALSE | 0.05 | secdata | 0.001 | 6 | 0 |  | triax GFRP(Shell Skin)
271 | FALSE | 0 |  | 000000_HP_CAP | Triax Shell | FALSE | FALSE | 0.051 | secdata | 0.001 | 6 | 0 |  | triax GFRP(Shell Skin)
272 | FALSE | 0 |  | 000000_HP_CAP | Triax Shell | FALSE | FALSE | 0.052 | secdata | 0.001 | 6 | 0 |  | triax GFRP(Shell Skin)
273 | FALSE | 0 |  | 000000_HP_CAP | Triax Shell | FALSE | FALSE | 0.053 | secdata | 0.001 | 6 | 0 |  | triax GFRP(Shell Skin)
274 | FALSE | 0 |  | 000000_HP_CAP | Triax Shell | FALSE | FALSE | 0.054 | secdata | 0.001 | 6 | 0 |  | triax GFRP(Shell Skin)
275 | FALSE | 0 |  | 000000_HP_CAP | Triax Shell | FALSE | FALSE | 0.055 | secdata | 0.001 | 6 | 0 |  | triax GFRP(Shell Skin)
276 | FALSE | 0 |  | 000000_HP_CAP | Triax Shell | FALSE | FALSE | 0.056 | secdata | 0.001 | 6 | 0 |  | triax GFRP(Shell Skin)
277 | FALSE | 0 |  | 000000_HP_CAP | Triax Shell | FALSE | FALSE | 0.057 | secdata | 0.001 | 6 | 0 |  | triax GFRP(Shell Skin)
278 | FALSE | 0 |  | 000000_HP_CAP | Triax Shell | FALSE | FALSE | 0.058 | secdata | 0.001 | 6 | 0 |  | triax GFRP(Shell Skin)
279 | FALSE | 0 |  | 000000_HP_CAP | Triax Shell | FALSE | FALSE | 0.059 | secdata | 0.001 | 6 | 0 |  | triax GFRP(Shell Skin)
280 | FALSE | 0 |  | 000000_HP_CAP | Triax Shell | FALSE | FALSE | 0.06 | secdata | 0.001 | 6 | 0 |  | triax GFRP(Shell Skin)
281 | FALSE | 0 |  | 000000_HP_CAP | Triax Shell | FALSE | FALSE | 0.061 | secdata | 0.001 | 6 | 0 |  | triax GFRP(Shell Skin)
282 | FALSE | 0 |  | 000000_HP_CAP | Triax Shell | FALSE | FALSE | 0.062 | secdata | 0.001 | 6 | 0 |  | triax GFRP(Shell Skin)
283 | FALSE | 0 |  | 000000_HP_CAP | Triax Shell | FALSE | FALSE | 0.063 | secdata | 0.001 | 6 | 0 |  | triax GFRP(Shell Skin)
284 | FALSE | 0 |  | 000000_HP_CAP | Triax Shell | FALSE | FALSE | 0.064 | secdata | 0.001 | 6 | 0 |  | triax GFRP(Shell Skin)
285 | FALSE | 0 |  | 000000_HP_CAP | Triax Shell | FALSE | TRUE | 0.065 | secdata | 0.001 | 6 | 0 |  | triax GFRP(Shell Skin)
286 | FALSE | 0 |  | 000000_HP_CAP |  | FALSE | FALSE | #VALUE! | secoffset | mid
287 | FALSE | 0 |  | 000000_HP_CAP |  | FALSE | FALSE | #VALUE!
288 | FALSE | 0 |  | 000000_HP_FLAT |  | FALSE | FALSE | #VALUE! | ! 000000_HP_FLAT
289 | FALSE | 0 |  | 000000_HP_FLAT |  | TRUE | FALSE | #VALUE! | sectype | 2 | shell
290 | TRUE | 0 | HP_FLAT | 000000_HP_FLAT | Gelcoat | TRUE | TRUE | 0.0005 | secdata | 0.0005 | 3 | 0 |  | Gelcoat
291 | FALSE | 0 |  | 000000_HP_FLAT | Triax Shell | TRUE | FALSE | 0.001 | secdata | 0.001 | 6 | 0 |  | triax GFRP(Shell Skin)
292 | FALSE | 0 |  | 000000_HP_FLAT | Triax Shell | TRUE | FALSE | 0.002 | secdata | 0.001 | 6 | 0 |  | triax GFRP(Shell Skin)
293 | FALSE | 0 |  | 000000_HP_FLAT | Triax Shell | TRUE | FALSE | 0.003 | secdata | 0.001 | 6 | 0 |  | triax GFRP(Shell Skin)
294 | FALSE | 0 |  | 000000_HP_FLAT | Triax Shell | TRUE | FALSE | 0.004 | secdata | 0.001 | 6 | 0 |  | triax GFRP(Shell Skin)
295 | FALSE | 0 |  | 000000_HP_FLAT | Triax Shell | TRUE | FALSE | 0.005 | secdata | 0.001 | 6 | 0 |  | triax GFRP(Shell Skin)
296 | FALSE | 0 |  | 000000_HP_FLAT | Triax Shell | TRUE | FALSE | 0.006 | secdata | 0.001 | 6 | 0 |  | triax GFRP(Shell Skin)
297 | FALSE | 0 |  | 000000_HP_FLAT | Triax Shell | TRUE | FALSE | 0.007 | secdata | 0.001 | 6 | 0 |  | triax GFRP(Shell Skin)
298 | FALSE | 0 |  | 000000_HP_FLAT | Triax Shell | TRUE | FALSE | 0.008 | secdata | 0.001 | 6 | 0 |  | triax GFRP(Shell Skin)
299 | FALSE | 0 |  | 000000_HP_FLAT | Triax Shell | TRUE | FALSE | 0.009 | secdata | 0.001 | 6 | 0 |  | triax GFRP(Shell Skin)
300 | FALSE | 0 |  | 000000_HP_FLAT | Triax Shell | TRUE | FALSE | 0.01 | secdata | 0.001 | 6 | 0 |  | triax GFRP(Shell Skin)
301 | FALSE | 0 |  | 000000_HP_FLAT | Triax Shell | TRUE | FALSE | 0.011 | secdata | 0.001 | 6 | 0 |  | triax GFRP(Shell Skin)
302 | FALSE | 0 |  | 000000_HP_FLAT | Triax Shell | TRUE | FALSE | 0.012 | secdata | 0.001 | 6 | 0 |  | triax GFRP(Shell Skin)
303 | FALSE | 0 |  | 000000_HP_FLAT | Triax Shell | TRUE | FALSE | 0.013 | secdata | 0.001 | 6 | 0 |  | triax GFRP(Shell Skin)
304 | FALSE | 0 |  | 000000_HP_FLAT | Triax Shell | TRUE | FALSE | 0.014 | secdata | 0.001 | 6 | 0 |  | triax GFRP(Shell Skin)
305 | FALSE | 0 |  | 000000_HP_FLAT | Triax Shell | TRUE | FALSE | 0.015 | secdata | 0.001 | 6 | 0 |  | triax GFRP(Shell Skin)
306 | FALSE | 0 |  | 000000_HP_FLAT | Triax Shell | TRUE | FALSE | 0.016 | secdata | 0.001 | 6 | 0 |  | triax GFRP(Shell Skin)
307 | FALSE | 0 |  | 000000_HP_FLAT | Triax Shell | TRUE | FALSE | 0.017 | secdata | 0.001 | 6 | 0 |  | triax GFRP(Shell Skin)
308 | FALSE | 0 |  | 000000_HP_FLAT | Triax Shell | TRUE | FALSE | 0.018 | secdata | 0.001 | 6 | 0 |  | triax GFRP(Shell Skin)
309 | FALSE | 0 |  | 000000_HP_FLAT | Triax Shell | TRUE | FALSE | 0.019 | secdata | 0.001 | 6 | 0 |  | triax GFRP(Shell Skin)
310 | FALSE | 0 |  | 000000_HP_FLAT | Triax Shell | TRUE | FALSE | 0.02 | secdata | 0.001 | 6 | 0 |  | triax GFRP(Shell Skin)
311 | FALSE | 0 |  | 000000_HP_FLAT | Triax Shell | TRUE | FALSE | 0.021 | secdata | 0.001 | 6 | 0 |  | triax GFRP(Shell Skin)
312 | FALSE | 0 |  | 000000_HP_FLAT | Triax Shell | TRUE | FALSE | 0.022 | secdata | 0.001 | 6 | 0 |  | triax GFRP(Shell Skin)
313 | FALSE | 0 |  | 000000_HP_FLAT | Triax Shell | TRUE | FALSE | 0.023 | secdata | 0.001 | 6 | 0 |  | triax GFRP(Shell Skin)
314 | FALSE | 0 |  | 000000_HP_FLAT | Triax Shell | TRUE | FALSE | 0.024 | secdata | 0.001 | 6 | 0 |  | triax GFRP(Shell Skin)
315 | FALSE | 0 |  | 000000_HP_FLAT | Triax Shell | TRUE | FALSE | 0.025 | secdata | 0.001 | 6 | 0 |  | triax GFRP(Shell Skin)
316 | FALSE | 0 |  | 000000_HP_FLAT | Triax Shell | TRUE | FALSE | 0.026 | secdata | 0.001 | 6 | 0 |  | triax GFRP(Shell Skin)
317 | FALSE | 0 |  | 000000_HP_FLAT | Triax Shell | TRUE | FALSE | 0.027 | secdata | 0.001 | 6 | 0 |  | triax GFRP(Shell Skin)
318 | FALSE | 0 |  | 000000_HP_FLAT | Triax Shell | TRUE | FALSE | 0.028 | secdata | 0.001 | 6 | 0 |  | triax GFRP(Shell Skin)
319 | FALSE | 0 |  | 000000_HP_FLAT | Triax Shell | TRUE | FALSE | 0.029 | secdata | 0.001 | 6 | 0 |  | triax GFRP(Shell Skin)
320 | FALSE | 0 |  | 000000_HP_FLAT | Triax Shell | TRUE | FALSE | 0.03 | secdata | 0.001 | 6 | 0 |  | triax GFRP(Shell Skin)
321 | FALSE | 0 |  | 000000_HP_FLAT | Triax Shell | TRUE | FALSE | 0.031 | secdata | 0.001 | 6 | 0 |  | triax GFRP(Shell Skin)
322 | FALSE | 0 |  | 000000_HP_FLAT | Triax Shell | TRUE | FALSE | 0.032 | secdata | 0.001 | 6 | 0 |  | triax GFRP(Shell Skin)
323 | FALSE | 0 |  | 000000_HP_FLAT | Triax Shell | TRUE | FALSE | 0.033 | secdata | 0.001 | 6 | 0 |  | triax GFRP(Shell Skin)
324 | FALSE | 0 |  | 000000_HP_FLAT | Triax Shell | TRUE | FALSE | 0.034 | secdata | 0.001 | 6 | 0 |  | triax GFRP(Shell Skin)
325 | FALSE | 0 |  | 000000_HP_FLAT | Triax Shell | TRUE | FALSE | 0.035 | secdata | 0.001 | 6 | 0 |  | triax GFRP(Shell Skin)
326 | FALSE | 0 |  | 000000_HP_FLAT | Triax Shell | TRUE | FALSE | 0.036 | secdata | 0.001 | 6 | 0 |  | triax GFRP(Shell Skin)
327 | FALSE | 0 |  | 000000_HP_FLAT | Triax Shell | TRUE | FALSE | 0.037 | secdata | 0.001 | 6 | 0 |  | triax GFRP(Shell Skin)
328 | FALSE | 0 |  | 000000_HP_FLAT | Triax Shell | TRUE | FALSE | 0.038 | secdata | 0.001 | 6 | 0 |  | triax GFRP(Shell Skin)
329 | FALSE | 0 |  | 000000_HP_FLAT | Triax Shell | TRUE | FALSE | 0.039 | secdata | 0.001 | 6 | 0 |  | triax GFRP(Shell Skin)
330 | FALSE | 0 |  | 000000_HP_FLAT | Triax Shell | TRUE | FALSE | 0.04 | secdata | 0.001 | 6 | 0 |  | triax GFRP(Shell Skin)
331 | FALSE | 0 |  | 000000_HP_FLAT | Triax Shell | TRUE | FALSE | 0.041 | secdata | 0.001 | 6 | 0 |  | triax GFRP(Shell Skin)
332 | FALSE | 0 |  | 000000_HP_FLAT | Triax Shell | TRUE | FALSE | 0.042 | secdata | 0.001 | 6 | 0 |  | triax GFRP(Shell Skin)
333 | FALSE | 0 |  | 000000_HP_FLAT | Triax Shell | TRUE | FALSE | 0.043 | secdata | 0.001 | 6 | 0 |  | triax GFRP(Shell Skin)
334 | FALSE | 0 |  | 000000_HP_FLAT | Triax Shell | TRUE | FALSE | 0.044 | secdata | 0.001 | 6 | 0 |  | triax GFRP(Shell Skin)
335 | FALSE | 0 |  | 000000_HP_FLAT | Triax Shell | TRUE | FALSE | 0.045 | secdata | 0.001 | 6 | 0 |  | triax GFRP(Shell Skin)
336 | FALSE | 0 |  | 000000_HP_FLAT | Triax Shell | TRUE | FALSE | 0.046 | secdata | 0.001 | 6 | 0 |  | triax GFRP(Shell Skin)
337 | FALSE | 0 |  | 000000_HP_FLAT | Triax Shell | TRUE | FALSE | 0.047 | secdata | 0.001 | 6 | 0 |  | triax GFRP(Shell Skin)
338 | FALSE | 0 |  | 000000_HP_FLAT | Triax Shell | TRUE | FALSE | 0.048 | secdata | 0.001 | 6 | 0 |  | triax GFRP(Shell Skin)
339 | FALSE | 0 |  | 000000_HP_FLAT | Triax Shell | TRUE | FALSE | 0.049 | secdata | 0.001 | 6 | 0 |  | triax GFRP(Shell Skin)
340 | FALSE | 0 |  | 000000_HP_FLAT | Triax Shell | TRUE | FALSE | 0.05 | secdata | 0.001 | 6 | 0 |  | triax GFRP(Shell Skin)
341 | FALSE | 0 |  | 000000_HP_FLAT | Triax Shell | TRUE | FALSE | 0.051 | secdata | 0.001 | 6 | 0 |  | triax GFRP(Shell Skin)
342 | FALSE | 0 |  | 000000_HP_FLAT | Triax Shell | TRUE | FALSE | 0.052 | secdata | 0.001 | 6 | 0 |  | triax GFRP(Shell Skin)
343 | FALSE | 0 |  | 000000_HP_FLAT | Triax Shell | TRUE | FALSE | 0.053 | secdata | 0.001 | 6 | 0 |  | triax GFRP(Shell Skin)
344 | FALSE | 0 |  | 000000_HP_FLAT | Triax Shell | TRUE | FALSE | 0.054 | secdata | 0.001 | 6 | 0 |  | triax GFRP(Shell Skin)
345 | FALSE | 0 |  | 000000_HP_FLAT | Triax Shell | TRUE | FALSE | 0.055 | secdata | 0.001 | 6 | 0 |  | triax GFRP(Shell Skin)
346 | FALSE | 0 |  | 000000_HP_FLAT | Triax Shell | TRUE | FALSE | 0.056 | secdata | 0.001 | 6 | 0 |  | triax GFRP(Shell Skin)
347 | FALSE | 0 |  | 000000_HP_FLAT | Triax Shell | TRUE | FALSE | 0.057 | secdata | 0.001 | 6 | 0 |  | triax GFRP(Shell Skin)
348 | FALSE | 0 |  | 000000_HP_FLAT | Triax Shell | TRUE | FALSE | 0.058 | secdata | 0.001 | 6 | 0 |  | triax GFRP(Shell Skin)
349 | FALSE | 0 |  | 000000_HP_FLAT | Triax Shell | TRUE | FALSE | 0.059 | secdata | 0.001 | 6 | 0 |  | triax GFRP(Shell Skin)
350 | FALSE | 0 |  | 000000_HP_FLAT | Triax Shell | TRUE | FALSE | 0.06 | secdata | 0.001 | 6 | 0 |  | triax GFRP(Shell Skin)
351 | FALSE | 0 |  | 000000_HP_FLAT | Triax Shell | TRUE | FALSE | 0.061 | secdata | 0.001 | 6 | 0 |  | triax GFRP(Shell Skin)
352 | FALSE | 0 |  | 000000_HP_FLAT | Triax Shell | TRUE | FALSE | 0.062 | secdata | 0.001 | 6 | 0 |  | triax GFRP(Shell Skin)
353 | FALSE | 0 |  | 000000_HP_FLAT | Triax Shell | TRUE | FALSE | 0.063 | secdata | 0.001 | 6 | 0 |  | triax GFRP(Shell Skin)
354 | FALSE | 0 |  | 000000_HP_FLAT | Triax Shell | TRUE | FALSE | 0.064 | secdata | 0.001 | 6 | 0 |  | triax GFRP(Shell Skin)
355 | TRUE | 0 | HP_FLAT | 000000_HP_FLAT | Triax Shell | TRUE | TRUE | 0.065 | secdata | 0.001 | 6 | 0 |  | triax GFRP(Shell Skin)
356 | FALSE | 0 |  | 000000_HP_FLAT |  | TRUE | FALSE | #VALUE! | secoffset | bot
357 | FALSE | 0 |  | 000000_HP_FLAT |  | TRUE | FALSE | #VALUE!
358 | FALSE | 0 |  | 000000_HP_FLAT |  | TRUE | FALSE | #VALUE! | ! 000000_HP_FLAT
359 | FALSE | 0 |  | 000000_HP_FLAT |  | FALSE | FALSE | #VALUE! | sectype | 1002 | shell
360 | FALSE | 0 |  | 000000_HP_FLAT | Gelcoat | FALSE | TRUE | 0.0005 | secdata | 0.0005 | 3 | 0 |  | Gelcoat
361 | FALSE | 0 |  | 000000_HP_FLAT | Triax Shell | FALSE | FALSE | 0.001 | secdata | 0.001 | 6 | 0 |  | triax GFRP(Shell Skin)
362 | FALSE | 0 |  | 000000_HP_FLAT | Triax Shell | FALSE | FALSE | 0.002 | secdata | 0.001 | 6 | 0 |  | triax GFRP(Shell Skin)
363 | FALSE | 0 |  | 000000_HP_FLAT | Triax Shell | FALSE | FALSE | 0.003 | secdata | 0.001 | 6 | 0 |  | triax GFRP(Shell Skin)
364 | FALSE | 0 |  | 000000_HP_FLAT | Triax Shell | FALSE | FALSE | 0.004 | secdata | 0.001 | 6 | 0 |  | triax GFRP(Shell Skin)
365 | FALSE | 0 |  | 000000_HP_FLAT | Triax Shell | FALSE | FALSE | 0.005 | secdata | 0.001 | 6 | 0 |  | triax GFRP(Shell Skin)
366 | FALSE | 0 |  | 000000_HP_FLAT | Triax Shell | FALSE | FALSE | 0.006 | secdata | 0.001 | 6 | 0 |  | triax GFRP(Shell Skin)
367 | FALSE | 0 |  | 000000_HP_FLAT | Triax Shell | FALSE | FALSE | 0.007 | secdata | 0.001 | 6 | 0 |  | triax GFRP(Shell Skin)
368 | FALSE | 0 |  | 000000_HP_FLAT | Triax Shell | FALSE | FALSE | 0.008 | secdata | 0.001 | 6 | 0 |  | triax GFRP(Shell Skin)
369 | FALSE | 0 |  | 000000_HP_FLAT | Triax Shell | FALSE | FALSE | 0.009 | secdata | 0.001 | 6 | 0 |  | triax GFRP(Shell Skin)
370 | FALSE | 0 |  | 000000_HP_FLAT | Triax Shell | FALSE | FALSE | 0.01 | secdata | 0.001 | 6 | 0 |  | triax GFRP(Shell Skin)
371 | FALSE | 0 |  | 000000_HP_FLAT | Triax Shell | FALSE | FALSE | 0.011 | secdata | 0.001 | 6 | 0 |  | triax GFRP(Shell Skin)
372 | FALSE | 0 |  | 000000_HP_FLAT | Triax Shell | FALSE | FALSE | 0.012 | secdata | 0.001 | 6 | 0 |  | triax GFRP(Shell Skin)
373 | FALSE | 0 |  | 000000_HP_FLAT | Triax Shell | FALSE | FALSE | 0.013 | secdata | 0.001 | 6 | 0 |  | triax GFRP(Shell Skin)
374 | FALSE | 0 |  | 000000_HP_FLAT | Triax Shell | FALSE | FALSE | 0.014 | secdata | 0.001 | 6 | 0 |  | triax GFRP(Shell Skin)
375 | FALSE | 0 |  | 000000_HP_FLAT | Triax Shell | FALSE | FALSE | 0.015 | secdata | 0.001 | 6 | 0 |  | triax GFRP(Shell Skin)
376 | FALSE | 0 |  | 000000_HP_FLAT | Triax Shell | FALSE | FALSE | 0.016 | secdata | 0.001 | 6 | 0 |  | triax GFRP(Shell Skin)
377 | FALSE | 0 |  | 000000_HP_FLAT | Triax Shell | FALSE | FALSE | 0.017 | secdata | 0.001 | 6 | 0 |  | triax GFRP(Shell Skin)
378 | FALSE | 0 |  | 000000_HP_FLAT | Triax Shell | FALSE | FALSE | 0.018 | secdata | 0.001 | 6 | 0 |  | triax GFRP(Shell Skin)
379 | FALSE | 0 |  | 000000_HP_FLAT | Triax Shell | FALSE | FALSE | 0.019 | secdata | 0.001 | 6 | 0 |  | triax GFRP(Shell Skin)
380 | FALSE | 0 |  | 000000_HP_FLAT | Triax Shell | FALSE | FALSE | 0.02 | secdata | 0.001 | 6 | 0 |  | triax GFRP(Shell Skin)
381 | FALSE | 0 |  | 000000_HP_FLAT | Triax Shell | FALSE | FALSE | 0.021 | secdata | 0.001 | 6 | 0 |  | triax GFRP(Shell Skin)
382 | FALSE | 0 |  | 000000_HP_FLAT | Triax Shell | FALSE | FALSE | 0.022 | secdata | 0.001 | 6 | 0 |  | triax GFRP(Shell Skin)
383 | FALSE | 0 |  | 000000_HP_FLAT | Triax Shell | FALSE | FALSE | 0.023 | secdata | 0.001 | 6 | 0 |  | triax GFRP(Shell Skin)
384 | FALSE | 0 |  | 000000_HP_FLAT | Triax Shell | FALSE | FALSE | 0.024 | secdata | 0.001 | 6 | 0 |  | triax GFRP(Shell Skin)
385 | FALSE | 0 |  | 000000_HP_FLAT | Triax Shell | FALSE | FALSE | 0.025 | secdata | 0.001 | 6 | 0 |  | triax GFRP(Shell Skin)
386 | FALSE | 0 |  | 000000_HP_FLAT | Triax Shell | FALSE | FALSE | 0.026 | secdata | 0.001 | 6 | 0 |  | triax GFRP(Shell Skin)
387 | FALSE | 0 |  | 000000_HP_FLAT | Triax Shell | FALSE | FALSE | 0.027 | secdata | 0.001 | 6 | 0 |  | triax GFRP(Shell Skin)
388 | FALSE | 0 |  | 000000_HP_FLAT | Triax Shell | FALSE | FALSE | 0.028 | secdata | 0.001 | 6 | 0 |  | triax GFRP(Shell Skin)
389 | FALSE | 0 |  | 000000_HP_FLAT | Triax Shell | FALSE | FALSE | 0.029 | secdata | 0.001 | 6 | 0 |  | triax GFRP(Shell Skin)
390 | FALSE | 0 |  | 000000_HP_FLAT | Triax Shell | FALSE | FALSE | 0.03 | secdata | 0.001 | 6 | 0 |  | triax GFRP(Shell Skin)
391 | FALSE | 0 |  | 000000_HP_FLAT | Triax Shell | FALSE | FALSE | 0.031 | secdata | 0.001 | 6 | 0 |  | triax GFRP(Shell Skin)
392 | FALSE | 0 |  | 000000_HP_FLAT | Triax Shell | FALSE | FALSE | 0.032 | secdata | 0.001 | 6 | 0 |  | triax GFRP(Shell Skin)
393 | FALSE | 0 |  | 000000_HP_FLAT | Triax Shell | FALSE | FALSE | 0.033 | secdata | 0.001 | 6 | 0 |  | triax GFRP(Shell Skin)
394 | FALSE | 0 |  | 000000_HP_FLAT | Triax Shell | FALSE | FALSE | 0.034 | secdata | 0.001 | 6 | 0 |  | triax GFRP(Shell Skin)
395 | FALSE | 0 |  | 000000_HP_FLAT | Triax Shell | FALSE | FALSE | 0.035 | secdata | 0.001 | 6 | 0 |  | triax GFRP(Shell Skin)
396 | FALSE | 0 |  | 000000_HP_FLAT | Triax Shell | FALSE | FALSE | 0.036 | secdata | 0.001 | 6 | 0 |  | triax GFRP(Shell Skin)
397 | FALSE | 0 |  | 000000_HP_FLAT | Triax Shell | FALSE | FALSE | 0.037 | secdata | 0.001 | 6 | 0 |  | triax GFRP(Shell Skin)
398 | FALSE | 0 |  | 000000_HP_FLAT | Triax Shell | FALSE | FALSE | 0.038 | secdata | 0.001 | 6 | 0 |  | triax GFRP(Shell Skin)
399 | FALSE | 0 |  | 000000_HP_FLAT | Triax Shell | FALSE | FALSE | 0.039 | secdata | 0.001 | 6 | 0 |  | triax GFRP(Shell Skin)
400 | FALSE | 0 |  | 000000_HP_FLAT | Triax Shell | FALSE | FALSE | 0.04 | secdata | 0.001 | 6 | 0 |  | triax GFRP(Shell Skin)
401 | FALSE | 0 |  | 000000_HP_FLAT | Triax Shell | FALSE | FALSE | 0.041 | secdata | 0.001 | 6 | 0 |  | triax GFRP(Shell Skin)
402 | FALSE | 0 |  | 000000_HP_FLAT | Triax Shell | FALSE | FALSE | 0.042 | secdata | 0.001 | 6 | 0 |  | triax GFRP(Shell Skin)
403 | FALSE | 0 |  | 000000_HP_FLAT | Triax Shell | FALSE | FALSE | 0.043 | secdata | 0.001 | 6 | 0 |  | triax GFRP(Shell Skin)
404 | FALSE | 0 |  | 000000_HP_FLAT | Triax Shell | FALSE | FALSE | 0.044 | secdata | 0.001 | 6 | 0 |  | triax GFRP(Shell Skin)
405 | FALSE | 0 |  | 000000_HP_FLAT | Triax Shell | FALSE | FALSE | 0.045 | secdata | 0.001 | 6 | 0 |  | triax GFRP(Shell Skin)
406 | FALSE | 0 |  | 000000_HP_FLAT | Triax Shell | FALSE | FALSE | 0.046 | secdata | 0.001 | 6 | 0 |  | triax GFRP(Shell Skin)
407 | FALSE | 0 |  | 000000_HP_FLAT | Triax Shell | FALSE | FALSE | 0.047 | secdata | 0.001 | 6 | 0 |  | triax GFRP(Shell Skin)
408 | FALSE | 0 |  | 000000_HP_FLAT | Triax Shell | FALSE | FALSE | 0.048 | secdata | 0.001 | 6 | 0 |  | triax GFRP(Shell Skin)
409 | FALSE | 0 |  | 000000_HP_FLAT | Triax Shell | FALSE | FALSE | 0.049 | secdata | 0.001 | 6 | 0 |  | triax GFRP(Shell Skin)
410 | FALSE | 0 |  | 000000_HP_FLAT | Triax Shell | FALSE | FALSE | 0.05 | secdata | 0.001 | 6 | 0 |  | triax GFRP(Shell Skin)
411 | FALSE | 0 |  | 000000_HP_FLAT | Triax Shell | FALSE | FALSE | 0.051 | secdata | 0.001 | 6 | 0 |  | triax GFRP(Shell Skin)
412 | FALSE | 0 |  | 000000_HP_FLAT | Triax Shell | FALSE | FALSE | 0.052 | secdata | 0.001 | 6 | 0 |  | triax GFRP(Shell Skin)
413 | FALSE | 0 |  | 000000_HP_FLAT | Triax Shell | FALSE | FALSE | 0.053 | secdata | 0.001 | 6 | 0 |  | triax GFRP(Shell Skin)
414 | FALSE | 0 |  | 000000_HP_FLAT | Triax Shell | FALSE | FALSE | 0.054 | secdata | 0.001 | 6 | 0 |  | triax GFRP(Shell Skin)
415 | FALSE | 0 |  | 000000_HP_FLAT | Triax Shell | FALSE | FALSE | 0.055 | secdata | 0.001 | 6 | 0 |  | triax GFRP(Shell Skin)
416 | FALSE | 0 |  | 000000_HP_FLAT | Triax Shell | FALSE | FALSE | 0.056 | secdata | 0.001 | 6 | 0 |  | triax GFRP(Shell Skin)
417 | FALSE | 0 |  | 000000_HP_FLAT | Triax Shell | FALSE | FALSE | 0.057 | secdata | 0.001 | 6 | 0 |  | triax GFRP(Shell Skin)
418 | FALSE | 0 |  | 000000_HP_FLAT | Triax Shell | FALSE | FALSE | 0.058 | secdata | 0.001 | 6 | 0 |  | triax GFRP(Shell Skin)
419 | FALSE | 0 |  | 000000_HP_FLAT | Triax Shell | FALSE | FALSE | 0.059 | secdata | 0.001 | 6 | 0 |  | triax GFRP(Shell Skin)
420 | FALSE | 0 |  | 000000_HP_FLAT | Triax Shell | FALSE | FALSE | 0.06 | secdata | 0.001 | 6 | 0 |  | triax GFRP(Shell Skin)
421 | FALSE | 0 |  | 000000_HP_FLAT | Triax Shell | FALSE | FALSE | 0.061 | secdata | 0.001 | 6 | 0 |  | triax GFRP(Shell Skin)
422 | FALSE | 0 |  | 000000_HP_FLAT | Triax Shell | FALSE | FALSE | 0.062 | secdata | 0.001 | 6 | 0 |  | triax GFRP(Shell Skin)
423 | FALSE | 0 |  | 000000_HP_FLAT | Triax Shell | FALSE | FALSE | 0.063 | secdata | 0.001 | 6 | 0 |  | triax GFRP(Shell Skin)
424 | FALSE | 0 |  | 000000_HP_FLAT | Triax Shell | FALSE | FALSE | 0.064 | secdata | 0.001 | 6 | 0 |  | triax GFRP(Shell Skin)
425 | FALSE | 0 |  | 000000_HP_FLAT | Triax Shell | FALSE | TRUE | 0.065 | secdata | 0.001 | 6 | 0 |  | triax GFRP(Shell Skin)
426 | FALSE | 0 |  | 000000_HP_FLAT |  | FALSE | FALSE | #VALUE! | secoffset | mid
427 | FALSE | 0 |  | 000000_HP_FLAT |  | FALSE | FALSE | #VALUE!
428 | FALSE | 0 |  | 000000_HP_LE_REINF |  | FALSE | FALSE | #VALUE! | ! 000000_HP_LE_REINF
429 | FALSE | 0 |  | 000000_HP_LE_REINF |  | TRUE | FALSE | #VALUE! | sectype | 3 | shell
430 | TRUE | 0 | HP_LE_REINF | 000000_HP_LE_REINF | Gelcoat | TRUE | TRUE | 0.0005 | secdata | 0.0005 | 3 | 0 |  | Gelcoat
431 | FALSE | 0 |  | 000000_HP_LE_REINF | Triax Shell | TRUE | FALSE | 0.001 | secdata | 0.001 | 6 | 0 |  | triax GFRP(Shell Skin)
432 | FALSE | 0 |  | 000000_HP_LE_REINF | Triax Shell | TRUE | FALSE | 0.002 | secdata | 0.001 | 6 | 0 |  | triax GFRP(Shell Skin)
433 | FALSE | 0 |  | 000000_HP_LE_REINF | Triax Shell | TRUE | FALSE | 0.003 | secdata | 0.001 | 6 | 0 |  | triax GFRP(Shell Skin)
434 | FALSE | 0 |  | 000000_HP_LE_REINF | Triax Shell | TRUE | FALSE | 0.004 | secdata | 0.001 | 6 | 0 |  | triax GFRP(Shell Skin)
435 | FALSE | 0 |  | 000000_HP_LE_REINF | Triax Shell | TRUE | FALSE | 0.005 | secdata | 0.001 | 6 | 0 |  | triax GFRP(Shell Skin)
436 | FALSE | 0 |  | 000000_HP_LE_REINF | Triax Shell | TRUE | FALSE | 0.006 | secdata | 0.001 | 6 | 0 |  | triax GFRP(Shell Skin)
437 | FALSE | 0 |  | 000000_HP_LE_REINF | Triax Shell | TRUE | FALSE | 0.007 | secdata | 0.001 | 6 | 0 |  | triax GFRP(Shell Skin)
438 | FALSE | 0 |  | 000000_HP_LE_REINF | Triax Shell | TRUE | FALSE | 0.008 | secdata | 0.001 | 6 | 0 |  | triax GFRP(Shell Skin)
439 | FALSE | 0 |  | 000000_HP_LE_REINF | Triax Shell | TRUE | FALSE | 0.009 | secdata | 0.001 | 6 | 0 |  | triax GFRP(Shell Skin)
440 | FALSE | 0 |  | 000000_HP_LE_REINF | Triax Shell | TRUE | FALSE | 0.01 | secdata | 0.001 | 6 | 0 |  | triax GFRP(Shell Skin)
441 | FALSE | 0 |  | 000000_HP_LE_REINF | Triax Shell | TRUE | FALSE | 0.011 | secdata | 0.001 | 6 | 0 |  | triax GFRP(Shell Skin)
442 | FALSE | 0 |  | 000000_HP_LE_REINF | Triax Shell | TRUE | FALSE | 0.012 | secdata | 0.001 | 6 | 0 |  | triax GFRP(Shell Skin)
443 | FALSE | 0 |  | 000000_HP_LE_REINF | Triax Shell | TRUE | FALSE | 0.013 | secdata | 0.001 | 6 | 0 |  | triax GFRP(Shell Skin)
444 | FALSE | 0 |  | 000000_HP_LE_REINF | Triax Shell | TRUE | FALSE | 0.014 | secdata | 0.001 | 6 | 0 |  | triax GFRP(Shell Skin)
445 | FALSE | 0 |  | 000000_HP_LE_REINF | Triax Shell | TRUE | FALSE | 0.015 | secdata | 0.001 | 6 | 0 |  | triax GFRP(Shell Skin)
446 | FALSE | 0 |  | 000000_HP_LE_REINF | Triax Shell | TRUE | FALSE | 0.016 | secdata | 0.001 | 6 | 0 |  | triax GFRP(Shell Skin)
447 | FALSE | 0 |  | 000000_HP_LE_REINF | Triax Shell | TRUE | FALSE | 0.017 | secdata | 0.001 | 6 | 0 |  | triax GFRP(Shell Skin)
448 | FALSE | 0 |  | 000000_HP_LE_REINF | Triax Shell | TRUE | FALSE | 0.018 | secdata | 0.001 | 6 | 0 |  | triax GFRP(Shell Skin)
449 | FALSE | 0 |  | 000000_HP_LE_REINF | Triax Shell | TRUE | FALSE | 0.019 | secdata | 0.001 | 6 | 0 |  | triax GFRP(Shell Skin)
450 | FALSE | 0 |  | 000000_HP_LE_REINF | Triax Shell | TRUE | FALSE | 0.02 | secdata | 0.001 | 6 | 0 |  | triax GFRP(Shell Skin)
451 | FALSE | 0 |  | 000000_HP_LE_REINF | Triax Shell | TRUE | FALSE | 0.021 | secdata | 0.001 | 6 | 0 |  | triax GFRP(Shell Skin)
452 | FALSE | 0 |  | 000000_HP_LE_REINF | Triax Shell | TRUE | FALSE | 0.022 | secdata | 0.001 | 6 | 0 |  | triax GFRP(Shell Skin)
453 | FALSE | 0 |  | 000000_HP_LE_REINF | Triax Shell | TRUE | FALSE | 0.023 | secdata | 0.001 | 6 | 0 |  | triax GFRP(Shell Skin)
454 | FALSE | 0 |  | 000000_HP_LE_REINF | Triax Shell | TRUE | FALSE | 0.024 | secdata | 0.001 | 6 | 0 |  | triax GFRP(Shell Skin)
455 | FALSE | 0 |  | 000000_HP_LE_REINF | Triax Shell | TRUE | FALSE | 0.025 | secdata | 0.001 | 6 | 0 |  | triax GFRP(Shell Skin)
456 | FALSE | 0 |  | 000000_HP_LE_REINF | Triax Shell | TRUE | FALSE | 0.026 | secdata | 0.001 | 6 | 0 |  | triax GFRP(Shell Skin)
457 | FALSE | 0 |  | 000000_HP_LE_REINF | Triax Shell | TRUE | FALSE | 0.027 | secdata | 0.001 | 6 | 0 |  | triax GFRP(Shell Skin)
458 | FALSE | 0 |  | 000000_HP_LE_REINF | Triax Shell | TRUE | FALSE | 0.028 | secdata | 0.001 | 6 | 0 |  | triax GFRP(Shell Skin)
459 | FALSE | 0 |  | 000000_HP_LE_REINF | Triax Shell | TRUE | FALSE | 0.029 | secdata | 0.001 | 6 | 0 |  | triax GFRP(Shell Skin)
460 | FALSE | 0 |  | 000000_HP_LE_REINF | Triax Shell | TRUE | FALSE | 0.03 | secdata | 0.001 | 6 | 0 |  | triax GFRP(Shell Skin)
461 | FALSE | 0 |  | 000000_HP_LE_REINF | Triax Shell | TRUE | FALSE | 0.031 | secdata | 0.001 | 6 | 0 |  | triax GFRP(Shell Skin)
462 | FALSE | 0 |  | 000000_HP_LE_REINF | Triax Shell | TRUE | FALSE | 0.032 | secdata | 0.001 | 6 | 0 |  | triax GFRP(Shell Skin)
463 | FALSE | 0 |  | 000000_HP_LE_REINF | Triax Shell | TRUE | FALSE | 0.033 | secdata | 0.001 | 6 | 0 |  | triax GFRP(Shell Skin)
464 | FALSE | 0 |  | 000000_HP_LE_REINF | Triax Shell | TRUE | FALSE | 0.034 | secdata | 0.001 | 6 | 0 |  | triax GFRP(Shell Skin)
465 | FALSE | 0 |  | 000000_HP_LE_REINF | Triax Shell | TRUE | FALSE | 0.035 | secdata | 0.001 | 6 | 0 |  | triax GFRP(Shell Skin)
466 | FALSE | 0 |  | 000000_HP_LE_REINF | Triax Shell | TRUE | FALSE | 0.036 | secdata | 0.001 | 6 | 0 |  | triax GFRP(Shell Skin)
467 | FALSE | 0 |  | 000000_HP_LE_REINF | Triax Shell | TRUE | FALSE | 0.037 | secdata | 0.001 | 6 | 0 |  | triax GFRP(Shell Skin)
468 | FALSE | 0 |  | 000000_HP_LE_REINF | Triax Shell | TRUE | FALSE | 0.038 | secdata | 0.001 | 6 | 0 |  | triax GFRP(Shell Skin)
469 | FALSE | 0 |  | 000000_HP_LE_REINF | Triax Shell | TRUE | FALSE | 0.039 | secdata | 0.001 | 6 | 0 |  | triax GFRP(Shell Skin)
470 | FALSE | 0 |  | 000000_HP_LE_REINF | Triax Shell | TRUE | FALSE | 0.04 | secdata | 0.001 | 6 | 0 |  | triax GFRP(Shell Skin)
471 | FALSE | 0 |  | 000000_HP_LE_REINF | Triax Shell | TRUE | FALSE | 0.041 | secdata | 0.001 | 6 | 0 |  | triax GFRP(Shell Skin)
472 | FALSE | 0 |  | 000000_HP_LE_REINF | Triax Shell | TRUE | FALSE | 0.042 | secdata | 0.001 | 6 | 0 |  | triax GFRP(Shell Skin)
473 | FALSE | 0 |  | 000000_HP_LE_REINF | Triax Shell | TRUE | FALSE | 0.043 | secdata | 0.001 | 6 | 0 |  | triax GFRP(Shell Skin)
474 | FALSE | 0 |  | 000000_HP_LE_REINF | Triax Shell | TRUE | FALSE | 0.044 | secdata | 0.001 | 6 | 0 |  | triax GFRP(Shell Skin)
475 | FALSE | 0 |  | 000000_HP_LE_REINF | Triax Shell | TRUE | FALSE | 0.045 | secdata | 0.001 | 6 | 0 |  | triax GFRP(Shell Skin)
476 | FALSE | 0 |  | 000000_HP_LE_REINF | Triax Shell | TRUE | FALSE | 0.046 | secdata | 0.001 | 6 | 0 |  | triax GFRP(Shell Skin)
477 | FALSE | 0 |  | 000000_HP_LE_REINF | Triax Shell | TRUE | FALSE | 0.047 | secdata | 0.001 | 6 | 0 |  | triax GFRP(Shell Skin)
478 | FALSE | 0 |  | 000000_HP_LE_REINF | Triax Shell | TRUE | FALSE | 0.048 | secdata | 0.001 | 6 | 0 |  | triax GFRP(Shell Skin)
479 | FALSE | 0 |  | 000000_HP_LE_REINF | Triax Shell | TRUE | FALSE | 0.049 | secdata | 0.001 | 6 | 0 |  | triax GFRP(Shell Skin)
480 | FALSE | 0 |  | 000000_HP_LE_REINF | Triax Shell | TRUE | FALSE | 0.05 | secdata | 0.001 | 6 | 0 |  | triax GFRP(Shell Skin)
481 | FALSE | 0 |  | 000000_HP_LE_REINF | Triax Shell | TRUE | FALSE | 0.051 | secdata | 0.001 | 6 | 0 |  | triax GFRP(Shell Skin)
482 | FALSE | 0 |  | 000000_HP_LE_REINF | Triax Shell | TRUE | FALSE | 0.052 | secdata | 0.001 | 6 | 0 |  | triax GFRP(Shell Skin)
483 | FALSE | 0 |  | 000000_HP_LE_REINF | Triax Shell | TRUE | FALSE | 0.053 | secdata | 0.001 | 6 | 0 |  | triax GFRP(Shell Skin)
484 | FALSE | 0 |  | 000000_HP_LE_REINF | Triax Shell | TRUE | FALSE | 0.054 | secdata | 0.001 | 6 | 0 |  | triax GFRP(Shell Skin)
485 | FALSE | 0 |  | 000000_HP_LE_REINF | Triax Shell | TRUE | FALSE | 0.055 | secdata | 0.001 | 6 | 0 |  | triax GFRP(Shell Skin)
486 | FALSE | 0 |  | 000000_HP_LE_REINF | Triax Shell | TRUE | FALSE | 0.056 | secdata | 0.001 | 6 | 0 |  | triax GFRP(Shell Skin)
487 | FALSE | 0 |  | 000000_HP_LE_REINF | Triax Shell | TRUE | FALSE | 0.057 | secdata | 0.001 | 6 | 0 |  | triax GFRP(Shell Skin)
488 | FALSE | 0 |  | 000000_HP_LE_REINF | Triax Shell | TRUE | FALSE | 0.058 | secdata | 0.001 | 6 | 0 |  | triax GFRP(Shell Skin)
489 | FALSE | 0 |  | 000000_HP_LE_REINF | Triax Shell | TRUE | FALSE | 0.059 | secdata | 0.001 | 6 | 0 |  | triax GFRP(Shell Skin)
490 | FALSE | 0 |  | 000000_HP_LE_REINF | Triax Shell | TRUE | FALSE | 0.06 | secdata | 0.001 | 6 | 0 |  | triax GFRP(Shell Skin)
491 | FALSE | 0 |  | 000000_HP_LE_REINF | Triax Shell | TRUE | FALSE | 0.061 | secdata | 0.001 | 6 | 0 |  | triax GFRP(Shell Skin)
492 | FALSE | 0 |  | 000000_HP_LE_REINF | Triax Shell | TRUE | FALSE | 0.062 | secdata | 0.001 | 6 | 0 |  | triax GFRP(Shell Skin)
493 | FALSE | 0 |  | 000000_HP_LE_REINF | Triax Shell | TRUE | FALSE | 0.063 | secdata | 0.001 | 6 | 0 |  | triax GFRP(Shell Skin)
494 | FALSE | 0 |  | 000000_HP_LE_REINF | Triax Shell | TRUE | FALSE | 0.064 | secdata | 0.001 | 6 | 0 |  | triax GFRP(Shell Skin)
495 | TRUE | 0 | HP_LE_REINF | 000000_HP_LE_REINF | Triax Shell | TRUE | TRUE | 0.065 | secdata | 0.001 | 6 | 0 |  | triax GFRP(Shell Skin)
496 | FALSE | 0 |  | 000000_HP_LE_REINF |  | TRUE | FALSE | #VALUE! | secoffset | bot
497 | FALSE | 0 |  | 000000_HP_LE_REINF |  | TRUE | FALSE | #VALUE!
498 | FALSE | 0 |  | 000000_HP_LE_REINF |  | TRUE | FALSE | #VALUE! | ! 000000_HP_LE_REINF
499 | FALSE | 0 |  | 000000_HP_LE_REINF |  | FALSE | FALSE | #VALUE! | sectype | 1003 | shell
500 | FALSE | 0 |  | 000000_HP_LE_REINF | Gelcoat | FALSE | TRUE | 0.0005 | secdata | 0.0005 | 3 | 0 |  | Gelcoat
501 | FALSE | 0 |  | 000000_HP_LE_REINF | Triax Shell | FALSE | FALSE | 0.001 | secdata | 0.001 | 6 | 0 |  | triax GFRP(Shell Skin)
502 | FALSE | 0 |  | 000000_HP_LE_REINF | Triax Shell | FALSE | FALSE | 0.002 | secdata | 0.001 | 6 | 0 |  | triax GFRP(Shell Skin)
503 | FALSE | 0 |  | 000000_HP_LE_REINF | Triax Shell | FALSE | FALSE | 0.003 | secdata | 0.001 | 6 | 0 |  | triax GFRP(Shell Skin)
504 | FALSE | 0 |  | 000000_HP_LE_REINF | Triax Shell | FALSE | FALSE | 0.004 | secdata | 0.001 | 6 | 0 |  | triax GFRP(Shell Skin)
505 | FALSE | 0 |  | 000000_HP_LE_REINF | Triax Shell | FALSE | FALSE | 0.005 | secdata | 0.001 | 6 | 0 |  | triax GFRP(Shell Skin)
506 | FALSE | 0 |  | 000000_HP_LE_REINF | Triax Shell | FALSE | FALSE | 0.006 | secdata | 0.001 | 6 | 0 |  | triax GFRP(Shell Skin)
507 | FALSE | 0 |  | 000000_HP_LE_REINF | Triax Shell | FALSE | FALSE | 0.007 | secdata | 0.001 | 6 | 0 |  | triax GFRP(Shell Skin)
508 | FALSE | 0 |  | 000000_HP_LE_REINF | Triax Shell | FALSE | FALSE | 0.008 | secdata | 0.001 | 6 | 0 |  | triax GFRP(Shell Skin)
509 | FALSE | 0 |  | 000000_HP_LE_REINF | Triax Shell | FALSE | FALSE | 0.009 | secdata | 0.001 | 6 | 0 |  | triax GFRP(Shell Skin)
510 | FALSE | 0 |  | 000000_HP_LE_REINF | Triax Shell | FALSE | FALSE | 0.01 | secdata | 0.001 | 6 | 0 |  | triax GFRP(Shell Skin)
511 | FALSE | 0 |  | 000000_HP_LE_REINF | Triax Shell | FALSE | FALSE | 0.011 | secdata | 0.001 | 6 | 0 |  | triax GFRP(Shell Skin)
512 | FALSE | 0 |  | 000000_HP_LE_REINF | Triax Shell | FALSE | FALSE | 0.012 | secdata | 0.001 | 6 | 0 |  | triax GFRP(Shell Skin)
513 | FALSE | 0 |  | 000000_HP_LE_REINF | Triax Shell | FALSE | FALSE | 0.013 | secdata | 0.001 | 6 | 0 |  | triax GFRP(Shell Skin)
514 | FALSE | 0 |  | 000000_HP_LE_REINF | Triax Shell | FALSE | FALSE | 0.014 | secdata | 0.001 | 6 | 0 |  | triax GFRP(Shell Skin)
515 | FALSE | 0 |  | 000000_HP_LE_REINF | Triax Shell | FALSE | FALSE | 0.015 | secdata | 0.001 | 6 | 0 |  | triax GFRP(Shell Skin)
516 | FALSE | 0 |  | 000000_HP_LE_REINF | Triax Shell | FALSE | FALSE | 0.016 | secdata | 0.001 | 6 | 0 |  | triax GFRP(Shell Skin)
517 | FALSE | 0 |  | 000000_HP_LE_REINF | Triax Shell | FALSE | FALSE | 0.017 | secdata | 0.001 | 6 | 0 |  | triax GFRP(Shell Skin)
518 | FALSE | 0 |  | 000000_HP_LE_REINF | Triax Shell | FALSE | FALSE | 0.018 | secdata | 0.001 | 6 | 0 |  | triax GFRP(Shell Skin)
519 | FALSE | 0 |  | 000000_HP_LE_REINF | Triax Shell | FALSE | FALSE | 0.019 | secdata | 0.001 | 6 | 0 |  | triax GFRP(Shell Skin)
520 | FALSE | 0 |  | 000000_HP_LE_REINF | Triax Shell | FALSE | FALSE | 0.02 | secdata | 0.001 | 6 | 0 |  | triax GFRP(Shell Skin)
521 | FALSE | 0 |  | 000000_HP_LE_REINF | Triax Shell | FALSE | FALSE | 0.021 | secdata | 0.001 | 6 | 0 |  | triax GFRP(Shell Skin)
522 | FALSE | 0 |  | 000000_HP_LE_REINF | Triax Shell | FALSE | FALSE | 0.022 | secdata | 0.001 | 6 | 0 |  | triax GFRP(Shell Skin)
523 | FALSE | 0 |  | 000000_HP_LE_REINF | Triax Shell | FALSE | FALSE | 0.023 | secdata | 0.001 | 6 | 0 |  | triax GFRP(Shell Skin)
524 | FALSE | 0 |  | 000000_HP_LE_REINF | Triax Shell | FALSE | FALSE | 0.024 | secdata | 0.001 | 6 | 0 |  | triax GFRP(Shell Skin)
525 | FALSE | 0 |  | 000000_HP_LE_REINF | Triax Shell | FALSE | FALSE | 0.025 | secdata | 0.001 | 6 | 0 |  | triax GFRP(Shell Skin)
526 | FALSE | 0 |  | 000000_HP_LE_REINF | Triax Shell | FALSE | FALSE | 0.026 | secdata | 0.001 | 6 | 0 |  | triax GFRP(Shell Skin)
527 | FALSE | 0 |  | 000000_HP_LE_REINF | Triax Shell | FALSE | FALSE | 0.027 | secdata | 0.001 | 6 | 0 |  | triax GFRP(Shell Skin)
528 | FALSE | 0 |  | 000000_HP_LE_REINF | Triax Shell | FALSE | FALSE | 0.028 | secdata | 0.001 | 6 | 0 |  | triax GFRP(Shell Skin)
529 | FALSE | 0 |  | 000000_HP_LE_REINF | Triax Shell | FALSE | FALSE | 0.029 | secdata | 0.001 | 6 | 0 |  | triax GFRP(Shell Skin)
530 | FALSE | 0 |  | 000000_HP_LE_REINF | Triax Shell | FALSE | FALSE | 0.03 | secdata | 0.001 | 6 | 0 |  | triax GFRP(Shell Skin)
531 | FALSE | 0 |  | 000000_HP_LE_REINF | Triax Shell | FALSE | FALSE | 0.031 | secdata | 0.001 | 6 | 0 |  | triax GFRP(Shell Skin)
532 | FALSE | 0 |  | 000000_HP_LE_REINF | Triax Shell | FALSE | FALSE | 0.032 | secdata | 0.001 | 6 | 0 |  | triax GFRP(Shell Skin)
533 | FALSE | 0 |  | 000000_HP_LE_REINF | Triax Shell | FALSE | FALSE | 0.033 | secdata | 0.001 | 6 | 0 |  | triax GFRP(Shell Skin)
534 | FALSE | 0 |  | 000000_HP_LE_REINF | Triax Shell | FALSE | FALSE | 0.034 | secdata | 0.001 | 6 | 0 |  | triax GFRP(Shell Skin)
535 | FALSE | 0 |  | 000000_HP_LE_REINF | Triax Shell | FALSE | FALSE | 0.035 | secdata | 0.001 | 6 | 0 |  | triax GFRP(Shell Skin)
536 | FALSE | 0 |  | 000000_HP_LE_REINF | Triax Shell | FALSE | FALSE | 0.036 | secdata | 0.001 | 6 | 0 |  | triax GFRP(Shell Skin)
537 | FALSE | 0 |  | 000000_HP_LE_REINF | Triax Shell | FALSE | FALSE | 0.037 | secdata | 0.001 | 6 | 0 |  | triax GFRP(Shell Skin)
538 | FALSE | 0 |  | 000000_HP_LE_REINF | Triax Shell | FALSE | FALSE | 0.038 | secdata | 0.001 | 6 | 0 |  | triax GFRP(Shell Skin)
539 | FALSE | 0 |  | 000000_HP_LE_REINF | Triax Shell | FALSE | FALSE | 0.039 | secdata | 0.001 | 6 | 0 |  | triax GFRP(Shell Skin)
540 | FALSE | 0 |  | 000000_HP_LE_REINF | Triax Shell | FALSE | FALSE | 0.04 | secdata | 0.001 | 6 | 0 |  | triax GFRP(Shell Skin)
541 | FALSE | 0 |  | 000000_HP_LE_REINF | Triax Shell | FALSE | FALSE | 0.041 | secdata | 0.001 | 6 | 0 |  | triax GFRP(Shell Skin)
542 | FALSE | 0 |  | 000000_HP_LE_REINF | Triax Shell | FALSE | FALSE | 0.042 | secdata | 0.001 | 6 | 0 |  | triax GFRP(Shell Skin)
543 | FALSE | 0 |  | 000000_HP_LE_REINF | Triax Shell | FALSE | FALSE | 0.043 | secdata | 0.001 | 6 | 0 |  | triax GFRP(Shell Skin)
544 | FALSE | 0 |  | 000000_HP_LE_REINF | Triax Shell | FALSE | FALSE | 0.044 | secdata | 0.001 | 6 | 0 |  | triax GFRP(Shell Skin)
545 | FALSE | 0 |  | 000000_HP_LE_REINF | Triax Shell | FALSE | FALSE | 0.045 | secdata | 0.001 | 6 | 0 |  | triax GFRP(Shell Skin)
546 | FALSE | 0 |  | 000000_HP_LE_REINF | Triax Shell | FALSE | FALSE | 0.046 | secdata | 0.001 | 6 | 0 |  | triax GFRP(Shell Skin)
547 | FALSE | 0 |  | 000000_HP_LE_REINF | Triax Shell | FALSE | FALSE | 0.047 | secdata | 0.001 | 6 | 0 |  | triax GFRP(Shell Skin)
548 | FALSE | 0 |  | 000000_HP_LE_REINF | Triax Shell | FALSE | FALSE | 0.048 | secdata | 0.001 | 6 | 0 |  | triax GFRP(Shell Skin)
549 | FALSE | 0 |  | 000000_HP_LE_REINF | Triax Shell | FALSE | FALSE | 0.049 | secdata | 0.001 | 6 | 0 |  | triax GFRP(Shell Skin)
550 | FALSE | 0 |  | 000000_HP_LE_REINF | Triax Shell | FALSE | FALSE | 0.05 | secdata | 0.001 | 6 | 0 |  | triax GFRP(Shell Skin)
551 | FALSE | 0 |  | 000000_HP_LE_REINF | Triax Shell | FALSE | FALSE | 0.051 | secdata | 0.001 | 6 | 0 |  | triax GFRP(Shell Skin)
552 | FALSE | 0 |  | 000000_HP_LE_REINF | Triax Shell | FALSE | FALSE | 0.052 | secdata | 0.001 | 6 | 0 |  | triax GFRP(Shell Skin)
553 | FALSE | 0 |  | 000000_HP_LE_REINF | Triax Shell | FALSE | FALSE | 0.053 | secdata | 0.001 | 6 | 0 |  | triax GFRP(Shell Skin)
554 | FALSE | 0 |  | 000000_HP_LE_REINF | Triax Shell | FALSE | FALSE | 0.054 | secdata | 0.001 | 6 | 0 |  | triax GFRP(Shell Skin)
555 | FALSE | 0 |  | 000000_HP_LE_REINF | Triax Shell | FALSE | FALSE | 0.055 | secdata | 0.001 | 6 | 0 |  | triax GFRP(Shell Skin)
556 | FALSE | 0 |  | 000000_HP_LE_REINF | Triax Shell | FALSE | FALSE | 0.056 | secdata | 0.001 | 6 | 0 |  | triax GFRP(Shell Skin)
557 | FALSE | 0 |  | 000000_HP_LE_REINF | Triax Shell | FALSE | FALSE | 0.057 | secdata | 0.001 | 6 | 0 |  | triax GFRP(Shell Skin)
558 | FALSE | 0 |  | 000000_HP_LE_REINF | Triax Shell | FALSE | FALSE | 0.058 | secdata | 0.001 | 6 | 0 |  | triax GFRP(Shell Skin)
559 | FALSE | 0 |  | 000000_HP_LE_REINF | Triax Shell | FALSE | FALSE | 0.059 | secdata | 0.001 | 6 | 0 |  | triax GFRP(Shell Skin)
560 | FALSE | 0 |  | 000000_HP_LE_REINF | Triax Shell | FALSE | FALSE | 0.06 | secdata | 0.001 | 6 | 0 |  | triax GFRP(Shell Skin)
561 | FALSE | 0 |  | 000000_HP_LE_REINF | Triax Shell | FALSE | FALSE | 0.061 | secdata | 0.001 | 6 | 0 |  | triax GFRP(Shell Skin)
562 | FALSE | 0 |  | 000000_HP_LE_REINF | Triax Shell | FALSE | FALSE | 0.062 | secdata | 0.001 | 6 | 0 |  | triax GFRP(Shell Skin)
563 | FALSE | 0 |  | 000000_HP_LE_REINF | Triax Shell | FALSE | FALSE | 0.063 | secdata | 0.001 | 6 | 0 |  | triax GFRP(Shell Skin)
564 | FALSE | 0 |  | 000000_HP_LE_REINF | Triax Shell | FALSE | FALSE | 0.064 | secdata | 0.001 | 6 | 0 |  | triax GFRP(Shell Skin)
565 | FALSE | 0 |  | 000000_HP_LE_REINF | Triax Shell | FALSE | TRUE | 0.065 | secdata | 0.001 | 6 | 0 |  | triax GFRP(Shell Skin)
566 | FALSE | 0 |  | 000000_HP_LE_REINF |  | FALSE | FALSE | #VALUE! | secoffset | mid
567 | FALSE | 0 |  | 000000_HP_LE_REINF |  | FALSE | FALSE | #VALUE!
568 | FALSE | 0 |  | 000000_HP_TE_REINF |  | FALSE | FALSE | #VALUE! | ! 000000_HP_TE_REINF
569 | FALSE | 0 |  | 000000_HP_TE_REINF |  | TRUE | FALSE | #VALUE! | sectype | 4 | shell
570 | TRUE | 0 | HP_TE_REINF | 000000_HP_TE_REINF | Gelcoat | TRUE | TRUE | 0.0005 | secdata | 0.0005 | 3 | 0 |  | Gelcoat
571 | FALSE | 0 |  | 000000_HP_TE_REINF | Triax Shell | TRUE | FALSE | 0.001 | secdata | 0.001 | 6 | 0 |  | triax GFRP(Shell Skin)
572 | FALSE | 0 |  | 000000_HP_TE_REINF | Triax Shell | TRUE | FALSE | 0.002 | secdata | 0.001 | 6 | 0 |  | triax GFRP(Shell Skin)
573 | FALSE | 0 |  | 000000_HP_TE_REINF | Triax Shell | TRUE | FALSE | 0.003 | secdata | 0.001 | 6 | 0 |  | triax GFRP(Shell Skin)
574 | FALSE | 0 |  | 000000_HP_TE_REINF | Triax Shell | TRUE | FALSE | 0.004 | secdata | 0.001 | 6 | 0 |  | triax GFRP(Shell Skin)
575 | FALSE | 0 |  | 000000_HP_TE_REINF | Triax Shell | TRUE | FALSE | 0.005 | secdata | 0.001 | 6 | 0 |  | triax GFRP(Shell Skin)
576 | FALSE | 0 |  | 000000_HP_TE_REINF | Triax Shell | TRUE | FALSE | 0.006 | secdata | 0.001 | 6 | 0 |  | triax GFRP(Shell Skin)
577 | FALSE | 0 |  | 000000_HP_TE_REINF | Triax Shell | TRUE | FALSE | 0.007 | secdata | 0.001 | 6 | 0 |  | triax GFRP(Shell Skin)
578 | FALSE | 0 |  | 000000_HP_TE_REINF | Triax Shell | TRUE | FALSE | 0.008 | secdata | 0.001 | 6 | 0 |  | triax GFRP(Shell Skin)
579 | FALSE | 0 |  | 000000_HP_TE_REINF | Triax Shell | TRUE | FALSE | 0.009 | secdata | 0.001 | 6 | 0 |  | triax GFRP(Shell Skin)
580 | FALSE | 0 |  | 000000_HP_TE_REINF | Triax Shell | TRUE | FALSE | 0.01 | secdata | 0.001 | 6 | 0 |  | triax GFRP(Shell Skin)
581 | FALSE | 0 |  | 000000_HP_TE_REINF | Triax Shell | TRUE | FALSE | 0.011 | secdata | 0.001 | 6 | 0 |  | triax GFRP(Shell Skin)
582 | FALSE | 0 |  | 000000_HP_TE_REINF | Triax Shell | TRUE | FALSE | 0.012 | secdata | 0.001 | 6 | 0 |  | triax GFRP(Shell Skin)
583 | FALSE | 0 |  | 000000_HP_TE_REINF | Triax Shell | TRUE | FALSE | 0.013 | secdata | 0.001 | 6 | 0 |  | triax GFRP(Shell Skin)
584 | FALSE | 0 |  | 000000_HP_TE_REINF | Triax Shell | TRUE | FALSE | 0.014 | secdata | 0.001 | 6 | 0 |  | triax GFRP(Shell Skin)
585 | FALSE | 0 |  | 000000_HP_TE_REINF | Triax Shell | TRUE | FALSE | 0.015 | secdata | 0.001 | 6 | 0 |  | triax GFRP(Shell Skin)
586 | FALSE | 0 |  | 000000_HP_TE_REINF | Triax Shell | TRUE | FALSE | 0.016 | secdata | 0.001 | 6 | 0 |  | triax GFRP(Shell Skin)
587 | FALSE | 0 |  | 000000_HP_TE_REINF | Triax Shell | TRUE | FALSE | 0.017 | secdata | 0.001 | 6 | 0 |  | triax GFRP(Shell Skin)
588 | FALSE | 0 |  | 000000_HP_TE_REINF | Triax Shell | TRUE | FALSE | 0.018 | secdata | 0.001 | 6 | 0 |  | triax GFRP(Shell Skin)
589 | FALSE | 0 |  | 000000_HP_TE_REINF | Triax Shell | TRUE | FALSE | 0.019 | secdata | 0.001 | 6 | 0 |  | triax GFRP(Shell Skin)
590 | FALSE | 0 |  | 000000_HP_TE_REINF | Triax Shell | TRUE | FALSE | 0.02 | secdata | 0.001 | 6 | 0 |  | triax GFRP(Shell Skin)
591 | FALSE | 0 |  | 000000_HP_TE_REINF | Triax Shell | TRUE | FALSE | 0.021 | secdata | 0.001 | 6 | 0 |  | triax GFRP(Shell Skin)
592 | FALSE | 0 |  | 000000_HP_TE_REINF | Triax Shell | TRUE | FALSE | 0.022 | secdata | 0.001 | 6 | 0 |  | triax GFRP(Shell Skin)
593 | FALSE | 0 |  | 000000_HP_TE_REINF | Triax Shell | TRUE | FALSE | 0.023 | secdata | 0.001 | 6 | 0 |  | triax GFRP(Shell Skin)
594 | FALSE | 0 |  | 000000_HP_TE_REINF | Triax Shell | TRUE | FALSE | 0.024 | secdata | 0.001 | 6 | 0 |  | triax GFRP(Shell Skin)
595 | FALSE | 0 |  | 000000_HP_TE_REINF | Triax Shell | TRUE | FALSE | 0.025 | secdata | 0.001 | 6 | 0 |  | triax GFRP(Shell Skin)
596 | FALSE | 0 |  | 000000_HP_TE_REINF | Triax Shell | TRUE | FALSE | 0.026 | secdata | 0.001 | 6 | 0 |  | triax GFRP(Shell Skin)
597 | FALSE | 0 |  | 000000_HP_TE_REINF | Triax Shell | TRUE | FALSE | 0.027 | secdata | 0.001 | 6 | 0 |  | triax GFRP(Shell Skin)
598 | FALSE | 0 |  | 000000_HP_TE_REINF | Triax Shell | TRUE | FALSE | 0.028 | secdata | 0.001 | 6 | 0 |  | triax GFRP(Shell Skin)
599 | FALSE | 0 |  | 000000_HP_TE_REINF | Triax Shell | TRUE | FALSE | 0.029 | secdata | 0.001 | 6 | 0 |  | triax GFRP(Shell Skin)
600 | FALSE | 0 |  | 000000_HP_TE_REINF | Triax Shell | TRUE | FALSE | 0.03 | secdata | 0.001 | 6 | 0 |  | triax GFRP(Shell Skin)
601 | FALSE | 0 |  | 000000_HP_TE_REINF | Triax Shell | TRUE | FALSE | 0.031 | secdata | 0.001 | 6 | 0 |  | triax GFRP(Shell Skin)
602 | FALSE | 0 |  | 000000_HP_TE_REINF | Triax Shell | TRUE | FALSE | 0.032 | secdata | 0.001 | 6 | 0 |  | triax GFRP(Shell Skin)
603 | FALSE | 0 |  | 000000_HP_TE_REINF | Triax Shell | TRUE | FALSE | 0.033 | secdata | 0.001 | 6 | 0 |  | triax GFRP(Shell Skin)
604 | FALSE | 0 |  | 000000_HP_TE_REINF | Triax Shell | TRUE | FALSE | 0.034 | secdata | 0.001 | 6 | 0 |  | triax GFRP(Shell Skin)
605 | FALSE | 0 |  | 000000_HP_TE_REINF | Triax Shell | TRUE | FALSE | 0.035 | secdata | 0.001 | 6 | 0 |  | triax GFRP(Shell Skin)
606 | FALSE | 0 |  | 000000_HP_TE_REINF | Triax Shell | TRUE | FALSE | 0.036 | secdata | 0.001 | 6 | 0 |  | triax GFRP(Shell Skin)
607 | FALSE | 0 |  | 000000_HP_TE_REINF | Triax Shell | TRUE | FALSE | 0.037 | secdata | 0.001 | 6 | 0 |  | triax GFRP(Shell Skin)
608 | FALSE | 0 |  | 000000_HP_TE_REINF | Triax Shell | TRUE | FALSE | 0.038 | secdata | 0.001 | 6 | 0 |  | triax GFRP(Shell Skin)
609 | FALSE | 0 |  | 000000_HP_TE_REINF | Triax Shell | TRUE | FALSE | 0.039 | secdata | 0.001 | 6 | 0 |  | triax GFRP(Shell Skin)
610 | FALSE | 0 |  | 000000_HP_TE_REINF | Triax Shell | TRUE | FALSE | 0.04 | secdata | 0.001 | 6 | 0 |  | triax GFRP(Shell Skin)
611 | FALSE | 0 |  | 000000_HP_TE_REINF | Triax Shell | TRUE | FALSE | 0.041 | secdata | 0.001 | 6 | 0 |  | triax GFRP(Shell Skin)
612 | FALSE | 0 |  | 000000_HP_TE_REINF | Triax Shell | TRUE | FALSE | 0.042 | secdata | 0.001 | 6 | 0 |  | triax GFRP(Shell Skin)
613 | FALSE | 0 |  | 000000_HP_TE_REINF | Triax Shell | TRUE | FALSE | 0.043 | secdata | 0.001 | 6 | 0 |  | triax GFRP(Shell Skin)
614 | FALSE | 0 |  | 000000_HP_TE_REINF | Triax Shell | TRUE | FALSE | 0.044 | secdata | 0.001 | 6 | 0 |  | triax GFRP(Shell Skin)
615 | FALSE | 0 |  | 000000_HP_TE_REINF | Triax Shell | TRUE | FALSE | 0.045 | secdata | 0.001 | 6 | 0 |  | triax GFRP(Shell Skin)
616 | FALSE | 0 |  | 000000_HP_TE_REINF | Triax Shell | TRUE | FALSE | 0.046 | secdata | 0.001 | 6 | 0 |  | triax GFRP(Shell Skin)
617 | FALSE | 0 |  | 000000_HP_TE_REINF | Triax Shell | TRUE | FALSE | 0.047 | secdata | 0.001 | 6 | 0 |  | triax GFRP(Shell Skin)
618 | FALSE | 0 |  | 000000_HP_TE_REINF | Triax Shell | TRUE | FALSE | 0.048 | secdata | 0.001 | 6 | 0 |  | triax GFRP(Shell Skin)
619 | FALSE | 0 |  | 000000_HP_TE_REINF | Triax Shell | TRUE | FALSE | 0.049 | secdata | 0.001 | 6 | 0 |  | triax GFRP(Shell Skin)
620 | FALSE | 0 |  | 000000_HP_TE_REINF | Triax Shell | TRUE | FALSE | 0.05 | secdata | 0.001 | 6 | 0 |  | triax GFRP(Shell Skin)
621 | FALSE | 0 |  | 000000_HP_TE_REINF | Triax Shell | TRUE | FALSE | 0.051 | secdata | 0.001 | 6 | 0 |  | triax GFRP(Shell Skin)
622 | FALSE | 0 |  | 000000_HP_TE_REINF | Triax Shell | TRUE | FALSE | 0.052 | secdata | 0.001 | 6 | 0 |  | triax GFRP(Shell Skin)
623 | FALSE | 0 |  | 000000_HP_TE_REINF | Triax Shell | TRUE | FALSE | 0.053 | secdata | 0.001 | 6 | 0 |  | triax GFRP(Shell Skin)
624 | FALSE | 0 |  | 000000_HP_TE_REINF | Triax Shell | TRUE | FALSE | 0.054 | secdata | 0.001 | 6 | 0 |  | triax GFRP(Shell Skin)
625 | FALSE | 0 |  | 000000_HP_TE_REINF | Triax Shell | TRUE | FALSE | 0.055 | secdata | 0.001 | 6 | 0 |  | triax GFRP(Shell Skin)
626 | FALSE | 0 |  | 000000_HP_TE_REINF | Triax Shell | TRUE | FALSE | 0.056 | secdata | 0.001 | 6 | 0 |  | triax GFRP(Shell Skin)
627 | FALSE | 0 |  | 000000_HP_TE_REINF | Triax Shell | TRUE | FALSE | 0.057 | secdata | 0.001 | 6 | 0 |  | triax GFRP(Shell Skin)
628 | FALSE | 0 |  | 000000_HP_TE_REINF | Triax Shell | TRUE | FALSE | 0.058 | secdata | 0.001 | 6 | 0 |  | triax GFRP(Shell Skin)
629 | FALSE | 0 |  | 000000_HP_TE_REINF | Triax Shell | TRUE | FALSE | 0.059 | secdata | 0.001 | 6 | 0 |  | triax GFRP(Shell Skin)
630 | FALSE | 0 |  | 000000_HP_TE_REINF | Triax Shell | TRUE | FALSE | 0.06 | secdata | 0.001 | 6 | 0 |  | triax GFRP(Shell Skin)
631 | FALSE | 0 |  | 000000_HP_TE_REINF | Triax Shell | TRUE | FALSE | 0.061 | secdata | 0.001 | 6 | 0 |  | triax GFRP(Shell Skin)
632 | FALSE | 0 |  | 000000_HP_TE_REINF | Triax Shell | TRUE | FALSE | 0.062 | secdata | 0.001 | 6 | 0 |  | triax GFRP(Shell Skin)
633 | FALSE | 0 |  | 000000_HP_TE_REINF | Triax Shell | TRUE | FALSE | 0.063 | secdata | 0.001 | 6 | 0 |  | triax GFRP(Shell Skin)
634 | FALSE | 0 |  | 000000_HP_TE_REINF | Triax Shell | TRUE | FALSE | 0.064 | secdata | 0.001 | 6 | 0 |  | triax GFRP(Shell Skin)
635 | TRUE | 0 | HP_TE_REINF | 000000_HP_TE_REINF | Triax Shell | TRUE | TRUE | 0.065 | secdata | 0.001 | 6 | 0 |  | triax GFRP(Shell Skin)
636 | FALSE | 0 |  | 000000_HP_TE_REINF |  | TRUE | FALSE | #VALUE! | secoffset | bot
637 | FALSE | 0 |  | 000000_HP_TE_REINF |  | TRUE | FALSE | #VALUE!
638 | FALSE | 0 |  | 000000_HP_TE_REINF |  | TRUE | FALSE | #VALUE! | ! 000000_HP_TE_REINF
639 | FALSE | 0 |  | 000000_HP_TE_REINF |  | FALSE | FALSE | #VALUE! | sectype | 1004 | shell
640 | FALSE | 0 |  | 000000_HP_TE_REINF | Gelcoat | FALSE | TRUE | 0.0005 | secdata | 0.0005 | 3 | 0 |  | Gelcoat
641 | FALSE | 0 |  | 000000_HP_TE_REINF | Triax Shell | FALSE | FALSE | 0.001 | secdata | 0.001 | 6 | 0 |  | triax GFRP(Shell Skin)
642 | FALSE | 0 |  | 000000_HP_TE_REINF | Triax Shell | FALSE | FALSE | 0.002 | secdata | 0.001 | 6 | 0 |  | triax GFRP(Shell Skin)
643 | FALSE | 0 |  | 000000_HP_TE_REINF | Triax Shell | FALSE | FALSE | 0.003 | secdata | 0.001 | 6 | 0 |  | triax GFRP(Shell Skin)
644 | FALSE | 0 |  | 000000_HP_TE_REINF | Triax Shell | FALSE | FALSE | 0.004 | secdata | 0.001 | 6 | 0 |  | triax GFRP(Shell Skin)
645 | FALSE | 0 |  | 000000_HP_TE_REINF | Triax Shell | FALSE | FALSE | 0.005 | secdata | 0.001 | 6 | 0 |  | triax GFRP(Shell Skin)
646 | FALSE | 0 |  | 000000_HP_TE_REINF | Triax Shell | FALSE | FALSE | 0.006 | secdata | 0.001 | 6 | 0 |  | triax GFRP(Shell Skin)
647 | FALSE | 0 |  | 000000_HP_TE_REINF | Triax Shell | FALSE | FALSE | 0.007 | secdata | 0.001 | 6 | 0 |  | triax GFRP(Shell Skin)
648 | FALSE | 0 |  | 000000_HP_TE_REINF | Triax Shell | FALSE | FALSE | 0.008 | secdata | 0.001 | 6 | 0 |  | triax GFRP(Shell Skin)
649 | FALSE | 0 |  | 000000_HP_TE_REINF | Triax Shell | FALSE | FALSE | 0.009 | secdata | 0.001 | 6 | 0 |  | triax GFRP(Shell Skin)
650 | FALSE | 0 |  | 000000_HP_TE_REINF | Triax Shell | FALSE | FALSE | 0.01 | secdata | 0.001 | 6 | 0 |  | triax GFRP(Shell Skin)
651 | FALSE | 0 |  | 000000_HP_TE_REINF | Triax Shell | FALSE | FALSE | 0.011 | secdata | 0.001 | 6 | 0 |  | triax GFRP(Shell Skin)
652 | FALSE | 0 |  | 000000_HP_TE_REINF | Triax Shell | FALSE | FALSE | 0.012 | secdata | 0.001 | 6 | 0 |  | triax GFRP(Shell Skin)
653 | FALSE | 0 |  | 000000_HP_TE_REINF | Triax Shell | FALSE | FALSE | 0.013 | secdata | 0.001 | 6 | 0 |  | triax GFRP(Shell Skin)
654 | FALSE | 0 |  | 000000_HP_TE_REINF | Triax Shell | FALSE | FALSE | 0.014 | secdata | 0.001 | 6 | 0 |  | triax GFRP(Shell Skin)
655 | FALSE | 0 |  | 000000_HP_TE_REINF | Triax Shell | FALSE | FALSE | 0.015 | secdata | 0.001 | 6 | 0 |  | triax GFRP(Shell Skin)
656 | FALSE | 0 |  | 000000_HP_TE_REINF | Triax Shell | FALSE | FALSE | 0.016 | secdata | 0.001 | 6 | 0 |  | triax GFRP(Shell Skin)
657 | FALSE | 0 |  | 000000_HP_TE_REINF | Triax Shell | FALSE | FALSE | 0.017 | secdata | 0.001 | 6 | 0 |  | triax GFRP(Shell Skin)
658 | FALSE | 0 |  | 000000_HP_TE_REINF | Triax Shell | FALSE | FALSE | 0.018 | secdata | 0.001 | 6 | 0 |  | triax GFRP(Shell Skin)
659 | FALSE | 0 |  | 000000_HP_TE_REINF | Triax Shell | FALSE | FALSE | 0.019 | secdata | 0.001 | 6 | 0 |  | triax GFRP(Shell Skin)
660 | FALSE | 0 |  | 000000_HP_TE_REINF | Triax Shell | FALSE | FALSE | 0.02 | secdata | 0.001 | 6 | 0 |  | triax GFRP(Shell Skin)
661 | FALSE | 0 |  | 000000_HP_TE_REINF | Triax Shell | FALSE | FALSE | 0.021 | secdata | 0.001 | 6 | 0 |  | triax GFRP(Shell Skin)
662 | FALSE | 0 |  | 000000_HP_TE_REINF | Triax Shell | FALSE | FALSE | 0.022 | secdata | 0.001 | 6 | 0 |  | triax GFRP(Shell Skin)
663 | FALSE | 0 |  | 000000_HP_TE_REINF | Triax Shell | FALSE | FALSE | 0.023 | secdata | 0.001 | 6 | 0 |  | triax GFRP(Shell Skin)
664 | FALSE | 0 |  | 000000_HP_TE_REINF | Triax Shell | FALSE | FALSE | 0.024 | secdata | 0.001 | 6 | 0 |  | triax GFRP(Shell Skin)
665 | FALSE | 0 |  | 000000_HP_TE_REINF | Triax Shell | FALSE | FALSE | 0.025 | secdata | 0.001 | 6 | 0 |  | triax GFRP(Shell Skin)
666 | FALSE | 0 |  | 000000_HP_TE_REINF | Triax Shell | FALSE | FALSE | 0.026 | secdata | 0.001 | 6 | 0 |  | triax GFRP(Shell Skin)
667 | FALSE | 0 |  | 000000_HP_TE_REINF | Triax Shell | FALSE | FALSE | 0.027 | secdata | 0.001 | 6 | 0 |  | triax GFRP(Shell Skin)
668 | FALSE | 0 |  | 000000_HP_TE_REINF | Triax Shell | FALSE | FALSE | 0.028 | secdata | 0.001 | 6 | 0 |  | triax GFRP(Shell Skin)
669 | FALSE | 0 |  | 000000_HP_TE_REINF | Triax Shell | FALSE | FALSE | 0.029 | secdata | 0.001 | 6 | 0 |  | triax GFRP(Shell Skin)
670 | FALSE | 0 |  | 000000_HP_TE_REINF | Triax Shell | FALSE | FALSE | 0.03 | secdata | 0.001 | 6 | 0 |  | triax GFRP(Shell Skin)
671 | FALSE | 0 |  | 000000_HP_TE_REINF | Triax Shell | FALSE | FALSE | 0.031 | secdata | 0.001 | 6 | 0 |  | triax GFRP(Shell Skin)
672 | FALSE | 0 |  | 000000_HP_TE_REINF | Triax Shell | FALSE | FALSE | 0.032 | secdata | 0.001 | 6 | 0 |  | triax GFRP(Shell Skin)
673 | FALSE | 0 |  | 000000_HP_TE_REINF | Triax Shell | FALSE | FALSE | 0.033 | secdata | 0.001 | 6 | 0 |  | triax GFRP(Shell Skin)
674 | FALSE | 0 |  | 000000_HP_TE_REINF | Triax Shell | FALSE | FALSE | 0.034 | secdata | 0.001 | 6 | 0 |  | triax GFRP(Shell Skin)
675 | FALSE | 0 |  | 000000_HP_TE_REINF | Triax Shell | FALSE | FALSE | 0.035 | secdata | 0.001 | 6 | 0 |  | triax GFRP(Shell Skin)
676 | FALSE | 0 |  | 000000_HP_TE_REINF | Triax Shell | FALSE | FALSE | 0.036 | secdata | 0.001 | 6 | 0 |  | triax GFRP(Shell Skin)
677 | FALSE | 0 |  | 000000_HP_TE_REINF | Triax Shell | FALSE | FALSE | 0.037 | secdata | 0.001 | 6 | 0 |  | triax GFRP(Shell Skin)
678 | FALSE | 0 |  | 000000_HP_TE_REINF | Triax Shell | FALSE | FALSE | 0.038 | secdata | 0.001 | 6 | 0 |  | triax GFRP(Shell Skin)
679 | FALSE | 0 |  | 000000_HP_TE_REINF | Triax Shell | FALSE | FALSE | 0.039 | secdata | 0.001 | 6 | 0 |  | triax GFRP(Shell Skin)
680 | FALSE | 0 |  | 000000_HP_TE_REINF | Triax Shell | FALSE | FALSE | 0.04 | secdata | 0.001 | 6 | 0 |  | triax GFRP(Shell Skin)
681 | FALSE | 0 |  | 000000_HP_TE_REINF | Triax Shell | FALSE | FALSE | 0.041 | secdata | 0.001 | 6 | 0 |  | triax GFRP(Shell Skin)
682 | FALSE | 0 |  | 000000_HP_TE_REINF | Triax Shell | FALSE | FALSE | 0.042 | secdata | 0.001 | 6 | 0 |  | triax GFRP(Shell Skin)
683 | FALSE | 0 |  | 000000_HP_TE_REINF | Triax Shell | FALSE | FALSE | 0.043 | secdata | 0.001 | 6 | 0 |  | triax GFRP(Shell Skin)
684 | FALSE | 0 |  | 000000_HP_TE_REINF | Triax Shell | FALSE | FALSE | 0.044 | secdata | 0.001 | 6 | 0 |  | triax GFRP(Shell Skin)
685 | FALSE | 0 |  | 000000_HP_TE_REINF | Triax Shell | FALSE | FALSE | 0.045 | secdata | 0.001 | 6 | 0 |  | triax GFRP(Shell Skin)
686 | FALSE | 0 |  | 000000_HP_TE_REINF | Triax Shell | FALSE | FALSE | 0.046 | secdata | 0.001 | 6 | 0 |  | triax GFRP(Shell Skin)
687 | FALSE | 0 |  | 000000_HP_TE_REINF | Triax Shell | FALSE | FALSE | 0.047 | secdata | 0.001 | 6 | 0 |  | triax GFRP(Shell Skin)
688 | FALSE | 0 |  | 000000_HP_TE_REINF | Triax Shell | FALSE | FALSE | 0.048 | secdata | 0.001 | 6 | 0 |  | triax GFRP(Shell Skin)
689 | FALSE | 0 |  | 000000_HP_TE_REINF | Triax Shell | FALSE | FALSE | 0.049 | secdata | 0.001 | 6 | 0 |  | triax GFRP(Shell Skin)
690 | FALSE | 0 |  | 000000_HP_TE_REINF | Triax Shell | FALSE | FALSE | 0.05 | secdata | 0.001 | 6 | 0 |  | triax GFRP(Shell Skin)
691 | FALSE | 0 |  | 000000_HP_TE_REINF | Triax Shell | FALSE | FALSE | 0.051 | secdata | 0.001 | 6 | 0 |  | triax GFRP(Shell Skin)
692 | FALSE | 0 |  | 000000_HP_TE_REINF | Triax Shell | FALSE | FALSE | 0.052 | secdata | 0.001 | 6 | 0 |  | triax GFRP(Shell Skin)
693 | FALSE | 0 |  | 000000_HP_TE_REINF | Triax Shell | FALSE | FALSE | 0.053 | secdata | 0.001 | 6 | 0 |  | triax GFRP(Shell Skin)
694 | FALSE | 0 |  | 000000_HP_TE_REINF | Triax Shell | FALSE | FALSE | 0.054 | secdata | 0.001 | 6 | 0 |  | triax GFRP(Shell Skin)
695 | FALSE | 0 |  | 000000_HP_TE_REINF | Triax Shell | FALSE | FALSE | 0.055 | secdata | 0.001 | 6 | 0 |  | triax GFRP(Shell Skin)
696 | FALSE | 0 |  | 000000_HP_TE_REINF | Triax Shell | FALSE | FALSE | 0.056 | secdata | 0.001 | 6 | 0 |  | triax GFRP(Shell Skin)
697 | FALSE | 0 |  | 000000_HP_TE_REINF | Triax Shell | FALSE | FALSE | 0.057 | secdata | 0.001 | 6 | 0 |  | triax GFRP(Shell Skin)
698 | FALSE | 0 |  | 000000_HP_TE_REINF | Triax Shell | FALSE | FALSE | 0.058 | secdata | 0.001 | 6 | 0 |  | triax GFRP(Shell Skin)
699 | FALSE | 0 |  | 000000_HP_TE_REINF | Triax Shell | FALSE | FALSE | 0.059 | secdata | 0.001 | 6 | 0 |  | triax GFRP(Shell Skin)
700 | FALSE | 0 |  | 000000_HP_TE_REINF | Triax Shell | FALSE | FALSE | 0.06 | secdata | 0.001 | 6 | 0 |  | triax GFRP(Shell Skin)
701 | FALSE | 0 |  | 000000_HP_TE_REINF | Triax Shell | FALSE | FALSE | 0.061 | secdata | 0.001 | 6 | 0 |  | triax GFRP(Shell Skin)
702 | FALSE | 0 |  | 000000_HP_TE_REINF | Triax Shell | FALSE | FALSE | 0.062 | secdata | 0.001 | 6 | 0 |  | triax GFRP(Shell Skin)
703 | FALSE | 0 |  | 000000_HP_TE_REINF | Triax Shell | FALSE | FALSE | 0.063 | secdata | 0.001 | 6 | 0 |  | triax GFRP(Shell Skin)
704 | FALSE | 0 |  | 000000_HP_TE_REINF | Triax Shell | FALSE | FALSE | 0.064 | secdata | 0.001 | 6 | 0 |  | triax GFRP(Shell Skin)
705 | FALSE | 0 |  | 000000_HP_TE_REINF | Triax Shell | FALSE | TRUE | 0.065 | secdata | 0.001 | 6 | 0 |  | triax GFRP(Shell Skin)
706 | FALSE | 0 |  | 000000_HP_TE_REINF |  | FALSE | FALSE | #VALUE! | secoffset | mid
707 | FALSE | 0 |  | 000000_HP_TE_REINF |  | FALSE | FALSE | #VALUE!
708 | FALSE | 0 |  | 000000_LE_PS_filler |  | FALSE | FALSE | #VALUE! | ! 000000_LE_PS_filler
709 | FALSE | 0 |  | 000000_LE_PS_filler |  | TRUE | FALSE | #VALUE! | sectype | 5 | shell
710 | TRUE | 0 | LE_PS_filler | 000000_LE_PS_filler | Gelcoat | TRUE | TRUE | 0.0005 | secdata | 0.0005 | 3 | 0 |  | Gelcoat
711 | FALSE | 0 |  | 000000_LE_PS_filler | Triax Shell | TRUE | FALSE | 0.001 | secdata | 0.001 | 6 | 0 |  | triax GFRP(Shell Skin)
712 | FALSE | 0 |  | 000000_LE_PS_filler | Triax Shell | TRUE | FALSE | 0.002 | secdata | 0.001 | 6 | 0 |  | triax GFRP(Shell Skin)
713 | FALSE | 0 |  | 000000_LE_PS_filler | Triax Shell | TRUE | FALSE | 0.003 | secdata | 0.001 | 6 | 0 |  | triax GFRP(Shell Skin)
714 | FALSE | 0 |  | 000000_LE_PS_filler | Triax Shell | TRUE | FALSE | 0.004 | secdata | 0.001 | 6 | 0 |  | triax GFRP(Shell Skin)
715 | FALSE | 0 |  | 000000_LE_PS_filler | Triax Shell | TRUE | FALSE | 0.005 | secdata | 0.001 | 6 | 0 |  | triax GFRP(Shell Skin)
716 | FALSE | 0 |  | 000000_LE_PS_filler | Triax Shell | TRUE | FALSE | 0.006 | secdata | 0.001 | 6 | 0 |  | triax GFRP(Shell Skin)
717 | FALSE | 0 |  | 000000_LE_PS_filler | Triax Shell | TRUE | FALSE | 0.007 | secdata | 0.001 | 6 | 0 |  | triax GFRP(Shell Skin)
718 | FALSE | 0 |  | 000000_LE_PS_filler | Triax Shell | TRUE | FALSE | 0.008 | secdata | 0.001 | 6 | 0 |  | triax GFRP(Shell Skin)
719 | FALSE | 0 |  | 000000_LE_PS_filler | Triax Shell | TRUE | FALSE | 0.009 | secdata | 0.001 | 6 | 0 |  | triax GFRP(Shell Skin)
720 | FALSE | 0 |  | 000000_LE_PS_filler | Triax Shell | TRUE | FALSE | 0.01 | secdata | 0.001 | 6 | 0 |  | triax GFRP(Shell Skin)
721 | FALSE | 0 |  | 000000_LE_PS_filler | Triax Shell | TRUE | FALSE | 0.011 | secdata | 0.001 | 6 | 0 |  | triax GFRP(Shell Skin)
722 | FALSE | 0 |  | 000000_LE_PS_filler | Triax Shell | TRUE | FALSE | 0.012 | secdata | 0.001 | 6 | 0 |  | triax GFRP(Shell Skin)
723 | FALSE | 0 |  | 000000_LE_PS_filler | Triax Shell | TRUE | FALSE | 0.013 | secdata | 0.001 | 6 | 0 |  | triax GFRP(Shell Skin)
724 | FALSE | 0 |  | 000000_LE_PS_filler | Triax Shell | TRUE | FALSE | 0.014 | secdata | 0.001 | 6 | 0 |  | triax GFRP(Shell Skin)
725 | FALSE | 0 |  | 000000_LE_PS_filler | Triax Shell | TRUE | FALSE | 0.015 | secdata | 0.001 | 6 | 0 |  | triax GFRP(Shell Skin)
726 | FALSE | 0 |  | 000000_LE_PS_filler | Triax Shell | TRUE | FALSE | 0.016 | secdata | 0.001 | 6 | 0 |  | triax GFRP(Shell Skin)
727 | FALSE | 0 |  | 000000_LE_PS_filler | Triax Shell | TRUE | FALSE | 0.017 | secdata | 0.001 | 6 | 0 |  | triax GFRP(Shell Skin)
728 | FALSE | 0 |  | 000000_LE_PS_filler | Triax Shell | TRUE | FALSE | 0.018 | secdata | 0.001 | 6 | 0 |  | triax GFRP(Shell Skin)
729 | FALSE | 0 |  | 000000_LE_PS_filler | Triax Shell | TRUE | FALSE | 0.019 | secdata | 0.001 | 6 | 0 |  | triax GFRP(Shell Skin)
730 | FALSE | 0 |  | 000000_LE_PS_filler | Triax Shell | TRUE | FALSE | 0.02 | secdata | 0.001 | 6 | 0 |  | triax GFRP(Shell Skin)
731 | FALSE | 0 |  | 000000_LE_PS_filler | Triax Shell | TRUE | FALSE | 0.021 | secdata | 0.001 | 6 | 0 |  | triax GFRP(Shell Skin)
732 | FALSE | 0 |  | 000000_LE_PS_filler | Triax Shell | TRUE | FALSE | 0.022 | secdata | 0.001 | 6 | 0 |  | triax GFRP(Shell Skin)
733 | FALSE | 0 |  | 000000_LE_PS_filler | Triax Shell | TRUE | FALSE | 0.023 | secdata | 0.001 | 6 | 0 |  | triax GFRP(Shell Skin)
734 | FALSE | 0 |  | 000000_LE_PS_filler | Triax Shell | TRUE | FALSE | 0.024 | secdata | 0.001 | 6 | 0 |  | triax GFRP(Shell Skin)
735 | FALSE | 0 |  | 000000_LE_PS_filler | Triax Shell | TRUE | FALSE | 0.025 | secdata | 0.001 | 6 | 0 |  | triax GFRP(Shell Skin)
736 | FALSE | 0 |  | 000000_LE_PS_filler | Triax Shell | TRUE | FALSE | 0.026 | secdata | 0.001 | 6 | 0 |  | triax GFRP(Shell Skin)
737 | FALSE | 0 |  | 000000_LE_PS_filler | Triax Shell | TRUE | FALSE | 0.027 | secdata | 0.001 | 6 | 0 |  | triax GFRP(Shell Skin)
738 | FALSE | 0 |  | 000000_LE_PS_filler | Triax Shell | TRUE | FALSE | 0.028 | secdata | 0.001 | 6 | 0 |  | triax GFRP(Shell Skin)
739 | FALSE | 0 |  | 000000_LE_PS_filler | Triax Shell | TRUE | FALSE | 0.029 | secdata | 0.001 | 6 | 0 |  | triax GFRP(Shell Skin)
740 | FALSE | 0 |  | 000000_LE_PS_filler | Triax Shell | TRUE | FALSE | 0.03 | secdata | 0.001 | 6 | 0 |  | triax GFRP(Shell Skin)
741 | FALSE | 0 |  | 000000_LE_PS_filler | Triax Shell | TRUE | FALSE | 0.031 | secdata | 0.001 | 6 | 0 |  | triax GFRP(Shell Skin)
742 | FALSE | 0 |  | 000000_LE_PS_filler | Triax Shell | TRUE | FALSE | 0.032 | secdata | 0.001 | 6 | 0 |  | triax GFRP(Shell Skin)
743 | FALSE | 0 |  | 000000_LE_PS_filler | Triax Shell | TRUE | FALSE | 0.033 | secdata | 0.001 | 6 | 0 |  | triax GFRP(Shell Skin)
744 | FALSE | 0 |  | 000000_LE_PS_filler | Triax Shell | TRUE | FALSE | 0.034 | secdata | 0.001 | 6 | 0 |  | triax GFRP(Shell Skin)
745 | FALSE | 0 |  | 000000_LE_PS_filler | Triax Shell | TRUE | FALSE | 0.035 | secdata | 0.001 | 6 | 0 |  | triax GFRP(Shell Skin)
746 | FALSE | 0 |  | 000000_LE_PS_filler | Triax Shell | TRUE | FALSE | 0.036 | secdata | 0.001 | 6 | 0 |  | triax GFRP(Shell Skin)
747 | FALSE | 0 |  | 000000_LE_PS_filler | Triax Shell | TRUE | FALSE | 0.037 | secdata | 0.001 | 6 | 0 |  | triax GFRP(Shell Skin)
748 | FALSE | 0 |  | 000000_LE_PS_filler | Triax Shell | TRUE | FALSE | 0.038 | secdata | 0.001 | 6 | 0 |  | triax GFRP(Shell Skin)
749 | FALSE | 0 |  | 000000_LE_PS_filler | Triax Shell | TRUE | FALSE | 0.039 | secdata | 0.001 | 6 | 0 |  | triax GFRP(Shell Skin)
750 | FALSE | 0 |  | 000000_LE_PS_filler | Triax Shell | TRUE | FALSE | 0.04 | secdata | 0.001 | 6 | 0 |  | triax GFRP(Shell Skin)
751 | FALSE | 0 |  | 000000_LE_PS_filler | Triax Shell | TRUE | FALSE | 0.041 | secdata | 0.001 | 6 | 0 |  | triax GFRP(Shell Skin)
752 | FALSE | 0 |  | 000000_LE_PS_filler | Triax Shell | TRUE | FALSE | 0.042 | secdata | 0.001 | 6 | 0 |  | triax GFRP(Shell Skin)
753 | FALSE | 0 |  | 000000_LE_PS_filler | Triax Shell | TRUE | FALSE | 0.043 | secdata | 0.001 | 6 | 0 |  | triax GFRP(Shell Skin)
754 | FALSE | 0 |  | 000000_LE_PS_filler | Triax Shell | TRUE | FALSE | 0.044 | secdata | 0.001 | 6 | 0 |  | triax GFRP(Shell Skin)
755 | FALSE | 0 |  | 000000_LE_PS_filler | Triax Shell | TRUE | FALSE | 0.045 | secdata | 0.001 | 6 | 0 |  | triax GFRP(Shell Skin)
756 | FALSE | 0 |  | 000000_LE_PS_filler | Triax Shell | TRUE | FALSE | 0.046 | secdata | 0.001 | 6 | 0 |  | triax GFRP(Shell Skin)
757 | FALSE | 0 |  | 000000_LE_PS_filler | Triax Shell | TRUE | FALSE | 0.047 | secdata | 0.001 | 6 | 0 |  | triax GFRP(Shell Skin)
758 | FALSE | 0 |  | 000000_LE_PS_filler | Triax Shell | TRUE | FALSE | 0.048 | secdata | 0.001 | 6 | 0 |  | triax GFRP(Shell Skin)
759 | FALSE | 0 |  | 000000_LE_PS_filler | Triax Shell | TRUE | FALSE | 0.049 | secdata | 0.001 | 6 | 0 |  | triax GFRP(Shell Skin)
760 | FALSE | 0 |  | 000000_LE_PS_filler | Triax Shell | TRUE | FALSE | 0.05 | secdata | 0.001 | 6 | 0 |  | triax GFRP(Shell Skin)
761 | FALSE | 0 |  | 000000_LE_PS_filler | Triax Shell | TRUE | FALSE | 0.051 | secdata | 0.001 | 6 | 0 |  | triax GFRP(Shell Skin)
762 | FALSE | 0 |  | 000000_LE_PS_filler | Triax Shell | TRUE | FALSE | 0.052 | secdata | 0.001 | 6 | 0 |  | triax GFRP(Shell Skin)
763 | FALSE | 0 |  | 000000_LE_PS_filler | Triax Shell | TRUE | FALSE | 0.053 | secdata | 0.001 | 6 | 0 |  | triax GFRP(Shell Skin)
764 | FALSE | 0 |  | 000000_LE_PS_filler | Triax Shell | TRUE | FALSE | 0.054 | secdata | 0.001 | 6 | 0 |  | triax GFRP(Shell Skin)
765 | FALSE | 0 |  | 000000_LE_PS_filler | Triax Shell | TRUE | FALSE | 0.055 | secdata | 0.001 | 6 | 0 |  | triax GFRP(Shell Skin)
766 | FALSE | 0 |  | 000000_LE_PS_filler | Triax Shell | TRUE | FALSE | 0.056 | secdata | 0.001 | 6 | 0 |  | triax GFRP(Shell Skin)
767 | FALSE | 0 |  | 000000_LE_PS_filler | Triax Shell | TRUE | FALSE | 0.057 | secdata | 0.001 | 6 | 0 |  | triax GFRP(Shell Skin)
768 | FALSE | 0 |  | 000000_LE_PS_filler | Triax Shell | TRUE | FALSE | 0.058 | secdata | 0.001 | 6 | 0 |  | triax GFRP(Shell Skin)
769 | FALSE | 0 |  | 000000_LE_PS_filler | Triax Shell | TRUE | FALSE | 0.059 | secdata | 0.001 | 6 | 0 |  | triax GFRP(Shell Skin)
770 | FALSE | 0 |  | 000000_LE_PS_filler | Triax Shell | TRUE | FALSE | 0.06 | secdata | 0.001 | 6 | 0 |  | triax GFRP(Shell Skin)
771 | FALSE | 0 |  | 000000_LE_PS_filler | Triax Shell | TRUE | FALSE | 0.061 | secdata | 0.001 | 6 | 0 |  | triax GFRP(Shell Skin)
772 | FALSE | 0 |  | 000000_LE_PS_filler | Triax Shell | TRUE | FALSE | 0.062 | secdata | 0.001 | 6 | 0 |  | triax GFRP(Shell Skin)
773 | FALSE | 0 |  | 000000_LE_PS_filler | Triax Shell | TRUE | FALSE | 0.063 | secdata | 0.001 | 6 | 0 |  | triax GFRP(Shell Skin)
774 | FALSE | 0 |  | 000000_LE_PS_filler | Triax Shell | TRUE | FALSE | 0.064 | secdata | 0.001 | 6 | 0 |  | triax GFRP(Shell Skin)
775 | TRUE | 0 | LE_PS_filler | 000000_LE_PS_filler | Triax Shell | TRUE | TRUE | 0.065 | secdata | 0.001 | 6 | 0 |  | triax GFRP(Shell Skin)
776 | FALSE | 0 |  | 000000_LE_PS_filler |  | TRUE | FALSE | #VALUE! | secoffset | bot
777 | FALSE | 0 |  | 000000_LE_PS_filler |  | TRUE | FALSE | #VALUE!
778 | FALSE | 0 |  | 000000_LE_PS_filler |  | TRUE | FALSE | #VALUE! | ! 000000_LE_PS_filler
779 | FALSE | 0 |  | 000000_LE_PS_filler |  | FALSE | FALSE | #VALUE! | sectype | 1005 | shell
780 | FALSE | 0 |  | 000000_LE_PS_filler | Gelcoat | FALSE | TRUE | 0.0005 | secdata | 0.0005 | 3 | 0 |  | Gelcoat
781 | FALSE | 0 |  | 000000_LE_PS_filler | Triax Shell | FALSE | FALSE | 0.001 | secdata | 0.001 | 6 | 0 |  | triax GFRP(Shell Skin)
782 | FALSE | 0 |  | 000000_LE_PS_filler | Triax Shell | FALSE | FALSE | 0.002 | secdata | 0.001 | 6 | 0 |  | triax GFRP(Shell Skin)
783 | FALSE | 0 |  | 000000_LE_PS_filler | Triax Shell | FALSE | FALSE | 0.003 | secdata | 0.001 | 6 | 0 |  | triax GFRP(Shell Skin)
784 | FALSE | 0 |  | 000000_LE_PS_filler | Triax Shell | FALSE | FALSE | 0.004 | secdata | 0.001 | 6 | 0 |  | triax GFRP(Shell Skin)
785 | FALSE | 0 |  | 000000_LE_PS_filler | Triax Shell | FALSE | FALSE | 0.005 | secdata | 0.001 | 6 | 0 |  | triax GFRP(Shell Skin)
786 | FALSE | 0 |  | 000000_LE_PS_filler | Triax Shell | FALSE | FALSE | 0.006 | secdata | 0.001 | 6 | 0 |  | triax GFRP(Shell Skin)
787 | FALSE | 0 |  | 000000_LE_PS_filler | Triax Shell | FALSE | FALSE | 0.007 | secdata | 0.001 | 6 | 0 |  | triax GFRP(Shell Skin)
788 | FALSE | 0 |  | 000000_LE_PS_filler | Triax Shell | FALSE | FALSE | 0.008 | secdata | 0.001 | 6 | 0 |  | triax GFRP(Shell Skin)
789 | FALSE | 0 |  | 000000_LE_PS_filler | Triax Shell | FALSE | FALSE | 0.009 | secdata | 0.001 | 6 | 0 |  | triax GFRP(Shell Skin)
790 | FALSE | 0 |  | 000000_LE_PS_filler | Triax Shell | FALSE | FALSE | 0.01 | secdata | 0.001 | 6 | 0 |  | triax GFRP(Shell Skin)
791 | FALSE | 0 |  | 000000_LE_PS_filler | Triax Shell | FALSE | FALSE | 0.011 | secdata | 0.001 | 6 | 0 |  | triax GFRP(Shell Skin)
792 | FALSE | 0 |  | 000000_LE_PS_filler | Triax Shell | FALSE | FALSE | 0.012 | secdata | 0.001 | 6 | 0 |  | triax GFRP(Shell Skin)
793 | FALSE | 0 |  | 000000_LE_PS_filler | Triax Shell | FALSE | FALSE | 0.013 | secdata | 0.001 | 6 | 0 |  | triax GFRP(Shell Skin)
794 | FALSE | 0 |  | 000000_LE_PS_filler | Triax Shell | FALSE | FALSE | 0.014 | secdata | 0.001 | 6 | 0 |  | triax GFRP(Shell Skin)
795 | FALSE | 0 |  | 000000_LE_PS_filler | Triax Shell | FALSE | FALSE | 0.015 | secdata | 0.001 | 6 | 0 |  | triax GFRP(Shell Skin)
796 | FALSE | 0 |  | 000000_LE_PS_filler | Triax Shell | FALSE | FALSE | 0.016 | secdata | 0.001 | 6 | 0 |  | triax GFRP(Shell Skin)
797 | FALSE | 0 |  | 000000_LE_PS_filler | Triax Shell | FALSE | FALSE | 0.017 | secdata | 0.001 | 6 | 0 |  | triax GFRP(Shell Skin)
798 | FALSE | 0 |  | 000000_LE_PS_filler | Triax Shell | FALSE | FALSE | 0.018 | secdata | 0.001 | 6 | 0 |  | triax GFRP(Shell Skin)
799 | FALSE | 0 |  | 000000_LE_PS_filler | Triax Shell | FALSE | FALSE | 0.019 | secdata | 0.001 | 6 | 0 |  | triax GFRP(Shell Skin)
800 | FALSE | 0 |  | 000000_LE_PS_filler | Triax Shell | FALSE | FALSE | 0.02 | secdata | 0.001 | 6 | 0 |  | triax GFRP(Shell Skin)
801 | FALSE | 0 |  | 000000_LE_PS_filler | Triax Shell | FALSE | FALSE | 0.021 | secdata | 0.001 | 6 | 0 |  | triax GFRP(Shell Skin)
802 | FALSE | 0 |  | 000000_LE_PS_filler | Triax Shell | FALSE | FALSE | 0.022 | secdata | 0.001 | 6 | 0 |  | triax GFRP(Shell Skin)
803 | FALSE | 0 |  | 000000_LE_PS_filler | Triax Shell | FALSE | FALSE | 0.023 | secdata | 0.001 | 6 | 0 |  | triax GFRP(Shell Skin)
804 | FALSE | 0 |  | 000000_LE_PS_filler | Triax Shell | FALSE | FALSE | 0.024 | secdata | 0.001 | 6 | 0 |  | triax GFRP(Shell Skin)
805 | FALSE | 0 |  | 000000_LE_PS_filler | Triax Shell | FALSE | FALSE | 0.025 | secdata | 0.001 | 6 | 0 |  | triax GFRP(Shell Skin)
806 | FALSE | 0 |  | 000000_LE_PS_filler | Triax Shell | FALSE | FALSE | 0.026 | secdata | 0.001 | 6 | 0 |  | triax GFRP(Shell Skin)
807 | FALSE | 0 |  | 000000_LE_PS_filler | Triax Shell | FALSE | FALSE | 0.027 | secdata | 0.001 | 6 | 0 |  | triax GFRP(Shell Skin)
808 | FALSE | 0 |  | 000000_LE_PS_filler | Triax Shell | FALSE | FALSE | 0.028 | secdata | 0.001 | 6 | 0 |  | triax GFRP(Shell Skin)
809 | FALSE | 0 |  | 000000_LE_PS_filler | Triax Shell | FALSE | FALSE | 0.029 | secdata | 0.001 | 6 | 0 |  | triax GFRP(Shell Skin)
810 | FALSE | 0 |  | 000000_LE_PS_filler | Triax Shell | FALSE | FALSE | 0.03 | secdata | 0.001 | 6 | 0 |  | triax GFRP(Shell Skin)
811 | FALSE | 0 |  | 000000_LE_PS_filler | Triax Shell | FALSE | FALSE | 0.031 | secdata | 0.001 | 6 | 0 |  | triax GFRP(Shell Skin)
812 | FALSE | 0 |  | 000000_LE_PS_filler | Triax Shell | FALSE | FALSE | 0.032 | secdata | 0.001 | 6 | 0 |  | triax GFRP(Shell Skin)
813 | FALSE | 0 |  | 000000_LE_PS_filler | Triax Shell | FALSE | FALSE | 0.033 | secdata | 0.001 | 6 | 0 |  | triax GFRP(Shell Skin)
814 | FALSE | 0 |  | 000000_LE_PS_filler | Triax Shell | FALSE | FALSE | 0.034 | secdata | 0.001 | 6 | 0 |  | triax GFRP(Shell Skin)
815 | FALSE | 0 |  | 000000_LE_PS_filler | Triax Shell | FALSE | FALSE | 0.035 | secdata | 0.001 | 6 | 0 |  | triax GFRP(Shell Skin)
816 | FALSE | 0 |  | 000000_LE_PS_filler | Triax Shell | FALSE | FALSE | 0.036 | secdata | 0.001 | 6 | 0 |  | triax GFRP(Shell Skin)
817 | FALSE | 0 |  | 000000_LE_PS_filler | Triax Shell | FALSE | FALSE | 0.037 | secdata | 0.001 | 6 | 0 |  | triax GFRP(Shell Skin)
818 | FALSE | 0 |  | 000000_LE_PS_filler | Triax Shell | FALSE | FALSE | 0.038 | secdata | 0.001 | 6 | 0 |  | triax GFRP(Shell Skin)
819 | FALSE | 0 |  | 000000_LE_PS_filler | Triax Shell | FALSE | FALSE | 0.039 | secdata | 0.001 | 6 | 0 |  | triax GFRP(Shell Skin)
820 | FALSE | 0 |  | 000000_LE_PS_filler | Triax Shell | FALSE | FALSE | 0.04 | secdata | 0.001 | 6 | 0 |  | triax GFRP(Shell Skin)
821 | FALSE | 0 |  | 000000_LE_PS_filler | Triax Shell | FALSE | FALSE | 0.041 | secdata | 0.001 | 6 | 0 |  | triax GFRP(Shell Skin)
822 | FALSE | 0 |  | 000000_LE_PS_filler | Triax Shell | FALSE | FALSE | 0.042 | secdata | 0.001 | 6 | 0 |  | triax GFRP(Shell Skin)
823 | FALSE | 0 |  | 000000_LE_PS_filler | Triax Shell | FALSE | FALSE | 0.043 | secdata | 0.001 | 6 | 0 |  | triax GFRP(Shell Skin)
824 | FALSE | 0 |  | 000000_LE_PS_filler | Triax Shell | FALSE | FALSE | 0.044 | secdata | 0.001 | 6 | 0 |  | triax GFRP(Shell Skin)
825 | FALSE | 0 |  | 000000_LE_PS_filler | Triax Shell | FALSE | FALSE | 0.045 | secdata | 0.001 | 6 | 0 |  | triax GFRP(Shell Skin)
826 | FALSE | 0 |  | 000000_LE_PS_filler | Triax Shell | FALSE | FALSE | 0.046 | secdata | 0.001 | 6 | 0 |  | triax GFRP(Shell Skin)
827 | FALSE | 0 |  | 000000_LE_PS_filler | Triax Shell | FALSE | FALSE | 0.047 | secdata | 0.001 | 6 | 0 |  | triax GFRP(Shell Skin)
828 | FALSE | 0 |  | 000000_LE_PS_filler | Triax Shell | FALSE | FALSE | 0.048 | secdata | 0.001 | 6 | 0 |  | triax GFRP(Shell Skin)
829 | FALSE | 0 |  | 000000_LE_PS_filler | Triax Shell | FALSE | FALSE | 0.049 | secdata | 0.001 | 6 | 0 |  | triax GFRP(Shell Skin)
830 | FALSE | 0 |  | 000000_LE_PS_filler | Triax Shell | FALSE | FALSE | 0.05 | secdata | 0.001 | 6 | 0 |  | triax GFRP(Shell Skin)
831 | FALSE | 0 |  | 000000_LE_PS_filler | Triax Shell | FALSE | FALSE | 0.051 | secdata | 0.001 | 6 | 0 |  | triax GFRP(Shell Skin)
832 | FALSE | 0 |  | 000000_LE_PS_filler | Triax Shell | FALSE | FALSE | 0.052 | secdata | 0.001 | 6 | 0 |  | triax GFRP(Shell Skin)
833 | FALSE | 0 |  | 000000_LE_PS_filler | Triax Shell | FALSE | FALSE | 0.053 | secdata | 0.001 | 6 | 0 |  | triax GFRP(Shell Skin)
834 | FALSE | 0 |  | 000000_LE_PS_filler | Triax Shell | FALSE | FALSE | 0.054 | secdata | 0.001 | 6 | 0 |  | triax GFRP(Shell Skin)
835 | FALSE | 0 |  | 000000_LE_PS_filler | Triax Shell | FALSE | FALSE | 0.055 | secdata | 0.001 | 6 | 0 |  | triax GFRP(Shell Skin)
836 | FALSE | 0 |  | 000000_LE_PS_filler | Triax Shell | FALSE | FALSE | 0.056 | secdata | 0.001 | 6 | 0 |  | triax GFRP(Shell Skin)
837 | FALSE | 0 |  | 000000_LE_PS_filler | Triax Shell | FALSE | FALSE | 0.057 | secdata | 0.001 | 6 | 0 |  | triax GFRP(Shell Skin)
838 | FALSE | 0 |  | 000000_LE_PS_filler | Triax Shell | FALSE | FALSE | 0.058 | secdata | 0.001 | 6 | 0 |  | triax GFRP(Shell Skin)
839 | FALSE | 0 |  | 000000_LE_PS_filler | Triax Shell | FALSE | FALSE | 0.059 | secdata | 0.001 | 6 | 0 |  | triax GFRP(Shell Skin)
840 | FALSE | 0 |  | 000000_LE_PS_filler | Triax Shell | FALSE | FALSE | 0.06 | secdata | 0.001 | 6 | 0 |  | triax GFRP(Shell Skin)
841 | FALSE | 0 |  | 000000_LE_PS_filler | Triax Shell | FALSE | FALSE | 0.061 | secdata | 0.001 | 6 | 0 |  | triax GFRP(Shell Skin)
842 | FALSE | 0 |  | 000000_LE_PS_filler | Triax Shell | FALSE | FALSE | 0.062 | secdata | 0.001 | 6 | 0 |  | triax GFRP(Shell Skin)
843 | FALSE | 0 |  | 000000_LE_PS_filler | Triax Shell | FALSE | FALSE | 0.063 | secdata | 0.001 | 6 | 0 |  | triax GFRP(Shell Skin)
844 | FALSE | 0 |  | 000000_LE_PS_filler | Triax Shell | FALSE | FALSE | 0.064 | secdata | 0.001 | 6 | 0 |  | triax GFRP(Shell Skin)
845 | FALSE | 0 |  | 000000_LE_PS_filler | Triax Shell | FALSE | TRUE | 0.065 | secdata | 0.001 | 6 | 0 |  | triax GFRP(Shell Skin)
846 | FALSE | 0 |  | 000000_LE_PS_filler |  | FALSE | FALSE | #VALUE! | secoffset | mid
847 | FALSE | 0 |  | 000000_LE_PS_filler |  | FALSE | FALSE | #VALUE!
848 | FALSE | 0 |  | 000000_LE_SS_filler |  | FALSE | FALSE | #VALUE! | ! 000000_LE_SS_filler
849 | FALSE | 0 |  | 000000_LE_SS_filler |  | TRUE | FALSE | #VALUE! | sectype | 6 | shell
850 | TRUE | 0 | LE_SS_filler | 000000_LE_SS_filler | Gelcoat | TRUE | TRUE | 0.0005 | secdata | 0.0005 | 3 | 0 |  | Gelcoat
851 | FALSE | 0 |  | 000000_LE_SS_filler | Triax Shell | TRUE | FALSE | 0.001 | secdata | 0.001 | 6 | 0 |  | triax GFRP(Shell Skin)
852 | FALSE | 0 |  | 000000_LE_SS_filler | Triax Shell | TRUE | FALSE | 0.002 | secdata | 0.001 | 6 | 0 |  | triax GFRP(Shell Skin)
853 | FALSE | 0 |  | 000000_LE_SS_filler | Triax Shell | TRUE | FALSE | 0.003 | secdata | 0.001 | 6 | 0 |  | triax GFRP(Shell Skin)
854 | FALSE | 0 |  | 000000_LE_SS_filler | Triax Shell | TRUE | FALSE | 0.004 | secdata | 0.001 | 6 | 0 |  | triax GFRP(Shell Skin)
855 | FALSE | 0 |  | 000000_LE_SS_filler | Triax Shell | TRUE | FALSE | 0.005 | secdata | 0.001 | 6 | 0 |  | triax GFRP(Shell Skin)
856 | FALSE | 0 |  | 000000_LE_SS_filler | Triax Shell | TRUE | FALSE | 0.006 | secdata | 0.001 | 6 | 0 |  | triax GFRP(Shell Skin)
857 | FALSE | 0 |  | 000000_LE_SS_filler | Triax Shell | TRUE | FALSE | 0.007 | secdata | 0.001 | 6 | 0 |  | triax GFRP(Shell Skin)
858 | FALSE | 0 |  | 000000_LE_SS_filler | Triax Shell | TRUE | FALSE | 0.008 | secdata | 0.001 | 6 | 0 |  | triax GFRP(Shell Skin)
859 | FALSE | 0 |  | 000000_LE_SS_filler | Triax Shell | TRUE | FALSE | 0.009 | secdata | 0.001 | 6 | 0 |  | triax GFRP(Shell Skin)
860 | FALSE | 0 |  | 000000_LE_SS_filler | Triax Shell | TRUE | FALSE | 0.01 | secdata | 0.001 | 6 | 0 |  | triax GFRP(Shell Skin)
861 | FALSE | 0 |  | 000000_LE_SS_filler | Triax Shell | TRUE | FALSE | 0.011 | secdata | 0.001 | 6 | 0 |  | triax GFRP(Shell Skin)
862 | FALSE | 0 |  | 000000_LE_SS_filler | Triax Shell | TRUE | FALSE | 0.012 | secdata | 0.001 | 6 | 0 |  | triax GFRP(Shell Skin)
863 | FALSE | 0 |  | 000000_LE_SS_filler | Triax Shell | TRUE | FALSE | 0.013 | secdata | 0.001 | 6 | 0 |  | triax GFRP(Shell Skin)
864 | FALSE | 0 |  | 000000_LE_SS_filler | Triax Shell | TRUE | FALSE | 0.014 | secdata | 0.001 | 6 | 0 |  | triax GFRP(Shell Skin)
865 | FALSE | 0 |  | 000000_LE_SS_filler | Triax Shell | TRUE | FALSE | 0.015 | secdata | 0.001 | 6 | 0 |  | triax GFRP(Shell Skin)
866 | FALSE | 0 |  | 000000_LE_SS_filler | Triax Shell | TRUE | FALSE | 0.016 | secdata | 0.001 | 6 | 0 |  | triax GFRP(Shell Skin)
867 | FALSE | 0 |  | 000000_LE_SS_filler | Triax Shell | TRUE | FALSE | 0.017 | secdata | 0.001 | 6 | 0 |  | triax GFRP(Shell Skin)
868 | FALSE | 0 |  | 000000_LE_SS_filler | Triax Shell | TRUE | FALSE | 0.018 | secdata | 0.001 | 6 | 0 |  | triax GFRP(Shell Skin)
869 | FALSE | 0 |  | 000000_LE_SS_filler | Triax Shell | TRUE | FALSE | 0.019 | secdata | 0.001 | 6 | 0 |  | triax GFRP(Shell Skin)
870 | FALSE | 0 |  | 000000_LE_SS_filler | Triax Shell | TRUE | FALSE | 0.02 | secdata | 0.001 | 6 | 0 |  | triax GFRP(Shell Skin)
871 | FALSE | 0 |  | 000000_LE_SS_filler | Triax Shell | TRUE | FALSE | 0.021 | secdata | 0.001 | 6 | 0 |  | triax GFRP(Shell Skin)
872 | FALSE | 0 |  | 000000_LE_SS_filler | Triax Shell | TRUE | FALSE | 0.022 | secdata | 0.001 | 6 | 0 |  | triax GFRP(Shell Skin)
873 | FALSE | 0 |  | 000000_LE_SS_filler | Triax Shell | TRUE | FALSE | 0.023 | secdata | 0.001 | 6 | 0 |  | triax GFRP(Shell Skin)
874 | FALSE | 0 |  | 000000_LE_SS_filler | Triax Shell | TRUE | FALSE | 0.024 | secdata | 0.001 | 6 | 0 |  | triax GFRP(Shell Skin)
875 | FALSE | 0 |  | 000000_LE_SS_filler | Triax Shell | TRUE | FALSE | 0.025 | secdata | 0.001 | 6 | 0 |  | triax GFRP(Shell Skin)
876 | FALSE | 0 |  | 000000_LE_SS_filler | Triax Shell | TRUE | FALSE | 0.026 | secdata | 0.001 | 6 | 0 |  | triax GFRP(Shell Skin)
877 | FALSE | 0 |  | 000000_LE_SS_filler | Triax Shell | TRUE | FALSE | 0.027 | secdata | 0.001 | 6 | 0 |  | triax GFRP(Shell Skin)
878 | FALSE | 0 |  | 000000_LE_SS_filler | Triax Shell | TRUE | FALSE | 0.028 | secdata | 0.001 | 6 | 0 |  | triax GFRP(Shell Skin)
879 | FALSE | 0 |  | 000000_LE_SS_filler | Triax Shell | TRUE | FALSE | 0.029 | secdata | 0.001 | 6 | 0 |  | triax GFRP(Shell Skin)
880 | FALSE | 0 |  | 000000_LE_SS_filler | Triax Shell | TRUE | FALSE | 0.03 | secdata | 0.001 | 6 | 0 |  | triax GFRP(Shell Skin)
881 | FALSE | 0 |  | 000000_LE_SS_filler | Triax Shell | TRUE | FALSE | 0.031 | secdata | 0.001 | 6 | 0 |  | triax GFRP(Shell Skin)
882 | FALSE | 0 |  | 000000_LE_SS_filler | Triax Shell | TRUE | FALSE | 0.032 | secdata | 0.001 | 6 | 0 |  | triax GFRP(Shell Skin)
883 | FALSE | 0 |  | 000000_LE_SS_filler | Triax Shell | TRUE | FALSE | 0.033 | secdata | 0.001 | 6 | 0 |  | triax GFRP(Shell Skin)
884 | FALSE | 0 |  | 000000_LE_SS_filler | Triax Shell | TRUE | FALSE | 0.034 | secdata | 0.001 | 6 | 0 |  | triax GFRP(Shell Skin)
885 | FALSE | 0 |  | 000000_LE_SS_filler | Triax Shell | TRUE | FALSE | 0.035 | secdata | 0.001 | 6 | 0 |  | triax GFRP(Shell Skin)
886 | FALSE | 0 |  | 000000_LE_SS_filler | Triax Shell | TRUE | FALSE | 0.036 | secdata | 0.001 | 6 | 0 |  | triax GFRP(Shell Skin)
887 | FALSE | 0 |  | 000000_LE_SS_filler | Triax Shell | TRUE | FALSE | 0.037 | secdata | 0.001 | 6 | 0 |  | triax GFRP(Shell Skin)
888 | FALSE | 0 |  | 000000_LE_SS_filler | Triax Shell | TRUE | FALSE | 0.038 | secdata | 0.001 | 6 | 0 |  | triax GFRP(Shell Skin)
889 | FALSE | 0 |  | 000000_LE_SS_filler | Triax Shell | TRUE | FALSE | 0.039 | secdata | 0.001 | 6 | 0 |  | triax GFRP(Shell Skin)
890 | FALSE | 0 |  | 000000_LE_SS_filler | Triax Shell | TRUE | FALSE | 0.04 | secdata | 0.001 | 6 | 0 |  | triax GFRP(Shell Skin)
891 | FALSE | 0 |  | 000000_LE_SS_filler | Triax Shell | TRUE | FALSE | 0.041 | secdata | 0.001 | 6 | 0 |  | triax GFRP(Shell Skin)
892 | FALSE | 0 |  | 000000_LE_SS_filler | Triax Shell | TRUE | FALSE | 0.042 | secdata | 0.001 | 6 | 0 |  | triax GFRP(Shell Skin)
893 | FALSE | 0 |  | 000000_LE_SS_filler | Triax Shell | TRUE | FALSE | 0.043 | secdata | 0.001 | 6 | 0 |  | triax GFRP(Shell Skin)
894 | FALSE | 0 |  | 000000_LE_SS_filler | Triax Shell | TRUE | FALSE | 0.044 | secdata | 0.001 | 6 | 0 |  | triax GFRP(Shell Skin)
895 | FALSE | 0 |  | 000000_LE_SS_filler | Triax Shell | TRUE | FALSE | 0.045 | secdata | 0.001 | 6 | 0 |  | triax GFRP(Shell Skin)
896 | FALSE | 0 |  | 000000_LE_SS_filler | Triax Shell | TRUE | FALSE | 0.046 | secdata | 0.001 | 6 | 0 |  | triax GFRP(Shell Skin)
897 | FALSE | 0 |  | 000000_LE_SS_filler | Triax Shell | TRUE | FALSE | 0.047 | secdata | 0.001 | 6 | 0 |  | triax GFRP(Shell Skin)
898 | FALSE | 0 |  | 000000_LE_SS_filler | Triax Shell | TRUE | FALSE | 0.048 | secdata | 0.001 | 6 | 0 |  | triax GFRP(Shell Skin)
899 | FALSE | 0 |  | 000000_LE_SS_filler | Triax Shell | TRUE | FALSE | 0.049 | secdata | 0.001 | 6 | 0 |  | triax GFRP(Shell Skin)
900 | FALSE | 0 |  | 000000_LE_SS_filler | Triax Shell | TRUE | FALSE | 0.05 | secdata | 0.001 | 6 | 0 |  | triax GFRP(Shell Skin)
901 | FALSE | 0 |  | 000000_LE_SS_filler | Triax Shell | TRUE | FALSE | 0.051 | secdata | 0.001 | 6 | 0 |  | triax GFRP(Shell Skin)
902 | FALSE | 0 |  | 000000_LE_SS_filler | Triax Shell | TRUE | FALSE | 0.052 | secdata | 0.001 | 6 | 0 |  | triax GFRP(Shell Skin)
903 | FALSE | 0 |  | 000000_LE_SS_filler | Triax Shell | TRUE | FALSE | 0.053 | secdata | 0.001 | 6 | 0 |  | triax GFRP(Shell Skin)
904 | FALSE | 0 |  | 000000_LE_SS_filler | Triax Shell | TRUE | FALSE | 0.054 | secdata | 0.001 | 6 | 0 |  | triax GFRP(Shell Skin)
905 | FALSE | 0 |  | 000000_LE_SS_filler | Triax Shell | TRUE | FALSE | 0.055 | secdata | 0.001 | 6 | 0 |  | triax GFRP(Shell Skin)
906 | FALSE | 0 |  | 000000_LE_SS_filler | Triax Shell | TRUE | FALSE | 0.056 | secdata | 0.001 | 6 | 0 |  | triax GFRP(Shell Skin)
907 | FALSE | 0 |  | 000000_LE_SS_filler | Triax Shell | TRUE | FALSE | 0.057 | secdata | 0.001 | 6 | 0 |  | triax GFRP(Shell Skin)
908 | FALSE | 0 |  | 000000_LE_SS_filler | Triax Shell | TRUE | FALSE | 0.058 | secdata | 0.001 | 6 | 0 |  | triax GFRP(Shell Skin)
909 | FALSE | 0 |  | 000000_LE_SS_filler | Triax Shell | TRUE | FALSE | 0.059 | secdata | 0.001 | 6 | 0 |  | triax GFRP(Shell Skin)
910 | FALSE | 0 |  | 000000_LE_SS_filler | Triax Shell | TRUE | FALSE | 0.06 | secdata | 0.001 | 6 | 0 |  | triax GFRP(Shell Skin)
911 | FALSE | 0 |  | 000000_LE_SS_filler | Triax Shell | TRUE | FALSE | 0.061 | secdata | 0.001 | 6 | 0 |  | triax GFRP(Shell Skin)
912 | FALSE | 0 |  | 000000_LE_SS_filler | Triax Shell | TRUE | FALSE | 0.062 | secdata | 0.001 | 6 | 0 |  | triax GFRP(Shell Skin)
913 | FALSE | 0 |  | 000000_LE_SS_filler | Triax Shell | TRUE | FALSE | 0.063 | secdata | 0.001 | 6 | 0 |  | triax GFRP(Shell Skin)
914 | FALSE | 0 |  | 000000_LE_SS_filler | Triax Shell | TRUE | FALSE | 0.064 | secdata | 0.001 | 6 | 0 |  | triax GFRP(Shell Skin)
915 | TRUE | 0 | LE_SS_filler | 000000_LE_SS_filler | Triax Shell | TRUE | TRUE | 0.065 | secdata | 0.001 | 6 | 0 |  | triax GFRP(Shell Skin)
916 | FALSE | 0 |  | 000000_LE_SS_filler |  | TRUE | FALSE | #VALUE! | secoffset | bot
917 | FALSE | 0 |  | 000000_LE_SS_filler |  | TRUE | FALSE | #VALUE!
918 | FALSE | 0 |  | 000000_LE_SS_filler |  | TRUE | FALSE | #VALUE! | ! 000000_LE_SS_filler
919 | FALSE | 0 |  | 000000_LE_SS_filler |  | FALSE | FALSE | #VALUE! | sectype | 1006 | shell
920 | FALSE | 0 |  | 000000_LE_SS_filler | Gelcoat | FALSE | TRUE | 0.0005 | secdata | 0.0005 | 3 | 0 |  | Gelcoat
921 | FALSE | 0 |  | 000000_LE_SS_filler | Triax Shell | FALSE | FALSE | 0.001 | secdata | 0.001 | 6 | 0 |  | triax GFRP(Shell Skin)
922 | FALSE | 0 |  | 000000_LE_SS_filler | Triax Shell | FALSE | FALSE | 0.002 | secdata | 0.001 | 6 | 0 |  | triax GFRP(Shell Skin)
923 | FALSE | 0 |  | 000000_LE_SS_filler | Triax Shell | FALSE | FALSE | 0.003 | secdata | 0.001 | 6 | 0 |  | triax GFRP(Shell Skin)
924 | FALSE | 0 |  | 000000_LE_SS_filler | Triax Shell | FALSE | FALSE | 0.004 | secdata | 0.001 | 6 | 0 |  | triax GFRP(Shell Skin)
925 | FALSE | 0 |  | 000000_LE_SS_filler | Triax Shell | FALSE | FALSE | 0.005 | secdata | 0.001 | 6 | 0 |  | triax GFRP(Shell Skin)
926 | FALSE | 0 |  | 000000_LE_SS_filler | Triax Shell | FALSE | FALSE | 0.006 | secdata | 0.001 | 6 | 0 |  | triax GFRP(Shell Skin)
927 | FALSE | 0 |  | 000000_LE_SS_filler | Triax Shell | FALSE | FALSE | 0.007 | secdata | 0.001 | 6 | 0 |  | triax GFRP(Shell Skin)
928 | FALSE | 0 |  | 000000_LE_SS_filler | Triax Shell | FALSE | FALSE | 0.008 | secdata | 0.001 | 6 | 0 |  | triax GFRP(Shell Skin)
929 | FALSE | 0 |  | 000000_LE_SS_filler | Triax Shell | FALSE | FALSE | 0.009 | secdata | 0.001 | 6 | 0 |  | triax GFRP(Shell Skin)
930 | FALSE | 0 |  | 000000_LE_SS_filler | Triax Shell | FALSE | FALSE | 0.01 | secdata | 0.001 | 6 | 0 |  | triax GFRP(Shell Skin)
931 | FALSE | 0 |  | 000000_LE_SS_filler | Triax Shell | FALSE | FALSE | 0.011 | secdata | 0.001 | 6 | 0 |  | triax GFRP(Shell Skin)
932 | FALSE | 0 |  | 000000_LE_SS_filler | Triax Shell | FALSE | FALSE | 0.012 | secdata | 0.001 | 6 | 0 |  | triax GFRP(Shell Skin)
933 | FALSE | 0 |  | 000000_LE_SS_filler | Triax Shell | FALSE | FALSE | 0.013 | secdata | 0.001 | 6 | 0 |  | triax GFRP(Shell Skin)
934 | FALSE | 0 |  | 000000_LE_SS_filler | Triax Shell | FALSE | FALSE | 0.014 | secdata | 0.001 | 6 | 0 |  | triax GFRP(Shell Skin)
935 | FALSE | 0 |  | 000000_LE_SS_filler | Triax Shell | FALSE | FALSE | 0.015 | secdata | 0.001 | 6 | 0 |  | triax GFRP(Shell Skin)
936 | FALSE | 0 |  | 000000_LE_SS_filler | Triax Shell | FALSE | FALSE | 0.016 | secdata | 0.001 | 6 | 0 |  | triax GFRP(Shell Skin)
937 | FALSE | 0 |  | 000000_LE_SS_filler | Triax Shell | FALSE | FALSE | 0.017 | secdata | 0.001 | 6 | 0 |  | triax GFRP(Shell Skin)
938 | FALSE | 0 |  | 000000_LE_SS_filler | Triax Shell | FALSE | FALSE | 0.018 | secdata | 0.001 | 6 | 0 |  | triax GFRP(Shell Skin)
939 | FALSE | 0 |  | 000000_LE_SS_filler | Triax Shell | FALSE | FALSE | 0.019 | secdata | 0.001 | 6 | 0 |  | triax GFRP(Shell Skin)
940 | FALSE | 0 |  | 000000_LE_SS_filler | Triax Shell | FALSE | FALSE | 0.02 | secdata | 0.001 | 6 | 0 |  | triax GFRP(Shell Skin)
941 | FALSE | 0 |  | 000000_LE_SS_filler | Triax Shell | FALSE | FALSE | 0.021 | secdata | 0.001 | 6 | 0 |  | triax GFRP(Shell Skin)
942 | FALSE | 0 |  | 000000_LE_SS_filler | Triax Shell | FALSE | FALSE | 0.022 | secdata | 0.001 | 6 | 0 |  | triax GFRP(Shell Skin)
943 | FALSE | 0 |  | 000000_LE_SS_filler | Triax Shell | FALSE | FALSE | 0.023 | secdata | 0.001 | 6 | 0 |  | triax GFRP(Shell Skin)
944 | FALSE | 0 |  | 000000_LE_SS_filler | Triax Shell | FALSE | FALSE | 0.024 | secdata | 0.001 | 6 | 0 |  | triax GFRP(Shell Skin)
945 | FALSE | 0 |  | 000000_LE_SS_filler | Triax Shell | FALSE | FALSE | 0.025 | secdata | 0.001 | 6 | 0 |  | triax GFRP(Shell Skin)
946 | FALSE | 0 |  | 000000_LE_SS_filler | Triax Shell | FALSE | FALSE | 0.026 | secdata | 0.001 | 6 | 0 |  | triax GFRP(Shell Skin)
947 | FALSE | 0 |  | 000000_LE_SS_filler | Triax Shell | FALSE | FALSE | 0.027 | secdata | 0.001 | 6 | 0 |  | triax GFRP(Shell Skin)
948 | FALSE | 0 |  | 000000_LE_SS_filler | Triax Shell | FALSE | FALSE | 0.028 | secdata | 0.001 | 6 | 0 |  | triax GFRP(Shell Skin)
949 | FALSE | 0 |  | 000000_LE_SS_filler | Triax Shell | FALSE | FALSE | 0.029 | secdata | 0.001 | 6 | 0 |  | triax GFRP(Shell Skin)
950 | FALSE | 0 |  | 000000_LE_SS_filler | Triax Shell | FALSE | FALSE | 0.03 | secdata | 0.001 | 6 | 0 |  | triax GFRP(Shell Skin)
951 | FALSE | 0 |  | 000000_LE_SS_filler | Triax Shell | FALSE | FALSE | 0.031 | secdata | 0.001 | 6 | 0 |  | triax GFRP(Shell Skin)
952 | FALSE | 0 |  | 000000_LE_SS_filler | Triax Shell | FALSE | FALSE | 0.032 | secdata | 0.001 | 6 | 0 |  | triax GFRP(Shell Skin)
953 | FALSE | 0 |  | 000000_LE_SS_filler | Triax Shell | FALSE | FALSE | 0.033 | secdata | 0.001 | 6 | 0 |  | triax GFRP(Shell Skin)
954 | FALSE | 0 |  | 000000_LE_SS_filler | Triax Shell | FALSE | FALSE | 0.034 | secdata | 0.001 | 6 | 0 |  | triax GFRP(Shell Skin)
955 | FALSE | 0 |  | 000000_LE_SS_filler | Triax Shell | FALSE | FALSE | 0.035 | secdata | 0.001 | 6 | 0 |  | triax GFRP(Shell Skin)
956 | FALSE | 0 |  | 000000_LE_SS_filler | Triax Shell | FALSE | FALSE | 0.036 | secdata | 0.001 | 6 | 0 |  | triax GFRP(Shell Skin)
957 | FALSE | 0 |  | 000000_LE_SS_filler | Triax Shell | FALSE | FALSE | 0.037 | secdata | 0.001 | 6 | 0 |  | triax GFRP(Shell Skin)
958 | FALSE | 0 |  | 000000_LE_SS_filler | Triax Shell | FALSE | FALSE | 0.038 | secdata | 0.001 | 6 | 0 |  | triax GFRP(Shell Skin)
959 | FALSE | 0 |  | 000000_LE_SS_filler | Triax Shell | FALSE | FALSE | 0.039 | secdata | 0.001 | 6 | 0 |  | triax GFRP(Shell Skin)
960 | FALSE | 0 |  | 000000_LE_SS_filler | Triax Shell | FALSE | FALSE | 0.04 | secdata | 0.001 | 6 | 0 |  | triax GFRP(Shell Skin)
961 | FALSE | 0 |  | 000000_LE_SS_filler | Triax Shell | FALSE | FALSE | 0.041 | secdata | 0.001 | 6 | 0 |  | triax GFRP(Shell Skin)
962 | FALSE | 0 |  | 000000_LE_SS_filler | Triax Shell | FALSE | FALSE | 0.042 | secdata | 0.001 | 6 | 0 |  | triax GFRP(Shell Skin)
963 | FALSE | 0 |  | 000000_LE_SS_filler | Triax Shell | FALSE | FALSE | 0.043 | secdata | 0.001 | 6 | 0 |  | triax GFRP(Shell Skin)
964 | FALSE | 0 |  | 000000_LE_SS_filler | Triax Shell | FALSE | FALSE | 0.044 | secdata | 0.001 | 6 | 0 |  | triax GFRP(Shell Skin)
965 | FALSE | 0 |  | 000000_LE_SS_filler | Triax Shell | FALSE | FALSE | 0.045 | secdata | 0.001 | 6 | 0 |  | triax GFRP(Shell Skin)
966 | FALSE | 0 |  | 000000_LE_SS_filler | Triax Shell | FALSE | FALSE | 0.046 | secdata | 0.001 | 6 | 0 |  | triax GFRP(Shell Skin)
967 | FALSE | 0 |  | 000000_LE_SS_filler | Triax Shell | FALSE | FALSE | 0.047 | secdata | 0.001 | 6 | 0 |  | triax GFRP(Shell Skin)
968 | FALSE | 0 |  | 000000_LE_SS_filler | Triax Shell | FALSE | FALSE | 0.048 | secdata | 0.001 | 6 | 0 |  | triax GFRP(Shell Skin)
969 | FALSE | 0 |  | 000000_LE_SS_filler | Triax Shell | FALSE | FALSE | 0.049 | secdata | 0.001 | 6 | 0 |  | triax GFRP(Shell Skin)
970 | FALSE | 0 |  | 000000_LE_SS_filler | Triax Shell | FALSE | FALSE | 0.05 | secdata | 0.001 | 6 | 0 |  | triax GFRP(Shell Skin)
971 | FALSE | 0 |  | 000000_LE_SS_filler | Triax Shell | FALSE | FALSE | 0.051 | secdata | 0.001 | 6 | 0 |  | triax GFRP(Shell Skin)
972 | FALSE | 0 |  | 000000_LE_SS_filler | Triax Shell | FALSE | FALSE | 0.052 | secdata | 0.001 | 6 | 0 |  | triax GFRP(Shell Skin)
973 | FALSE | 0 |  | 000000_LE_SS_filler | Triax Shell | FALSE | FALSE | 0.053 | secdata | 0.001 | 6 | 0 |  | triax GFRP(Shell Skin)
974 | FALSE | 0 |  | 000000_LE_SS_filler | Triax Shell | FALSE | FALSE | 0.054 | secdata | 0.001 | 6 | 0 |  | triax GFRP(Shell Skin)
975 | FALSE | 0 |  | 000000_LE_SS_filler | Triax Shell | FALSE | FALSE | 0.055 | secdata | 0.001 | 6 | 0 |  | triax GFRP(Shell Skin)
976 | FALSE | 0 |  | 000000_LE_SS_filler | Triax Shell | FALSE | FALSE | 0.056 | secdata | 0.001 | 6 | 0 |  | triax GFRP(Shell Skin)
977 | FALSE | 0 |  | 000000_LE_SS_filler | Triax Shell | FALSE | FALSE | 0.057 | secdata | 0.001 | 6 | 0 |  | triax GFRP(Shell Skin)
978 | FALSE | 0 |  | 000000_LE_SS_filler | Triax Shell | FALSE | FALSE | 0.058 | secdata | 0.001 | 6 | 0 |  | triax GFRP(Shell Skin)
979 | FALSE | 0 |  | 000000_LE_SS_filler | Triax Shell | FALSE | FALSE | 0.059 | secdata | 0.001 | 6 | 0 |  | triax GFRP(Shell Skin)
980 | FALSE | 0 |  | 000000_LE_SS_filler | Triax Shell | FALSE | FALSE | 0.06 | secdata | 0.001 | 6 | 0 |  | triax GFRP(Shell Skin)
981 | FALSE | 0 |  | 000000_LE_SS_filler | Triax Shell | FALSE | FALSE | 0.061 | secdata | 0.001 | 6 | 0 |  | triax GFRP(Shell Skin)
982 | FALSE | 0 |  | 000000_LE_SS_filler | Triax Shell | FALSE | FALSE | 0.062 | secdata | 0.001 | 6 | 0 |  | triax GFRP(Shell Skin)
983 | FALSE | 0 |  | 000000_LE_SS_filler | Triax Shell | FALSE | FALSE | 0.063 | secdata | 0.001 | 6 | 0 |  | triax GFRP(Shell Skin)
984 | FALSE | 0 |  | 000000_LE_SS_filler | Triax Shell | FALSE | FALSE | 0.064 | secdata | 0.001 | 6 | 0 |  | triax GFRP(Shell Skin)
985 | FALSE | 0 |  | 000000_LE_SS_filler | Triax Shell | FALSE | TRUE | 0.065 | secdata | 0.001 | 6 | 0 |  | triax GFRP(Shell Skin)
986 | FALSE | 0 |  | 000000_LE_SS_filler |  | FALSE | FALSE | #VALUE! | secoffset | mid
987 | FALSE | 0 |  | 000000_LE_SS_filler |  | FALSE | FALSE | #VALUE!
988 | FALSE | 0 |  | 000000_LP_CAP |  | FALSE | FALSE | #VALUE! | ! 000000_LP_CAP
989 | FALSE | 0 |  | 000000_LP_CAP |  | TRUE | FALSE | #VALUE! | sectype | 7 | shell
990 | TRUE | 0 | LP_CAP | 000000_LP_CAP | Gelcoat | TRUE | TRUE | 0.0005 | secdata | 0.0005 | 3 | 0 |  | Gelcoat
991 | FALSE | 0 |  | 000000_LP_CAP | Triax Shell | TRUE | FALSE | 0.001 | secdata | 0.001 | 6 | 0 |  | triax GFRP(Shell Skin)
992 | FALSE | 0 |  | 000000_LP_CAP | Triax Shell | TRUE | FALSE | 0.002 | secdata | 0.001 | 6 | 0 |  | triax GFRP(Shell Skin)
993 | FALSE | 0 |  | 000000_LP_CAP | Triax Shell | TRUE | FALSE | 0.003 | secdata | 0.001 | 6 | 0 |  | triax GFRP(Shell Skin)
994 | FALSE | 0 |  | 000000_LP_CAP | Triax Shell | TRUE | FALSE | 0.004 | secdata | 0.001 | 6 | 0 |  | triax GFRP(Shell Skin)
995 | FALSE | 0 |  | 000000_LP_CAP | Triax Shell | TRUE | FALSE | 0.005 | secdata | 0.001 | 6 | 0 |  | triax GFRP(Shell Skin)
996 | FALSE | 0 |  | 000000_LP_CAP | Triax Shell | TRUE | FALSE | 0.006 | secdata | 0.001 | 6 | 0 |  | triax GFRP(Shell Skin)
997 | FALSE | 0 |  | 000000_LP_CAP | Triax Shell | TRUE | FALSE | 0.007 | secdata | 0.001 | 6 | 0 |  | triax GFRP(Shell Skin)
998 | FALSE | 0 |  | 000000_LP_CAP | Triax Shell | TRUE | FALSE | 0.008 | secdata | 0.001 | 6 | 0 |  | triax GFRP(Shell Skin)
999 | FALSE | 0 |  | 000000_LP_CAP | Triax Shell | TRUE | FALSE | 0.009 | secdata | 0.001 | 6 | 0 |  | triax GFRP(Shell Skin)
1000 | FALSE | 0 |  | 000000_LP_CAP | Triax Shell | TRUE | FALSE | 0.01 | secdata | 0.001 | 6 | 0 |  | triax GFRP(Shell Skin)
1001 | FALSE | 0 |  | 000000_LP_CAP | Triax Shell | TRUE | FALSE | 0.011 | secdata | 0.001 | 6 | 0 |  | triax GFRP(Shell Skin)
1002 | FALSE | 0 |  | 000000_LP_CAP | Triax Shell | TRUE | FALSE | 0.012 | secdata | 0.001 | 6 | 0 |  | triax GFRP(Shell Skin)
1003 | FALSE | 0 |  | 000000_LP_CAP | Triax Shell | TRUE | FALSE | 0.013 | secdata | 0.001 | 6 | 0 |  | triax GFRP(Shell Skin)
1004 | FALSE | 0 |  | 000000_LP_CAP | Triax Shell | TRUE | FALSE | 0.014 | secdata | 0.001 | 6 | 0 |  | triax GFRP(Shell Skin)
1005 | FALSE | 0 |  | 000000_LP_CAP | Triax Shell | TRUE | FALSE | 0.015 | secdata | 0.001 | 6 | 0 |  | triax GFRP(Shell Skin)
1006 | FALSE | 0 |  | 000000_LP_CAP | Triax Shell | TRUE | FALSE | 0.016 | secdata | 0.001 | 6 | 0 |  | triax GFRP(Shell Skin)
1007 | FALSE | 0 |  | 000000_LP_CAP | Triax Shell | TRUE | FALSE | 0.017 | secdata | 0.001 | 6 | 0 |  | triax GFRP(Shell Skin)
1008 | FALSE | 0 |  | 000000_LP_CAP | Triax Shell | TRUE | FALSE | 0.018 | secdata | 0.001 | 6 | 0 |  | triax GFRP(Shell Skin)
1009 | FALSE | 0 |  | 000000_LP_CAP | Triax Shell | TRUE | FALSE | 0.019 | secdata | 0.001 | 6 | 0 |  | triax GFRP(Shell Skin)
1010 | FALSE | 0 |  | 000000_LP_CAP | Triax Shell | TRUE | FALSE | 0.02 | secdata | 0.001 | 6 | 0 |  | triax GFRP(Shell Skin)
1011 | FALSE | 0 |  | 000000_LP_CAP | Triax Shell | TRUE | FALSE | 0.021 | secdata | 0.001 | 6 | 0 |  | triax GFRP(Shell Skin)
1012 | FALSE | 0 |  | 000000_LP_CAP | Triax Shell | TRUE | FALSE | 0.022 | secdata | 0.001 | 6 | 0 |  | triax GFRP(Shell Skin)
1013 | FALSE | 0 |  | 000000_LP_CAP | Triax Shell | TRUE | FALSE | 0.023 | secdata | 0.001 | 6 | 0 |  | triax GFRP(Shell Skin)
1014 | FALSE | 0 |  | 000000_LP_CAP | Triax Shell | TRUE | FALSE | 0.024 | secdata | 0.001 | 6 | 0 |  | triax GFRP(Shell Skin)
1015 | FALSE | 0 |  | 000000_LP_CAP | Triax Shell | TRUE | FALSE | 0.025 | secdata | 0.001 | 6 | 0 |  | triax GFRP(Shell Skin)
1016 | FALSE | 0 |  | 000000_LP_CAP | Triax Shell | TRUE | FALSE | 0.026 | secdata | 0.001 | 6 | 0 |  | triax GFRP(Shell Skin)
1017 | FALSE | 0 |  | 000000_LP_CAP | Triax Shell | TRUE | FALSE | 0.027 | secdata | 0.001 | 6 | 0 |  | triax GFRP(Shell Skin)
1018 | FALSE | 0 |  | 000000_LP_CAP | Triax Shell | TRUE | FALSE | 0.028 | secdata | 0.001 | 6 | 0 |  | triax GFRP(Shell Skin)
1019 | FALSE | 0 |  | 000000_LP_CAP | Triax Shell | TRUE | FALSE | 0.029 | secdata | 0.001 | 6 | 0 |  | triax GFRP(Shell Skin)
1020 | FALSE | 0 |  | 000000_LP_CAP | Triax Shell | TRUE | FALSE | 0.03 | secdata | 0.001 | 6 | 0 |  | triax GFRP(Shell Skin)
1021 | FALSE | 0 |  | 000000_LP_CAP | Triax Shell | TRUE | FALSE | 0.031 | secdata | 0.001 | 6 | 0 |  | triax GFRP(Shell Skin)
1022 | FALSE | 0 |  | 000000_LP_CAP | Triax Shell | TRUE | FALSE | 0.032 | secdata | 0.001 | 6 | 0 |  | triax GFRP(Shell Skin)
1023 | FALSE | 0 |  | 000000_LP_CAP | Triax Shell | TRUE | FALSE | 0.033 | secdata | 0.001 | 6 | 0 |  | triax GFRP(Shell Skin)
1024 | FALSE | 0 |  | 000000_LP_CAP | Triax Shell | TRUE | FALSE | 0.034 | secdata | 0.001 | 6 | 0 |  | triax GFRP(Shell Skin)
1025 | FALSE | 0 |  | 000000_LP_CAP | Triax Shell | TRUE | FALSE | 0.035 | secdata | 0.001 | 6 | 0 |  | triax GFRP(Shell Skin)
1026 | FALSE | 0 |  | 000000_LP_CAP | Triax Shell | TRUE | FALSE | 0.036 | secdata | 0.001 | 6 | 0 |  | triax GFRP(Shell Skin)
1027 | FALSE | 0 |  | 000000_LP_CAP | Triax Shell | TRUE | FALSE | 0.037 | secdata | 0.001 | 6 | 0 |  | triax GFRP(Shell Skin)
1028 | FALSE | 0 |  | 000000_LP_CAP | Triax Shell | TRUE | FALSE | 0.038 | secdata | 0.001 | 6 | 0 |  | triax GFRP(Shell Skin)
1029 | FALSE | 0 |  | 000000_LP_CAP | Triax Shell | TRUE | FALSE | 0.039 | secdata | 0.001 | 6 | 0 |  | triax GFRP(Shell Skin)
1030 | FALSE | 0 |  | 000000_LP_CAP | Triax Shell | TRUE | FALSE | 0.04 | secdata | 0.001 | 6 | 0 |  | triax GFRP(Shell Skin)
1031 | FALSE | 0 |  | 000000_LP_CAP | Triax Shell | TRUE | FALSE | 0.041 | secdata | 0.001 | 6 | 0 |  | triax GFRP(Shell Skin)
1032 | FALSE | 0 |  | 000000_LP_CAP | Triax Shell | TRUE | FALSE | 0.042 | secdata | 0.001 | 6 | 0 |  | triax GFRP(Shell Skin)
1033 | FALSE | 0 |  | 000000_LP_CAP | Triax Shell | TRUE | FALSE | 0.043 | secdata | 0.001 | 6 | 0 |  | triax GFRP(Shell Skin)
1034 | FALSE | 0 |  | 000000_LP_CAP | Triax Shell | TRUE | FALSE | 0.044 | secdata | 0.001 | 6 | 0 |  | triax GFRP(Shell Skin)
1035 | FALSE | 0 |  | 000000_LP_CAP | Triax Shell | TRUE | FALSE | 0.045 | secdata | 0.001 | 6 | 0 |  | triax GFRP(Shell Skin)
1036 | FALSE | 0 |  | 000000_LP_CAP | Triax Shell | TRUE | FALSE | 0.046 | secdata | 0.001 | 6 | 0 |  | triax GFRP(Shell Skin)
1037 | FALSE | 0 |  | 000000_LP_CAP | Triax Shell | TRUE | FALSE | 0.047 | secdata | 0.001 | 6 | 0 |  | triax GFRP(Shell Skin)
1038 | FALSE | 0 |  | 000000_LP_CAP | Triax Shell | TRUE | FALSE | 0.048 | secdata | 0.001 | 6 | 0 |  | triax GFRP(Shell Skin)
1039 | FALSE | 0 |  | 000000_LP_CAP | Triax Shell | TRUE | FALSE | 0.049 | secdata | 0.001 | 6 | 0 |  | triax GFRP(Shell Skin)
1040 | FALSE | 0 |  | 000000_LP_CAP | Triax Shell | TRUE | FALSE | 0.05 | secdata | 0.001 | 6 | 0 |  | triax GFRP(Shell Skin)
1041 | FALSE | 0 |  | 000000_LP_CAP | Triax Shell | TRUE | FALSE | 0.051 | secdata | 0.001 | 6 | 0 |  | triax GFRP(Shell Skin)
1042 | FALSE | 0 |  | 000000_LP_CAP | Triax Shell | TRUE | FALSE | 0.052 | secdata | 0.001 | 6 | 0 |  | triax GFRP(Shell Skin)
1043 | FALSE | 0 |  | 000000_LP_CAP | Triax Shell | TRUE | FALSE | 0.053 | secdata | 0.001 | 6 | 0 |  | triax GFRP(Shell Skin)
1044 | FALSE | 0 |  | 000000_LP_CAP | Triax Shell | TRUE | FALSE | 0.054 | secdata | 0.001 | 6 | 0 |  | triax GFRP(Shell Skin)
1045 | FALSE | 0 |  | 000000_LP_CAP | Triax Shell | TRUE | FALSE | 0.055 | secdata | 0.001 | 6 | 0 |  | triax GFRP(Shell Skin)
1046 | FALSE | 0 |  | 000000_LP_CAP | Triax Shell | TRUE | FALSE | 0.056 | secdata | 0.001 | 6 | 0 |  | triax GFRP(Shell Skin)
1047 | FALSE | 0 |  | 000000_LP_CAP | Triax Shell | TRUE | FALSE | 0.057 | secdata | 0.001 | 6 | 0 |  | triax GFRP(Shell Skin)
1048 | FALSE | 0 |  | 000000_LP_CAP | Triax Shell | TRUE | FALSE | 0.058 | secdata | 0.001 | 6 | 0 |  | triax GFRP(Shell Skin)
1049 | FALSE | 0 |  | 000000_LP_CAP | Triax Shell | TRUE | FALSE | 0.059 | secdata | 0.001 | 6 | 0 |  | triax GFRP(Shell Skin)
1050 | FALSE | 0 |  | 000000_LP_CAP | Triax Shell | TRUE | FALSE | 0.06 | secdata | 0.001 | 6 | 0 |  | triax GFRP(Shell Skin)
1051 | FALSE | 0 |  | 000000_LP_CAP | Triax Shell | TRUE | FALSE | 0.061 | secdata | 0.001 | 6 | 0 |  | triax GFRP(Shell Skin)
1052 | FALSE | 0 |  | 000000_LP_CAP | Triax Shell | TRUE | FALSE | 0.062 | secdata | 0.001 | 6 | 0 |  | triax GFRP(Shell Skin)
1053 | FALSE | 0 |  | 000000_LP_CAP | Triax Shell | TRUE | FALSE | 0.063 | secdata | 0.001 | 6 | 0 |  | triax GFRP(Shell Skin)
1054 | FALSE | 0 |  | 000000_LP_CAP | Triax Shell | TRUE | FALSE | 0.064 | secdata | 0.001 | 6 | 0 |  | triax GFRP(Shell Skin)
1055 | TRUE | 0 | LP_CAP | 000000_LP_CAP | Triax Shell | TRUE | TRUE | 0.065 | secdata | 0.001 | 6 | 0 |  | triax GFRP(Shell Skin)
1056 | FALSE | 0 |  | 000000_LP_CAP |  | TRUE | FALSE | #VALUE! | secoffset | bot
1057 | FALSE | 0 |  | 000000_LP_CAP |  | TRUE | FALSE | #VALUE!
1058 | FALSE | 0 |  | 000000_LP_CAP |  | TRUE | FALSE | #VALUE! | ! 000000_LP_CAP
1059 | FALSE | 0 |  | 000000_LP_CAP |  | FALSE | FALSE | #VALUE! | sectype | 1007 | shell
1060 | FALSE | 0 |  | 000000_LP_CAP | Gelcoat | FALSE | TRUE | 0.0005 | secdata | 0.0005 | 3 | 0 |  | Gelcoat
1061 | FALSE | 0 |  | 000000_LP_CAP | Triax Shell | FALSE | FALSE | 0.001 | secdata | 0.001 | 6 | 0 |  | triax GFRP(Shell Skin)
1062 | FALSE | 0 |  | 000000_LP_CAP | Triax Shell | FALSE | FALSE | 0.002 | secdata | 0.001 | 6 | 0 |  | triax GFRP(Shell Skin)
1063 | FALSE | 0 |  | 000000_LP_CAP | Triax Shell | FALSE | FALSE | 0.003 | secdata | 0.001 | 6 | 0 |  | triax GFRP(Shell Skin)
1064 | FALSE | 0 |  | 000000_LP_CAP | Triax Shell | FALSE | FALSE | 0.004 | secdata | 0.001 | 6 | 0 |  | triax GFRP(Shell Skin)
1065 | FALSE | 0 |  | 000000_LP_CAP | Triax Shell | FALSE | FALSE | 0.005 | secdata | 0.001 | 6 | 0 |  | triax GFRP(Shell Skin)
1066 | FALSE | 0 |  | 000000_LP_CAP | Triax Shell | FALSE | FALSE | 0.006 | secdata | 0.001 | 6 | 0 |  | triax GFRP(Shell Skin)
1067 | FALSE | 0 |  | 000000_LP_CAP | Triax Shell | FALSE | FALSE | 0.007 | secdata | 0.001 | 6 | 0 |  | triax GFRP(Shell Skin)
1068 | FALSE | 0 |  | 000000_LP_CAP | Triax Shell | FALSE | FALSE | 0.008 | secdata | 0.001 | 6 | 0 |  | triax GFRP(Shell Skin)
1069 | FALSE | 0 |  | 000000_LP_CAP | Triax Shell | FALSE | FALSE | 0.009 | secdata | 0.001 | 6 | 0 |  | triax GFRP(Shell Skin)
1070 | FALSE | 0 |  | 000000_LP_CAP | Triax Shell | FALSE | FALSE | 0.01 | secdata | 0.001 | 6 | 0 |  | triax GFRP(Shell Skin)
1071 | FALSE | 0 |  | 000000_LP_CAP | Triax Shell | FALSE | FALSE | 0.011 | secdata | 0.001 | 6 | 0 |  | triax GFRP(Shell Skin)
1072 | FALSE | 0 |  | 000000_LP_CAP | Triax Shell | FALSE | FALSE | 0.012 | secdata | 0.001 | 6 | 0 |  | triax GFRP(Shell Skin)
1073 | FALSE | 0 |  | 000000_LP_CAP | Triax Shell | FALSE | FALSE | 0.013 | secdata | 0.001 | 6 | 0 |  | triax GFRP(Shell Skin)
1074 | FALSE | 0 |  | 000000_LP_CAP | Triax Shell | FALSE | FALSE | 0.014 | secdata | 0.001 | 6 | 0 |  | triax GFRP(Shell Skin)
1075 | FALSE | 0 |  | 000000_LP_CAP | Triax Shell | FALSE | FALSE | 0.015 | secdata | 0.001 | 6 | 0 |  | triax GFRP(Shell Skin)
1076 | FALSE | 0 |  | 000000_LP_CAP | Triax Shell | FALSE | FALSE | 0.016 | secdata | 0.001 | 6 | 0 |  | triax GFRP(Shell Skin)
1077 | FALSE | 0 |  | 000000_LP_CAP | Triax Shell | FALSE | FALSE | 0.017 | secdata | 0.001 | 6 | 0 |  | triax GFRP(Shell Skin)
1078 | FALSE | 0 |  | 000000_LP_CAP | Triax Shell | FALSE | FALSE | 0.018 | secdata | 0.001 | 6 | 0 |  | triax GFRP(Shell Skin)
1079 | FALSE | 0 |  | 000000_LP_CAP | Triax Shell | FALSE | FALSE | 0.019 | secdata | 0.001 | 6 | 0 |  | triax GFRP(Shell Skin)
1080 | FALSE | 0 |  | 000000_LP_CAP | Triax Shell | FALSE | FALSE | 0.02 | secdata | 0.001 | 6 | 0 |  | triax GFRP(Shell Skin)
1081 | FALSE | 0 |  | 000000_LP_CAP | Triax Shell | FALSE | FALSE | 0.021 | secdata | 0.001 | 6 | 0 |  | triax GFRP(Shell Skin)
1082 | FALSE | 0 |  | 000000_LP_CAP | Triax Shell | FALSE | FALSE | 0.022 | secdata | 0.001 | 6 | 0 |  | triax GFRP(Shell Skin)
1083 | FALSE | 0 |  | 000000_LP_CAP | Triax Shell | FALSE | FALSE | 0.023 | secdata | 0.001 | 6 | 0 |  | triax GFRP(Shell Skin)
1084 | FALSE | 0 |  | 000000_LP_CAP | Triax Shell | FALSE | FALSE | 0.024 | secdata | 0.001 | 6 | 0 |  | triax GFRP(Shell Skin)
1085 | FALSE | 0 |  | 000000_LP_CAP | Triax Shell | FALSE | FALSE | 0.025 | secdata | 0.001 | 6 | 0 |  | triax GFRP(Shell Skin)
1086 | FALSE | 0 |  | 000000_LP_CAP | Triax Shell | FALSE | FALSE | 0.026 | secdata | 0.001 | 6 | 0 |  | triax GFRP(Shell Skin)
1087 | FALSE | 0 |  | 000000_LP_CAP | Triax Shell | FALSE | FALSE | 0.027 | secdata | 0.001 | 6 | 0 |  | triax GFRP(Shell Skin)
1088 | FALSE | 0 |  | 000000_LP_CAP | Triax Shell | FALSE | FALSE | 0.028 | secdata | 0.001 | 6 | 0 |  | triax GFRP(Shell Skin)
1089 | FALSE | 0 |  | 000000_LP_CAP | Triax Shell | FALSE | FALSE | 0.029 | secdata | 0.001 | 6 | 0 |  | triax GFRP(Shell Skin)
1090 | FALSE | 0 |  | 000000_LP_CAP | Triax Shell | FALSE | FALSE | 0.03 | secdata | 0.001 | 6 | 0 |  | triax GFRP(Shell Skin)
1091 | FALSE | 0 |  | 000000_LP_CAP | Triax Shell | FALSE | FALSE | 0.031 | secdata | 0.001 | 6 | 0 |  | triax GFRP(Shell Skin)
1092 | FALSE | 0 |  | 000000_LP_CAP | Triax Shell | FALSE | FALSE | 0.032 | secdata | 0.001 | 6 | 0 |  | triax GFRP(Shell Skin)
1093 | FALSE | 0 |  | 000000_LP_CAP | Triax Shell | FALSE | FALSE | 0.033 | secdata | 0.001 | 6 | 0 |  | triax GFRP(Shell Skin)
1094 | FALSE | 0 |  | 000000_LP_CAP | Triax Shell | FALSE | FALSE | 0.034 | secdata | 0.001 | 6 | 0 |  | triax GFRP(Shell Skin)
1095 | FALSE | 0 |  | 000000_LP_CAP | Triax Shell | FALSE | FALSE | 0.035 | secdata | 0.001 | 6 | 0 |  | triax GFRP(Shell Skin)
1096 | FALSE | 0 |  | 000000_LP_CAP | Triax Shell | FALSE | FALSE | 0.036 | secdata | 0.001 | 6 | 0 |  | triax GFRP(Shell Skin)
1097 | FALSE | 0 |  | 000000_LP_CAP | Triax Shell | FALSE | FALSE | 0.037 | secdata | 0.001 | 6 | 0 |  | triax GFRP(Shell Skin)
1098 | FALSE | 0 |  | 000000_LP_CAP | Triax Shell | FALSE | FALSE | 0.038 | secdata | 0.001 | 6 | 0 |  | triax GFRP(Shell Skin)
1099 | FALSE | 0 |  | 000000_LP_CAP | Triax Shell | FALSE | FALSE | 0.039 | secdata | 0.001 | 6 | 0 |  | triax GFRP(Shell Skin)
1100 | FALSE | 0 |  | 000000_LP_CAP | Triax Shell | FALSE | FALSE | 0.04 | secdata | 0.001 | 6 | 0 |  | triax GFRP(Shell Skin)
1101 | FALSE | 0 |  | 000000_LP_CAP | Triax Shell | FALSE | FALSE | 0.041 | secdata | 0.001 | 6 | 0 |  | triax GFRP(Shell Skin)
1102 | FALSE | 0 |  | 000000_LP_CAP | Triax Shell | FALSE | FALSE | 0.042 | secdata | 0.001 | 6 | 0 |  | triax GFRP(Shell Skin)
1103 | FALSE | 0 |  | 000000_LP_CAP | Triax Shell | FALSE | FALSE | 0.043 | secdata | 0.001 | 6 | 0 |  | triax GFRP(Shell Skin)
1104 | FALSE | 0 |  | 000000_LP_CAP | Triax Shell | FALSE | FALSE | 0.044 | secdata | 0.001 | 6 | 0 |  | triax GFRP(Shell Skin)
1105 | FALSE | 0 |  | 000000_LP_CAP | Triax Shell | FALSE | FALSE | 0.045 | secdata | 0.001 | 6 | 0 |  | triax GFRP(Shell Skin)
1106 | FALSE | 0 |  | 000000_LP_CAP | Triax Shell | FALSE | FALSE | 0.046 | secdata | 0.001 | 6 | 0 |  | triax GFRP(Shell Skin)
1107 | FALSE | 0 |  | 000000_LP_CAP | Triax Shell | FALSE | FALSE | 0.047 | secdata | 0.001 | 6 | 0 |  | triax GFRP(Shell Skin)
1108 | FALSE | 0 |  | 000000_LP_CAP | Triax Shell | FALSE | FALSE | 0.048 | secdata | 0.001 | 6 | 0 |  | triax GFRP(Shell Skin)
1109 | FALSE | 0 |  | 000000_LP_CAP | Triax Shell | FALSE | FALSE | 0.049 | secdata | 0.001 | 6 | 0 |  | triax GFRP(Shell Skin)
1110 | FALSE | 0 |  | 000000_LP_CAP | Triax Shell | FALSE | FALSE | 0.05 | secdata | 0.001 | 6 | 0 |  | triax GFRP(Shell Skin)
1111 | FALSE | 0 |  | 000000_LP_CAP | Triax Shell | FALSE | FALSE | 0.051 | secdata | 0.001 | 6 | 0 |  | triax GFRP(Shell Skin)
1112 | FALSE | 0 |  | 000000_LP_CAP | Triax Shell | FALSE | FALSE | 0.052 | secdata | 0.001 | 6 | 0 |  | triax GFRP(Shell Skin)
1113 | FALSE | 0 |  | 000000_LP_CAP | Triax Shell | FALSE | FALSE | 0.053 | secdata | 0.001 | 6 | 0 |  | triax GFRP(Shell Skin)
1114 | FALSE | 0 |  | 000000_LP_CAP | Triax Shell | FALSE | FALSE | 0.054 | secdata | 0.001 | 6 | 0 |  | triax GFRP(Shell Skin)
1115 | FALSE | 0 |  | 000000_LP_CAP | Triax Shell | FALSE | FALSE | 0.055 | secdata | 0.001 | 6 | 0 |  | triax GFRP(Shell Skin)
1116 | FALSE | 0 |  | 000000_LP_CAP | Triax Shell | FALSE | FALSE | 0.056 | secdata | 0.001 | 6 | 0 |  | triax GFRP(Shell Skin)
1117 | FALSE | 0 |  | 000000_LP_CAP | Triax Shell | FALSE | FALSE | 0.057 | secdata | 0.001 | 6 | 0 |  | triax GFRP(Shell Skin)
1118 | FALSE | 0 |  | 000000_LP_CAP | Triax Shell | FALSE | FALSE | 0.058 | secdata | 0.001 | 6 | 0 |  | triax GFRP(Shell Skin)
1119 | FALSE | 0 |  | 000000_LP_CAP | Triax Shell | FALSE | FALSE | 0.059 | secdata | 0.001 | 6 | 0 |  | triax GFRP(Shell Skin)
1120 | FALSE | 0 |  | 000000_LP_CAP | Triax Shell | FALSE | FALSE | 0.06 | secdata | 0.001 | 6 | 0 |  | triax GFRP(Shell Skin)
1121 | FALSE | 0 |  | 000000_LP_CAP | Triax Shell | FALSE | FALSE | 0.061 | secdata | 0.001 | 6 | 0 |  | triax GFRP(Shell Skin)
1122 | FALSE | 0 |  | 000000_LP_CAP | Triax Shell | FALSE | FALSE | 0.062 | secdata | 0.001 | 6 | 0 |  | triax GFRP(Shell Skin)
1123 | FALSE | 0 |  | 000000_LP_CAP | Triax Shell | FALSE | FALSE | 0.063 | secdata | 0.001 | 6 | 0 |  | triax GFRP(Shell Skin)
1124 | FALSE | 0 |  | 000000_LP_CAP | Triax Shell | FALSE | FALSE | 0.064 | secdata | 0.001 | 6 | 0 |  | triax GFRP(Shell Skin)
1125 | FALSE | 0 |  | 000000_LP_CAP | Triax Shell | FALSE | TRUE | 0.065 | secdata | 0.001 | 6 | 0 |  | triax GFRP(Shell Skin)
1126 | FALSE | 0 |  | 000000_LP_CAP |  | FALSE | FALSE | #VALUE! | secoffset | mid
1127 | FALSE | 0 |  | 000000_LP_CAP |  | FALSE | FALSE | #VALUE!
1128 | FALSE | 0 |  | 000000_LP_FLAT |  | FALSE | FALSE | #VALUE! | ! 000000_LP_FLAT
1129 | FALSE | 0 |  | 000000_LP_FLAT |  | TRUE | FALSE | #VALUE! | sectype | 8 | shell
1130 | TRUE | 0 | LP_FLAT | 000000_LP_FLAT | Gelcoat | TRUE | TRUE | 0.0005 | secdata | 0.0005 | 3 | 0 |  | Gelcoat
1131 | FALSE | 0 |  | 000000_LP_FLAT | Triax Shell | TRUE | FALSE | 0.001 | secdata | 0.001 | 6 | 0 |  | triax GFRP(Shell Skin)
1132 | FALSE | 0 |  | 000000_LP_FLAT | Triax Shell | TRUE | FALSE | 0.002 | secdata | 0.001 | 6 | 0 |  | triax GFRP(Shell Skin)
1133 | FALSE | 0 |  | 000000_LP_FLAT | Triax Shell | TRUE | FALSE | 0.003 | secdata | 0.001 | 6 | 0 |  | triax GFRP(Shell Skin)
1134 | FALSE | 0 |  | 000000_LP_FLAT | Triax Shell | TRUE | FALSE | 0.004 | secdata | 0.001 | 6 | 0 |  | triax GFRP(Shell Skin)
1135 | FALSE | 0 |  | 000000_LP_FLAT | Triax Shell | TRUE | FALSE | 0.005 | secdata | 0.001 | 6 | 0 |  | triax GFRP(Shell Skin)
1136 | FALSE | 0 |  | 000000_LP_FLAT | Triax Shell | TRUE | FALSE | 0.006 | secdata | 0.001 | 6 | 0 |  | triax GFRP(Shell Skin)
1137 | FALSE | 0 |  | 000000_LP_FLAT | Triax Shell | TRUE | FALSE | 0.007 | secdata | 0.001 | 6 | 0 |  | triax GFRP(Shell Skin)
1138 | FALSE | 0 |  | 000000_LP_FLAT | Triax Shell | TRUE | FALSE | 0.008 | secdata | 0.001 | 6 | 0 |  | triax GFRP(Shell Skin)
1139 | FALSE | 0 |  | 000000_LP_FLAT | Triax Shell | TRUE | FALSE | 0.009 | secdata | 0.001 | 6 | 0 |  | triax GFRP(Shell Skin)
1140 | FALSE | 0 |  | 000000_LP_FLAT | Triax Shell | TRUE | FALSE | 0.01 | secdata | 0.001 | 6 | 0 |  | triax GFRP(Shell Skin)
1141 | FALSE | 0 |  | 000000_LP_FLAT | Triax Shell | TRUE | FALSE | 0.011 | secdata | 0.001 | 6 | 0 |  | triax GFRP(Shell Skin)
1142 | FALSE | 0 |  | 000000_LP_FLAT | Triax Shell | TRUE | FALSE | 0.012 | secdata | 0.001 | 6 | 0 |  | triax GFRP(Shell Skin)
1143 | FALSE | 0 |  | 000000_LP_FLAT | Triax Shell | TRUE | FALSE | 0.013 | secdata | 0.001 | 6 | 0 |  | triax GFRP(Shell Skin)
1144 | FALSE | 0 |  | 000000_LP_FLAT | Triax Shell | TRUE | FALSE | 0.014 | secdata | 0.001 | 6 | 0 |  | triax GFRP(Shell Skin)
1145 | FALSE | 0 |  | 000000_LP_FLAT | Triax Shell | TRUE | FALSE | 0.015 | secdata | 0.001 | 6 | 0 |  | triax GFRP(Shell Skin)
1146 | FALSE | 0 |  | 000000_LP_FLAT | Triax Shell | TRUE | FALSE | 0.016 | secdata | 0.001 | 6 | 0 |  | triax GFRP(Shell Skin)
1147 | FALSE | 0 |  | 000000_LP_FLAT | Triax Shell | TRUE | FALSE | 0.017 | secdata | 0.001 | 6 | 0 |  | triax GFRP(Shell Skin)
1148 | FALSE | 0 |  | 000000_LP_FLAT | Triax Shell | TRUE | FALSE | 0.018 | secdata | 0.001 | 6 | 0 |  | triax GFRP(Shell Skin)
1149 | FALSE | 0 |  | 000000_LP_FLAT | Triax Shell | TRUE | FALSE | 0.019 | secdata | 0.001 | 6 | 0 |  | triax GFRP(Shell Skin)
1150 | FALSE | 0 |  | 000000_LP_FLAT | Triax Shell | TRUE | FALSE | 0.02 | secdata | 0.001 | 6 | 0 |  | triax GFRP(Shell Skin)
1151 | FALSE | 0 |  | 000000_LP_FLAT | Triax Shell | TRUE | FALSE | 0.021 | secdata | 0.001 | 6 | 0 |  | triax GFRP(Shell Skin)
1152 | FALSE | 0 |  | 000000_LP_FLAT | Triax Shell | TRUE | FALSE | 0.022 | secdata | 0.001 | 6 | 0 |  | triax GFRP(Shell Skin)
1153 | FALSE | 0 |  | 000000_LP_FLAT | Triax Shell | TRUE | FALSE | 0.023 | secdata | 0.001 | 6 | 0 |  | triax GFRP(Shell Skin)
1154 | FALSE | 0 |  | 000000_LP_FLAT | Triax Shell | TRUE | FALSE | 0.024 | secdata | 0.001 | 6 | 0 |  | triax GFRP(Shell Skin)
1155 | FALSE | 0 |  | 000000_LP_FLAT | Triax Shell | TRUE | FALSE | 0.025 | secdata | 0.001 | 6 | 0 |  | triax GFRP(Shell Skin)
1156 | FALSE | 0 |  | 000000_LP_FLAT | Triax Shell | TRUE | FALSE | 0.026 | secdata | 0.001 | 6 | 0 |  | triax GFRP(Shell Skin)
1157 | FALSE | 0 |  | 000000_LP_FLAT | Triax Shell | TRUE | FALSE | 0.027 | secdata | 0.001 | 6 | 0 |  | triax GFRP(Shell Skin)
1158 | FALSE | 0 |  | 000000_LP_FLAT | Triax Shell | TRUE | FALSE | 0.028 | secdata | 0.001 | 6 | 0 |  | triax GFRP(Shell Skin)
1159 | FALSE | 0 |  | 000000_LP_FLAT | Triax Shell | TRUE | FALSE | 0.029 | secdata | 0.001 | 6 | 0 |  | triax GFRP(Shell Skin)
1160 | FALSE | 0 |  | 000000_LP_FLAT | Triax Shell | TRUE | FALSE | 0.03 | secdata | 0.001 | 6 | 0 |  | triax GFRP(Shell Skin)
1161 | FALSE | 0 |  | 000000_LP_FLAT | Triax Shell | TRUE | FALSE | 0.031 | secdata | 0.001 | 6 | 0 |  | triax GFRP(Shell Skin)
1162 | FALSE | 0 |  | 000000_LP_FLAT | Triax Shell | TRUE | FALSE | 0.032 | secdata | 0.001 | 6 | 0 |  | triax GFRP(Shell Skin)
1163 | FALSE | 0 |  | 000000_LP_FLAT | Triax Shell | TRUE | FALSE | 0.033 | secdata | 0.001 | 6 | 0 |  | triax GFRP(Shell Skin)
1164 | FALSE | 0 |  | 000000_LP_FLAT | Triax Shell | TRUE | FALSE | 0.034 | secdata | 0.001 | 6 | 0 |  | triax GFRP(Shell Skin)
1165 | FALSE | 0 |  | 000000_LP_FLAT | Triax Shell | TRUE | FALSE | 0.035 | secdata | 0.001 | 6 | 0 |  | triax GFRP(Shell Skin)
1166 | FALSE | 0 |  | 000000_LP_FLAT | Triax Shell | TRUE | FALSE | 0.036 | secdata | 0.001 | 6 | 0 |  | triax GFRP(Shell Skin)
1167 | FALSE | 0 |  | 000000_LP_FLAT | Triax Shell | TRUE | FALSE | 0.037 | secdata | 0.001 | 6 | 0 |  | triax GFRP(Shell Skin)
1168 | FALSE | 0 |  | 000000_LP_FLAT | Triax Shell | TRUE | FALSE | 0.038 | secdata | 0.001 | 6 | 0 |  | triax GFRP(Shell Skin)
1169 | FALSE | 0 |  | 000000_LP_FLAT | Triax Shell | TRUE | FALSE | 0.039 | secdata | 0.001 | 6 | 0 |  | triax GFRP(Shell Skin)
1170 | FALSE | 0 |  | 000000_LP_FLAT | Triax Shell | TRUE | FALSE | 0.04 | secdata | 0.001 | 6 | 0 |  | triax GFRP(Shell Skin)
1171 | FALSE | 0 |  | 000000_LP_FLAT | Triax Shell | TRUE | FALSE | 0.041 | secdata | 0.001 | 6 | 0 |  | triax GFRP(Shell Skin)
1172 | FALSE | 0 |  | 000000_LP_FLAT | Triax Shell | TRUE | FALSE | 0.042 | secdata | 0.001 | 6 | 0 |  | triax GFRP(Shell Skin)
1173 | FALSE | 0 |  | 000000_LP_FLAT | Triax Shell | TRUE | FALSE | 0.043 | secdata | 0.001 | 6 | 0 |  | triax GFRP(Shell Skin)
1174 | FALSE | 0 |  | 000000_LP_FLAT | Triax Shell | TRUE | FALSE | 0.044 | secdata | 0.001 | 6 | 0 |  | triax GFRP(Shell Skin)
1175 | FALSE | 0 |  | 000000_LP_FLAT | Triax Shell | TRUE | FALSE | 0.045 | secdata | 0.001 | 6 | 0 |  | triax GFRP(Shell Skin)
1176 | FALSE | 0 |  | 000000_LP_FLAT | Triax Shell | TRUE | FALSE | 0.046 | secdata | 0.001 | 6 | 0 |  | triax GFRP(Shell Skin)
1177 | FALSE | 0 |  | 000000_LP_FLAT | Triax Shell | TRUE | FALSE | 0.047 | secdata | 0.001 | 6 | 0 |  | triax GFRP(Shell Skin)
1178 | FALSE | 0 |  | 000000_LP_FLAT | Triax Shell | TRUE | FALSE | 0.048 | secdata | 0.001 | 6 | 0 |  | triax GFRP(Shell Skin)
1179 | FALSE | 0 |  | 000000_LP_FLAT | Triax Shell | TRUE | FALSE | 0.049 | secdata | 0.001 | 6 | 0 |  | triax GFRP(Shell Skin)
1180 | FALSE | 0 |  | 000000_LP_FLAT | Triax Shell | TRUE | FALSE | 0.05 | secdata | 0.001 | 6 | 0 |  | triax GFRP(Shell Skin)
1181 | FALSE | 0 |  | 000000_LP_FLAT | Triax Shell | TRUE | FALSE | 0.051 | secdata | 0.001 | 6 | 0 |  | triax GFRP(Shell Skin)
1182 | FALSE | 0 |  | 000000_LP_FLAT | Triax Shell | TRUE | FALSE | 0.052 | secdata | 0.001 | 6 | 0 |  | triax GFRP(Shell Skin)
1183 | FALSE | 0 |  | 000000_LP_FLAT | Triax Shell | TRUE | FALSE | 0.053 | secdata | 0.001 | 6 | 0 |  | triax GFRP(Shell Skin)
1184 | FALSE | 0 |  | 000000_LP_FLAT | Triax Shell | TRUE | FALSE | 0.054 | secdata | 0.001 | 6 | 0 |  | triax GFRP(Shell Skin)
1185 | FALSE | 0 |  | 000000_LP_FLAT | Triax Shell | TRUE | FALSE | 0.055 | secdata | 0.001 | 6 | 0 |  | triax GFRP(Shell Skin)
1186 | FALSE | 0 |  | 000000_LP_FLAT | Triax Shell | TRUE | FALSE | 0.056 | secdata | 0.001 | 6 | 0 |  | triax GFRP(Shell Skin)
1187 | FALSE | 0 |  | 000000_LP_FLAT | Triax Shell | TRUE | FALSE | 0.057 | secdata | 0.001 | 6 | 0 |  | triax GFRP(Shell Skin)
1188 | FALSE | 0 |  | 000000_LP_FLAT | Triax Shell | TRUE | FALSE | 0.058 | secdata | 0.001 | 6 | 0 |  | triax GFRP(Shell Skin)
1189 | FALSE | 0 |  | 000000_LP_FLAT | Triax Shell | TRUE | FALSE | 0.059 | secdata | 0.001 | 6 | 0 |  | triax GFRP(Shell Skin)
1190 | FALSE | 0 |  | 000000_LP_FLAT | Triax Shell | TRUE | FALSE | 0.06 | secdata | 0.001 | 6 | 0 |  | triax GFRP(Shell Skin)
1191 | FALSE | 0 |  | 000000_LP_FLAT | Triax Shell | TRUE | FALSE | 0.061 | secdata | 0.001 | 6 | 0 |  | triax GFRP(Shell Skin)
1192 | FALSE | 0 |  | 000000_LP_FLAT | Triax Shell | TRUE | FALSE | 0.062 | secdata | 0.001 | 6 | 0 |  | triax GFRP(Shell Skin)
1193 | FALSE | 0 |  | 000000_LP_FLAT | Triax Shell | TRUE | FALSE | 0.063 | secdata | 0.001 | 6 | 0 |  | triax GFRP(Shell Skin)
1194 | FALSE | 0 |  | 000000_LP_FLAT | Triax Shell | TRUE | FALSE | 0.064 | secdata | 0.001 | 6 | 0 |  | triax GFRP(Shell Skin)
1195 | TRUE | 0 | LP_FLAT | 000000_LP_FLAT | Triax Shell | TRUE | TRUE | 0.065 | secdata | 0.001 | 6 | 0 |  | triax GFRP(Shell Skin)
1196 | FALSE | 0 |  | 000000_LP_FLAT |  | TRUE | FALSE | #VALUE! | secoffset | bot
1197 | FALSE | 0 |  | 000000_LP_FLAT |  | TRUE | FALSE | #VALUE!
1198 | FALSE | 0 |  | 000000_LP_FLAT |  | TRUE | FALSE | #VALUE! | ! 000000_LP_FLAT
1199 | FALSE | 0 |  | 000000_LP_FLAT |  | FALSE | FALSE | #VALUE! | sectype | 1008 | shell
1200 | FALSE | 0 |  | 000000_LP_FLAT | Gelcoat | FALSE | TRUE | 0.0005 | secdata | 0.0005 | 3 | 0 |  | Gelcoat
1201 | FALSE | 0 |  | 000000_LP_FLAT | Triax Shell | FALSE | FALSE | 0.001 | secdata | 0.001 | 6 | 0 |  | triax GFRP(Shell Skin)
1202 | FALSE | 0 |  | 000000_LP_FLAT | Triax Shell | FALSE | FALSE | 0.002 | secdata | 0.001 | 6 | 0 |  | triax GFRP(Shell Skin)
1203 | FALSE | 0 |  | 000000_LP_FLAT | Triax Shell | FALSE | FALSE | 0.003 | secdata | 0.001 | 6 | 0 |  | triax GFRP(Shell Skin)
1204 | FALSE | 0 |  | 000000_LP_FLAT | Triax Shell | FALSE | FALSE | 0.004 | secdata | 0.001 | 6 | 0 |  | triax GFRP(Shell Skin)
1205 | FALSE | 0 |  | 000000_LP_FLAT | Triax Shell | FALSE | FALSE | 0.005 | secdata | 0.001 | 6 | 0 |  | triax GFRP(Shell Skin)
1206 | FALSE | 0 |  | 000000_LP_FLAT | Triax Shell | FALSE | FALSE | 0.006 | secdata | 0.001 | 6 | 0 |  | triax GFRP(Shell Skin)
1207 | FALSE | 0 |  | 000000_LP_FLAT | Triax Shell | FALSE | FALSE | 0.007 | secdata | 0.001 | 6 | 0 |  | triax GFRP(Shell Skin)
1208 | FALSE | 0 |  | 000000_LP_FLAT | Triax Shell | FALSE | FALSE | 0.008 | secdata | 0.001 | 6 | 0 |  | triax GFRP(Shell Skin)
1209 | FALSE | 0 |  | 000000_LP_FLAT | Triax Shell | FALSE | FALSE | 0.009 | secdata | 0.001 | 6 | 0 |  | triax GFRP(Shell Skin)
1210 | FALSE | 0 |  | 000000_LP_FLAT | Triax Shell | FALSE | FALSE | 0.01 | secdata | 0.001 | 6 | 0 |  | triax GFRP(Shell Skin)
1211 | FALSE | 0 |  | 000000_LP_FLAT | Triax Shell | FALSE | FALSE | 0.011 | secdata | 0.001 | 6 | 0 |  | triax GFRP(Shell Skin)
1212 | FALSE | 0 |  | 000000_LP_FLAT | Triax Shell | FALSE | FALSE | 0.012 | secdata | 0.001 | 6 | 0 |  | triax GFRP(Shell Skin)
1213 | FALSE | 0 |  | 000000_LP_FLAT | Triax Shell | FALSE | FALSE | 0.013 | secdata | 0.001 | 6 | 0 |  | triax GFRP(Shell Skin)
1214 | FALSE | 0 |  | 000000_LP_FLAT | Triax Shell | FALSE | FALSE | 0.014 | secdata | 0.001 | 6 | 0 |  | triax GFRP(Shell Skin)
1215 | FALSE | 0 |  | 000000_LP_FLAT | Triax Shell | FALSE | FALSE | 0.015 | secdata | 0.001 | 6 | 0 |  | triax GFRP(Shell Skin)
1216 | FALSE | 0 |  | 000000_LP_FLAT | Triax Shell | FALSE | FALSE | 0.016 | secdata | 0.001 | 6 | 0 |  | triax GFRP(Shell Skin)
1217 | FALSE | 0 |  | 000000_LP_FLAT | Triax Shell | FALSE | FALSE | 0.017 | secdata | 0.001 | 6 | 0 |  | triax GFRP(Shell Skin)
1218 | FALSE | 0 |  | 000000_LP_FLAT | Triax Shell | FALSE | FALSE | 0.018 | secdata | 0.001 | 6 | 0 |  | triax GFRP(Shell Skin)
1219 | FALSE | 0 |  | 000000_LP_FLAT | Triax Shell | FALSE | FALSE | 0.019 | secdata | 0.001 | 6 | 0 |  | triax GFRP(Shell Skin)
1220 | FALSE | 0 |  | 000000_LP_FLAT | Triax Shell | FALSE | FALSE | 0.02 | secdata | 0.001 | 6 | 0 |  | triax GFRP(Shell Skin)
1221 | FALSE | 0 |  | 000000_LP_FLAT | Triax Shell | FALSE | FALSE | 0.021 | secdata | 0.001 | 6 | 0 |  | triax GFRP(Shell Skin)
1222 | FALSE | 0 |  | 000000_LP_FLAT | Triax Shell | FALSE | FALSE | 0.022 | secdata | 0.001 | 6 | 0 |  | triax GFRP(Shell Skin)
1223 | FALSE | 0 |  | 000000_LP_FLAT | Triax Shell | FALSE | FALSE | 0.023 | secdata | 0.001 | 6 | 0 |  | triax GFRP(Shell Skin)
1224 | FALSE | 0 |  | 000000_LP_FLAT | Triax Shell | FALSE | FALSE | 0.024 | secdata | 0.001 | 6 | 0 |  | triax GFRP(Shell Skin)
1225 | FALSE | 0 |  | 000000_LP_FLAT | Triax Shell | FALSE | FALSE | 0.025 | secdata | 0.001 | 6 | 0 |  | triax GFRP(Shell Skin)
1226 | FALSE | 0 |  | 000000_LP_FLAT | Triax Shell | FALSE | FALSE | 0.026 | secdata | 0.001 | 6 | 0 |  | triax GFRP(Shell Skin)
1227 | FALSE | 0 |  | 000000_LP_FLAT | Triax Shell | FALSE | FALSE | 0.027 | secdata | 0.001 | 6 | 0 |  | triax GFRP(Shell Skin)
1228 | FALSE | 0 |  | 000000_LP_FLAT | Triax Shell | FALSE | FALSE | 0.028 | secdata | 0.001 | 6 | 0 |  | triax GFRP(Shell Skin)
1229 | FALSE | 0 |  | 000000_LP_FLAT | Triax Shell | FALSE | FALSE | 0.029 | secdata | 0.001 | 6 | 0 |  | triax GFRP(Shell Skin)
1230 | FALSE | 0 |  | 000000_LP_FLAT | Triax Shell | FALSE | FALSE | 0.03 | secdata | 0.001 | 6 | 0 |  | triax GFRP(Shell Skin)
1231 | FALSE | 0 |  | 000000_LP_FLAT | Triax Shell | FALSE | FALSE | 0.031 | secdata | 0.001 | 6 | 0 |  | triax GFRP(Shell Skin)
1232 | FALSE | 0 |  | 000000_LP_FLAT | Triax Shell | FALSE | FALSE | 0.032 | secdata | 0.001 | 6 | 0 |  | triax GFRP(Shell Skin)
1233 | FALSE | 0 |  | 000000_LP_FLAT | Triax Shell | FALSE | FALSE | 0.033 | secdata | 0.001 | 6 | 0 |  | triax GFRP(Shell Skin)
1234 | FALSE | 0 |  | 000000_LP_FLAT | Triax Shell | FALSE | FALSE | 0.034 | secdata | 0.001 | 6 | 0 |  | triax GFRP(Shell Skin)
1235 | FALSE | 0 |  | 000000_LP_FLAT | Triax Shell | FALSE | FALSE | 0.035 | secdata | 0.001 | 6 | 0 |  | triax GFRP(Shell Skin)
1236 | FALSE | 0 |  | 000000_LP_FLAT | Triax Shell | FALSE | FALSE | 0.036 | secdata | 0.001 | 6 | 0 |  | triax GFRP(Shell Skin)
1237 | FALSE | 0 |  | 000000_LP_FLAT | Triax Shell | FALSE | FALSE | 0.037 | secdata | 0.001 | 6 | 0 |  | triax GFRP(Shell Skin)
1238 | FALSE | 0 |  | 000000_LP_FLAT | Triax Shell | FALSE | FALSE | 0.038 | secdata | 0.001 | 6 | 0 |  | triax GFRP(Shell Skin)
1239 | FALSE | 0 |  | 000000_LP_FLAT | Triax Shell | FALSE | FALSE | 0.039 | secdata | 0.001 | 6 | 0 |  | triax GFRP(Shell Skin)
1240 | FALSE | 0 |  | 000000_LP_FLAT | Triax Shell | FALSE | FALSE | 0.04 | secdata | 0.001 | 6 | 0 |  | triax GFRP(Shell Skin)
1241 | FALSE | 0 |  | 000000_LP_FLAT | Triax Shell | FALSE | FALSE | 0.041 | secdata | 0.001 | 6 | 0 |  | triax GFRP(Shell Skin)
1242 | FALSE | 0 |  | 000000_LP_FLAT | Triax Shell | FALSE | FALSE | 0.042 | secdata | 0.001 | 6 | 0 |  | triax GFRP(Shell Skin)
1243 | FALSE | 0 |  | 000000_LP_FLAT | Triax Shell | FALSE | FALSE | 0.043 | secdata | 0.001 | 6 | 0 |  | triax GFRP(Shell Skin)
1244 | FALSE | 0 |  | 000000_LP_FLAT | Triax Shell | FALSE | FALSE | 0.044 | secdata | 0.001 | 6 | 0 |  | triax GFRP(Shell Skin)
1245 | FALSE | 0 |  | 000000_LP_FLAT | Triax Shell | FALSE | FALSE | 0.045 | secdata | 0.001 | 6 | 0 |  | triax GFRP(Shell Skin)
1246 | FALSE | 0 |  | 000000_LP_FLAT | Triax Shell | FALSE | FALSE | 0.046 | secdata | 0.001 | 6 | 0 |  | triax GFRP(Shell Skin)
1247 | FALSE | 0 |  | 000000_LP_FLAT | Triax Shell | FALSE | FALSE | 0.047 | secdata | 0.001 | 6 | 0 |  | triax GFRP(Shell Skin)
1248 | FALSE | 0 |  | 000000_LP_FLAT | Triax Shell | FALSE | FALSE | 0.048 | secdata | 0.001 | 6 | 0 |  | triax GFRP(Shell Skin)
1249 | FALSE | 0 |  | 000000_LP_FLAT | Triax Shell | FALSE | FALSE | 0.049 | secdata | 0.001 | 6 | 0 |  | triax GFRP(Shell Skin)
1250 | FALSE | 0 |  | 000000_LP_FLAT | Triax Shell | FALSE | FALSE | 0.05 | secdata | 0.001 | 6 | 0 |  | triax GFRP(Shell Skin)
1251 | FALSE | 0 |  | 000000_LP_FLAT | Triax Shell | FALSE | FALSE | 0.051 | secdata | 0.001 | 6 | 0 |  | triax GFRP(Shell Skin)
1252 | FALSE | 0 |  | 000000_LP_FLAT | Triax Shell | FALSE | FALSE | 0.052 | secdata | 0.001 | 6 | 0 |  | triax GFRP(Shell Skin)
1253 | FALSE | 0 |  | 000000_LP_FLAT | Triax Shell | FALSE | FALSE | 0.053 | secdata | 0.001 | 6 | 0 |  | triax GFRP(Shell Skin)
1254 | FALSE | 0 |  | 000000_LP_FLAT | Triax Shell | FALSE | FALSE | 0.054 | secdata | 0.001 | 6 | 0 |  | triax GFRP(Shell Skin)
1255 | FALSE | 0 |  | 000000_LP_FLAT | Triax Shell | FALSE | FALSE | 0.055 | secdata | 0.001 | 6 | 0 |  | triax GFRP(Shell Skin)
1256 | FALSE | 0 |  | 000000_LP_FLAT | Triax Shell | FALSE | FALSE | 0.056 | secdata | 0.001 | 6 | 0 |  | triax GFRP(Shell Skin)
1257 | FALSE | 0 |  | 000000_LP_FLAT | Triax Shell | FALSE | FALSE | 0.057 | secdata | 0.001 | 6 | 0 |  | triax GFRP(Shell Skin)
1258 | FALSE | 0 |  | 000000_LP_FLAT | Triax Shell | FALSE | FALSE | 0.058 | secdata | 0.001 | 6 | 0 |  | triax GFRP(Shell Skin)
1259 | FALSE | 0 |  | 000000_LP_FLAT | Triax Shell | FALSE | FALSE | 0.059 | secdata | 0.001 | 6 | 0 |  | triax GFRP(Shell Skin)
1260 | FALSE | 0 |  | 000000_LP_FLAT | Triax Shell | FALSE | FALSE | 0.06 | secdata | 0.001 | 6 | 0 |  | triax GFRP(Shell Skin)
1261 | FALSE | 0 |  | 000000_LP_FLAT | Triax Shell | FALSE | FALSE | 0.061 | secdata | 0.001 | 6 | 0 |  | triax GFRP(Shell Skin)
1262 | FALSE | 0 |  | 000000_LP_FLAT | Triax Shell | FALSE | FALSE | 0.062 | secdata | 0.001 | 6 | 0 |  | triax GFRP(Shell Skin)
1263 | FALSE | 0 |  | 000000_LP_FLAT | Triax Shell | FALSE | FALSE | 0.063 | secdata | 0.001 | 6 | 0 |  | triax GFRP(Shell Skin)
1264 | FALSE | 0 |  | 000000_LP_FLAT | Triax Shell | FALSE | FALSE | 0.064 | secdata | 0.001 | 6 | 0 |  | triax GFRP(Shell Skin)
1265 | FALSE | 0 |  | 000000_LP_FLAT | Triax Shell | FALSE | TRUE | 0.065 | secdata | 0.001 | 6 | 0 |  | triax GFRP(Shell Skin)
1266 | FALSE | 0 |  | 000000_LP_FLAT |  | FALSE | FALSE | #VALUE! | secoffset | mid
1267 | FALSE | 0 |  | 000000_LP_FLAT |  | FALSE | FALSE | #VALUE!
1268 | FALSE | 0 |  | 000000_LP_LE_REINF |  | FALSE | FALSE | #VALUE! | ! 000000_LP_LE_REINF
1269 | FALSE | 0 |  | 000000_LP_LE_REINF |  | TRUE | FALSE | #VALUE! | sectype | 9 | shell
1270 | TRUE | 0 | LP_LE_REINF | 000000_LP_LE_REINF | Gelcoat | TRUE | TRUE | 0.0005 | secdata | 0.0005 | 3 | 0 |  | Gelcoat
1271 | FALSE | 0 |  | 000000_LP_LE_REINF | Triax Shell | TRUE | FALSE | 0.001 | secdata | 0.001 | 6 | 0 |  | triax GFRP(Shell Skin)
1272 | FALSE | 0 |  | 000000_LP_LE_REINF | Triax Shell | TRUE | FALSE | 0.002 | secdata | 0.001 | 6 | 0 |  | triax GFRP(Shell Skin)
1273 | FALSE | 0 |  | 000000_LP_LE_REINF | Triax Shell | TRUE | FALSE | 0.003 | secdata | 0.001 | 6 | 0 |  | triax GFRP(Shell Skin)
1274 | FALSE | 0 |  | 000000_LP_LE_REINF | Triax Shell | TRUE | FALSE | 0.004 | secdata | 0.001 | 6 | 0 |  | triax GFRP(Shell Skin)
1275 | FALSE | 0 |  | 000000_LP_LE_REINF | Triax Shell | TRUE | FALSE | 0.005 | secdata | 0.001 | 6 | 0 |  | triax GFRP(Shell Skin)
1276 | FALSE | 0 |  | 000000_LP_LE_REINF | Triax Shell | TRUE | FALSE | 0.006 | secdata | 0.001 | 6 | 0 |  | triax GFRP(Shell Skin)
1277 | FALSE | 0 |  | 000000_LP_LE_REINF | Triax Shell | TRUE | FALSE | 0.007 | secdata | 0.001 | 6 | 0 |  | triax GFRP(Shell Skin)
1278 | FALSE | 0 |  | 000000_LP_LE_REINF | Triax Shell | TRUE | FALSE | 0.008 | secdata | 0.001 | 6 | 0 |  | triax GFRP(Shell Skin)
1279 | FALSE | 0 |  | 000000_LP_LE_REINF | Triax Shell | TRUE | FALSE | 0.009 | secdata | 0.001 | 6 | 0 |  | triax GFRP(Shell Skin)
1280 | FALSE | 0 |  | 000000_LP_LE_REINF | Triax Shell | TRUE | FALSE | 0.01 | secdata | 0.001 | 6 | 0 |  | triax GFRP(Shell Skin)
1281 | FALSE | 0 |  | 000000_LP_LE_REINF | Triax Shell | TRUE | FALSE | 0.011 | secdata | 0.001 | 6 | 0 |  | triax GFRP(Shell Skin)
1282 | FALSE | 0 |  | 000000_LP_LE_REINF | Triax Shell | TRUE | FALSE | 0.012 | secdata | 0.001 | 6 | 0 |  | triax GFRP(Shell Skin)
1283 | FALSE | 0 |  | 000000_LP_LE_REINF | Triax Shell | TRUE | FALSE | 0.013 | secdata | 0.001 | 6 | 0 |  | triax GFRP(Shell Skin)
1284 | FALSE | 0 |  | 000000_LP_LE_REINF | Triax Shell | TRUE | FALSE | 0.014 | secdata | 0.001 | 6 | 0 |  | triax GFRP(Shell Skin)
1285 | FALSE | 0 |  | 000000_LP_LE_REINF | Triax Shell | TRUE | FALSE | 0.015 | secdata | 0.001 | 6 | 0 |  | triax GFRP(Shell Skin)
1286 | FALSE | 0 |  | 000000_LP_LE_REINF | Triax Shell | TRUE | FALSE | 0.016 | secdata | 0.001 | 6 | 0 |  | triax GFRP(Shell Skin)
1287 | FALSE | 0 |  | 000000_LP_LE_REINF | Triax Shell | TRUE | FALSE | 0.017 | secdata | 0.001 | 6 | 0 |  | triax GFRP(Shell Skin)
1288 | FALSE | 0 |  | 000000_LP_LE_REINF | Triax Shell | TRUE | FALSE | 0.018 | secdata | 0.001 | 6 | 0 |  | triax GFRP(Shell Skin)
1289 | FALSE | 0 |  | 000000_LP_LE_REINF | Triax Shell | TRUE | FALSE | 0.019 | secdata | 0.001 | 6 | 0 |  | triax GFRP(Shell Skin)
1290 | FALSE | 0 |  | 000000_LP_LE_REINF | Triax Shell | TRUE | FALSE | 0.02 | secdata | 0.001 | 6 | 0 |  | triax GFRP(Shell Skin)
1291 | FALSE | 0 |  | 000000_LP_LE_REINF | Triax Shell | TRUE | FALSE | 0.021 | secdata | 0.001 | 6 | 0 |  | triax GFRP(Shell Skin)
1292 | FALSE | 0 |  | 000000_LP_LE_REINF | Triax Shell | TRUE | FALSE | 0.022 | secdata | 0.001 | 6 | 0 |  | triax GFRP(Shell Skin)
1293 | FALSE | 0 |  | 000000_LP_LE_REINF | Triax Shell | TRUE | FALSE | 0.023 | secdata | 0.001 | 6 | 0 |  | triax GFRP(Shell Skin)
1294 | FALSE | 0 |  | 000000_LP_LE_REINF | Triax Shell | TRUE | FALSE | 0.024 | secdata | 0.001 | 6 | 0 |  | triax GFRP(Shell Skin)
1295 | FALSE | 0 |  | 000000_LP_LE_REINF | Triax Shell | TRUE | FALSE | 0.025 | secdata | 0.001 | 6 | 0 |  | triax GFRP(Shell Skin)
1296 | FALSE | 0 |  | 000000_LP_LE_REINF | Triax Shell | TRUE | FALSE | 0.026 | secdata | 0.001 | 6 | 0 |  | triax GFRP(Shell Skin)
1297 | FALSE | 0 |  | 000000_LP_LE_REINF | Triax Shell | TRUE | FALSE | 0.027 | secdata | 0.001 | 6 | 0 |  | triax GFRP(Shell Skin)
1298 | FALSE | 0 |  | 000000_LP_LE_REINF | Triax Shell | TRUE | FALSE | 0.028 | secdata | 0.001 | 6 | 0 |  | triax GFRP(Shell Skin)
1299 | FALSE | 0 |  | 000000_LP_LE_REINF | Triax Shell | TRUE | FALSE | 0.029 | secdata | 0.001 | 6 | 0 |  | triax GFRP(Shell Skin)
1300 | FALSE | 0 |  | 000000_LP_LE_REINF | Triax Shell | TRUE | FALSE | 0.03 | secdata | 0.001 | 6 | 0 |  | triax GFRP(Shell Skin)
1301 | FALSE | 0 |  | 000000_LP_LE_REINF | Triax Shell | TRUE | FALSE | 0.031 | secdata | 0.001 | 6 | 0 |  | triax GFRP(Shell Skin)
1302 | FALSE | 0 |  | 000000_LP_LE_REINF | Triax Shell | TRUE | FALSE | 0.032 | secdata | 0.001 | 6 | 0 |  | triax GFRP(Shell Skin)
1303 | FALSE | 0 |  | 000000_LP_LE_REINF | Triax Shell | TRUE | FALSE | 0.033 | secdata | 0.001 | 6 | 0 |  | triax GFRP(Shell Skin)
1304 | FALSE | 0 |  | 000000_LP_LE_REINF | Triax Shell | TRUE | FALSE | 0.034 | secdata | 0.001 | 6 | 0 |  | triax GFRP(Shell Skin)
1305 | FALSE | 0 |  | 000000_LP_LE_REINF | Triax Shell | TRUE | FALSE | 0.035 | secdata | 0.001 | 6 | 0 |  | triax GFRP(Shell Skin)
1306 | FALSE | 0 |  | 000000_LP_LE_REINF | Triax Shell | TRUE | FALSE | 0.036 | secdata | 0.001 | 6 | 0 |  | triax GFRP(Shell Skin)
1307 | FALSE | 0 |  | 000000_LP_LE_REINF | Triax Shell | TRUE | FALSE | 0.037 | secdata | 0.001 | 6 | 0 |  | triax GFRP(Shell Skin)
1308 | FALSE | 0 |  | 000000_LP_LE_REINF | Triax Shell | TRUE | FALSE | 0.038 | secdata | 0.001 | 6 | 0 |  | triax GFRP(Shell Skin)
1309 | FALSE | 0 |  | 000000_LP_LE_REINF | Triax Shell | TRUE | FALSE | 0.039 | secdata | 0.001 | 6 | 0 |  | triax GFRP(Shell Skin)
1310 | FALSE | 0 |  | 000000_LP_LE_REINF | Triax Shell | TRUE | FALSE | 0.04 | secdata | 0.001 | 6 | 0 |  | triax GFRP(Shell Skin)
1311 | FALSE | 0 |  | 000000_LP_LE_REINF | Triax Shell | TRUE | FALSE | 0.041 | secdata | 0.001 | 6 | 0 |  | triax GFRP(Shell Skin)
1312 | FALSE | 0 |  | 000000_LP_LE_REINF | Triax Shell | TRUE | FALSE | 0.042 | secdata | 0.001 | 6 | 0 |  | triax GFRP(Shell Skin)
1313 | FALSE | 0 |  | 000000_LP_LE_REINF | Triax Shell | TRUE | FALSE | 0.043 | secdata | 0.001 | 6 | 0 |  | triax GFRP(Shell Skin)
1314 | FALSE | 0 |  | 000000_LP_LE_REINF | Triax Shell | TRUE | FALSE | 0.044 | secdata | 0.001 | 6 | 0 |  | triax GFRP(Shell Skin)
1315 | FALSE | 0 |  | 000000_LP_LE_REINF | Triax Shell | TRUE | FALSE | 0.045 | secdata | 0.001 | 6 | 0 |  | triax GFRP(Shell Skin)
1316 | FALSE | 0 |  | 000000_LP_LE_REINF | Triax Shell | TRUE | FALSE | 0.046 | secdata | 0.001 | 6 | 0 |  | triax GFRP(Shell Skin)
1317 | FALSE | 0 |  | 000000_LP_LE_REINF | Triax Shell | TRUE | FALSE | 0.047 | secdata | 0.001 | 6 | 0 |  | triax GFRP(Shell Skin)
1318 | FALSE | 0 |  | 000000_LP_LE_REINF | Triax Shell | TRUE | FALSE | 0.048 | secdata | 0.001 | 6 | 0 |  | triax GFRP(Shell Skin)
1319 | FALSE | 0 |  | 000000_LP_LE_REINF | Triax Shell | TRUE | FALSE | 0.049 | secdata | 0.001 | 6 | 0 |  | triax GFRP(Shell Skin)
1320 | FALSE | 0 |  | 000000_LP_LE_REINF | Triax Shell | TRUE | FALSE | 0.05 | secdata | 0.001 | 6 | 0 |  | triax GFRP(Shell Skin)
1321 | FALSE | 0 |  | 000000_LP_LE_REINF | Triax Shell | TRUE | FALSE | 0.051 | secdata | 0.001 | 6 | 0 |  | triax GFRP(Shell Skin)
1322 | FALSE | 0 |  | 000000_LP_LE_REINF | Triax Shell | TRUE | FALSE | 0.052 | secdata | 0.001 | 6 | 0 |  | triax GFRP(Shell Skin)
1323 | FALSE | 0 |  | 000000_LP_LE_REINF | Triax Shell | TRUE | FALSE | 0.053 | secdata | 0.001 | 6 | 0 |  | triax GFRP(Shell Skin)
1324 | FALSE | 0 |  | 000000_LP_LE_REINF | Triax Shell | TRUE | FALSE | 0.054 | secdata | 0.001 | 6 | 0 |  | triax GFRP(Shell Skin)
1325 | FALSE | 0 |  | 000000_LP_LE_REINF | Triax Shell | TRUE | FALSE | 0.055 | secdata | 0.001 | 6 | 0 |  | triax GFRP(Shell Skin)
1326 | FALSE | 0 |  | 000000_LP_LE_REINF | Triax Shell | TRUE | FALSE | 0.056 | secdata | 0.001 | 6 | 0 |  | triax GFRP(Shell Skin)
1327 | FALSE | 0 |  | 000000_LP_LE_REINF | Triax Shell | TRUE | FALSE | 0.057 | secdata | 0.001 | 6 | 0 |  | triax GFRP(Shell Skin)
1328 | FALSE | 0 |  | 000000_LP_LE_REINF | Triax Shell | TRUE | FALSE | 0.058 | secdata | 0.001 | 6 | 0 |  | triax GFRP(Shell Skin)
1329 | FALSE | 0 |  | 000000_LP_LE_REINF | Triax Shell | TRUE | FALSE | 0.059 | secdata | 0.001 | 6 | 0 |  | triax GFRP(Shell Skin)
1330 | FALSE | 0 |  | 000000_LP_LE_REINF | Triax Shell | TRUE | FALSE | 0.06 | secdata | 0.001 | 6 | 0 |  | triax GFRP(Shell Skin)
1331 | FALSE | 0 |  | 000000_LP_LE_REINF | Triax Shell | TRUE | FALSE | 0.061 | secdata | 0.001 | 6 | 0 |  | triax GFRP(Shell Skin)
1332 | FALSE | 0 |  | 000000_LP_LE_REINF | Triax Shell | TRUE | FALSE | 0.062 | secdata | 0.001 | 6 | 0 |  | triax GFRP(Shell Skin)
1333 | FALSE | 0 |  | 000000_LP_LE_REINF | Triax Shell | TRUE | FALSE | 0.063 | secdata | 0.001 | 6 | 0 |  | triax GFRP(Shell Skin)
1334 | FALSE | 0 |  | 000000_LP_LE_REINF | Triax Shell | TRUE | FALSE | 0.064 | secdata | 0.001 | 6 | 0 |  | triax GFRP(Shell Skin)
1335 | TRUE | 0 | LP_LE_REINF | 000000_LP_LE_REINF | Triax Shell | TRUE | TRUE | 0.065 | secdata | 0.001 | 6 | 0 |  | triax GFRP(Shell Skin)
1336 | FALSE | 0 |  | 000000_LP_LE_REINF |  | TRUE | FALSE | #VALUE! | secoffset | bot
1337 | FALSE | 0 |  | 000000_LP_LE_REINF |  | TRUE | FALSE | #VALUE!
1338 | FALSE | 0 |  | 000000_LP_LE_REINF |  | TRUE | FALSE | #VALUE! | ! 000000_LP_LE_REINF
1339 | FALSE | 0 |  | 000000_LP_LE_REINF |  | FALSE | FALSE | #VALUE! | sectype | 1009 | shell
1340 | FALSE | 0 |  | 000000_LP_LE_REINF | Gelcoat | FALSE | TRUE | 0.0005 | secdata | 0.0005 | 3 | 0 |  | Gelcoat
1341 | FALSE | 0 |  | 000000_LP_LE_REINF | Triax Shell | FALSE | FALSE | 0.001 | secdata | 0.001 | 6 | 0 |  | triax GFRP(Shell Skin)
1342 | FALSE | 0 |  | 000000_LP_LE_REINF | Triax Shell | FALSE | FALSE | 0.002 | secdata | 0.001 | 6 | 0 |  | triax GFRP(Shell Skin)
1343 | FALSE | 0 |  | 000000_LP_LE_REINF | Triax Shell | FALSE | FALSE | 0.003 | secdata | 0.001 | 6 | 0 |  | triax GFRP(Shell Skin)
1344 | FALSE | 0 |  | 000000_LP_LE_REINF | Triax Shell | FALSE | FALSE | 0.004 | secdata | 0.001 | 6 | 0 |  | triax GFRP(Shell Skin)
1345 | FALSE | 0 |  | 000000_LP_LE_REINF | Triax Shell | FALSE | FALSE | 0.005 | secdata | 0.001 | 6 | 0 |  | triax GFRP(Shell Skin)
1346 | FALSE | 0 |  | 000000_LP_LE_REINF | Triax Shell | FALSE | FALSE | 0.006 | secdata | 0.001 | 6 | 0 |  | triax GFRP(Shell Skin)
1347 | FALSE | 0 |  | 000000_LP_LE_REINF | Triax Shell | FALSE | FALSE | 0.007 | secdata | 0.001 | 6 | 0 |  | triax GFRP(Shell Skin)
1348 | FALSE | 0 |  | 000000_LP_LE_REINF | Triax Shell | FALSE | FALSE | 0.008 | secdata | 0.001 | 6 | 0 |  | triax GFRP(Shell Skin)
1349 | FALSE | 0 |  | 000000_LP_LE_REINF | Triax Shell | FALSE | FALSE | 0.009 | secdata | 0.001 | 6 | 0 |  | triax GFRP(Shell Skin)
1350 | FALSE | 0 |  | 000000_LP_LE_REINF | Triax Shell | FALSE | FALSE | 0.01 | secdata | 0.001 | 6 | 0 |  | triax GFRP(Shell Skin)
1351 | FALSE | 0 |  | 000000_LP_LE_REINF | Triax Shell | FALSE | FALSE | 0.011 | secdata | 0.001 | 6 | 0 |  | triax GFRP(Shell Skin)
1352 | FALSE | 0 |  | 000000_LP_LE_REINF | Triax Shell | FALSE | FALSE | 0.012 | secdata | 0.001 | 6 | 0 |  | triax GFRP(Shell Skin)
1353 | FALSE | 0 |  | 000000_LP_LE_REINF | Triax Shell | FALSE | FALSE | 0.013 | secdata | 0.001 | 6 | 0 |  | triax GFRP(Shell Skin)
1354 | FALSE | 0 |  | 000000_LP_LE_REINF | Triax Shell | FALSE | FALSE | 0.014 | secdata | 0.001 | 6 | 0 |  | triax GFRP(Shell Skin)
1355 | FALSE | 0 |  | 000000_LP_LE_REINF | Triax Shell | FALSE | FALSE | 0.015 | secdata | 0.001 | 6 | 0 |  | triax GFRP(Shell Skin)
1356 | FALSE | 0 |  | 000000_LP_LE_REINF | Triax Shell | FALSE | FALSE | 0.016 | secdata | 0.001 | 6 | 0 |  | triax GFRP(Shell Skin)
1357 | FALSE | 0 |  | 000000_LP_LE_REINF | Triax Shell | FALSE | FALSE | 0.017 | secdata | 0.001 | 6 | 0 |  | triax GFRP(Shell Skin)
1358 | FALSE | 0 |  | 000000_LP_LE_REINF | Triax Shell | FALSE | FALSE | 0.018 | secdata | 0.001 | 6 | 0 |  | triax GFRP(Shell Skin)
1359 | FALSE | 0 |  | 000000_LP_LE_REINF | Triax Shell | FALSE | FALSE | 0.019 | secdata | 0.001 | 6 | 0 |  | triax GFRP(Shell Skin)
1360 | FALSE | 0 |  | 000000_LP_LE_REINF | Triax Shell | FALSE | FALSE | 0.02 | secdata | 0.001 | 6 | 0 |  | triax GFRP(Shell Skin)
1361 | FALSE | 0 |  | 000000_LP_LE_REINF | Triax Shell | FALSE | FALSE | 0.021 | secdata | 0.001 | 6 | 0 |  | triax GFRP(Shell Skin)
1362 | FALSE | 0 |  | 000000_LP_LE_REINF | Triax Shell | FALSE | FALSE | 0.022 | secdata | 0.001 | 6 | 0 |  | triax GFRP(Shell Skin)
1363 | FALSE | 0 |  | 000000_LP_LE_REINF | Triax Shell | FALSE | FALSE | 0.023 | secdata | 0.001 | 6 | 0 |  | triax GFRP(Shell Skin)
1364 | FALSE | 0 |  | 000000_LP_LE_REINF | Triax Shell | FALSE | FALSE | 0.024 | secdata | 0.001 | 6 | 0 |  | triax GFRP(Shell Skin)
1365 | FALSE | 0 |  | 000000_LP_LE_REINF | Triax Shell | FALSE | FALSE | 0.025 | secdata | 0.001 | 6 | 0 |  | triax GFRP(Shell Skin)
1366 | FALSE | 0 |  | 000000_LP_LE_REINF | Triax Shell | FALSE | FALSE | 0.026 | secdata | 0.001 | 6 | 0 |  | triax GFRP(Shell Skin)
1367 | FALSE | 0 |  | 000000_LP_LE_REINF | Triax Shell | FALSE | FALSE | 0.027 | secdata | 0.001 | 6 | 0 |  | triax GFRP(Shell Skin)
1368 | FALSE | 0 |  | 000000_LP_LE_REINF | Triax Shell | FALSE | FALSE | 0.028 | secdata | 0.001 | 6 | 0 |  | triax GFRP(Shell Skin)
1369 | FALSE | 0 |  | 000000_LP_LE_REINF | Triax Shell | FALSE | FALSE | 0.029 | secdata | 0.001 | 6 | 0 |  | triax GFRP(Shell Skin)
1370 | FALSE | 0 |  | 000000_LP_LE_REINF | Triax Shell | FALSE | FALSE | 0.03 | secdata | 0.001 | 6 | 0 |  | triax GFRP(Shell Skin)
1371 | FALSE | 0 |  | 000000_LP_LE_REINF | Triax Shell | FALSE | FALSE | 0.031 | secdata | 0.001 | 6 | 0 |  | triax GFRP(Shell Skin)
1372 | FALSE | 0 |  | 000000_LP_LE_REINF | Triax Shell | FALSE | FALSE | 0.032 | secdata | 0.001 | 6 | 0 |  | triax GFRP(Shell Skin)
1373 | FALSE | 0 |  | 000000_LP_LE_REINF | Triax Shell | FALSE | FALSE | 0.033 | secdata | 0.001 | 6 | 0 |  | triax GFRP(Shell Skin)
1374 | FALSE | 0 |  | 000000_LP_LE_REINF | Triax Shell | FALSE | FALSE | 0.034 | secdata | 0.001 | 6 | 0 |  | triax GFRP(Shell Skin)
1375 | FALSE | 0 |  | 000000_LP_LE_REINF | Triax Shell | FALSE | FALSE | 0.035 | secdata | 0.001 | 6 | 0 |  | triax GFRP(Shell Skin)
1376 | FALSE | 0 |  | 000000_LP_LE_REINF | Triax Shell | FALSE | FALSE | 0.036 | secdata | 0.001 | 6 | 0 |  | triax GFRP(Shell Skin)
1377 | FALSE | 0 |  | 000000_LP_LE_REINF | Triax Shell | FALSE | FALSE | 0.037 | secdata | 0.001 | 6 | 0 |  | triax GFRP(Shell Skin)
1378 | FALSE | 0 |  | 000000_LP_LE_REINF | Triax Shell | FALSE | FALSE | 0.038 | secdata | 0.001 | 6 | 0 |  | triax GFRP(Shell Skin)
1379 | FALSE | 0 |  | 000000_LP_LE_REINF | Triax Shell | FALSE | FALSE | 0.039 | secdata | 0.001 | 6 | 0 |  | triax GFRP(Shell Skin)
1380 | FALSE | 0 |  | 000000_LP_LE_REINF | Triax Shell | FALSE | FALSE | 0.04 | secdata | 0.001 | 6 | 0 |  | triax GFRP(Shell Skin)
1381 | FALSE | 0 |  | 000000_LP_LE_REINF | Triax Shell | FALSE | FALSE | 0.041 | secdata | 0.001 | 6 | 0 |  | triax GFRP(Shell Skin)
1382 | FALSE | 0 |  | 000000_LP_LE_REINF | Triax Shell | FALSE | FALSE | 0.042 | secdata | 0.001 | 6 | 0 |  | triax GFRP(Shell Skin)
1383 | FALSE | 0 |  | 000000_LP_LE_REINF | Triax Shell | FALSE | FALSE | 0.043 | secdata | 0.001 | 6 | 0 |  | triax GFRP(Shell Skin)
1384 | FALSE | 0 |  | 000000_LP_LE_REINF | Triax Shell | FALSE | FALSE | 0.044 | secdata | 0.001 | 6 | 0 |  | triax GFRP(Shell Skin)
1385 | FALSE | 0 |  | 000000_LP_LE_REINF | Triax Shell | FALSE | FALSE | 0.045 | secdata | 0.001 | 6 | 0 |  | triax GFRP(Shell Skin)
1386 | FALSE | 0 |  | 000000_LP_LE_REINF | Triax Shell | FALSE | FALSE | 0.046 | secdata | 0.001 | 6 | 0 |  | triax GFRP(Shell Skin)
1387 | FALSE | 0 |  | 000000_LP_LE_REINF | Triax Shell | FALSE | FALSE | 0.047 | secdata | 0.001 | 6 | 0 |  | triax GFRP(Shell Skin)
1388 | FALSE | 0 |  | 000000_LP_LE_REINF | Triax Shell | FALSE | FALSE | 0.048 | secdata | 0.001 | 6 | 0 |  | triax GFRP(Shell Skin)
1389 | FALSE | 0 |  | 000000_LP_LE_REINF | Triax Shell | FALSE | FALSE | 0.049 | secdata | 0.001 | 6 | 0 |  | triax GFRP(Shell Skin)
1390 | FALSE | 0 |  | 000000_LP_LE_REINF | Triax Shell | FALSE | FALSE | 0.05 | secdata | 0.001 | 6 | 0 |  | triax GFRP(Shell Skin)
1391 | FALSE | 0 |  | 000000_LP_LE_REINF | Triax Shell | FALSE | FALSE | 0.051 | secdata | 0.001 | 6 | 0 |  | triax GFRP(Shell Skin)
1392 | FALSE | 0 |  | 000000_LP_LE_REINF | Triax Shell | FALSE | FALSE | 0.052 | secdata | 0.001 | 6 | 0 |  | triax GFRP(Shell Skin)
1393 | FALSE | 0 |  | 000000_LP_LE_REINF | Triax Shell | FALSE | FALSE | 0.053 | secdata | 0.001 | 6 | 0 |  | triax GFRP(Shell Skin)
1394 | FALSE | 0 |  | 000000_LP_LE_REINF | Triax Shell | FALSE | FALSE | 0.054 | secdata | 0.001 | 6 | 0 |  | triax GFRP(Shell Skin)
1395 | FALSE | 0 |  | 000000_LP_LE_REINF | Triax Shell | FALSE | FALSE | 0.055 | secdata | 0.001 | 6 | 0 |  | triax GFRP(Shell Skin)
1396 | FALSE | 0 |  | 000000_LP_LE_REINF | Triax Shell | FALSE | FALSE | 0.056 | secdata | 0.001 | 6 | 0 |  | triax GFRP(Shell Skin)
1397 | FALSE | 0 |  | 000000_LP_LE_REINF | Triax Shell | FALSE | FALSE | 0.057 | secdata | 0.001 | 6 | 0 |  | triax GFRP(Shell Skin)
1398 | FALSE | 0 |  | 000000_LP_LE_REINF | Triax Shell | FALSE | FALSE | 0.058 | secdata | 0.001 | 6 | 0 |  | triax GFRP(Shell Skin)
1399 | FALSE | 0 |  | 000000_LP_LE_REINF | Triax Shell | FALSE | FALSE | 0.059 | secdata | 0.001 | 6 | 0 |  | triax GFRP(Shell Skin)
1400 | FALSE | 0 |  | 000000_LP_LE_REINF | Triax Shell | FALSE | FALSE | 0.06 | secdata | 0.001 | 6 | 0 |  | triax GFRP(Shell Skin)
1401 | FALSE | 0 |  | 000000_LP_LE_REINF | Triax Shell | FALSE | FALSE | 0.061 | secdata | 0.001 | 6 | 0 |  | triax GFRP(Shell Skin)
1402 | FALSE | 0 |  | 000000_LP_LE_REINF | Triax Shell | FALSE | FALSE | 0.062 | secdata | 0.001 | 6 | 0 |  | triax GFRP(Shell Skin)
1403 | FALSE | 0 |  | 000000_LP_LE_REINF | Triax Shell | FALSE | FALSE | 0.063 | secdata | 0.001 | 6 | 0 |  | triax GFRP(Shell Skin)
1404 | FALSE | 0 |  | 000000_LP_LE_REINF | Triax Shell | FALSE | FALSE | 0.064 | secdata | 0.001 | 6 | 0 |  | triax GFRP(Shell Skin)
1405 | FALSE | 0 |  | 000000_LP_LE_REINF | Triax Shell | FALSE | TRUE | 0.065 | secdata | 0.001 | 6 | 0 |  | triax GFRP(Shell Skin)
1406 | FALSE | 0 |  | 000000_LP_LE_REINF |  | FALSE | FALSE | #VALUE! | secoffset | mid
1407 | FALSE | 0 |  | 000000_LP_LE_REINF |  | FALSE | FALSE | #VALUE!
1408 | FALSE | 0 |  | 000000_LP_TE_Reinf |  | FALSE | FALSE | #VALUE! | ! 000000_LP_TE_Reinf
1409 | FALSE | 0 |  | 000000_LP_TE_Reinf |  | TRUE | FALSE | #VALUE! | sectype | 10 | shell
1410 | TRUE | 0 | LP_TE_Reinf | 000000_LP_TE_Reinf | Gelcoat | TRUE | TRUE | 0.0005 | secdata | 0.0005 | 3 | 0 |  | Gelcoat
1411 | FALSE | 0 |  | 000000_LP_TE_Reinf | Triax Shell | TRUE | FALSE | 0.001 | secdata | 0.001 | 6 | 0 |  | triax GFRP(Shell Skin)
1412 | FALSE | 0 |  | 000000_LP_TE_Reinf | Triax Shell | TRUE | FALSE | 0.002 | secdata | 0.001 | 6 | 0 |  | triax GFRP(Shell Skin)
1413 | FALSE | 0 |  | 000000_LP_TE_Reinf | Triax Shell | TRUE | FALSE | 0.003 | secdata | 0.001 | 6 | 0 |  | triax GFRP(Shell Skin)
1414 | FALSE | 0 |  | 000000_LP_TE_Reinf | Triax Shell | TRUE | FALSE | 0.004 | secdata | 0.001 | 6 | 0 |  | triax GFRP(Shell Skin)
1415 | FALSE | 0 |  | 000000_LP_TE_Reinf | Triax Shell | TRUE | FALSE | 0.005 | secdata | 0.001 | 6 | 0 |  | triax GFRP(Shell Skin)
1416 | FALSE | 0 |  | 000000_LP_TE_Reinf | Triax Shell | TRUE | FALSE | 0.006 | secdata | 0.001 | 6 | 0 |  | triax GFRP(Shell Skin)
1417 | FALSE | 0 |  | 000000_LP_TE_Reinf | Triax Shell | TRUE | FALSE | 0.007 | secdata | 0.001 | 6 | 0 |  | triax GFRP(Shell Skin)
1418 | FALSE | 0 |  | 000000_LP_TE_Reinf | Triax Shell | TRUE | FALSE | 0.008 | secdata | 0.001 | 6 | 0 |  | triax GFRP(Shell Skin)
1419 | FALSE | 0 |  | 000000_LP_TE_Reinf | Triax Shell | TRUE | FALSE | 0.009 | secdata | 0.001 | 6 | 0 |  | triax GFRP(Shell Skin)
1420 | FALSE | 0 |  | 000000_LP_TE_Reinf | Triax Shell | TRUE | FALSE | 0.01 | secdata | 0.001 | 6 | 0 |  | triax GFRP(Shell Skin)
1421 | FALSE | 0 |  | 000000_LP_TE_Reinf | Triax Shell | TRUE | FALSE | 0.011 | secdata | 0.001 | 6 | 0 |  | triax GFRP(Shell Skin)
1422 | FALSE | 0 |  | 000000_LP_TE_Reinf | Triax Shell | TRUE | FALSE | 0.012 | secdata | 0.001 | 6 | 0 |  | triax GFRP(Shell Skin)
1423 | FALSE | 0 |  | 000000_LP_TE_Reinf | Triax Shell | TRUE | FALSE | 0.013 | secdata | 0.001 | 6 | 0 |  | triax GFRP(Shell Skin)
1424 | FALSE | 0 |  | 000000_LP_TE_Reinf | Triax Shell | TRUE | FALSE | 0.014 | secdata | 0.001 | 6 | 0 |  | triax GFRP(Shell Skin)
1425 | FALSE | 0 |  | 000000_LP_TE_Reinf | Triax Shell | TRUE | FALSE | 0.015 | secdata | 0.001 | 6 | 0 |  | triax GFRP(Shell Skin)
1426 | FALSE | 0 |  | 000000_LP_TE_Reinf | Triax Shell | TRUE | FALSE | 0.016 | secdata | 0.001 | 6 | 0 |  | triax GFRP(Shell Skin)
1427 | FALSE | 0 |  | 000000_LP_TE_Reinf | Triax Shell | TRUE | FALSE | 0.017 | secdata | 0.001 | 6 | 0 |  | triax GFRP(Shell Skin)
1428 | FALSE | 0 |  | 000000_LP_TE_Reinf | Triax Shell | TRUE | FALSE | 0.018 | secdata | 0.001 | 6 | 0 |  | triax GFRP(Shell Skin)
1429 | FALSE | 0 |  | 000000_LP_TE_Reinf | Triax Shell | TRUE | FALSE | 0.019 | secdata | 0.001 | 6 | 0 |  | triax GFRP(Shell Skin)
1430 | FALSE | 0 |  | 000000_LP_TE_Reinf | Triax Shell | TRUE | FALSE | 0.02 | secdata | 0.001 | 6 | 0 |  | triax GFRP(Shell Skin)
1431 | FALSE | 0 |  | 000000_LP_TE_Reinf | Triax Shell | TRUE | FALSE | 0.021 | secdata | 0.001 | 6 | 0 |  | triax GFRP(Shell Skin)
1432 | FALSE | 0 |  | 000000_LP_TE_Reinf | Triax Shell | TRUE | FALSE | 0.022 | secdata | 0.001 | 6 | 0 |  | triax GFRP(Shell Skin)
1433 | FALSE | 0 |  | 000000_LP_TE_Reinf | Triax Shell | TRUE | FALSE | 0.023 | secdata | 0.001 | 6 | 0 |  | triax GFRP(Shell Skin)
1434 | FALSE | 0 |  | 000000_LP_TE_Reinf | Triax Shell | TRUE | FALSE | 0.024 | secdata | 0.001 | 6 | 0 |  | triax GFRP(Shell Skin)
1435 | FALSE | 0 |  | 000000_LP_TE_Reinf | Triax Shell | TRUE | FALSE | 0.025 | secdata | 0.001 | 6 | 0 |  | triax GFRP(Shell Skin)
1436 | FALSE | 0 |  | 000000_LP_TE_Reinf | Triax Shell | TRUE | FALSE | 0.026 | secdata | 0.001 | 6 | 0 |  | triax GFRP(Shell Skin)
1437 | FALSE | 0 |  | 000000_LP_TE_Reinf | Triax Shell | TRUE | FALSE | 0.027 | secdata | 0.001 | 6 | 0 |  | triax GFRP(Shell Skin)
1438 | FALSE | 0 |  | 000000_LP_TE_Reinf | Triax Shell | TRUE | FALSE | 0.028 | secdata | 0.001 | 6 | 0 |  | triax GFRP(Shell Skin)
1439 | FALSE | 0 |  | 000000_LP_TE_Reinf | Triax Shell | TRUE | FALSE | 0.029 | secdata | 0.001 | 6 | 0 |  | triax GFRP(Shell Skin)
1440 | FALSE | 0 |  | 000000_LP_TE_Reinf | Triax Shell | TRUE | FALSE | 0.03 | secdata | 0.001 | 6 | 0 |  | triax GFRP(Shell Skin)
1441 | FALSE | 0 |  | 000000_LP_TE_Reinf | Triax Shell | TRUE | FALSE | 0.031 | secdata | 0.001 | 6 | 0 |  | triax GFRP(Shell Skin)
1442 | FALSE | 0 |  | 000000_LP_TE_Reinf | Triax Shell | TRUE | FALSE | 0.032 | secdata | 0.001 | 6 | 0 |  | triax GFRP(Shell Skin)
1443 | FALSE | 0 |  | 000000_LP_TE_Reinf | Triax Shell | TRUE | FALSE | 0.033 | secdata | 0.001 | 6 | 0 |  | triax GFRP(Shell Skin)
1444 | FALSE | 0 |  | 000000_LP_TE_Reinf | Triax Shell | TRUE | FALSE | 0.034 | secdata | 0.001 | 6 | 0 |  | triax GFRP(Shell Skin)
1445 | FALSE | 0 |  | 000000_LP_TE_Reinf | Triax Shell | TRUE | FALSE | 0.035 | secdata | 0.001 | 6 | 0 |  | triax GFRP(Shell Skin)
1446 | FALSE | 0 |  | 000000_LP_TE_Reinf | Triax Shell | TRUE | FALSE | 0.036 | secdata | 0.001 | 6 | 0 |  | triax GFRP(Shell Skin)
1447 | FALSE | 0 |  | 000000_LP_TE_Reinf | Triax Shell | TRUE | FALSE | 0.037 | secdata | 0.001 | 6 | 0 |  | triax GFRP(Shell Skin)
1448 | FALSE | 0 |  | 000000_LP_TE_Reinf | Triax Shell | TRUE | FALSE | 0.038 | secdata | 0.001 | 6 | 0 |  | triax GFRP(Shell Skin)
1449 | FALSE | 0 |  | 000000_LP_TE_Reinf | Triax Shell | TRUE | FALSE | 0.039 | secdata | 0.001 | 6 | 0 |  | triax GFRP(Shell Skin)
1450 | FALSE | 0 |  | 000000_LP_TE_Reinf | Triax Shell | TRUE | FALSE | 0.04 | secdata | 0.001 | 6 | 0 |  | triax GFRP(Shell Skin)
1451 | FALSE | 0 |  | 000000_LP_TE_Reinf | Triax Shell | TRUE | FALSE | 0.041 | secdata | 0.001 | 6 | 0 |  | triax GFRP(Shell Skin)
1452 | FALSE | 0 |  | 000000_LP_TE_Reinf | Triax Shell | TRUE | FALSE | 0.042 | secdata | 0.001 | 6 | 0 |  | triax GFRP(Shell Skin)
1453 | FALSE | 0 |  | 000000_LP_TE_Reinf | Triax Shell | TRUE | FALSE | 0.043 | secdata | 0.001 | 6 | 0 |  | triax GFRP(Shell Skin)
1454 | FALSE | 0 |  | 000000_LP_TE_Reinf | Triax Shell | TRUE | FALSE | 0.044 | secdata | 0.001 | 6 | 0 |  | triax GFRP(Shell Skin)
1455 | FALSE | 0 |  | 000000_LP_TE_Reinf | Triax Shell | TRUE | FALSE | 0.045 | secdata | 0.001 | 6 | 0 |  | triax GFRP(Shell Skin)
1456 | FALSE | 0 |  | 000000_LP_TE_Reinf | Triax Shell | TRUE | FALSE | 0.046 | secdata | 0.001 | 6 | 0 |  | triax GFRP(Shell Skin)
1457 | FALSE | 0 |  | 000000_LP_TE_Reinf | Triax Shell | TRUE | FALSE | 0.047 | secdata | 0.001 | 6 | 0 |  | triax GFRP(Shell Skin)
1458 | FALSE | 0 |  | 000000_LP_TE_Reinf | Triax Shell | TRUE | FALSE | 0.048 | secdata | 0.001 | 6 | 0 |  | triax GFRP(Shell Skin)
1459 | FALSE | 0 |  | 000000_LP_TE_Reinf | Triax Shell | TRUE | FALSE | 0.049 | secdata | 0.001 | 6 | 0 |  | triax GFRP(Shell Skin)
1460 | FALSE | 0 |  | 000000_LP_TE_Reinf | Triax Shell | TRUE | FALSE | 0.05 | secdata | 0.001 | 6 | 0 |  | triax GFRP(Shell Skin)
1461 | FALSE | 0 |  | 000000_LP_TE_Reinf | Triax Shell | TRUE | FALSE | 0.051 | secdata | 0.001 | 6 | 0 |  | triax GFRP(Shell Skin)
1462 | FALSE | 0 |  | 000000_LP_TE_Reinf | Triax Shell | TRUE | FALSE | 0.052 | secdata | 0.001 | 6 | 0 |  | triax GFRP(Shell Skin)
1463 | FALSE | 0 |  | 000000_LP_TE_Reinf | Triax Shell | TRUE | FALSE | 0.053 | secdata | 0.001 | 6 | 0 |  | triax GFRP(Shell Skin)
1464 | FALSE | 0 |  | 000000_LP_TE_Reinf | Triax Shell | TRUE | FALSE | 0.054 | secdata | 0.001 | 6 | 0 |  | triax GFRP(Shell Skin)
1465 | FALSE | 0 |  | 000000_LP_TE_Reinf | Triax Shell | TRUE | FALSE | 0.055 | secdata | 0.001 | 6 | 0 |  | triax GFRP(Shell Skin)
1466 | FALSE | 0 |  | 000000_LP_TE_Reinf | Triax Shell | TRUE | FALSE | 0.056 | secdata | 0.001 | 6 | 0 |  | triax GFRP(Shell Skin)
1467 | FALSE | 0 |  | 000000_LP_TE_Reinf | Triax Shell | TRUE | FALSE | 0.057 | secdata | 0.001 | 6 | 0 |  | triax GFRP(Shell Skin)
1468 | FALSE | 0 |  | 000000_LP_TE_Reinf | Triax Shell | TRUE | FALSE | 0.058 | secdata | 0.001 | 6 | 0 |  | triax GFRP(Shell Skin)
1469 | FALSE | 0 |  | 000000_LP_TE_Reinf | Triax Shell | TRUE | FALSE | 0.059 | secdata | 0.001 | 6 | 0 |  | triax GFRP(Shell Skin)
1470 | FALSE | 0 |  | 000000_LP_TE_Reinf | Triax Shell | TRUE | FALSE | 0.06 | secdata | 0.001 | 6 | 0 |  | triax GFRP(Shell Skin)
1471 | FALSE | 0 |  | 000000_LP_TE_Reinf | Triax Shell | TRUE | FALSE | 0.061 | secdata | 0.001 | 6 | 0 |  | triax GFRP(Shell Skin)
1472 | FALSE | 0 |  | 000000_LP_TE_Reinf | Triax Shell | TRUE | FALSE | 0.062 | secdata | 0.001 | 6 | 0 |  | triax GFRP(Shell Skin)
1473 | FALSE | 0 |  | 000000_LP_TE_Reinf | Triax Shell | TRUE | FALSE | 0.063 | secdata | 0.001 | 6 | 0 |  | triax GFRP(Shell Skin)
1474 | FALSE | 0 |  | 000000_LP_TE_Reinf | Triax Shell | TRUE | FALSE | 0.064 | secdata | 0.001 | 6 | 0 |  | triax GFRP(Shell Skin)
1475 | TRUE | 0 | LP_TE_Reinf | 000000_LP_TE_Reinf | Triax Shell | TRUE | TRUE | 0.065 | secdata | 0.001 | 6 | 0 |  | triax GFRP(Shell Skin)
1476 | FALSE | 0 |  | 000000_LP_TE_Reinf |  | TRUE | FALSE | #VALUE! | secoffset | bot
1477 | FALSE | 0 |  | 000000_LP_TE_Reinf |  | TRUE | FALSE | #VALUE!
1478 | FALSE | 0 |  | 000000_LP_TE_Reinf |  | TRUE | FALSE | #VALUE! | ! 000000_LP_TE_Reinf
1479 | FALSE | 0 |  | 000000_LP_TE_Reinf |  | FALSE | FALSE | #VALUE! | sectype | 1010 | shell
1480 | FALSE | 0 |  | 000000_LP_TE_Reinf | Gelcoat | FALSE | TRUE | 0.0005 | secdata | 0.0005 | 3 | 0 |  | Gelcoat
1481 | FALSE | 0 |  | 000000_LP_TE_Reinf | Triax Shell | FALSE | FALSE | 0.001 | secdata | 0.001 | 6 | 0 |  | triax GFRP(Shell Skin)
1482 | FALSE | 0 |  | 000000_LP_TE_Reinf | Triax Shell | FALSE | FALSE | 0.002 | secdata | 0.001 | 6 | 0 |  | triax GFRP(Shell Skin)
1483 | FALSE | 0 |  | 000000_LP_TE_Reinf | Triax Shell | FALSE | FALSE | 0.003 | secdata | 0.001 | 6 | 0 |  | triax GFRP(Shell Skin)
1484 | FALSE | 0 |  | 000000_LP_TE_Reinf | Triax Shell | FALSE | FALSE | 0.004 | secdata | 0.001 | 6 | 0 |  | triax GFRP(Shell Skin)
1485 | FALSE | 0 |  | 000000_LP_TE_Reinf | Triax Shell | FALSE | FALSE | 0.005 | secdata | 0.001 | 6 | 0 |  | triax GFRP(Shell Skin)
1486 | FALSE | 0 |  | 000000_LP_TE_Reinf | Triax Shell | FALSE | FALSE | 0.006 | secdata | 0.001 | 6 | 0 |  | triax GFRP(Shell Skin)
1487 | FALSE | 0 |  | 000000_LP_TE_Reinf | Triax Shell | FALSE | FALSE | 0.007 | secdata | 0.001 | 6 | 0 |  | triax GFRP(Shell Skin)
1488 | FALSE | 0 |  | 000000_LP_TE_Reinf | Triax Shell | FALSE | FALSE | 0.008 | secdata | 0.001 | 6 | 0 |  | triax GFRP(Shell Skin)
1489 | FALSE | 0 |  | 000000_LP_TE_Reinf | Triax Shell | FALSE | FALSE | 0.009 | secdata | 0.001 | 6 | 0 |  | triax GFRP(Shell Skin)
1490 | FALSE | 0 |  | 000000_LP_TE_Reinf | Triax Shell | FALSE | FALSE | 0.01 | secdata | 0.001 | 6 | 0 |  | triax GFRP(Shell Skin)
1491 | FALSE | 0 |  | 000000_LP_TE_Reinf | Triax Shell | FALSE | FALSE | 0.011 | secdata | 0.001 | 6 | 0 |  | triax GFRP(Shell Skin)
1492 | FALSE | 0 |  | 000000_LP_TE_Reinf | Triax Shell | FALSE | FALSE | 0.012 | secdata | 0.001 | 6 | 0 |  | triax GFRP(Shell Skin)
1493 | FALSE | 0 |  | 000000_LP_TE_Reinf | Triax Shell | FALSE | FALSE | 0.013 | secdata | 0.001 | 6 | 0 |  | triax GFRP(Shell Skin)
1494 | FALSE | 0 |  | 000000_LP_TE_Reinf | Triax Shell | FALSE | FALSE | 0.014 | secdata | 0.001 | 6 | 0 |  | triax GFRP(Shell Skin)
1495 | FALSE | 0 |  | 000000_LP_TE_Reinf | Triax Shell | FALSE | FALSE | 0.015 | secdata | 0.001 | 6 | 0 |  | triax GFRP(Shell Skin)
1496 | FALSE | 0 |  | 000000_LP_TE_Reinf | Triax Shell | FALSE | FALSE | 0.016 | secdata | 0.001 | 6 | 0 |  | triax GFRP(Shell Skin)
1497 | FALSE | 0 |  | 000000_LP_TE_Reinf | Triax Shell | FALSE | FALSE | 0.017 | secdata | 0.001 | 6 | 0 |  | triax GFRP(Shell Skin)
1498 | FALSE | 0 |  | 000000_LP_TE_Reinf | Triax Shell | FALSE | FALSE | 0.018 | secdata | 0.001 | 6 | 0 |  | triax GFRP(Shell Skin)
1499 | FALSE | 0 |  | 000000_LP_TE_Reinf | Triax Shell | FALSE | FALSE | 0.019 | secdata | 0.001 | 6 | 0 |  | triax GFRP(Shell Skin)
1500 | FALSE | 0 |  | 000000_LP_TE_Reinf | Triax Shell | FALSE | FALSE | 0.02 | secdata | 0.001 | 6 | 0 |  | triax GFRP(Shell Skin)
1501 | FALSE | 0 |  | 000000_LP_TE_Reinf | Triax Shell | FALSE | FALSE | 0.021 | secdata | 0.001 | 6 | 0 |  | triax GFRP(Shell Skin)
1502 | FALSE | 0 |  | 000000_LP_TE_Reinf | Triax Shell | FALSE | FALSE | 0.022 | secdata | 0.001 | 6 | 0 |  | triax GFRP(Shell Skin)
1503 | FALSE | 0 |  | 000000_LP_TE_Reinf | Triax Shell | FALSE | FALSE | 0.023 | secdata | 0.001 | 6 | 0 |  | triax GFRP(Shell Skin)
1504 | FALSE | 0 |  | 000000_LP_TE_Reinf | Triax Shell | FALSE | FALSE | 0.024 | secdata | 0.001 | 6 | 0 |  | triax GFRP(Shell Skin)
1505 | FALSE | 0 |  | 000000_LP_TE_Reinf | Triax Shell | FALSE | FALSE | 0.025 | secdata | 0.001 | 6 | 0 |  | triax GFRP(Shell Skin)
1506 | FALSE | 0 |  | 000000_LP_TE_Reinf | Triax Shell | FALSE | FALSE | 0.026 | secdata | 0.001 | 6 | 0 |  | triax GFRP(Shell Skin)
1507 | FALSE | 0 |  | 000000_LP_TE_Reinf | Triax Shell | FALSE | FALSE | 0.027 | secdata | 0.001 | 6 | 0 |  | triax GFRP(Shell Skin)
1508 | FALSE | 0 |  | 000000_LP_TE_Reinf | Triax Shell | FALSE | FALSE | 0.028 | secdata | 0.001 | 6 | 0 |  | triax GFRP(Shell Skin)
1509 | FALSE | 0 |  | 000000_LP_TE_Reinf | Triax Shell | FALSE | FALSE | 0.029 | secdata | 0.001 | 6 | 0 |  | triax GFRP(Shell Skin)
1510 | FALSE | 0 |  | 000000_LP_TE_Reinf | Triax Shell | FALSE | FALSE | 0.03 | secdata | 0.001 | 6 | 0 |  | triax GFRP(Shell Skin)
1511 | FALSE | 0 |  | 000000_LP_TE_Reinf | Triax Shell | FALSE | FALSE | 0.031 | secdata | 0.001 | 6 | 0 |  | triax GFRP(Shell Skin)
1512 | FALSE | 0 |  | 000000_LP_TE_Reinf | Triax Shell | FALSE | FALSE | 0.032 | secdata | 0.001 | 6 | 0 |  | triax GFRP(Shell Skin)
1513 | FALSE | 0 |  | 000000_LP_TE_Reinf | Triax Shell | FALSE | FALSE | 0.033 | secdata | 0.001 | 6 | 0 |  | triax GFRP(Shell Skin)
1514 | FALSE | 0 |  | 000000_LP_TE_Reinf | Triax Shell | FALSE | FALSE | 0.034 | secdata | 0.001 | 6 | 0 |  | triax GFRP(Shell Skin)
1515 | FALSE | 0 |  | 000000_LP_TE_Reinf | Triax Shell | FALSE | FALSE | 0.035 | secdata | 0.001 | 6 | 0 |  | triax GFRP(Shell Skin)
1516 | FALSE | 0 |  | 000000_LP_TE_Reinf | Triax Shell | FALSE | FALSE | 0.036 | secdata | 0.001 | 6 | 0 |  | triax GFRP(Shell Skin)
1517 | FALSE | 0 |  | 000000_LP_TE_Reinf | Triax Shell | FALSE | FALSE | 0.037 | secdata | 0.001 | 6 | 0 |  | triax GFRP(Shell Skin)
1518 | FALSE | 0 |  | 000000_LP_TE_Reinf | Triax Shell | FALSE | FALSE | 0.038 | secdata | 0.001 | 6 | 0 |  | triax GFRP(Shell Skin)
1519 | FALSE | 0 |  | 000000_LP_TE_Reinf | Triax Shell | FALSE | FALSE | 0.039 | secdata | 0.001 | 6 | 0 |  | triax GFRP(Shell Skin)
1520 | FALSE | 0 |  | 000000_LP_TE_Reinf | Triax Shell | FALSE | FALSE | 0.04 | secdata | 0.001 | 6 | 0 |  | triax GFRP(Shell Skin)
1521 | FALSE | 0 |  | 000000_LP_TE_Reinf | Triax Shell | FALSE | FALSE | 0.041 | secdata | 0.001 | 6 | 0 |  | triax GFRP(Shell Skin)
1522 | FALSE | 0 |  | 000000_LP_TE_Reinf | Triax Shell | FALSE | FALSE | 0.042 | secdata | 0.001 | 6 | 0 |  | triax GFRP(Shell Skin)
1523 | FALSE | 0 |  | 000000_LP_TE_Reinf | Triax Shell | FALSE | FALSE | 0.043 | secdata | 0.001 | 6 | 0 |  | triax GFRP(Shell Skin)
1524 | FALSE | 0 |  | 000000_LP_TE_Reinf | Triax Shell | FALSE | FALSE | 0.044 | secdata | 0.001 | 6 | 0 |  | triax GFRP(Shell Skin)
1525 | FALSE | 0 |  | 000000_LP_TE_Reinf | Triax Shell | FALSE | FALSE | 0.045 | secdata | 0.001 | 6 | 0 |  | triax GFRP(Shell Skin)
1526 | FALSE | 0 |  | 000000_LP_TE_Reinf | Triax Shell | FALSE | FALSE | 0.046 | secdata | 0.001 | 6 | 0 |  | triax GFRP(Shell Skin)
1527 | FALSE | 0 |  | 000000_LP_TE_Reinf | Triax Shell | FALSE | FALSE | 0.047 | secdata | 0.001 | 6 | 0 |  | triax GFRP(Shell Skin)
1528 | FALSE | 0 |  | 000000_LP_TE_Reinf | Triax Shell | FALSE | FALSE | 0.048 | secdata | 0.001 | 6 | 0 |  | triax GFRP(Shell Skin)
1529 | FALSE | 0 |  | 000000_LP_TE_Reinf | Triax Shell | FALSE | FALSE | 0.049 | secdata | 0.001 | 6 | 0 |  | triax GFRP(Shell Skin)
1530 | FALSE | 0 |  | 000000_LP_TE_Reinf | Triax Shell | FALSE | FALSE | 0.05 | secdata | 0.001 | 6 | 0 |  | triax GFRP(Shell Skin)
1531 | FALSE | 0 |  | 000000_LP_TE_Reinf | Triax Shell | FALSE | FALSE | 0.051 | secdata | 0.001 | 6 | 0 |  | triax GFRP(Shell Skin)
1532 | FALSE | 0 |  | 000000_LP_TE_Reinf | Triax Shell | FALSE | FALSE | 0.052 | secdata | 0.001 | 6 | 0 |  | triax GFRP(Shell Skin)
1533 | FALSE | 0 |  | 000000_LP_TE_Reinf | Triax Shell | FALSE | FALSE | 0.053 | secdata | 0.001 | 6 | 0 |  | triax GFRP(Shell Skin)
1534 | FALSE | 0 |  | 000000_LP_TE_Reinf | Triax Shell | FALSE | FALSE | 0.054 | secdata | 0.001 | 6 | 0 |  | triax GFRP(Shell Skin)
1535 | FALSE | 0 |  | 000000_LP_TE_Reinf | Triax Shell | FALSE | FALSE | 0.055 | secdata | 0.001 | 6 | 0 |  | triax GFRP(Shell Skin)
1536 | FALSE | 0 |  | 000000_LP_TE_Reinf | Triax Shell | FALSE | FALSE | 0.056 | secdata | 0.001 | 6 | 0 |  | triax GFRP(Shell Skin)
1537 | FALSE | 0 |  | 000000_LP_TE_Reinf | Triax Shell | FALSE | FALSE | 0.057 | secdata | 0.001 | 6 | 0 |  | triax GFRP(Shell Skin)
1538 | FALSE | 0 |  | 000000_LP_TE_Reinf | Triax Shell | FALSE | FALSE | 0.058 | secdata | 0.001 | 6 | 0 |  | triax GFRP(Shell Skin)
1539 | FALSE | 0 |  | 000000_LP_TE_Reinf | Triax Shell | FALSE | FALSE | 0.059 | secdata | 0.001 | 6 | 0 |  | triax GFRP(Shell Skin)
1540 | FALSE | 0 |  | 000000_LP_TE_Reinf | Triax Shell | FALSE | FALSE | 0.06 | secdata | 0.001 | 6 | 0 |  | triax GFRP(Shell Skin)
1541 | FALSE | 0 |  | 000000_LP_TE_Reinf | Triax Shell | FALSE | FALSE | 0.061 | secdata | 0.001 | 6 | 0 |  | triax GFRP(Shell Skin)
1542 | FALSE | 0 |  | 000000_LP_TE_Reinf | Triax Shell | FALSE | FALSE | 0.062 | secdata | 0.001 | 6 | 0 |  | triax GFRP(Shell Skin)
1543 | FALSE | 0 |  | 000000_LP_TE_Reinf | Triax Shell | FALSE | FALSE | 0.063 | secdata | 0.001 | 6 | 0 |  | triax GFRP(Shell Skin)
1544 | FALSE | 0 |  | 000000_LP_TE_Reinf | Triax Shell | FALSE | FALSE | 0.064 | secdata | 0.001 | 6 | 0 |  | triax GFRP(Shell Skin)
1545 | FALSE | 0 |  | 000000_LP_TE_Reinf | Triax Shell | FALSE | TRUE | 0.065 | secdata | 0.001 | 6 | 0 |  | triax GFRP(Shell Skin)
1546 | FALSE | 0 |  | 000000_LP_TE_Reinf |  | FALSE | FALSE | #VALUE! | secoffset | mid
1547 | FALSE | 0 |  | 000000_LP_TE_Reinf |  | FALSE | FALSE | #VALUE!
1548 | FALSE | 0 |  | 000000_SW_1_HP |  | FALSE | FALSE | #VALUE! | ! 000000_SW_1_HP
1549 | FALSE | 0 |  | 000000_SW_1_HP |  | TRUE | FALSE | #VALUE! | sectype | 11 | shell
1550 | TRUE | 0 | SW_1_HP | 000000_SW_1_HP | Gelcoat | TRUE | TRUE | 0.0005 | secdata | 0.0005 | 3 | 0 |  | Gelcoat
1551 | FALSE | 0 |  | 000000_SW_1_HP | Triax Shell | TRUE | FALSE | 0.001 | secdata | 0.001 | 6 | 0 |  | triax GFRP(Shell Skin)
1552 | FALSE | 0 |  | 000000_SW_1_HP | Triax Shell | TRUE | FALSE | 0.002 | secdata | 0.001 | 6 | 0 |  | triax GFRP(Shell Skin)
1553 | FALSE | 0 |  | 000000_SW_1_HP | Triax Shell | TRUE | FALSE | 0.003 | secdata | 0.001 | 6 | 0 |  | triax GFRP(Shell Skin)
1554 | FALSE | 0 |  | 000000_SW_1_HP | Triax Shell | TRUE | FALSE | 0.004 | secdata | 0.001 | 6 | 0 |  | triax GFRP(Shell Skin)
1555 | FALSE | 0 |  | 000000_SW_1_HP | Triax Shell | TRUE | FALSE | 0.005 | secdata | 0.001 | 6 | 0 |  | triax GFRP(Shell Skin)
1556 | FALSE | 0 |  | 000000_SW_1_HP | Triax Shell | TRUE | FALSE | 0.006 | secdata | 0.001 | 6 | 0 |  | triax GFRP(Shell Skin)
1557 | FALSE | 0 |  | 000000_SW_1_HP | Triax Shell | TRUE | FALSE | 0.007 | secdata | 0.001 | 6 | 0 |  | triax GFRP(Shell Skin)
1558 | FALSE | 0 |  | 000000_SW_1_HP | Triax Shell | TRUE | FALSE | 0.008 | secdata | 0.001 | 6 | 0 |  | triax GFRP(Shell Skin)
1559 | FALSE | 0 |  | 000000_SW_1_HP | Triax Shell | TRUE | FALSE | 0.009 | secdata | 0.001 | 6 | 0 |  | triax GFRP(Shell Skin)
1560 | FALSE | 0 |  | 000000_SW_1_HP | Triax Shell | TRUE | FALSE | 0.01 | secdata | 0.001 | 6 | 0 |  | triax GFRP(Shell Skin)
1561 | FALSE | 0 |  | 000000_SW_1_HP | Triax Shell | TRUE | FALSE | 0.011 | secdata | 0.001 | 6 | 0 |  | triax GFRP(Shell Skin)
1562 | FALSE | 0 |  | 000000_SW_1_HP | Triax Shell | TRUE | FALSE | 0.012 | secdata | 0.001 | 6 | 0 |  | triax GFRP(Shell Skin)
1563 | FALSE | 0 |  | 000000_SW_1_HP | Triax Shell | TRUE | FALSE | 0.013 | secdata | 0.001 | 6 | 0 |  | triax GFRP(Shell Skin)
1564 | FALSE | 0 |  | 000000_SW_1_HP | Triax Shell | TRUE | FALSE | 0.014 | secdata | 0.001 | 6 | 0 |  | triax GFRP(Shell Skin)
1565 | FALSE | 0 |  | 000000_SW_1_HP | Triax Shell | TRUE | FALSE | 0.015 | secdata | 0.001 | 6 | 0 |  | triax GFRP(Shell Skin)
1566 | FALSE | 0 |  | 000000_SW_1_HP | Triax Shell | TRUE | FALSE | 0.016 | secdata | 0.001 | 6 | 0 |  | triax GFRP(Shell Skin)
1567 | FALSE | 0 |  | 000000_SW_1_HP | Triax Shell | TRUE | FALSE | 0.017 | secdata | 0.001 | 6 | 0 |  | triax GFRP(Shell Skin)
1568 | FALSE | 0 |  | 000000_SW_1_HP | Triax Shell | TRUE | FALSE | 0.018 | secdata | 0.001 | 6 | 0 |  | triax GFRP(Shell Skin)
1569 | FALSE | 0 |  | 000000_SW_1_HP | Triax Shell | TRUE | FALSE | 0.019 | secdata | 0.001 | 6 | 0 |  | triax GFRP(Shell Skin)
1570 | FALSE | 0 |  | 000000_SW_1_HP | Triax Shell | TRUE | FALSE | 0.02 | secdata | 0.001 | 6 | 0 |  | triax GFRP(Shell Skin)
1571 | FALSE | 0 |  | 000000_SW_1_HP | Triax Shell | TRUE | FALSE | 0.021 | secdata | 0.001 | 6 | 0 |  | triax GFRP(Shell Skin)
1572 | FALSE | 0 |  | 000000_SW_1_HP | Triax Shell | TRUE | FALSE | 0.022 | secdata | 0.001 | 6 | 0 |  | triax GFRP(Shell Skin)
1573 | FALSE | 0 |  | 000000_SW_1_HP | Triax Shell | TRUE | FALSE | 0.023 | secdata | 0.001 | 6 | 0 |  | triax GFRP(Shell Skin)
1574 | FALSE | 0 |  | 000000_SW_1_HP | Triax Shell | TRUE | FALSE | 0.024 | secdata | 0.001 | 6 | 0 |  | triax GFRP(Shell Skin)
1575 | FALSE | 0 |  | 000000_SW_1_HP | Triax Shell | TRUE | FALSE | 0.025 | secdata | 0.001 | 6 | 0 |  | triax GFRP(Shell Skin)
1576 | FALSE | 0 |  | 000000_SW_1_HP | Triax Shell | TRUE | FALSE | 0.026 | secdata | 0.001 | 6 | 0 |  | triax GFRP(Shell Skin)
1577 | FALSE | 0 |  | 000000_SW_1_HP | Triax Shell | TRUE | FALSE | 0.027 | secdata | 0.001 | 6 | 0 |  | triax GFRP(Shell Skin)
1578 | FALSE | 0 |  | 000000_SW_1_HP | Triax Shell | TRUE | FALSE | 0.028 | secdata | 0.001 | 6 | 0 |  | triax GFRP(Shell Skin)
1579 | FALSE | 0 |  | 000000_SW_1_HP | Triax Shell | TRUE | FALSE | 0.029 | secdata | 0.001 | 6 | 0 |  | triax GFRP(Shell Skin)
1580 | FALSE | 0 |  | 000000_SW_1_HP | Triax Shell | TRUE | FALSE | 0.03 | secdata | 0.001 | 6 | 0 |  | triax GFRP(Shell Skin)
1581 | FALSE | 0 |  | 000000_SW_1_HP | Triax Shell | TRUE | FALSE | 0.031 | secdata | 0.001 | 6 | 0 |  | triax GFRP(Shell Skin)
1582 | FALSE | 0 |  | 000000_SW_1_HP | Triax Shell | TRUE | FALSE | 0.032 | secdata | 0.001 | 6 | 0 |  | triax GFRP(Shell Skin)
1583 | FALSE | 0 |  | 000000_SW_1_HP | Triax Shell | TRUE | FALSE | 0.033 | secdata | 0.001 | 6 | 0 |  | triax GFRP(Shell Skin)
1584 | FALSE | 0 |  | 000000_SW_1_HP | Triax Shell | TRUE | FALSE | 0.034 | secdata | 0.001 | 6 | 0 |  | triax GFRP(Shell Skin)
1585 | FALSE | 0 |  | 000000_SW_1_HP | Triax Shell | TRUE | FALSE | 0.035 | secdata | 0.001 | 6 | 0 |  | triax GFRP(Shell Skin)
1586 | FALSE | 0 |  | 000000_SW_1_HP | Triax Shell | TRUE | FALSE | 0.036 | secdata | 0.001 | 6 | 0 |  | triax GFRP(Shell Skin)
1587 | FALSE | 0 |  | 000000_SW_1_HP | Triax Shell | TRUE | FALSE | 0.037 | secdata | 0.001 | 6 | 0 |  | triax GFRP(Shell Skin)
1588 | FALSE | 0 |  | 000000_SW_1_HP | Triax Shell | TRUE | FALSE | 0.038 | secdata | 0.001 | 6 | 0 |  | triax GFRP(Shell Skin)
1589 | FALSE | 0 |  | 000000_SW_1_HP | Triax Shell | TRUE | FALSE | 0.039 | secdata | 0.001 | 6 | 0 |  | triax GFRP(Shell Skin)
1590 | FALSE | 0 |  | 000000_SW_1_HP | Triax Shell | TRUE | FALSE | 0.04 | secdata | 0.001 | 6 | 0 |  | triax GFRP(Shell Skin)
1591 | FALSE | 0 |  | 000000_SW_1_HP | Triax Shell | TRUE | FALSE | 0.041 | secdata | 0.001 | 6 | 0 |  | triax GFRP(Shell Skin)
1592 | FALSE | 0 |  | 000000_SW_1_HP | Triax Shell | TRUE | FALSE | 0.042 | secdata | 0.001 | 6 | 0 |  | triax GFRP(Shell Skin)
1593 | FALSE | 0 |  | 000000_SW_1_HP | Triax Shell | TRUE | FALSE | 0.043 | secdata | 0.001 | 6 | 0 |  | triax GFRP(Shell Skin)
1594 | FALSE | 0 |  | 000000_SW_1_HP | Triax Shell | TRUE | FALSE | 0.044 | secdata | 0.001 | 6 | 0 |  | triax GFRP(Shell Skin)
1595 | FALSE | 0 |  | 000000_SW_1_HP | Triax Shell | TRUE | FALSE | 0.045 | secdata | 0.001 | 6 | 0 |  | triax GFRP(Shell Skin)
1596 | FALSE | 0 |  | 000000_SW_1_HP | Triax Shell | TRUE | FALSE | 0.046 | secdata | 0.001 | 6 | 0 |  | triax GFRP(Shell Skin)
1597 | FALSE | 0 |  | 000000_SW_1_HP | Triax Shell | TRUE | FALSE | 0.047 | secdata | 0.001 | 6 | 0 |  | triax GFRP(Shell Skin)
1598 | FALSE | 0 |  | 000000_SW_1_HP | Triax Shell | TRUE | FALSE | 0.048 | secdata | 0.001 | 6 | 0 |  | triax GFRP(Shell Skin)
1599 | FALSE | 0 |  | 000000_SW_1_HP | Triax Shell | TRUE | FALSE | 0.049 | secdata | 0.001 | 6 | 0 |  | triax GFRP(Shell Skin)
1600 | FALSE | 0 |  | 000000_SW_1_HP | Triax Shell | TRUE | FALSE | 0.05 | secdata | 0.001 | 6 | 0 |  | triax GFRP(Shell Skin)
1601 | FALSE | 0 |  | 000000_SW_1_HP | Triax Shell | TRUE | FALSE | 0.051 | secdata | 0.001 | 6 | 0 |  | triax GFRP(Shell Skin)
1602 | FALSE | 0 |  | 000000_SW_1_HP | Triax Shell | TRUE | FALSE | 0.052 | secdata | 0.001 | 6 | 0 |  | triax GFRP(Shell Skin)
1603 | FALSE | 0 |  | 000000_SW_1_HP | Triax Shell | TRUE | FALSE | 0.053 | secdata | 0.001 | 6 | 0 |  | triax GFRP(Shell Skin)
1604 | FALSE | 0 |  | 000000_SW_1_HP | Triax Shell | TRUE | FALSE | 0.054 | secdata | 0.001 | 6 | 0 |  | triax GFRP(Shell Skin)
1605 | FALSE | 0 |  | 000000_SW_1_HP | Triax Shell | TRUE | FALSE | 0.055 | secdata | 0.001 | 6 | 0 |  | triax GFRP(Shell Skin)
1606 | FALSE | 0 |  | 000000_SW_1_HP | Triax Shell | TRUE | FALSE | 0.056 | secdata | 0.001 | 6 | 0 |  | triax GFRP(Shell Skin)
1607 | FALSE | 0 |  | 000000_SW_1_HP | Triax Shell | TRUE | FALSE | 0.057 | secdata | 0.001 | 6 | 0 |  | triax GFRP(Shell Skin)
1608 | FALSE | 0 |  | 000000_SW_1_HP | Triax Shell | TRUE | FALSE | 0.058 | secdata | 0.001 | 6 | 0 |  | triax GFRP(Shell Skin)
1609 | FALSE | 0 |  | 000000_SW_1_HP | Triax Shell | TRUE | FALSE | 0.059 | secdata | 0.001 | 6 | 0 |  | triax GFRP(Shell Skin)
1610 | FALSE | 0 |  | 000000_SW_1_HP | Triax Shell | TRUE | FALSE | 0.06 | secdata | 0.001 | 6 | 0 |  | triax GFRP(Shell Skin)
1611 | FALSE | 0 |  | 000000_SW_1_HP | Triax Shell | TRUE | FALSE | 0.061 | secdata | 0.001 | 6 | 0 |  | triax GFRP(Shell Skin)
1612 | FALSE | 0 |  | 000000_SW_1_HP | Triax Shell | TRUE | FALSE | 0.062 | secdata | 0.001 | 6 | 0 |  | triax GFRP(Shell Skin)
1613 | FALSE | 0 |  | 000000_SW_1_HP | Triax Shell | TRUE | FALSE | 0.063 | secdata | 0.001 | 6 | 0 |  | triax GFRP(Shell Skin)
1614 | FALSE | 0 |  | 000000_SW_1_HP | Triax Shell | TRUE | FALSE | 0.064 | secdata | 0.001 | 6 | 0 |  | triax GFRP(Shell Skin)
1615 | TRUE | 0 | SW_1_HP | 000000_SW_1_HP | Triax Shell | TRUE | TRUE | 0.065 | secdata | 0.001 | 6 | 0 |  | triax GFRP(Shell Skin)
1616 | FALSE | 0 |  | 000000_SW_1_HP |  | TRUE | FALSE | #VALUE! | secoffset | bot
1617 | FALSE | 0 |  | 000000_SW_1_HP |  | TRUE | FALSE | #VALUE!
1618 | FALSE | 0 |  | 000000_SW_1_HP |  | TRUE | FALSE | #VALUE! | ! 000000_SW_1_HP
1619 | FALSE | 0 |  | 000000_SW_1_HP |  | FALSE | FALSE | #VALUE! | sectype | 1011 | shell
1620 | FALSE | 0 |  | 000000_SW_1_HP | Gelcoat | FALSE | TRUE | 0.0005 | secdata | 0.0005 | 3 | 0 |  | Gelcoat
1621 | FALSE | 0 |  | 000000_SW_1_HP | Triax Shell | FALSE | FALSE | 0.001 | secdata | 0.001 | 6 | 0 |  | triax GFRP(Shell Skin)
1622 | FALSE | 0 |  | 000000_SW_1_HP | Triax Shell | FALSE | FALSE | 0.002 | secdata | 0.001 | 6 | 0 |  | triax GFRP(Shell Skin)
1623 | FALSE | 0 |  | 000000_SW_1_HP | Triax Shell | FALSE | FALSE | 0.003 | secdata | 0.001 | 6 | 0 |  | triax GFRP(Shell Skin)
1624 | FALSE | 0 |  | 000000_SW_1_HP | Triax Shell | FALSE | FALSE | 0.004 | secdata | 0.001 | 6 | 0 |  | triax GFRP(Shell Skin)
1625 | FALSE | 0 |  | 000000_SW_1_HP | Triax Shell | FALSE | FALSE | 0.005 | secdata | 0.001 | 6 | 0 |  | triax GFRP(Shell Skin)
1626 | FALSE | 0 |  | 000000_SW_1_HP | Triax Shell | FALSE | FALSE | 0.006 | secdata | 0.001 | 6 | 0 |  | triax GFRP(Shell Skin)
1627 | FALSE | 0 |  | 000000_SW_1_HP | Triax Shell | FALSE | FALSE | 0.007 | secdata | 0.001 | 6 | 0 |  | triax GFRP(Shell Skin)
1628 | FALSE | 0 |  | 000000_SW_1_HP | Triax Shell | FALSE | FALSE | 0.008 | secdata | 0.001 | 6 | 0 |  | triax GFRP(Shell Skin)
1629 | FALSE | 0 |  | 000000_SW_1_HP | Triax Shell | FALSE | FALSE | 0.009 | secdata | 0.001 | 6 | 0 |  | triax GFRP(Shell Skin)
1630 | FALSE | 0 |  | 000000_SW_1_HP | Triax Shell | FALSE | FALSE | 0.01 | secdata | 0.001 | 6 | 0 |  | triax GFRP(Shell Skin)
1631 | FALSE | 0 |  | 000000_SW_1_HP | Triax Shell | FALSE | FALSE | 0.011 | secdata | 0.001 | 6 | 0 |  | triax GFRP(Shell Skin)
1632 | FALSE | 0 |  | 000000_SW_1_HP | Triax Shell | FALSE | FALSE | 0.012 | secdata | 0.001 | 6 | 0 |  | triax GFRP(Shell Skin)
1633 | FALSE | 0 |  | 000000_SW_1_HP | Triax Shell | FALSE | FALSE | 0.013 | secdata | 0.001 | 6 | 0 |  | triax GFRP(Shell Skin)
1634 | FALSE | 0 |  | 000000_SW_1_HP | Triax Shell | FALSE | FALSE | 0.014 | secdata | 0.001 | 6 | 0 |  | triax GFRP(Shell Skin)
1635 | FALSE | 0 |  | 000000_SW_1_HP | Triax Shell | FALSE | FALSE | 0.015 | secdata | 0.001 | 6 | 0 |  | triax GFRP(Shell Skin)
1636 | FALSE | 0 |  | 000000_SW_1_HP | Triax Shell | FALSE | FALSE | 0.016 | secdata | 0.001 | 6 | 0 |  | triax GFRP(Shell Skin)
1637 | FALSE | 0 |  | 000000_SW_1_HP | Triax Shell | FALSE | FALSE | 0.017 | secdata | 0.001 | 6 | 0 |  | triax GFRP(Shell Skin)
1638 | FALSE | 0 |  | 000000_SW_1_HP | Triax Shell | FALSE | FALSE | 0.018 | secdata | 0.001 | 6 | 0 |  | triax GFRP(Shell Skin)
1639 | FALSE | 0 |  | 000000_SW_1_HP | Triax Shell | FALSE | FALSE | 0.019 | secdata | 0.001 | 6 | 0 |  | triax GFRP(Shell Skin)
1640 | FALSE | 0 |  | 000000_SW_1_HP | Triax Shell | FALSE | FALSE | 0.02 | secdata | 0.001 | 6 | 0 |  | triax GFRP(Shell Skin)
1641 | FALSE | 0 |  | 000000_SW_1_HP | Triax Shell | FALSE | FALSE | 0.021 | secdata | 0.001 | 6 | 0 |  | triax GFRP(Shell Skin)
1642 | FALSE | 0 |  | 000000_SW_1_HP | Triax Shell | FALSE | FALSE | 0.022 | secdata | 0.001 | 6 | 0 |  | triax GFRP(Shell Skin)
1643 | FALSE | 0 |  | 000000_SW_1_HP | Triax Shell | FALSE | FALSE | 0.023 | secdata | 0.001 | 6 | 0 |  | triax GFRP(Shell Skin)
1644 | FALSE | 0 |  | 000000_SW_1_HP | Triax Shell | FALSE | FALSE | 0.024 | secdata | 0.001 | 6 | 0 |  | triax GFRP(Shell Skin)
1645 | FALSE | 0 |  | 000000_SW_1_HP | Triax Shell | FALSE | FALSE | 0.025 | secdata | 0.001 | 6 | 0 |  | triax GFRP(Shell Skin)
1646 | FALSE | 0 |  | 000000_SW_1_HP | Triax Shell | FALSE | FALSE | 0.026 | secdata | 0.001 | 6 | 0 |  | triax GFRP(Shell Skin)
1647 | FALSE | 0 |  | 000000_SW_1_HP | Triax Shell | FALSE | FALSE | 0.027 | secdata | 0.001 | 6 | 0 |  | triax GFRP(Shell Skin)
1648 | FALSE | 0 |  | 000000_SW_1_HP | Triax Shell | FALSE | FALSE | 0.028 | secdata | 0.001 | 6 | 0 |  | triax GFRP(Shell Skin)
1649 | FALSE | 0 |  | 000000_SW_1_HP | Triax Shell | FALSE | FALSE | 0.029 | secdata | 0.001 | 6 | 0 |  | triax GFRP(Shell Skin)
1650 | FALSE | 0 |  | 000000_SW_1_HP | Triax Shell | FALSE | FALSE | 0.03 | secdata | 0.001 | 6 | 0 |  | triax GFRP(Shell Skin)
1651 | FALSE | 0 |  | 000000_SW_1_HP | Triax Shell | FALSE | FALSE | 0.031 | secdata | 0.001 | 6 | 0 |  | triax GFRP(Shell Skin)
1652 | FALSE | 0 |  | 000000_SW_1_HP | Triax Shell | FALSE | FALSE | 0.032 | secdata | 0.001 | 6 | 0 |  | triax GFRP(Shell Skin)
1653 | FALSE | 0 |  | 000000_SW_1_HP | Triax Shell | FALSE | FALSE | 0.033 | secdata | 0.001 | 6 | 0 |  | triax GFRP(Shell Skin)
1654 | FALSE | 0 |  | 000000_SW_1_HP | Triax Shell | FALSE | FALSE | 0.034 | secdata | 0.001 | 6 | 0 |  | triax GFRP(Shell Skin)
1655 | FALSE | 0 |  | 000000_SW_1_HP | Triax Shell | FALSE | FALSE | 0.035 | secdata | 0.001 | 6 | 0 |  | triax GFRP(Shell Skin)
1656 | FALSE | 0 |  | 000000_SW_1_HP | Triax Shell | FALSE | FALSE | 0.036 | secdata | 0.001 | 6 | 0 |  | triax GFRP(Shell Skin)
1657 | FALSE | 0 |  | 000000_SW_1_HP | Triax Shell | FALSE | FALSE | 0.037 | secdata | 0.001 | 6 | 0 |  | triax GFRP(Shell Skin)
1658 | FALSE | 0 |  | 000000_SW_1_HP | Triax Shell | FALSE | FALSE | 0.038 | secdata | 0.001 | 6 | 0 |  | triax GFRP(Shell Skin)
1659 | FALSE | 0 |  | 000000_SW_1_HP | Triax Shell | FALSE | FALSE | 0.039 | secdata | 0.001 | 6 | 0 |  | triax GFRP(Shell Skin)
1660 | FALSE | 0 |  | 000000_SW_1_HP | Triax Shell | FALSE | FALSE | 0.04 | secdata | 0.001 | 6 | 0 |  | triax GFRP(Shell Skin)
1661 | FALSE | 0 |  | 000000_SW_1_HP | Triax Shell | FALSE | FALSE | 0.041 | secdata | 0.001 | 6 | 0 |  | triax GFRP(Shell Skin)
1662 | FALSE | 0 |  | 000000_SW_1_HP | Triax Shell | FALSE | FALSE | 0.042 | secdata | 0.001 | 6 | 0 |  | triax GFRP(Shell Skin)
1663 | FALSE | 0 |  | 000000_SW_1_HP | Triax Shell | FALSE | FALSE | 0.043 | secdata | 0.001 | 6 | 0 |  | triax GFRP(Shell Skin)
1664 | FALSE | 0 |  | 000000_SW_1_HP | Triax Shell | FALSE | FALSE | 0.044 | secdata | 0.001 | 6 | 0 |  | triax GFRP(Shell Skin)
1665 | FALSE | 0 |  | 000000_SW_1_HP | Triax Shell | FALSE | FALSE | 0.045 | secdata | 0.001 | 6 | 0 |  | triax GFRP(Shell Skin)
1666 | FALSE | 0 |  | 000000_SW_1_HP | Triax Shell | FALSE | FALSE | 0.046 | secdata | 0.001 | 6 | 0 |  | triax GFRP(Shell Skin)
1667 | FALSE | 0 |  | 000000_SW_1_HP | Triax Shell | FALSE | FALSE | 0.047 | secdata | 0.001 | 6 | 0 |  | triax GFRP(Shell Skin)
1668 | FALSE | 0 |  | 000000_SW_1_HP | Triax Shell | FALSE | FALSE | 0.048 | secdata | 0.001 | 6 | 0 |  | triax GFRP(Shell Skin)
1669 | FALSE | 0 |  | 000000_SW_1_HP | Triax Shell | FALSE | FALSE | 0.049 | secdata | 0.001 | 6 | 0 |  | triax GFRP(Shell Skin)
1670 | FALSE | 0 |  | 000000_SW_1_HP | Triax Shell | FALSE | FALSE | 0.05 | secdata | 0.001 | 6 | 0 |  | triax GFRP(Shell Skin)
1671 | FALSE | 0 |  | 000000_SW_1_HP | Triax Shell | FALSE | FALSE | 0.051 | secdata | 0.001 | 6 | 0 |  | triax GFRP(Shell Skin)
1672 | FALSE | 0 |  | 000000_SW_1_HP | Triax Shell | FALSE | FALSE | 0.052 | secdata | 0.001 | 6 | 0 |  | triax GFRP(Shell Skin)
1673 | FALSE | 0 |  | 000000_SW_1_HP | Triax Shell | FALSE | FALSE | 0.053 | secdata | 0.001 | 6 | 0 |  | triax GFRP(Shell Skin)
1674 | FALSE | 0 |  | 000000_SW_1_HP | Triax Shell | FALSE | FALSE | 0.054 | secdata | 0.001 | 6 | 0 |  | triax GFRP(Shell Skin)
1675 | FALSE | 0 |  | 000000_SW_1_HP | Triax Shell | FALSE | FALSE | 0.055 | secdata | 0.001 | 6 | 0 |  | triax GFRP(Shell Skin)
1676 | FALSE | 0 |  | 000000_SW_1_HP | Triax Shell | FALSE | FALSE | 0.056 | secdata | 0.001 | 6 | 0 |  | triax GFRP(Shell Skin)
1677 | FALSE | 0 |  | 000000_SW_1_HP | Triax Shell | FALSE | FALSE | 0.057 | secdata | 0.001 | 6 | 0 |  | triax GFRP(Shell Skin)
1678 | FALSE | 0 |  | 000000_SW_1_HP | Triax Shell | FALSE | FALSE | 0.058 | secdata | 0.001 | 6 | 0 |  | triax GFRP(Shell Skin)
1679 | FALSE | 0 |  | 000000_SW_1_HP | Triax Shell | FALSE | FALSE | 0.059 | secdata | 0.001 | 6 | 0 |  | triax GFRP(Shell Skin)
1680 | FALSE | 0 |  | 000000_SW_1_HP | Triax Shell | FALSE | FALSE | 0.06 | secdata | 0.001 | 6 | 0 |  | triax GFRP(Shell Skin)
1681 | FALSE | 0 |  | 000000_SW_1_HP | Triax Shell | FALSE | FALSE | 0.061 | secdata | 0.001 | 6 | 0 |  | triax GFRP(Shell Skin)
1682 | FALSE | 0 |  | 000000_SW_1_HP | Triax Shell | FALSE | FALSE | 0.062 | secdata | 0.001 | 6 | 0 |  | triax GFRP(Shell Skin)
1683 | FALSE | 0 |  | 000000_SW_1_HP | Triax Shell | FALSE | FALSE | 0.063 | secdata | 0.001 | 6 | 0 |  | triax GFRP(Shell Skin)
1684 | FALSE | 0 |  | 000000_SW_1_HP | Triax Shell | FALSE | FALSE | 0.064 | secdata | 0.001 | 6 | 0 |  | triax GFRP(Shell Skin)
1685 | FALSE | 0 |  | 000000_SW_1_HP | Triax Shell | FALSE | TRUE | 0.065 | secdata | 0.001 | 6 | 0 |  | triax GFRP(Shell Skin)
1686 | FALSE | 0 |  | 000000_SW_1_HP |  | FALSE | FALSE | #VALUE! | secoffset | mid
1687 | FALSE | 0 |  | 000000_SW_1_HP |  | FALSE | FALSE | #VALUE!
1688 | FALSE | 0 |  | 000000_SW_1_LP |  | FALSE | FALSE | #VALUE! | ! 000000_SW_1_LP
1689 | FALSE | 0 |  | 000000_SW_1_LP |  | TRUE | FALSE | #VALUE! | sectype | 12 | shell
1690 | TRUE | 0 | SW_1_LP | 000000_SW_1_LP | Gelcoat | TRUE | TRUE | 0.0005 | secdata | 0.0005 | 3 | 0 |  | Gelcoat
1691 | FALSE | 0 |  | 000000_SW_1_LP | Triax Shell | TRUE | FALSE | 0.001 | secdata | 0.001 | 6 | 0 |  | triax GFRP(Shell Skin)
1692 | FALSE | 0 |  | 000000_SW_1_LP | Triax Shell | TRUE | FALSE | 0.002 | secdata | 0.001 | 6 | 0 |  | triax GFRP(Shell Skin)
1693 | FALSE | 0 |  | 000000_SW_1_LP | Triax Shell | TRUE | FALSE | 0.003 | secdata | 0.001 | 6 | 0 |  | triax GFRP(Shell Skin)
1694 | FALSE | 0 |  | 000000_SW_1_LP | Triax Shell | TRUE | FALSE | 0.004 | secdata | 0.001 | 6 | 0 |  | triax GFRP(Shell Skin)
1695 | FALSE | 0 |  | 000000_SW_1_LP | Triax Shell | TRUE | FALSE | 0.005 | secdata | 0.001 | 6 | 0 |  | triax GFRP(Shell Skin)
1696 | FALSE | 0 |  | 000000_SW_1_LP | Triax Shell | TRUE | FALSE | 0.006 | secdata | 0.001 | 6 | 0 |  | triax GFRP(Shell Skin)
1697 | FALSE | 0 |  | 000000_SW_1_LP | Triax Shell | TRUE | FALSE | 0.007 | secdata | 0.001 | 6 | 0 |  | triax GFRP(Shell Skin)
1698 | FALSE | 0 |  | 000000_SW_1_LP | Triax Shell | TRUE | FALSE | 0.008 | secdata | 0.001 | 6 | 0 |  | triax GFRP(Shell Skin)
1699 | FALSE | 0 |  | 000000_SW_1_LP | Triax Shell | TRUE | FALSE | 0.009 | secdata | 0.001 | 6 | 0 |  | triax GFRP(Shell Skin)
1700 | FALSE | 0 |  | 000000_SW_1_LP | Triax Shell | TRUE | FALSE | 0.01 | secdata | 0.001 | 6 | 0 |  | triax GFRP(Shell Skin)
1701 | FALSE | 0 |  | 000000_SW_1_LP | Triax Shell | TRUE | FALSE | 0.011 | secdata | 0.001 | 6 | 0 |  | triax GFRP(Shell Skin)
1702 | FALSE | 0 |  | 000000_SW_1_LP | Triax Shell | TRUE | FALSE | 0.012 | secdata | 0.001 | 6 | 0 |  | triax GFRP(Shell Skin)
1703 | FALSE | 0 |  | 000000_SW_1_LP | Triax Shell | TRUE | FALSE | 0.013 | secdata | 0.001 | 6 | 0 |  | triax GFRP(Shell Skin)
1704 | FALSE | 0 |  | 000000_SW_1_LP | Triax Shell | TRUE | FALSE | 0.014 | secdata | 0.001 | 6 | 0 |  | triax GFRP(Shell Skin)
1705 | FALSE | 0 |  | 000000_SW_1_LP | Triax Shell | TRUE | FALSE | 0.015 | secdata | 0.001 | 6 | 0 |  | triax GFRP(Shell Skin)
1706 | FALSE | 0 |  | 000000_SW_1_LP | Triax Shell | TRUE | FALSE | 0.016 | secdata | 0.001 | 6 | 0 |  | triax GFRP(Shell Skin)
1707 | FALSE | 0 |  | 000000_SW_1_LP | Triax Shell | TRUE | FALSE | 0.017 | secdata | 0.001 | 6 | 0 |  | triax GFRP(Shell Skin)
1708 | FALSE | 0 |  | 000000_SW_1_LP | Triax Shell | TRUE | FALSE | 0.018 | secdata | 0.001 | 6 | 0 |  | triax GFRP(Shell Skin)
1709 | FALSE | 0 |  | 000000_SW_1_LP | Triax Shell | TRUE | FALSE | 0.019 | secdata | 0.001 | 6 | 0 |  | triax GFRP(Shell Skin)
1710 | FALSE | 0 |  | 000000_SW_1_LP | Triax Shell | TRUE | FALSE | 0.02 | secdata | 0.001 | 6 | 0 |  | triax GFRP(Shell Skin)
1711 | FALSE | 0 |  | 000000_SW_1_LP | Triax Shell | TRUE | FALSE | 0.021 | secdata | 0.001 | 6 | 0 |  | triax GFRP(Shell Skin)
1712 | FALSE | 0 |  | 000000_SW_1_LP | Triax Shell | TRUE | FALSE | 0.022 | secdata | 0.001 | 6 | 0 |  | triax GFRP(Shell Skin)
1713 | FALSE | 0 |  | 000000_SW_1_LP | Triax Shell | TRUE | FALSE | 0.023 | secdata | 0.001 | 6 | 0 |  | triax GFRP(Shell Skin)
1714 | FALSE | 0 |  | 000000_SW_1_LP | Triax Shell | TRUE | FALSE | 0.024 | secdata | 0.001 | 6 | 0 |  | triax GFRP(Shell Skin)
1715 | FALSE | 0 |  | 000000_SW_1_LP | Triax Shell | TRUE | FALSE | 0.025 | secdata | 0.001 | 6 | 0 |  | triax GFRP(Shell Skin)
1716 | FALSE | 0 |  | 000000_SW_1_LP | Triax Shell | TRUE | FALSE | 0.026 | secdata | 0.001 | 6 | 0 |  | triax GFRP(Shell Skin)
1717 | FALSE | 0 |  | 000000_SW_1_LP | Triax Shell | TRUE | FALSE | 0.027 | secdata | 0.001 | 6 | 0 |  | triax GFRP(Shell Skin)
1718 | FALSE | 0 |  | 000000_SW_1_LP | Triax Shell | TRUE | FALSE | 0.028 | secdata | 0.001 | 6 | 0 |  | triax GFRP(Shell Skin)
1719 | FALSE | 0 |  | 000000_SW_1_LP | Triax Shell | TRUE | FALSE | 0.029 | secdata | 0.001 | 6 | 0 |  | triax GFRP(Shell Skin)
1720 | FALSE | 0 |  | 000000_SW_1_LP | Triax Shell | TRUE | FALSE | 0.03 | secdata | 0.001 | 6 | 0 |  | triax GFRP(Shell Skin)
1721 | FALSE | 0 |  | 000000_SW_1_LP | Triax Shell | TRUE | FALSE | 0.031 | secdata | 0.001 | 6 | 0 |  | triax GFRP(Shell Skin)
1722 | FALSE | 0 |  | 000000_SW_1_LP | Triax Shell | TRUE | FALSE | 0.032 | secdata | 0.001 | 6 | 0 |  | triax GFRP(Shell Skin)
1723 | FALSE | 0 |  | 000000_SW_1_LP | Triax Shell | TRUE | FALSE | 0.033 | secdata | 0.001 | 6 | 0 |  | triax GFRP(Shell Skin)
1724 | FALSE | 0 |  | 000000_SW_1_LP | Triax Shell | TRUE | FALSE | 0.034 | secdata | 0.001 | 6 | 0 |  | triax GFRP(Shell Skin)
1725 | FALSE | 0 |  | 000000_SW_1_LP | Triax Shell | TRUE | FALSE | 0.035 | secdata | 0.001 | 6 | 0 |  | triax GFRP(Shell Skin)
1726 | FALSE | 0 |  | 000000_SW_1_LP | Triax Shell | TRUE | FALSE | 0.036 | secdata | 0.001 | 6 | 0 |  | triax GFRP(Shell Skin)
1727 | FALSE | 0 |  | 000000_SW_1_LP | Triax Shell | TRUE | FALSE | 0.037 | secdata | 0.001 | 6 | 0 |  | triax GFRP(Shell Skin)
1728 | FALSE | 0 |  | 000000_SW_1_LP | Triax Shell | TRUE | FALSE | 0.038 | secdata | 0.001 | 6 | 0 |  | triax GFRP(Shell Skin)
1729 | FALSE | 0 |  | 000000_SW_1_LP | Triax Shell | TRUE | FALSE | 0.039 | secdata | 0.001 | 6 | 0 |  | triax GFRP(Shell Skin)
1730 | FALSE | 0 |  | 000000_SW_1_LP | Triax Shell | TRUE | FALSE | 0.04 | secdata | 0.001 | 6 | 0 |  | triax GFRP(Shell Skin)
1731 | FALSE | 0 |  | 000000_SW_1_LP | Triax Shell | TRUE | FALSE | 0.041 | secdata | 0.001 | 6 | 0 |  | triax GFRP(Shell Skin)
1732 | FALSE | 0 |  | 000000_SW_1_LP | Triax Shell | TRUE | FALSE | 0.042 | secdata | 0.001 | 6 | 0 |  | triax GFRP(Shell Skin)
1733 | FALSE | 0 |  | 000000_SW_1_LP | Triax Shell | TRUE | FALSE | 0.043 | secdata | 0.001 | 6 | 0 |  | triax GFRP(Shell Skin)
1734 | FALSE | 0 |  | 000000_SW_1_LP | Triax Shell | TRUE | FALSE | 0.044 | secdata | 0.001 | 6 | 0 |  | triax GFRP(Shell Skin)
1735 | FALSE | 0 |  | 000000_SW_1_LP | Triax Shell | TRUE | FALSE | 0.045 | secdata | 0.001 | 6 | 0 |  | triax GFRP(Shell Skin)
1736 | FALSE | 0 |  | 000000_SW_1_LP | Triax Shell | TRUE | FALSE | 0.046 | secdata | 0.001 | 6 | 0 |  | triax GFRP(Shell Skin)
1737 | FALSE | 0 |  | 000000_SW_1_LP | Triax Shell | TRUE | FALSE | 0.047 | secdata | 0.001 | 6 | 0 |  | triax GFRP(Shell Skin)
1738 | FALSE | 0 |  | 000000_SW_1_LP | Triax Shell | TRUE | FALSE | 0.048 | secdata | 0.001 | 6 | 0 |  | triax GFRP(Shell Skin)
1739 | FALSE | 0 |  | 000000_SW_1_LP | Triax Shell | TRUE | FALSE | 0.049 | secdata | 0.001 | 6 | 0 |  | triax GFRP(Shell Skin)
1740 | FALSE | 0 |  | 000000_SW_1_LP | Triax Shell | TRUE | FALSE | 0.05 | secdata | 0.001 | 6 | 0 |  | triax GFRP(Shell Skin)
1741 | FALSE | 0 |  | 000000_SW_1_LP | Triax Shell | TRUE | FALSE | 0.051 | secdata | 0.001 | 6 | 0 |  | triax GFRP(Shell Skin)
1742 | FALSE | 0 |  | 000000_SW_1_LP | Triax Shell | TRUE | FALSE | 0.052 | secdata | 0.001 | 6 | 0 |  | triax GFRP(Shell Skin)
1743 | FALSE | 0 |  | 000000_SW_1_LP | Triax Shell | TRUE | FALSE | 0.053 | secdata | 0.001 | 6 | 0 |  | triax GFRP(Shell Skin)
1744 | FALSE | 0 |  | 000000_SW_1_LP | Triax Shell | TRUE | FALSE | 0.054 | secdata | 0.001 | 6 | 0 |  | triax GFRP(Shell Skin)
1745 | FALSE | 0 |  | 000000_SW_1_LP | Triax Shell | TRUE | FALSE | 0.055 | secdata | 0.001 | 6 | 0 |  | triax GFRP(Shell Skin)
1746 | FALSE | 0 |  | 000000_SW_1_LP | Triax Shell | TRUE | FALSE | 0.056 | secdata | 0.001 | 6 | 0 |  | triax GFRP(Shell Skin)
1747 | FALSE | 0 |  | 000000_SW_1_LP | Triax Shell | TRUE | FALSE | 0.057 | secdata | 0.001 | 6 | 0 |  | triax GFRP(Shell Skin)
1748 | FALSE | 0 |  | 000000_SW_1_LP | Triax Shell | TRUE | FALSE | 0.058 | secdata | 0.001 | 6 | 0 |  | triax GFRP(Shell Skin)
1749 | FALSE | 0 |  | 000000_SW_1_LP | Triax Shell | TRUE | FALSE | 0.059 | secdata | 0.001 | 6 | 0 |  | triax GFRP(Shell Skin)
1750 | FALSE | 0 |  | 000000_SW_1_LP | Triax Shell | TRUE | FALSE | 0.06 | secdata | 0.001 | 6 | 0 |  | triax GFRP(Shell Skin)
1751 | FALSE | 0 |  | 000000_SW_1_LP | Triax Shell | TRUE | FALSE | 0.061 | secdata | 0.001 | 6 | 0 |  | triax GFRP(Shell Skin)
1752 | FALSE | 0 |  | 000000_SW_1_LP | Triax Shell | TRUE | FALSE | 0.062 | secdata | 0.001 | 6 | 0 |  | triax GFRP(Shell Skin)
1753 | FALSE | 0 |  | 000000_SW_1_LP | Triax Shell | TRUE | FALSE | 0.063 | secdata | 0.001 | 6 | 0 |  | triax GFRP(Shell Skin)
1754 | FALSE | 0 |  | 000000_SW_1_LP | Triax Shell | TRUE | FALSE | 0.064 | secdata | 0.001 | 6 | 0 |  | triax GFRP(Shell Skin)
1755 | TRUE | 0 | SW_1_LP | 000000_SW_1_LP | Triax Shell | TRUE | TRUE | 0.065 | secdata | 0.001 | 6 | 0 |  | triax GFRP(Shell Skin)
1756 | FALSE | 0 |  | 000000_SW_1_LP |  | TRUE | FALSE | #VALUE! | secoffset | bot
1757 | FALSE | 0 |  | 000000_SW_1_LP |  | TRUE | FALSE | #VALUE!
1758 | FALSE | 0 |  | 000000_SW_1_LP |  | TRUE | FALSE | #VALUE! | ! 000000_SW_1_LP
1759 | FALSE | 0 |  | 000000_SW_1_LP |  | FALSE | FALSE | #VALUE! | sectype | 1012 | shell
1760 | FALSE | 0 |  | 000000_SW_1_LP | Gelcoat | FALSE | TRUE | 0.0005 | secdata | 0.0005 | 3 | 0 |  | Gelcoat
1761 | FALSE | 0 |  | 000000_SW_1_LP | Triax Shell | FALSE | FALSE | 0.001 | secdata | 0.001 | 6 | 0 |  | triax GFRP(Shell Skin)
1762 | FALSE | 0 |  | 000000_SW_1_LP | Triax Shell | FALSE | FALSE | 0.002 | secdata | 0.001 | 6 | 0 |  | triax GFRP(Shell Skin)
1763 | FALSE | 0 |  | 000000_SW_1_LP | Triax Shell | FALSE | FALSE | 0.003 | secdata | 0.001 | 6 | 0 |  | triax GFRP(Shell Skin)
1764 | FALSE | 0 |  | 000000_SW_1_LP | Triax Shell | FALSE | FALSE | 0.004 | secdata | 0.001 | 6 | 0 |  | triax GFRP(Shell Skin)
1765 | FALSE | 0 |  | 000000_SW_1_LP | Triax Shell | FALSE | FALSE | 0.005 | secdata | 0.001 | 6 | 0 |  | triax GFRP(Shell Skin)
1766 | FALSE | 0 |  | 000000_SW_1_LP | Triax Shell | FALSE | FALSE | 0.006 | secdata | 0.001 | 6 | 0 |  | triax GFRP(Shell Skin)
1767 | FALSE | 0 |  | 000000_SW_1_LP | Triax Shell | FALSE | FALSE | 0.007 | secdata | 0.001 | 6 | 0 |  | triax GFRP(Shell Skin)
1768 | FALSE | 0 |  | 000000_SW_1_LP | Triax Shell | FALSE | FALSE | 0.008 | secdata | 0.001 | 6 | 0 |  | triax GFRP(Shell Skin)
1769 | FALSE | 0 |  | 000000_SW_1_LP | Triax Shell | FALSE | FALSE | 0.009 | secdata | 0.001 | 6 | 0 |  | triax GFRP(Shell Skin)
1770 | FALSE | 0 |  | 000000_SW_1_LP | Triax Shell | FALSE | FALSE | 0.01 | secdata | 0.001 | 6 | 0 |  | triax GFRP(Shell Skin)
1771 | FALSE | 0 |  | 000000_SW_1_LP | Triax Shell | FALSE | FALSE | 0.011 | secdata | 0.001 | 6 | 0 |  | triax GFRP(Shell Skin)
1772 | FALSE | 0 |  | 000000_SW_1_LP | Triax Shell | FALSE | FALSE | 0.012 | secdata | 0.001 | 6 | 0 |  | triax GFRP(Shell Skin)
1773 | FALSE | 0 |  | 000000_SW_1_LP | Triax Shell | FALSE | FALSE | 0.013 | secdata | 0.001 | 6 | 0 |  | triax GFRP(Shell Skin)
1774 | FALSE | 0 |  | 000000_SW_1_LP | Triax Shell | FALSE | FALSE | 0.014 | secdata | 0.001 | 6 | 0 |  | triax GFRP(Shell Skin)
1775 | FALSE | 0 |  | 000000_SW_1_LP | Triax Shell | FALSE | FALSE | 0.015 | secdata | 0.001 | 6 | 0 |  | triax GFRP(Shell Skin)
1776 | FALSE | 0 |  | 000000_SW_1_LP | Triax Shell | FALSE | FALSE | 0.016 | secdata | 0.001 | 6 | 0 |  | triax GFRP(Shell Skin)
1777 | FALSE | 0 |  | 000000_SW_1_LP | Triax Shell | FALSE | FALSE | 0.017 | secdata | 0.001 | 6 | 0 |  | triax GFRP(Shell Skin)
1778 | FALSE | 0 |  | 000000_SW_1_LP | Triax Shell | FALSE | FALSE | 0.018 | secdata | 0.001 | 6 | 0 |  | triax GFRP(Shell Skin)
1779 | FALSE | 0 |  | 000000_SW_1_LP | Triax Shell | FALSE | FALSE | 0.019 | secdata | 0.001 | 6 | 0 |  | triax GFRP(Shell Skin)
1780 | FALSE | 0 |  | 000000_SW_1_LP | Triax Shell | FALSE | FALSE | 0.02 | secdata | 0.001 | 6 | 0 |  | triax GFRP(Shell Skin)
1781 | FALSE | 0 |  | 000000_SW_1_LP | Triax Shell | FALSE | FALSE | 0.021 | secdata | 0.001 | 6 | 0 |  | triax GFRP(Shell Skin)
1782 | FALSE | 0 |  | 000000_SW_1_LP | Triax Shell | FALSE | FALSE | 0.022 | secdata | 0.001 | 6 | 0 |  | triax GFRP(Shell Skin)
1783 | FALSE | 0 |  | 000000_SW_1_LP | Triax Shell | FALSE | FALSE | 0.023 | secdata | 0.001 | 6 | 0 |  | triax GFRP(Shell Skin)
1784 | FALSE | 0 |  | 000000_SW_1_LP | Triax Shell | FALSE | FALSE | 0.024 | secdata | 0.001 | 6 | 0 |  | triax GFRP(Shell Skin)
1785 | FALSE | 0 |  | 000000_SW_1_LP | Triax Shell | FALSE | FALSE | 0.025 | secdata | 0.001 | 6 | 0 |  | triax GFRP(Shell Skin)
1786 | FALSE | 0 |  | 000000_SW_1_LP | Triax Shell | FALSE | FALSE | 0.026 | secdata | 0.001 | 6 | 0 |  | triax GFRP(Shell Skin)
1787 | FALSE | 0 |  | 000000_SW_1_LP | Triax Shell | FALSE | FALSE | 0.027 | secdata | 0.001 | 6 | 0 |  | triax GFRP(Shell Skin)
1788 | FALSE | 0 |  | 000000_SW_1_LP | Triax Shell | FALSE | FALSE | 0.028 | secdata | 0.001 | 6 | 0 |  | triax GFRP(Shell Skin)
1789 | FALSE | 0 |  | 000000_SW_1_LP | Triax Shell | FALSE | FALSE | 0.029 | secdata | 0.001 | 6 | 0 |  | triax GFRP(Shell Skin)
1790 | FALSE | 0 |  | 000000_SW_1_LP | Triax Shell | FALSE | FALSE | 0.03 | secdata | 0.001 | 6 | 0 |  | triax GFRP(Shell Skin)
1791 | FALSE | 0 |  | 000000_SW_1_LP | Triax Shell | FALSE | FALSE | 0.031 | secdata | 0.001 | 6 | 0 |  | triax GFRP(Shell Skin)
1792 | FALSE | 0 |  | 000000_SW_1_LP | Triax Shell | FALSE | FALSE | 0.032 | secdata | 0.001 | 6 | 0 |  | triax GFRP(Shell Skin)
1793 | FALSE | 0 |  | 000000_SW_1_LP | Triax Shell | FALSE | FALSE | 0.033 | secdata | 0.001 | 6 | 0 |  | triax GFRP(Shell Skin)
1794 | FALSE | 0 |  | 000000_SW_1_LP | Triax Shell | FALSE | FALSE | 0.034 | secdata | 0.001 | 6 | 0 |  | triax GFRP(Shell Skin)
1795 | FALSE | 0 |  | 000000_SW_1_LP | Triax Shell | FALSE | FALSE | 0.035 | secdata | 0.001 | 6 | 0 |  | triax GFRP(Shell Skin)
1796 | FALSE | 0 |  | 000000_SW_1_LP | Triax Shell | FALSE | FALSE | 0.036 | secdata | 0.001 | 6 | 0 |  | triax GFRP(Shell Skin)
1797 | FALSE | 0 |  | 000000_SW_1_LP | Triax Shell | FALSE | FALSE | 0.037 | secdata | 0.001 | 6 | 0 |  | triax GFRP(Shell Skin)
1798 | FALSE | 0 |  | 000000_SW_1_LP | Triax Shell | FALSE | FALSE | 0.038 | secdata | 0.001 | 6 | 0 |  | triax GFRP(Shell Skin)
1799 | FALSE | 0 |  | 000000_SW_1_LP | Triax Shell | FALSE | FALSE | 0.039 | secdata | 0.001 | 6 | 0 |  | triax GFRP(Shell Skin)
1800 | FALSE | 0 |  | 000000_SW_1_LP | Triax Shell | FALSE | FALSE | 0.04 | secdata | 0.001 | 6 | 0 |  | triax GFRP(Shell Skin)
1801 | FALSE | 0 |  | 000000_SW_1_LP | Triax Shell | FALSE | FALSE | 0.041 | secdata | 0.001 | 6 | 0 |  | triax GFRP(Shell Skin)
1802 | FALSE | 0 |  | 000000_SW_1_LP | Triax Shell | FALSE | FALSE | 0.042 | secdata | 0.001 | 6 | 0 |  | triax GFRP(Shell Skin)
1803 | FALSE | 0 |  | 000000_SW_1_LP | Triax Shell | FALSE | FALSE | 0.043 | secdata | 0.001 | 6 | 0 |  | triax GFRP(Shell Skin)
1804 | FALSE | 0 |  | 000000_SW_1_LP | Triax Shell | FALSE | FALSE | 0.044 | secdata | 0.001 | 6 | 0 |  | triax GFRP(Shell Skin)
1805 | FALSE | 0 |  | 000000_SW_1_LP | Triax Shell | FALSE | FALSE | 0.045 | secdata | 0.001 | 6 | 0 |  | triax GFRP(Shell Skin)
1806 | FALSE | 0 |  | 000000_SW_1_LP | Triax Shell | FALSE | FALSE | 0.046 | secdata | 0.001 | 6 | 0 |  | triax GFRP(Shell Skin)
1807 | FALSE | 0 |  | 000000_SW_1_LP | Triax Shell | FALSE | FALSE | 0.047 | secdata | 0.001 | 6 | 0 |  | triax GFRP(Shell Skin)
1808 | FALSE | 0 |  | 000000_SW_1_LP | Triax Shell | FALSE | FALSE | 0.048 | secdata | 0.001 | 6 | 0 |  | triax GFRP(Shell Skin)
1809 | FALSE | 0 |  | 000000_SW_1_LP | Triax Shell | FALSE | FALSE | 0.049 | secdata | 0.001 | 6 | 0 |  | triax GFRP(Shell Skin)
1810 | FALSE | 0 |  | 000000_SW_1_LP | Triax Shell | FALSE | FALSE | 0.05 | secdata | 0.001 | 6 | 0 |  | triax GFRP(Shell Skin)
1811 | FALSE | 0 |  | 000000_SW_1_LP | Triax Shell | FALSE | FALSE | 0.051 | secdata | 0.001 | 6 | 0 |  | triax GFRP(Shell Skin)
1812 | FALSE | 0 |  | 000000_SW_1_LP | Triax Shell | FALSE | FALSE | 0.052 | secdata | 0.001 | 6 | 0 |  | triax GFRP(Shell Skin)
1813 | FALSE | 0 |  | 000000_SW_1_LP | Triax Shell | FALSE | FALSE | 0.053 | secdata | 0.001 | 6 | 0 |  | triax GFRP(Shell Skin)
1814 | FALSE | 0 |  | 000000_SW_1_LP | Triax Shell | FALSE | FALSE | 0.054 | secdata | 0.001 | 6 | 0 |  | triax GFRP(Shell Skin)
1815 | FALSE | 0 |  | 000000_SW_1_LP | Triax Shell | FALSE | FALSE | 0.055 | secdata | 0.001 | 6 | 0 |  | triax GFRP(Shell Skin)
1816 | FALSE | 0 |  | 000000_SW_1_LP | Triax Shell | FALSE | FALSE | 0.056 | secdata | 0.001 | 6 | 0 |  | triax GFRP(Shell Skin)
1817 | FALSE | 0 |  | 000000_SW_1_LP | Triax Shell | FALSE | FALSE | 0.057 | secdata | 0.001 | 6 | 0 |  | triax GFRP(Shell Skin)
1818 | FALSE | 0 |  | 000000_SW_1_LP | Triax Shell | FALSE | FALSE | 0.058 | secdata | 0.001 | 6 | 0 |  | triax GFRP(Shell Skin)
1819 | FALSE | 0 |  | 000000_SW_1_LP | Triax Shell | FALSE | FALSE | 0.059 | secdata | 0.001 | 6 | 0 |  | triax GFRP(Shell Skin)
1820 | FALSE | 0 |  | 000000_SW_1_LP | Triax Shell | FALSE | FALSE | 0.06 | secdata | 0.001 | 6 | 0 |  | triax GFRP(Shell Skin)
1821 | FALSE | 0 |  | 000000_SW_1_LP | Triax Shell | FALSE | FALSE | 0.061 | secdata | 0.001 | 6 | 0 |  | triax GFRP(Shell Skin)
1822 | FALSE | 0 |  | 000000_SW_1_LP | Triax Shell | FALSE | FALSE | 0.062 | secdata | 0.001 | 6 | 0 |  | triax GFRP(Shell Skin)
1823 | FALSE | 0 |  | 000000_SW_1_LP | Triax Shell | FALSE | FALSE | 0.063 | secdata | 0.001 | 6 | 0 |  | triax GFRP(Shell Skin)
1824 | FALSE | 0 |  | 000000_SW_1_LP | Triax Shell | FALSE | FALSE | 0.064 | secdata | 0.001 | 6 | 0 |  | triax GFRP(Shell Skin)
1825 | FALSE | 0 |  | 000000_SW_1_LP | Triax Shell | FALSE | TRUE | 0.065 | secdata | 0.001 | 6 | 0 |  | triax GFRP(Shell Skin)
1826 | FALSE | 0 |  | 000000_SW_1_LP |  | FALSE | FALSE | #VALUE! | secoffset | mid
1827 | FALSE | 0 |  | 000000_SW_1_LP |  | FALSE | FALSE | #VALUE!
1828 | FALSE | 0 |  | 000000_SW_2_HP |  | FALSE | FALSE | #VALUE! | ! 000000_SW_2_HP
1829 | FALSE | 0 |  | 000000_SW_2_HP |  | TRUE | FALSE | #VALUE! | sectype | 13 | shell
1830 | TRUE | 0 | SW_2_HP | 000000_SW_2_HP | Gelcoat | TRUE | TRUE | 0.0005 | secdata | 0.0005 | 3 | 0 |  | Gelcoat
1831 | FALSE | 0 |  | 000000_SW_2_HP | Triax Shell | TRUE | FALSE | 0.001 | secdata | 0.001 | 6 | 0 |  | triax GFRP(Shell Skin)
1832 | FALSE | 0 |  | 000000_SW_2_HP | Triax Shell | TRUE | FALSE | 0.002 | secdata | 0.001 | 6 | 0 |  | triax GFRP(Shell Skin)
1833 | FALSE | 0 |  | 000000_SW_2_HP | Triax Shell | TRUE | FALSE | 0.003 | secdata | 0.001 | 6 | 0 |  | triax GFRP(Shell Skin)
1834 | FALSE | 0 |  | 000000_SW_2_HP | Triax Shell | TRUE | FALSE | 0.004 | secdata | 0.001 | 6 | 0 |  | triax GFRP(Shell Skin)
1835 | FALSE | 0 |  | 000000_SW_2_HP | Triax Shell | TRUE | FALSE | 0.005 | secdata | 0.001 | 6 | 0 |  | triax GFRP(Shell Skin)
1836 | FALSE | 0 |  | 000000_SW_2_HP | Triax Shell | TRUE | FALSE | 0.006 | secdata | 0.001 | 6 | 0 |  | triax GFRP(Shell Skin)
1837 | FALSE | 0 |  | 000000_SW_2_HP | Triax Shell | TRUE | FALSE | 0.007 | secdata | 0.001 | 6 | 0 |  | triax GFRP(Shell Skin)
1838 | FALSE | 0 |  | 000000_SW_2_HP | Triax Shell | TRUE | FALSE | 0.008 | secdata | 0.001 | 6 | 0 |  | triax GFRP(Shell Skin)
1839 | FALSE | 0 |  | 000000_SW_2_HP | Triax Shell | TRUE | FALSE | 0.009 | secdata | 0.001 | 6 | 0 |  | triax GFRP(Shell Skin)
1840 | FALSE | 0 |  | 000000_SW_2_HP | Triax Shell | TRUE | FALSE | 0.01 | secdata | 0.001 | 6 | 0 |  | triax GFRP(Shell Skin)
1841 | FALSE | 0 |  | 000000_SW_2_HP | Triax Shell | TRUE | FALSE | 0.011 | secdata | 0.001 | 6 | 0 |  | triax GFRP(Shell Skin)
1842 | FALSE | 0 |  | 000000_SW_2_HP | Triax Shell | TRUE | FALSE | 0.012 | secdata | 0.001 | 6 | 0 |  | triax GFRP(Shell Skin)
1843 | FALSE | 0 |  | 000000_SW_2_HP | Triax Shell | TRUE | FALSE | 0.013 | secdata | 0.001 | 6 | 0 |  | triax GFRP(Shell Skin)
1844 | FALSE | 0 |  | 000000_SW_2_HP | Triax Shell | TRUE | FALSE | 0.014 | secdata | 0.001 | 6 | 0 |  | triax GFRP(Shell Skin)
1845 | FALSE | 0 |  | 000000_SW_2_HP | Triax Shell | TRUE | FALSE | 0.015 | secdata | 0.001 | 6 | 0 |  | triax GFRP(Shell Skin)
1846 | FALSE | 0 |  | 000000_SW_2_HP | Triax Shell | TRUE | FALSE | 0.016 | secdata | 0.001 | 6 | 0 |  | triax GFRP(Shell Skin)
1847 | FALSE | 0 |  | 000000_SW_2_HP | Triax Shell | TRUE | FALSE | 0.017 | secdata | 0.001 | 6 | 0 |  | triax GFRP(Shell Skin)
1848 | FALSE | 0 |  | 000000_SW_2_HP | Triax Shell | TRUE | FALSE | 0.018 | secdata | 0.001 | 6 | 0 |  | triax GFRP(Shell Skin)
1849 | FALSE | 0 |  | 000000_SW_2_HP | Triax Shell | TRUE | FALSE | 0.019 | secdata | 0.001 | 6 | 0 |  | triax GFRP(Shell Skin)
1850 | FALSE | 0 |  | 000000_SW_2_HP | Triax Shell | TRUE | FALSE | 0.02 | secdata | 0.001 | 6 | 0 |  | triax GFRP(Shell Skin)
1851 | FALSE | 0 |  | 000000_SW_2_HP | Triax Shell | TRUE | FALSE | 0.021 | secdata | 0.001 | 6 | 0 |  | triax GFRP(Shell Skin)
1852 | FALSE | 0 |  | 000000_SW_2_HP | Triax Shell | TRUE | FALSE | 0.022 | secdata | 0.001 | 6 | 0 |  | triax GFRP(Shell Skin)
1853 | FALSE | 0 |  | 000000_SW_2_HP | Triax Shell | TRUE | FALSE | 0.023 | secdata | 0.001 | 6 | 0 |  | triax GFRP(Shell Skin)
1854 | FALSE | 0 |  | 000000_SW_2_HP | Triax Shell | TRUE | FALSE | 0.024 | secdata | 0.001 | 6 | 0 |  | triax GFRP(Shell Skin)
1855 | FALSE | 0 |  | 000000_SW_2_HP | Triax Shell | TRUE | FALSE | 0.025 | secdata | 0.001 | 6 | 0 |  | triax GFRP(Shell Skin)
1856 | FALSE | 0 |  | 000000_SW_2_HP | Triax Shell | TRUE | FALSE | 0.026 | secdata | 0.001 | 6 | 0 |  | triax GFRP(Shell Skin)
1857 | FALSE | 0 |  | 000000_SW_2_HP | Triax Shell | TRUE | FALSE | 0.027 | secdata | 0.001 | 6 | 0 |  | triax GFRP(Shell Skin)
1858 | FALSE | 0 |  | 000000_SW_2_HP | Triax Shell | TRUE | FALSE | 0.028 | secdata | 0.001 | 6 | 0 |  | triax GFRP(Shell Skin)
1859 | FALSE | 0 |  | 000000_SW_2_HP | Triax Shell | TRUE | FALSE | 0.029 | secdata | 0.001 | 6 | 0 |  | triax GFRP(Shell Skin)
1860 | FALSE | 0 |  | 000000_SW_2_HP | Triax Shell | TRUE | FALSE | 0.03 | secdata | 0.001 | 6 | 0 |  | triax GFRP(Shell Skin)
1861 | FALSE | 0 |  | 000000_SW_2_HP | Triax Shell | TRUE | FALSE | 0.031 | secdata | 0.001 | 6 | 0 |  | triax GFRP(Shell Skin)
1862 | FALSE | 0 |  | 000000_SW_2_HP | Triax Shell | TRUE | FALSE | 0.032 | secdata | 0.001 | 6 | 0 |  | triax GFRP(Shell Skin)
1863 | FALSE | 0 |  | 000000_SW_2_HP | Triax Shell | TRUE | FALSE | 0.033 | secdata | 0.001 | 6 | 0 |  | triax GFRP(Shell Skin)
1864 | FALSE | 0 |  | 000000_SW_2_HP | Triax Shell | TRUE | FALSE | 0.034 | secdata | 0.001 | 6 | 0 |  | triax GFRP(Shell Skin)
1865 | FALSE | 0 |  | 000000_SW_2_HP | Triax Shell | TRUE | FALSE | 0.035 | secdata | 0.001 | 6 | 0 |  | triax GFRP(Shell Skin)
1866 | FALSE | 0 |  | 000000_SW_2_HP | Triax Shell | TRUE | FALSE | 0.036 | secdata | 0.001 | 6 | 0 |  | triax GFRP(Shell Skin)
1867 | FALSE | 0 |  | 000000_SW_2_HP | Triax Shell | TRUE | FALSE | 0.037 | secdata | 0.001 | 6 | 0 |  | triax GFRP(Shell Skin)
1868 | FALSE | 0 |  | 000000_SW_2_HP | Triax Shell | TRUE | FALSE | 0.038 | secdata | 0.001 | 6 | 0 |  | triax GFRP(Shell Skin)
1869 | FALSE | 0 |  | 000000_SW_2_HP | Triax Shell | TRUE | FALSE | 0.039 | secdata | 0.001 | 6 | 0 |  | triax GFRP(Shell Skin)
1870 | FALSE | 0 |  | 000000_SW_2_HP | Triax Shell | TRUE | FALSE | 0.04 | secdata | 0.001 | 6 | 0 |  | triax GFRP(Shell Skin)
1871 | FALSE | 0 |  | 000000_SW_2_HP | Triax Shell | TRUE | FALSE | 0.041 | secdata | 0.001 | 6 | 0 |  | triax GFRP(Shell Skin)
1872 | FALSE | 0 |  | 000000_SW_2_HP | Triax Shell | TRUE | FALSE | 0.042 | secdata | 0.001 | 6 | 0 |  | triax GFRP(Shell Skin)
1873 | FALSE | 0 |  | 000000_SW_2_HP | Triax Shell | TRUE | FALSE | 0.043 | secdata | 0.001 | 6 | 0 |  | triax GFRP(Shell Skin)
1874 | FALSE | 0 |  | 000000_SW_2_HP | Triax Shell | TRUE | FALSE | 0.044 | secdata | 0.001 | 6 | 0 |  | triax GFRP(Shell Skin)
1875 | FALSE | 0 |  | 000000_SW_2_HP | Triax Shell | TRUE | FALSE | 0.045 | secdata | 0.001 | 6 | 0 |  | triax GFRP(Shell Skin)
1876 | FALSE | 0 |  | 000000_SW_2_HP | Triax Shell | TRUE | FALSE | 0.046 | secdata | 0.001 | 6 | 0 |  | triax GFRP(Shell Skin)
1877 | FALSE | 0 |  | 000000_SW_2_HP | Triax Shell | TRUE | FALSE | 0.047 | secdata | 0.001 | 6 | 0 |  | triax GFRP(Shell Skin)
1878 | FALSE | 0 |  | 000000_SW_2_HP | Triax Shell | TRUE | FALSE | 0.048 | secdata | 0.001 | 6 | 0 |  | triax GFRP(Shell Skin)
1879 | FALSE | 0 |  | 000000_SW_2_HP | Triax Shell | TRUE | FALSE | 0.049 | secdata | 0.001 | 6 | 0 |  | triax GFRP(Shell Skin)
1880 | FALSE | 0 |  | 000000_SW_2_HP | Triax Shell | TRUE | FALSE | 0.05 | secdata | 0.001 | 6 | 0 |  | triax GFRP(Shell Skin)
1881 | FALSE | 0 |  | 000000_SW_2_HP | Triax Shell | TRUE | FALSE | 0.051 | secdata | 0.001 | 6 | 0 |  | triax GFRP(Shell Skin)
1882 | FALSE | 0 |  | 000000_SW_2_HP | Triax Shell | TRUE | FALSE | 0.052 | secdata | 0.001 | 6 | 0 |  | triax GFRP(Shell Skin)
1883 | FALSE | 0 |  | 000000_SW_2_HP | Triax Shell | TRUE | FALSE | 0.053 | secdata | 0.001 | 6 | 0 |  | triax GFRP(Shell Skin)
1884 | FALSE | 0 |  | 000000_SW_2_HP | Triax Shell | TRUE | FALSE | 0.054 | secdata | 0.001 | 6 | 0 |  | triax GFRP(Shell Skin)
1885 | FALSE | 0 |  | 000000_SW_2_HP | Triax Shell | TRUE | FALSE | 0.055 | secdata | 0.001 | 6 | 0 |  | triax GFRP(Shell Skin)
1886 | FALSE | 0 |  | 000000_SW_2_HP | Triax Shell | TRUE | FALSE | 0.056 | secdata | 0.001 | 6 | 0 |  | triax GFRP(Shell Skin)
1887 | FALSE | 0 |  | 000000_SW_2_HP | Triax Shell | TRUE | FALSE | 0.057 | secdata | 0.001 | 6 | 0 |  | triax GFRP(Shell Skin)
1888 | FALSE | 0 |  | 000000_SW_2_HP | Triax Shell | TRUE | FALSE | 0.058 | secdata | 0.001 | 6 | 0 |  | triax GFRP(Shell Skin)
1889 | FALSE | 0 |  | 000000_SW_2_HP | Triax Shell | TRUE | FALSE | 0.059 | secdata | 0.001 | 6 | 0 |  | triax GFRP(Shell Skin)
1890 | FALSE | 0 |  | 000000_SW_2_HP | Triax Shell | TRUE | FALSE | 0.06 | secdata | 0.001 | 6 | 0 |  | triax GFRP(Shell Skin)
1891 | FALSE | 0 |  | 000000_SW_2_HP | Triax Shell | TRUE | FALSE | 0.061 | secdata | 0.001 | 6 | 0 |  | triax GFRP(Shell Skin)
1892 | FALSE | 0 |  | 000000_SW_2_HP | Triax Shell | TRUE | FALSE | 0.062 | secdata | 0.001 | 6 | 0 |  | triax GFRP(Shell Skin)
1893 | FALSE | 0 |  | 000000_SW_2_HP | Triax Shell | TRUE | FALSE | 0.063 | secdata | 0.001 | 6 | 0 |  | triax GFRP(Shell Skin)
1894 | FALSE | 0 |  | 000000_SW_2_HP | Triax Shell | TRUE | FALSE | 0.064 | secdata | 0.001 | 6 | 0 |  | triax GFRP(Shell Skin)
1895 | TRUE | 0 | SW_2_HP | 000000_SW_2_HP | Triax Shell | TRUE | TRUE | 0.065 | secdata | 0.001 | 6 | 0 |  | triax GFRP(Shell Skin)
1896 | FALSE | 0 |  | 000000_SW_2_HP |  | TRUE | FALSE | #VALUE! | secoffset | bot
1897 | FALSE | 0 |  | 000000_SW_2_HP |  | TRUE | FALSE | #VALUE!
1898 | FALSE | 0 |  | 000000_SW_2_HP |  | TRUE | FALSE | #VALUE! | ! 000000_SW_2_HP
1899 | FALSE | 0 |  | 000000_SW_2_HP |  | FALSE | FALSE | #VALUE! | sectype | 1013 | shell
1900 | FALSE | 0 |  | 000000_SW_2_HP | Gelcoat | FALSE | TRUE | 0.0005 | secdata | 0.0005 | 3 | 0 |  | Gelcoat
1901 | FALSE | 0 |  | 000000_SW_2_HP | Triax Shell | FALSE | FALSE | 0.001 | secdata | 0.001 | 6 | 0 |  | triax GFRP(Shell Skin)
1902 | FALSE | 0 |  | 000000_SW_2_HP | Triax Shell | FALSE | FALSE | 0.002 | secdata | 0.001 | 6 | 0 |  | triax GFRP(Shell Skin)
1903 | FALSE | 0 |  | 000000_SW_2_HP | Triax Shell | FALSE | FALSE | 0.003 | secdata | 0.001 | 6 | 0 |  | triax GFRP(Shell Skin)
1904 | FALSE | 0 |  | 000000_SW_2_HP | Triax Shell | FALSE | FALSE | 0.004 | secdata | 0.001 | 6 | 0 |  | triax GFRP(Shell Skin)
1905 | FALSE | 0 |  | 000000_SW_2_HP | Triax Shell | FALSE | FALSE | 0.005 | secdata | 0.001 | 6 | 0 |  | triax GFRP(Shell Skin)
1906 | FALSE | 0 |  | 000000_SW_2_HP | Triax Shell | FALSE | FALSE | 0.006 | secdata | 0.001 | 6 | 0 |  | triax GFRP(Shell Skin)
1907 | FALSE | 0 |  | 000000_SW_2_HP | Triax Shell | FALSE | FALSE | 0.007 | secdata | 0.001 | 6 | 0 |  | triax GFRP(Shell Skin)
1908 | FALSE | 0 |  | 000000_SW_2_HP | Triax Shell | FALSE | FALSE | 0.008 | secdata | 0.001 | 6 | 0 |  | triax GFRP(Shell Skin)
1909 | FALSE | 0 |  | 000000_SW_2_HP | Triax Shell | FALSE | FALSE | 0.009 | secdata | 0.001 | 6 | 0 |  | triax GFRP(Shell Skin)
1910 | FALSE | 0 |  | 000000_SW_2_HP | Triax Shell | FALSE | FALSE | 0.01 | secdata | 0.001 | 6 | 0 |  | triax GFRP(Shell Skin)
1911 | FALSE | 0 |  | 000000_SW_2_HP | Triax Shell | FALSE | FALSE | 0.011 | secdata | 0.001 | 6 | 0 |  | triax GFRP(Shell Skin)
1912 | FALSE | 0 |  | 000000_SW_2_HP | Triax Shell | FALSE | FALSE | 0.012 | secdata | 0.001 | 6 | 0 |  | triax GFRP(Shell Skin)
1913 | FALSE | 0 |  | 000000_SW_2_HP | Triax Shell | FALSE | FALSE | 0.013 | secdata | 0.001 | 6 | 0 |  | triax GFRP(Shell Skin)
1914 | FALSE | 0 |  | 000000_SW_2_HP | Triax Shell | FALSE | FALSE | 0.014 | secdata | 0.001 | 6 | 0 |  | triax GFRP(Shell Skin)
1915 | FALSE | 0 |  | 000000_SW_2_HP | Triax Shell | FALSE | FALSE | 0.015 | secdata | 0.001 | 6 | 0 |  | triax GFRP(Shell Skin)
1916 | FALSE | 0 |  | 000000_SW_2_HP | Triax Shell | FALSE | FALSE | 0.016 | secdata | 0.001 | 6 | 0 |  | triax GFRP(Shell Skin)
1917 | FALSE | 0 |  | 000000_SW_2_HP | Triax Shell | FALSE | FALSE | 0.017 | secdata | 0.001 | 6 | 0 |  | triax GFRP(Shell Skin)
1918 | FALSE | 0 |  | 000000_SW_2_HP | Triax Shell | FALSE | FALSE | 0.018 | secdata | 0.001 | 6 | 0 |  | triax GFRP(Shell Skin)
1919 | FALSE | 0 |  | 000000_SW_2_HP | Triax Shell | FALSE | FALSE | 0.019 | secdata | 0.001 | 6 | 0 |  | triax GFRP(Shell Skin)
1920 | FALSE | 0 |  | 000000_SW_2_HP | Triax Shell | FALSE | FALSE | 0.02 | secdata | 0.001 | 6 | 0 |  | triax GFRP(Shell Skin)
1921 | FALSE | 0 |  | 000000_SW_2_HP | Triax Shell | FALSE | FALSE | 0.021 | secdata | 0.001 | 6 | 0 |  | triax GFRP(Shell Skin)
1922 | FALSE | 0 |  | 000000_SW_2_HP | Triax Shell | FALSE | FALSE | 0.022 | secdata | 0.001 | 6 | 0 |  | triax GFRP(Shell Skin)
1923 | FALSE | 0 |  | 000000_SW_2_HP | Triax Shell | FALSE | FALSE | 0.023 | secdata | 0.001 | 6 | 0 |  | triax GFRP(Shell Skin)
1924 | FALSE | 0 |  | 000000_SW_2_HP | Triax Shell | FALSE | FALSE | 0.024 | secdata | 0.001 | 6 | 0 |  | triax GFRP(Shell Skin)
1925 | FALSE | 0 |  | 000000_SW_2_HP | Triax Shell | FALSE | FALSE | 0.025 | secdata | 0.001 | 6 | 0 |  | triax GFRP(Shell Skin)
1926 | FALSE | 0 |  | 000000_SW_2_HP | Triax Shell | FALSE | FALSE | 0.026 | secdata | 0.001 | 6 | 0 |  | triax GFRP(Shell Skin)
1927 | FALSE | 0 |  | 000000_SW_2_HP | Triax Shell | FALSE | FALSE | 0.027 | secdata | 0.001 | 6 | 0 |  | triax GFRP(Shell Skin)
1928 | FALSE | 0 |  | 000000_SW_2_HP | Triax Shell | FALSE | FALSE | 0.028 | secdata | 0.001 | 6 | 0 |  | triax GFRP(Shell Skin)
1929 | FALSE | 0 |  | 000000_SW_2_HP | Triax Shell | FALSE | FALSE | 0.029 | secdata | 0.001 | 6 | 0 |  | triax GFRP(Shell Skin)
1930 | FALSE | 0 |  | 000000_SW_2_HP | Triax Shell | FALSE | FALSE | 0.03 | secdata | 0.001 | 6 | 0 |  | triax GFRP(Shell Skin)
1931 | FALSE | 0 |  | 000000_SW_2_HP | Triax Shell | FALSE | FALSE | 0.031 | secdata | 0.001 | 6 | 0 |  | triax GFRP(Shell Skin)
1932 | FALSE | 0 |  | 000000_SW_2_HP | Triax Shell | FALSE | FALSE | 0.032 | secdata | 0.001 | 6 | 0 |  | triax GFRP(Shell Skin)
1933 | FALSE | 0 |  | 000000_SW_2_HP | Triax Shell | FALSE | FALSE | 0.033 | secdata | 0.001 | 6 | 0 |  | triax GFRP(Shell Skin)
1934 | FALSE | 0 |  | 000000_SW_2_HP | Triax Shell | FALSE | FALSE | 0.034 | secdata | 0.001 | 6 | 0 |  | triax GFRP(Shell Skin)
1935 | FALSE | 0 |  | 000000_SW_2_HP | Triax Shell | FALSE | FALSE | 0.035 | secdata | 0.001 | 6 | 0 |  | triax GFRP(Shell Skin)
1936 | FALSE | 0 |  | 000000_SW_2_HP | Triax Shell | FALSE | FALSE | 0.036 | secdata | 0.001 | 6 | 0 |  | triax GFRP(Shell Skin)
1937 | FALSE | 0 |  | 000000_SW_2_HP | Triax Shell | FALSE | FALSE | 0.037 | secdata | 0.001 | 6 | 0 |  | triax GFRP(Shell Skin)
1938 | FALSE | 0 |  | 000000_SW_2_HP | Triax Shell | FALSE | FALSE | 0.038 | secdata | 0.001 | 6 | 0 |  | triax GFRP(Shell Skin)
1939 | FALSE | 0 |  | 000000_SW_2_HP | Triax Shell | FALSE | FALSE | 0.039 | secdata | 0.001 | 6 | 0 |  | triax GFRP(Shell Skin)
1940 | FALSE | 0 |  | 000000_SW_2_HP | Triax Shell | FALSE | FALSE | 0.04 | secdata | 0.001 | 6 | 0 |  | triax GFRP(Shell Skin)
1941 | FALSE | 0 |  | 000000_SW_2_HP | Triax Shell | FALSE | FALSE | 0.041 | secdata | 0.001 | 6 | 0 |  | triax GFRP(Shell Skin)
1942 | FALSE | 0 |  | 000000_SW_2_HP | Triax Shell | FALSE | FALSE | 0.042 | secdata | 0.001 | 6 | 0 |  | triax GFRP(Shell Skin)
1943 | FALSE | 0 |  | 000000_SW_2_HP | Triax Shell | FALSE | FALSE | 0.043 | secdata | 0.001 | 6 | 0 |  | triax GFRP(Shell Skin)
1944 | FALSE | 0 |  | 000000_SW_2_HP | Triax Shell | FALSE | FALSE | 0.044 | secdata | 0.001 | 6 | 0 |  | triax GFRP(Shell Skin)
1945 | FALSE | 0 |  | 000000_SW_2_HP | Triax Shell | FALSE | FALSE | 0.045 | secdata | 0.001 | 6 | 0 |  | triax GFRP(Shell Skin)
1946 | FALSE | 0 |  | 000000_SW_2_HP | Triax Shell | FALSE | FALSE | 0.046 | secdata | 0.001 | 6 | 0 |  | triax GFRP(Shell Skin)
1947 | FALSE | 0 |  | 000000_SW_2_HP | Triax Shell | FALSE | FALSE | 0.047 | secdata | 0.001 | 6 | 0 |  | triax GFRP(Shell Skin)
1948 | FALSE | 0 |  | 000000_SW_2_HP | Triax Shell | FALSE | FALSE | 0.048 | secdata | 0.001 | 6 | 0 |  | triax GFRP(Shell Skin)
1949 | FALSE | 0 |  | 000000_SW_2_HP | Triax Shell | FALSE | FALSE | 0.049 | secdata | 0.001 | 6 | 0 |  | triax GFRP(Shell Skin)
1950 | FALSE | 0 |  | 000000_SW_2_HP | Triax Shell | FALSE | FALSE | 0.05 | secdata | 0.001 | 6 | 0 |  | triax GFRP(Shell Skin)
1951 | FALSE | 0 |  | 000000_SW_2_HP | Triax Shell | FALSE | FALSE | 0.051 | secdata | 0.001 | 6 | 0 |  | triax GFRP(Shell Skin)
1952 | FALSE | 0 |  | 000000_SW_2_HP | Triax Shell | FALSE | FALSE | 0.052 | secdata | 0.001 | 6 | 0 |  | triax GFRP(Shell Skin)
1953 | FALSE | 0 |  | 000000_SW_2_HP | Triax Shell | FALSE | FALSE | 0.053 | secdata | 0.001 | 6 | 0 |  | triax GFRP(Shell Skin)
1954 | FALSE | 0 |  | 000000_SW_2_HP | Triax Shell | FALSE | FALSE | 0.054 | secdata | 0.001 | 6 | 0 |  | triax GFRP(Shell Skin)
1955 | FALSE | 0 |  | 000000_SW_2_HP | Triax Shell | FALSE | FALSE | 0.055 | secdata | 0.001 | 6 | 0 |  | triax GFRP(Shell Skin)
1956 | FALSE | 0 |  | 000000_SW_2_HP | Triax Shell | FALSE | FALSE | 0.056 | secdata | 0.001 | 6 | 0 |  | triax GFRP(Shell Skin)
1957 | FALSE | 0 |  | 000000_SW_2_HP | Triax Shell | FALSE | FALSE | 0.057 | secdata | 0.001 | 6 | 0 |  | triax GFRP(Shell Skin)
1958 | FALSE | 0 |  | 000000_SW_2_HP | Triax Shell | FALSE | FALSE | 0.058 | secdata | 0.001 | 6 | 0 |  | triax GFRP(Shell Skin)
1959 | FALSE | 0 |  | 000000_SW_2_HP | Triax Shell | FALSE | FALSE | 0.059 | secdata | 0.001 | 6 | 0 |  | triax GFRP(Shell Skin)
1960 | FALSE | 0 |  | 000000_SW_2_HP | Triax Shell | FALSE | FALSE | 0.06 | secdata | 0.001 | 6 | 0 |  | triax GFRP(Shell Skin)
1961 | FALSE | 0 |  | 000000_SW_2_HP | Triax Shell | FALSE | FALSE | 0.061 | secdata | 0.001 | 6 | 0 |  | triax GFRP(Shell Skin)
1962 | FALSE | 0 |  | 000000_SW_2_HP | Triax Shell | FALSE | FALSE | 0.062 | secdata | 0.001 | 6 | 0 |  | triax GFRP(Shell Skin)
1963 | FALSE | 0 |  | 000000_SW_2_HP | Triax Shell | FALSE | FALSE | 0.063 | secdata | 0.001 | 6 | 0 |  | triax GFRP(Shell Skin)
1964 | FALSE | 0 |  | 000000_SW_2_HP | Triax Shell | FALSE | FALSE | 0.064 | secdata | 0.001 | 6 | 0 |  | triax GFRP(Shell Skin)
1965 | FALSE | 0 |  | 000000_SW_2_HP | Triax Shell | FALSE | TRUE | 0.065 | secdata | 0.001 | 6 | 0 |  | triax GFRP(Shell Skin)
1966 | FALSE | 0 |  | 000000_SW_2_HP |  | FALSE | FALSE | #VALUE! | secoffset | mid
1967 | FALSE | 0 |  | 000000_SW_2_HP |  | FALSE | FALSE | #VALUE!
1968 | FALSE | 0 |  | 000000_SW_2_LP |  | FALSE | FALSE | #VALUE! | ! 000000_SW_2_LP
1969 | FALSE | 0 |  | 000000_SW_2_LP |  | TRUE | FALSE | #VALUE! | sectype | 14 | shell
1970 | TRUE | 0 | SW_2_LP | 000000_SW_2_LP | Gelcoat | TRUE | TRUE | 0.0005 | secdata | 0.0005 | 3 | 0 |  | Gelcoat
1971 | FALSE | 0 |  | 000000_SW_2_LP | Triax Shell | TRUE | FALSE | 0.001 | secdata | 0.001 | 6 | 0 |  | triax GFRP(Shell Skin)
1972 | FALSE | 0 |  | 000000_SW_2_LP | Triax Shell | TRUE | FALSE | 0.002 | secdata | 0.001 | 6 | 0 |  | triax GFRP(Shell Skin)
1973 | FALSE | 0 |  | 000000_SW_2_LP | Triax Shell | TRUE | FALSE | 0.003 | secdata | 0.001 | 6 | 0 |  | triax GFRP(Shell Skin)
1974 | FALSE | 0 |  | 000000_SW_2_LP | Triax Shell | TRUE | FALSE | 0.004 | secdata | 0.001 | 6 | 0 |  | triax GFRP(Shell Skin)
1975 | FALSE | 0 |  | 000000_SW_2_LP | Triax Shell | TRUE | FALSE | 0.005 | secdata | 0.001 | 6 | 0 |  | triax GFRP(Shell Skin)
1976 | FALSE | 0 |  | 000000_SW_2_LP | Triax Shell | TRUE | FALSE | 0.006 | secdata | 0.001 | 6 | 0 |  | triax GFRP(Shell Skin)
1977 | FALSE | 0 |  | 000000_SW_2_LP | Triax Shell | TRUE | FALSE | 0.007 | secdata | 0.001 | 6 | 0 |  | triax GFRP(Shell Skin)
1978 | FALSE | 0 |  | 000000_SW_2_LP | Triax Shell | TRUE | FALSE | 0.008 | secdata | 0.001 | 6 | 0 |  | triax GFRP(Shell Skin)
1979 | FALSE | 0 |  | 000000_SW_2_LP | Triax Shell | TRUE | FALSE | 0.009 | secdata | 0.001 | 6 | 0 |  | triax GFRP(Shell Skin)
1980 | FALSE | 0 |  | 000000_SW_2_LP | Triax Shell | TRUE | FALSE | 0.01 | secdata | 0.001 | 6 | 0 |  | triax GFRP(Shell Skin)
1981 | FALSE | 0 |  | 000000_SW_2_LP | Triax Shell | TRUE | FALSE | 0.011 | secdata | 0.001 | 6 | 0 |  | triax GFRP(Shell Skin)
1982 | FALSE | 0 |  | 000000_SW_2_LP | Triax Shell | TRUE | FALSE | 0.012 | secdata | 0.001 | 6 | 0 |  | triax GFRP(Shell Skin)
1983 | FALSE | 0 |  | 000000_SW_2_LP | Triax Shell | TRUE | FALSE | 0.013 | secdata | 0.001 | 6 | 0 |  | triax GFRP(Shell Skin)
1984 | FALSE | 0 |  | 000000_SW_2_LP | Triax Shell | TRUE | FALSE | 0.014 | secdata | 0.001 | 6 | 0 |  | triax GFRP(Shell Skin)
1985 | FALSE | 0 |  | 000000_SW_2_LP | Triax Shell | TRUE | FALSE | 0.015 | secdata | 0.001 | 6 | 0 |  | triax GFRP(Shell Skin)
1986 | FALSE | 0 |  | 000000_SW_2_LP | Triax Shell | TRUE | FALSE | 0.016 | secdata | 0.001 | 6 | 0 |  | triax GFRP(Shell Skin)
1987 | FALSE | 0 |  | 000000_SW_2_LP | Triax Shell | TRUE | FALSE | 0.017 | secdata | 0.001 | 6 | 0 |  | triax GFRP(Shell Skin)
1988 | FALSE | 0 |  | 000000_SW_2_LP | Triax Shell | TRUE | FALSE | 0.018 | secdata | 0.001 | 6 | 0 |  | triax GFRP(Shell Skin)
1989 | FALSE | 0 |  | 000000_SW_2_LP | Triax Shell | TRUE | FALSE | 0.019 | secdata | 0.001 | 6 | 0 |  | triax GFRP(Shell Skin)
1990 | FALSE | 0 |  | 000000_SW_2_LP | Triax Shell | TRUE | FALSE | 0.02 | secdata | 0.001 | 6 | 0 |  | triax GFRP(Shell Skin)
1991 | FALSE | 0 |  | 000000_SW_2_LP | Triax Shell | TRUE | FALSE | 0.021 | secdata | 0.001 | 6 | 0 |  | triax GFRP(Shell Skin)
1992 | FALSE | 0 |  | 000000_SW_2_LP | Triax Shell | TRUE | FALSE | 0.022 | secdata | 0.001 | 6 | 0 |  | triax GFRP(Shell Skin)
1993 | FALSE | 0 |  | 000000_SW_2_LP | Triax Shell | TRUE | FALSE | 0.023 | secdata | 0.001 | 6 | 0 |  | triax GFRP(Shell Skin)
1994 | FALSE | 0 |  | 000000_SW_2_LP | Triax Shell | TRUE | FALSE | 0.024 | secdata | 0.001 | 6 | 0 |  | triax GFRP(Shell Skin)
1995 | FALSE | 0 |  | 000000_SW_2_LP | Triax Shell | TRUE | FALSE | 0.025 | secdata | 0.001 | 6 | 0 |  | triax GFRP(Shell Skin)
1996 | FALSE | 0 |  | 000000_SW_2_LP | Triax Shell | TRUE | FALSE | 0.026 | secdata | 0.001 | 6 | 0 |  | triax GFRP(Shell Skin)
1997 | FALSE | 0 |  | 000000_SW_2_LP | Triax Shell | TRUE | FALSE | 0.027 | secdata | 0.001 | 6 | 0 |  | triax GFRP(Shell Skin)
1998 | FALSE | 0 |  | 000000_SW_2_LP | Triax Shell | TRUE | FALSE | 0.028 | secdata | 0.001 | 6 | 0 |  | triax GFRP(Shell Skin)
1999 | FALSE | 0 |  | 000000_SW_2_LP | Triax Shell | TRUE | FALSE | 0.029 | secdata | 0.001 | 6 | 0 |  | triax GFRP(Shell Skin)
2000 | FALSE | 0 |  | 000000_SW_2_LP | Triax Shell | TRUE | FALSE | 0.03 | secdata | 0.001 | 6 | 0 |  | triax GFRP(Shell Skin)
2001 | FALSE | 0 |  | 000000_SW_2_LP | Triax Shell | TRUE | FALSE | 0.031 | secdata | 0.001 | 6 | 0 |  | triax GFRP(Shell Skin)
2002 | FALSE | 0 |  | 000000_SW_2_LP | Triax Shell | TRUE | FALSE | 0.032 | secdata | 0.001 | 6 | 0 |  | triax GFRP(Shell Skin)
2003 | FALSE | 0 |  | 000000_SW_2_LP | Triax Shell | TRUE | FALSE | 0.033 | secdata | 0.001 | 6 | 0 |  | triax GFRP(Shell Skin)
2004 | FALSE | 0 |  | 000000_SW_2_LP | Triax Shell | TRUE | FALSE | 0.034 | secdata | 0.001 | 6 | 0 |  | triax GFRP(Shell Skin)
2005 | FALSE | 0 |  | 000000_SW_2_LP | Triax Shell | TRUE | FALSE | 0.035 | secdata | 0.001 | 6 | 0 |  | triax GFRP(Shell Skin)
2006 | FALSE | 0 |  | 000000_SW_2_LP | Triax Shell | TRUE | FALSE | 0.036 | secdata | 0.001 | 6 | 0 |  | triax GFRP(Shell Skin)
2007 | FALSE | 0 |  | 000000_SW_2_LP | Triax Shell | TRUE | FALSE | 0.037 | secdata | 0.001 | 6 | 0 |  | triax GFRP(Shell Skin)
2008 | FALSE | 0 |  | 000000_SW_2_LP | Triax Shell | TRUE | FALSE | 0.038 | secdata | 0.001 | 6 | 0 |  | triax GFRP(Shell Skin)
2009 | FALSE | 0 |  | 000000_SW_2_LP | Triax Shell | TRUE | FALSE | 0.039 | secdata | 0.001 | 6 | 0 |  | triax GFRP(Shell Skin)
2010 | FALSE | 0 |  | 000000_SW_2_LP | Triax Shell | TRUE | FALSE | 0.04 | secdata | 0.001 | 6 | 0 |  | triax GFRP(Shell Skin)
2011 | FALSE | 0 |  | 000000_SW_2_LP | Triax Shell | TRUE | FALSE | 0.041 | secdata | 0.001 | 6 | 0 |  | triax GFRP(Shell Skin)
2012 | FALSE | 0 |  | 000000_SW_2_LP | Triax Shell | TRUE | FALSE | 0.042 | secdata | 0.001 | 6 | 0 |  | triax GFRP(Shell Skin)
2013 | FALSE | 0 |  | 000000_SW_2_LP | Triax Shell | TRUE | FALSE | 0.043 | secdata | 0.001 | 6 | 0 |  | triax GFRP(Shell Skin)
2014 | FALSE | 0 |  | 000000_SW_2_LP | Triax Shell | TRUE | FALSE | 0.044 | secdata | 0.001 | 6 | 0 |  | triax GFRP(Shell Skin)
2015 | FALSE | 0 |  | 000000_SW_2_LP | Triax Shell | TRUE | FALSE | 0.045 | secdata | 0.001 | 6 | 0 |  | triax GFRP(Shell Skin)
2016 | FALSE | 0 |  | 000000_SW_2_LP | Triax Shell | TRUE | FALSE | 0.046 | secdata | 0.001 | 6 | 0 |  | triax GFRP(Shell Skin)
2017 | FALSE | 0 |  | 000000_SW_2_LP | Triax Shell | TRUE | FALSE | 0.047 | secdata | 0.001 | 6 | 0 |  | triax GFRP(Shell Skin)
2018 | FALSE | 0 |  | 000000_SW_2_LP | Triax Shell | TRUE | FALSE | 0.048 | secdata | 0.001 | 6 | 0 |  | triax GFRP(Shell Skin)
2019 | FALSE | 0 |  | 000000_SW_2_LP | Triax Shell | TRUE | FALSE | 0.049 | secdata | 0.001 | 6 | 0 |  | triax GFRP(Shell Skin)
2020 | FALSE | 0 |  | 000000_SW_2_LP | Triax Shell | TRUE | FALSE | 0.05 | secdata | 0.001 | 6 | 0 |  | triax GFRP(Shell Skin)
2021 | FALSE | 0 |  | 000000_SW_2_LP | Triax Shell | TRUE | FALSE | 0.051 | secdata | 0.001 | 6 | 0 |  | triax GFRP(Shell Skin)
2022 | FALSE | 0 |  | 000000_SW_2_LP | Triax Shell | TRUE | FALSE | 0.052 | secdata | 0.001 | 6 | 0 |  | triax GFRP(Shell Skin)
2023 | FALSE | 0 |  | 000000_SW_2_LP | Triax Shell | TRUE | FALSE | 0.053 | secdata | 0.001 | 6 | 0 |  | triax GFRP(Shell Skin)
2024 | FALSE | 0 |  | 000000_SW_2_LP | Triax Shell | TRUE | FALSE | 0.054 | secdata | 0.001 | 6 | 0 |  | triax GFRP(Shell Skin)
2025 | FALSE | 0 |  | 000000_SW_2_LP | Triax Shell | TRUE | FALSE | 0.055 | secdata | 0.001 | 6 | 0 |  | triax GFRP(Shell Skin)
2026 | FALSE | 0 |  | 000000_SW_2_LP | Triax Shell | TRUE | FALSE | 0.056 | secdata | 0.001 | 6 | 0 |  | triax GFRP(Shell Skin)
2027 | FALSE | 0 |  | 000000_SW_2_LP | Triax Shell | TRUE | FALSE | 0.057 | secdata | 0.001 | 6 | 0 |  | triax GFRP(Shell Skin)
2028 | FALSE | 0 |  | 000000_SW_2_LP | Triax Shell | TRUE | FALSE | 0.058 | secdata | 0.001 | 6 | 0 |  | triax GFRP(Shell Skin)
2029 | FALSE | 0 |  | 000000_SW_2_LP | Triax Shell | TRUE | FALSE | 0.059 | secdata | 0.001 | 6 | 0 |  | triax GFRP(Shell Skin)
2030 | FALSE | 0 |  | 000000_SW_2_LP | Triax Shell | TRUE | FALSE | 0.06 | secdata | 0.001 | 6 | 0 |  | triax GFRP(Shell Skin)
2031 | FALSE | 0 |  | 000000_SW_2_LP | Triax Shell | TRUE | FALSE | 0.061 | secdata | 0.001 | 6 | 0 |  | triax GFRP(Shell Skin)
2032 | FALSE | 0 |  | 000000_SW_2_LP | Triax Shell | TRUE | FALSE | 0.062 | secdata | 0.001 | 6 | 0 |  | triax GFRP(Shell Skin)
2033 | FALSE | 0 |  | 000000_SW_2_LP | Triax Shell | TRUE | FALSE | 0.063 | secdata | 0.001 | 6 | 0 |  | triax GFRP(Shell Skin)
2034 | FALSE | 0 |  | 000000_SW_2_LP | Triax Shell | TRUE | FALSE | 0.064 | secdata | 0.001 | 6 | 0 |  | triax GFRP(Shell Skin)
2035 | TRUE | 0 | SW_2_LP | 000000_SW_2_LP | Triax Shell | TRUE | TRUE | 0.065 | secdata | 0.001 | 6 | 0 |  | triax GFRP(Shell Skin)
2036 | FALSE | 0 |  | 000000_SW_2_LP |  | TRUE | FALSE | #VALUE! | secoffset | bot
2037 | FALSE | 0 |  | 000000_SW_2_LP |  | TRUE | FALSE | #VALUE!
2038 | FALSE | 0 |  | 000000_SW_2_LP |  | TRUE | FALSE | #VALUE! | ! 000000_SW_2_LP
2039 | FALSE | 0 |  | 000000_SW_2_LP |  | FALSE | FALSE | #VALUE! | sectype | 1014 | shell
2040 | FALSE | 0 |  | 000000_SW_2_LP | Gelcoat | FALSE | TRUE | 0.0005 | secdata | 0.0005 | 3 | 0 |  | Gelcoat
2041 | FALSE | 0 |  | 000000_SW_2_LP | Triax Shell | FALSE | FALSE | 0.001 | secdata | 0.001 | 6 | 0 |  | triax GFRP(Shell Skin)
2042 | FALSE | 0 |  | 000000_SW_2_LP | Triax Shell | FALSE | FALSE | 0.002 | secdata | 0.001 | 6 | 0 |  | triax GFRP(Shell Skin)
2043 | FALSE | 0 |  | 000000_SW_2_LP | Triax Shell | FALSE | FALSE | 0.003 | secdata | 0.001 | 6 | 0 |  | triax GFRP(Shell Skin)
2044 | FALSE | 0 |  | 000000_SW_2_LP | Triax Shell | FALSE | FALSE | 0.004 | secdata | 0.001 | 6 | 0 |  | triax GFRP(Shell Skin)
2045 | FALSE | 0 |  | 000000_SW_2_LP | Triax Shell | FALSE | FALSE | 0.005 | secdata | 0.001 | 6 | 0 |  | triax GFRP(Shell Skin)
2046 | FALSE | 0 |  | 000000_SW_2_LP | Triax Shell | FALSE | FALSE | 0.006 | secdata | 0.001 | 6 | 0 |  | triax GFRP(Shell Skin)
2047 | FALSE | 0 |  | 000000_SW_2_LP | Triax Shell | FALSE | FALSE | 0.007 | secdata | 0.001 | 6 | 0 |  | triax GFRP(Shell Skin)
2048 | FALSE | 0 |  | 000000_SW_2_LP | Triax Shell | FALSE | FALSE | 0.008 | secdata | 0.001 | 6 | 0 |  | triax GFRP(Shell Skin)
2049 | FALSE | 0 |  | 000000_SW_2_LP | Triax Shell | FALSE | FALSE | 0.009 | secdata | 0.001 | 6 | 0 |  | triax GFRP(Shell Skin)
2050 | FALSE | 0 |  | 000000_SW_2_LP | Triax Shell | FALSE | FALSE | 0.01 | secdata | 0.001 | 6 | 0 |  | triax GFRP(Shell Skin)
2051 | FALSE | 0 |  | 000000_SW_2_LP | Triax Shell | FALSE | FALSE | 0.011 | secdata | 0.001 | 6 | 0 |  | triax GFRP(Shell Skin)
2052 | FALSE | 0 |  | 000000_SW_2_LP | Triax Shell | FALSE | FALSE | 0.012 | secdata | 0.001 | 6 | 0 |  | triax GFRP(Shell Skin)
2053 | FALSE | 0 |  | 000000_SW_2_LP | Triax Shell | FALSE | FALSE | 0.013 | secdata | 0.001 | 6 | 0 |  | triax GFRP(Shell Skin)
2054 | FALSE | 0 |  | 000000_SW_2_LP | Triax Shell | FALSE | FALSE | 0.014 | secdata | 0.001 | 6 | 0 |  | triax GFRP(Shell Skin)
2055 | FALSE | 0 |  | 000000_SW_2_LP | Triax Shell | FALSE | FALSE | 0.015 | secdata | 0.001 | 6 | 0 |  | triax GFRP(Shell Skin)
2056 | FALSE | 0 |  | 000000_SW_2_LP | Triax Shell | FALSE | FALSE | 0.016 | secdata | 0.001 | 6 | 0 |  | triax GFRP(Shell Skin)
2057 | FALSE | 0 |  | 000000_SW_2_LP | Triax Shell | FALSE | FALSE | 0.017 | secdata | 0.001 | 6 | 0 |  | triax GFRP(Shell Skin)
2058 | FALSE | 0 |  | 000000_SW_2_LP | Triax Shell | FALSE | FALSE | 0.018 | secdata | 0.001 | 6 | 0 |  | triax GFRP(Shell Skin)
2059 | FALSE | 0 |  | 000000_SW_2_LP | Triax Shell | FALSE | FALSE | 0.019 | secdata | 0.001 | 6 | 0 |  | triax GFRP(Shell Skin)
2060 | FALSE | 0 |  | 000000_SW_2_LP | Triax Shell | FALSE | FALSE | 0.02 | secdata | 0.001 | 6 | 0 |  | triax GFRP(Shell Skin)
2061 | FALSE | 0 |  | 000000_SW_2_LP | Triax Shell | FALSE | FALSE | 0.021 | secdata | 0.001 | 6 | 0 |  | triax GFRP(Shell Skin)
2062 | FALSE | 0 |  | 000000_SW_2_LP | Triax Shell | FALSE | FALSE | 0.022 | secdata | 0.001 | 6 | 0 |  | triax GFRP(Shell Skin)
2063 | FALSE | 0 |  | 000000_SW_2_LP | Triax Shell | FALSE | FALSE | 0.023 | secdata | 0.001 | 6 | 0 |  | triax GFRP(Shell Skin)
2064 | FALSE | 0 |  | 000000_SW_2_LP | Triax Shell | FALSE | FALSE | 0.024 | secdata | 0.001 | 6 | 0 |  | triax GFRP(Shell Skin)
2065 | FALSE | 0 |  | 000000_SW_2_LP | Triax Shell | FALSE | FALSE | 0.025 | secdata | 0.001 | 6 | 0 |  | triax GFRP(Shell Skin)
2066 | FALSE | 0 |  | 000000_SW_2_LP | Triax Shell | FALSE | FALSE | 0.026 | secdata | 0.001 | 6 | 0 |  | triax GFRP(Shell Skin)
2067 | FALSE | 0 |  | 000000_SW_2_LP | Triax Shell | FALSE | FALSE | 0.027 | secdata | 0.001 | 6 | 0 |  | triax GFRP(Shell Skin)
2068 | FALSE | 0 |  | 000000_SW_2_LP | Triax Shell | FALSE | FALSE | 0.028 | secdata | 0.001 | 6 | 0 |  | triax GFRP(Shell Skin)
2069 | FALSE | 0 |  | 000000_SW_2_LP | Triax Shell | FALSE | FALSE | 0.029 | secdata | 0.001 | 6 | 0 |  | triax GFRP(Shell Skin)
2070 | FALSE | 0 |  | 000000_SW_2_LP | Triax Shell | FALSE | FALSE | 0.03 | secdata | 0.001 | 6 | 0 |  | triax GFRP(Shell Skin)
2071 | FALSE | 0 |  | 000000_SW_2_LP | Triax Shell | FALSE | FALSE | 0.031 | secdata | 0.001 | 6 | 0 |  | triax GFRP(Shell Skin)
2072 | FALSE | 0 |  | 000000_SW_2_LP | Triax Shell | FALSE | FALSE | 0.032 | secdata | 0.001 | 6 | 0 |  | triax GFRP(Shell Skin)
2073 | FALSE | 0 |  | 000000_SW_2_LP | Triax Shell | FALSE | FALSE | 0.033 | secdata | 0.001 | 6 | 0 |  | triax GFRP(Shell Skin)
2074 | FALSE | 0 |  | 000000_SW_2_LP | Triax Shell | FALSE | FALSE | 0.034 | secdata | 0.001 | 6 | 0 |  | triax GFRP(Shell Skin)
2075 | FALSE | 0 |  | 000000_SW_2_LP | Triax Shell | FALSE | FALSE | 0.035 | secdata | 0.001 | 6 | 0 |  | triax GFRP(Shell Skin)
2076 | FALSE | 0 |  | 000000_SW_2_LP | Triax Shell | FALSE | FALSE | 0.036 | secdata | 0.001 | 6 | 0 |  | triax GFRP(Shell Skin)
2077 | FALSE | 0 |  | 000000_SW_2_LP | Triax Shell | FALSE | FALSE | 0.037 | secdata | 0.001 | 6 | 0 |  | triax GFRP(Shell Skin)
2078 | FALSE | 0 |  | 000000_SW_2_LP | Triax Shell | FALSE | FALSE | 0.038 | secdata | 0.001 | 6 | 0 |  | triax GFRP(Shell Skin)
2079 | FALSE | 0 |  | 000000_SW_2_LP | Triax Shell | FALSE | FALSE | 0.039 | secdata | 0.001 | 6 | 0 |  | triax GFRP(Shell Skin)
2080 | FALSE | 0 |  | 000000_SW_2_LP | Triax Shell | FALSE | FALSE | 0.04 | secdata | 0.001 | 6 | 0 |  | triax GFRP(Shell Skin)
2081 | FALSE | 0 |  | 000000_SW_2_LP | Triax Shell | FALSE | FALSE | 0.041 | secdata | 0.001 | 6 | 0 |  | triax GFRP(Shell Skin)
2082 | FALSE | 0 |  | 000000_SW_2_LP | Triax Shell | FALSE | FALSE | 0.042 | secdata | 0.001 | 6 | 0 |  | triax GFRP(Shell Skin)
2083 | FALSE | 0 |  | 000000_SW_2_LP | Triax Shell | FALSE | FALSE | 0.043 | secdata | 0.001 | 6 | 0 |  | triax GFRP(Shell Skin)
2084 | FALSE | 0 |  | 000000_SW_2_LP | Triax Shell | FALSE | FALSE | 0.044 | secdata | 0.001 | 6 | 0 |  | triax GFRP(Shell Skin)
2085 | FALSE | 0 |  | 000000_SW_2_LP | Triax Shell | FALSE | FALSE | 0.045 | secdata | 0.001 | 6 | 0 |  | triax GFRP(Shell Skin)
2086 | FALSE | 0 |  | 000000_SW_2_LP | Triax Shell | FALSE | FALSE | 0.046 | secdata | 0.001 | 6 | 0 |  | triax GFRP(Shell Skin)
2087 | FALSE | 0 |  | 000000_SW_2_LP | Triax Shell | FALSE | FALSE | 0.047 | secdata | 0.001 | 6 | 0 |  | triax GFRP(Shell Skin)
2088 | FALSE | 0 |  | 000000_SW_2_LP | Triax Shell | FALSE | FALSE | 0.048 | secdata | 0.001 | 6 | 0 |  | triax GFRP(Shell Skin)
2089 | FALSE | 0 |  | 000000_SW_2_LP | Triax Shell | FALSE | FALSE | 0.049 | secdata | 0.001 | 6 | 0 |  | triax GFRP(Shell Skin)
2090 | FALSE | 0 |  | 000000_SW_2_LP | Triax Shell | FALSE | FALSE | 0.05 | secdata | 0.001 | 6 | 0 |  | triax GFRP(Shell Skin)
2091 | FALSE | 0 |  | 000000_SW_2_LP | Triax Shell | FALSE | FALSE | 0.051 | secdata | 0.001 | 6 | 0 |  | triax GFRP(Shell Skin)
2092 | FALSE | 0 |  | 000000_SW_2_LP | Triax Shell | FALSE | FALSE | 0.052 | secdata | 0.001 | 6 | 0 |  | triax GFRP(Shell Skin)
2093 | FALSE | 0 |  | 000000_SW_2_LP | Triax Shell | FALSE | FALSE | 0.053 | secdata | 0.001 | 6 | 0 |  | triax GFRP(Shell Skin)
2094 | FALSE | 0 |  | 000000_SW_2_LP | Triax Shell | FALSE | FALSE | 0.054 | secdata | 0.001 | 6 | 0 |  | triax GFRP(Shell Skin)
2095 | FALSE | 0 |  | 000000_SW_2_LP | Triax Shell | FALSE | FALSE | 0.055 | secdata | 0.001 | 6 | 0 |  | triax GFRP(Shell Skin)
2096 | FALSE | 0 |  | 000000_SW_2_LP | Triax Shell | FALSE | FALSE | 0.056 | secdata | 0.001 | 6 | 0 |  | triax GFRP(Shell Skin)
2097 | FALSE | 0 |  | 000000_SW_2_LP | Triax Shell | FALSE | FALSE | 0.057 | secdata | 0.001 | 6 | 0 |  | triax GFRP(Shell Skin)
2098 | FALSE | 0 |  | 000000_SW_2_LP | Triax Shell | FALSE | FALSE | 0.058 | secdata | 0.001 | 6 | 0 |  | triax GFRP(Shell Skin)
2099 | FALSE | 0 |  | 000000_SW_2_LP | Triax Shell | FALSE | FALSE | 0.059 | secdata | 0.001 | 6 | 0 |  | triax GFRP(Shell Skin)
2100 | FALSE | 0 |  | 000000_SW_2_LP | Triax Shell | FALSE | FALSE | 0.06 | secdata | 0.001 | 6 | 0 |  | triax GFRP(Shell Skin)
2101 | FALSE | 0 |  | 000000_SW_2_LP | Triax Shell | FALSE | FALSE | 0.061 | secdata | 0.001 | 6 | 0 |  | triax GFRP(Shell Skin)
2102 | FALSE | 0 |  | 000000_SW_2_LP | Triax Shell | FALSE | FALSE | 0.062 | secdata | 0.001 | 6 | 0 |  | triax GFRP(Shell Skin)
2103 | FALSE | 0 |  | 000000_SW_2_LP | Triax Shell | FALSE | FALSE | 0.063 | secdata | 0.001 | 6 | 0 |  | triax GFRP(Shell Skin)
2104 | FALSE | 0 |  | 000000_SW_2_LP | Triax Shell | FALSE | FALSE | 0.064 | secdata | 0.001 | 6 | 0 |  | triax GFRP(Shell Skin)
2105 | FALSE | 0 |  | 000000_SW_2_LP | Triax Shell | FALSE | TRUE | 0.065 | secdata | 0.001 | 6 | 0 |  | triax GFRP(Shell Skin)
2106 | FALSE | 0 |  | 000000_SW_2_LP |  | FALSE | FALSE | #VALUE! | secoffset | mid
2107 | FALSE | 0 |  | 000000_SW_2_LP |  | FALSE | FALSE | #VALUE!
2108 | FALSE | 0 |  | 000000_TE-PS-Filler |  | FALSE | FALSE | #VALUE! | ! 000000_TE-PS-Filler
2109 | FALSE | 0 |  | 000000_TE-PS-Filler |  | TRUE | FALSE | #VALUE! | sectype | 15 | shell
2110 | TRUE | 0 | TE-PS-Filler | 000000_TE-PS-Filler | Gelcoat | TRUE | TRUE | 0.0005 | secdata | 0.0005 | 3 | 0 |  | Gelcoat
2111 | FALSE | 0 |  | 000000_TE-PS-Filler | Triax Shell | TRUE | FALSE | 0.001 | secdata | 0.001 | 6 | 0 |  | triax GFRP(Shell Skin)
2112 | FALSE | 0 |  | 000000_TE-PS-Filler | Triax Shell | TRUE | FALSE | 0.002 | secdata | 0.001 | 6 | 0 |  | triax GFRP(Shell Skin)
2113 | FALSE | 0 |  | 000000_TE-PS-Filler | Triax Shell | TRUE | FALSE | 0.003 | secdata | 0.001 | 6 | 0 |  | triax GFRP(Shell Skin)
2114 | FALSE | 0 |  | 000000_TE-PS-Filler | Triax Shell | TRUE | FALSE | 0.004 | secdata | 0.001 | 6 | 0 |  | triax GFRP(Shell Skin)
2115 | FALSE | 0 |  | 000000_TE-PS-Filler | Triax Shell | TRUE | FALSE | 0.005 | secdata | 0.001 | 6 | 0 |  | triax GFRP(Shell Skin)
2116 | FALSE | 0 |  | 000000_TE-PS-Filler | Triax Shell | TRUE | FALSE | 0.006 | secdata | 0.001 | 6 | 0 |  | triax GFRP(Shell Skin)
2117 | FALSE | 0 |  | 000000_TE-PS-Filler | Triax Shell | TRUE | FALSE | 0.007 | secdata | 0.001 | 6 | 0 |  | triax GFRP(Shell Skin)
2118 | FALSE | 0 |  | 000000_TE-PS-Filler | Triax Shell | TRUE | FALSE | 0.008 | secdata | 0.001 | 6 | 0 |  | triax GFRP(Shell Skin)
2119 | FALSE | 0 |  | 000000_TE-PS-Filler | Triax Shell | TRUE | FALSE | 0.009 | secdata | 0.001 | 6 | 0 |  | triax GFRP(Shell Skin)
2120 | FALSE | 0 |  | 000000_TE-PS-Filler | Triax Shell | TRUE | FALSE | 0.01 | secdata | 0.001 | 6 | 0 |  | triax GFRP(Shell Skin)
2121 | FALSE | 0 |  | 000000_TE-PS-Filler | Triax Shell | TRUE | FALSE | 0.011 | secdata | 0.001 | 6 | 0 |  | triax GFRP(Shell Skin)
2122 | FALSE | 0 |  | 000000_TE-PS-Filler | Triax Shell | TRUE | FALSE | 0.012 | secdata | 0.001 | 6 | 0 |  | triax GFRP(Shell Skin)
2123 | FALSE | 0 |  | 000000_TE-PS-Filler | Triax Shell | TRUE | FALSE | 0.013 | secdata | 0.001 | 6 | 0 |  | triax GFRP(Shell Skin)
2124 | FALSE | 0 |  | 000000_TE-PS-Filler | Triax Shell | TRUE | FALSE | 0.014 | secdata | 0.001 | 6 | 0 |  | triax GFRP(Shell Skin)
2125 | FALSE | 0 |  | 000000_TE-PS-Filler | Triax Shell | TRUE | FALSE | 0.015 | secdata | 0.001 | 6 | 0 |  | triax GFRP(Shell Skin)
2126 | FALSE | 0 |  | 000000_TE-PS-Filler | Triax Shell | TRUE | FALSE | 0.016 | secdata | 0.001 | 6 | 0 |  | triax GFRP(Shell Skin)
2127 | FALSE | 0 |  | 000000_TE-PS-Filler | Triax Shell | TRUE | FALSE | 0.017 | secdata | 0.001 | 6 | 0 |  | triax GFRP(Shell Skin)
2128 | FALSE | 0 |  | 000000_TE-PS-Filler | Triax Shell | TRUE | FALSE | 0.018 | secdata | 0.001 | 6 | 0 |  | triax GFRP(Shell Skin)
2129 | FALSE | 0 |  | 000000_TE-PS-Filler | Triax Shell | TRUE | FALSE | 0.019 | secdata | 0.001 | 6 | 0 |  | triax GFRP(Shell Skin)
2130 | FALSE | 0 |  | 000000_TE-PS-Filler | Triax Shell | TRUE | FALSE | 0.02 | secdata | 0.001 | 6 | 0 |  | triax GFRP(Shell Skin)
2131 | FALSE | 0 |  | 000000_TE-PS-Filler | Triax Shell | TRUE | FALSE | 0.021 | secdata | 0.001 | 6 | 0 |  | triax GFRP(Shell Skin)
2132 | FALSE | 0 |  | 000000_TE-PS-Filler | Triax Shell | TRUE | FALSE | 0.022 | secdata | 0.001 | 6 | 0 |  | triax GFRP(Shell Skin)
2133 | FALSE | 0 |  | 000000_TE-PS-Filler | Triax Shell | TRUE | FALSE | 0.023 | secdata | 0.001 | 6 | 0 |  | triax GFRP(Shell Skin)
2134 | FALSE | 0 |  | 000000_TE-PS-Filler | Triax Shell | TRUE | FALSE | 0.024 | secdata | 0.001 | 6 | 0 |  | triax GFRP(Shell Skin)
2135 | FALSE | 0 |  | 000000_TE-PS-Filler | Triax Shell | TRUE | FALSE | 0.025 | secdata | 0.001 | 6 | 0 |  | triax GFRP(Shell Skin)
2136 | FALSE | 0 |  | 000000_TE-PS-Filler | Triax Shell | TRUE | FALSE | 0.026 | secdata | 0.001 | 6 | 0 |  | triax GFRP(Shell Skin)
2137 | FALSE | 0 |  | 000000_TE-PS-Filler | Triax Shell | TRUE | FALSE | 0.027 | secdata | 0.001 | 6 | 0 |  | triax GFRP(Shell Skin)
2138 | FALSE | 0 |  | 000000_TE-PS-Filler | Triax Shell | TRUE | FALSE | 0.028 | secdata | 0.001 | 6 | 0 |  | triax GFRP(Shell Skin)
2139 | FALSE | 0 |  | 000000_TE-PS-Filler | Triax Shell | TRUE | FALSE | 0.029 | secdata | 0.001 | 6 | 0 |  | triax GFRP(Shell Skin)
2140 | FALSE | 0 |  | 000000_TE-PS-Filler | Triax Shell | TRUE | FALSE | 0.03 | secdata | 0.001 | 6 | 0 |  | triax GFRP(Shell Skin)
2141 | FALSE | 0 |  | 000000_TE-PS-Filler | Triax Shell | TRUE | FALSE | 0.031 | secdata | 0.001 | 6 | 0 |  | triax GFRP(Shell Skin)
2142 | FALSE | 0 |  | 000000_TE-PS-Filler | Triax Shell | TRUE | FALSE | 0.032 | secdata | 0.001 | 6 | 0 |  | triax GFRP(Shell Skin)
2143 | FALSE | 0 |  | 000000_TE-PS-Filler | Triax Shell | TRUE | FALSE | 0.033 | secdata | 0.001 | 6 | 0 |  | triax GFRP(Shell Skin)
2144 | FALSE | 0 |  | 000000_TE-PS-Filler | Triax Shell | TRUE | FALSE | 0.034 | secdata | 0.001 | 6 | 0 |  | triax GFRP(Shell Skin)
2145 | FALSE | 0 |  | 000000_TE-PS-Filler | Triax Shell | TRUE | FALSE | 0.035 | secdata | 0.001 | 6 | 0 |  | triax GFRP(Shell Skin)
2146 | FALSE | 0 |  | 000000_TE-PS-Filler | Triax Shell | TRUE | FALSE | 0.036 | secdata | 0.001 | 6 | 0 |  | triax GFRP(Shell Skin)
2147 | FALSE | 0 |  | 000000_TE-PS-Filler | Triax Shell | TRUE | FALSE | 0.037 | secdata | 0.001 | 6 | 0 |  | triax GFRP(Shell Skin)
2148 | FALSE | 0 |  | 000000_TE-PS-Filler | Triax Shell | TRUE | FALSE | 0.038 | secdata | 0.001 | 6 | 0 |  | triax GFRP(Shell Skin)
2149 | FALSE | 0 |  | 000000_TE-PS-Filler | Triax Shell | TRUE | FALSE | 0.039 | secdata | 0.001 | 6 | 0 |  | triax GFRP(Shell Skin)
2150 | FALSE | 0 |  | 000000_TE-PS-Filler | Triax Shell | TRUE | FALSE | 0.04 | secdata | 0.001 | 6 | 0 |  | triax GFRP(Shell Skin)
2151 | FALSE | 0 |  | 000000_TE-PS-Filler | Triax Shell | TRUE | FALSE | 0.041 | secdata | 0.001 | 6 | 0 |  | triax GFRP(Shell Skin)
2152 | FALSE | 0 |  | 000000_TE-PS-Filler | Triax Shell | TRUE | FALSE | 0.042 | secdata | 0.001 | 6 | 0 |  | triax GFRP(Shell Skin)
2153 | FALSE | 0 |  | 000000_TE-PS-Filler | Triax Shell | TRUE | FALSE | 0.043 | secdata | 0.001 | 6 | 0 |  | triax GFRP(Shell Skin)
2154 | FALSE | 0 |  | 000000_TE-PS-Filler | Triax Shell | TRUE | FALSE | 0.044 | secdata | 0.001 | 6 | 0 |  | triax GFRP(Shell Skin)
2155 | FALSE | 0 |  | 000000_TE-PS-Filler | Triax Shell | TRUE | FALSE | 0.045 | secdata | 0.001 | 6 | 0 |  | triax GFRP(Shell Skin)
2156 | FALSE | 0 |  | 000000_TE-PS-Filler | Triax Shell | TRUE | FALSE | 0.046 | secdata | 0.001 | 6 | 0 |  | triax GFRP(Shell Skin)
2157 | FALSE | 0 |  | 000000_TE-PS-Filler | Triax Shell | TRUE | FALSE | 0.047 | secdata | 0.001 | 6 | 0 |  | triax GFRP(Shell Skin)
2158 | FALSE | 0 |  | 000000_TE-PS-Filler | Triax Shell | TRUE | FALSE | 0.048 | secdata | 0.001 | 6 | 0 |  | triax GFRP(Shell Skin)
2159 | FALSE | 0 |  | 000000_TE-PS-Filler | Triax Shell | TRUE | FALSE | 0.049 | secdata | 0.001 | 6 | 0 |  | triax GFRP(Shell Skin)
2160 | FALSE | 0 |  | 000000_TE-PS-Filler | Triax Shell | TRUE | FALSE | 0.05 | secdata | 0.001 | 6 | 0 |  | triax GFRP(Shell Skin)
2161 | FALSE | 0 |  | 000000_TE-PS-Filler | Triax Shell | TRUE | FALSE | 0.051 | secdata | 0.001 | 6 | 0 |  | triax GFRP(Shell Skin)
2162 | FALSE | 0 |  | 000000_TE-PS-Filler | Triax Shell | TRUE | FALSE | 0.052 | secdata | 0.001 | 6 | 0 |  | triax GFRP(Shell Skin)
2163 | FALSE | 0 |  | 000000_TE-PS-Filler | Triax Shell | TRUE | FALSE | 0.053 | secdata | 0.001 | 6 | 0 |  | triax GFRP(Shell Skin)
2164 | FALSE | 0 |  | 000000_TE-PS-Filler | Triax Shell | TRUE | FALSE | 0.054 | secdata | 0.001 | 6 | 0 |  | triax GFRP(Shell Skin)
2165 | FALSE | 0 |  | 000000_TE-PS-Filler | Triax Shell | TRUE | FALSE | 0.055 | secdata | 0.001 | 6 | 0 |  | triax GFRP(Shell Skin)
2166 | FALSE | 0 |  | 000000_TE-PS-Filler | Triax Shell | TRUE | FALSE | 0.056 | secdata | 0.001 | 6 | 0 |  | triax GFRP(Shell Skin)
2167 | FALSE | 0 |  | 000000_TE-PS-Filler | Triax Shell | TRUE | FALSE | 0.057 | secdata | 0.001 | 6 | 0 |  | triax GFRP(Shell Skin)
2168 | FALSE | 0 |  | 000000_TE-PS-Filler | Triax Shell | TRUE | FALSE | 0.058 | secdata | 0.001 | 6 | 0 |  | triax GFRP(Shell Skin)
2169 | FALSE | 0 |  | 000000_TE-PS-Filler | Triax Shell | TRUE | FALSE | 0.059 | secdata | 0.001 | 6 | 0 |  | triax GFRP(Shell Skin)
2170 | FALSE | 0 |  | 000000_TE-PS-Filler | Triax Shell | TRUE | FALSE | 0.06 | secdata | 0.001 | 6 | 0 |  | triax GFRP(Shell Skin)
2171 | FALSE | 0 |  | 000000_TE-PS-Filler | Triax Shell | TRUE | FALSE | 0.061 | secdata | 0.001 | 6 | 0 |  | triax GFRP(Shell Skin)
2172 | FALSE | 0 |  | 000000_TE-PS-Filler | Triax Shell | TRUE | FALSE | 0.062 | secdata | 0.001 | 6 | 0 |  | triax GFRP(Shell Skin)
2173 | FALSE | 0 |  | 000000_TE-PS-Filler | Triax Shell | TRUE | FALSE | 0.063 | secdata | 0.001 | 6 | 0 |  | triax GFRP(Shell Skin)
2174 | FALSE | 0 |  | 000000_TE-PS-Filler | Triax Shell | TRUE | FALSE | 0.064 | secdata | 0.001 | 6 | 0 |  | triax GFRP(Shell Skin)
2175 | TRUE | 0 | TE-PS-Filler | 000000_TE-PS-Filler | Triax Shell | TRUE | TRUE | 0.065 | secdata | 0.001 | 6 | 0 |  | triax GFRP(Shell Skin)
2176 | FALSE | 0 |  | 000000_TE-PS-Filler |  | TRUE | FALSE | #VALUE! | secoffset | bot
2177 | FALSE | 0 |  | 000000_TE-PS-Filler |  | TRUE | FALSE | #VALUE!
2178 | FALSE | 0 |  | 000000_TE-PS-Filler |  | TRUE | FALSE | #VALUE! | ! 000000_TE-PS-Filler
2179 | FALSE | 0 |  | 000000_TE-PS-Filler |  | FALSE | FALSE | #VALUE! | sectype | 1015 | shell
2180 | FALSE | 0 |  | 000000_TE-PS-Filler | Gelcoat | FALSE | TRUE | 0.0005 | secdata | 0.0005 | 3 | 0 |  | Gelcoat
2181 | FALSE | 0 |  | 000000_TE-PS-Filler | Triax Shell | FALSE | FALSE | 0.001 | secdata | 0.001 | 6 | 0 |  | triax GFRP(Shell Skin)
2182 | FALSE | 0 |  | 000000_TE-PS-Filler | Triax Shell | FALSE | FALSE | 0.002 | secdata | 0.001 | 6 | 0 |  | triax GFRP(Shell Skin)
2183 | FALSE | 0 |  | 000000_TE-PS-Filler | Triax Shell | FALSE | FALSE | 0.003 | secdata | 0.001 | 6 | 0 |  | triax GFRP(Shell Skin)
2184 | FALSE | 0 |  | 000000_TE-PS-Filler | Triax Shell | FALSE | FALSE | 0.004 | secdata | 0.001 | 6 | 0 |  | triax GFRP(Shell Skin)
2185 | FALSE | 0 |  | 000000_TE-PS-Filler | Triax Shell | FALSE | FALSE | 0.005 | secdata | 0.001 | 6 | 0 |  | triax GFRP(Shell Skin)
2186 | FALSE | 0 |  | 000000_TE-PS-Filler | Triax Shell | FALSE | FALSE | 0.006 | secdata | 0.001 | 6 | 0 |  | triax GFRP(Shell Skin)
2187 | FALSE | 0 |  | 000000_TE-PS-Filler | Triax Shell | FALSE | FALSE | 0.007 | secdata | 0.001 | 6 | 0 |  | triax GFRP(Shell Skin)
2188 | FALSE | 0 |  | 000000_TE-PS-Filler | Triax Shell | FALSE | FALSE | 0.008 | secdata | 0.001 | 6 | 0 |  | triax GFRP(Shell Skin)
2189 | FALSE | 0 |  | 000000_TE-PS-Filler | Triax Shell | FALSE | FALSE | 0.009 | secdata | 0.001 | 6 | 0 |  | triax GFRP(Shell Skin)
2190 | FALSE | 0 |  | 000000_TE-PS-Filler | Triax Shell | FALSE | FALSE | 0.01 | secdata | 0.001 | 6 | 0 |  | triax GFRP(Shell Skin)
2191 | FALSE | 0 |  | 000000_TE-PS-Filler | Triax Shell | FALSE | FALSE | 0.011 | secdata | 0.001 | 6 | 0 |  | triax GFRP(Shell Skin)
2192 | FALSE | 0 |  | 000000_TE-PS-Filler | Triax Shell | FALSE | FALSE | 0.012 | secdata | 0.001 | 6 | 0 |  | triax GFRP(Shell Skin)
2193 | FALSE | 0 |  | 000000_TE-PS-Filler | Triax Shell | FALSE | FALSE | 0.013 | secdata | 0.001 | 6 | 0 |  | triax GFRP(Shell Skin)
2194 | FALSE | 0 |  | 000000_TE-PS-Filler | Triax Shell | FALSE | FALSE | 0.014 | secdata | 0.001 | 6 | 0 |  | triax GFRP(Shell Skin)
2195 | FALSE | 0 |  | 000000_TE-PS-Filler | Triax Shell | FALSE | FALSE | 0.015 | secdata | 0.001 | 6 | 0 |  | triax GFRP(Shell Skin)
2196 | FALSE | 0 |  | 000000_TE-PS-Filler | Triax Shell | FALSE | FALSE | 0.016 | secdata | 0.001 | 6 | 0 |  | triax GFRP(Shell Skin)
2197 | FALSE | 0 |  | 000000_TE-PS-Filler | Triax Shell | FALSE | FALSE | 0.017 | secdata | 0.001 | 6 | 0 |  | triax GFRP(Shell Skin)
2198 | FALSE | 0 |  | 000000_TE-PS-Filler | Triax Shell | FALSE | FALSE | 0.018 | secdata | 0.001 | 6 | 0 |  | triax GFRP(Shell Skin)
2199 | FALSE | 0 |  | 000000_TE-PS-Filler | Triax Shell | FALSE | FALSE | 0.019 | secdata | 0.001 | 6 | 0 |  | triax GFRP(Shell Skin)
2200 | FALSE | 0 |  | 000000_TE-PS-Filler | Triax Shell | FALSE | FALSE | 0.02 | secdata | 0.001 | 6 | 0 |  | triax GFRP(Shell Skin)
2201 | FALSE | 0 |  | 000000_TE-PS-Filler | Triax Shell | FALSE | FALSE | 0.021 | secdata | 0.001 | 6 | 0 |  | triax GFRP(Shell Skin)
2202 | FALSE | 0 |  | 000000_TE-PS-Filler | Triax Shell | FALSE | FALSE | 0.022 | secdata | 0.001 | 6 | 0 |  | triax GFRP(Shell Skin)
2203 | FALSE | 0 |  | 000000_TE-PS-Filler | Triax Shell | FALSE | FALSE | 0.023 | secdata | 0.001 | 6 | 0 |  | triax GFRP(Shell Skin)
2204 | FALSE | 0 |  | 000000_TE-PS-Filler | Triax Shell | FALSE | FALSE | 0.024 | secdata | 0.001 | 6 | 0 |  | triax GFRP(Shell Skin)
2205 | FALSE | 0 |  | 000000_TE-PS-Filler | Triax Shell | FALSE | FALSE | 0.025 | secdata | 0.001 | 6 | 0 |  | triax GFRP(Shell Skin)
2206 | FALSE | 0 |  | 000000_TE-PS-Filler | Triax Shell | FALSE | FALSE | 0.026 | secdata | 0.001 | 6 | 0 |  | triax GFRP(Shell Skin)
2207 | FALSE | 0 |  | 000000_TE-PS-Filler | Triax Shell | FALSE | FALSE | 0.027 | secdata | 0.001 | 6 | 0 |  | triax GFRP(Shell Skin)
2208 | FALSE | 0 |  | 000000_TE-PS-Filler | Triax Shell | FALSE | FALSE | 0.028 | secdata | 0.001 | 6 | 0 |  | triax GFRP(Shell Skin)
2209 | FALSE | 0 |  | 000000_TE-PS-Filler | Triax Shell | FALSE | FALSE | 0.029 | secdata | 0.001 | 6 | 0 |  | triax GFRP(Shell Skin)
2210 | FALSE | 0 |  | 000000_TE-PS-Filler | Triax Shell | FALSE | FALSE | 0.03 | secdata | 0.001 | 6 | 0 |  | triax GFRP(Shell Skin)
2211 | FALSE | 0 |  | 000000_TE-PS-Filler | Triax Shell | FALSE | FALSE | 0.031 | secdata | 0.001 | 6 | 0 |  | triax GFRP(Shell Skin)
2212 | FALSE | 0 |  | 000000_TE-PS-Filler | Triax Shell | FALSE | FALSE | 0.032 | secdata | 0.001 | 6 | 0 |  | triax GFRP(Shell Skin)
2213 | FALSE | 0 |  | 000000_TE-PS-Filler | Triax Shell | FALSE | FALSE | 0.033 | secdata | 0.001 | 6 | 0 |  | triax GFRP(Shell Skin)
2214 | FALSE | 0 |  | 000000_TE-PS-Filler | Triax Shell | FALSE | FALSE | 0.034 | secdata | 0.001 | 6 | 0 |  | triax GFRP(Shell Skin)
2215 | FALSE | 0 |  | 000000_TE-PS-Filler | Triax Shell | FALSE | FALSE | 0.035 | secdata | 0.001 | 6 | 0 |  | triax GFRP(Shell Skin)
2216 | FALSE | 0 |  | 000000_TE-PS-Filler | Triax Shell | FALSE | FALSE | 0.036 | secdata | 0.001 | 6 | 0 |  | triax GFRP(Shell Skin)
2217 | FALSE | 0 |  | 000000_TE-PS-Filler | Triax Shell | FALSE | FALSE | 0.037 | secdata | 0.001 | 6 | 0 |  | triax GFRP(Shell Skin)
2218 | FALSE | 0 |  | 000000_TE-PS-Filler | Triax Shell | FALSE | FALSE | 0.038 | secdata | 0.001 | 6 | 0 |  | triax GFRP(Shell Skin)
2219 | FALSE | 0 |  | 000000_TE-PS-Filler | Triax Shell | FALSE | FALSE | 0.039 | secdata | 0.001 | 6 | 0 |  | triax GFRP(Shell Skin)
2220 | FALSE | 0 |  | 000000_TE-PS-Filler | Triax Shell | FALSE | FALSE | 0.04 | secdata | 0.001 | 6 | 0 |  | triax GFRP(Shell Skin)
2221 | FALSE | 0 |  | 000000_TE-PS-Filler | Triax Shell | FALSE | FALSE | 0.041 | secdata | 0.001 | 6 | 0 |  | triax GFRP(Shell Skin)
2222 | FALSE | 0 |  | 000000_TE-PS-Filler | Triax Shell | FALSE | FALSE | 0.042 | secdata | 0.001 | 6 | 0 |  | triax GFRP(Shell Skin)
2223 | FALSE | 0 |  | 000000_TE-PS-Filler | Triax Shell | FALSE | FALSE | 0.043 | secdata | 0.001 | 6 | 0 |  | triax GFRP(Shell Skin)
2224 | FALSE | 0 |  | 000000_TE-PS-Filler | Triax Shell | FALSE | FALSE | 0.044 | secdata | 0.001 | 6 | 0 |  | triax GFRP(Shell Skin)
2225 | FALSE | 0 |  | 000000_TE-PS-Filler | Triax Shell | FALSE | FALSE | 0.045 | secdata | 0.001 | 6 | 0 |  | triax GFRP(Shell Skin)
2226 | FALSE | 0 |  | 000000_TE-PS-Filler | Triax Shell | FALSE | FALSE | 0.046 | secdata | 0.001 | 6 | 0 |  | triax GFRP(Shell Skin)
2227 | FALSE | 0 |  | 000000_TE-PS-Filler | Triax Shell | FALSE | FALSE | 0.047 | secdata | 0.001 | 6 | 0 |  | triax GFRP(Shell Skin)
2228 | FALSE | 0 |  | 000000_TE-PS-Filler | Triax Shell | FALSE | FALSE | 0.048 | secdata | 0.001 | 6 | 0 |  | triax GFRP(Shell Skin)
2229 | FALSE | 0 |  | 000000_TE-PS-Filler | Triax Shell | FALSE | FALSE | 0.049 | secdata | 0.001 | 6 | 0 |  | triax GFRP(Shell Skin)
2230 | FALSE | 0 |  | 000000_TE-PS-Filler | Triax Shell | FALSE | FALSE | 0.05 | secdata | 0.001 | 6 | 0 |  | triax GFRP(Shell Skin)
2231 | FALSE | 0 |  | 000000_TE-PS-Filler | Triax Shell | FALSE | FALSE | 0.051 | secdata | 0.001 | 6 | 0 |  | triax GFRP(Shell Skin)
2232 | FALSE | 0 |  | 000000_TE-PS-Filler | Triax Shell | FALSE | FALSE | 0.052 | secdata | 0.001 | 6 | 0 |  | triax GFRP(Shell Skin)
2233 | FALSE | 0 |  | 000000_TE-PS-Filler | Triax Shell | FALSE | FALSE | 0.053 | secdata | 0.001 | 6 | 0 |  | triax GFRP(Shell Skin)
2234 | FALSE | 0 |  | 000000_TE-PS-Filler | Triax Shell | FALSE | FALSE | 0.054 | secdata | 0.001 | 6 | 0 |  | triax GFRP(Shell Skin)
2235 | FALSE | 0 |  | 000000_TE-PS-Filler | Triax Shell | FALSE | FALSE | 0.055 | secdata | 0.001 | 6 | 0 |  | triax GFRP(Shell Skin)
2236 | FALSE | 0 |  | 000000_TE-PS-Filler | Triax Shell | FALSE | FALSE | 0.056 | secdata | 0.001 | 6 | 0 |  | triax GFRP(Shell Skin)
2237 | FALSE | 0 |  | 000000_TE-PS-Filler | Triax Shell | FALSE | FALSE | 0.057 | secdata | 0.001 | 6 | 0 |  | triax GFRP(Shell Skin)
2238 | FALSE | 0 |  | 000000_TE-PS-Filler | Triax Shell | FALSE | FALSE | 0.058 | secdata | 0.001 | 6 | 0 |  | triax GFRP(Shell Skin)
2239 | FALSE | 0 |  | 000000_TE-PS-Filler | Triax Shell | FALSE | FALSE | 0.059 | secdata | 0.001 | 6 | 0 |  | triax GFRP(Shell Skin)
2240 | FALSE | 0 |  | 000000_TE-PS-Filler | Triax Shell | FALSE | FALSE | 0.06 | secdata | 0.001 | 6 | 0 |  | triax GFRP(Shell Skin)
2241 | FALSE | 0 |  | 000000_TE-PS-Filler | Triax Shell | FALSE | FALSE | 0.061 | secdata | 0.001 | 6 | 0 |  | triax GFRP(Shell Skin)
2242 | FALSE | 0 |  | 000000_TE-PS-Filler | Triax Shell | FALSE | FALSE | 0.062 | secdata | 0.001 | 6 | 0 |  | triax GFRP(Shell Skin)
2243 | FALSE | 0 |  | 000000_TE-PS-Filler | Triax Shell | FALSE | FALSE | 0.063 | secdata | 0.001 | 6 | 0 |  | triax GFRP(Shell Skin)
2244 | FALSE | 0 |  | 000000_TE-PS-Filler | Triax Shell | FALSE | FALSE | 0.064 | secdata | 0.001 | 6 | 0 |  | triax GFRP(Shell Skin)
2245 | FALSE | 0 |  | 000000_TE-PS-Filler | Triax Shell | FALSE | TRUE | 0.065 | secdata | 0.001 | 6 | 0 |  | triax GFRP(Shell Skin)
2246 | FALSE | 0 |  | 000000_TE-PS-Filler |  | FALSE | FALSE | #VALUE! | secoffset | mid
2247 | FALSE | 0 |  | 000000_TE-PS-Filler |  | FALSE | FALSE | #VALUE!
2248 | FALSE | 0 |  | 000000_TE_SS_filler |  | FALSE | FALSE | #VALUE! | ! 000000_TE_SS_filler
2249 | FALSE | 0 |  | 000000_TE_SS_filler |  | TRUE | FALSE | #VALUE! | sectype | 16 | shell
2250 | TRUE | 0 | TE_SS_filler | 000000_TE_SS_filler | Gelcoat | TRUE | TRUE | 0.0005 | secdata | 0.0005 | 3 | 0 |  | Gelcoat
2251 | FALSE | 0 |  | 000000_TE_SS_filler | Triax Shell | TRUE | FALSE | 0.001 | secdata | 0.001 | 6 | 0 |  | triax GFRP(Shell Skin)
2252 | FALSE | 0 |  | 000000_TE_SS_filler | Triax Shell | TRUE | FALSE | 0.002 | secdata | 0.001 | 6 | 0 |  | triax GFRP(Shell Skin)
2253 | FALSE | 0 |  | 000000_TE_SS_filler | Triax Shell | TRUE | FALSE | 0.003 | secdata | 0.001 | 6 | 0 |  | triax GFRP(Shell Skin)
2254 | FALSE | 0 |  | 000000_TE_SS_filler | Triax Shell | TRUE | FALSE | 0.004 | secdata | 0.001 | 6 | 0 |  | triax GFRP(Shell Skin)
2255 | FALSE | 0 |  | 000000_TE_SS_filler | Triax Shell | TRUE | FALSE | 0.005 | secdata | 0.001 | 6 | 0 |  | triax GFRP(Shell Skin)
2256 | FALSE | 0 |  | 000000_TE_SS_filler | Triax Shell | TRUE | FALSE | 0.006 | secdata | 0.001 | 6 | 0 |  | triax GFRP(Shell Skin)
2257 | FALSE | 0 |  | 000000_TE_SS_filler | Triax Shell | TRUE | FALSE | 0.007 | secdata | 0.001 | 6 | 0 |  | triax GFRP(Shell Skin)
2258 | FALSE | 0 |  | 000000_TE_SS_filler | Triax Shell | TRUE | FALSE | 0.008 | secdata | 0.001 | 6 | 0 |  | triax GFRP(Shell Skin)
2259 | FALSE | 0 |  | 000000_TE_SS_filler | Triax Shell | TRUE | FALSE | 0.009 | secdata | 0.001 | 6 | 0 |  | triax GFRP(Shell Skin)
2260 | FALSE | 0 |  | 000000_TE_SS_filler | Triax Shell | TRUE | FALSE | 0.01 | secdata | 0.001 | 6 | 0 |  | triax GFRP(Shell Skin)
2261 | FALSE | 0 |  | 000000_TE_SS_filler | Triax Shell | TRUE | FALSE | 0.011 | secdata | 0.001 | 6 | 0 |  | triax GFRP(Shell Skin)
2262 | FALSE | 0 |  | 000000_TE_SS_filler | Triax Shell | TRUE | FALSE | 0.012 | secdata | 0.001 | 6 | 0 |  | triax GFRP(Shell Skin)
2263 | FALSE | 0 |  | 000000_TE_SS_filler | Triax Shell | TRUE | FALSE | 0.013 | secdata | 0.001 | 6 | 0 |  | triax GFRP(Shell Skin)
2264 | FALSE | 0 |  | 000000_TE_SS_filler | Triax Shell | TRUE | FALSE | 0.014 | secdata | 0.001 | 6 | 0 |  | triax GFRP(Shell Skin)
2265 | FALSE | 0 |  | 000000_TE_SS_filler | Triax Shell | TRUE | FALSE | 0.015 | secdata | 0.001 | 6 | 0 |  | triax GFRP(Shell Skin)
2266 | FALSE | 0 |  | 000000_TE_SS_filler | Triax Shell | TRUE | FALSE | 0.016 | secdata | 0.001 | 6 | 0 |  | triax GFRP(Shell Skin)
2267 | FALSE | 0 |  | 000000_TE_SS_filler | Triax Shell | TRUE | FALSE | 0.017 | secdata | 0.001 | 6 | 0 |  | triax GFRP(Shell Skin)
2268 | FALSE | 0 |  | 000000_TE_SS_filler | Triax Shell | TRUE | FALSE | 0.018 | secdata | 0.001 | 6 | 0 |  | triax GFRP(Shell Skin)
2269 | FALSE | 0 |  | 000000_TE_SS_filler | Triax Shell | TRUE | FALSE | 0.019 | secdata | 0.001 | 6 | 0 |  | triax GFRP(Shell Skin)
2270 | FALSE | 0 |  | 000000_TE_SS_filler | Triax Shell | TRUE | FALSE | 0.02 | secdata | 0.001 | 6 | 0 |  | triax GFRP(Shell Skin)
2271 | FALSE | 0 |  | 000000_TE_SS_filler | Triax Shell | TRUE | FALSE | 0.021 | secdata | 0.001 | 6 | 0 |  | triax GFRP(Shell Skin)
2272 | FALSE | 0 |  | 000000_TE_SS_filler | Triax Shell | TRUE | FALSE | 0.022 | secdata | 0.001 | 6 | 0 |  | triax GFRP(Shell Skin)
2273 | FALSE | 0 |  | 000000_TE_SS_filler | Triax Shell | TRUE | FALSE | 0.023 | secdata | 0.001 | 6 | 0 |  | triax GFRP(Shell Skin)
2274 | FALSE | 0 |  | 000000_TE_SS_filler | Triax Shell | TRUE | FALSE | 0.024 | secdata | 0.001 | 6 | 0 |  | triax GFRP(Shell Skin)
2275 | FALSE | 0 |  | 000000_TE_SS_filler | Triax Shell | TRUE | FALSE | 0.025 | secdata | 0.001 | 6 | 0 |  | triax GFRP(Shell Skin)
2276 | FALSE | 0 |  | 000000_TE_SS_filler | Triax Shell | TRUE | FALSE | 0.026 | secdata | 0.001 | 6 | 0 |  | triax GFRP(Shell Skin)
2277 | FALSE | 0 |  | 000000_TE_SS_filler | Triax Shell | TRUE | FALSE | 0.027 | secdata | 0.001 | 6 | 0 |  | triax GFRP(Shell Skin)
2278 | FALSE | 0 |  | 000000_TE_SS_filler | Triax Shell | TRUE | FALSE | 0.028 | secdata | 0.001 | 6 | 0 |  | triax GFRP(Shell Skin)
2279 | FALSE | 0 |  | 000000_TE_SS_filler | Triax Shell | TRUE | FALSE | 0.029 | secdata | 0.001 | 6 | 0 |  | triax GFRP(Shell Skin)
2280 | FALSE | 0 |  | 000000_TE_SS_filler | Triax Shell | TRUE | FALSE | 0.03 | secdata | 0.001 | 6 | 0 |  | triax GFRP(Shell Skin)
2281 | FALSE | 0 |  | 000000_TE_SS_filler | Triax Shell | TRUE | FALSE | 0.031 | secdata | 0.001 | 6 | 0 |  | triax GFRP(Shell Skin)
2282 | FALSE | 0 |  | 000000_TE_SS_filler | Triax Shell | TRUE | FALSE | 0.032 | secdata | 0.001 | 6 | 0 |  | triax GFRP(Shell Skin)
2283 | FALSE | 0 |  | 000000_TE_SS_filler | Triax Shell | TRUE | FALSE | 0.033 | secdata | 0.001 | 6 | 0 |  | triax GFRP(Shell Skin)
2284 | FALSE | 0 |  | 000000_TE_SS_filler | Triax Shell | TRUE | FALSE | 0.034 | secdata | 0.001 | 6 | 0 |  | triax GFRP(Shell Skin)
2285 | FALSE | 0 |  | 000000_TE_SS_filler | Triax Shell | TRUE | FALSE | 0.035 | secdata | 0.001 | 6 | 0 |  | triax GFRP(Shell Skin)
2286 | FALSE | 0 |  | 000000_TE_SS_filler | Triax Shell | TRUE | FALSE | 0.036 | secdata | 0.001 | 6 | 0 |  | triax GFRP(Shell Skin)
2287 | FALSE | 0 |  | 000000_TE_SS_filler | Triax Shell | TRUE | FALSE | 0.037 | secdata | 0.001 | 6 | 0 |  | triax GFRP(Shell Skin)
2288 | FALSE | 0 |  | 000000_TE_SS_filler | Triax Shell | TRUE | FALSE | 0.038 | secdata | 0.001 | 6 | 0 |  | triax GFRP(Shell Skin)
2289 | FALSE | 0 |  | 000000_TE_SS_filler | Triax Shell | TRUE | FALSE | 0.039 | secdata | 0.001 | 6 | 0 |  | triax GFRP(Shell Skin)
2290 | FALSE | 0 |  | 000000_TE_SS_filler | Triax Shell | TRUE | FALSE | 0.04 | secdata | 0.001 | 6 | 0 |  | triax GFRP(Shell Skin)
2291 | FALSE | 0 |  | 000000_TE_SS_filler | Triax Shell | TRUE | FALSE | 0.041 | secdata | 0.001 | 6 | 0 |  | triax GFRP(Shell Skin)
2292 | FALSE | 0 |  | 000000_TE_SS_filler | Triax Shell | TRUE | FALSE | 0.042 | secdata | 0.001 | 6 | 0 |  | triax GFRP(Shell Skin)
2293 | FALSE | 0 |  | 000000_TE_SS_filler | Triax Shell | TRUE | FALSE | 0.043 | secdata | 0.001 | 6 | 0 |  | triax GFRP(Shell Skin)
2294 | FALSE | 0 |  | 000000_TE_SS_filler | Triax Shell | TRUE | FALSE | 0.044 | secdata | 0.001 | 6 | 0 |  | triax GFRP(Shell Skin)
2295 | FALSE | 0 |  | 000000_TE_SS_filler | Triax Shell | TRUE | FALSE | 0.045 | secdata | 0.001 | 6 | 0 |  | triax GFRP(Shell Skin)
2296 | FALSE | 0 |  | 000000_TE_SS_filler | Triax Shell | TRUE | FALSE | 0.046 | secdata | 0.001 | 6 | 0 |  | triax GFRP(Shell Skin)
2297 | FALSE | 0 |  | 000000_TE_SS_filler | Triax Shell | TRUE | FALSE | 0.047 | secdata | 0.001 | 6 | 0 |  | triax GFRP(Shell Skin)
2298 | FALSE | 0 |  | 000000_TE_SS_filler | Triax Shell | TRUE | FALSE | 0.048 | secdata | 0.001 | 6 | 0 |  | triax GFRP(Shell Skin)
2299 | FALSE | 0 |  | 000000_TE_SS_filler | Triax Shell | TRUE | FALSE | 0.049 | secdata | 0.001 | 6 | 0 |  | triax GFRP(Shell Skin)
2300 | FALSE | 0 |  | 000000_TE_SS_filler | Triax Shell | TRUE | FALSE | 0.05 | secdata | 0.001 | 6 | 0 |  | triax GFRP(Shell Skin)
2301 | FALSE | 0 |  | 000000_TE_SS_filler | Triax Shell | TRUE | FALSE | 0.051 | secdata | 0.001 | 6 | 0 |  | triax GFRP(Shell Skin)
2302 | FALSE | 0 |  | 000000_TE_SS_filler | Triax Shell | TRUE | FALSE | 0.052 | secdata | 0.001 | 6 | 0 |  | triax GFRP(Shell Skin)
2303 | FALSE | 0 |  | 000000_TE_SS_filler | Triax Shell | TRUE | FALSE | 0.053 | secdata | 0.001 | 6 | 0 |  | triax GFRP(Shell Skin)
2304 | FALSE | 0 |  | 000000_TE_SS_filler | Triax Shell | TRUE | FALSE | 0.054 | secdata | 0.001 | 6 | 0 |  | triax GFRP(Shell Skin)
2305 | FALSE | 0 |  | 000000_TE_SS_filler | Triax Shell | TRUE | FALSE | 0.055 | secdata | 0.001 | 6 | 0 |  | triax GFRP(Shell Skin)
2306 | FALSE | 0 |  | 000000_TE_SS_filler | Triax Shell | TRUE | FALSE | 0.056 | secdata | 0.001 | 6 | 0 |  | triax GFRP(Shell Skin)
2307 | FALSE | 0 |  | 000000_TE_SS_filler | Triax Shell | TRUE | FALSE | 0.057 | secdata | 0.001 | 6 | 0 |  | triax GFRP(Shell Skin)
2308 | FALSE | 0 |  | 000000_TE_SS_filler | Triax Shell | TRUE | FALSE | 0.058 | secdata | 0.001 | 6 | 0 |  | triax GFRP(Shell Skin)
2309 | FALSE | 0 |  | 000000_TE_SS_filler | Triax Shell | TRUE | FALSE | 0.059 | secdata | 0.001 | 6 | 0 |  | triax GFRP(Shell Skin)
2310 | FALSE | 0 |  | 000000_TE_SS_filler | Triax Shell | TRUE | FALSE | 0.06 | secdata | 0.001 | 6 | 0 |  | triax GFRP(Shell Skin)
2311 | FALSE | 0 |  | 000000_TE_SS_filler | Triax Shell | TRUE | FALSE | 0.061 | secdata | 0.001 | 6 | 0 |  | triax GFRP(Shell Skin)
2312 | FALSE | 0 |  | 000000_TE_SS_filler | Triax Shell | TRUE | FALSE | 0.062 | secdata | 0.001 | 6 | 0 |  | triax GFRP(Shell Skin)
2313 | FALSE | 0 |  | 000000_TE_SS_filler | Triax Shell | TRUE | FALSE | 0.063 | secdata | 0.001 | 6 | 0 |  | triax GFRP(Shell Skin)
2314 | FALSE | 0 |  | 000000_TE_SS_filler | Triax Shell | TRUE | FALSE | 0.064 | secdata | 0.001 | 6 | 0 |  | triax GFRP(Shell Skin)
2315 | TRUE | 0 | TE_SS_filler | 000000_TE_SS_filler | Triax Shell | TRUE | TRUE | 0.065 | secdata | 0.001 | 6 | 0 |  | triax GFRP(Shell Skin)
2316 | FALSE | 0 |  | 000000_TE_SS_filler |  | TRUE | FALSE | #VALUE! | secoffset | bot
2317 | FALSE | 0 |  | 000000_TE_SS_filler |  | TRUE | FALSE | #VALUE!
2318 | FALSE | 0 |  | 000000_TE_SS_filler |  | TRUE | FALSE | #VALUE! | ! 000000_TE_SS_filler
2319 | FALSE | 0 |  | 000000_TE_SS_filler |  | FALSE | FALSE | #VALUE! | sectype | 1016 | shell
2320 | FALSE | 0 |  | 000000_TE_SS_filler | Gelcoat | FALSE | TRUE | 0.0005 | secdata | 0.0005 | 3 | 0 |  | Gelcoat
2321 | FALSE | 0 |  | 000000_TE_SS_filler | Triax Shell | FALSE | FALSE | 0.001 | secdata | 0.001 | 6 | 0 |  | triax GFRP(Shell Skin)
2322 | FALSE | 0 |  | 000000_TE_SS_filler | Triax Shell | FALSE | FALSE | 0.002 | secdata | 0.001 | 6 | 0 |  | triax GFRP(Shell Skin)
2323 | FALSE | 0 |  | 000000_TE_SS_filler | Triax Shell | FALSE | FALSE | 0.003 | secdata | 0.001 | 6 | 0 |  | triax GFRP(Shell Skin)
2324 | FALSE | 0 |  | 000000_TE_SS_filler | Triax Shell | FALSE | FALSE | 0.004 | secdata | 0.001 | 6 | 0 |  | triax GFRP(Shell Skin)
2325 | FALSE | 0 |  | 000000_TE_SS_filler | Triax Shell | FALSE | FALSE | 0.005 | secdata | 0.001 | 6 | 0 |  | triax GFRP(Shell Skin)
2326 | FALSE | 0 |  | 000000_TE_SS_filler | Triax Shell | FALSE | FALSE | 0.006 | secdata | 0.001 | 6 | 0 |  | triax GFRP(Shell Skin)
2327 | FALSE | 0 |  | 000000_TE_SS_filler | Triax Shell | FALSE | FALSE | 0.007 | secdata | 0.001 | 6 | 0 |  | triax GFRP(Shell Skin)
2328 | FALSE | 0 |  | 000000_TE_SS_filler | Triax Shell | FALSE | FALSE | 0.008 | secdata | 0.001 | 6 | 0 |  | triax GFRP(Shell Skin)
2329 | FALSE | 0 |  | 000000_TE_SS_filler | Triax Shell | FALSE | FALSE | 0.009 | secdata | 0.001 | 6 | 0 |  | triax GFRP(Shell Skin)
2330 | FALSE | 0 |  | 000000_TE_SS_filler | Triax Shell | FALSE | FALSE | 0.01 | secdata | 0.001 | 6 | 0 |  | triax GFRP(Shell Skin)
2331 | FALSE | 0 |  | 000000_TE_SS_filler | Triax Shell | FALSE | FALSE | 0.011 | secdata | 0.001 | 6 | 0 |  | triax GFRP(Shell Skin)
2332 | FALSE | 0 |  | 000000_TE_SS_filler | Triax Shell | FALSE | FALSE | 0.012 | secdata | 0.001 | 6 | 0 |  | triax GFRP(Shell Skin)
2333 | FALSE | 0 |  | 000000_TE_SS_filler | Triax Shell | FALSE | FALSE | 0.013 | secdata | 0.001 | 6 | 0 |  | triax GFRP(Shell Skin)
2334 | FALSE | 0 |  | 000000_TE_SS_filler | Triax Shell | FALSE | FALSE | 0.014 | secdata | 0.001 | 6 | 0 |  | triax GFRP(Shell Skin)
2335 | FALSE | 0 |  | 000000_TE_SS_filler | Triax Shell | FALSE | FALSE | 0.015 | secdata | 0.001 | 6 | 0 |  | triax GFRP(Shell Skin)
2336 | FALSE | 0 |  | 000000_TE_SS_filler | Triax Shell | FALSE | FALSE | 0.016 | secdata | 0.001 | 6 | 0 |  | triax GFRP(Shell Skin)
2337 | FALSE | 0 |  | 000000_TE_SS_filler | Triax Shell | FALSE | FALSE | 0.017 | secdata | 0.001 | 6 | 0 |  | triax GFRP(Shell Skin)
2338 | FALSE | 0 |  | 000000_TE_SS_filler | Triax Shell | FALSE | FALSE | 0.018 | secdata | 0.001 | 6 | 0 |  | triax GFRP(Shell Skin)
2339 | FALSE | 0 |  | 000000_TE_SS_filler | Triax Shell | FALSE | FALSE | 0.019 | secdata | 0.001 | 6 | 0 |  | triax GFRP(Shell Skin)
2340 | FALSE | 0 |  | 000000_TE_SS_filler | Triax Shell | FALSE | FALSE | 0.02 | secdata | 0.001 | 6 | 0 |  | triax GFRP(Shell Skin)
2341 | FALSE | 0 |  | 000000_TE_SS_filler | Triax Shell | FALSE | FALSE | 0.021 | secdata | 0.001 | 6 | 0 |  | triax GFRP(Shell Skin)
2342 | FALSE | 0 |  | 000000_TE_SS_filler | Triax Shell | FALSE | FALSE | 0.022 | secdata | 0.001 | 6 | 0 |  | triax GFRP(Shell Skin)
2343 | FALSE | 0 |  | 000000_TE_SS_filler | Triax Shell | FALSE | FALSE | 0.023 | secdata | 0.001 | 6 | 0 |  | triax GFRP(Shell Skin)
2344 | FALSE | 0 |  | 000000_TE_SS_filler | Triax Shell | FALSE | FALSE | 0.024 | secdata | 0.001 | 6 | 0 |  | triax GFRP(Shell Skin)
2345 | FALSE | 0 |  | 000000_TE_SS_filler | Triax Shell | FALSE | FALSE | 0.025 | secdata | 0.001 | 6 | 0 |  | triax GFRP(Shell Skin)
2346 | FALSE | 0 |  | 000000_TE_SS_filler | Triax Shell | FALSE | FALSE | 0.026 | secdata | 0.001 | 6 | 0 |  | triax GFRP(Shell Skin)
2347 | FALSE | 0 |  | 000000_TE_SS_filler | Triax Shell | FALSE | FALSE | 0.027 | secdata | 0.001 | 6 | 0 |  | triax GFRP(Shell Skin)
2348 | FALSE | 0 |  | 000000_TE_SS_filler | Triax Shell | FALSE | FALSE | 0.028 | secdata | 0.001 | 6 | 0 |  | triax GFRP(Shell Skin)
2349 | FALSE | 0 |  | 000000_TE_SS_filler | Triax Shell | FALSE | FALSE | 0.029 | secdata | 0.001 | 6 | 0 |  | triax GFRP(Shell Skin)
2350 | FALSE | 0 |  | 000000_TE_SS_filler | Triax Shell | FALSE | FALSE | 0.03 | secdata | 0.001 | 6 | 0 |  | triax GFRP(Shell Skin)
2351 | FALSE | 0 |  | 000000_TE_SS_filler | Triax Shell | FALSE | FALSE | 0.031 | secdata | 0.001 | 6 | 0 |  | triax GFRP(Shell Skin)
2352 | FALSE | 0 |  | 000000_TE_SS_filler | Triax Shell | FALSE | FALSE | 0.032 | secdata | 0.001 | 6 | 0 |  | triax GFRP(Shell Skin)
2353 | FALSE | 0 |  | 000000_TE_SS_filler | Triax Shell | FALSE | FALSE | 0.033 | secdata | 0.001 | 6 | 0 |  | triax GFRP(Shell Skin)
2354 | FALSE | 0 |  | 000000_TE_SS_filler | Triax Shell | FALSE | FALSE | 0.034 | secdata | 0.001 | 6 | 0 |  | triax GFRP(Shell Skin)
2355 | FALSE | 0 |  | 000000_TE_SS_filler | Triax Shell | FALSE | FALSE | 0.035 | secdata | 0.001 | 6 | 0 |  | triax GFRP(Shell Skin)
2356 | FALSE | 0 |  | 000000_TE_SS_filler | Triax Shell | FALSE | FALSE | 0.036 | secdata | 0.001 | 6 | 0 |  | triax GFRP(Shell Skin)
2357 | FALSE | 0 |  | 000000_TE_SS_filler | Triax Shell | FALSE | FALSE | 0.037 | secdata | 0.001 | 6 | 0 |  | triax GFRP(Shell Skin)
2358 | FALSE | 0 |  | 000000_TE_SS_filler | Triax Shell | FALSE | FALSE | 0.038 | secdata | 0.001 | 6 | 0 |  | triax GFRP(Shell Skin)
2359 | FALSE | 0 |  | 000000_TE_SS_filler | Triax Shell | FALSE | FALSE | 0.039 | secdata | 0.001 | 6 | 0 |  | triax GFRP(Shell Skin)
2360 | FALSE | 0 |  | 000000_TE_SS_filler | Triax Shell | FALSE | FALSE | 0.04 | secdata | 0.001 | 6 | 0 |  | triax GFRP(Shell Skin)
2361 | FALSE | 0 |  | 000000_TE_SS_filler | Triax Shell | FALSE | FALSE | 0.041 | secdata | 0.001 | 6 | 0 |  | triax GFRP(Shell Skin)
2362 | FALSE | 0 |  | 000000_TE_SS_filler | Triax Shell | FALSE | FALSE | 0.042 | secdata | 0.001 | 6 | 0 |  | triax GFRP(Shell Skin)
2363 | FALSE | 0 |  | 000000_TE_SS_filler | Triax Shell | FALSE | FALSE | 0.043 | secdata | 0.001 | 6 | 0 |  | triax GFRP(Shell Skin)
2364 | FALSE | 0 |  | 000000_TE_SS_filler | Triax Shell | FALSE | FALSE | 0.044 | secdata | 0.001 | 6 | 0 |  | triax GFRP(Shell Skin)
2365 | FALSE | 0 |  | 000000_TE_SS_filler | Triax Shell | FALSE | FALSE | 0.045 | secdata | 0.001 | 6 | 0 |  | triax GFRP(Shell Skin)
2366 | FALSE | 0 |  | 000000_TE_SS_filler | Triax Shell | FALSE | FALSE | 0.046 | secdata | 0.001 | 6 | 0 |  | triax GFRP(Shell Skin)
2367 | FALSE | 0 |  | 000000_TE_SS_filler | Triax Shell | FALSE | FALSE | 0.047 | secdata | 0.001 | 6 | 0 |  | triax GFRP(Shell Skin)
2368 | FALSE | 0 |  | 000000_TE_SS_filler | Triax Shell | FALSE | FALSE | 0.048 | secdata | 0.001 | 6 | 0 |  | triax GFRP(Shell Skin)
2369 | FALSE | 0 |  | 000000_TE_SS_filler | Triax Shell | FALSE | FALSE | 0.049 | secdata | 0.001 | 6 | 0 |  | triax GFRP(Shell Skin)
2370 | FALSE | 0 |  | 000000_TE_SS_filler | Triax Shell | FALSE | FALSE | 0.05 | secdata | 0.001 | 6 | 0 |  | triax GFRP(Shell Skin)
2371 | FALSE | 0 |  | 000000_TE_SS_filler | Triax Shell | FALSE | FALSE | 0.051 | secdata | 0.001 | 6 | 0 |  | triax GFRP(Shell Skin)
2372 | FALSE | 0 |  | 000000_TE_SS_filler | Triax Shell | FALSE | FALSE | 0.052 | secdata | 0.001 | 6 | 0 |  | triax GFRP(Shell Skin)
2373 | FALSE | 0 |  | 000000_TE_SS_filler | Triax Shell | FALSE | FALSE | 0.053 | secdata | 0.001 | 6 | 0 |  | triax GFRP(Shell Skin)
2374 | FALSE | 0 |  | 000000_TE_SS_filler | Triax Shell | FALSE | FALSE | 0.054 | secdata | 0.001 | 6 | 0 |  | triax GFRP(Shell Skin)
2375 | FALSE | 0 |  | 000000_TE_SS_filler | Triax Shell | FALSE | FALSE | 0.055 | secdata | 0.001 | 6 | 0 |  | triax GFRP(Shell Skin)
2376 | FALSE | 0 |  | 000000_TE_SS_filler | Triax Shell | FALSE | FALSE | 0.056 | secdata | 0.001 | 6 | 0 |  | triax GFRP(Shell Skin)
2377 | FALSE | 0 |  | 000000_TE_SS_filler | Triax Shell | FALSE | FALSE | 0.057 | secdata | 0.001 | 6 | 0 |  | triax GFRP(Shell Skin)
2378 | FALSE | 0 |  | 000000_TE_SS_filler | Triax Shell | FALSE | FALSE | 0.058 | secdata | 0.001 | 6 | 0 |  | triax GFRP(Shell Skin)
2379 | FALSE | 0 |  | 000000_TE_SS_filler | Triax Shell | FALSE | FALSE | 0.059 | secdata | 0.001 | 6 | 0 |  | triax GFRP(Shell Skin)
2380 | FALSE | 0 |  | 000000_TE_SS_filler | Triax Shell | FALSE | FALSE | 0.06 | secdata | 0.001 | 6 | 0 |  | triax GFRP(Shell Skin)
2381 | FALSE | 0 |  | 000000_TE_SS_filler | Triax Shell | FALSE | FALSE | 0.061 | secdata | 0.001 | 6 | 0 |  | triax GFRP(Shell Skin)
2382 | FALSE | 0 |  | 000000_TE_SS_filler | Triax Shell | FALSE | FALSE | 0.062 | secdata | 0.001 | 6 | 0 |  | triax GFRP(Shell Skin)
2383 | FALSE | 0 |  | 000000_TE_SS_filler | Triax Shell | FALSE | FALSE | 0.063 | secdata | 0.001 | 6 | 0 |  | triax GFRP(Shell Skin)
2384 | FALSE | 0 |  | 000000_TE_SS_filler | Triax Shell | FALSE | FALSE | 0.064 | secdata | 0.001 | 6 | 0 |  | triax GFRP(Shell Skin)
2385 | FALSE | 0 |  | 000000_TE_SS_filler | Triax Shell | FALSE | TRUE | 0.065 | secdata | 0.001 | 6 | 0 |  | triax GFRP(Shell Skin)
2386 | FALSE | 0 |  | 000000_TE_SS_filler |  | FALSE | FALSE | #VALUE! | secoffset | mid
2387 | FALSE | 0 |  | 000000_TE_SS_filler |  | FALSE | FALSE | #VALUE!
2388 | FALSE | 0.63 |  | 000630_HP_CAP |  | FALSE | FALSE | #VALUE! | ! 000630_HP_CAP
2389 | FALSE | 0.63 |  | 000630_HP_CAP |  | TRUE | FALSE | #VALUE! | sectype | 17 | shell
2390 | TRUE | 0.63 | HP_CAP | 000630_HP_CAP | Gelcoat | TRUE | TRUE | 0.0005 | secdata | 0.0005 | 3 | 0 |  | Gelcoat
2391 | FALSE | 0.63 |  | 000630_HP_CAP | Triax Shell | TRUE | FALSE | 0.001 | secdata | 0.001 | 6 | 0 |  | triax GFRP(Shell Skin)
2392 | FALSE | 0.63 |  | 000630_HP_CAP | Triax Shell | TRUE | FALSE | 0.002 | secdata | 0.001 | 6 | 0 |  | triax GFRP(Shell Skin)
2393 | FALSE | 0.63 |  | 000630_HP_CAP | Triax Shell | TRUE | FALSE | 0.003 | secdata | 0.001 | 6 | 0 |  | triax GFRP(Shell Skin)
2394 | FALSE | 0.63 |  | 000630_HP_CAP | Triax Shell | TRUE | FALSE | 0.004 | secdata | 0.001 | 6 | 0 |  | triax GFRP(Shell Skin)
2395 | FALSE | 0.63 |  | 000630_HP_CAP | Triax Shell | TRUE | FALSE | 0.005 | secdata | 0.001 | 6 | 0 |  | triax GFRP(Shell Skin)
2396 | FALSE | 0.63 |  | 000630_HP_CAP | Triax Shell | TRUE | FALSE | 0.006 | secdata | 0.001 | 6 | 0 |  | triax GFRP(Shell Skin)
2397 | FALSE | 0.63 |  | 000630_HP_CAP | Triax Shell | TRUE | FALSE | 0.007 | secdata | 0.001 | 6 | 0 |  | triax GFRP(Shell Skin)
2398 | FALSE | 0.63 |  | 000630_HP_CAP | Triax Shell | TRUE | FALSE | 0.008 | secdata | 0.001 | 6 | 0 |  | triax GFRP(Shell Skin)
2399 | FALSE | 0.63 |  | 000630_HP_CAP | Triax Shell | TRUE | FALSE | 0.009 | secdata | 0.001 | 6 | 0 |  | triax GFRP(Shell Skin)
2400 | FALSE | 0.63 |  | 000630_HP_CAP | Triax Shell | TRUE | FALSE | 0.01 | secdata | 0.001 | 6 | 0 |  | triax GFRP(Shell Skin)
2401 | FALSE | 0.63 |  | 000630_HP_CAP | Triax Shell | TRUE | FALSE | 0.011 | secdata | 0.001 | 6 | 0 |  | triax GFRP(Shell Skin)
2402 | FALSE | 0.63 |  | 000630_HP_CAP | Triax Shell | TRUE | FALSE | 0.012 | secdata | 0.001 | 6 | 0 |  | triax GFRP(Shell Skin)
2403 | FALSE | 0.63 |  | 000630_HP_CAP | Triax Shell | TRUE | FALSE | 0.013 | secdata | 0.001 | 6 | 0 |  | triax GFRP(Shell Skin)
2404 | FALSE | 0.63 |  | 000630_HP_CAP | Triax Shell | TRUE | FALSE | 0.014 | secdata | 0.001 | 6 | 0 |  | triax GFRP(Shell Skin)
2405 | FALSE | 0.63 |  | 000630_HP_CAP | Triax Shell | TRUE | FALSE | 0.015 | secdata | 0.001 | 6 | 0 |  | triax GFRP(Shell Skin)
2406 | FALSE | 0.63 |  | 000630_HP_CAP | Triax Shell | TRUE | FALSE | 0.016 | secdata | 0.001 | 6 | 0 |  | triax GFRP(Shell Skin)
2407 | FALSE | 0.63 |  | 000630_HP_CAP | Triax Shell | TRUE | FALSE | 0.017 | secdata | 0.001 | 6 | 0 |  | triax GFRP(Shell Skin)
2408 | FALSE | 0.63 |  | 000630_HP_CAP | Triax Shell | TRUE | FALSE | 0.018 | secdata | 0.001 | 6 | 0 |  | triax GFRP(Shell Skin)
2409 | FALSE | 0.63 |  | 000630_HP_CAP | Triax Shell | TRUE | FALSE | 0.019 | secdata | 0.001 | 6 | 0 |  | triax GFRP(Shell Skin)
2410 | FALSE | 0.63 |  | 000630_HP_CAP | Triax Shell | TRUE | FALSE | 0.02 | secdata | 0.001 | 6 | 0 |  | triax GFRP(Shell Skin)
2411 | FALSE | 0.63 |  | 000630_HP_CAP | Triax Shell | TRUE | FALSE | 0.021 | secdata | 0.001 | 6 | 0 |  | triax GFRP(Shell Skin)
2412 | FALSE | 0.63 |  | 000630_HP_CAP | Triax Shell | TRUE | FALSE | 0.022 | secdata | 0.001 | 6 | 0 |  | triax GFRP(Shell Skin)
2413 | FALSE | 0.63 |  | 000630_HP_CAP | Triax Shell | TRUE | FALSE | 0.023 | secdata | 0.001 | 6 | 0 |  | triax GFRP(Shell Skin)
2414 | FALSE | 0.63 |  | 000630_HP_CAP | Triax Shell | TRUE | FALSE | 0.024 | secdata | 0.001 | 6 | 0 |  | triax GFRP(Shell Skin)
2415 | FALSE | 0.63 |  | 000630_HP_CAP | Triax Shell | TRUE | FALSE | 0.025 | secdata | 0.001 | 6 | 0 |  | triax GFRP(Shell Skin)
2416 | FALSE | 0.63 |  | 000630_HP_CAP | Triax Shell | TRUE | FALSE | 0.026 | secdata | 0.001 | 6 | 0 |  | triax GFRP(Shell Skin)
2417 | FALSE | 0.63 |  | 000630_HP_CAP | Triax Shell | TRUE | FALSE | 0.027 | secdata | 0.001 | 6 | 0 |  | triax GFRP(Shell Skin)
2418 | FALSE | 0.63 |  | 000630_HP_CAP | Triax Shell | TRUE | FALSE | 0.028 | secdata | 0.001 | 6 | 0 |  | triax GFRP(Shell Skin)
2419 | FALSE | 0.63 |  | 000630_HP_CAP | Triax Shell | TRUE | FALSE | 0.029 | secdata | 0.001 | 6 | 0 |  | triax GFRP(Shell Skin)
2420 | FALSE | 0.63 |  | 000630_HP_CAP | Triax Shell | TRUE | FALSE | 0.03 | secdata | 0.001 | 6 | 0 |  | triax GFRP(Shell Skin)
2421 | FALSE | 0.63 |  | 000630_HP_CAP | Triax Shell | TRUE | FALSE | 0.031 | secdata | 0.001 | 6 | 0 |  | triax GFRP(Shell Skin)
2422 | FALSE | 0.63 |  | 000630_HP_CAP | Triax Shell | TRUE | FALSE | 0.032 | secdata | 0.001 | 6 | 0 |  | triax GFRP(Shell Skin)
2423 | FALSE | 0.63 |  | 000630_HP_CAP | Triax Shell | TRUE | FALSE | 0.033 | secdata | 0.001 | 6 | 0 |  | triax GFRP(Shell Skin)
2424 | FALSE | 0.63 |  | 000630_HP_CAP | Triax Shell | TRUE | FALSE | 0.034 | secdata | 0.001 | 6 | 0 |  | triax GFRP(Shell Skin)
2425 | FALSE | 0.63 |  | 000630_HP_CAP | Triax Shell | TRUE | FALSE | 0.035 | secdata | 0.001 | 6 | 0 |  | triax GFRP(Shell Skin)
2426 | FALSE | 0.63 |  | 000630_HP_CAP | Triax Shell | TRUE | FALSE | 0.036 | secdata | 0.001 | 6 | 0 |  | triax GFRP(Shell Skin)
2427 | FALSE | 0.63 |  | 000630_HP_CAP | Triax Shell | TRUE | FALSE | 0.037 | secdata | 0.001 | 6 | 0 |  | triax GFRP(Shell Skin)
2428 | FALSE | 0.63 |  | 000630_HP_CAP | Triax Shell | TRUE | FALSE | 0.038 | secdata | 0.001 | 6 | 0 |  | triax GFRP(Shell Skin)
2429 | FALSE | 0.63 |  | 000630_HP_CAP | Triax Shell | TRUE | FALSE | 0.039 | secdata | 0.001 | 6 | 0 |  | triax GFRP(Shell Skin)
2430 | FALSE | 0.63 |  | 000630_HP_CAP | Triax Shell | TRUE | FALSE | 0.04 | secdata | 0.001 | 6 | 0 |  | triax GFRP(Shell Skin)
2431 | FALSE | 0.63 |  | 000630_HP_CAP | Triax Shell | TRUE | FALSE | 0.041 | secdata | 0.001 | 6 | 0 |  | triax GFRP(Shell Skin)
2432 | FALSE | 0.63 |  | 000630_HP_CAP | Triax Shell | TRUE | FALSE | 0.042 | secdata | 0.001 | 6 | 0 |  | triax GFRP(Shell Skin)
2433 | FALSE | 0.63 |  | 000630_HP_CAP | Triax Shell | TRUE | FALSE | 0.043 | secdata | 0.001 | 6 | 0 |  | triax GFRP(Shell Skin)
2434 | FALSE | 0.63 |  | 000630_HP_CAP | Triax Shell | TRUE | FALSE | 0.044 | secdata | 0.001 | 6 | 0 |  | triax GFRP(Shell Skin)
2435 | FALSE | 0.63 |  | 000630_HP_CAP | Triax Shell | TRUE | FALSE | 0.045 | secdata | 0.001 | 6 | 0 |  | triax GFRP(Shell Skin)
2436 | FALSE | 0.63 |  | 000630_HP_CAP | Triax Shell | TRUE | FALSE | 0.046 | secdata | 0.001 | 6 | 0 |  | triax GFRP(Shell Skin)
2437 | FALSE | 0.63 |  | 000630_HP_CAP | Triax Shell | TRUE | FALSE | 0.047 | secdata | 0.001 | 6 | 0 |  | triax GFRP(Shell Skin)
2438 | FALSE | 0.63 |  | 000630_HP_CAP | Triax Shell | TRUE | FALSE | 0.048 | secdata | 0.001 | 6 | 0 |  | triax GFRP(Shell Skin)
2439 | FALSE | 0.63 |  | 000630_HP_CAP | Triax Shell | TRUE | FALSE | 0.049 | secdata | 0.001 | 6 | 0 |  | triax GFRP(Shell Skin)
2440 | FALSE | 0.63 |  | 000630_HP_CAP | Triax Shell | TRUE | FALSE | 0.05 | secdata | 0.001 | 6 | 0 |  | triax GFRP(Shell Skin)
2441 | FALSE | 0.63 |  | 000630_HP_CAP | Triax Shell | TRUE | FALSE | 0.051 | secdata | 0.001 | 6 | 0 |  | triax GFRP(Shell Skin)
2442 | FALSE | 0.63 |  | 000630_HP_CAP | Triax Shell | TRUE | FALSE | 0.052 | secdata | 0.001 | 6 | 0 |  | triax GFRP(Shell Skin)
2443 | FALSE | 0.63 |  | 000630_HP_CAP | Triax Shell | TRUE | FALSE | 0.053 | secdata | 0.001 | 6 | 0 |  | triax GFRP(Shell Skin)
2444 | FALSE | 0.63 |  | 000630_HP_CAP | Triax Shell | TRUE | FALSE | 0.054 | secdata | 0.001 | 6 | 0 |  | triax GFRP(Shell Skin)
2445 | FALSE | 0.63 |  | 000630_HP_CAP | Triax Shell | TRUE | FALSE | 0.055 | secdata | 0.001 | 6 | 0 |  | triax GFRP(Shell Skin)
2446 | FALSE | 0.63 |  | 000630_HP_CAP | Triax Shell | TRUE | FALSE | 0.056 | secdata | 0.001 | 6 | 0 |  | triax GFRP(Shell Skin)
2447 | FALSE | 0.63 |  | 000630_HP_CAP | Triax Shell | TRUE | FALSE | 0.057 | secdata | 0.001 | 6 | 0 |  | triax GFRP(Shell Skin)
2448 | FALSE | 0.63 |  | 000630_HP_CAP | Triax Shell | TRUE | FALSE | 0.058 | secdata | 0.001 | 6 | 0 |  | triax GFRP(Shell Skin)
2449 | FALSE | 0.63 |  | 000630_HP_CAP | Triax Shell | TRUE | FALSE | 0.059 | secdata | 0.001 | 6 | 0 |  | triax GFRP(Shell Skin)
2450 | TRUE | 0.63 | HP_CAP | 000630_HP_CAP | Triax Shell | TRUE | TRUE | 0.06 | secdata | 0.001 | 6 | 0 |  | triax GFRP(Shell Skin)
2451 | FALSE | 0.63 |  | 000630_HP_CAP |  | TRUE | FALSE | #VALUE! | secoffset | bot
2452 | FALSE | 0.63 |  | 000630_HP_CAP |  | TRUE | FALSE | #VALUE!
2453 | FALSE | 0.63 |  | 000630_HP_CAP |  | TRUE | FALSE | #VALUE! | ! 000630_HP_CAP
2454 | FALSE | 0.63 |  | 000630_HP_CAP |  | FALSE | FALSE | #VALUE! | sectype | 1017 | shell
2455 | FALSE | 0.63 |  | 000630_HP_CAP | Gelcoat | FALSE | TRUE | 0.0005 | secdata | 0.0005 | 3 | 0 |  | Gelcoat
2456 | FALSE | 0.63 |  | 000630_HP_CAP | Triax Shell | FALSE | FALSE | 0.001 | secdata | 0.001 | 6 | 0 |  | triax GFRP(Shell Skin)
2457 | FALSE | 0.63 |  | 000630_HP_CAP | Triax Shell | FALSE | FALSE | 0.002 | secdata | 0.001 | 6 | 0 |  | triax GFRP(Shell Skin)
2458 | FALSE | 0.63 |  | 000630_HP_CAP | Triax Shell | FALSE | FALSE | 0.003 | secdata | 0.001 | 6 | 0 |  | triax GFRP(Shell Skin)
2459 | FALSE | 0.63 |  | 000630_HP_CAP | Triax Shell | FALSE | FALSE | 0.004 | secdata | 0.001 | 6 | 0 |  | triax GFRP(Shell Skin)
2460 | FALSE | 0.63 |  | 000630_HP_CAP | Triax Shell | FALSE | FALSE | 0.005 | secdata | 0.001 | 6 | 0 |  | triax GFRP(Shell Skin)
2461 | FALSE | 0.63 |  | 000630_HP_CAP | Triax Shell | FALSE | FALSE | 0.006 | secdata | 0.001 | 6 | 0 |  | triax GFRP(Shell Skin)
2462 | FALSE | 0.63 |  | 000630_HP_CAP | Triax Shell | FALSE | FALSE | 0.007 | secdata | 0.001 | 6 | 0 |  | triax GFRP(Shell Skin)
2463 | FALSE | 0.63 |  | 000630_HP_CAP | Triax Shell | FALSE | FALSE | 0.008 | secdata | 0.001 | 6 | 0 |  | triax GFRP(Shell Skin)
2464 | FALSE | 0.63 |  | 000630_HP_CAP | Triax Shell | FALSE | FALSE | 0.009 | secdata | 0.001 | 6 | 0 |  | triax GFRP(Shell Skin)
2465 | FALSE | 0.63 |  | 000630_HP_CAP | Triax Shell | FALSE | FALSE | 0.01 | secdata | 0.001 | 6 | 0 |  | triax GFRP(Shell Skin)
2466 | FALSE | 0.63 |  | 000630_HP_CAP | Triax Shell | FALSE | FALSE | 0.011 | secdata | 0.001 | 6 | 0 |  | triax GFRP(Shell Skin)
2467 | FALSE | 0.63 |  | 000630_HP_CAP | Triax Shell | FALSE | FALSE | 0.012 | secdata | 0.001 | 6 | 0 |  | triax GFRP(Shell Skin)
2468 | FALSE | 0.63 |  | 000630_HP_CAP | Triax Shell | FALSE | FALSE | 0.013 | secdata | 0.001 | 6 | 0 |  | triax GFRP(Shell Skin)
2469 | FALSE | 0.63 |  | 000630_HP_CAP | Triax Shell | FALSE | FALSE | 0.014 | secdata | 0.001 | 6 | 0 |  | triax GFRP(Shell Skin)
2470 | FALSE | 0.63 |  | 000630_HP_CAP | Triax Shell | FALSE | FALSE | 0.015 | secdata | 0.001 | 6 | 0 |  | triax GFRP(Shell Skin)
2471 | FALSE | 0.63 |  | 000630_HP_CAP | Triax Shell | FALSE | FALSE | 0.016 | secdata | 0.001 | 6 | 0 |  | triax GFRP(Shell Skin)
2472 | FALSE | 0.63 |  | 000630_HP_CAP | Triax Shell | FALSE | FALSE | 0.017 | secdata | 0.001 | 6 | 0 |  | triax GFRP(Shell Skin)
2473 | FALSE | 0.63 |  | 000630_HP_CAP | Triax Shell | FALSE | FALSE | 0.018 | secdata | 0.001 | 6 | 0 |  | triax GFRP(Shell Skin)
2474 | FALSE | 0.63 |  | 000630_HP_CAP | Triax Shell | FALSE | FALSE | 0.019 | secdata | 0.001 | 6 | 0 |  | triax GFRP(Shell Skin)
2475 | FALSE | 0.63 |  | 000630_HP_CAP | Triax Shell | FALSE | FALSE | 0.02 | secdata | 0.001 | 6 | 0 |  | triax GFRP(Shell Skin)
2476 | FALSE | 0.63 |  | 000630_HP_CAP | Triax Shell | FALSE | FALSE | 0.021 | secdata | 0.001 | 6 | 0 |  | triax GFRP(Shell Skin)
2477 | FALSE | 0.63 |  | 000630_HP_CAP | Triax Shell | FALSE | FALSE | 0.022 | secdata | 0.001 | 6 | 0 |  | triax GFRP(Shell Skin)
2478 | FALSE | 0.63 |  | 000630_HP_CAP | Triax Shell | FALSE | FALSE | 0.023 | secdata | 0.001 | 6 | 0 |  | triax GFRP(Shell Skin)
2479 | FALSE | 0.63 |  | 000630_HP_CAP | Triax Shell | FALSE | FALSE | 0.024 | secdata | 0.001 | 6 | 0 |  | triax GFRP(Shell Skin)
2480 | FALSE | 0.63 |  | 000630_HP_CAP | Triax Shell | FALSE | FALSE | 0.025 | secdata | 0.001 | 6 | 0 |  | triax GFRP(Shell Skin)
2481 | FALSE | 0.63 |  | 000630_HP_CAP | Triax Shell | FALSE | FALSE | 0.026 | secdata | 0.001 | 6 | 0 |  | triax GFRP(Shell Skin)
2482 | FALSE | 0.63 |  | 000630_HP_CAP | Triax Shell | FALSE | FALSE | 0.027 | secdata | 0.001 | 6 | 0 |  | triax GFRP(Shell Skin)
2483 | FALSE | 0.63 |  | 000630_HP_CAP | Triax Shell | FALSE | FALSE | 0.028 | secdata | 0.001 | 6 | 0 |  | triax GFRP(Shell Skin)
2484 | FALSE | 0.63 |  | 000630_HP_CAP | Triax Shell | FALSE | FALSE | 0.029 | secdata | 0.001 | 6 | 0 |  | triax GFRP(Shell Skin)
2485 | FALSE | 0.63 |  | 000630_HP_CAP | Triax Shell | FALSE | FALSE | 0.03 | secdata | 0.001 | 6 | 0 |  | triax GFRP(Shell Skin)
2486 | FALSE | 0.63 |  | 000630_HP_CAP | Triax Shell | FALSE | FALSE | 0.031 | secdata | 0.001 | 6 | 0 |  | triax GFRP(Shell Skin)
2487 | FALSE | 0.63 |  | 000630_HP_CAP | Triax Shell | FALSE | FALSE | 0.032 | secdata | 0.001 | 6 | 0 |  | triax GFRP(Shell Skin)
2488 | FALSE | 0.63 |  | 000630_HP_CAP | Triax Shell | FALSE | FALSE | 0.033 | secdata | 0.001 | 6 | 0 |  | triax GFRP(Shell Skin)
2489 | FALSE | 0.63 |  | 000630_HP_CAP | Triax Shell | FALSE | FALSE | 0.034 | secdata | 0.001 | 6 | 0 |  | triax GFRP(Shell Skin)
2490 | FALSE | 0.63 |  | 000630_HP_CAP | Triax Shell | FALSE | FALSE | 0.035 | secdata | 0.001 | 6 | 0 |  | triax GFRP(Shell Skin)
2491 | FALSE | 0.63 |  | 000630_HP_CAP | Triax Shell | FALSE | FALSE | 0.036 | secdata | 0.001 | 6 | 0 |  | triax GFRP(Shell Skin)
2492 | FALSE | 0.63 |  | 000630_HP_CAP | Triax Shell | FALSE | FALSE | 0.037 | secdata | 0.001 | 6 | 0 |  | triax GFRP(Shell Skin)
2493 | FALSE | 0.63 |  | 000630_HP_CAP | Triax Shell | FALSE | FALSE | 0.038 | secdata | 0.001 | 6 | 0 |  | triax GFRP(Shell Skin)
2494 | FALSE | 0.63 |  | 000630_HP_CAP | Triax Shell | FALSE | FALSE | 0.039 | secdata | 0.001 | 6 | 0 |  | triax GFRP(Shell Skin)
2495 | FALSE | 0.63 |  | 000630_HP_CAP | Triax Shell | FALSE | FALSE | 0.04 | secdata | 0.001 | 6 | 0 |  | triax GFRP(Shell Skin)
2496 | FALSE | 0.63 |  | 000630_HP_CAP | Triax Shell | FALSE | FALSE | 0.041 | secdata | 0.001 | 6 | 0 |  | triax GFRP(Shell Skin)
2497 | FALSE | 0.63 |  | 000630_HP_CAP | Triax Shell | FALSE | FALSE | 0.042 | secdata | 0.001 | 6 | 0 |  | triax GFRP(Shell Skin)
2498 | FALSE | 0.63 |  | 000630_HP_CAP | Triax Shell | FALSE | FALSE | 0.043 | secdata | 0.001 | 6 | 0 |  | triax GFRP(Shell Skin)
2499 | FALSE | 0.63 |  | 000630_HP_CAP | Triax Shell | FALSE | FALSE | 0.044 | secdata | 0.001 | 6 | 0 |  | triax GFRP(Shell Skin)
2500 | FALSE | 0.63 |  | 000630_HP_CAP | Triax Shell | FALSE | FALSE | 0.045 | secdata | 0.001 | 6 | 0 |  | triax GFRP(Shell Skin)
2501 | FALSE | 0.63 |  | 000630_HP_CAP | Triax Shell | FALSE | FALSE | 0.046 | secdata | 0.001 | 6 | 0 |  | triax GFRP(Shell Skin)
2502 | FALSE | 0.63 |  | 000630_HP_CAP | Triax Shell | FALSE | FALSE | 0.047 | secdata | 0.001 | 6 | 0 |  | triax GFRP(Shell Skin)
2503 | FALSE | 0.63 |  | 000630_HP_CAP | Triax Shell | FALSE | FALSE | 0.048 | secdata | 0.001 | 6 | 0 |  | triax GFRP(Shell Skin)
2504 | FALSE | 0.63 |  | 000630_HP_CAP | Triax Shell | FALSE | FALSE | 0.049 | secdata | 0.001 | 6 | 0 |  | triax GFRP(Shell Skin)
2505 | FALSE | 0.63 |  | 000630_HP_CAP | Triax Shell | FALSE | FALSE | 0.05 | secdata | 0.001 | 6 | 0 |  | triax GFRP(Shell Skin)
2506 | FALSE | 0.63 |  | 000630_HP_CAP | Triax Shell | FALSE | FALSE | 0.051 | secdata | 0.001 | 6 | 0 |  | triax GFRP(Shell Skin)
2507 | FALSE | 0.63 |  | 000630_HP_CAP | Triax Shell | FALSE | FALSE | 0.052 | secdata | 0.001 | 6 | 0 |  | triax GFRP(Shell Skin)
2508 | FALSE | 0.63 |  | 000630_HP_CAP | Triax Shell | FALSE | FALSE | 0.053 | secdata | 0.001 | 6 | 0 |  | triax GFRP(Shell Skin)
2509 | FALSE | 0.63 |  | 000630_HP_CAP | Triax Shell | FALSE | FALSE | 0.054 | secdata | 0.001 | 6 | 0 |  | triax GFRP(Shell Skin)
2510 | FALSE | 0.63 |  | 000630_HP_CAP | Triax Shell | FALSE | FALSE | 0.055 | secdata | 0.001 | 6 | 0 |  | triax GFRP(Shell Skin)
2511 | FALSE | 0.63 |  | 000630_HP_CAP | Triax Shell | FALSE | FALSE | 0.056 | secdata | 0.001 | 6 | 0 |  | triax GFRP(Shell Skin)
2512 | FALSE | 0.63 |  | 000630_HP_CAP | Triax Shell | FALSE | FALSE | 0.057 | secdata | 0.001 | 6 | 0 |  | triax GFRP(Shell Skin)
2513 | FALSE | 0.63 |  | 000630_HP_CAP | Triax Shell | FALSE | FALSE | 0.058 | secdata | 0.001 | 6 | 0 |  | triax GFRP(Shell Skin)
2514 | FALSE | 0.63 |  | 000630_HP_CAP | Triax Shell | FALSE | FALSE | 0.059 | secdata | 0.001 | 6 | 0 |  | triax GFRP(Shell Skin)
2515 | FALSE | 0.63 |  | 000630_HP_CAP | Triax Shell | FALSE | TRUE | 0.06 | secdata | 0.001 | 6 | 0 |  | triax GFRP(Shell Skin)
2516 | FALSE | 0.63 |  | 000630_HP_CAP |  | FALSE | FALSE | #VALUE! | secoffset | mid
2517 | FALSE | 0.63 |  | 000630_HP_CAP |  | FALSE | FALSE | #VALUE!
2518 | FALSE | 0.63 |  | 000630_HP_FLAT |  | FALSE | FALSE | #VALUE! | ! 000630_HP_FLAT
2519 | FALSE | 0.63 |  | 000630_HP_FLAT |  | TRUE | FALSE | #VALUE! | sectype | 18 | shell
2520 | TRUE | 0.63 | HP_FLAT | 000630_HP_FLAT | Gelcoat | TRUE | TRUE | 0.0005 | secdata | 0.0005 | 3 | 0 |  | Gelcoat
2521 | FALSE | 0.63 |  | 000630_HP_FLAT | Triax Shell | TRUE | FALSE | 0.001 | secdata | 0.001 | 6 | 0 |  | triax GFRP(Shell Skin)
2522 | FALSE | 0.63 |  | 000630_HP_FLAT | Triax Shell | TRUE | FALSE | 0.002 | secdata | 0.001 | 6 | 0 |  | triax GFRP(Shell Skin)
2523 | FALSE | 0.63 |  | 000630_HP_FLAT | Triax Shell | TRUE | FALSE | 0.003 | secdata | 0.001 | 6 | 0 |  | triax GFRP(Shell Skin)
2524 | FALSE | 0.63 |  | 000630_HP_FLAT | Triax Shell | TRUE | FALSE | 0.004 | secdata | 0.001 | 6 | 0 |  | triax GFRP(Shell Skin)
2525 | FALSE | 0.63 |  | 000630_HP_FLAT | Triax Shell | TRUE | FALSE | 0.005 | secdata | 0.001 | 6 | 0 |  | triax GFRP(Shell Skin)
2526 | FALSE | 0.63 |  | 000630_HP_FLAT | Triax Shell | TRUE | FALSE | 0.006 | secdata | 0.001 | 6 | 0 |  | triax GFRP(Shell Skin)
2527 | FALSE | 0.63 |  | 000630_HP_FLAT | Triax Shell | TRUE | FALSE | 0.007 | secdata | 0.001 | 6 | 0 |  | triax GFRP(Shell Skin)
2528 | FALSE | 0.63 |  | 000630_HP_FLAT | Triax Shell | TRUE | FALSE | 0.008 | secdata | 0.001 | 6 | 0 |  | triax GFRP(Shell Skin)
2529 | FALSE | 0.63 |  | 000630_HP_FLAT | Triax Shell | TRUE | FALSE | 0.009 | secdata | 0.001 | 6 | 0 |  | triax GFRP(Shell Skin)
2530 | FALSE | 0.63 |  | 000630_HP_FLAT | Triax Shell | TRUE | FALSE | 0.01 | secdata | 0.001 | 6 | 0 |  | triax GFRP(Shell Skin)
2531 | FALSE | 0.63 |  | 000630_HP_FLAT | Triax Shell | TRUE | FALSE | 0.011 | secdata | 0.001 | 6 | 0 |  | triax GFRP(Shell Skin)
2532 | FALSE | 0.63 |  | 000630_HP_FLAT | Triax Shell | TRUE | FALSE | 0.012 | secdata | 0.001 | 6 | 0 |  | triax GFRP(Shell Skin)
2533 | FALSE | 0.63 |  | 000630_HP_FLAT | Triax Shell | TRUE | FALSE | 0.013 | secdata | 0.001 | 6 | 0 |  | triax GFRP(Shell Skin)
2534 | FALSE | 0.63 |  | 000630_HP_FLAT | Triax Shell | TRUE | FALSE | 0.014 | secdata | 0.001 | 6 | 0 |  | triax GFRP(Shell Skin)
2535 | FALSE | 0.63 |  | 000630_HP_FLAT | Triax Shell | TRUE | FALSE | 0.015 | secdata | 0.001 | 6 | 0 |  | triax GFRP(Shell Skin)
2536 | FALSE | 0.63 |  | 000630_HP_FLAT | Triax Shell | TRUE | FALSE | 0.016 | secdata | 0.001 | 6 | 0 |  | triax GFRP(Shell Skin)
2537 | FALSE | 0.63 |  | 000630_HP_FLAT | Triax Shell | TRUE | FALSE | 0.017 | secdata | 0.001 | 6 | 0 |  | triax GFRP(Shell Skin)
2538 | FALSE | 0.63 |  | 000630_HP_FLAT | Triax Shell | TRUE | FALSE | 0.018 | secdata | 0.001 | 6 | 0 |  | triax GFRP(Shell Skin)
2539 | FALSE | 0.63 |  | 000630_HP_FLAT | Triax Shell | TRUE | FALSE | 0.019 | secdata | 0.001 | 6 | 0 |  | triax GFRP(Shell Skin)
2540 | FALSE | 0.63 |  | 000630_HP_FLAT | Triax Shell | TRUE | FALSE | 0.02 | secdata | 0.001 | 6 | 0 |  | triax GFRP(Shell Skin)
2541 | FALSE | 0.63 |  | 000630_HP_FLAT | Triax Shell | TRUE | FALSE | 0.021 | secdata | 0.001 | 6 | 0 |  | triax GFRP(Shell Skin)
2542 | FALSE | 0.63 |  | 000630_HP_FLAT | Triax Shell | TRUE | FALSE | 0.022 | secdata | 0.001 | 6 | 0 |  | triax GFRP(Shell Skin)
2543 | FALSE | 0.63 |  | 000630_HP_FLAT | Triax Shell | TRUE | FALSE | 0.023 | secdata | 0.001 | 6 | 0 |  | triax GFRP(Shell Skin)
2544 | FALSE | 0.63 |  | 000630_HP_FLAT | Triax Shell | TRUE | FALSE | 0.024 | secdata | 0.001 | 6 | 0 |  | triax GFRP(Shell Skin)
2545 | FALSE | 0.63 |  | 000630_HP_FLAT | Triax Shell | TRUE | FALSE | 0.025 | secdata | 0.001 | 6 | 0 |  | triax GFRP(Shell Skin)
2546 | FALSE | 0.63 |  | 000630_HP_FLAT | Triax Shell | TRUE | FALSE | 0.026 | secdata | 0.001 | 6 | 0 |  | triax GFRP(Shell Skin)
2547 | FALSE | 0.63 |  | 000630_HP_FLAT | Triax Shell | TRUE | FALSE | 0.027 | secdata | 0.001 | 6 | 0 |  | triax GFRP(Shell Skin)
2548 | FALSE | 0.63 |  | 000630_HP_FLAT | Triax Shell | TRUE | FALSE | 0.028 | secdata | 0.001 | 6 | 0 |  | triax GFRP(Shell Skin)
2549 | FALSE | 0.63 |  | 000630_HP_FLAT | Triax Shell | TRUE | FALSE | 0.029 | secdata | 0.001 | 6 | 0 |  | triax GFRP(Shell Skin)
2550 | FALSE | 0.63 |  | 000630_HP_FLAT | Triax Shell | TRUE | FALSE | 0.03 | secdata | 0.001 | 6 | 0 |  | triax GFRP(Shell Skin)
2551 | FALSE | 0.63 |  | 000630_HP_FLAT | Triax Shell | TRUE | FALSE | 0.031 | secdata | 0.001 | 6 | 0 |  | triax GFRP(Shell Skin)
2552 | FALSE | 0.63 |  | 000630_HP_FLAT | Triax Shell | TRUE | FALSE | 0.032 | secdata | 0.001 | 6 | 0 |  | triax GFRP(Shell Skin)
2553 | FALSE | 0.63 |  | 000630_HP_FLAT | Triax Shell | TRUE | FALSE | 0.033 | secdata | 0.001 | 6 | 0 |  | triax GFRP(Shell Skin)
2554 | FALSE | 0.63 |  | 000630_HP_FLAT | Triax Shell | TRUE | FALSE | 0.034 | secdata | 0.001 | 6 | 0 |  | triax GFRP(Shell Skin)
2555 | FALSE | 0.63 |  | 000630_HP_FLAT | Triax Shell | TRUE | FALSE | 0.035 | secdata | 0.001 | 6 | 0 |  | triax GFRP(Shell Skin)
2556 | FALSE | 0.63 |  | 000630_HP_FLAT | Triax Shell | TRUE | FALSE | 0.036 | secdata | 0.001 | 6 | 0 |  | triax GFRP(Shell Skin)
2557 | FALSE | 0.63 |  | 000630_HP_FLAT | Triax Shell | TRUE | FALSE | 0.037 | secdata | 0.001 | 6 | 0 |  | triax GFRP(Shell Skin)
2558 | FALSE | 0.63 |  | 000630_HP_FLAT | Triax Shell | TRUE | FALSE | 0.038 | secdata | 0.001 | 6 | 0 |  | triax GFRP(Shell Skin)
2559 | FALSE | 0.63 |  | 000630_HP_FLAT | Triax Shell | TRUE | FALSE | 0.039 | secdata | 0.001 | 6 | 0 |  | triax GFRP(Shell Skin)
2560 | FALSE | 0.63 |  | 000630_HP_FLAT | Triax Shell | TRUE | FALSE | 0.04 | secdata | 0.001 | 6 | 0 |  | triax GFRP(Shell Skin)
2561 | FALSE | 0.63 |  | 000630_HP_FLAT | Triax Shell | TRUE | FALSE | 0.041 | secdata | 0.001 | 6 | 0 |  | triax GFRP(Shell Skin)
2562 | FALSE | 0.63 |  | 000630_HP_FLAT | Triax Shell | TRUE | FALSE | 0.042 | secdata | 0.001 | 6 | 0 |  | triax GFRP(Shell Skin)
2563 | FALSE | 0.63 |  | 000630_HP_FLAT | Triax Shell | TRUE | FALSE | 0.043 | secdata | 0.001 | 6 | 0 |  | triax GFRP(Shell Skin)
2564 | FALSE | 0.63 |  | 000630_HP_FLAT | Triax Shell | TRUE | FALSE | 0.044 | secdata | 0.001 | 6 | 0 |  | triax GFRP(Shell Skin)
2565 | FALSE | 0.63 |  | 000630_HP_FLAT | Triax Shell | TRUE | FALSE | 0.045 | secdata | 0.001 | 6 | 0 |  | triax GFRP(Shell Skin)
2566 | FALSE | 0.63 |  | 000630_HP_FLAT | Triax Shell | TRUE | FALSE | 0.046 | secdata | 0.001 | 6 | 0 |  | triax GFRP(Shell Skin)
2567 | FALSE | 0.63 |  | 000630_HP_FLAT | Triax Shell | TRUE | FALSE | 0.047 | secdata | 0.001 | 6 | 0 |  | triax GFRP(Shell Skin)
2568 | FALSE | 0.63 |  | 000630_HP_FLAT | Triax Shell | TRUE | FALSE | 0.048 | secdata | 0.001 | 6 | 0 |  | triax GFRP(Shell Skin)
2569 | FALSE | 0.63 |  | 000630_HP_FLAT | Triax Shell | TRUE | FALSE | 0.049 | secdata | 0.001 | 6 | 0 |  | triax GFRP(Shell Skin)
2570 | FALSE | 0.63 |  | 000630_HP_FLAT | Triax Shell | TRUE | FALSE | 0.05 | secdata | 0.001 | 6 | 0 |  | triax GFRP(Shell Skin)
2571 | FALSE | 0.63 |  | 000630_HP_FLAT | Triax Shell | TRUE | FALSE | 0.051 | secdata | 0.001 | 6 | 0 |  | triax GFRP(Shell Skin)
2572 | FALSE | 0.63 |  | 000630_HP_FLAT | Triax Shell | TRUE | FALSE | 0.052 | secdata | 0.001 | 6 | 0 |  | triax GFRP(Shell Skin)
2573 | FALSE | 0.63 |  | 000630_HP_FLAT | Triax Shell | TRUE | FALSE | 0.053 | secdata | 0.001 | 6 | 0 |  | triax GFRP(Shell Skin)
2574 | FALSE | 0.63 |  | 000630_HP_FLAT | Triax Shell | TRUE | FALSE | 0.054 | secdata | 0.001 | 6 | 0 |  | triax GFRP(Shell Skin)
2575 | FALSE | 0.63 |  | 000630_HP_FLAT | Triax Shell | TRUE | FALSE | 0.055 | secdata | 0.001 | 6 | 0 |  | triax GFRP(Shell Skin)
2576 | FALSE | 0.63 |  | 000630_HP_FLAT | Triax Shell | TRUE | FALSE | 0.056 | secdata | 0.001 | 6 | 0 |  | triax GFRP(Shell Skin)
2577 | FALSE | 0.63 |  | 000630_HP_FLAT | Triax Shell | TRUE | FALSE | 0.057 | secdata | 0.001 | 6 | 0 |  | triax GFRP(Shell Skin)
2578 | FALSE | 0.63 |  | 000630_HP_FLAT | Triax Shell | TRUE | FALSE | 0.058 | secdata | 0.001 | 6 | 0 |  | triax GFRP(Shell Skin)
2579 | FALSE | 0.63 |  | 000630_HP_FLAT | Triax Shell | TRUE | FALSE | 0.059 | secdata | 0.001 | 6 | 0 |  | triax GFRP(Shell Skin)
2580 | TRUE | 0.63 | HP_FLAT | 000630_HP_FLAT | Triax Shell | TRUE | TRUE | 0.06 | secdata | 0.001 | 6 | 0 |  | triax GFRP(Shell Skin)
2581 | FALSE | 0.63 |  | 000630_HP_FLAT |  | TRUE | FALSE | #VALUE! | secoffset | bot
2582 | FALSE | 0.63 |  | 000630_HP_FLAT |  | TRUE | FALSE | #VALUE!
2583 | FALSE | 0.63 |  | 000630_HP_FLAT |  | TRUE | FALSE | #VALUE! | ! 000630_HP_FLAT
2584 | FALSE | 0.63 |  | 000630_HP_FLAT |  | FALSE | FALSE | #VALUE! | sectype | 1018 | shell
2585 | FALSE | 0.63 |  | 000630_HP_FLAT | Gelcoat | FALSE | TRUE | 0.0005 | secdata | 0.0005 | 3 | 0 |  | Gelcoat
2586 | FALSE | 0.63 |  | 000630_HP_FLAT | Triax Shell | FALSE | FALSE | 0.001 | secdata | 0.001 | 6 | 0 |  | triax GFRP(Shell Skin)
2587 | FALSE | 0.63 |  | 000630_HP_FLAT | Triax Shell | FALSE | FALSE | 0.002 | secdata | 0.001 | 6 | 0 |  | triax GFRP(Shell Skin)
2588 | FALSE | 0.63 |  | 000630_HP_FLAT | Triax Shell | FALSE | FALSE | 0.003 | secdata | 0.001 | 6 | 0 |  | triax GFRP(Shell Skin)
2589 | FALSE | 0.63 |  | 000630_HP_FLAT | Triax Shell | FALSE | FALSE | 0.004 | secdata | 0.001 | 6 | 0 |  | triax GFRP(Shell Skin)
2590 | FALSE | 0.63 |  | 000630_HP_FLAT | Triax Shell | FALSE | FALSE | 0.005 | secdata | 0.001 | 6 | 0 |  | triax GFRP(Shell Skin)
2591 | FALSE | 0.63 |  | 000630_HP_FLAT | Triax Shell | FALSE | FALSE | 0.006 | secdata | 0.001 | 6 | 0 |  | triax GFRP(Shell Skin)
2592 | FALSE | 0.63 |  | 000630_HP_FLAT | Triax Shell | FALSE | FALSE | 0.007 | secdata | 0.001 | 6 | 0 |  | triax GFRP(Shell Skin)
2593 | FALSE | 0.63 |  | 000630_HP_FLAT | Triax Shell | FALSE | FALSE | 0.008 | secdata | 0.001 | 6 | 0 |  | triax GFRP(Shell Skin)
2594 | FALSE | 0.63 |  | 000630_HP_FLAT | Triax Shell | FALSE | FALSE | 0.009 | secdata | 0.001 | 6 | 0 |  | triax GFRP(Shell Skin)
2595 | FALSE | 0.63 |  | 000630_HP_FLAT | Triax Shell | FALSE | FALSE | 0.01 | secdata | 0.001 | 6 | 0 |  | triax GFRP(Shell Skin)
2596 | FALSE | 0.63 |  | 000630_HP_FLAT | Triax Shell | FALSE | FALSE | 0.011 | secdata | 0.001 | 6 | 0 |  | triax GFRP(Shell Skin)
2597 | FALSE | 0.63 |  | 000630_HP_FLAT | Triax Shell | FALSE | FALSE | 0.012 | secdata | 0.001 | 6 | 0 |  | triax GFRP(Shell Skin)
2598 | FALSE | 0.63 |  | 000630_HP_FLAT | Triax Shell | FALSE | FALSE | 0.013 | secdata | 0.001 | 6 | 0 |  | triax GFRP(Shell Skin)
2599 | FALSE | 0.63 |  | 000630_HP_FLAT | Triax Shell | FALSE | FALSE | 0.014 | secdata | 0.001 | 6 | 0 |  | triax GFRP(Shell Skin)
2600 | FALSE | 0.63 |  | 000630_HP_FLAT | Triax Shell | FALSE | FALSE | 0.015 | secdata | 0.001 | 6 | 0 |  | triax GFRP(Shell Skin)
2601 | FALSE | 0.63 |  | 000630_HP_FLAT | Triax Shell | FALSE | FALSE | 0.016 | secdata | 0.001 | 6 | 0 |  | triax GFRP(Shell Skin)
2602 | FALSE | 0.63 |  | 000630_HP_FLAT | Triax Shell | FALSE | FALSE | 0.017 | secdata | 0.001 | 6 | 0 |  | triax GFRP(Shell Skin)
2603 | FALSE | 0.63 |  | 000630_HP_FLAT | Triax Shell | FALSE | FALSE | 0.018 | secdata | 0.001 | 6 | 0 |  | triax GFRP(Shell Skin)
2604 | FALSE | 0.63 |  | 000630_HP_FLAT | Triax Shell | FALSE | FALSE | 0.019 | secdata | 0.001 | 6 | 0 |  | triax GFRP(Shell Skin)
2605 | FALSE | 0.63 |  | 000630_HP_FLAT | Triax Shell | FALSE | FALSE | 0.02 | secdata | 0.001 | 6 | 0 |  | triax GFRP(Shell Skin)
2606 | FALSE | 0.63 |  | 000630_HP_FLAT | Triax Shell | FALSE | FALSE | 0.021 | secdata | 0.001 | 6 | 0 |  | triax GFRP(Shell Skin)
2607 | FALSE | 0.63 |  | 000630_HP_FLAT | Triax Shell | FALSE | FALSE | 0.022 | secdata | 0.001 | 6 | 0 |  | triax GFRP(Shell Skin)
2608 | FALSE | 0.63 |  | 000630_HP_FLAT | Triax Shell | FALSE | FALSE | 0.023 | secdata | 0.001 | 6 | 0 |  | triax GFRP(Shell Skin)
2609 | FALSE | 0.63 |  | 000630_HP_FLAT | Triax Shell | FALSE | FALSE | 0.024 | secdata | 0.001 | 6 | 0 |  | triax GFRP(Shell Skin)
2610 | FALSE | 0.63 |  | 000630_HP_FLAT | Triax Shell | FALSE | FALSE | 0.025 | secdata | 0.001 | 6 | 0 |  | triax GFRP(Shell Skin)
2611 | FALSE | 0.63 |  | 000630_HP_FLAT | Triax Shell | FALSE | FALSE | 0.026 | secdata | 0.001 | 6 | 0 |  | triax GFRP(Shell Skin)
2612 | FALSE | 0.63 |  | 000630_HP_FLAT | Triax Shell | FALSE | FALSE | 0.027 | secdata | 0.001 | 6 | 0 |  | triax GFRP(Shell Skin)
2613 | FALSE | 0.63 |  | 000630_HP_FLAT | Triax Shell | FALSE | FALSE | 0.028 | secdata | 0.001 | 6 | 0 |  | triax GFRP(Shell Skin)
2614 | FALSE | 0.63 |  | 000630_HP_FLAT | Triax Shell | FALSE | FALSE | 0.029 | secdata | 0.001 | 6 | 0 |  | triax GFRP(Shell Skin)
2615 | FALSE | 0.63 |  | 000630_HP_FLAT | Triax Shell | FALSE | FALSE | 0.03 | secdata | 0.001 | 6 | 0 |  | triax GFRP(Shell Skin)
2616 | FALSE | 0.63 |  | 000630_HP_FLAT | Triax Shell | FALSE | FALSE | 0.031 | secdata | 0.001 | 6 | 0 |  | triax GFRP(Shell Skin)
2617 | FALSE | 0.63 |  | 000630_HP_FLAT | Triax Shell | FALSE | FALSE | 0.032 | secdata | 0.001 | 6 | 0 |  | triax GFRP(Shell Skin)
2618 | FALSE | 0.63 |  | 000630_HP_FLAT | Triax Shell | FALSE | FALSE | 0.033 | secdata | 0.001 | 6 | 0 |  | triax GFRP(Shell Skin)
2619 | FALSE | 0.63 |  | 000630_HP_FLAT | Triax Shell | FALSE | FALSE | 0.034 | secdata | 0.001 | 6 | 0 |  | triax GFRP(Shell Skin)
2620 | FALSE | 0.63 |  | 000630_HP_FLAT | Triax Shell | FALSE | FALSE | 0.035 | secdata | 0.001 | 6 | 0 |  | triax GFRP(Shell Skin)
2621 | FALSE | 0.63 |  | 000630_HP_FLAT | Triax Shell | FALSE | FALSE | 0.036 | secdata | 0.001 | 6 | 0 |  | triax GFRP(Shell Skin)
2622 | FALSE | 0.63 |  | 000630_HP_FLAT | Triax Shell | FALSE | FALSE | 0.037 | secdata | 0.001 | 6 | 0 |  | triax GFRP(Shell Skin)
2623 | FALSE | 0.63 |  | 000630_HP_FLAT | Triax Shell | FALSE | FALSE | 0.038 | secdata | 0.001 | 6 | 0 |  | triax GFRP(Shell Skin)
2624 | FALSE | 0.63 |  | 000630_HP_FLAT | Triax Shell | FALSE | FALSE | 0.039 | secdata | 0.001 | 6 | 0 |  | triax GFRP(Shell Skin)
2625 | FALSE | 0.63 |  | 000630_HP_FLAT | Triax Shell | FALSE | FALSE | 0.04 | secdata | 0.001 | 6 | 0 |  | triax GFRP(Shell Skin)
2626 | FALSE | 0.63 |  | 000630_HP_FLAT | Triax Shell | FALSE | FALSE | 0.041 | secdata | 0.001 | 6 | 0 |  | triax GFRP(Shell Skin)
2627 | FALSE | 0.63 |  | 000630_HP_FLAT | Triax Shell | FALSE | FALSE | 0.042 | secdata | 0.001 | 6 | 0 |  | triax GFRP(Shell Skin)
2628 | FALSE | 0.63 |  | 000630_HP_FLAT | Triax Shell | FALSE | FALSE | 0.043 | secdata | 0.001 | 6 | 0 |  | triax GFRP(Shell Skin)
2629 | FALSE | 0.63 |  | 000630_HP_FLAT | Triax Shell | FALSE | FALSE | 0.044 | secdata | 0.001 | 6 | 0 |  | triax GFRP(Shell Skin)
2630 | FALSE | 0.63 |  | 000630_HP_FLAT | Triax Shell | FALSE | FALSE | 0.045 | secdata | 0.001 | 6 | 0 |  | triax GFRP(Shell Skin)
2631 | FALSE | 0.63 |  | 000630_HP_FLAT | Triax Shell | FALSE | FALSE | 0.046 | secdata | 0.001 | 6 | 0 |  | triax GFRP(Shell Skin)
2632 | FALSE | 0.63 |  | 000630_HP_FLAT | Triax Shell | FALSE | FALSE | 0.047 | secdata | 0.001 | 6 | 0 |  | triax GFRP(Shell Skin)
2633 | FALSE | 0.63 |  | 000630_HP_FLAT | Triax Shell | FALSE | FALSE | 0.048 | secdata | 0.001 | 6 | 0 |  | triax GFRP(Shell Skin)
2634 | FALSE | 0.63 |  | 000630_HP_FLAT | Triax Shell | FALSE | FALSE | 0.049 | secdata | 0.001 | 6 | 0 |  | triax GFRP(Shell Skin)
2635 | FALSE | 0.63 |  | 000630_HP_FLAT | Triax Shell | FALSE | FALSE | 0.05 | secdata | 0.001 | 6 | 0 |  | triax GFRP(Shell Skin)
2636 | FALSE | 0.63 |  | 000630_HP_FLAT | Triax Shell | FALSE | FALSE | 0.051 | secdata | 0.001 | 6 | 0 |  | triax GFRP(Shell Skin)
2637 | FALSE | 0.63 |  | 000630_HP_FLAT | Triax Shell | FALSE | FALSE | 0.052 | secdata | 0.001 | 6 | 0 |  | triax GFRP(Shell Skin)
2638 | FALSE | 0.63 |  | 000630_HP_FLAT | Triax Shell | FALSE | FALSE | 0.053 | secdata | 0.001 | 6 | 0 |  | triax GFRP(Shell Skin)
2639 | FALSE | 0.63 |  | 000630_HP_FLAT | Triax Shell | FALSE | FALSE | 0.054 | secdata | 0.001 | 6 | 0 |  | triax GFRP(Shell Skin)
2640 | FALSE | 0.63 |  | 000630_HP_FLAT | Triax Shell | FALSE | FALSE | 0.055 | secdata | 0.001 | 6 | 0 |  | triax GFRP(Shell Skin)
2641 | FALSE | 0.63 |  | 000630_HP_FLAT | Triax Shell | FALSE | FALSE | 0.056 | secdata | 0.001 | 6 | 0 |  | triax GFRP(Shell Skin)
2642 | FALSE | 0.63 |  | 000630_HP_FLAT | Triax Shell | FALSE | FALSE | 0.057 | secdata | 0.001 | 6 | 0 |  | triax GFRP(Shell Skin)
2643 | FALSE | 0.63 |  | 000630_HP_FLAT | Triax Shell | FALSE | FALSE | 0.058 | secdata | 0.001 | 6 | 0 |  | triax GFRP(Shell Skin)
2644 | FALSE | 0.63 |  | 000630_HP_FLAT | Triax Shell | FALSE | FALSE | 0.059 | secdata | 0.001 | 6 | 0 |  | triax GFRP(Shell Skin)
2645 | FALSE | 0.63 |  | 000630_HP_FLAT | Triax Shell | FALSE | TRUE | 0.06 | secdata | 0.001 | 6 | 0 |  | triax GFRP(Shell Skin)
2646 | FALSE | 0.63 |  | 000630_HP_FLAT |  | FALSE | FALSE | #VALUE! | secoffset | mid
2647 | FALSE | 0.63 |  | 000630_HP_FLAT |  | FALSE | FALSE | #VALUE!
2648 | FALSE | 0.63 |  | 000630_HP_LE_REINF |  | FALSE | FALSE | #VALUE! | ! 000630_HP_LE_REINF
2649 | FALSE | 0.63 |  | 000630_HP_LE_REINF |  | TRUE | FALSE | #VALUE! | sectype | 19 | shell
2650 | TRUE | 0.63 | HP_LE_REINF | 000630_HP_LE_REINF | Gelcoat | TRUE | TRUE | 0.0005 | secdata | 0.0005 | 3 | 0 |  | Gelcoat
2651 | FALSE | 0.63 |  | 000630_HP_LE_REINF | Triax Shell | TRUE | FALSE | 0.001 | secdata | 0.001 | 6 | 0 |  | triax GFRP(Shell Skin)
2652 | FALSE | 0.63 |  | 000630_HP_LE_REINF | Triax Shell | TRUE | FALSE | 0.002 | secdata | 0.001 | 6 | 0 |  | triax GFRP(Shell Skin)
2653 | FALSE | 0.63 |  | 000630_HP_LE_REINF | Triax Shell | TRUE | FALSE | 0.003 | secdata | 0.001 | 6 | 0 |  | triax GFRP(Shell Skin)
2654 | FALSE | 0.63 |  | 000630_HP_LE_REINF | Triax Shell | TRUE | FALSE | 0.004 | secdata | 0.001 | 6 | 0 |  | triax GFRP(Shell Skin)
2655 | FALSE | 0.63 |  | 000630_HP_LE_REINF | Triax Shell | TRUE | FALSE | 0.005 | secdata | 0.001 | 6 | 0 |  | triax GFRP(Shell Skin)
2656 | FALSE | 0.63 |  | 000630_HP_LE_REINF | Triax Shell | TRUE | FALSE | 0.006 | secdata | 0.001 | 6 | 0 |  | triax GFRP(Shell Skin)
2657 | FALSE | 0.63 |  | 000630_HP_LE_REINF | Triax Shell | TRUE | FALSE | 0.007 | secdata | 0.001 | 6 | 0 |  | triax GFRP(Shell Skin)
2658 | FALSE | 0.63 |  | 000630_HP_LE_REINF | Triax Shell | TRUE | FALSE | 0.008 | secdata | 0.001 | 6 | 0 |  | triax GFRP(Shell Skin)
2659 | FALSE | 0.63 |  | 000630_HP_LE_REINF | Triax Shell | TRUE | FALSE | 0.009 | secdata | 0.001 | 6 | 0 |  | triax GFRP(Shell Skin)
2660 | FALSE | 0.63 |  | 000630_HP_LE_REINF | Triax Shell | TRUE | FALSE | 0.01 | secdata | 0.001 | 6 | 0 |  | triax GFRP(Shell Skin)
2661 | FALSE | 0.63 |  | 000630_HP_LE_REINF | Triax Shell | TRUE | FALSE | 0.011 | secdata | 0.001 | 6 | 0 |  | triax GFRP(Shell Skin)
2662 | FALSE | 0.63 |  | 000630_HP_LE_REINF | Triax Shell | TRUE | FALSE | 0.012 | secdata | 0.001 | 6 | 0 |  | triax GFRP(Shell Skin)
2663 | FALSE | 0.63 |  | 000630_HP_LE_REINF | Triax Shell | TRUE | FALSE | 0.013 | secdata | 0.001 | 6 | 0 |  | triax GFRP(Shell Skin)
2664 | FALSE | 0.63 |  | 000630_HP_LE_REINF | Triax Shell | TRUE | FALSE | 0.014 | secdata | 0.001 | 6 | 0 |  | triax GFRP(Shell Skin)
2665 | FALSE | 0.63 |  | 000630_HP_LE_REINF | Triax Shell | TRUE | FALSE | 0.015 | secdata | 0.001 | 6 | 0 |  | triax GFRP(Shell Skin)
2666 | FALSE | 0.63 |  | 000630_HP_LE_REINF | Triax Shell | TRUE | FALSE | 0.016 | secdata | 0.001 | 6 | 0 |  | triax GFRP(Shell Skin)
2667 | FALSE | 0.63 |  | 000630_HP_LE_REINF | Triax Shell | TRUE | FALSE | 0.017 | secdata | 0.001 | 6 | 0 |  | triax GFRP(Shell Skin)
2668 | FALSE | 0.63 |  | 000630_HP_LE_REINF | Triax Shell | TRUE | FALSE | 0.018 | secdata | 0.001 | 6 | 0 |  | triax GFRP(Shell Skin)
2669 | FALSE | 0.63 |  | 000630_HP_LE_REINF | Triax Shell | TRUE | FALSE | 0.019 | secdata | 0.001 | 6 | 0 |  | triax GFRP(Shell Skin)
2670 | FALSE | 0.63 |  | 000630_HP_LE_REINF | Triax Shell | TRUE | FALSE | 0.02 | secdata | 0.001 | 6 | 0 |  | triax GFRP(Shell Skin)
2671 | FALSE | 0.63 |  | 000630_HP_LE_REINF | Triax Shell | TRUE | FALSE | 0.021 | secdata | 0.001 | 6 | 0 |  | triax GFRP(Shell Skin)
2672 | FALSE | 0.63 |  | 000630_HP_LE_REINF | Triax Shell | TRUE | FALSE | 0.022 | secdata | 0.001 | 6 | 0 |  | triax GFRP(Shell Skin)
2673 | FALSE | 0.63 |  | 000630_HP_LE_REINF | Triax Shell | TRUE | FALSE | 0.023 | secdata | 0.001 | 6 | 0 |  | triax GFRP(Shell Skin)
2674 | FALSE | 0.63 |  | 000630_HP_LE_REINF | Triax Shell | TRUE | FALSE | 0.024 | secdata | 0.001 | 6 | 0 |  | triax GFRP(Shell Skin)
2675 | FALSE | 0.63 |  | 000630_HP_LE_REINF | Triax Shell | TRUE | FALSE | 0.025 | secdata | 0.001 | 6 | 0 |  | triax GFRP(Shell Skin)
2676 | FALSE | 0.63 |  | 000630_HP_LE_REINF | Triax Shell | TRUE | FALSE | 0.026 | secdata | 0.001 | 6 | 0 |  | triax GFRP(Shell Skin)
2677 | FALSE | 0.63 |  | 000630_HP_LE_REINF | Triax Shell | TRUE | FALSE | 0.027 | secdata | 0.001 | 6 | 0 |  | triax GFRP(Shell Skin)
2678 | FALSE | 0.63 |  | 000630_HP_LE_REINF | Triax Shell | TRUE | FALSE | 0.028 | secdata | 0.001 | 6 | 0 |  | triax GFRP(Shell Skin)
2679 | FALSE | 0.63 |  | 000630_HP_LE_REINF | Triax Shell | TRUE | FALSE | 0.029 | secdata | 0.001 | 6 | 0 |  | triax GFRP(Shell Skin)
2680 | FALSE | 0.63 |  | 000630_HP_LE_REINF | Triax Shell | TRUE | FALSE | 0.03 | secdata | 0.001 | 6 | 0 |  | triax GFRP(Shell Skin)
2681 | FALSE | 0.63 |  | 000630_HP_LE_REINF | Triax Shell | TRUE | FALSE | 0.031 | secdata | 0.001 | 6 | 0 |  | triax GFRP(Shell Skin)
2682 | FALSE | 0.63 |  | 000630_HP_LE_REINF | Triax Shell | TRUE | FALSE | 0.032 | secdata | 0.001 | 6 | 0 |  | triax GFRP(Shell Skin)
2683 | FALSE | 0.63 |  | 000630_HP_LE_REINF | Triax Shell | TRUE | FALSE | 0.033 | secdata | 0.001 | 6 | 0 |  | triax GFRP(Shell Skin)
2684 | FALSE | 0.63 |  | 000630_HP_LE_REINF | Triax Shell | TRUE | FALSE | 0.034 | secdata | 0.001 | 6 | 0 |  | triax GFRP(Shell Skin)
2685 | FALSE | 0.63 |  | 000630_HP_LE_REINF | Triax Shell | TRUE | FALSE | 0.035 | secdata | 0.001 | 6 | 0 |  | triax GFRP(Shell Skin)
2686 | FALSE | 0.63 |  | 000630_HP_LE_REINF | Triax Shell | TRUE | FALSE | 0.036 | secdata | 0.001 | 6 | 0 |  | triax GFRP(Shell Skin)
2687 | FALSE | 0.63 |  | 000630_HP_LE_REINF | Triax Shell | TRUE | FALSE | 0.037 | secdata | 0.001 | 6 | 0 |  | triax GFRP(Shell Skin)
2688 | FALSE | 0.63 |  | 000630_HP_LE_REINF | Triax Shell | TRUE | FALSE | 0.038 | secdata | 0.001 | 6 | 0 |  | triax GFRP(Shell Skin)
2689 | FALSE | 0.63 |  | 000630_HP_LE_REINF | Triax Shell | TRUE | FALSE | 0.039 | secdata | 0.001 | 6 | 0 |  | triax GFRP(Shell Skin)
2690 | FALSE | 0.63 |  | 000630_HP_LE_REINF | Triax Shell | TRUE | FALSE | 0.04 | secdata | 0.001 | 6 | 0 |  | triax GFRP(Shell Skin)
2691 | FALSE | 0.63 |  | 000630_HP_LE_REINF | Triax Shell | TRUE | FALSE | 0.041 | secdata | 0.001 | 6 | 0 |  | triax GFRP(Shell Skin)
2692 | FALSE | 0.63 |  | 000630_HP_LE_REINF | Triax Shell | TRUE | FALSE | 0.042 | secdata | 0.001 | 6 | 0 |  | triax GFRP(Shell Skin)
2693 | FALSE | 0.63 |  | 000630_HP_LE_REINF | Triax Shell | TRUE | FALSE | 0.043 | secdata | 0.001 | 6 | 0 |  | triax GFRP(Shell Skin)
2694 | FALSE | 0.63 |  | 000630_HP_LE_REINF | Triax Shell | TRUE | FALSE | 0.044 | secdata | 0.001 | 6 | 0 |  | triax GFRP(Shell Skin)
2695 | FALSE | 0.63 |  | 000630_HP_LE_REINF | Triax Shell | TRUE | FALSE | 0.045 | secdata | 0.001 | 6 | 0 |  | triax GFRP(Shell Skin)
2696 | FALSE | 0.63 |  | 000630_HP_LE_REINF | Triax Shell | TRUE | FALSE | 0.046 | secdata | 0.001 | 6 | 0 |  | triax GFRP(Shell Skin)
2697 | FALSE | 0.63 |  | 000630_HP_LE_REINF | Triax Shell | TRUE | FALSE | 0.047 | secdata | 0.001 | 6 | 0 |  | triax GFRP(Shell Skin)
2698 | FALSE | 0.63 |  | 000630_HP_LE_REINF | Triax Shell | TRUE | FALSE | 0.048 | secdata | 0.001 | 6 | 0 |  | triax GFRP(Shell Skin)
2699 | FALSE | 0.63 |  | 000630_HP_LE_REINF | Triax Shell | TRUE | FALSE | 0.049 | secdata | 0.001 | 6 | 0 |  | triax GFRP(Shell Skin)
2700 | FALSE | 0.63 |  | 000630_HP_LE_REINF | Triax Shell | TRUE | FALSE | 0.05 | secdata | 0.001 | 6 | 0 |  | triax GFRP(Shell Skin)
2701 | FALSE | 0.63 |  | 000630_HP_LE_REINF | Triax Shell | TRUE | FALSE | 0.051 | secdata | 0.001 | 6 | 0 |  | triax GFRP(Shell Skin)
2702 | FALSE | 0.63 |  | 000630_HP_LE_REINF | Triax Shell | TRUE | FALSE | 0.052 | secdata | 0.001 | 6 | 0 |  | triax GFRP(Shell Skin)
2703 | FALSE | 0.63 |  | 000630_HP_LE_REINF | Triax Shell | TRUE | FALSE | 0.053 | secdata | 0.001 | 6 | 0 |  | triax GFRP(Shell Skin)
2704 | FALSE | 0.63 |  | 000630_HP_LE_REINF | Triax Shell | TRUE | FALSE | 0.054 | secdata | 0.001 | 6 | 0 |  | triax GFRP(Shell Skin)
2705 | FALSE | 0.63 |  | 000630_HP_LE_REINF | Triax Shell | TRUE | FALSE | 0.055 | secdata | 0.001 | 6 | 0 |  | triax GFRP(Shell Skin)
2706 | FALSE | 0.63 |  | 000630_HP_LE_REINF | Triax Shell | TRUE | FALSE | 0.056 | secdata | 0.001 | 6 | 0 |  | triax GFRP(Shell Skin)
2707 | FALSE | 0.63 |  | 000630_HP_LE_REINF | Triax Shell | TRUE | FALSE | 0.057 | secdata | 0.001 | 6 | 0 |  | triax GFRP(Shell Skin)
2708 | FALSE | 0.63 |  | 000630_HP_LE_REINF | Triax Shell | TRUE | FALSE | 0.058 | secdata | 0.001 | 6 | 0 |  | triax GFRP(Shell Skin)
2709 | FALSE | 0.63 |  | 000630_HP_LE_REINF | Triax Shell | TRUE | FALSE | 0.059 | secdata | 0.001 | 6 | 0 |  | triax GFRP(Shell Skin)
2710 | TRUE | 0.63 | HP_LE_REINF | 000630_HP_LE_REINF | Triax Shell | TRUE | TRUE | 0.06 | secdata | 0.001 | 6 | 0 |  | triax GFRP(Shell Skin)
2711 | FALSE | 0.63 |  | 000630_HP_LE_REINF |  | TRUE | FALSE | #VALUE! | secoffset | bot
2712 | FALSE | 0.63 |  | 000630_HP_LE_REINF |  | TRUE | FALSE | #VALUE!
2713 | FALSE | 0.63 |  | 000630_HP_LE_REINF |  | TRUE | FALSE | #VALUE! | ! 000630_HP_LE_REINF
2714 | FALSE | 0.63 |  | 000630_HP_LE_REINF |  | FALSE | FALSE | #VALUE! | sectype | 1019 | shell
2715 | FALSE | 0.63 |  | 000630_HP_LE_REINF | Gelcoat | FALSE | TRUE | 0.0005 | secdata | 0.0005 | 3 | 0 |  | Gelcoat
2716 | FALSE | 0.63 |  | 000630_HP_LE_REINF | Triax Shell | FALSE | FALSE | 0.001 | secdata | 0.001 | 6 | 0 |  | triax GFRP(Shell Skin)
2717 | FALSE | 0.63 |  | 000630_HP_LE_REINF | Triax Shell | FALSE | FALSE | 0.002 | secdata | 0.001 | 6 | 0 |  | triax GFRP(Shell Skin)
2718 | FALSE | 0.63 |  | 000630_HP_LE_REINF | Triax Shell | FALSE | FALSE | 0.003 | secdata | 0.001 | 6 | 0 |  | triax GFRP(Shell Skin)
2719 | FALSE | 0.63 |  | 000630_HP_LE_REINF | Triax Shell | FALSE | FALSE | 0.004 | secdata | 0.001 | 6 | 0 |  | triax GFRP(Shell Skin)
2720 | FALSE | 0.63 |  | 000630_HP_LE_REINF | Triax Shell | FALSE | FALSE | 0.005 | secdata | 0.001 | 6 | 0 |  | triax GFRP(Shell Skin)
2721 | FALSE | 0.63 |  | 000630_HP_LE_REINF | Triax Shell | FALSE | FALSE | 0.006 | secdata | 0.001 | 6 | 0 |  | triax GFRP(Shell Skin)
2722 | FALSE | 0.63 |  | 000630_HP_LE_REINF | Triax Shell | FALSE | FALSE | 0.007 | secdata | 0.001 | 6 | 0 |  | triax GFRP(Shell Skin)
2723 | FALSE | 0.63 |  | 000630_HP_LE_REINF | Triax Shell | FALSE | FALSE | 0.008 | secdata | 0.001 | 6 | 0 |  | triax GFRP(Shell Skin)
2724 | FALSE | 0.63 |  | 000630_HP_LE_REINF | Triax Shell | FALSE | FALSE | 0.009 | secdata | 0.001 | 6 | 0 |  | triax GFRP(Shell Skin)
2725 | FALSE | 0.63 |  | 000630_HP_LE_REINF | Triax Shell | FALSE | FALSE | 0.01 | secdata | 0.001 | 6 | 0 |  | triax GFRP(Shell Skin)
2726 | FALSE | 0.63 |  | 000630_HP_LE_REINF | Triax Shell | FALSE | FALSE | 0.011 | secdata | 0.001 | 6 | 0 |  | triax GFRP(Shell Skin)
2727 | FALSE | 0.63 |  | 000630_HP_LE_REINF | Triax Shell | FALSE | FALSE | 0.012 | secdata | 0.001 | 6 | 0 |  | triax GFRP(Shell Skin)
2728 | FALSE | 0.63 |  | 000630_HP_LE_REINF | Triax Shell | FALSE | FALSE | 0.013 | secdata | 0.001 | 6 | 0 |  | triax GFRP(Shell Skin)
2729 | FALSE | 0.63 |  | 000630_HP_LE_REINF | Triax Shell | FALSE | FALSE | 0.014 | secdata | 0.001 | 6 | 0 |  | triax GFRP(Shell Skin)
2730 | FALSE | 0.63 |  | 000630_HP_LE_REINF | Triax Shell | FALSE | FALSE | 0.015 | secdata | 0.001 | 6 | 0 |  | triax GFRP(Shell Skin)
2731 | FALSE | 0.63 |  | 000630_HP_LE_REINF | Triax Shell | FALSE | FALSE | 0.016 | secdata | 0.001 | 6 | 0 |  | triax GFRP(Shell Skin)
2732 | FALSE | 0.63 |  | 000630_HP_LE_REINF | Triax Shell | FALSE | FALSE | 0.017 | secdata | 0.001 | 6 | 0 |  | triax GFRP(Shell Skin)
2733 | FALSE | 0.63 |  | 000630_HP_LE_REINF | Triax Shell | FALSE | FALSE | 0.018 | secdata | 0.001 | 6 | 0 |  | triax GFRP(Shell Skin)
2734 | FALSE | 0.63 |  | 000630_HP_LE_REINF | Triax Shell | FALSE | FALSE | 0.019 | secdata | 0.001 | 6 | 0 |  | triax GFRP(Shell Skin)
2735 | FALSE | 0.63 |  | 000630_HP_LE_REINF | Triax Shell | FALSE | FALSE | 0.02 | secdata | 0.001 | 6 | 0 |  | triax GFRP(Shell Skin)
2736 | FALSE | 0.63 |  | 000630_HP_LE_REINF | Triax Shell | FALSE | FALSE | 0.021 | secdata | 0.001 | 6 | 0 |  | triax GFRP(Shell Skin)
2737 | FALSE | 0.63 |  | 000630_HP_LE_REINF | Triax Shell | FALSE | FALSE | 0.022 | secdata | 0.001 | 6 | 0 |  | triax GFRP(Shell Skin)
2738 | FALSE | 0.63 |  | 000630_HP_LE_REINF | Triax Shell | FALSE | FALSE | 0.023 | secdata | 0.001 | 6 | 0 |  | triax GFRP(Shell Skin)
2739 | FALSE | 0.63 |  | 000630_HP_LE_REINF | Triax Shell | FALSE | FALSE | 0.024 | secdata | 0.001 | 6 | 0 |  | triax GFRP(Shell Skin)
2740 | FALSE | 0.63 |  | 000630_HP_LE_REINF | Triax Shell | FALSE | FALSE | 0.025 | secdata | 0.001 | 6 | 0 |  | triax GFRP(Shell Skin)
2741 | FALSE | 0.63 |  | 000630_HP_LE_REINF | Triax Shell | FALSE | FALSE | 0.026 | secdata | 0.001 | 6 | 0 |  | triax GFRP(Shell Skin)
2742 | FALSE | 0.63 |  | 000630_HP_LE_REINF | Triax Shell | FALSE | FALSE | 0.027 | secdata | 0.001 | 6 | 0 |  | triax GFRP(Shell Skin)
2743 | FALSE | 0.63 |  | 000630_HP_LE_REINF | Triax Shell | FALSE | FALSE | 0.028 | secdata | 0.001 | 6 | 0 |  | triax GFRP(Shell Skin)
2744 | FALSE | 0.63 |  | 000630_HP_LE_REINF | Triax Shell | FALSE | FALSE | 0.029 | secdata | 0.001 | 6 | 0 |  | triax GFRP(Shell Skin)
2745 | FALSE | 0.63 |  | 000630_HP_LE_REINF | Triax Shell | FALSE | FALSE | 0.03 | secdata | 0.001 | 6 | 0 |  | triax GFRP(Shell Skin)
2746 | FALSE | 0.63 |  | 000630_HP_LE_REINF | Triax Shell | FALSE | FALSE | 0.031 | secdata | 0.001 | 6 | 0 |  | triax GFRP(Shell Skin)
2747 | FALSE | 0.63 |  | 000630_HP_LE_REINF | Triax Shell | FALSE | FALSE | 0.032 | secdata | 0.001 | 6 | 0 |  | triax GFRP(Shell Skin)
2748 | FALSE | 0.63 |  | 000630_HP_LE_REINF | Triax Shell | FALSE | FALSE | 0.033 | secdata | 0.001 | 6 | 0 |  | triax GFRP(Shell Skin)
2749 | FALSE | 0.63 |  | 000630_HP_LE_REINF | Triax Shell | FALSE | FALSE | 0.034 | secdata | 0.001 | 6 | 0 |  | triax GFRP(Shell Skin)
2750 | FALSE | 0.63 |  | 000630_HP_LE_REINF | Triax Shell | FALSE | FALSE | 0.035 | secdata | 0.001 | 6 | 0 |  | triax GFRP(Shell Skin)
2751 | FALSE | 0.63 |  | 000630_HP_LE_REINF | Triax Shell | FALSE | FALSE | 0.036 | secdata | 0.001 | 6 | 0 |  | triax GFRP(Shell Skin)
2752 | FALSE | 0.63 |  | 000630_HP_LE_REINF | Triax Shell | FALSE | FALSE | 0.037 | secdata | 0.001 | 6 | 0 |  | triax GFRP(Shell Skin)
2753 | FALSE | 0.63 |  | 000630_HP_LE_REINF | Triax Shell | FALSE | FALSE | 0.038 | secdata | 0.001 | 6 | 0 |  | triax GFRP(Shell Skin)
2754 | FALSE | 0.63 |  | 000630_HP_LE_REINF | Triax Shell | FALSE | FALSE | 0.039 | secdata | 0.001 | 6 | 0 |  | triax GFRP(Shell Skin)
2755 | FALSE | 0.63 |  | 000630_HP_LE_REINF | Triax Shell | FALSE | FALSE | 0.04 | secdata | 0.001 | 6 | 0 |  | triax GFRP(Shell Skin)
2756 | FALSE | 0.63 |  | 000630_HP_LE_REINF | Triax Shell | FALSE | FALSE | 0.041 | secdata | 0.001 | 6 | 0 |  | triax GFRP(Shell Skin)
2757 | FALSE | 0.63 |  | 000630_HP_LE_REINF | Triax Shell | FALSE | FALSE | 0.042 | secdata | 0.001 | 6 | 0 |  | triax GFRP(Shell Skin)
2758 | FALSE | 0.63 |  | 000630_HP_LE_REINF | Triax Shell | FALSE | FALSE | 0.043 | secdata | 0.001 | 6 | 0 |  | triax GFRP(Shell Skin)
2759 | FALSE | 0.63 |  | 000630_HP_LE_REINF | Triax Shell | FALSE | FALSE | 0.044 | secdata | 0.001 | 6 | 0 |  | triax GFRP(Shell Skin)
2760 | FALSE | 0.63 |  | 000630_HP_LE_REINF | Triax Shell | FALSE | FALSE | 0.045 | secdata | 0.001 | 6 | 0 |  | triax GFRP(Shell Skin)
2761 | FALSE | 0.63 |  | 000630_HP_LE_REINF | Triax Shell | FALSE | FALSE | 0.046 | secdata | 0.001 | 6 | 0 |  | triax GFRP(Shell Skin)
2762 | FALSE | 0.63 |  | 000630_HP_LE_REINF | Triax Shell | FALSE | FALSE | 0.047 | secdata | 0.001 | 6 | 0 |  | triax GFRP(Shell Skin)
2763 | FALSE | 0.63 |  | 000630_HP_LE_REINF | Triax Shell | FALSE | FALSE | 0.048 | secdata | 0.001 | 6 | 0 |  | triax GFRP(Shell Skin)
2764 | FALSE | 0.63 |  | 000630_HP_LE_REINF | Triax Shell | FALSE | FALSE | 0.049 | secdata | 0.001 | 6 | 0 |  | triax GFRP(Shell Skin)
2765 | FALSE | 0.63 |  | 000630_HP_LE_REINF | Triax Shell | FALSE | FALSE | 0.05 | secdata | 0.001 | 6 | 0 |  | triax GFRP(Shell Skin)
2766 | FALSE | 0.63 |  | 000630_HP_LE_REINF | Triax Shell | FALSE | FALSE | 0.051 | secdata | 0.001 | 6 | 0 |  | triax GFRP(Shell Skin)
2767 | FALSE | 0.63 |  | 000630_HP_LE_REINF | Triax Shell | FALSE | FALSE | 0.052 | secdata | 0.001 | 6 | 0 |  | triax GFRP(Shell Skin)
2768 | FALSE | 0.63 |  | 000630_HP_LE_REINF | Triax Shell | FALSE | FALSE | 0.053 | secdata | 0.001 | 6 | 0 |  | triax GFRP(Shell Skin)
2769 | FALSE | 0.63 |  | 000630_HP_LE_REINF | Triax Shell | FALSE | FALSE | 0.054 | secdata | 0.001 | 6 | 0 |  | triax GFRP(Shell Skin)
2770 | FALSE | 0.63 |  | 000630_HP_LE_REINF | Triax Shell | FALSE | FALSE | 0.055 | secdata | 0.001 | 6 | 0 |  | triax GFRP(Shell Skin)
2771 | FALSE | 0.63 |  | 000630_HP_LE_REINF | Triax Shell | FALSE | FALSE | 0.056 | secdata | 0.001 | 6 | 0 |  | triax GFRP(Shell Skin)
2772 | FALSE | 0.63 |  | 000630_HP_LE_REINF | Triax Shell | FALSE | FALSE | 0.057 | secdata | 0.001 | 6 | 0 |  | triax GFRP(Shell Skin)
2773 | FALSE | 0.63 |  | 000630_HP_LE_REINF | Triax Shell | FALSE | FALSE | 0.058 | secdata | 0.001 | 6 | 0 |  | triax GFRP(Shell Skin)
2774 | FALSE | 0.63 |  | 000630_HP_LE_REINF | Triax Shell | FALSE | FALSE | 0.059 | secdata | 0.001 | 6 | 0 |  | triax GFRP(Shell Skin)
2775 | FALSE | 0.63 |  | 000630_HP_LE_REINF | Triax Shell | FALSE | TRUE | 0.06 | secdata | 0.001 | 6 | 0 |  | triax GFRP(Shell Skin)
2776 | FALSE | 0.63 |  | 000630_HP_LE_REINF |  | FALSE | FALSE | #VALUE! | secoffset | mid
2777 | FALSE | 0.63 |  | 000630_HP_LE_REINF |  | FALSE | FALSE | #VALUE!
2778 | FALSE | 0.63 |  | 000630_HP_TE_REINF |  | FALSE | FALSE | #VALUE! | ! 000630_HP_TE_REINF
2779 | FALSE | 0.63 |  | 000630_HP_TE_REINF |  | TRUE | FALSE | #VALUE! | sectype | 20 | shell
2780 | TRUE | 0.63 | HP_TE_REINF | 000630_HP_TE_REINF | Gelcoat | TRUE | TRUE | 0.0005 | secdata | 0.0005 | 3 | 0 |  | Gelcoat
2781 | FALSE | 0.63 |  | 000630_HP_TE_REINF | Triax Shell | TRUE | FALSE | 0.001 | secdata | 0.001 | 6 | 0 |  | triax GFRP(Shell Skin)
2782 | FALSE | 0.63 |  | 000630_HP_TE_REINF | Triax Shell | TRUE | FALSE | 0.002 | secdata | 0.001 | 6 | 0 |  | triax GFRP(Shell Skin)
2783 | FALSE | 0.63 |  | 000630_HP_TE_REINF | Triax Shell | TRUE | FALSE | 0.003 | secdata | 0.001 | 6 | 0 |  | triax GFRP(Shell Skin)
2784 | FALSE | 0.63 |  | 000630_HP_TE_REINF | Triax Shell | TRUE | FALSE | 0.004 | secdata | 0.001 | 6 | 0 |  | triax GFRP(Shell Skin)
2785 | FALSE | 0.63 |  | 000630_HP_TE_REINF | Triax Shell | TRUE | FALSE | 0.005 | secdata | 0.001 | 6 | 0 |  | triax GFRP(Shell Skin)
2786 | FALSE | 0.63 |  | 000630_HP_TE_REINF | Triax Shell | TRUE | FALSE | 0.006 | secdata | 0.001 | 6 | 0 |  | triax GFRP(Shell Skin)
2787 | FALSE | 0.63 |  | 000630_HP_TE_REINF | Triax Shell | TRUE | FALSE | 0.007 | secdata | 0.001 | 6 | 0 |  | triax GFRP(Shell Skin)
2788 | FALSE | 0.63 |  | 000630_HP_TE_REINF | Triax Shell | TRUE | FALSE | 0.008 | secdata | 0.001 | 6 | 0 |  | triax GFRP(Shell Skin)
2789 | FALSE | 0.63 |  | 000630_HP_TE_REINF | Triax Shell | TRUE | FALSE | 0.009 | secdata | 0.001 | 6 | 0 |  | triax GFRP(Shell Skin)
2790 | FALSE | 0.63 |  | 000630_HP_TE_REINF | Triax Shell | TRUE | FALSE | 0.01 | secdata | 0.001 | 6 | 0 |  | triax GFRP(Shell Skin)
2791 | FALSE | 0.63 |  | 000630_HP_TE_REINF | Triax Shell | TRUE | FALSE | 0.011 | secdata | 0.001 | 6 | 0 |  | triax GFRP(Shell Skin)
2792 | FALSE | 0.63 |  | 000630_HP_TE_REINF | Triax Shell | TRUE | FALSE | 0.012 | secdata | 0.001 | 6 | 0 |  | triax GFRP(Shell Skin)
2793 | FALSE | 0.63 |  | 000630_HP_TE_REINF | Triax Shell | TRUE | FALSE | 0.013 | secdata | 0.001 | 6 | 0 |  | triax GFRP(Shell Skin)
2794 | FALSE | 0.63 |  | 000630_HP_TE_REINF | Triax Shell | TRUE | FALSE | 0.014 | secdata | 0.001 | 6 | 0 |  | triax GFRP(Shell Skin)
2795 | FALSE | 0.63 |  | 000630_HP_TE_REINF | Triax Shell | TRUE | FALSE | 0.015 | secdata | 0.001 | 6 | 0 |  | triax GFRP(Shell Skin)
2796 | FALSE | 0.63 |  | 000630_HP_TE_REINF | Triax Shell | TRUE | FALSE | 0.016 | secdata | 0.001 | 6 | 0 |  | triax GFRP(Shell Skin)
2797 | FALSE | 0.63 |  | 000630_HP_TE_REINF | Triax Shell | TRUE | FALSE | 0.017 | secdata | 0.001 | 6 | 0 |  | triax GFRP(Shell Skin)
2798 | FALSE | 0.63 |  | 000630_HP_TE_REINF | Triax Shell | TRUE | FALSE | 0.018 | secdata | 0.001 | 6 | 0 |  | triax GFRP(Shell Skin)
2799 | FALSE | 0.63 |  | 000630_HP_TE_REINF | Triax Shell | TRUE | FALSE | 0.019 | secdata | 0.001 | 6 | 0 |  | triax GFRP(Shell Skin)
2800 | FALSE | 0.63 |  | 000630_HP_TE_REINF | Triax Shell | TRUE | FALSE | 0.02 | secdata | 0.001 | 6 | 0 |  | triax GFRP(Shell Skin)
2801 | FALSE | 0.63 |  | 000630_HP_TE_REINF | Triax Shell | TRUE | FALSE | 0.021 | secdata | 0.001 | 6 | 0 |  | triax GFRP(Shell Skin)
2802 | FALSE | 0.63 |  | 000630_HP_TE_REINF | Triax Shell | TRUE | FALSE | 0.022 | secdata | 0.001 | 6 | 0 |  | triax GFRP(Shell Skin)
2803 | FALSE | 0.63 |  | 000630_HP_TE_REINF | Triax Shell | TRUE | FALSE | 0.023 | secdata | 0.001 | 6 | 0 |  | triax GFRP(Shell Skin)
2804 | FALSE | 0.63 |  | 000630_HP_TE_REINF | Triax Shell | TRUE | FALSE | 0.024 | secdata | 0.001 | 6 | 0 |  | triax GFRP(Shell Skin)
2805 | FALSE | 0.63 |  | 000630_HP_TE_REINF | Triax Shell | TRUE | FALSE | 0.025 | secdata | 0.001 | 6 | 0 |  | triax GFRP(Shell Skin)
2806 | FALSE | 0.63 |  | 000630_HP_TE_REINF | Triax Shell | TRUE | FALSE | 0.026 | secdata | 0.001 | 6 | 0 |  | triax GFRP(Shell Skin)
2807 | FALSE | 0.63 |  | 000630_HP_TE_REINF | Triax Shell | TRUE | FALSE | 0.027 | secdata | 0.001 | 6 | 0 |  | triax GFRP(Shell Skin)
2808 | FALSE | 0.63 |  | 000630_HP_TE_REINF | Triax Shell | TRUE | FALSE | 0.028 | secdata | 0.001 | 6 | 0 |  | triax GFRP(Shell Skin)
2809 | FALSE | 0.63 |  | 000630_HP_TE_REINF | Triax Shell | TRUE | FALSE | 0.029 | secdata | 0.001 | 6 | 0 |  | triax GFRP(Shell Skin)
2810 | FALSE | 0.63 |  | 000630_HP_TE_REINF | Triax Shell | TRUE | FALSE | 0.03 | secdata | 0.001 | 6 | 0 |  | triax GFRP(Shell Skin)
2811 | FALSE | 0.63 |  | 000630_HP_TE_REINF | Triax Shell | TRUE | FALSE | 0.031 | secdata | 0.001 | 6 | 0 |  | triax GFRP(Shell Skin)
2812 | FALSE | 0.63 |  | 000630_HP_TE_REINF | Triax Shell | TRUE | FALSE | 0.032 | secdata | 0.001 | 6 | 0 |  | triax GFRP(Shell Skin)
2813 | FALSE | 0.63 |  | 000630_HP_TE_REINF | Triax Shell | TRUE | FALSE | 0.033 | secdata | 0.001 | 6 | 0 |  | triax GFRP(Shell Skin)
2814 | FALSE | 0.63 |  | 000630_HP_TE_REINF | Triax Shell | TRUE | FALSE | 0.034 | secdata | 0.001 | 6 | 0 |  | triax GFRP(Shell Skin)
2815 | FALSE | 0.63 |  | 000630_HP_TE_REINF | Triax Shell | TRUE | FALSE | 0.035 | secdata | 0.001 | 6 | 0 |  | triax GFRP(Shell Skin)
2816 | FALSE | 0.63 |  | 000630_HP_TE_REINF | Triax Shell | TRUE | FALSE | 0.036 | secdata | 0.001 | 6 | 0 |  | triax GFRP(Shell Skin)
2817 | FALSE | 0.63 |  | 000630_HP_TE_REINF | Triax Shell | TRUE | FALSE | 0.037 | secdata | 0.001 | 6 | 0 |  | triax GFRP(Shell Skin)
2818 | FALSE | 0.63 |  | 000630_HP_TE_REINF | Triax Shell | TRUE | FALSE | 0.038 | secdata | 0.001 | 6 | 0 |  | triax GFRP(Shell Skin)
2819 | FALSE | 0.63 |  | 000630_HP_TE_REINF | Triax Shell | TRUE | FALSE | 0.039 | secdata | 0.001 | 6 | 0 |  | triax GFRP(Shell Skin)
2820 | FALSE | 0.63 |  | 000630_HP_TE_REINF | Triax Shell | TRUE | FALSE | 0.04 | secdata | 0.001 | 6 | 0 |  | triax GFRP(Shell Skin)
2821 | FALSE | 0.63 |  | 000630_HP_TE_REINF | Triax Shell | TRUE | FALSE | 0.041 | secdata | 0.001 | 6 | 0 |  | triax GFRP(Shell Skin)
2822 | FALSE | 0.63 |  | 000630_HP_TE_REINF | Triax Shell | TRUE | FALSE | 0.042 | secdata | 0.001 | 6 | 0 |  | triax GFRP(Shell Skin)
2823 | FALSE | 0.63 |  | 000630_HP_TE_REINF | Triax Shell | TRUE | FALSE | 0.043 | secdata | 0.001 | 6 | 0 |  | triax GFRP(Shell Skin)
2824 | FALSE | 0.63 |  | 000630_HP_TE_REINF | Triax Shell | TRUE | FALSE | 0.044 | secdata | 0.001 | 6 | 0 |  | triax GFRP(Shell Skin)
2825 | FALSE | 0.63 |  | 000630_HP_TE_REINF | Triax Shell | TRUE | FALSE | 0.045 | secdata | 0.001 | 6 | 0 |  | triax GFRP(Shell Skin)
2826 | FALSE | 0.63 |  | 000630_HP_TE_REINF | Triax Shell | TRUE | FALSE | 0.046 | secdata | 0.001 | 6 | 0 |  | triax GFRP(Shell Skin)
2827 | FALSE | 0.63 |  | 000630_HP_TE_REINF | Triax Shell | TRUE | FALSE | 0.047 | secdata | 0.001 | 6 | 0 |  | triax GFRP(Shell Skin)
2828 | FALSE | 0.63 |  | 000630_HP_TE_REINF | Triax Shell | TRUE | FALSE | 0.048 | secdata | 0.001 | 6 | 0 |  | triax GFRP(Shell Skin)
2829 | FALSE | 0.63 |  | 000630_HP_TE_REINF | Triax Shell | TRUE | FALSE | 0.049 | secdata | 0.001 | 6 | 0 |  | triax GFRP(Shell Skin)
2830 | FALSE | 0.63 |  | 000630_HP_TE_REINF | Triax Shell | TRUE | FALSE | 0.05 | secdata | 0.001 | 6 | 0 |  | triax GFRP(Shell Skin)
2831 | FALSE | 0.63 |  | 000630_HP_TE_REINF | Triax Shell | TRUE | FALSE | 0.051 | secdata | 0.001 | 6 | 0 |  | triax GFRP(Shell Skin)
2832 | FALSE | 0.63 |  | 000630_HP_TE_REINF | Triax Shell | TRUE | FALSE | 0.052 | secdata | 0.001 | 6 | 0 |  | triax GFRP(Shell Skin)
2833 | FALSE | 0.63 |  | 000630_HP_TE_REINF | Triax Shell | TRUE | FALSE | 0.053 | secdata | 0.001 | 6 | 0 |  | triax GFRP(Shell Skin)
2834 | FALSE | 0.63 |  | 000630_HP_TE_REINF | Triax Shell | TRUE | FALSE | 0.054 | secdata | 0.001 | 6 | 0 |  | triax GFRP(Shell Skin)
2835 | FALSE | 0.63 |  | 000630_HP_TE_REINF | Triax Shell | TRUE | FALSE | 0.055 | secdata | 0.001 | 6 | 0 |  | triax GFRP(Shell Skin)
2836 | FALSE | 0.63 |  | 000630_HP_TE_REINF | Triax Shell | TRUE | FALSE | 0.056 | secdata | 0.001 | 6 | 0 |  | triax GFRP(Shell Skin)
2837 | FALSE | 0.63 |  | 000630_HP_TE_REINF | Triax Shell | TRUE | FALSE | 0.057 | secdata | 0.001 | 6 | 0 |  | triax GFRP(Shell Skin)
2838 | FALSE | 0.63 |  | 000630_HP_TE_REINF | Triax Shell | TRUE | FALSE | 0.058 | secdata | 0.001 | 6 | 0 |  | triax GFRP(Shell Skin)
2839 | FALSE | 0.63 |  | 000630_HP_TE_REINF | Triax Shell | TRUE | FALSE | 0.059 | secdata | 0.001 | 6 | 0 |  | triax GFRP(Shell Skin)
2840 | TRUE | 0.63 | HP_TE_REINF | 000630_HP_TE_REINF | Triax Shell | TRUE | TRUE | 0.06 | secdata | 0.001 | 6 | 0 |  | triax GFRP(Shell Skin)
2841 | FALSE | 0.63 |  | 000630_HP_TE_REINF |  | TRUE | FALSE | #VALUE! | secoffset | bot
2842 | FALSE | 0.63 |  | 000630_HP_TE_REINF |  | TRUE | FALSE | #VALUE!
2843 | FALSE | 0.63 |  | 000630_HP_TE_REINF |  | TRUE | FALSE | #VALUE! | ! 000630_HP_TE_REINF
2844 | FALSE | 0.63 |  | 000630_HP_TE_REINF |  | FALSE | FALSE | #VALUE! | sectype | 1020 | shell
2845 | FALSE | 0.63 |  | 000630_HP_TE_REINF | Gelcoat | FALSE | TRUE | 0.0005 | secdata | 0.0005 | 3 | 0 |  | Gelcoat
2846 | FALSE | 0.63 |  | 000630_HP_TE_REINF | Triax Shell | FALSE | FALSE | 0.001 | secdata | 0.001 | 6 | 0 |  | triax GFRP(Shell Skin)
2847 | FALSE | 0.63 |  | 000630_HP_TE_REINF | Triax Shell | FALSE | FALSE | 0.002 | secdata | 0.001 | 6 | 0 |  | triax GFRP(Shell Skin)
2848 | FALSE | 0.63 |  | 000630_HP_TE_REINF | Triax Shell | FALSE | FALSE | 0.003 | secdata | 0.001 | 6 | 0 |  | triax GFRP(Shell Skin)
2849 | FALSE | 0.63 |  | 000630_HP_TE_REINF | Triax Shell | FALSE | FALSE | 0.004 | secdata | 0.001 | 6 | 0 |  | triax GFRP(Shell Skin)
2850 | FALSE | 0.63 |  | 000630_HP_TE_REINF | Triax Shell | FALSE | FALSE | 0.005 | secdata | 0.001 | 6 | 0 |  | triax GFRP(Shell Skin)
2851 | FALSE | 0.63 |  | 000630_HP_TE_REINF | Triax Shell | FALSE | FALSE | 0.006 | secdata | 0.001 | 6 | 0 |  | triax GFRP(Shell Skin)
2852 | FALSE | 0.63 |  | 000630_HP_TE_REINF | Triax Shell | FALSE | FALSE | 0.007 | secdata | 0.001 | 6 | 0 |  | triax GFRP(Shell Skin)
2853 | FALSE | 0.63 |  | 000630_HP_TE_REINF | Triax Shell | FALSE | FALSE | 0.008 | secdata | 0.001 | 6 | 0 |  | triax GFRP(Shell Skin)
2854 | FALSE | 0.63 |  | 000630_HP_TE_REINF | Triax Shell | FALSE | FALSE | 0.009 | secdata | 0.001 | 6 | 0 |  | triax GFRP(Shell Skin)
2855 | FALSE | 0.63 |  | 000630_HP_TE_REINF | Triax Shell | FALSE | FALSE | 0.01 | secdata | 0.001 | 6 | 0 |  | triax GFRP(Shell Skin)
2856 | FALSE | 0.63 |  | 000630_HP_TE_REINF | Triax Shell | FALSE | FALSE | 0.011 | secdata | 0.001 | 6 | 0 |  | triax GFRP(Shell Skin)
2857 | FALSE | 0.63 |  | 000630_HP_TE_REINF | Triax Shell | FALSE | FALSE | 0.012 | secdata | 0.001 | 6 | 0 |  | triax GFRP(Shell Skin)
2858 | FALSE | 0.63 |  | 000630_HP_TE_REINF | Triax Shell | FALSE | FALSE | 0.013 | secdata | 0.001 | 6 | 0 |  | triax GFRP(Shell Skin)
2859 | FALSE | 0.63 |  | 000630_HP_TE_REINF | Triax Shell | FALSE | FALSE | 0.014 | secdata | 0.001 | 6 | 0 |  | triax GFRP(Shell Skin)
2860 | FALSE | 0.63 |  | 000630_HP_TE_REINF | Triax Shell | FALSE | FALSE | 0.015 | secdata | 0.001 | 6 | 0 |  | triax GFRP(Shell Skin)
2861 | FALSE | 0.63 |  | 000630_HP_TE_REINF | Triax Shell | FALSE | FALSE | 0.016 | secdata | 0.001 | 6 | 0 |  | triax GFRP(Shell Skin)
2862 | FALSE | 0.63 |  | 000630_HP_TE_REINF | Triax Shell | FALSE | FALSE | 0.017 | secdata | 0.001 | 6 | 0 |  | triax GFRP(Shell Skin)
2863 | FALSE | 0.63 |  | 000630_HP_TE_REINF | Triax Shell | FALSE | FALSE | 0.018 | secdata | 0.001 | 6 | 0 |  | triax GFRP(Shell Skin)
2864 | FALSE | 0.63 |  | 000630_HP_TE_REINF | Triax Shell | FALSE | FALSE | 0.019 | secdata | 0.001 | 6 | 0 |  | triax GFRP(Shell Skin)
2865 | FALSE | 0.63 |  | 000630_HP_TE_REINF | Triax Shell | FALSE | FALSE | 0.02 | secdata | 0.001 | 6 | 0 |  | triax GFRP(Shell Skin)
2866 | FALSE | 0.63 |  | 000630_HP_TE_REINF | Triax Shell | FALSE | FALSE | 0.021 | secdata | 0.001 | 6 | 0 |  | triax GFRP(Shell Skin)
2867 | FALSE | 0.63 |  | 000630_HP_TE_REINF | Triax Shell | FALSE | FALSE | 0.022 | secdata | 0.001 | 6 | 0 |  | triax GFRP(Shell Skin)
2868 | FALSE | 0.63 |  | 000630_HP_TE_REINF | Triax Shell | FALSE | FALSE | 0.023 | secdata | 0.001 | 6 | 0 |  | triax GFRP(Shell Skin)
2869 | FALSE | 0.63 |  | 000630_HP_TE_REINF | Triax Shell | FALSE | FALSE | 0.024 | secdata | 0.001 | 6 | 0 |  | triax GFRP(Shell Skin)
2870 | FALSE | 0.63 |  | 000630_HP_TE_REINF | Triax Shell | FALSE | FALSE | 0.025 | secdata | 0.001 | 6 | 0 |  | triax GFRP(Shell Skin)
2871 | FALSE | 0.63 |  | 000630_HP_TE_REINF | Triax Shell | FALSE | FALSE | 0.026 | secdata | 0.001 | 6 | 0 |  | triax GFRP(Shell Skin)
2872 | FALSE | 0.63 |  | 000630_HP_TE_REINF | Triax Shell | FALSE | FALSE | 0.027 | secdata | 0.001 | 6 | 0 |  | triax GFRP(Shell Skin)
2873 | FALSE | 0.63 |  | 000630_HP_TE_REINF | Triax Shell | FALSE | FALSE | 0.028 | secdata | 0.001 | 6 | 0 |  | triax GFRP(Shell Skin)
2874 | FALSE | 0.63 |  | 000630_HP_TE_REINF | Triax Shell | FALSE | FALSE | 0.029 | secdata | 0.001 | 6 | 0 |  | triax GFRP(Shell Skin)
2875 | FALSE | 0.63 |  | 000630_HP_TE_REINF | Triax Shell | FALSE | FALSE | 0.03 | secdata | 0.001 | 6 | 0 |  | triax GFRP(Shell Skin)
2876 | FALSE | 0.63 |  | 000630_HP_TE_REINF | Triax Shell | FALSE | FALSE | 0.031 | secdata | 0.001 | 6 | 0 |  | triax GFRP(Shell Skin)
2877 | FALSE | 0.63 |  | 000630_HP_TE_REINF | Triax Shell | FALSE | FALSE | 0.032 | secdata | 0.001 | 6 | 0 |  | triax GFRP(Shell Skin)
2878 | FALSE | 0.63 |  | 000630_HP_TE_REINF | Triax Shell | FALSE | FALSE | 0.033 | secdata | 0.001 | 6 | 0 |  | triax GFRP(Shell Skin)
2879 | FALSE | 0.63 |  | 000630_HP_TE_REINF | Triax Shell | FALSE | FALSE | 0.034 | secdata | 0.001 | 6 | 0 |  | triax GFRP(Shell Skin)
2880 | FALSE | 0.63 |  | 000630_HP_TE_REINF | Triax Shell | FALSE | FALSE | 0.035 | secdata | 0.001 | 6 | 0 |  | triax GFRP(Shell Skin)
2881 | FALSE | 0.63 |  | 000630_HP_TE_REINF | Triax Shell | FALSE | FALSE | 0.036 | secdata | 0.001 | 6 | 0 |  | triax GFRP(Shell Skin)
2882 | FALSE | 0.63 |  | 000630_HP_TE_REINF | Triax Shell | FALSE | FALSE | 0.037 | secdata | 0.001 | 6 | 0 |  | triax GFRP(Shell Skin)
2883 | FALSE | 0.63 |  | 000630_HP_TE_REINF | Triax Shell | FALSE | FALSE | 0.038 | secdata | 0.001 | 6 | 0 |  | triax GFRP(Shell Skin)
2884 | FALSE | 0.63 |  | 000630_HP_TE_REINF | Triax Shell | FALSE | FALSE | 0.039 | secdata | 0.001 | 6 | 0 |  | triax GFRP(Shell Skin)
2885 | FALSE | 0.63 |  | 000630_HP_TE_REINF | Triax Shell | FALSE | FALSE | 0.04 | secdata | 0.001 | 6 | 0 |  | triax GFRP(Shell Skin)
2886 | FALSE | 0.63 |  | 000630_HP_TE_REINF | Triax Shell | FALSE | FALSE | 0.041 | secdata | 0.001 | 6 | 0 |  | triax GFRP(Shell Skin)
2887 | FALSE | 0.63 |  | 000630_HP_TE_REINF | Triax Shell | FALSE | FALSE | 0.042 | secdata | 0.001 | 6 | 0 |  | triax GFRP(Shell Skin)
2888 | FALSE | 0.63 |  | 000630_HP_TE_REINF | Triax Shell | FALSE | FALSE | 0.043 | secdata | 0.001 | 6 | 0 |  | triax GFRP(Shell Skin)
2889 | FALSE | 0.63 |  | 000630_HP_TE_REINF | Triax Shell | FALSE | FALSE | 0.044 | secdata | 0.001 | 6 | 0 |  | triax GFRP(Shell Skin)
2890 | FALSE | 0.63 |  | 000630_HP_TE_REINF | Triax Shell | FALSE | FALSE | 0.045 | secdata | 0.001 | 6 | 0 |  | triax GFRP(Shell Skin)
2891 | FALSE | 0.63 |  | 000630_HP_TE_REINF | Triax Shell | FALSE | FALSE | 0.046 | secdata | 0.001 | 6 | 0 |  | triax GFRP(Shell Skin)
2892 | FALSE | 0.63 |  | 000630_HP_TE_REINF | Triax Shell | FALSE | FALSE | 0.047 | secdata | 0.001 | 6 | 0 |  | triax GFRP(Shell Skin)
2893 | FALSE | 0.63 |  | 000630_HP_TE_REINF | Triax Shell | FALSE | FALSE | 0.048 | secdata | 0.001 | 6 | 0 |  | triax GFRP(Shell Skin)
2894 | FALSE | 0.63 |  | 000630_HP_TE_REINF | Triax Shell | FALSE | FALSE | 0.049 | secdata | 0.001 | 6 | 0 |  | triax GFRP(Shell Skin)
2895 | FALSE | 0.63 |  | 000630_HP_TE_REINF | Triax Shell | FALSE | FALSE | 0.05 | secdata | 0.001 | 6 | 0 |  | triax GFRP(Shell Skin)
2896 | FALSE | 0.63 |  | 000630_HP_TE_REINF | Triax Shell | FALSE | FALSE | 0.051 | secdata | 0.001 | 6 | 0 |  | triax GFRP(Shell Skin)
2897 | FALSE | 0.63 |  | 000630_HP_TE_REINF | Triax Shell | FALSE | FALSE | 0.052 | secdata | 0.001 | 6 | 0 |  | triax GFRP(Shell Skin)
2898 | FALSE | 0.63 |  | 000630_HP_TE_REINF | Triax Shell | FALSE | FALSE | 0.053 | secdata | 0.001 | 6 | 0 |  | triax GFRP(Shell Skin)
2899 | FALSE | 0.63 |  | 000630_HP_TE_REINF | Triax Shell | FALSE | FALSE | 0.054 | secdata | 0.001 | 6 | 0 |  | triax GFRP(Shell Skin)
2900 | FALSE | 0.63 |  | 000630_HP_TE_REINF | Triax Shell | FALSE | FALSE | 0.055 | secdata | 0.001 | 6 | 0 |  | triax GFRP(Shell Skin)
2901 | FALSE | 0.63 |  | 000630_HP_TE_REINF | Triax Shell | FALSE | FALSE | 0.056 | secdata | 0.001 | 6 | 0 |  | triax GFRP(Shell Skin)
2902 | FALSE | 0.63 |  | 000630_HP_TE_REINF | Triax Shell | FALSE | FALSE | 0.057 | secdata | 0.001 | 6 | 0 |  | triax GFRP(Shell Skin)
2903 | FALSE | 0.63 |  | 000630_HP_TE_REINF | Triax Shell | FALSE | FALSE | 0.058 | secdata | 0.001 | 6 | 0 |  | triax GFRP(Shell Skin)
2904 | FALSE | 0.63 |  | 000630_HP_TE_REINF | Triax Shell | FALSE | FALSE | 0.059 | secdata | 0.001 | 6 | 0 |  | triax GFRP(Shell Skin)
2905 | FALSE | 0.63 |  | 000630_HP_TE_REINF | Triax Shell | FALSE | TRUE | 0.06 | secdata | 0.001 | 6 | 0 |  | triax GFRP(Shell Skin)
2906 | FALSE | 0.63 |  | 000630_HP_TE_REINF |  | FALSE | FALSE | #VALUE! | secoffset | mid
2907 | FALSE | 0.63 |  | 000630_HP_TE_REINF |  | FALSE | FALSE | #VALUE!
2908 | FALSE | 0.63 |  | 000630_LE_PS_filler |  | FALSE | FALSE | #VALUE! | ! 000630_LE_PS_filler
2909 | FALSE | 0.63 |  | 000630_LE_PS_filler |  | TRUE | FALSE | #VALUE! | sectype | 21 | shell
2910 | TRUE | 0.63 | LE_PS_filler | 000630_LE_PS_filler | Gelcoat | TRUE | TRUE | 0.0005 | secdata | 0.0005 | 3 | 0 |  | Gelcoat
2911 | FALSE | 0.63 |  | 000630_LE_PS_filler | Triax Shell | TRUE | FALSE | 0.001 | secdata | 0.001 | 6 | 0 |  | triax GFRP(Shell Skin)
2912 | FALSE | 0.63 |  | 000630_LE_PS_filler | Triax Shell | TRUE | FALSE | 0.002 | secdata | 0.001 | 6 | 0 |  | triax GFRP(Shell Skin)
2913 | FALSE | 0.63 |  | 000630_LE_PS_filler | Triax Shell | TRUE | FALSE | 0.003 | secdata | 0.001 | 6 | 0 |  | triax GFRP(Shell Skin)
2914 | FALSE | 0.63 |  | 000630_LE_PS_filler | Triax Shell | TRUE | FALSE | 0.004 | secdata | 0.001 | 6 | 0 |  | triax GFRP(Shell Skin)
2915 | FALSE | 0.63 |  | 000630_LE_PS_filler | Triax Shell | TRUE | FALSE | 0.005 | secdata | 0.001 | 6 | 0 |  | triax GFRP(Shell Skin)
2916 | FALSE | 0.63 |  | 000630_LE_PS_filler | Triax Shell | TRUE | FALSE | 0.006 | secdata | 0.001 | 6 | 0 |  | triax GFRP(Shell Skin)
2917 | FALSE | 0.63 |  | 000630_LE_PS_filler | Triax Shell | TRUE | FALSE | 0.007 | secdata | 0.001 | 6 | 0 |  | triax GFRP(Shell Skin)
2918 | FALSE | 0.63 |  | 000630_LE_PS_filler | Triax Shell | TRUE | FALSE | 0.008 | secdata | 0.001 | 6 | 0 |  | triax GFRP(Shell Skin)
2919 | FALSE | 0.63 |  | 000630_LE_PS_filler | Triax Shell | TRUE | FALSE | 0.009 | secdata | 0.001 | 6 | 0 |  | triax GFRP(Shell Skin)
2920 | FALSE | 0.63 |  | 000630_LE_PS_filler | Triax Shell | TRUE | FALSE | 0.01 | secdata | 0.001 | 6 | 0 |  | triax GFRP(Shell Skin)
2921 | FALSE | 0.63 |  | 000630_LE_PS_filler | Triax Shell | TRUE | FALSE | 0.011 | secdata | 0.001 | 6 | 0 |  | triax GFRP(Shell Skin)
2922 | FALSE | 0.63 |  | 000630_LE_PS_filler | Triax Shell | TRUE | FALSE | 0.012 | secdata | 0.001 | 6 | 0 |  | triax GFRP(Shell Skin)
2923 | FALSE | 0.63 |  | 000630_LE_PS_filler | Triax Shell | TRUE | FALSE | 0.013 | secdata | 0.001 | 6 | 0 |  | triax GFRP(Shell Skin)
2924 | FALSE | 0.63 |  | 000630_LE_PS_filler | Triax Shell | TRUE | FALSE | 0.014 | secdata | 0.001 | 6 | 0 |  | triax GFRP(Shell Skin)
2925 | FALSE | 0.63 |  | 000630_LE_PS_filler | Triax Shell | TRUE | FALSE | 0.015 | secdata | 0.001 | 6 | 0 |  | triax GFRP(Shell Skin)
2926 | FALSE | 0.63 |  | 000630_LE_PS_filler | Triax Shell | TRUE | FALSE | 0.016 | secdata | 0.001 | 6 | 0 |  | triax GFRP(Shell Skin)
2927 | FALSE | 0.63 |  | 000630_LE_PS_filler | Triax Shell | TRUE | FALSE | 0.017 | secdata | 0.001 | 6 | 0 |  | triax GFRP(Shell Skin)
2928 | FALSE | 0.63 |  | 000630_LE_PS_filler | Triax Shell | TRUE | FALSE | 0.018 | secdata | 0.001 | 6 | 0 |  | triax GFRP(Shell Skin)
2929 | FALSE | 0.63 |  | 000630_LE_PS_filler | Triax Shell | TRUE | FALSE | 0.019 | secdata | 0.001 | 6 | 0 |  | triax GFRP(Shell Skin)
2930 | FALSE | 0.63 |  | 000630_LE_PS_filler | Triax Shell | TRUE | FALSE | 0.02 | secdata | 0.001 | 6 | 0 |  | triax GFRP(Shell Skin)
2931 | FALSE | 0.63 |  | 000630_LE_PS_filler | Triax Shell | TRUE | FALSE | 0.021 | secdata | 0.001 | 6 | 0 |  | triax GFRP(Shell Skin)
2932 | FALSE | 0.63 |  | 000630_LE_PS_filler | Triax Shell | TRUE | FALSE | 0.022 | secdata | 0.001 | 6 | 0 |  | triax GFRP(Shell Skin)
2933 | FALSE | 0.63 |  | 000630_LE_PS_filler | Triax Shell | TRUE | FALSE | 0.023 | secdata | 0.001 | 6 | 0 |  | triax GFRP(Shell Skin)
2934 | FALSE | 0.63 |  | 000630_LE_PS_filler | Triax Shell | TRUE | FALSE | 0.024 | secdata | 0.001 | 6 | 0 |  | triax GFRP(Shell Skin)
2935 | FALSE | 0.63 |  | 000630_LE_PS_filler | Triax Shell | TRUE | FALSE | 0.025 | secdata | 0.001 | 6 | 0 |  | triax GFRP(Shell Skin)
2936 | FALSE | 0.63 |  | 000630_LE_PS_filler | Triax Shell | TRUE | FALSE | 0.026 | secdata | 0.001 | 6 | 0 |  | triax GFRP(Shell Skin)
2937 | FALSE | 0.63 |  | 000630_LE_PS_filler | Triax Shell | TRUE | FALSE | 0.027 | secdata | 0.001 | 6 | 0 |  | triax GFRP(Shell Skin)
2938 | FALSE | 0.63 |  | 000630_LE_PS_filler | Triax Shell | TRUE | FALSE | 0.028 | secdata | 0.001 | 6 | 0 |  | triax GFRP(Shell Skin)
2939 | FALSE | 0.63 |  | 000630_LE_PS_filler | Triax Shell | TRUE | FALSE | 0.029 | secdata | 0.001 | 6 | 0 |  | triax GFRP(Shell Skin)
2940 | FALSE | 0.63 |  | 000630_LE_PS_filler | Triax Shell | TRUE | FALSE | 0.03 | secdata | 0.001 | 6 | 0 |  | triax GFRP(Shell Skin)
2941 | FALSE | 0.63 |  | 000630_LE_PS_filler | Triax Shell | TRUE | FALSE | 0.031 | secdata | 0.001 | 6 | 0 |  | triax GFRP(Shell Skin)
2942 | FALSE | 0.63 |  | 000630_LE_PS_filler | Triax Shell | TRUE | FALSE | 0.032 | secdata | 0.001 | 6 | 0 |  | triax GFRP(Shell Skin)
2943 | FALSE | 0.63 |  | 000630_LE_PS_filler | Triax Shell | TRUE | FALSE | 0.033 | secdata | 0.001 | 6 | 0 |  | triax GFRP(Shell Skin)
2944 | FALSE | 0.63 |  | 000630_LE_PS_filler | Triax Shell | TRUE | FALSE | 0.034 | secdata | 0.001 | 6 | 0 |  | triax GFRP(Shell Skin)
2945 | FALSE | 0.63 |  | 000630_LE_PS_filler | Triax Shell | TRUE | FALSE | 0.035 | secdata | 0.001 | 6 | 0 |  | triax GFRP(Shell Skin)
2946 | FALSE | 0.63 |  | 000630_LE_PS_filler | Triax Shell | TRUE | FALSE | 0.036 | secdata | 0.001 | 6 | 0 |  | triax GFRP(Shell Skin)
2947 | FALSE | 0.63 |  | 000630_LE_PS_filler | Triax Shell | TRUE | FALSE | 0.037 | secdata | 0.001 | 6 | 0 |  | triax GFRP(Shell Skin)
2948 | FALSE | 0.63 |  | 000630_LE_PS_filler | Triax Shell | TRUE | FALSE | 0.038 | secdata | 0.001 | 6 | 0 |  | triax GFRP(Shell Skin)
2949 | FALSE | 0.63 |  | 000630_LE_PS_filler | Triax Shell | TRUE | FALSE | 0.039 | secdata | 0.001 | 6 | 0 |  | triax GFRP(Shell Skin)
2950 | FALSE | 0.63 |  | 000630_LE_PS_filler | Triax Shell | TRUE | FALSE | 0.04 | secdata | 0.001 | 6 | 0 |  | triax GFRP(Shell Skin)
2951 | FALSE | 0.63 |  | 000630_LE_PS_filler | Triax Shell | TRUE | FALSE | 0.041 | secdata | 0.001 | 6 | 0 |  | triax GFRP(Shell Skin)
2952 | FALSE | 0.63 |  | 000630_LE_PS_filler | Triax Shell | TRUE | FALSE | 0.042 | secdata | 0.001 | 6 | 0 |  | triax GFRP(Shell Skin)
2953 | FALSE | 0.63 |  | 000630_LE_PS_filler | Triax Shell | TRUE | FALSE | 0.043 | secdata | 0.001 | 6 | 0 |  | triax GFRP(Shell Skin)
2954 | FALSE | 0.63 |  | 000630_LE_PS_filler | Triax Shell | TRUE | FALSE | 0.044 | secdata | 0.001 | 6 | 0 |  | triax GFRP(Shell Skin)
2955 | FALSE | 0.63 |  | 000630_LE_PS_filler | Triax Shell | TRUE | FALSE | 0.045 | secdata | 0.001 | 6 | 0 |  | triax GFRP(Shell Skin)
2956 | FALSE | 0.63 |  | 000630_LE_PS_filler | Triax Shell | TRUE | FALSE | 0.046 | secdata | 0.001 | 6 | 0 |  | triax GFRP(Shell Skin)
2957 | FALSE | 0.63 |  | 000630_LE_PS_filler | Triax Shell | TRUE | FALSE | 0.047 | secdata | 0.001 | 6 | 0 |  | triax GFRP(Shell Skin)
2958 | FALSE | 0.63 |  | 000630_LE_PS_filler | Triax Shell | TRUE | FALSE | 0.048 | secdata | 0.001 | 6 | 0 |  | triax GFRP(Shell Skin)
2959 | FALSE | 0.63 |  | 000630_LE_PS_filler | Triax Shell | TRUE | FALSE | 0.049 | secdata | 0.001 | 6 | 0 |  | triax GFRP(Shell Skin)
2960 | FALSE | 0.63 |  | 000630_LE_PS_filler | Triax Shell | TRUE | FALSE | 0.05 | secdata | 0.001 | 6 | 0 |  | triax GFRP(Shell Skin)
2961 | FALSE | 0.63 |  | 000630_LE_PS_filler | Triax Shell | TRUE | FALSE | 0.051 | secdata | 0.001 | 6 | 0 |  | triax GFRP(Shell Skin)
2962 | FALSE | 0.63 |  | 000630_LE_PS_filler | Triax Shell | TRUE | FALSE | 0.052 | secdata | 0.001 | 6 | 0 |  | triax GFRP(Shell Skin)
2963 | FALSE | 0.63 |  | 000630_LE_PS_filler | Triax Shell | TRUE | FALSE | 0.053 | secdata | 0.001 | 6 | 0 |  | triax GFRP(Shell Skin)
2964 | FALSE | 0.63 |  | 000630_LE_PS_filler | Triax Shell | TRUE | FALSE | 0.054 | secdata | 0.001 | 6 | 0 |  | triax GFRP(Shell Skin)
2965 | FALSE | 0.63 |  | 000630_LE_PS_filler | Triax Shell | TRUE | FALSE | 0.055 | secdata | 0.001 | 6 | 0 |  | triax GFRP(Shell Skin)
2966 | FALSE | 0.63 |  | 000630_LE_PS_filler | Triax Shell | TRUE | FALSE | 0.056 | secdata | 0.001 | 6 | 0 |  | triax GFRP(Shell Skin)
2967 | FALSE | 0.63 |  | 000630_LE_PS_filler | Triax Shell | TRUE | FALSE | 0.057 | secdata | 0.001 | 6 | 0 |  | triax GFRP(Shell Skin)
2968 | FALSE | 0.63 |  | 000630_LE_PS_filler | Triax Shell | TRUE | FALSE | 0.058 | secdata | 0.001 | 6 | 0 |  | triax GFRP(Shell Skin)
2969 | FALSE | 0.63 |  | 000630_LE_PS_filler | Triax Shell | TRUE | FALSE | 0.059 | secdata | 0.001 | 6 | 0 |  | triax GFRP(Shell Skin)
2970 | TRUE | 0.63 | LE_PS_filler | 000630_LE_PS_filler | Triax Shell | TRUE | TRUE | 0.06 | secdata | 0.001 | 6 | 0 |  | triax GFRP(Shell Skin)
2971 | FALSE | 0.63 |  | 000630_LE_PS_filler |  | TRUE | FALSE | #VALUE! | secoffset | bot
2972 | FALSE | 0.63 |  | 000630_LE_PS_filler |  | TRUE | FALSE | #VALUE!
2973 | FALSE | 0.63 |  | 000630_LE_PS_filler |  | TRUE | FALSE | #VALUE! | ! 000630_LE_PS_filler
2974 | FALSE | 0.63 |  | 000630_LE_PS_filler |  | FALSE | FALSE | #VALUE! | sectype | 1021 | shell
2975 | FALSE | 0.63 |  | 000630_LE_PS_filler | Gelcoat | FALSE | TRUE | 0.0005 | secdata | 0.0005 | 3 | 0 |  | Gelcoat
2976 | FALSE | 0.63 |  | 000630_LE_PS_filler | Triax Shell | FALSE | FALSE | 0.001 | secdata | 0.001 | 6 | 0 |  | triax GFRP(Shell Skin)
2977 | FALSE | 0.63 |  | 000630_LE_PS_filler | Triax Shell | FALSE | FALSE | 0.002 | secdata | 0.001 | 6 | 0 |  | triax GFRP(Shell Skin)
2978 | FALSE | 0.63 |  | 000630_LE_PS_filler | Triax Shell | FALSE | FALSE | 0.003 | secdata | 0.001 | 6 | 0 |  | triax GFRP(Shell Skin)
2979 | FALSE | 0.63 |  | 000630_LE_PS_filler | Triax Shell | FALSE | FALSE | 0.004 | secdata | 0.001 | 6 | 0 |  | triax GFRP(Shell Skin)
2980 | FALSE | 0.63 |  | 000630_LE_PS_filler | Triax Shell | FALSE | FALSE | 0.005 | secdata | 0.001 | 6 | 0 |  | triax GFRP(Shell Skin)
2981 | FALSE | 0.63 |  | 000630_LE_PS_filler | Triax Shell | FALSE | FALSE | 0.006 | secdata | 0.001 | 6 | 0 |  | triax GFRP(Shell Skin)
2982 | FALSE | 0.63 |  | 000630_LE_PS_filler | Triax Shell | FALSE | FALSE | 0.007 | secdata | 0.001 | 6 | 0 |  | triax GFRP(Shell Skin)
2983 | FALSE | 0.63 |  | 000630_LE_PS_filler | Triax Shell | FALSE | FALSE | 0.008 | secdata | 0.001 | 6 | 0 |  | triax GFRP(Shell Skin)
2984 | FALSE | 0.63 |  | 000630_LE_PS_filler | Triax Shell | FALSE | FALSE | 0.009 | secdata | 0.001 | 6 | 0 |  | triax GFRP(Shell Skin)
2985 | FALSE | 0.63 |  | 000630_LE_PS_filler | Triax Shell | FALSE | FALSE | 0.01 | secdata | 0.001 | 6 | 0 |  | triax GFRP(Shell Skin)
2986 | FALSE | 0.63 |  | 000630_LE_PS_filler | Triax Shell | FALSE | FALSE | 0.011 | secdata | 0.001 | 6 | 0 |  | triax GFRP(Shell Skin)
2987 | FALSE | 0.63 |  | 000630_LE_PS_filler | Triax Shell | FALSE | FALSE | 0.012 | secdata | 0.001 | 6 | 0 |  | triax GFRP(Shell Skin)
2988 | FALSE | 0.63 |  | 000630_LE_PS_filler | Triax Shell | FALSE | FALSE | 0.013 | secdata | 0.001 | 6 | 0 |  | triax GFRP(Shell Skin)
2989 | FALSE | 0.63 |  | 000630_LE_PS_filler | Triax Shell | FALSE | FALSE | 0.014 | secdata | 0.001 | 6 | 0 |  | triax GFRP(Shell Skin)
2990 | FALSE | 0.63 |  | 000630_LE_PS_filler | Triax Shell | FALSE | FALSE | 0.015 | secdata | 0.001 | 6 | 0 |  | triax GFRP(Shell Skin)
2991 | FALSE | 0.63 |  | 000630_LE_PS_filler | Triax Shell | FALSE | FALSE | 0.016 | secdata | 0.001 | 6 | 0 |  | triax GFRP(Shell Skin)
2992 | FALSE | 0.63 |  | 000630_LE_PS_filler | Triax Shell | FALSE | FALSE | 0.017 | secdata | 0.001 | 6 | 0 |  | triax GFRP(Shell Skin)
2993 | FALSE | 0.63 |  | 000630_LE_PS_filler | Triax Shell | FALSE | FALSE | 0.018 | secdata | 0.001 | 6 | 0 |  | triax GFRP(Shell Skin)
2994 | FALSE | 0.63 |  | 000630_LE_PS_filler | Triax Shell | FALSE | FALSE | 0.019 | secdata | 0.001 | 6 | 0 |  | triax GFRP(Shell Skin)
2995 | FALSE | 0.63 |  | 000630_LE_PS_filler | Triax Shell | FALSE | FALSE | 0.02 | secdata | 0.001 | 6 | 0 |  | triax GFRP(Shell Skin)
2996 | FALSE | 0.63 |  | 000630_LE_PS_filler | Triax Shell | FALSE | FALSE | 0.021 | secdata | 0.001 | 6 | 0 |  | triax GFRP(Shell Skin)
2997 | FALSE | 0.63 |  | 000630_LE_PS_filler | Triax Shell | FALSE | FALSE | 0.022 | secdata | 0.001 | 6 | 0 |  | triax GFRP(Shell Skin)
2998 | FALSE | 0.63 |  | 000630_LE_PS_filler | Triax Shell | FALSE | FALSE | 0.023 | secdata | 0.001 | 6 | 0 |  | triax GFRP(Shell Skin)
2999 | FALSE | 0.63 |  | 000630_LE_PS_filler | Triax Shell | FALSE | FALSE | 0.024 | secdata | 0.001 | 6 | 0 |  | triax GFRP(Shell Skin)
3000 | FALSE | 0.63 |  | 000630_LE_PS_filler | Triax Shell | FALSE | FALSE | 0.025 | secdata | 0.001 | 6 | 0 |  | triax GFRP(Shell Skin)
3001 | FALSE | 0.63 |  | 000630_LE_PS_filler | Triax Shell | FALSE | FALSE | 0.026 | secdata | 0.001 | 6 | 0 |  | triax GFRP(Shell Skin)
3002 | FALSE | 0.63 |  | 000630_LE_PS_filler | Triax Shell | FALSE | FALSE | 0.027 | secdata | 0.001 | 6 | 0 |  | triax GFRP(Shell Skin)
3003 | FALSE | 0.63 |  | 000630_LE_PS_filler | Triax Shell | FALSE | FALSE | 0.028 | secdata | 0.001 | 6 | 0 |  | triax GFRP(Shell Skin)
3004 | FALSE | 0.63 |  | 000630_LE_PS_filler | Triax Shell | FALSE | FALSE | 0.029 | secdata | 0.001 | 6 | 0 |  | triax GFRP(Shell Skin)
3005 | FALSE | 0.63 |  | 000630_LE_PS_filler | Triax Shell | FALSE | FALSE | 0.03 | secdata | 0.001 | 6 | 0 |  | triax GFRP(Shell Skin)
3006 | FALSE | 0.63 |  | 000630_LE_PS_filler | Triax Shell | FALSE | FALSE | 0.031 | secdata | 0.001 | 6 | 0 |  | triax GFRP(Shell Skin)
3007 | FALSE | 0.63 |  | 000630_LE_PS_filler | Triax Shell | FALSE | FALSE | 0.032 | secdata | 0.001 | 6 | 0 |  | triax GFRP(Shell Skin)
3008 | FALSE | 0.63 |  | 000630_LE_PS_filler | Triax Shell | FALSE | FALSE | 0.033 | secdata | 0.001 | 6 | 0 |  | triax GFRP(Shell Skin)
3009 | FALSE | 0.63 |  | 000630_LE_PS_filler | Triax Shell | FALSE | FALSE | 0.034 | secdata | 0.001 | 6 | 0 |  | triax GFRP(Shell Skin)
3010 | FALSE | 0.63 |  | 000630_LE_PS_filler | Triax Shell | FALSE | FALSE | 0.035 | secdata | 0.001 | 6 | 0 |  | triax GFRP(Shell Skin)
3011 | FALSE | 0.63 |  | 000630_LE_PS_filler | Triax Shell | FALSE | FALSE | 0.036 | secdata | 0.001 | 6 | 0 |  | triax GFRP(Shell Skin)
3012 | FALSE | 0.63 |  | 000630_LE_PS_filler | Triax Shell | FALSE | FALSE | 0.037 | secdata | 0.001 | 6 | 0 |  | triax GFRP(Shell Skin)
3013 | FALSE | 0.63 |  | 000630_LE_PS_filler | Triax Shell | FALSE | FALSE | 0.038 | secdata | 0.001 | 6 | 0 |  | triax GFRP(Shell Skin)
3014 | FALSE | 0.63 |  | 000630_LE_PS_filler | Triax Shell | FALSE | FALSE | 0.039 | secdata | 0.001 | 6 | 0 |  | triax GFRP(Shell Skin)
3015 | FALSE | 0.63 |  | 000630_LE_PS_filler | Triax Shell | FALSE | FALSE | 0.04 | secdata | 0.001 | 6 | 0 |  | triax GFRP(Shell Skin)
3016 | FALSE | 0.63 |  | 000630_LE_PS_filler | Triax Shell | FALSE | FALSE | 0.041 | secdata | 0.001 | 6 | 0 |  | triax GFRP(Shell Skin)
3017 | FALSE | 0.63 |  | 000630_LE_PS_filler | Triax Shell | FALSE | FALSE | 0.042 | secdata | 0.001 | 6 | 0 |  | triax GFRP(Shell Skin)
3018 | FALSE | 0.63 |  | 000630_LE_PS_filler | Triax Shell | FALSE | FALSE | 0.043 | secdata | 0.001 | 6 | 0 |  | triax GFRP(Shell Skin)
3019 | FALSE | 0.63 |  | 000630_LE_PS_filler | Triax Shell | FALSE | FALSE | 0.044 | secdata | 0.001 | 6 | 0 |  | triax GFRP(Shell Skin)
3020 | FALSE | 0.63 |  | 000630_LE_PS_filler | Triax Shell | FALSE | FALSE | 0.045 | secdata | 0.001 | 6 | 0 |  | triax GFRP(Shell Skin)
3021 | FALSE | 0.63 |  | 000630_LE_PS_filler | Triax Shell | FALSE | FALSE | 0.046 | secdata | 0.001 | 6 | 0 |  | triax GFRP(Shell Skin)
3022 | FALSE | 0.63 |  | 000630_LE_PS_filler | Triax Shell | FALSE | FALSE | 0.047 | secdata | 0.001 | 6 | 0 |  | triax GFRP(Shell Skin)
3023 | FALSE | 0.63 |  | 000630_LE_PS_filler | Triax Shell | FALSE | FALSE | 0.048 | secdata | 0.001 | 6 | 0 |  | triax GFRP(Shell Skin)
3024 | FALSE | 0.63 |  | 000630_LE_PS_filler | Triax Shell | FALSE | FALSE | 0.049 | secdata | 0.001 | 6 | 0 |  | triax GFRP(Shell Skin)
3025 | FALSE | 0.63 |  | 000630_LE_PS_filler | Triax Shell | FALSE | FALSE | 0.05 | secdata | 0.001 | 6 | 0 |  | triax GFRP(Shell Skin)
3026 | FALSE | 0.63 |  | 000630_LE_PS_filler | Triax Shell | FALSE | FALSE | 0.051 | secdata | 0.001 | 6 | 0 |  | triax GFRP(Shell Skin)
3027 | FALSE | 0.63 |  | 000630_LE_PS_filler | Triax Shell | FALSE | FALSE | 0.052 | secdata | 0.001 | 6 | 0 |  | triax GFRP(Shell Skin)
3028 | FALSE | 0.63 |  | 000630_LE_PS_filler | Triax Shell | FALSE | FALSE | 0.053 | secdata | 0.001 | 6 | 0 |  | triax GFRP(Shell Skin)
3029 | FALSE | 0.63 |  | 000630_LE_PS_filler | Triax Shell | FALSE | FALSE | 0.054 | secdata | 0.001 | 6 | 0 |  | triax GFRP(Shell Skin)
3030 | FALSE | 0.63 |  | 000630_LE_PS_filler | Triax Shell | FALSE | FALSE | 0.055 | secdata | 0.001 | 6 | 0 |  | triax GFRP(Shell Skin)
3031 | FALSE | 0.63 |  | 000630_LE_PS_filler | Triax Shell | FALSE | FALSE | 0.056 | secdata | 0.001 | 6 | 0 |  | triax GFRP(Shell Skin)
3032 | FALSE | 0.63 |  | 000630_LE_PS_filler | Triax Shell | FALSE | FALSE | 0.057 | secdata | 0.001 | 6 | 0 |  | triax GFRP(Shell Skin)
3033 | FALSE | 0.63 |  | 000630_LE_PS_filler | Triax Shell | FALSE | FALSE | 0.058 | secdata | 0.001 | 6 | 0 |  | triax GFRP(Shell Skin)
3034 | FALSE | 0.63 |  | 000630_LE_PS_filler | Triax Shell | FALSE | FALSE | 0.059 | secdata | 0.001 | 6 | 0 |  | triax GFRP(Shell Skin)
3035 | FALSE | 0.63 |  | 000630_LE_PS_filler | Triax Shell | FALSE | TRUE | 0.06 | secdata | 0.001 | 6 | 0 |  | triax GFRP(Shell Skin)
3036 | FALSE | 0.63 |  | 000630_LE_PS_filler |  | FALSE | FALSE | #VALUE! | secoffset | mid
3037 | FALSE | 0.63 |  | 000630_LE_PS_filler |  | FALSE | FALSE | #VALUE!
3038 | FALSE | 0.63 |  | 000630_LE_SS_filler |  | FALSE | FALSE | #VALUE! | ! 000630_LE_SS_filler
3039 | FALSE | 0.63 |  | 000630_LE_SS_filler |  | TRUE | FALSE | #VALUE! | sectype | 22 | shell
3040 | TRUE | 0.63 | LE_SS_filler | 000630_LE_SS_filler | Gelcoat | TRUE | TRUE | 0.0005 | secdata | 0.0005 | 3 | 0 |  | Gelcoat
3041 | FALSE | 0.63 |  | 000630_LE_SS_filler | Triax Shell | TRUE | FALSE | 0.001 | secdata | 0.001 | 6 | 0 |  | triax GFRP(Shell Skin)
3042 | FALSE | 0.63 |  | 000630_LE_SS_filler | Triax Shell | TRUE | FALSE | 0.002 | secdata | 0.001 | 6 | 0 |  | triax GFRP(Shell Skin)
3043 | FALSE | 0.63 |  | 000630_LE_SS_filler | Triax Shell | TRUE | FALSE | 0.003 | secdata | 0.001 | 6 | 0 |  | triax GFRP(Shell Skin)
3044 | FALSE | 0.63 |  | 000630_LE_SS_filler | Triax Shell | TRUE | FALSE | 0.004 | secdata | 0.001 | 6 | 0 |  | triax GFRP(Shell Skin)
3045 | FALSE | 0.63 |  | 000630_LE_SS_filler | Triax Shell | TRUE | FALSE | 0.005 | secdata | 0.001 | 6 | 0 |  | triax GFRP(Shell Skin)
3046 | FALSE | 0.63 |  | 000630_LE_SS_filler | Triax Shell | TRUE | FALSE | 0.006 | secdata | 0.001 | 6 | 0 |  | triax GFRP(Shell Skin)
3047 | FALSE | 0.63 |  | 000630_LE_SS_filler | Triax Shell | TRUE | FALSE | 0.007 | secdata | 0.001 | 6 | 0 |  | triax GFRP(Shell Skin)
3048 | FALSE | 0.63 |  | 000630_LE_SS_filler | Triax Shell | TRUE | FALSE | 0.008 | secdata | 0.001 | 6 | 0 |  | triax GFRP(Shell Skin)
3049 | FALSE | 0.63 |  | 000630_LE_SS_filler | Triax Shell | TRUE | FALSE | 0.009 | secdata | 0.001 | 6 | 0 |  | triax GFRP(Shell Skin)
3050 | FALSE | 0.63 |  | 000630_LE_SS_filler | Triax Shell | TRUE | FALSE | 0.01 | secdata | 0.001 | 6 | 0 |  | triax GFRP(Shell Skin)
3051 | FALSE | 0.63 |  | 000630_LE_SS_filler | Triax Shell | TRUE | FALSE | 0.011 | secdata | 0.001 | 6 | 0 |  | triax GFRP(Shell Skin)
3052 | FALSE | 0.63 |  | 000630_LE_SS_filler | Triax Shell | TRUE | FALSE | 0.012 | secdata | 0.001 | 6 | 0 |  | triax GFRP(Shell Skin)
3053 | FALSE | 0.63 |  | 000630_LE_SS_filler | Triax Shell | TRUE | FALSE | 0.013 | secdata | 0.001 | 6 | 0 |  | triax GFRP(Shell Skin)
3054 | FALSE | 0.63 |  | 000630_LE_SS_filler | Triax Shell | TRUE | FALSE | 0.014 | secdata | 0.001 | 6 | 0 |  | triax GFRP(Shell Skin)
3055 | FALSE | 0.63 |  | 000630_LE_SS_filler | Triax Shell | TRUE | FALSE | 0.015 | secdata | 0.001 | 6 | 0 |  | triax GFRP(Shell Skin)
3056 | FALSE | 0.63 |  | 000630_LE_SS_filler | Triax Shell | TRUE | FALSE | 0.016 | secdata | 0.001 | 6 | 0 |  | triax GFRP(Shell Skin)
3057 | FALSE | 0.63 |  | 000630_LE_SS_filler | Triax Shell | TRUE | FALSE | 0.017 | secdata | 0.001 | 6 | 0 |  | triax GFRP(Shell Skin)
3058 | FALSE | 0.63 |  | 000630_LE_SS_filler | Triax Shell | TRUE | FALSE | 0.018 | secdata | 0.001 | 6 | 0 |  | triax GFRP(Shell Skin)
3059 | FALSE | 0.63 |  | 000630_LE_SS_filler | Triax Shell | TRUE | FALSE | 0.019 | secdata | 0.001 | 6 | 0 |  | triax GFRP(Shell Skin)
3060 | FALSE | 0.63 |  | 000630_LE_SS_filler | Triax Shell | TRUE | FALSE | 0.02 | secdata | 0.001 | 6 | 0 |  | triax GFRP(Shell Skin)
3061 | FALSE | 0.63 |  | 000630_LE_SS_filler | Triax Shell | TRUE | FALSE | 0.021 | secdata | 0.001 | 6 | 0 |  | triax GFRP(Shell Skin)
3062 | FALSE | 0.63 |  | 000630_LE_SS_filler | Triax Shell | TRUE | FALSE | 0.022 | secdata | 0.001 | 6 | 0 |  | triax GFRP(Shell Skin)
3063 | FALSE | 0.63 |  | 000630_LE_SS_filler | Triax Shell | TRUE | FALSE | 0.023 | secdata | 0.001 | 6 | 0 |  | triax GFRP(Shell Skin)
3064 | FALSE | 0.63 |  | 000630_LE_SS_filler | Triax Shell | TRUE | FALSE | 0.024 | secdata | 0.001 | 6 | 0 |  | triax GFRP(Shell Skin)
3065 | FALSE | 0.63 |  | 000630_LE_SS_filler | Triax Shell | TRUE | FALSE | 0.025 | secdata | 0.001 | 6 | 0 |  | triax GFRP(Shell Skin)
3066 | FALSE | 0.63 |  | 000630_LE_SS_filler | Triax Shell | TRUE | FALSE | 0.026 | secdata | 0.001 | 6 | 0 |  | triax GFRP(Shell Skin)
3067 | FALSE | 0.63 |  | 000630_LE_SS_filler | Triax Shell | TRUE | FALSE | 0.027 | secdata | 0.001 | 6 | 0 |  | triax GFRP(Shell Skin)
3068 | FALSE | 0.63 |  | 000630_LE_SS_filler | Triax Shell | TRUE | FALSE | 0.028 | secdata | 0.001 | 6 | 0 |  | triax GFRP(Shell Skin)
3069 | FALSE | 0.63 |  | 000630_LE_SS_filler | Triax Shell | TRUE | FALSE | 0.029 | secdata | 0.001 | 6 | 0 |  | triax GFRP(Shell Skin)
3070 | FALSE | 0.63 |  | 000630_LE_SS_filler | Triax Shell | TRUE | FALSE | 0.03 | secdata | 0.001 | 6 | 0 |  | triax GFRP(Shell Skin)
3071 | FALSE | 0.63 |  | 000630_LE_SS_filler | Triax Shell | TRUE | FALSE | 0.031 | secdata | 0.001 | 6 | 0 |  | triax GFRP(Shell Skin)
3072 | FALSE | 0.63 |  | 000630_LE_SS_filler | Triax Shell | TRUE | FALSE | 0.032 | secdata | 0.001 | 6 | 0 |  | triax GFRP(Shell Skin)
3073 | FALSE | 0.63 |  | 000630_LE_SS_filler | Triax Shell | TRUE | FALSE | 0.033 | secdata | 0.001 | 6 | 0 |  | triax GFRP(Shell Skin)
3074 | FALSE | 0.63 |  | 000630_LE_SS_filler | Triax Shell | TRUE | FALSE | 0.034 | secdata | 0.001 | 6 | 0 |  | triax GFRP(Shell Skin)
3075 | FALSE | 0.63 |  | 000630_LE_SS_filler | Triax Shell | TRUE | FALSE | 0.035 | secdata | 0.001 | 6 | 0 |  | triax GFRP(Shell Skin)
3076 | FALSE | 0.63 |  | 000630_LE_SS_filler | Triax Shell | TRUE | FALSE | 0.036 | secdata | 0.001 | 6 | 0 |  | triax GFRP(Shell Skin)
3077 | FALSE | 0.63 |  | 000630_LE_SS_filler | Triax Shell | TRUE | FALSE | 0.037 | secdata | 0.001 | 6 | 0 |  | triax GFRP(Shell Skin)
3078 | FALSE | 0.63 |  | 000630_LE_SS_filler | Triax Shell | TRUE | FALSE | 0.038 | secdata | 0.001 | 6 | 0 |  | triax GFRP(Shell Skin)
3079 | FALSE | 0.63 |  | 000630_LE_SS_filler | Triax Shell | TRUE | FALSE | 0.039 | secdata | 0.001 | 6 | 0 |  | triax GFRP(Shell Skin)
3080 | FALSE | 0.63 |  | 000630_LE_SS_filler | Triax Shell | TRUE | FALSE | 0.04 | secdata | 0.001 | 6 | 0 |  | triax GFRP(Shell Skin)
3081 | FALSE | 0.63 |  | 000630_LE_SS_filler | Triax Shell | TRUE | FALSE | 0.041 | secdata | 0.001 | 6 | 0 |  | triax GFRP(Shell Skin)
3082 | FALSE | 0.63 |  | 000630_LE_SS_filler | Triax Shell | TRUE | FALSE | 0.042 | secdata | 0.001 | 6 | 0 |  | triax GFRP(Shell Skin)
3083 | FALSE | 0.63 |  | 000630_LE_SS_filler | Triax Shell | TRUE | FALSE | 0.043 | secdata | 0.001 | 6 | 0 |  | triax GFRP(Shell Skin)
3084 | FALSE | 0.63 |  | 000630_LE_SS_filler | Triax Shell | TRUE | FALSE | 0.044 | secdata | 0.001 | 6 | 0 |  | triax GFRP(Shell Skin)
3085 | FALSE | 0.63 |  | 000630_LE_SS_filler | Triax Shell | TRUE | FALSE | 0.045 | secdata | 0.001 | 6 | 0 |  | triax GFRP(Shell Skin)
3086 | FALSE | 0.63 |  | 000630_LE_SS_filler | Triax Shell | TRUE | FALSE | 0.046 | secdata | 0.001 | 6 | 0 |  | triax GFRP(Shell Skin)
3087 | FALSE | 0.63 |  | 000630_LE_SS_filler | Triax Shell | TRUE | FALSE | 0.047 | secdata | 0.001 | 6 | 0 |  | triax GFRP(Shell Skin)
3088 | FALSE | 0.63 |  | 000630_LE_SS_filler | Triax Shell | TRUE | FALSE | 0.048 | secdata | 0.001 | 6 | 0 |  | triax GFRP(Shell Skin)
3089 | FALSE | 0.63 |  | 000630_LE_SS_filler | Triax Shell | TRUE | FALSE | 0.049 | secdata | 0.001 | 6 | 0 |  | triax GFRP(Shell Skin)
3090 | FALSE | 0.63 |  | 000630_LE_SS_filler | Triax Shell | TRUE | FALSE | 0.05 | secdata | 0.001 | 6 | 0 |  | triax GFRP(Shell Skin)
3091 | FALSE | 0.63 |  | 000630_LE_SS_filler | Triax Shell | TRUE | FALSE | 0.051 | secdata | 0.001 | 6 | 0 |  | triax GFRP(Shell Skin)
3092 | FALSE | 0.63 |  | 000630_LE_SS_filler | Triax Shell | TRUE | FALSE | 0.052 | secdata | 0.001 | 6 | 0 |  | triax GFRP(Shell Skin)
3093 | FALSE | 0.63 |  | 000630_LE_SS_filler | Triax Shell | TRUE | FALSE | 0.053 | secdata | 0.001 | 6 | 0 |  | triax GFRP(Shell Skin)
3094 | FALSE | 0.63 |  | 000630_LE_SS_filler | Triax Shell | TRUE | FALSE | 0.054 | secdata | 0.001 | 6 | 0 |  | triax GFRP(Shell Skin)
3095 | FALSE | 0.63 |  | 000630_LE_SS_filler | Triax Shell | TRUE | FALSE | 0.055 | secdata | 0.001 | 6 | 0 |  | triax GFRP(Shell Skin)
3096 | FALSE | 0.63 |  | 000630_LE_SS_filler | Triax Shell | TRUE | FALSE | 0.056 | secdata | 0.001 | 6 | 0 |  | triax GFRP(Shell Skin)
3097 | FALSE | 0.63 |  | 000630_LE_SS_filler | Triax Shell | TRUE | FALSE | 0.057 | secdata | 0.001 | 6 | 0 |  | triax GFRP(Shell Skin)
3098 | FALSE | 0.63 |  | 000630_LE_SS_filler | Triax Shell | TRUE | FALSE | 0.058 | secdata | 0.001 | 6 | 0 |  | triax GFRP(Shell Skin)
3099 | FALSE | 0.63 |  | 000630_LE_SS_filler | Triax Shell | TRUE | FALSE | 0.059 | secdata | 0.001 | 6 | 0 |  | triax GFRP(Shell Skin)
3100 | TRUE | 0.63 | LE_SS_filler | 000630_LE_SS_filler | Triax Shell | TRUE | TRUE | 0.06 | secdata | 0.001 | 6 | 0 |  | triax GFRP(Shell Skin)
3101 | FALSE | 0.63 |  | 000630_LE_SS_filler |  | TRUE | FALSE | #VALUE! | secoffset | bot
3102 | FALSE | 0.63 |  | 000630_LE_SS_filler |  | TRUE | FALSE | #VALUE!
3103 | FALSE | 0.63 |  | 000630_LE_SS_filler |  | TRUE | FALSE | #VALUE! | ! 000630_LE_SS_filler
3104 | FALSE | 0.63 |  | 000630_LE_SS_filler |  | FALSE | FALSE | #VALUE! | sectype | 1022 | shell
3105 | FALSE | 0.63 |  | 000630_LE_SS_filler | Gelcoat | FALSE | TRUE | 0.0005 | secdata | 0.0005 | 3 | 0 |  | Gelcoat
3106 | FALSE | 0.63 |  | 000630_LE_SS_filler | Triax Shell | FALSE | FALSE | 0.001 | secdata | 0.001 | 6 | 0 |  | triax GFRP(Shell Skin)
3107 | FALSE | 0.63 |  | 000630_LE_SS_filler | Triax Shell | FALSE | FALSE | 0.002 | secdata | 0.001 | 6 | 0 |  | triax GFRP(Shell Skin)
3108 | FALSE | 0.63 |  | 000630_LE_SS_filler | Triax Shell | FALSE | FALSE | 0.003 | secdata | 0.001 | 6 | 0 |  | triax GFRP(Shell Skin)
3109 | FALSE | 0.63 |  | 000630_LE_SS_filler | Triax Shell | FALSE | FALSE | 0.004 | secdata | 0.001 | 6 | 0 |  | triax GFRP(Shell Skin)
3110 | FALSE | 0.63 |  | 000630_LE_SS_filler | Triax Shell | FALSE | FALSE | 0.005 | secdata | 0.001 | 6 | 0 |  | triax GFRP(Shell Skin)
3111 | FALSE | 0.63 |  | 000630_LE_SS_filler | Triax Shell | FALSE | FALSE | 0.006 | secdata | 0.001 | 6 | 0 |  | triax GFRP(Shell Skin)
3112 | FALSE | 0.63 |  | 000630_LE_SS_filler | Triax Shell | FALSE | FALSE | 0.007 | secdata | 0.001 | 6 | 0 |  | triax GFRP(Shell Skin)
3113 | FALSE | 0.63 |  | 000630_LE_SS_filler | Triax Shell | FALSE | FALSE | 0.008 | secdata | 0.001 | 6 | 0 |  | triax GFRP(Shell Skin)
3114 | FALSE | 0.63 |  | 000630_LE_SS_filler | Triax Shell | FALSE | FALSE | 0.009 | secdata | 0.001 | 6 | 0 |  | triax GFRP(Shell Skin)
3115 | FALSE | 0.63 |  | 000630_LE_SS_filler | Triax Shell | FALSE | FALSE | 0.01 | secdata | 0.001 | 6 | 0 |  | triax GFRP(Shell Skin)
3116 | FALSE | 0.63 |  | 000630_LE_SS_filler | Triax Shell | FALSE | FALSE | 0.011 | secdata | 0.001 | 6 | 0 |  | triax GFRP(Shell Skin)
3117 | FALSE | 0.63 |  | 000630_LE_SS_filler | Triax Shell | FALSE | FALSE | 0.012 | secdata | 0.001 | 6 | 0 |  | triax GFRP(Shell Skin)
3118 | FALSE | 0.63 |  | 000630_LE_SS_filler | Triax Shell | FALSE | FALSE | 0.013 | secdata | 0.001 | 6 | 0 |  | triax GFRP(Shell Skin)
3119 | FALSE | 0.63 |  | 000630_LE_SS_filler | Triax Shell | FALSE | FALSE | 0.014 | secdata | 0.001 | 6 | 0 |  | triax GFRP(Shell Skin)
3120 | FALSE | 0.63 |  | 000630_LE_SS_filler | Triax Shell | FALSE | FALSE | 0.015 | secdata | 0.001 | 6 | 0 |  | triax GFRP(Shell Skin)
3121 | FALSE | 0.63 |  | 000630_LE_SS_filler | Triax Shell | FALSE | FALSE | 0.016 | secdata | 0.001 | 6 | 0 |  | triax GFRP(Shell Skin)
3122 | FALSE | 0.63 |  | 000630_LE_SS_filler | Triax Shell | FALSE | FALSE | 0.017 | secdata | 0.001 | 6 | 0 |  | triax GFRP(Shell Skin)
3123 | FALSE | 0.63 |  | 000630_LE_SS_filler | Triax Shell | FALSE | FALSE | 0.018 | secdata | 0.001 | 6 | 0 |  | triax GFRP(Shell Skin)
3124 | FALSE | 0.63 |  | 000630_LE_SS_filler | Triax Shell | FALSE | FALSE | 0.019 | secdata | 0.001 | 6 | 0 |  | triax GFRP(Shell Skin)
3125 | FALSE | 0.63 |  | 000630_LE_SS_filler | Triax Shell | FALSE | FALSE | 0.02 | secdata | 0.001 | 6 | 0 |  | triax GFRP(Shell Skin)
3126 | FALSE | 0.63 |  | 000630_LE_SS_filler | Triax Shell | FALSE | FALSE | 0.021 | secdata | 0.001 | 6 | 0 |  | triax GFRP(Shell Skin)
3127 | FALSE | 0.63 |  | 000630_LE_SS_filler | Triax Shell | FALSE | FALSE | 0.022 | secdata | 0.001 | 6 | 0 |  | triax GFRP(Shell Skin)
3128 | FALSE | 0.63 |  | 000630_LE_SS_filler | Triax Shell | FALSE | FALSE | 0.023 | secdata | 0.001 | 6 | 0 |  | triax GFRP(Shell Skin)
3129 | FALSE | 0.63 |  | 000630_LE_SS_filler | Triax Shell | FALSE | FALSE | 0.024 | secdata | 0.001 | 6 | 0 |  | triax GFRP(Shell Skin)
3130 | FALSE | 0.63 |  | 000630_LE_SS_filler | Triax Shell | FALSE | FALSE | 0.025 | secdata | 0.001 | 6 | 0 |  | triax GFRP(Shell Skin)
3131 | FALSE | 0.63 |  | 000630_LE_SS_filler | Triax Shell | FALSE | FALSE | 0.026 | secdata | 0.001 | 6 | 0 |  | triax GFRP(Shell Skin)
3132 | FALSE | 0.63 |  | 000630_LE_SS_filler | Triax Shell | FALSE | FALSE | 0.027 | secdata | 0.001 | 6 | 0 |  | triax GFRP(Shell Skin)
3133 | FALSE | 0.63 |  | 000630_LE_SS_filler | Triax Shell | FALSE | FALSE | 0.028 | secdata | 0.001 | 6 | 0 |  | triax GFRP(Shell Skin)
3134 | FALSE | 0.63 |  | 000630_LE_SS_filler | Triax Shell | FALSE | FALSE | 0.029 | secdata | 0.001 | 6 | 0 |  | triax GFRP(Shell Skin)
3135 | FALSE | 0.63 |  | 000630_LE_SS_filler | Triax Shell | FALSE | FALSE | 0.03 | secdata | 0.001 | 6 | 0 |  | triax GFRP(Shell Skin)
3136 | FALSE | 0.63 |  | 000630_LE_SS_filler | Triax Shell | FALSE | FALSE | 0.031 | secdata | 0.001 | 6 | 0 |  | triax GFRP(Shell Skin)
3137 | FALSE | 0.63 |  | 000630_LE_SS_filler | Triax Shell | FALSE | FALSE | 0.032 | secdata | 0.001 | 6 | 0 |  | triax GFRP(Shell Skin)
3138 | FALSE | 0.63 |  | 000630_LE_SS_filler | Triax Shell | FALSE | FALSE | 0.033 | secdata | 0.001 | 6 | 0 |  | triax GFRP(Shell Skin)
3139 | FALSE | 0.63 |  | 000630_LE_SS_filler | Triax Shell | FALSE | FALSE | 0.034 | secdata | 0.001 | 6 | 0 |  | triax GFRP(Shell Skin)
3140 | FALSE | 0.63 |  | 000630_LE_SS_filler | Triax Shell | FALSE | FALSE | 0.035 | secdata | 0.001 | 6 | 0 |  | triax GFRP(Shell Skin)
3141 | FALSE | 0.63 |  | 000630_LE_SS_filler | Triax Shell | FALSE | FALSE | 0.036 | secdata | 0.001 | 6 | 0 |  | triax GFRP(Shell Skin)
3142 | FALSE | 0.63 |  | 000630_LE_SS_filler | Triax Shell | FALSE | FALSE | 0.037 | secdata | 0.001 | 6 | 0 |  | triax GFRP(Shell Skin)
3143 | FALSE | 0.63 |  | 000630_LE_SS_filler | Triax Shell | FALSE | FALSE | 0.038 | secdata | 0.001 | 6 | 0 |  | triax GFRP(Shell Skin)
3144 | FALSE | 0.63 |  | 000630_LE_SS_filler | Triax Shell | FALSE | FALSE | 0.039 | secdata | 0.001 | 6 | 0 |  | triax GFRP(Shell Skin)
3145 | FALSE | 0.63 |  | 000630_LE_SS_filler | Triax Shell | FALSE | FALSE | 0.04 | secdata | 0.001 | 6 | 0 |  | triax GFRP(Shell Skin)
3146 | FALSE | 0.63 |  | 000630_LE_SS_filler | Triax Shell | FALSE | FALSE | 0.041 | secdata | 0.001 | 6 | 0 |  | triax GFRP(Shell Skin)
3147 | FALSE | 0.63 |  | 000630_LE_SS_filler | Triax Shell | FALSE | FALSE | 0.042 | secdata | 0.001 | 6 | 0 |  | triax GFRP(Shell Skin)
3148 | FALSE | 0.63 |  | 000630_LE_SS_filler | Triax Shell | FALSE | FALSE | 0.043 | secdata | 0.001 | 6 | 0 |  | triax GFRP(Shell Skin)
3149 | FALSE | 0.63 |  | 000630_LE_SS_filler | Triax Shell | FALSE | FALSE | 0.044 | secdata | 0.001 | 6 | 0 |  | triax GFRP(Shell Skin)
3150 | FALSE | 0.63 |  | 000630_LE_SS_filler | Triax Shell | FALSE | FALSE | 0.045 | secdata | 0.001 | 6 | 0 |  | triax GFRP(Shell Skin)
3151 | FALSE | 0.63 |  | 000630_LE_SS_filler | Triax Shell | FALSE | FALSE | 0.046 | secdata | 0.001 | 6 | 0 |  | triax GFRP(Shell Skin)
3152 | FALSE | 0.63 |  | 000630_LE_SS_filler | Triax Shell | FALSE | FALSE | 0.047 | secdata | 0.001 | 6 | 0 |  | triax GFRP(Shell Skin)
3153 | FALSE | 0.63 |  | 000630_LE_SS_filler | Triax Shell | FALSE | FALSE | 0.048 | secdata | 0.001 | 6 | 0 |  | triax GFRP(Shell Skin)
3154 | FALSE | 0.63 |  | 000630_LE_SS_filler | Triax Shell | FALSE | FALSE | 0.049 | secdata | 0.001 | 6 | 0 |  | triax GFRP(Shell Skin)
3155 | FALSE | 0.63 |  | 000630_LE_SS_filler | Triax Shell | FALSE | FALSE | 0.05 | secdata | 0.001 | 6 | 0 |  | triax GFRP(Shell Skin)
3156 | FALSE | 0.63 |  | 000630_LE_SS_filler | Triax Shell | FALSE | FALSE | 0.051 | secdata | 0.001 | 6 | 0 |  | triax GFRP(Shell Skin)
3157 | FALSE | 0.63 |  | 000630_LE_SS_filler | Triax Shell | FALSE | FALSE | 0.052 | secdata | 0.001 | 6 | 0 |  | triax GFRP(Shell Skin)
3158 | FALSE | 0.63 |  | 000630_LE_SS_filler | Triax Shell | FALSE | FALSE | 0.053 | secdata | 0.001 | 6 | 0 |  | triax GFRP(Shell Skin)
3159 | FALSE | 0.63 |  | 000630_LE_SS_filler | Triax Shell | FALSE | FALSE | 0.054 | secdata | 0.001 | 6 | 0 |  | triax GFRP(Shell Skin)
3160 | FALSE | 0.63 |  | 000630_LE_SS_filler | Triax Shell | FALSE | FALSE | 0.055 | secdata | 0.001 | 6 | 0 |  | triax GFRP(Shell Skin)
3161 | FALSE | 0.63 |  | 000630_LE_SS_filler | Triax Shell | FALSE | FALSE | 0.056 | secdata | 0.001 | 6 | 0 |  | triax GFRP(Shell Skin)
3162 | FALSE | 0.63 |  | 000630_LE_SS_filler | Triax Shell | FALSE | FALSE | 0.057 | secdata | 0.001 | 6 | 0 |  | triax GFRP(Shell Skin)
3163 | FALSE | 0.63 |  | 000630_LE_SS_filler | Triax Shell | FALSE | FALSE | 0.058 | secdata | 0.001 | 6 | 0 |  | triax GFRP(Shell Skin)
3164 | FALSE | 0.63 |  | 000630_LE_SS_filler | Triax Shell | FALSE | FALSE | 0.059 | secdata | 0.001 | 6 | 0 |  | triax GFRP(Shell Skin)
3165 | FALSE | 0.63 |  | 000630_LE_SS_filler | Triax Shell | FALSE | TRUE | 0.06 | secdata | 0.001 | 6 | 0 |  | triax GFRP(Shell Skin)
3166 | FALSE | 0.63 |  | 000630_LE_SS_filler |  | FALSE | FALSE | #VALUE! | secoffset | mid
3167 | FALSE | 0.63 |  | 000630_LE_SS_filler |  | FALSE | FALSE | #VALUE!
3168 | FALSE | 0.63 |  | 000630_LP_CAP |  | FALSE | FALSE | #VALUE! | ! 000630_LP_CAP
3169 | FALSE | 0.63 |  | 000630_LP_CAP |  | TRUE | FALSE | #VALUE! | sectype | 23 | shell
3170 | TRUE | 0.63 | LP_CAP | 000630_LP_CAP | Gelcoat | TRUE | TRUE | 0.0005 | secdata | 0.0005 | 3 | 0 |  | Gelcoat
3171 | FALSE | 0.63 |  | 000630_LP_CAP | Triax Shell | TRUE | FALSE | 0.001 | secdata | 0.001 | 6 | 0 |  | triax GFRP(Shell Skin)
3172 | FALSE | 0.63 |  | 000630_LP_CAP | Triax Shell | TRUE | FALSE | 0.002 | secdata | 0.001 | 6 | 0 |  | triax GFRP(Shell Skin)
3173 | FALSE | 0.63 |  | 000630_LP_CAP | Triax Shell | TRUE | FALSE | 0.003 | secdata | 0.001 | 6 | 0 |  | triax GFRP(Shell Skin)
3174 | FALSE | 0.63 |  | 000630_LP_CAP | Triax Shell | TRUE | FALSE | 0.004 | secdata | 0.001 | 6 | 0 |  | triax GFRP(Shell Skin)
3175 | FALSE | 0.63 |  | 000630_LP_CAP | Triax Shell | TRUE | FALSE | 0.005 | secdata | 0.001 | 6 | 0 |  | triax GFRP(Shell Skin)
3176 | FALSE | 0.63 |  | 000630_LP_CAP | Triax Shell | TRUE | FALSE | 0.006 | secdata | 0.001 | 6 | 0 |  | triax GFRP(Shell Skin)
3177 | FALSE | 0.63 |  | 000630_LP_CAP | Triax Shell | TRUE | FALSE | 0.007 | secdata | 0.001 | 6 | 0 |  | triax GFRP(Shell Skin)
3178 | FALSE | 0.63 |  | 000630_LP_CAP | Triax Shell | TRUE | FALSE | 0.008 | secdata | 0.001 | 6 | 0 |  | triax GFRP(Shell Skin)
3179 | FALSE | 0.63 |  | 000630_LP_CAP | Triax Shell | TRUE | FALSE | 0.009 | secdata | 0.001 | 6 | 0 |  | triax GFRP(Shell Skin)
3180 | FALSE | 0.63 |  | 000630_LP_CAP | Triax Shell | TRUE | FALSE | 0.01 | secdata | 0.001 | 6 | 0 |  | triax GFRP(Shell Skin)
3181 | FALSE | 0.63 |  | 000630_LP_CAP | Triax Shell | TRUE | FALSE | 0.011 | secdata | 0.001 | 6 | 0 |  | triax GFRP(Shell Skin)
3182 | FALSE | 0.63 |  | 000630_LP_CAP | Triax Shell | TRUE | FALSE | 0.012 | secdata | 0.001 | 6 | 0 |  | triax GFRP(Shell Skin)
3183 | FALSE | 0.63 |  | 000630_LP_CAP | Triax Shell | TRUE | FALSE | 0.013 | secdata | 0.001 | 6 | 0 |  | triax GFRP(Shell Skin)
3184 | FALSE | 0.63 |  | 000630_LP_CAP | Triax Shell | TRUE | FALSE | 0.014 | secdata | 0.001 | 6 | 0 |  | triax GFRP(Shell Skin)
3185 | FALSE | 0.63 |  | 000630_LP_CAP | Triax Shell | TRUE | FALSE | 0.015 | secdata | 0.001 | 6 | 0 |  | triax GFRP(Shell Skin)
3186 | FALSE | 0.63 |  | 000630_LP_CAP | Triax Shell | TRUE | FALSE | 0.016 | secdata | 0.001 | 6 | 0 |  | triax GFRP(Shell Skin)
3187 | FALSE | 0.63 |  | 000630_LP_CAP | Triax Shell | TRUE | FALSE | 0.017 | secdata | 0.001 | 6 | 0 |  | triax GFRP(Shell Skin)
3188 | FALSE | 0.63 |  | 000630_LP_CAP | Triax Shell | TRUE | FALSE | 0.018 | secdata | 0.001 | 6 | 0 |  | triax GFRP(Shell Skin)
3189 | FALSE | 0.63 |  | 000630_LP_CAP | Triax Shell | TRUE | FALSE | 0.019 | secdata | 0.001 | 6 | 0 |  | triax GFRP(Shell Skin)
3190 | FALSE | 0.63 |  | 000630_LP_CAP | Triax Shell | TRUE | FALSE | 0.02 | secdata | 0.001 | 6 | 0 |  | triax GFRP(Shell Skin)
3191 | FALSE | 0.63 |  | 000630_LP_CAP | Triax Shell | TRUE | FALSE | 0.021 | secdata | 0.001 | 6 | 0 |  | triax GFRP(Shell Skin)
3192 | FALSE | 0.63 |  | 000630_LP_CAP | Triax Shell | TRUE | FALSE | 0.022 | secdata | 0.001 | 6 | 0 |  | triax GFRP(Shell Skin)
3193 | FALSE | 0.63 |  | 000630_LP_CAP | Triax Shell | TRUE | FALSE | 0.023 | secdata | 0.001 | 6 | 0 |  | triax GFRP(Shell Skin)
3194 | FALSE | 0.63 |  | 000630_LP_CAP | Triax Shell | TRUE | FALSE | 0.024 | secdata | 0.001 | 6 | 0 |  | triax GFRP(Shell Skin)
3195 | FALSE | 0.63 |  | 000630_LP_CAP | Triax Shell | TRUE | FALSE | 0.025 | secdata | 0.001 | 6 | 0 |  | triax GFRP(Shell Skin)
3196 | FALSE | 0.63 |  | 000630_LP_CAP | Triax Shell | TRUE | FALSE | 0.026 | secdata | 0.001 | 6 | 0 |  | triax GFRP(Shell Skin)
3197 | FALSE | 0.63 |  | 000630_LP_CAP | Triax Shell | TRUE | FALSE | 0.027 | secdata | 0.001 | 6 | 0 |  | triax GFRP(Shell Skin)
3198 | FALSE | 0.63 |  | 000630_LP_CAP | Triax Shell | TRUE | FALSE | 0.028 | secdata | 0.001 | 6 | 0 |  | triax GFRP(Shell Skin)
3199 | FALSE | 0.63 |  | 000630_LP_CAP | Triax Shell | TRUE | FALSE | 0.029 | secdata | 0.001 | 6 | 0 |  | triax GFRP(Shell Skin)
3200 | FALSE | 0.63 |  | 000630_LP_CAP | Triax Shell | TRUE | FALSE | 0.03 | secdata | 0.001 | 6 | 0 |  | triax GFRP(Shell Skin)
3201 | FALSE | 0.63 |  | 000630_LP_CAP | Triax Shell | TRUE | FALSE | 0.031 | secdata | 0.001 | 6 | 0 |  | triax GFRP(Shell Skin)
3202 | FALSE | 0.63 |  | 000630_LP_CAP | Triax Shell | TRUE | FALSE | 0.032 | secdata | 0.001 | 6 | 0 |  | triax GFRP(Shell Skin)
3203 | FALSE | 0.63 |  | 000630_LP_CAP | Triax Shell | TRUE | FALSE | 0.033 | secdata | 0.001 | 6 | 0 |  | triax GFRP(Shell Skin)
3204 | FALSE | 0.63 |  | 000630_LP_CAP | Triax Shell | TRUE | FALSE | 0.034 | secdata | 0.001 | 6 | 0 |  | triax GFRP(Shell Skin)
3205 | FALSE | 0.63 |  | 000630_LP_CAP | Triax Shell | TRUE | FALSE | 0.035 | secdata | 0.001 | 6 | 0 |  | triax GFRP(Shell Skin)
3206 | FALSE | 0.63 |  | 000630_LP_CAP | Triax Shell | TRUE | FALSE | 0.036 | secdata | 0.001 | 6 | 0 |  | triax GFRP(Shell Skin)
3207 | FALSE | 0.63 |  | 000630_LP_CAP | Triax Shell | TRUE | FALSE | 0.037 | secdata | 0.001 | 6 | 0 |  | triax GFRP(Shell Skin)
3208 | FALSE | 0.63 |  | 000630_LP_CAP | Triax Shell | TRUE | FALSE | 0.038 | secdata | 0.001 | 6 | 0 |  | triax GFRP(Shell Skin)
3209 | FALSE | 0.63 |  | 000630_LP_CAP | Triax Shell | TRUE | FALSE | 0.039 | secdata | 0.001 | 6 | 0 |  | triax GFRP(Shell Skin)
3210 | FALSE | 0.63 |  | 000630_LP_CAP | Triax Shell | TRUE | FALSE | 0.04 | secdata | 0.001 | 6 | 0 |  | triax GFRP(Shell Skin)
3211 | FALSE | 0.63 |  | 000630_LP_CAP | Triax Shell | TRUE | FALSE | 0.041 | secdata | 0.001 | 6 | 0 |  | triax GFRP(Shell Skin)
3212 | FALSE | 0.63 |  | 000630_LP_CAP | Triax Shell | TRUE | FALSE | 0.042 | secdata | 0.001 | 6 | 0 |  | triax GFRP(Shell Skin)
3213 | FALSE | 0.63 |  | 000630_LP_CAP | Triax Shell | TRUE | FALSE | 0.043 | secdata | 0.001 | 6 | 0 |  | triax GFRP(Shell Skin)
3214 | FALSE | 0.63 |  | 000630_LP_CAP | Triax Shell | TRUE | FALSE | 0.044 | secdata | 0.001 | 6 | 0 |  | triax GFRP(Shell Skin)
3215 | FALSE | 0.63 |  | 000630_LP_CAP | Triax Shell | TRUE | FALSE | 0.045 | secdata | 0.001 | 6 | 0 |  | triax GFRP(Shell Skin)
3216 | FALSE | 0.63 |  | 000630_LP_CAP | Triax Shell | TRUE | FALSE | 0.046 | secdata | 0.001 | 6 | 0 |  | triax GFRP(Shell Skin)
3217 | FALSE | 0.63 |  | 000630_LP_CAP | Triax Shell | TRUE | FALSE | 0.047 | secdata | 0.001 | 6 | 0 |  | triax GFRP(Shell Skin)
3218 | FALSE | 0.63 |  | 000630_LP_CAP | Triax Shell | TRUE | FALSE | 0.048 | secdata | 0.001 | 6 | 0 |  | triax GFRP(Shell Skin)
3219 | FALSE | 0.63 |  | 000630_LP_CAP | Triax Shell | TRUE | FALSE | 0.049 | secdata | 0.001 | 6 | 0 |  | triax GFRP(Shell Skin)
3220 | FALSE | 0.63 |  | 000630_LP_CAP | Triax Shell | TRUE | FALSE | 0.05 | secdata | 0.001 | 6 | 0 |  | triax GFRP(Shell Skin)
3221 | FALSE | 0.63 |  | 000630_LP_CAP | Triax Shell | TRUE | FALSE | 0.051 | secdata | 0.001 | 6 | 0 |  | triax GFRP(Shell Skin)
3222 | FALSE | 0.63 |  | 000630_LP_CAP | Triax Shell | TRUE | FALSE | 0.052 | secdata | 0.001 | 6 | 0 |  | triax GFRP(Shell Skin)
3223 | FALSE | 0.63 |  | 000630_LP_CAP | Triax Shell | TRUE | FALSE | 0.053 | secdata | 0.001 | 6 | 0 |  | triax GFRP(Shell Skin)
3224 | FALSE | 0.63 |  | 000630_LP_CAP | Triax Shell | TRUE | FALSE | 0.054 | secdata | 0.001 | 6 | 0 |  | triax GFRP(Shell Skin)
3225 | FALSE | 0.63 |  | 000630_LP_CAP | Triax Shell | TRUE | FALSE | 0.055 | secdata | 0.001 | 6 | 0 |  | triax GFRP(Shell Skin)
3226 | FALSE | 0.63 |  | 000630_LP_CAP | Triax Shell | TRUE | FALSE | 0.056 | secdata | 0.001 | 6 | 0 |  | triax GFRP(Shell Skin)
3227 | FALSE | 0.63 |  | 000630_LP_CAP | Triax Shell | TRUE | FALSE | 0.057 | secdata | 0.001 | 6 | 0 |  | triax GFRP(Shell Skin)
3228 | FALSE | 0.63 |  | 000630_LP_CAP | Triax Shell | TRUE | FALSE | 0.058 | secdata | 0.001 | 6 | 0 |  | triax GFRP(Shell Skin)
3229 | FALSE | 0.63 |  | 000630_LP_CAP | Triax Shell | TRUE | FALSE | 0.059 | secdata | 0.001 | 6 | 0 |  | triax GFRP(Shell Skin)
3230 | TRUE | 0.63 | LP_CAP | 000630_LP_CAP | Triax Shell | TRUE | TRUE | 0.06 | secdata | 0.001 | 6 | 0 |  | triax GFRP(Shell Skin)
3231 | FALSE | 0.63 |  | 000630_LP_CAP |  | TRUE | FALSE | #VALUE! | secoffset | bot
3232 | FALSE | 0.63 |  | 000630_LP_CAP |  | TRUE | FALSE | #VALUE!
3233 | FALSE | 0.63 |  | 000630_LP_CAP |  | TRUE | FALSE | #VALUE! | ! 000630_LP_CAP
3234 | FALSE | 0.63 |  | 000630_LP_CAP |  | FALSE | FALSE | #VALUE! | sectype | 1023 | shell
3235 | FALSE | 0.63 |  | 000630_LP_CAP | Gelcoat | FALSE | TRUE | 0.0005 | secdata | 0.0005 | 3 | 0 |  | Gelcoat
3236 | FALSE | 0.63 |  | 000630_LP_CAP | Triax Shell | FALSE | FALSE | 0.001 | secdata | 0.001 | 6 | 0 |  | triax GFRP(Shell Skin)
3237 | FALSE | 0.63 |  | 000630_LP_CAP | Triax Shell | FALSE | FALSE | 0.002 | secdata | 0.001 | 6 | 0 |  | triax GFRP(Shell Skin)
3238 | FALSE | 0.63 |  | 000630_LP_CAP | Triax Shell | FALSE | FALSE | 0.003 | secdata | 0.001 | 6 | 0 |  | triax GFRP(Shell Skin)
3239 | FALSE | 0.63 |  | 000630_LP_CAP | Triax Shell | FALSE | FALSE | 0.004 | secdata | 0.001 | 6 | 0 |  | triax GFRP(Shell Skin)
3240 | FALSE | 0.63 |  | 000630_LP_CAP | Triax Shell | FALSE | FALSE | 0.005 | secdata | 0.001 | 6 | 0 |  | triax GFRP(Shell Skin)
3241 | FALSE | 0.63 |  | 000630_LP_CAP | Triax Shell | FALSE | FALSE | 0.006 | secdata | 0.001 | 6 | 0 |  | triax GFRP(Shell Skin)
3242 | FALSE | 0.63 |  | 000630_LP_CAP | Triax Shell | FALSE | FALSE | 0.007 | secdata | 0.001 | 6 | 0 |  | triax GFRP(Shell Skin)
3243 | FALSE | 0.63 |  | 000630_LP_CAP | Triax Shell | FALSE | FALSE | 0.008 | secdata | 0.001 | 6 | 0 |  | triax GFRP(Shell Skin)
3244 | FALSE | 0.63 |  | 000630_LP_CAP | Triax Shell | FALSE | FALSE | 0.009 | secdata | 0.001 | 6 | 0 |  | triax GFRP(Shell Skin)
3245 | FALSE | 0.63 |  | 000630_LP_CAP | Triax Shell | FALSE | FALSE | 0.01 | secdata | 0.001 | 6 | 0 |  | triax GFRP(Shell Skin)
3246 | FALSE | 0.63 |  | 000630_LP_CAP | Triax Shell | FALSE | FALSE | 0.011 | secdata | 0.001 | 6 | 0 |  | triax GFRP(Shell Skin)
3247 | FALSE | 0.63 |  | 000630_LP_CAP | Triax Shell | FALSE | FALSE | 0.012 | secdata | 0.001 | 6 | 0 |  | triax GFRP(Shell Skin)
3248 | FALSE | 0.63 |  | 000630_LP_CAP | Triax Shell | FALSE | FALSE | 0.013 | secdata | 0.001 | 6 | 0 |  | triax GFRP(Shell Skin)
3249 | FALSE | 0.63 |  | 000630_LP_CAP | Triax Shell | FALSE | FALSE | 0.014 | secdata | 0.001 | 6 | 0 |  | triax GFRP(Shell Skin)
3250 | FALSE | 0.63 |  | 000630_LP_CAP | Triax Shell | FALSE | FALSE | 0.015 | secdata | 0.001 | 6 | 0 |  | triax GFRP(Shell Skin)
3251 | FALSE | 0.63 |  | 000630_LP_CAP | Triax Shell | FALSE | FALSE | 0.016 | secdata | 0.001 | 6 | 0 |  | triax GFRP(Shell Skin)
3252 | FALSE | 0.63 |  | 000630_LP_CAP | Triax Shell | FALSE | FALSE | 0.017 | secdata | 0.001 | 6 | 0 |  | triax GFRP(Shell Skin)
3253 | FALSE | 0.63 |  | 000630_LP_CAP | Triax Shell | FALSE | FALSE | 0.018 | secdata | 0.001 | 6 | 0 |  | triax GFRP(Shell Skin)
3254 | FALSE | 0.63 |  | 000630_LP_CAP | Triax Shell | FALSE | FALSE | 0.019 | secdata | 0.001 | 6 | 0 |  | triax GFRP(Shell Skin)
3255 | FALSE | 0.63 |  | 000630_LP_CAP | Triax Shell | FALSE | FALSE | 0.02 | secdata | 0.001 | 6 | 0 |  | triax GFRP(Shell Skin)
3256 | FALSE | 0.63 |  | 000630_LP_CAP | Triax Shell | FALSE | FALSE | 0.021 | secdata | 0.001 | 6 | 0 |  | triax GFRP(Shell Skin)
3257 | FALSE | 0.63 |  | 000630_LP_CAP | Triax Shell | FALSE | FALSE | 0.022 | secdata | 0.001 | 6 | 0 |  | triax GFRP(Shell Skin)
3258 | FALSE | 0.63 |  | 000630_LP_CAP | Triax Shell | FALSE | FALSE | 0.023 | secdata | 0.001 | 6 | 0 |  | triax GFRP(Shell Skin)
3259 | FALSE | 0.63 |  | 000630_LP_CAP | Triax Shell | FALSE | FALSE | 0.024 | secdata | 0.001 | 6 | 0 |  | triax GFRP(Shell Skin)
3260 | FALSE | 0.63 |  | 000630_LP_CAP | Triax Shell | FALSE | FALSE | 0.025 | secdata | 0.001 | 6 | 0 |  | triax GFRP(Shell Skin)
3261 | FALSE | 0.63 |  | 000630_LP_CAP | Triax Shell | FALSE | FALSE | 0.026 | secdata | 0.001 | 6 | 0 |  | triax GFRP(Shell Skin)
3262 | FALSE | 0.63 |  | 000630_LP_CAP | Triax Shell | FALSE | FALSE | 0.027 | secdata | 0.001 | 6 | 0 |  | triax GFRP(Shell Skin)
3263 | FALSE | 0.63 |  | 000630_LP_CAP | Triax Shell | FALSE | FALSE | 0.028 | secdata | 0.001 | 6 | 0 |  | triax GFRP(Shell Skin)
3264 | FALSE | 0.63 |  | 000630_LP_CAP | Triax Shell | FALSE | FALSE | 0.029 | secdata | 0.001 | 6 | 0 |  | triax GFRP(Shell Skin)
3265 | FALSE | 0.63 |  | 000630_LP_CAP | Triax Shell | FALSE | FALSE | 0.03 | secdata | 0.001 | 6 | 0 |  | triax GFRP(Shell Skin)
3266 | FALSE | 0.63 |  | 000630_LP_CAP | Triax Shell | FALSE | FALSE | 0.031 | secdata | 0.001 | 6 | 0 |  | triax GFRP(Shell Skin)
3267 | FALSE | 0.63 |  | 000630_LP_CAP | Triax Shell | FALSE | FALSE | 0.032 | secdata | 0.001 | 6 | 0 |  | triax GFRP(Shell Skin)
3268 | FALSE | 0.63 |  | 000630_LP_CAP | Triax Shell | FALSE | FALSE | 0.033 | secdata | 0.001 | 6 | 0 |  | triax GFRP(Shell Skin)
3269 | FALSE | 0.63 |  | 000630_LP_CAP | Triax Shell | FALSE | FALSE | 0.034 | secdata | 0.001 | 6 | 0 |  | triax GFRP(Shell Skin)
3270 | FALSE | 0.63 |  | 000630_LP_CAP | Triax Shell | FALSE | FALSE | 0.035 | secdata | 0.001 | 6 | 0 |  | triax GFRP(Shell Skin)
3271 | FALSE | 0.63 |  | 000630_LP_CAP | Triax Shell | FALSE | FALSE | 0.036 | secdata | 0.001 | 6 | 0 |  | triax GFRP(Shell Skin)
3272 | FALSE | 0.63 |  | 000630_LP_CAP | Triax Shell | FALSE | FALSE | 0.037 | secdata | 0.001 | 6 | 0 |  | triax GFRP(Shell Skin)
3273 | FALSE | 0.63 |  | 000630_LP_CAP | Triax Shell | FALSE | FALSE | 0.038 | secdata | 0.001 | 6 | 0 |  | triax GFRP(Shell Skin)
3274 | FALSE | 0.63 |  | 000630_LP_CAP | Triax Shell | FALSE | FALSE | 0.039 | secdata | 0.001 | 6 | 0 |  | triax GFRP(Shell Skin)
3275 | FALSE | 0.63 |  | 000630_LP_CAP | Triax Shell | FALSE | FALSE | 0.04 | secdata | 0.001 | 6 | 0 |  | triax GFRP(Shell Skin)
3276 | FALSE | 0.63 |  | 000630_LP_CAP | Triax Shell | FALSE | FALSE | 0.041 | secdata | 0.001 | 6 | 0 |  | triax GFRP(Shell Skin)
3277 | FALSE | 0.63 |  | 000630_LP_CAP | Triax Shell | FALSE | FALSE | 0.042 | secdata | 0.001 | 6 | 0 |  | triax GFRP(Shell Skin)
3278 | FALSE | 0.63 |  | 000630_LP_CAP | Triax Shell | FALSE | FALSE | 0.043 | secdata | 0.001 | 6 | 0 |  | triax GFRP(Shell Skin)
3279 | FALSE | 0.63 |  | 000630_LP_CAP | Triax Shell | FALSE | FALSE | 0.044 | secdata | 0.001 | 6 | 0 |  | triax GFRP(Shell Skin)
3280 | FALSE | 0.63 |  | 000630_LP_CAP | Triax Shell | FALSE | FALSE | 0.045 | secdata | 0.001 | 6 | 0 |  | triax GFRP(Shell Skin)
3281 | FALSE | 0.63 |  | 000630_LP_CAP | Triax Shell | FALSE | FALSE | 0.046 | secdata | 0.001 | 6 | 0 |  | triax GFRP(Shell Skin)
3282 | FALSE | 0.63 |  | 000630_LP_CAP | Triax Shell | FALSE | FALSE | 0.047 | secdata | 0.001 | 6 | 0 |  | triax GFRP(Shell Skin)
3283 | FALSE | 0.63 |  | 000630_LP_CAP | Triax Shell | FALSE | FALSE | 0.048 | secdata | 0.001 | 6 | 0 |  | triax GFRP(Shell Skin)
3284 | FALSE | 0.63 |  | 000630_LP_CAP | Triax Shell | FALSE | FALSE | 0.049 | secdata | 0.001 | 6 | 0 |  | triax GFRP(Shell Skin)
3285 | FALSE | 0.63 |  | 000630_LP_CAP | Triax Shell | FALSE | FALSE | 0.05 | secdata | 0.001 | 6 | 0 |  | triax GFRP(Shell Skin)
3286 | FALSE | 0.63 |  | 000630_LP_CAP | Triax Shell | FALSE | FALSE | 0.051 | secdata | 0.001 | 6 | 0 |  | triax GFRP(Shell Skin)
3287 | FALSE | 0.63 |  | 000630_LP_CAP | Triax Shell | FALSE | FALSE | 0.052 | secdata | 0.001 | 6 | 0 |  | triax GFRP(Shell Skin)
3288 | FALSE | 0.63 |  | 000630_LP_CAP | Triax Shell | FALSE | FALSE | 0.053 | secdata | 0.001 | 6 | 0 |  | triax GFRP(Shell Skin)
3289 | FALSE | 0.63 |  | 000630_LP_CAP | Triax Shell | FALSE | FALSE | 0.054 | secdata | 0.001 | 6 | 0 |  | triax GFRP(Shell Skin)
3290 | FALSE | 0.63 |  | 000630_LP_CAP | Triax Shell | FALSE | FALSE | 0.055 | secdata | 0.001 | 6 | 0 |  | triax GFRP(Shell Skin)
3291 | FALSE | 0.63 |  | 000630_LP_CAP | Triax Shell | FALSE | FALSE | 0.056 | secdata | 0.001 | 6 | 0 |  | triax GFRP(Shell Skin)
3292 | FALSE | 0.63 |  | 000630_LP_CAP | Triax Shell | FALSE | FALSE | 0.057 | secdata | 0.001 | 6 | 0 |  | triax GFRP(Shell Skin)
3293 | FALSE | 0.63 |  | 000630_LP_CAP | Triax Shell | FALSE | FALSE | 0.058 | secdata | 0.001 | 6 | 0 |  | triax GFRP(Shell Skin)
3294 | FALSE | 0.63 |  | 000630_LP_CAP | Triax Shell | FALSE | FALSE | 0.059 | secdata | 0.001 | 6 | 0 |  | triax GFRP(Shell Skin)
3295 | FALSE | 0.63 |  | 000630_LP_CAP | Triax Shell | FALSE | TRUE | 0.06 | secdata | 0.001 | 6 | 0 |  | triax GFRP(Shell Skin)
3296 | FALSE | 0.63 |  | 000630_LP_CAP |  | FALSE | FALSE | #VALUE! | secoffset | mid
3297 | FALSE | 0.63 |  | 000630_LP_CAP |  | FALSE | FALSE | #VALUE!
3298 | FALSE | 0.63 |  | 000630_LP_FLAT |  | FALSE | FALSE | #VALUE! | ! 000630_LP_FLAT
3299 | FALSE | 0.63 |  | 000630_LP_FLAT |  | TRUE | FALSE | #VALUE! | sectype | 24 | shell
3300 | TRUE | 0.63 | LP_FLAT | 000630_LP_FLAT | Gelcoat | TRUE | TRUE | 0.0005 | secdata | 0.0005 | 3 | 0 |  | Gelcoat
3301 | FALSE | 0.63 |  | 000630_LP_FLAT | Triax Shell | TRUE | FALSE | 0.001 | secdata | 0.001 | 6 | 0 |  | triax GFRP(Shell Skin)
3302 | FALSE | 0.63 |  | 000630_LP_FLAT | Triax Shell | TRUE | FALSE | 0.002 | secdata | 0.001 | 6 | 0 |  | triax GFRP(Shell Skin)
3303 | FALSE | 0.63 |  | 000630_LP_FLAT | Triax Shell | TRUE | FALSE | 0.003 | secdata | 0.001 | 6 | 0 |  | triax GFRP(Shell Skin)
3304 | FALSE | 0.63 |  | 000630_LP_FLAT | Triax Shell | TRUE | FALSE | 0.004 | secdata | 0.001 | 6 | 0 |  | triax GFRP(Shell Skin)
3305 | FALSE | 0.63 |  | 000630_LP_FLAT | Triax Shell | TRUE | FALSE | 0.005 | secdata | 0.001 | 6 | 0 |  | triax GFRP(Shell Skin)
3306 | FALSE | 0.63 |  | 000630_LP_FLAT | Triax Shell | TRUE | FALSE | 0.006 | secdata | 0.001 | 6 | 0 |  | triax GFRP(Shell Skin)
3307 | FALSE | 0.63 |  | 000630_LP_FLAT | Triax Shell | TRUE | FALSE | 0.007 | secdata | 0.001 | 6 | 0 |  | triax GFRP(Shell Skin)
3308 | FALSE | 0.63 |  | 000630_LP_FLAT | Triax Shell | TRUE | FALSE | 0.008 | secdata | 0.001 | 6 | 0 |  | triax GFRP(Shell Skin)
3309 | FALSE | 0.63 |  | 000630_LP_FLAT | Triax Shell | TRUE | FALSE | 0.009 | secdata | 0.001 | 6 | 0 |  | triax GFRP(Shell Skin)
3310 | FALSE | 0.63 |  | 000630_LP_FLAT | Triax Shell | TRUE | FALSE | 0.01 | secdata | 0.001 | 6 | 0 |  | triax GFRP(Shell Skin)
3311 | FALSE | 0.63 |  | 000630_LP_FLAT | Triax Shell | TRUE | FALSE | 0.011 | secdata | 0.001 | 6 | 0 |  | triax GFRP(Shell Skin)
3312 | FALSE | 0.63 |  | 000630_LP_FLAT | Triax Shell | TRUE | FALSE | 0.012 | secdata | 0.001 | 6 | 0 |  | triax GFRP(Shell Skin)
3313 | FALSE | 0.63 |  | 000630_LP_FLAT | Triax Shell | TRUE | FALSE | 0.013 | secdata | 0.001 | 6 | 0 |  | triax GFRP(Shell Skin)
3314 | FALSE | 0.63 |  | 000630_LP_FLAT | Triax Shell | TRUE | FALSE | 0.014 | secdata | 0.001 | 6 | 0 |  | triax GFRP(Shell Skin)
3315 | FALSE | 0.63 |  | 000630_LP_FLAT | Triax Shell | TRUE | FALSE | 0.015 | secdata | 0.001 | 6 | 0 |  | triax GFRP(Shell Skin)
3316 | FALSE | 0.63 |  | 000630_LP_FLAT | Triax Shell | TRUE | FALSE | 0.016 | secdata | 0.001 | 6 | 0 |  | triax GFRP(Shell Skin)
3317 | FALSE | 0.63 |  | 000630_LP_FLAT | Triax Shell | TRUE | FALSE | 0.017 | secdata | 0.001 | 6 | 0 |  | triax GFRP(Shell Skin)
3318 | FALSE | 0.63 |  | 000630_LP_FLAT | Triax Shell | TRUE | FALSE | 0.018 | secdata | 0.001 | 6 | 0 |  | triax GFRP(Shell Skin)
3319 | FALSE | 0.63 |  | 000630_LP_FLAT | Triax Shell | TRUE | FALSE | 0.019 | secdata | 0.001 | 6 | 0 |  | triax GFRP(Shell Skin)
3320 | FALSE | 0.63 |  | 000630_LP_FLAT | Triax Shell | TRUE | FALSE | 0.02 | secdata | 0.001 | 6 | 0 |  | triax GFRP(Shell Skin)
3321 | FALSE | 0.63 |  | 000630_LP_FLAT | Triax Shell | TRUE | FALSE | 0.021 | secdata | 0.001 | 6 | 0 |  | triax GFRP(Shell Skin)
3322 | FALSE | 0.63 |  | 000630_LP_FLAT | Triax Shell | TRUE | FALSE | 0.022 | secdata | 0.001 | 6 | 0 |  | triax GFRP(Shell Skin)
3323 | FALSE | 0.63 |  | 000630_LP_FLAT | Triax Shell | TRUE | FALSE | 0.023 | secdata | 0.001 | 6 | 0 |  | triax GFRP(Shell Skin)
3324 | FALSE | 0.63 |  | 000630_LP_FLAT | Triax Shell | TRUE | FALSE | 0.024 | secdata | 0.001 | 6 | 0 |  | triax GFRP(Shell Skin)
3325 | FALSE | 0.63 |  | 000630_LP_FLAT | Triax Shell | TRUE | FALSE | 0.025 | secdata | 0.001 | 6 | 0 |  | triax GFRP(Shell Skin)
3326 | FALSE | 0.63 |  | 000630_LP_FLAT | Triax Shell | TRUE | FALSE | 0.026 | secdata | 0.001 | 6 | 0 |  | triax GFRP(Shell Skin)
3327 | FALSE | 0.63 |  | 000630_LP_FLAT | Triax Shell | TRUE | FALSE | 0.027 | secdata | 0.001 | 6 | 0 |  | triax GFRP(Shell Skin)
3328 | FALSE | 0.63 |  | 000630_LP_FLAT | Triax Shell | TRUE | FALSE | 0.028 | secdata | 0.001 | 6 | 0 |  | triax GFRP(Shell Skin)
3329 | FALSE | 0.63 |  | 000630_LP_FLAT | Triax Shell | TRUE | FALSE | 0.029 | secdata | 0.001 | 6 | 0 |  | triax GFRP(Shell Skin)
3330 | FALSE | 0.63 |  | 000630_LP_FLAT | Triax Shell | TRUE | FALSE | 0.03 | secdata | 0.001 | 6 | 0 |  | triax GFRP(Shell Skin)
3331 | FALSE | 0.63 |  | 000630_LP_FLAT | Triax Shell | TRUE | FALSE | 0.031 | secdata | 0.001 | 6 | 0 |  | triax GFRP(Shell Skin)
3332 | FALSE | 0.63 |  | 000630_LP_FLAT | Triax Shell | TRUE | FALSE | 0.032 | secdata | 0.001 | 6 | 0 |  | triax GFRP(Shell Skin)
3333 | FALSE | 0.63 |  | 000630_LP_FLAT | Triax Shell | TRUE | FALSE | 0.033 | secdata | 0.001 | 6 | 0 |  | triax GFRP(Shell Skin)
3334 | FALSE | 0.63 |  | 000630_LP_FLAT | Triax Shell | TRUE | FALSE | 0.034 | secdata | 0.001 | 6 | 0 |  | triax GFRP(Shell Skin)
3335 | FALSE | 0.63 |  | 000630_LP_FLAT | Triax Shell | TRUE | FALSE | 0.035 | secdata | 0.001 | 6 | 0 |  | triax GFRP(Shell Skin)
3336 | FALSE | 0.63 |  | 000630_LP_FLAT | Triax Shell | TRUE | FALSE | 0.036 | secdata | 0.001 | 6 | 0 |  | triax GFRP(Shell Skin)
3337 | FALSE | 0.63 |  | 000630_LP_FLAT | Triax Shell | TRUE | FALSE | 0.037 | secdata | 0.001 | 6 | 0 |  | triax GFRP(Shell Skin)
3338 | FALSE | 0.63 |  | 000630_LP_FLAT | Triax Shell | TRUE | FALSE | 0.038 | secdata | 0.001 | 6 | 0 |  | triax GFRP(Shell Skin)
3339 | FALSE | 0.63 |  | 000630_LP_FLAT | Triax Shell | TRUE | FALSE | 0.039 | secdata | 0.001 | 6 | 0 |  | triax GFRP(Shell Skin)
3340 | FALSE | 0.63 |  | 000630_LP_FLAT | Triax Shell | TRUE | FALSE | 0.04 | secdata | 0.001 | 6 | 0 |  | triax GFRP(Shell Skin)
3341 | FALSE | 0.63 |  | 000630_LP_FLAT | Triax Shell | TRUE | FALSE | 0.041 | secdata | 0.001 | 6 | 0 |  | triax GFRP(Shell Skin)
3342 | FALSE | 0.63 |  | 000630_LP_FLAT | Triax Shell | TRUE | FALSE | 0.042 | secdata | 0.001 | 6 | 0 |  | triax GFRP(Shell Skin)
3343 | FALSE | 0.63 |  | 000630_LP_FLAT | Triax Shell | TRUE | FALSE | 0.043 | secdata | 0.001 | 6 | 0 |  | triax GFRP(Shell Skin)
3344 | FALSE | 0.63 |  | 000630_LP_FLAT | Triax Shell | TRUE | FALSE | 0.044 | secdata | 0.001 | 6 | 0 |  | triax GFRP(Shell Skin)
3345 | FALSE | 0.63 |  | 000630_LP_FLAT | Triax Shell | TRUE | FALSE | 0.045 | secdata | 0.001 | 6 | 0 |  | triax GFRP(Shell Skin)
3346 | FALSE | 0.63 |  | 000630_LP_FLAT | Triax Shell | TRUE | FALSE | 0.046 | secdata | 0.001 | 6 | 0 |  | triax GFRP(Shell Skin)
3347 | FALSE | 0.63 |  | 000630_LP_FLAT | Triax Shell | TRUE | FALSE | 0.047 | secdata | 0.001 | 6 | 0 |  | triax GFRP(Shell Skin)
3348 | FALSE | 0.63 |  | 000630_LP_FLAT | Triax Shell | TRUE | FALSE | 0.048 | secdata | 0.001 | 6 | 0 |  | triax GFRP(Shell Skin)
3349 | FALSE | 0.63 |  | 000630_LP_FLAT | Triax Shell | TRUE | FALSE | 0.049 | secdata | 0.001 | 6 | 0 |  | triax GFRP(Shell Skin)
3350 | FALSE | 0.63 |  | 000630_LP_FLAT | Triax Shell | TRUE | FALSE | 0.05 | secdata | 0.001 | 6 | 0 |  | triax GFRP(Shell Skin)
3351 | FALSE | 0.63 |  | 000630_LP_FLAT | Triax Shell | TRUE | FALSE | 0.051 | secdata | 0.001 | 6 | 0 |  | triax GFRP(Shell Skin)
3352 | FALSE | 0.63 |  | 000630_LP_FLAT | Triax Shell | TRUE | FALSE | 0.052 | secdata | 0.001 | 6 | 0 |  | triax GFRP(Shell Skin)
3353 | FALSE | 0.63 |  | 000630_LP_FLAT | Triax Shell | TRUE | FALSE | 0.053 | secdata | 0.001 | 6 | 0 |  | triax GFRP(Shell Skin)
3354 | FALSE | 0.63 |  | 000630_LP_FLAT | Triax Shell | TRUE | FALSE | 0.054 | secdata | 0.001 | 6 | 0 |  | triax GFRP(Shell Skin)
3355 | FALSE | 0.63 |  | 000630_LP_FLAT | Triax Shell | TRUE | FALSE | 0.055 | secdata | 0.001 | 6 | 0 |  | triax GFRP(Shell Skin)
3356 | FALSE | 0.63 |  | 000630_LP_FLAT | Triax Shell | TRUE | FALSE | 0.056 | secdata | 0.001 | 6 | 0 |  | triax GFRP(Shell Skin)
3357 | FALSE | 0.63 |  | 000630_LP_FLAT | Triax Shell | TRUE | FALSE | 0.057 | secdata | 0.001 | 6 | 0 |  | triax GFRP(Shell Skin)
3358 | FALSE | 0.63 |  | 000630_LP_FLAT | Triax Shell | TRUE | FALSE | 0.058 | secdata | 0.001 | 6 | 0 |  | triax GFRP(Shell Skin)
3359 | FALSE | 0.63 |  | 000630_LP_FLAT | Triax Shell | TRUE | FALSE | 0.059 | secdata | 0.001 | 6 | 0 |  | triax GFRP(Shell Skin)
3360 | TRUE | 0.63 | LP_FLAT | 000630_LP_FLAT | Triax Shell | TRUE | TRUE | 0.06 | secdata | 0.001 | 6 | 0 |  | triax GFRP(Shell Skin)
3361 | FALSE | 0.63 |  | 000630_LP_FLAT |  | TRUE | FALSE | #VALUE! | secoffset | bot
3362 | FALSE | 0.63 |  | 000630_LP_FLAT |  | TRUE | FALSE | #VALUE!
3363 | FALSE | 0.63 |  | 000630_LP_FLAT |  | TRUE | FALSE | #VALUE! | ! 000630_LP_FLAT
3364 | FALSE | 0.63 |  | 000630_LP_FLAT |  | FALSE | FALSE | #VALUE! | sectype | 1024 | shell
3365 | FALSE | 0.63 |  | 000630_LP_FLAT | Gelcoat | FALSE | TRUE | 0.0005 | secdata | 0.0005 | 3 | 0 |  | Gelcoat
3366 | FALSE | 0.63 |  | 000630_LP_FLAT | Triax Shell | FALSE | FALSE | 0.001 | secdata | 0.001 | 6 | 0 |  | triax GFRP(Shell Skin)
3367 | FALSE | 0.63 |  | 000630_LP_FLAT | Triax Shell | FALSE | FALSE | 0.002 | secdata | 0.001 | 6 | 0 |  | triax GFRP(Shell Skin)
3368 | FALSE | 0.63 |  | 000630_LP_FLAT | Triax Shell | FALSE | FALSE | 0.003 | secdata | 0.001 | 6 | 0 |  | triax GFRP(Shell Skin)
3369 | FALSE | 0.63 |  | 000630_LP_FLAT | Triax Shell | FALSE | FALSE | 0.004 | secdata | 0.001 | 6 | 0 |  | triax GFRP(Shell Skin)
3370 | FALSE | 0.63 |  | 000630_LP_FLAT | Triax Shell | FALSE | FALSE | 0.005 | secdata | 0.001 | 6 | 0 |  | triax GFRP(Shell Skin)
3371 | FALSE | 0.63 |  | 000630_LP_FLAT | Triax Shell | FALSE | FALSE | 0.006 | secdata | 0.001 | 6 | 0 |  | triax GFRP(Shell Skin)
3372 | FALSE | 0.63 |  | 000630_LP_FLAT | Triax Shell | FALSE | FALSE | 0.007 | secdata | 0.001 | 6 | 0 |  | triax GFRP(Shell Skin)
3373 | FALSE | 0.63 |  | 000630_LP_FLAT | Triax Shell | FALSE | FALSE | 0.008 | secdata | 0.001 | 6 | 0 |  | triax GFRP(Shell Skin)
3374 | FALSE | 0.63 |  | 000630_LP_FLAT | Triax Shell | FALSE | FALSE | 0.009 | secdata | 0.001 | 6 | 0 |  | triax GFRP(Shell Skin)
3375 | FALSE | 0.63 |  | 000630_LP_FLAT | Triax Shell | FALSE | FALSE | 0.01 | secdata | 0.001 | 6 | 0 |  | triax GFRP(Shell Skin)
3376 | FALSE | 0.63 |  | 000630_LP_FLAT | Triax Shell | FALSE | FALSE | 0.011 | secdata | 0.001 | 6 | 0 |  | triax GFRP(Shell Skin)
3377 | FALSE | 0.63 |  | 000630_LP_FLAT | Triax Shell | FALSE | FALSE | 0.012 | secdata | 0.001 | 6 | 0 |  | triax GFRP(Shell Skin)
3378 | FALSE | 0.63 |  | 000630_LP_FLAT | Triax Shell | FALSE | FALSE | 0.013 | secdata | 0.001 | 6 | 0 |  | triax GFRP(Shell Skin)
3379 | FALSE | 0.63 |  | 000630_LP_FLAT | Triax Shell | FALSE | FALSE | 0.014 | secdata | 0.001 | 6 | 0 |  | triax GFRP(Shell Skin)
3380 | FALSE | 0.63 |  | 000630_LP_FLAT | Triax Shell | FALSE | FALSE | 0.015 | secdata | 0.001 | 6 | 0 |  | triax GFRP(Shell Skin)
3381 | FALSE | 0.63 |  | 000630_LP_FLAT | Triax Shell | FALSE | FALSE | 0.016 | secdata | 0.001 | 6 | 0 |  | triax GFRP(Shell Skin)
3382 | FALSE | 0.63 |  | 000630_LP_FLAT | Triax Shell | FALSE | FALSE | 0.017 | secdata | 0.001 | 6 | 0 |  | triax GFRP(Shell Skin)
3383 | FALSE | 0.63 |  | 000630_LP_FLAT | Triax Shell | FALSE | FALSE | 0.018 | secdata | 0.001 | 6 | 0 |  | triax GFRP(Shell Skin)
3384 | FALSE | 0.63 |  | 000630_LP_FLAT | Triax Shell | FALSE | FALSE | 0.019 | secdata | 0.001 | 6 | 0 |  | triax GFRP(Shell Skin)
3385 | FALSE | 0.63 |  | 000630_LP_FLAT | Triax Shell | FALSE | FALSE | 0.02 | secdata | 0.001 | 6 | 0 |  | triax GFRP(Shell Skin)
3386 | FALSE | 0.63 |  | 000630_LP_FLAT | Triax Shell | FALSE | FALSE | 0.021 | secdata | 0.001 | 6 | 0 |  | triax GFRP(Shell Skin)
3387 | FALSE | 0.63 |  | 000630_LP_FLAT | Triax Shell | FALSE | FALSE | 0.022 | secdata | 0.001 | 6 | 0 |  | triax GFRP(Shell Skin)
3388 | FALSE | 0.63 |  | 000630_LP_FLAT | Triax Shell | FALSE | FALSE | 0.023 | secdata | 0.001 | 6 | 0 |  | triax GFRP(Shell Skin)
3389 | FALSE | 0.63 |  | 000630_LP_FLAT | Triax Shell | FALSE | FALSE | 0.024 | secdata | 0.001 | 6 | 0 |  | triax GFRP(Shell Skin)
3390 | FALSE | 0.63 |  | 000630_LP_FLAT | Triax Shell | FALSE | FALSE | 0.025 | secdata | 0.001 | 6 | 0 |  | triax GFRP(Shell Skin)
3391 | FALSE | 0.63 |  | 000630_LP_FLAT | Triax Shell | FALSE | FALSE | 0.026 | secdata | 0.001 | 6 | 0 |  | triax GFRP(Shell Skin)
3392 | FALSE | 0.63 |  | 000630_LP_FLAT | Triax Shell | FALSE | FALSE | 0.027 | secdata | 0.001 | 6 | 0 |  | triax GFRP(Shell Skin)
3393 | FALSE | 0.63 |  | 000630_LP_FLAT | Triax Shell | FALSE | FALSE | 0.028 | secdata | 0.001 | 6 | 0 |  | triax GFRP(Shell Skin)
3394 | FALSE | 0.63 |  | 000630_LP_FLAT | Triax Shell | FALSE | FALSE | 0.029 | secdata | 0.001 | 6 | 0 |  | triax GFRP(Shell Skin)
3395 | FALSE | 0.63 |  | 000630_LP_FLAT | Triax Shell | FALSE | FALSE | 0.03 | secdata | 0.001 | 6 | 0 |  | triax GFRP(Shell Skin)
3396 | FALSE | 0.63 |  | 000630_LP_FLAT | Triax Shell | FALSE | FALSE | 0.031 | secdata | 0.001 | 6 | 0 |  | triax GFRP(Shell Skin)
3397 | FALSE | 0.63 |  | 000630_LP_FLAT | Triax Shell | FALSE | FALSE | 0.032 | secdata | 0.001 | 6 | 0 |  | triax GFRP(Shell Skin)
3398 | FALSE | 0.63 |  | 000630_LP_FLAT | Triax Shell | FALSE | FALSE | 0.033 | secdata | 0.001 | 6 | 0 |  | triax GFRP(Shell Skin)
3399 | FALSE | 0.63 |  | 000630_LP_FLAT | Triax Shell | FALSE | FALSE | 0.034 | secdata | 0.001 | 6 | 0 |  | triax GFRP(Shell Skin)
3400 | FALSE | 0.63 |  | 000630_LP_FLAT | Triax Shell | FALSE | FALSE | 0.035 | secdata | 0.001 | 6 | 0 |  | triax GFRP(Shell Skin)
3401 | FALSE | 0.63 |  | 000630_LP_FLAT | Triax Shell | FALSE | FALSE | 0.036 | secdata | 0.001 | 6 | 0 |  | triax GFRP(Shell Skin)
3402 | FALSE | 0.63 |  | 000630_LP_FLAT | Triax Shell | FALSE | FALSE | 0.037 | secdata | 0.001 | 6 | 0 |  | triax GFRP(Shell Skin)
3403 | FALSE | 0.63 |  | 000630_LP_FLAT | Triax Shell | FALSE | FALSE | 0.038 | secdata | 0.001 | 6 | 0 |  | triax GFRP(Shell Skin)
3404 | FALSE | 0.63 |  | 000630_LP_FLAT | Triax Shell | FALSE | FALSE | 0.039 | secdata | 0.001 | 6 | 0 |  | triax GFRP(Shell Skin)
3405 | FALSE | 0.63 |  | 000630_LP_FLAT | Triax Shell | FALSE | FALSE | 0.04 | secdata | 0.001 | 6 | 0 |  | triax GFRP(Shell Skin)
3406 | FALSE | 0.63 |  | 000630_LP_FLAT | Triax Shell | FALSE | FALSE | 0.041 | secdata | 0.001 | 6 | 0 |  | triax GFRP(Shell Skin)
3407 | FALSE | 0.63 |  | 000630_LP_FLAT | Triax Shell | FALSE | FALSE | 0.042 | secdata | 0.001 | 6 | 0 |  | triax GFRP(Shell Skin)
3408 | FALSE | 0.63 |  | 000630_LP_FLAT | Triax Shell | FALSE | FALSE | 0.043 | secdata | 0.001 | 6 | 0 |  | triax GFRP(Shell Skin)
3409 | FALSE | 0.63 |  | 000630_LP_FLAT | Triax Shell | FALSE | FALSE | 0.044 | secdata | 0.001 | 6 | 0 |  | triax GFRP(Shell Skin)
3410 | FALSE | 0.63 |  | 000630_LP_FLAT | Triax Shell | FALSE | FALSE | 0.045 | secdata | 0.001 | 6 | 0 |  | triax GFRP(Shell Skin)
3411 | FALSE | 0.63 |  | 000630_LP_FLAT | Triax Shell | FALSE | FALSE | 0.046 | secdata | 0.001 | 6 | 0 |  | triax GFRP(Shell Skin)
3412 | FALSE | 0.63 |  | 000630_LP_FLAT | Triax Shell | FALSE | FALSE | 0.047 | secdata | 0.001 | 6 | 0 |  | triax GFRP(Shell Skin)
3413 | FALSE | 0.63 |  | 000630_LP_FLAT | Triax Shell | FALSE | FALSE | 0.048 | secdata | 0.001 | 6 | 0 |  | triax GFRP(Shell Skin)
3414 | FALSE | 0.63 |  | 000630_LP_FLAT | Triax Shell | FALSE | FALSE | 0.049 | secdata | 0.001 | 6 | 0 |  | triax GFRP(Shell Skin)
3415 | FALSE | 0.63 |  | 000630_LP_FLAT | Triax Shell | FALSE | FALSE | 0.05 | secdata | 0.001 | 6 | 0 |  | triax GFRP(Shell Skin)
3416 | FALSE | 0.63 |  | 000630_LP_FLAT | Triax Shell | FALSE | FALSE | 0.051 | secdata | 0.001 | 6 | 0 |  | triax GFRP(Shell Skin)
3417 | FALSE | 0.63 |  | 000630_LP_FLAT | Triax Shell | FALSE | FALSE | 0.052 | secdata | 0.001 | 6 | 0 |  | triax GFRP(Shell Skin)
3418 | FALSE | 0.63 |  | 000630_LP_FLAT | Triax Shell | FALSE | FALSE | 0.053 | secdata | 0.001 | 6 | 0 |  | triax GFRP(Shell Skin)
3419 | FALSE | 0.63 |  | 000630_LP_FLAT | Triax Shell | FALSE | FALSE | 0.054 | secdata | 0.001 | 6 | 0 |  | triax GFRP(Shell Skin)
3420 | FALSE | 0.63 |  | 000630_LP_FLAT | Triax Shell | FALSE | FALSE | 0.055 | secdata | 0.001 | 6 | 0 |  | triax GFRP(Shell Skin)
3421 | FALSE | 0.63 |  | 000630_LP_FLAT | Triax Shell | FALSE | FALSE | 0.056 | secdata | 0.001 | 6 | 0 |  | triax GFRP(Shell Skin)
3422 | FALSE | 0.63 |  | 000630_LP_FLAT | Triax Shell | FALSE | FALSE | 0.057 | secdata | 0.001 | 6 | 0 |  | triax GFRP(Shell Skin)
3423 | FALSE | 0.63 |  | 000630_LP_FLAT | Triax Shell | FALSE | FALSE | 0.058 | secdata | 0.001 | 6 | 0 |  | triax GFRP(Shell Skin)
3424 | FALSE | 0.63 |  | 000630_LP_FLAT | Triax Shell | FALSE | FALSE | 0.059 | secdata | 0.001 | 6 | 0 |  | triax GFRP(Shell Skin)
3425 | FALSE | 0.63 |  | 000630_LP_FLAT | Triax Shell | FALSE | TRUE | 0.06 | secdata | 0.001 | 6 | 0 |  | triax GFRP(Shell Skin)
3426 | FALSE | 0.63 |  | 000630_LP_FLAT |  | FALSE | FALSE | #VALUE! | secoffset | mid
3427 | FALSE | 0.63 |  | 000630_LP_FLAT |  | FALSE | FALSE | #VALUE!
3428 | FALSE | 0.63 |  | 000630_LP_LE_REINF |  | FALSE | FALSE | #VALUE! | ! 000630_LP_LE_REINF
3429 | FALSE | 0.63 |  | 000630_LP_LE_REINF |  | TRUE | FALSE | #VALUE! | sectype | 25 | shell
3430 | TRUE | 0.63 | LP_LE_REINF | 000630_LP_LE_REINF | Gelcoat | TRUE | TRUE | 0.0005 | secdata | 0.0005 | 3 | 0 |  | Gelcoat
3431 | FALSE | 0.63 |  | 000630_LP_LE_REINF | Triax Shell | TRUE | FALSE | 0.001 | secdata | 0.001 | 6 | 0 |  | triax GFRP(Shell Skin)
3432 | FALSE | 0.63 |  | 000630_LP_LE_REINF | Triax Shell | TRUE | FALSE | 0.002 | secdata | 0.001 | 6 | 0 |  | triax GFRP(Shell Skin)
3433 | FALSE | 0.63 |  | 000630_LP_LE_REINF | Triax Shell | TRUE | FALSE | 0.003 | secdata | 0.001 | 6 | 0 |  | triax GFRP(Shell Skin)
3434 | FALSE | 0.63 |  | 000630_LP_LE_REINF | Triax Shell | TRUE | FALSE | 0.004 | secdata | 0.001 | 6 | 0 |  | triax GFRP(Shell Skin)
3435 | FALSE | 0.63 |  | 000630_LP_LE_REINF | Triax Shell | TRUE | FALSE | 0.005 | secdata | 0.001 | 6 | 0 |  | triax GFRP(Shell Skin)
3436 | FALSE | 0.63 |  | 000630_LP_LE_REINF | Triax Shell | TRUE | FALSE | 0.006 | secdata | 0.001 | 6 | 0 |  | triax GFRP(Shell Skin)
3437 | FALSE | 0.63 |  | 000630_LP_LE_REINF | Triax Shell | TRUE | FALSE | 0.007 | secdata | 0.001 | 6 | 0 |  | triax GFRP(Shell Skin)
3438 | FALSE | 0.63 |  | 000630_LP_LE_REINF | Triax Shell | TRUE | FALSE | 0.008 | secdata | 0.001 | 6 | 0 |  | triax GFRP(Shell Skin)
3439 | FALSE | 0.63 |  | 000630_LP_LE_REINF | Triax Shell | TRUE | FALSE | 0.009 | secdata | 0.001 | 6 | 0 |  | triax GFRP(Shell Skin)
3440 | FALSE | 0.63 |  | 000630_LP_LE_REINF | Triax Shell | TRUE | FALSE | 0.01 | secdata | 0.001 | 6 | 0 |  | triax GFRP(Shell Skin)
3441 | FALSE | 0.63 |  | 000630_LP_LE_REINF | Triax Shell | TRUE | FALSE | 0.011 | secdata | 0.001 | 6 | 0 |  | triax GFRP(Shell Skin)
3442 | FALSE | 0.63 |  | 000630_LP_LE_REINF | Triax Shell | TRUE | FALSE | 0.012 | secdata | 0.001 | 6 | 0 |  | triax GFRP(Shell Skin)
3443 | FALSE | 0.63 |  | 000630_LP_LE_REINF | Triax Shell | TRUE | FALSE | 0.013 | secdata | 0.001 | 6 | 0 |  | triax GFRP(Shell Skin)
3444 | FALSE | 0.63 |  | 000630_LP_LE_REINF | Triax Shell | TRUE | FALSE | 0.014 | secdata | 0.001 | 6 | 0 |  | triax GFRP(Shell Skin)
3445 | FALSE | 0.63 |  | 000630_LP_LE_REINF | Triax Shell | TRUE | FALSE | 0.015 | secdata | 0.001 | 6 | 0 |  | triax GFRP(Shell Skin)
3446 | FALSE | 0.63 |  | 000630_LP_LE_REINF | Triax Shell | TRUE | FALSE | 0.016 | secdata | 0.001 | 6 | 0 |  | triax GFRP(Shell Skin)
3447 | FALSE | 0.63 |  | 000630_LP_LE_REINF | Triax Shell | TRUE | FALSE | 0.017 | secdata | 0.001 | 6 | 0 |  | triax GFRP(Shell Skin)
3448 | FALSE | 0.63 |  | 000630_LP_LE_REINF | Triax Shell | TRUE | FALSE | 0.018 | secdata | 0.001 | 6 | 0 |  | triax GFRP(Shell Skin)
3449 | FALSE | 0.63 |  | 000630_LP_LE_REINF | Triax Shell | TRUE | FALSE | 0.019 | secdata | 0.001 | 6 | 0 |  | triax GFRP(Shell Skin)
3450 | FALSE | 0.63 |  | 000630_LP_LE_REINF | Triax Shell | TRUE | FALSE | 0.02 | secdata | 0.001 | 6 | 0 |  | triax GFRP(Shell Skin)
3451 | FALSE | 0.63 |  | 000630_LP_LE_REINF | Triax Shell | TRUE | FALSE | 0.021 | secdata | 0.001 | 6 | 0 |  | triax GFRP(Shell Skin)
3452 | FALSE | 0.63 |  | 000630_LP_LE_REINF | Triax Shell | TRUE | FALSE | 0.022 | secdata | 0.001 | 6 | 0 |  | triax GFRP(Shell Skin)
3453 | FALSE | 0.63 |  | 000630_LP_LE_REINF | Triax Shell | TRUE | FALSE | 0.023 | secdata | 0.001 | 6 | 0 |  | triax GFRP(Shell Skin)
3454 | FALSE | 0.63 |  | 000630_LP_LE_REINF | Triax Shell | TRUE | FALSE | 0.024 | secdata | 0.001 | 6 | 0 |  | triax GFRP(Shell Skin)
3455 | FALSE | 0.63 |  | 000630_LP_LE_REINF | Triax Shell | TRUE | FALSE | 0.025 | secdata | 0.001 | 6 | 0 |  | triax GFRP(Shell Skin)
3456 | FALSE | 0.63 |  | 000630_LP_LE_REINF | Triax Shell | TRUE | FALSE | 0.026 | secdata | 0.001 | 6 | 0 |  | triax GFRP(Shell Skin)
3457 | FALSE | 0.63 |  | 000630_LP_LE_REINF | Triax Shell | TRUE | FALSE | 0.027 | secdata | 0.001 | 6 | 0 |  | triax GFRP(Shell Skin)
3458 | FALSE | 0.63 |  | 000630_LP_LE_REINF | Triax Shell | TRUE | FALSE | 0.028 | secdata | 0.001 | 6 | 0 |  | triax GFRP(Shell Skin)
3459 | FALSE | 0.63 |  | 000630_LP_LE_REINF | Triax Shell | TRUE | FALSE | 0.029 | secdata | 0.001 | 6 | 0 |  | triax GFRP(Shell Skin)
3460 | FALSE | 0.63 |  | 000630_LP_LE_REINF | Triax Shell | TRUE | FALSE | 0.03 | secdata | 0.001 | 6 | 0 |  | triax GFRP(Shell Skin)
3461 | FALSE | 0.63 |  | 000630_LP_LE_REINF | Triax Shell | TRUE | FALSE | 0.031 | secdata | 0.001 | 6 | 0 |  | triax GFRP(Shell Skin)
3462 | FALSE | 0.63 |  | 000630_LP_LE_REINF | Triax Shell | TRUE | FALSE | 0.032 | secdata | 0.001 | 6 | 0 |  | triax GFRP(Shell Skin)
3463 | FALSE | 0.63 |  | 000630_LP_LE_REINF | Triax Shell | TRUE | FALSE | 0.033 | secdata | 0.001 | 6 | 0 |  | triax GFRP(Shell Skin)
3464 | FALSE | 0.63 |  | 000630_LP_LE_REINF | Triax Shell | TRUE | FALSE | 0.034 | secdata | 0.001 | 6 | 0 |  | triax GFRP(Shell Skin)
3465 | FALSE | 0.63 |  | 000630_LP_LE_REINF | Triax Shell | TRUE | FALSE | 0.035 | secdata | 0.001 | 6 | 0 |  | triax GFRP(Shell Skin)
3466 | FALSE | 0.63 |  | 000630_LP_LE_REINF | Triax Shell | TRUE | FALSE | 0.036 | secdata | 0.001 | 6 | 0 |  | triax GFRP(Shell Skin)
3467 | FALSE | 0.63 |  | 000630_LP_LE_REINF | Triax Shell | TRUE | FALSE | 0.037 | secdata | 0.001 | 6 | 0 |  | triax GFRP(Shell Skin)
3468 | FALSE | 0.63 |  | 000630_LP_LE_REINF | Triax Shell | TRUE | FALSE | 0.038 | secdata | 0.001 | 6 | 0 |  | triax GFRP(Shell Skin)
3469 | FALSE | 0.63 |  | 000630_LP_LE_REINF | Triax Shell | TRUE | FALSE | 0.039 | secdata | 0.001 | 6 | 0 |  | triax GFRP(Shell Skin)
3470 | FALSE | 0.63 |  | 000630_LP_LE_REINF | Triax Shell | TRUE | FALSE | 0.04 | secdata | 0.001 | 6 | 0 |  | triax GFRP(Shell Skin)
3471 | FALSE | 0.63 |  | 000630_LP_LE_REINF | Triax Shell | TRUE | FALSE | 0.041 | secdata | 0.001 | 6 | 0 |  | triax GFRP(Shell Skin)
3472 | FALSE | 0.63 |  | 000630_LP_LE_REINF | Triax Shell | TRUE | FALSE | 0.042 | secdata | 0.001 | 6 | 0 |  | triax GFRP(Shell Skin)
3473 | FALSE | 0.63 |  | 000630_LP_LE_REINF | Triax Shell | TRUE | FALSE | 0.043 | secdata | 0.001 | 6 | 0 |  | triax GFRP(Shell Skin)
3474 | FALSE | 0.63 |  | 000630_LP_LE_REINF | Triax Shell | TRUE | FALSE | 0.044 | secdata | 0.001 | 6 | 0 |  | triax GFRP(Shell Skin)
3475 | FALSE | 0.63 |  | 000630_LP_LE_REINF | Triax Shell | TRUE | FALSE | 0.045 | secdata | 0.001 | 6 | 0 |  | triax GFRP(Shell Skin)
3476 | FALSE | 0.63 |  | 000630_LP_LE_REINF | Triax Shell | TRUE | FALSE | 0.046 | secdata | 0.001 | 6 | 0 |  | triax GFRP(Shell Skin)
3477 | FALSE | 0.63 |  | 000630_LP_LE_REINF | Triax Shell | TRUE | FALSE | 0.047 | secdata | 0.001 | 6 | 0 |  | triax GFRP(Shell Skin)
3478 | FALSE | 0.63 |  | 000630_LP_LE_REINF | Triax Shell | TRUE | FALSE | 0.048 | secdata | 0.001 | 6 | 0 |  | triax GFRP(Shell Skin)
3479 | FALSE | 0.63 |  | 000630_LP_LE_REINF | Triax Shell | TRUE | FALSE | 0.049 | secdata | 0.001 | 6 | 0 |  | triax GFRP(Shell Skin)
3480 | FALSE | 0.63 |  | 000630_LP_LE_REINF | Triax Shell | TRUE | FALSE | 0.05 | secdata | 0.001 | 6 | 0 |  | triax GFRP(Shell Skin)
3481 | FALSE | 0.63 |  | 000630_LP_LE_REINF | Triax Shell | TRUE | FALSE | 0.051 | secdata | 0.001 | 6 | 0 |  | triax GFRP(Shell Skin)
3482 | FALSE | 0.63 |  | 000630_LP_LE_REINF | Triax Shell | TRUE | FALSE | 0.052 | secdata | 0.001 | 6 | 0 |  | triax GFRP(Shell Skin)
3483 | FALSE | 0.63 |  | 000630_LP_LE_REINF | Triax Shell | TRUE | FALSE | 0.053 | secdata | 0.001 | 6 | 0 |  | triax GFRP(Shell Skin)
3484 | FALSE | 0.63 |  | 000630_LP_LE_REINF | Triax Shell | TRUE | FALSE | 0.054 | secdata | 0.001 | 6 | 0 |  | triax GFRP(Shell Skin)
3485 | FALSE | 0.63 |  | 000630_LP_LE_REINF | Triax Shell | TRUE | FALSE | 0.055 | secdata | 0.001 | 6 | 0 |  | triax GFRP(Shell Skin)
3486 | FALSE | 0.63 |  | 000630_LP_LE_REINF | Triax Shell | TRUE | FALSE | 0.056 | secdata | 0.001 | 6 | 0 |  | triax GFRP(Shell Skin)
3487 | FALSE | 0.63 |  | 000630_LP_LE_REINF | Triax Shell | TRUE | FALSE | 0.057 | secdata | 0.001 | 6 | 0 |  | triax GFRP(Shell Skin)
3488 | FALSE | 0.63 |  | 000630_LP_LE_REINF | Triax Shell | TRUE | FALSE | 0.058 | secdata | 0.001 | 6 | 0 |  | triax GFRP(Shell Skin)
3489 | FALSE | 0.63 |  | 000630_LP_LE_REINF | Triax Shell | TRUE | FALSE | 0.059 | secdata | 0.001 | 6 | 0 |  | triax GFRP(Shell Skin)
3490 | TRUE | 0.63 | LP_LE_REINF | 000630_LP_LE_REINF | Triax Shell | TRUE | TRUE | 0.06 | secdata | 0.001 | 6 | 0 |  | triax GFRP(Shell Skin)
3491 | FALSE | 0.63 |  | 000630_LP_LE_REINF |  | TRUE | FALSE | #VALUE! | secoffset | bot
3492 | FALSE | 0.63 |  | 000630_LP_LE_REINF |  | TRUE | FALSE | #VALUE!
3493 | FALSE | 0.63 |  | 000630_LP_LE_REINF |  | TRUE | FALSE | #VALUE! | ! 000630_LP_LE_REINF
3494 | FALSE | 0.63 |  | 000630_LP_LE_REINF |  | FALSE | FALSE | #VALUE! | sectype | 1025 | shell
3495 | FALSE | 0.63 |  | 000630_LP_LE_REINF | Gelcoat | FALSE | TRUE | 0.0005 | secdata | 0.0005 | 3 | 0 |  | Gelcoat
3496 | FALSE | 0.63 |  | 000630_LP_LE_REINF | Triax Shell | FALSE | FALSE | 0.001 | secdata | 0.001 | 6 | 0 |  | triax GFRP(Shell Skin)
3497 | FALSE | 0.63 |  | 000630_LP_LE_REINF | Triax Shell | FALSE | FALSE | 0.002 | secdata | 0.001 | 6 | 0 |  | triax GFRP(Shell Skin)
3498 | FALSE | 0.63 |  | 000630_LP_LE_REINF | Triax Shell | FALSE | FALSE | 0.003 | secdata | 0.001 | 6 | 0 |  | triax GFRP(Shell Skin)
3499 | FALSE | 0.63 |  | 000630_LP_LE_REINF | Triax Shell | FALSE | FALSE | 0.004 | secdata | 0.001 | 6 | 0 |  | triax GFRP(Shell Skin)
3500 | FALSE | 0.63 |  | 000630_LP_LE_REINF | Triax Shell | FALSE | FALSE | 0.005 | secdata | 0.001 | 6 | 0 |  | triax GFRP(Shell Skin)
3501 | FALSE | 0.63 |  | 000630_LP_LE_REINF | Triax Shell | FALSE | FALSE | 0.006 | secdata | 0.001 | 6 | 0 |  | triax GFRP(Shell Skin)
3502 | FALSE | 0.63 |  | 000630_LP_LE_REINF | Triax Shell | FALSE | FALSE | 0.007 | secdata | 0.001 | 6 | 0 |  | triax GFRP(Shell Skin)
3503 | FALSE | 0.63 |  | 000630_LP_LE_REINF | Triax Shell | FALSE | FALSE | 0.008 | secdata | 0.001 | 6 | 0 |  | triax GFRP(Shell Skin)
3504 | FALSE | 0.63 |  | 000630_LP_LE_REINF | Triax Shell | FALSE | FALSE | 0.009 | secdata | 0.001 | 6 | 0 |  | triax GFRP(Shell Skin)
3505 | FALSE | 0.63 |  | 000630_LP_LE_REINF | Triax Shell | FALSE | FALSE | 0.01 | secdata | 0.001 | 6 | 0 |  | triax GFRP(Shell Skin)
3506 | FALSE | 0.63 |  | 000630_LP_LE_REINF | Triax Shell | FALSE | FALSE | 0.011 | secdata | 0.001 | 6 | 0 |  | triax GFRP(Shell Skin)
3507 | FALSE | 0.63 |  | 000630_LP_LE_REINF | Triax Shell | FALSE | FALSE | 0.012 | secdata | 0.001 | 6 | 0 |  | triax GFRP(Shell Skin)
3508 | FALSE | 0.63 |  | 000630_LP_LE_REINF | Triax Shell | FALSE | FALSE | 0.013 | secdata | 0.001 | 6 | 0 |  | triax GFRP(Shell Skin)
3509 | FALSE | 0.63 |  | 000630_LP_LE_REINF | Triax Shell | FALSE | FALSE | 0.014 | secdata | 0.001 | 6 | 0 |  | triax GFRP(Shell Skin)
3510 | FALSE | 0.63 |  | 000630_LP_LE_REINF | Triax Shell | FALSE | FALSE | 0.015 | secdata | 0.001 | 6 | 0 |  | triax GFRP(Shell Skin)
3511 | FALSE | 0.63 |  | 000630_LP_LE_REINF | Triax Shell | FALSE | FALSE | 0.016 | secdata | 0.001 | 6 | 0 |  | triax GFRP(Shell Skin)
3512 | FALSE | 0.63 |  | 000630_LP_LE_REINF | Triax Shell | FALSE | FALSE | 0.017 | secdata | 0.001 | 6 | 0 |  | triax GFRP(Shell Skin)
3513 | FALSE | 0.63 |  | 000630_LP_LE_REINF | Triax Shell | FALSE | FALSE | 0.018 | secdata | 0.001 | 6 | 0 |  | triax GFRP(Shell Skin)
3514 | FALSE | 0.63 |  | 000630_LP_LE_REINF | Triax Shell | FALSE | FALSE | 0.019 | secdata | 0.001 | 6 | 0 |  | triax GFRP(Shell Skin)
3515 | FALSE | 0.63 |  | 000630_LP_LE_REINF | Triax Shell | FALSE | FALSE | 0.02 | secdata | 0.001 | 6 | 0 |  | triax GFRP(Shell Skin)
3516 | FALSE | 0.63 |  | 000630_LP_LE_REINF | Triax Shell | FALSE | FALSE | 0.021 | secdata | 0.001 | 6 | 0 |  | triax GFRP(Shell Skin)
3517 | FALSE | 0.63 |  | 000630_LP_LE_REINF | Triax Shell | FALSE | FALSE | 0.022 | secdata | 0.001 | 6 | 0 |  | triax GFRP(Shell Skin)
3518 | FALSE | 0.63 |  | 000630_LP_LE_REINF | Triax Shell | FALSE | FALSE | 0.023 | secdata | 0.001 | 6 | 0 |  | triax GFRP(Shell Skin)
3519 | FALSE | 0.63 |  | 000630_LP_LE_REINF | Triax Shell | FALSE | FALSE | 0.024 | secdata | 0.001 | 6 | 0 |  | triax GFRP(Shell Skin)
3520 | FALSE | 0.63 |  | 000630_LP_LE_REINF | Triax Shell | FALSE | FALSE | 0.025 | secdata | 0.001 | 6 | 0 |  | triax GFRP(Shell Skin)
3521 | FALSE | 0.63 |  | 000630_LP_LE_REINF | Triax Shell | FALSE | FALSE | 0.026 | secdata | 0.001 | 6 | 0 |  | triax GFRP(Shell Skin)
3522 | FALSE | 0.63 |  | 000630_LP_LE_REINF | Triax Shell | FALSE | FALSE | 0.027 | secdata | 0.001 | 6 | 0 |  | triax GFRP(Shell Skin)
3523 | FALSE | 0.63 |  | 000630_LP_LE_REINF | Triax Shell | FALSE | FALSE | 0.028 | secdata | 0.001 | 6 | 0 |  | triax GFRP(Shell Skin)
3524 | FALSE | 0.63 |  | 000630_LP_LE_REINF | Triax Shell | FALSE | FALSE | 0.029 | secdata | 0.001 | 6 | 0 |  | triax GFRP(Shell Skin)
3525 | FALSE | 0.63 |  | 000630_LP_LE_REINF | Triax Shell | FALSE | FALSE | 0.03 | secdata | 0.001 | 6 | 0 |  | triax GFRP(Shell Skin)
3526 | FALSE | 0.63 |  | 000630_LP_LE_REINF | Triax Shell | FALSE | FALSE | 0.031 | secdata | 0.001 | 6 | 0 |  | triax GFRP(Shell Skin)
3527 | FALSE | 0.63 |  | 000630_LP_LE_REINF | Triax Shell | FALSE | FALSE | 0.032 | secdata | 0.001 | 6 | 0 |  | triax GFRP(Shell Skin)
3528 | FALSE | 0.63 |  | 000630_LP_LE_REINF | Triax Shell | FALSE | FALSE | 0.033 | secdata | 0.001 | 6 | 0 |  | triax GFRP(Shell Skin)
3529 | FALSE | 0.63 |  | 000630_LP_LE_REINF | Triax Shell | FALSE | FALSE | 0.034 | secdata | 0.001 | 6 | 0 |  | triax GFRP(Shell Skin)
3530 | FALSE | 0.63 |  | 000630_LP_LE_REINF | Triax Shell | FALSE | FALSE | 0.035 | secdata | 0.001 | 6 | 0 |  | triax GFRP(Shell Skin)
3531 | FALSE | 0.63 |  | 000630_LP_LE_REINF | Triax Shell | FALSE | FALSE | 0.036 | secdata | 0.001 | 6 | 0 |  | triax GFRP(Shell Skin)
3532 | FALSE | 0.63 |  | 000630_LP_LE_REINF | Triax Shell | FALSE | FALSE | 0.037 | secdata | 0.001 | 6 | 0 |  | triax GFRP(Shell Skin)
3533 | FALSE | 0.63 |  | 000630_LP_LE_REINF | Triax Shell | FALSE | FALSE | 0.038 | secdata | 0.001 | 6 | 0 |  | triax GFRP(Shell Skin)
3534 | FALSE | 0.63 |  | 000630_LP_LE_REINF | Triax Shell | FALSE | FALSE | 0.039 | secdata | 0.001 | 6 | 0 |  | triax GFRP(Shell Skin)
3535 | FALSE | 0.63 |  | 000630_LP_LE_REINF | Triax Shell | FALSE | FALSE | 0.04 | secdata | 0.001 | 6 | 0 |  | triax GFRP(Shell Skin)
3536 | FALSE | 0.63 |  | 000630_LP_LE_REINF | Triax Shell | FALSE | FALSE | 0.041 | secdata | 0.001 | 6 | 0 |  | triax GFRP(Shell Skin)
3537 | FALSE | 0.63 |  | 000630_LP_LE_REINF | Triax Shell | FALSE | FALSE | 0.042 | secdata | 0.001 | 6 | 0 |  | triax GFRP(Shell Skin)
3538 | FALSE | 0.63 |  | 000630_LP_LE_REINF | Triax Shell | FALSE | FALSE | 0.043 | secdata | 0.001 | 6 | 0 |  | triax GFRP(Shell Skin)
3539 | FALSE | 0.63 |  | 000630_LP_LE_REINF | Triax Shell | FALSE | FALSE | 0.044 | secdata | 0.001 | 6 | 0 |  | triax GFRP(Shell Skin)
3540 | FALSE | 0.63 |  | 000630_LP_LE_REINF | Triax Shell | FALSE | FALSE | 0.045 | secdata | 0.001 | 6 | 0 |  | triax GFRP(Shell Skin)
3541 | FALSE | 0.63 |  | 000630_LP_LE_REINF | Triax Shell | FALSE | FALSE | 0.046 | secdata | 0.001 | 6 | 0 |  | triax GFRP(Shell Skin)
3542 | FALSE | 0.63 |  | 000630_LP_LE_REINF | Triax Shell | FALSE | FALSE | 0.047 | secdata | 0.001 | 6 | 0 |  | triax GFRP(Shell Skin)
3543 | FALSE | 0.63 |  | 000630_LP_LE_REINF | Triax Shell | FALSE | FALSE | 0.048 | secdata | 0.001 | 6 | 0 |  | triax GFRP(Shell Skin)
3544 | FALSE | 0.63 |  | 000630_LP_LE_REINF | Triax Shell | FALSE | FALSE | 0.049 | secdata | 0.001 | 6 | 0 |  | triax GFRP(Shell Skin)
3545 | FALSE | 0.63 |  | 000630_LP_LE_REINF | Triax Shell | FALSE | FALSE | 0.05 | secdata | 0.001 | 6 | 0 |  | triax GFRP(Shell Skin)
3546 | FALSE | 0.63 |  | 000630_LP_LE_REINF | Triax Shell | FALSE | FALSE | 0.051 | secdata | 0.001 | 6 | 0 |  | triax GFRP(Shell Skin)
3547 | FALSE | 0.63 |  | 000630_LP_LE_REINF | Triax Shell | FALSE | FALSE | 0.052 | secdata | 0.001 | 6 | 0 |  | triax GFRP(Shell Skin)
3548 | FALSE | 0.63 |  | 000630_LP_LE_REINF | Triax Shell | FALSE | FALSE | 0.053 | secdata | 0.001 | 6 | 0 |  | triax GFRP(Shell Skin)
3549 | FALSE | 0.63 |  | 000630_LP_LE_REINF | Triax Shell | FALSE | FALSE | 0.054 | secdata | 0.001 | 6 | 0 |  | triax GFRP(Shell Skin)
3550 | FALSE | 0.63 |  | 000630_LP_LE_REINF | Triax Shell | FALSE | FALSE | 0.055 | secdata | 0.001 | 6 | 0 |  | triax GFRP(Shell Skin)
3551 | FALSE | 0.63 |  | 000630_LP_LE_REINF | Triax Shell | FALSE | FALSE | 0.056 | secdata | 0.001 | 6 | 0 |  | triax GFRP(Shell Skin)
3552 | FALSE | 0.63 |  | 000630_LP_LE_REINF | Triax Shell | FALSE | FALSE | 0.057 | secdata | 0.001 | 6 | 0 |  | triax GFRP(Shell Skin)
3553 | FALSE | 0.63 |  | 000630_LP_LE_REINF | Triax Shell | FALSE | FALSE | 0.058 | secdata | 0.001 | 6 | 0 |  | triax GFRP(Shell Skin)
3554 | FALSE | 0.63 |  | 000630_LP_LE_REINF | Triax Shell | FALSE | FALSE | 0.059 | secdata | 0.001 | 6 | 0 |  | triax GFRP(Shell Skin)
3555 | FALSE | 0.63 |  | 000630_LP_LE_REINF | Triax Shell | FALSE | TRUE | 0.06 | secdata | 0.001 | 6 | 0 |  | triax GFRP(Shell Skin)
3556 | FALSE | 0.63 |  | 000630_LP_LE_REINF |  | FALSE | FALSE | #VALUE! | secoffset | mid
3557 | FALSE | 0.63 |  | 000630_LP_LE_REINF |  | FALSE | FALSE | #VALUE!
3558 | FALSE | 0.63 |  | 000630_LP_TE_Reinf |  | FALSE | FALSE | #VALUE! | ! 000630_LP_TE_Reinf
3559 | FALSE | 0.63 |  | 000630_LP_TE_Reinf |  | TRUE | FALSE | #VALUE! | sectype | 26 | shell
3560 | TRUE | 0.63 | LP_TE_Reinf | 000630_LP_TE_Reinf | Gelcoat | TRUE | TRUE | 0.0005 | secdata | 0.0005 | 3 | 0 |  | Gelcoat
3561 | FALSE | 0.63 |  | 000630_LP_TE_Reinf | Triax Shell | TRUE | FALSE | 0.001 | secdata | 0.001 | 6 | 0 |  | triax GFRP(Shell Skin)
3562 | FALSE | 0.63 |  | 000630_LP_TE_Reinf | Triax Shell | TRUE | FALSE | 0.002 | secdata | 0.001 | 6 | 0 |  | triax GFRP(Shell Skin)
3563 | FALSE | 0.63 |  | 000630_LP_TE_Reinf | Triax Shell | TRUE | FALSE | 0.003 | secdata | 0.001 | 6 | 0 |  | triax GFRP(Shell Skin)
3564 | FALSE | 0.63 |  | 000630_LP_TE_Reinf | Triax Shell | TRUE | FALSE | 0.004 | secdata | 0.001 | 6 | 0 |  | triax GFRP(Shell Skin)
3565 | FALSE | 0.63 |  | 000630_LP_TE_Reinf | Triax Shell | TRUE | FALSE | 0.005 | secdata | 0.001 | 6 | 0 |  | triax GFRP(Shell Skin)
3566 | FALSE | 0.63 |  | 000630_LP_TE_Reinf | Triax Shell | TRUE | FALSE | 0.006 | secdata | 0.001 | 6 | 0 |  | triax GFRP(Shell Skin)
3567 | FALSE | 0.63 |  | 000630_LP_TE_Reinf | Triax Shell | TRUE | FALSE | 0.007 | secdata | 0.001 | 6 | 0 |  | triax GFRP(Shell Skin)
3568 | FALSE | 0.63 |  | 000630_LP_TE_Reinf | Triax Shell | TRUE | FALSE | 0.008 | secdata | 0.001 | 6 | 0 |  | triax GFRP(Shell Skin)
3569 | FALSE | 0.63 |  | 000630_LP_TE_Reinf | Triax Shell | TRUE | FALSE | 0.009 | secdata | 0.001 | 6 | 0 |  | triax GFRP(Shell Skin)
3570 | FALSE | 0.63 |  | 000630_LP_TE_Reinf | Triax Shell | TRUE | FALSE | 0.01 | secdata | 0.001 | 6 | 0 |  | triax GFRP(Shell Skin)
3571 | FALSE | 0.63 |  | 000630_LP_TE_Reinf | Triax Shell | TRUE | FALSE | 0.011 | secdata | 0.001 | 6 | 0 |  | triax GFRP(Shell Skin)
3572 | FALSE | 0.63 |  | 000630_LP_TE_Reinf | Triax Shell | TRUE | FALSE | 0.012 | secdata | 0.001 | 6 | 0 |  | triax GFRP(Shell Skin)
3573 | FALSE | 0.63 |  | 000630_LP_TE_Reinf | Triax Shell | TRUE | FALSE | 0.013 | secdata | 0.001 | 6 | 0 |  | triax GFRP(Shell Skin)
3574 | FALSE | 0.63 |  | 000630_LP_TE_Reinf | Triax Shell | TRUE | FALSE | 0.014 | secdata | 0.001 | 6 | 0 |  | triax GFRP(Shell Skin)
3575 | FALSE | 0.63 |  | 000630_LP_TE_Reinf | Triax Shell | TRUE | FALSE | 0.015 | secdata | 0.001 | 6 | 0 |  | triax GFRP(Shell Skin)
3576 | FALSE | 0.63 |  | 000630_LP_TE_Reinf | Triax Shell | TRUE | FALSE | 0.016 | secdata | 0.001 | 6 | 0 |  | triax GFRP(Shell Skin)
3577 | FALSE | 0.63 |  | 000630_LP_TE_Reinf | Triax Shell | TRUE | FALSE | 0.017 | secdata | 0.001 | 6 | 0 |  | triax GFRP(Shell Skin)
3578 | FALSE | 0.63 |  | 000630_LP_TE_Reinf | Triax Shell | TRUE | FALSE | 0.018 | secdata | 0.001 | 6 | 0 |  | triax GFRP(Shell Skin)
3579 | FALSE | 0.63 |  | 000630_LP_TE_Reinf | Triax Shell | TRUE | FALSE | 0.019 | secdata | 0.001 | 6 | 0 |  | triax GFRP(Shell Skin)
3580 | FALSE | 0.63 |  | 000630_LP_TE_Reinf | Triax Shell | TRUE | FALSE | 0.02 | secdata | 0.001 | 6 | 0 |  | triax GFRP(Shell Skin)
3581 | FALSE | 0.63 |  | 000630_LP_TE_Reinf | Triax Shell | TRUE | FALSE | 0.021 | secdata | 0.001 | 6 | 0 |  | triax GFRP(Shell Skin)
3582 | FALSE | 0.63 |  | 000630_LP_TE_Reinf | Triax Shell | TRUE | FALSE | 0.022 | secdata | 0.001 | 6 | 0 |  | triax GFRP(Shell Skin)
3583 | FALSE | 0.63 |  | 000630_LP_TE_Reinf | Triax Shell | TRUE | FALSE | 0.023 | secdata | 0.001 | 6 | 0 |  | triax GFRP(Shell Skin)
3584 | FALSE | 0.63 |  | 000630_LP_TE_Reinf | Triax Shell | TRUE | FALSE | 0.024 | secdata | 0.001 | 6 | 0 |  | triax GFRP(Shell Skin)
3585 | FALSE | 0.63 |  | 000630_LP_TE_Reinf | Triax Shell | TRUE | FALSE | 0.025 | secdata | 0.001 | 6 | 0 |  | triax GFRP(Shell Skin)
3586 | FALSE | 0.63 |  | 000630_LP_TE_Reinf | Triax Shell | TRUE | FALSE | 0.026 | secdata | 0.001 | 6 | 0 |  | triax GFRP(Shell Skin)
3587 | FALSE | 0.63 |  | 000630_LP_TE_Reinf | Triax Shell | TRUE | FALSE | 0.027 | secdata | 0.001 | 6 | 0 |  | triax GFRP(Shell Skin)
3588 | FALSE | 0.63 |  | 000630_LP_TE_Reinf | Triax Shell | TRUE | FALSE | 0.028 | secdata | 0.001 | 6 | 0 |  | triax GFRP(Shell Skin)
3589 | FALSE | 0.63 |  | 000630_LP_TE_Reinf | Triax Shell | TRUE | FALSE | 0.029 | secdata | 0.001 | 6 | 0 |  | triax GFRP(Shell Skin)
3590 | FALSE | 0.63 |  | 000630_LP_TE_Reinf | Triax Shell | TRUE | FALSE | 0.03 | secdata | 0.001 | 6 | 0 |  | triax GFRP(Shell Skin)
3591 | FALSE | 0.63 |  | 000630_LP_TE_Reinf | Triax Shell | TRUE | FALSE | 0.031 | secdata | 0.001 | 6 | 0 |  | triax GFRP(Shell Skin)
3592 | FALSE | 0.63 |  | 000630_LP_TE_Reinf | Triax Shell | TRUE | FALSE | 0.032 | secdata | 0.001 | 6 | 0 |  | triax GFRP(Shell Skin)
3593 | FALSE | 0.63 |  | 000630_LP_TE_Reinf | Triax Shell | TRUE | FALSE | 0.033 | secdata | 0.001 | 6 | 0 |  | triax GFRP(Shell Skin)
3594 | FALSE | 0.63 |  | 000630_LP_TE_Reinf | Triax Shell | TRUE | FALSE | 0.034 | secdata | 0.001 | 6 | 0 |  | triax GFRP(Shell Skin)
3595 | FALSE | 0.63 |  | 000630_LP_TE_Reinf | Triax Shell | TRUE | FALSE | 0.035 | secdata | 0.001 | 6 | 0 |  | triax GFRP(Shell Skin)
3596 | FALSE | 0.63 |  | 000630_LP_TE_Reinf | Triax Shell | TRUE | FALSE | 0.036 | secdata | 0.001 | 6 | 0 |  | triax GFRP(Shell Skin)
3597 | FALSE | 0.63 |  | 000630_LP_TE_Reinf | Triax Shell | TRUE | FALSE | 0.037 | secdata | 0.001 | 6 | 0 |  | triax GFRP(Shell Skin)
3598 | FALSE | 0.63 |  | 000630_LP_TE_Reinf | Triax Shell | TRUE | FALSE | 0.038 | secdata | 0.001 | 6 | 0 |  | triax GFRP(Shell Skin)
3599 | FALSE | 0.63 |  | 000630_LP_TE_Reinf | Triax Shell | TRUE | FALSE | 0.039 | secdata | 0.001 | 6 | 0 |  | triax GFRP(Shell Skin)
3600 | FALSE | 0.63 |  | 000630_LP_TE_Reinf | Triax Shell | TRUE | FALSE | 0.04 | secdata | 0.001 | 6 | 0 |  | triax GFRP(Shell Skin)
3601 | FALSE | 0.63 |  | 000630_LP_TE_Reinf | Triax Shell | TRUE | FALSE | 0.041 | secdata | 0.001 | 6 | 0 |  | triax GFRP(Shell Skin)
3602 | FALSE | 0.63 |  | 000630_LP_TE_Reinf | Triax Shell | TRUE | FALSE | 0.042 | secdata | 0.001 | 6 | 0 |  | triax GFRP(Shell Skin)
3603 | FALSE | 0.63 |  | 000630_LP_TE_Reinf | Triax Shell | TRUE | FALSE | 0.043 | secdata | 0.001 | 6 | 0 |  | triax GFRP(Shell Skin)
3604 | FALSE | 0.63 |  | 000630_LP_TE_Reinf | Triax Shell | TRUE | FALSE | 0.044 | secdata | 0.001 | 6 | 0 |  | triax GFRP(Shell Skin)
3605 | FALSE | 0.63 |  | 000630_LP_TE_Reinf | Triax Shell | TRUE | FALSE | 0.045 | secdata | 0.001 | 6 | 0 |  | triax GFRP(Shell Skin)
3606 | FALSE | 0.63 |  | 000630_LP_TE_Reinf | Triax Shell | TRUE | FALSE | 0.046 | secdata | 0.001 | 6 | 0 |  | triax GFRP(Shell Skin)
3607 | FALSE | 0.63 |  | 000630_LP_TE_Reinf | Triax Shell | TRUE | FALSE | 0.047 | secdata | 0.001 | 6 | 0 |  | triax GFRP(Shell Skin)
3608 | FALSE | 0.63 |  | 000630_LP_TE_Reinf | Triax Shell | TRUE | FALSE | 0.048 | secdata | 0.001 | 6 | 0 |  | triax GFRP(Shell Skin)
3609 | FALSE | 0.63 |  | 000630_LP_TE_Reinf | Triax Shell | TRUE | FALSE | 0.049 | secdata | 0.001 | 6 | 0 |  | triax GFRP(Shell Skin)
3610 | FALSE | 0.63 |  | 000630_LP_TE_Reinf | Triax Shell | TRUE | FALSE | 0.05 | secdata | 0.001 | 6 | 0 |  | triax GFRP(Shell Skin)
3611 | FALSE | 0.63 |  | 000630_LP_TE_Reinf | Triax Shell | TRUE | FALSE | 0.051 | secdata | 0.001 | 6 | 0 |  | triax GFRP(Shell Skin)
3612 | FALSE | 0.63 |  | 000630_LP_TE_Reinf | Triax Shell | TRUE | FALSE | 0.052 | secdata | 0.001 | 6 | 0 |  | triax GFRP(Shell Skin)
3613 | FALSE | 0.63 |  | 000630_LP_TE_Reinf | Triax Shell | TRUE | FALSE | 0.053 | secdata | 0.001 | 6 | 0 |  | triax GFRP(Shell Skin)
3614 | FALSE | 0.63 |  | 000630_LP_TE_Reinf | Triax Shell | TRUE | FALSE | 0.054 | secdata | 0.001 | 6 | 0 |  | triax GFRP(Shell Skin)
3615 | FALSE | 0.63 |  | 000630_LP_TE_Reinf | Triax Shell | TRUE | FALSE | 0.055 | secdata | 0.001 | 6 | 0 |  | triax GFRP(Shell Skin)
3616 | FALSE | 0.63 |  | 000630_LP_TE_Reinf | Triax Shell | TRUE | FALSE | 0.056 | secdata | 0.001 | 6 | 0 |  | triax GFRP(Shell Skin)
3617 | FALSE | 0.63 |  | 000630_LP_TE_Reinf | Triax Shell | TRUE | FALSE | 0.057 | secdata | 0.001 | 6 | 0 |  | triax GFRP(Shell Skin)
3618 | FALSE | 0.63 |  | 000630_LP_TE_Reinf | Triax Shell | TRUE | FALSE | 0.058 | secdata | 0.001 | 6 | 0 |  | triax GFRP(Shell Skin)
3619 | FALSE | 0.63 |  | 000630_LP_TE_Reinf | Triax Shell | TRUE | FALSE | 0.059 | secdata | 0.001 | 6 | 0 |  | triax GFRP(Shell Skin)
3620 | TRUE | 0.63 | LP_TE_Reinf | 000630_LP_TE_Reinf | Triax Shell | TRUE | TRUE | 0.06 | secdata | 0.001 | 6 | 0 |  | triax GFRP(Shell Skin)
3621 | FALSE | 0.63 |  | 000630_LP_TE_Reinf |  | TRUE | FALSE | #VALUE! | secoffset | bot
3622 | FALSE | 0.63 |  | 000630_LP_TE_Reinf |  | TRUE | FALSE | #VALUE!
3623 | FALSE | 0.63 |  | 000630_LP_TE_Reinf |  | TRUE | FALSE | #VALUE! | ! 000630_LP_TE_Reinf
3624 | FALSE | 0.63 |  | 000630_LP_TE_Reinf |  | FALSE | FALSE | #VALUE! | sectype | 1026 | shell
3625 | FALSE | 0.63 |  | 000630_LP_TE_Reinf | Gelcoat | FALSE | TRUE | 0.0005 | secdata | 0.0005 | 3 | 0 |  | Gelcoat
3626 | FALSE | 0.63 |  | 000630_LP_TE_Reinf | Triax Shell | FALSE | FALSE | 0.001 | secdata | 0.001 | 6 | 0 |  | triax GFRP(Shell Skin)
3627 | FALSE | 0.63 |  | 000630_LP_TE_Reinf | Triax Shell | FALSE | FALSE | 0.002 | secdata | 0.001 | 6 | 0 |  | triax GFRP(Shell Skin)
3628 | FALSE | 0.63 |  | 000630_LP_TE_Reinf | Triax Shell | FALSE | FALSE | 0.003 | secdata | 0.001 | 6 | 0 |  | triax GFRP(Shell Skin)
3629 | FALSE | 0.63 |  | 000630_LP_TE_Reinf | Triax Shell | FALSE | FALSE | 0.004 | secdata | 0.001 | 6 | 0 |  | triax GFRP(Shell Skin)
3630 | FALSE | 0.63 |  | 000630_LP_TE_Reinf | Triax Shell | FALSE | FALSE | 0.005 | secdata | 0.001 | 6 | 0 |  | triax GFRP(Shell Skin)
3631 | FALSE | 0.63 |  | 000630_LP_TE_Reinf | Triax Shell | FALSE | FALSE | 0.006 | secdata | 0.001 | 6 | 0 |  | triax GFRP(Shell Skin)
3632 | FALSE | 0.63 |  | 000630_LP_TE_Reinf | Triax Shell | FALSE | FALSE | 0.007 | secdata | 0.001 | 6 | 0 |  | triax GFRP(Shell Skin)
3633 | FALSE | 0.63 |  | 000630_LP_TE_Reinf | Triax Shell | FALSE | FALSE | 0.008 | secdata | 0.001 | 6 | 0 |  | triax GFRP(Shell Skin)
3634 | FALSE | 0.63 |  | 000630_LP_TE_Reinf | Triax Shell | FALSE | FALSE | 0.009 | secdata | 0.001 | 6 | 0 |  | triax GFRP(Shell Skin)
3635 | FALSE | 0.63 |  | 000630_LP_TE_Reinf | Triax Shell | FALSE | FALSE | 0.01 | secdata | 0.001 | 6 | 0 |  | triax GFRP(Shell Skin)
3636 | FALSE | 0.63 |  | 000630_LP_TE_Reinf | Triax Shell | FALSE | FALSE | 0.011 | secdata | 0.001 | 6 | 0 |  | triax GFRP(Shell Skin)
3637 | FALSE | 0.63 |  | 000630_LP_TE_Reinf | Triax Shell | FALSE | FALSE | 0.012 | secdata | 0.001 | 6 | 0 |  | triax GFRP(Shell Skin)
3638 | FALSE | 0.63 |  | 000630_LP_TE_Reinf | Triax Shell | FALSE | FALSE | 0.013 | secdata | 0.001 | 6 | 0 |  | triax GFRP(Shell Skin)
3639 | FALSE | 0.63 |  | 000630_LP_TE_Reinf | Triax Shell | FALSE | FALSE | 0.014 | secdata | 0.001 | 6 | 0 |  | triax GFRP(Shell Skin)
3640 | FALSE | 0.63 |  | 000630_LP_TE_Reinf | Triax Shell | FALSE | FALSE | 0.015 | secdata | 0.001 | 6 | 0 |  | triax GFRP(Shell Skin)
3641 | FALSE | 0.63 |  | 000630_LP_TE_Reinf | Triax Shell | FALSE | FALSE | 0.016 | secdata | 0.001 | 6 | 0 |  | triax GFRP(Shell Skin)
3642 | FALSE | 0.63 |  | 000630_LP_TE_Reinf | Triax Shell | FALSE | FALSE | 0.017 | secdata | 0.001 | 6 | 0 |  | triax GFRP(Shell Skin)
3643 | FALSE | 0.63 |  | 000630_LP_TE_Reinf | Triax Shell | FALSE | FALSE | 0.018 | secdata | 0.001 | 6 | 0 |  | triax GFRP(Shell Skin)
3644 | FALSE | 0.63 |  | 000630_LP_TE_Reinf | Triax Shell | FALSE | FALSE | 0.019 | secdata | 0.001 | 6 | 0 |  | triax GFRP(Shell Skin)
3645 | FALSE | 0.63 |  | 000630_LP_TE_Reinf | Triax Shell | FALSE | FALSE | 0.02 | secdata | 0.001 | 6 | 0 |  | triax GFRP(Shell Skin)
3646 | FALSE | 0.63 |  | 000630_LP_TE_Reinf | Triax Shell | FALSE | FALSE | 0.021 | secdata | 0.001 | 6 | 0 |  | triax GFRP(Shell Skin)
3647 | FALSE | 0.63 |  | 000630_LP_TE_Reinf | Triax Shell | FALSE | FALSE | 0.022 | secdata | 0.001 | 6 | 0 |  | triax GFRP(Shell Skin)
3648 | FALSE | 0.63 |  | 000630_LP_TE_Reinf | Triax Shell | FALSE | FALSE | 0.023 | secdata | 0.001 | 6 | 0 |  | triax GFRP(Shell Skin)
3649 | FALSE | 0.63 |  | 000630_LP_TE_Reinf | Triax Shell | FALSE | FALSE | 0.024 | secdata | 0.001 | 6 | 0 |  | triax GFRP(Shell Skin)
3650 | FALSE | 0.63 |  | 000630_LP_TE_Reinf | Triax Shell | FALSE | FALSE | 0.025 | secdata | 0.001 | 6 | 0 |  | triax GFRP(Shell Skin)
3651 | FALSE | 0.63 |  | 000630_LP_TE_Reinf | Triax Shell | FALSE | FALSE | 0.026 | secdata | 0.001 | 6 | 0 |  | triax GFRP(Shell Skin)
3652 | FALSE | 0.63 |  | 000630_LP_TE_Reinf | Triax Shell | FALSE | FALSE | 0.027 | secdata | 0.001 | 6 | 0 |  | triax GFRP(Shell Skin)
3653 | FALSE | 0.63 |  | 000630_LP_TE_Reinf | Triax Shell | FALSE | FALSE | 0.028 | secdata | 0.001 | 6 | 0 |  | triax GFRP(Shell Skin)
3654 | FALSE | 0.63 |  | 000630_LP_TE_Reinf | Triax Shell | FALSE | FALSE | 0.029 | secdata | 0.001 | 6 | 0 |  | triax GFRP(Shell Skin)
3655 | FALSE | 0.63 |  | 000630_LP_TE_Reinf | Triax Shell | FALSE | FALSE | 0.03 | secdata | 0.001 | 6 | 0 |  | triax GFRP(Shell Skin)
3656 | FALSE | 0.63 |  | 000630_LP_TE_Reinf | Triax Shell | FALSE | FALSE | 0.031 | secdata | 0.001 | 6 | 0 |  | triax GFRP(Shell Skin)
3657 | FALSE | 0.63 |  | 000630_LP_TE_Reinf | Triax Shell | FALSE | FALSE | 0.032 | secdata | 0.001 | 6 | 0 |  | triax GFRP(Shell Skin)
3658 | FALSE | 0.63 |  | 000630_LP_TE_Reinf | Triax Shell | FALSE | FALSE | 0.033 | secdata | 0.001 | 6 | 0 |  | triax GFRP(Shell Skin)
3659 | FALSE | 0.63 |  | 000630_LP_TE_Reinf | Triax Shell | FALSE | FALSE | 0.034 | secdata | 0.001 | 6 | 0 |  | triax GFRP(Shell Skin)
3660 | FALSE | 0.63 |  | 000630_LP_TE_Reinf | Triax Shell | FALSE | FALSE | 0.035 | secdata | 0.001 | 6 | 0 |  | triax GFRP(Shell Skin)
3661 | FALSE | 0.63 |  | 000630_LP_TE_Reinf | Triax Shell | FALSE | FALSE | 0.036 | secdata | 0.001 | 6 | 0 |  | triax GFRP(Shell Skin)
3662 | FALSE | 0.63 |  | 000630_LP_TE_Reinf | Triax Shell | FALSE | FALSE | 0.037 | secdata | 0.001 | 6 | 0 |  | triax GFRP(Shell Skin)
3663 | FALSE | 0.63 |  | 000630_LP_TE_Reinf | Triax Shell | FALSE | FALSE | 0.038 | secdata | 0.001 | 6 | 0 |  | triax GFRP(Shell Skin)
3664 | FALSE | 0.63 |  | 000630_LP_TE_Reinf | Triax Shell | FALSE | FALSE | 0.039 | secdata | 0.001 | 6 | 0 |  | triax GFRP(Shell Skin)
3665 | FALSE | 0.63 |  | 000630_LP_TE_Reinf | Triax Shell | FALSE | FALSE | 0.04 | secdata | 0.001 | 6 | 0 |  | triax GFRP(Shell Skin)
3666 | FALSE | 0.63 |  | 000630_LP_TE_Reinf | Triax Shell | FALSE | FALSE | 0.041 | secdata | 0.001 | 6 | 0 |  | triax GFRP(Shell Skin)
3667 | FALSE | 0.63 |  | 000630_LP_TE_Reinf | Triax Shell | FALSE | FALSE | 0.042 | secdata | 0.001 | 6 | 0 |  | triax GFRP(Shell Skin)
3668 | FALSE | 0.63 |  | 000630_LP_TE_Reinf | Triax Shell | FALSE | FALSE | 0.043 | secdata | 0.001 | 6 | 0 |  | triax GFRP(Shell Skin)
3669 | FALSE | 0.63 |  | 000630_LP_TE_Reinf | Triax Shell | FALSE | FALSE | 0.044 | secdata | 0.001 | 6 | 0 |  | triax GFRP(Shell Skin)
3670 | FALSE | 0.63 |  | 000630_LP_TE_Reinf | Triax Shell | FALSE | FALSE | 0.045 | secdata | 0.001 | 6 | 0 |  | triax GFRP(Shell Skin)
3671 | FALSE | 0.63 |  | 000630_LP_TE_Reinf | Triax Shell | FALSE | FALSE | 0.046 | secdata | 0.001 | 6 | 0 |  | triax GFRP(Shell Skin)
3672 | FALSE | 0.63 |  | 000630_LP_TE_Reinf | Triax Shell | FALSE | FALSE | 0.047 | secdata | 0.001 | 6 | 0 |  | triax GFRP(Shell Skin)
3673 | FALSE | 0.63 |  | 000630_LP_TE_Reinf | Triax Shell | FALSE | FALSE | 0.048 | secdata | 0.001 | 6 | 0 |  | triax GFRP(Shell Skin)
3674 | FALSE | 0.63 |  | 000630_LP_TE_Reinf | Triax Shell | FALSE | FALSE | 0.049 | secdata | 0.001 | 6 | 0 |  | triax GFRP(Shell Skin)
3675 | FALSE | 0.63 |  | 000630_LP_TE_Reinf | Triax Shell | FALSE | FALSE | 0.05 | secdata | 0.001 | 6 | 0 |  | triax GFRP(Shell Skin)
3676 | FALSE | 0.63 |  | 000630_LP_TE_Reinf | Triax Shell | FALSE | FALSE | 0.051 | secdata | 0.001 | 6 | 0 |  | triax GFRP(Shell Skin)
3677 | FALSE | 0.63 |  | 000630_LP_TE_Reinf | Triax Shell | FALSE | FALSE | 0.052 | secdata | 0.001 | 6 | 0 |  | triax GFRP(Shell Skin)
3678 | FALSE | 0.63 |  | 000630_LP_TE_Reinf | Triax Shell | FALSE | FALSE | 0.053 | secdata | 0.001 | 6 | 0 |  | triax GFRP(Shell Skin)
3679 | FALSE | 0.63 |  | 000630_LP_TE_Reinf | Triax Shell | FALSE | FALSE | 0.054 | secdata | 0.001 | 6 | 0 |  | triax GFRP(Shell Skin)
3680 | FALSE | 0.63 |  | 000630_LP_TE_Reinf | Triax Shell | FALSE | FALSE | 0.055 | secdata | 0.001 | 6 | 0 |  | triax GFRP(Shell Skin)
3681 | FALSE | 0.63 |  | 000630_LP_TE_Reinf | Triax Shell | FALSE | FALSE | 0.056 | secdata | 0.001 | 6 | 0 |  | triax GFRP(Shell Skin)
3682 | FALSE | 0.63 |  | 000630_LP_TE_Reinf | Triax Shell | FALSE | FALSE | 0.057 | secdata | 0.001 | 6 | 0 |  | triax GFRP(Shell Skin)
3683 | FALSE | 0.63 |  | 000630_LP_TE_Reinf | Triax Shell | FALSE | FALSE | 0.058 | secdata | 0.001 | 6 | 0 |  | triax GFRP(Shell Skin)
3684 | FALSE | 0.63 |  | 000630_LP_TE_Reinf | Triax Shell | FALSE | FALSE | 0.059 | secdata | 0.001 | 6 | 0 |  | triax GFRP(Shell Skin)
3685 | FALSE | 0.63 |  | 000630_LP_TE_Reinf | Triax Shell | FALSE | TRUE | 0.06 | secdata | 0.001 | 6 | 0 |  | triax GFRP(Shell Skin)
3686 | FALSE | 0.63 |  | 000630_LP_TE_Reinf |  | FALSE | FALSE | #VALUE! | secoffset | mid
3687 | FALSE | 0.63 |  | 000630_LP_TE_Reinf |  | FALSE | FALSE | #VALUE!
3688 | FALSE | 0.63 |  | 000630_SW_1_HP |  | FALSE | FALSE | #VALUE! | ! 000630_SW_1_HP
3689 | FALSE | 0.63 |  | 000630_SW_1_HP |  | TRUE | FALSE | #VALUE! | sectype | 27 | shell
3690 | TRUE | 0.63 | SW_1_HP | 000630_SW_1_HP | Gelcoat | TRUE | TRUE | 0.0005 | secdata | 0.0005 | 3 | 0 |  | Gelcoat
3691 | FALSE | 0.63 |  | 000630_SW_1_HP | Triax Shell | TRUE | FALSE | 0.001 | secdata | 0.001 | 6 | 0 |  | triax GFRP(Shell Skin)
3692 | FALSE | 0.63 |  | 000630_SW_1_HP | Triax Shell | TRUE | FALSE | 0.002 | secdata | 0.001 | 6 | 0 |  | triax GFRP(Shell Skin)
3693 | FALSE | 0.63 |  | 000630_SW_1_HP | Triax Shell | TRUE | FALSE | 0.003 | secdata | 0.001 | 6 | 0 |  | triax GFRP(Shell Skin)
3694 | FALSE | 0.63 |  | 000630_SW_1_HP | Triax Shell | TRUE | FALSE | 0.004 | secdata | 0.001 | 6 | 0 |  | triax GFRP(Shell Skin)
3695 | FALSE | 0.63 |  | 000630_SW_1_HP | Triax Shell | TRUE | FALSE | 0.005 | secdata | 0.001 | 6 | 0 |  | triax GFRP(Shell Skin)
3696 | FALSE | 0.63 |  | 000630_SW_1_HP | Triax Shell | TRUE | FALSE | 0.006 | secdata | 0.001 | 6 | 0 |  | triax GFRP(Shell Skin)
3697 | FALSE | 0.63 |  | 000630_SW_1_HP | Triax Shell | TRUE | FALSE | 0.007 | secdata | 0.001 | 6 | 0 |  | triax GFRP(Shell Skin)
3698 | FALSE | 0.63 |  | 000630_SW_1_HP | Triax Shell | TRUE | FALSE | 0.008 | secdata | 0.001 | 6 | 0 |  | triax GFRP(Shell Skin)
3699 | FALSE | 0.63 |  | 000630_SW_1_HP | Triax Shell | TRUE | FALSE | 0.009 | secdata | 0.001 | 6 | 0 |  | triax GFRP(Shell Skin)
3700 | FALSE | 0.63 |  | 000630_SW_1_HP | Triax Shell | TRUE | FALSE | 0.01 | secdata | 0.001 | 6 | 0 |  | triax GFRP(Shell Skin)
3701 | FALSE | 0.63 |  | 000630_SW_1_HP | Triax Shell | TRUE | FALSE | 0.011 | secdata | 0.001 | 6 | 0 |  | triax GFRP(Shell Skin)
3702 | FALSE | 0.63 |  | 000630_SW_1_HP | Triax Shell | TRUE | FALSE | 0.012 | secdata | 0.001 | 6 | 0 |  | triax GFRP(Shell Skin)
3703 | FALSE | 0.63 |  | 000630_SW_1_HP | Triax Shell | TRUE | FALSE | 0.013 | secdata | 0.001 | 6 | 0 |  | triax GFRP(Shell Skin)
3704 | FALSE | 0.63 |  | 000630_SW_1_HP | Triax Shell | TRUE | FALSE | 0.014 | secdata | 0.001 | 6 | 0 |  | triax GFRP(Shell Skin)
3705 | FALSE | 0.63 |  | 000630_SW_1_HP | Triax Shell | TRUE | FALSE | 0.015 | secdata | 0.001 | 6 | 0 |  | triax GFRP(Shell Skin)
3706 | FALSE | 0.63 |  | 000630_SW_1_HP | Triax Shell | TRUE | FALSE | 0.016 | secdata | 0.001 | 6 | 0 |  | triax GFRP(Shell Skin)
3707 | FALSE | 0.63 |  | 000630_SW_1_HP | Triax Shell | TRUE | FALSE | 0.017 | secdata | 0.001 | 6 | 0 |  | triax GFRP(Shell Skin)
3708 | FALSE | 0.63 |  | 000630_SW_1_HP | Triax Shell | TRUE | FALSE | 0.018 | secdata | 0.001 | 6 | 0 |  | triax GFRP(Shell Skin)
3709 | FALSE | 0.63 |  | 000630_SW_1_HP | Triax Shell | TRUE | FALSE | 0.019 | secdata | 0.001 | 6 | 0 |  | triax GFRP(Shell Skin)
3710 | FALSE | 0.63 |  | 000630_SW_1_HP | Triax Shell | TRUE | FALSE | 0.02 | secdata | 0.001 | 6 | 0 |  | triax GFRP(Shell Skin)
3711 | FALSE | 0.63 |  | 000630_SW_1_HP | Triax Shell | TRUE | FALSE | 0.021 | secdata | 0.001 | 6 | 0 |  | triax GFRP(Shell Skin)
3712 | FALSE | 0.63 |  | 000630_SW_1_HP | Triax Shell | TRUE | FALSE | 0.022 | secdata | 0.001 | 6 | 0 |  | triax GFRP(Shell Skin)
3713 | FALSE | 0.63 |  | 000630_SW_1_HP | Triax Shell | TRUE | FALSE | 0.023 | secdata | 0.001 | 6 | 0 |  | triax GFRP(Shell Skin)
3714 | FALSE | 0.63 |  | 000630_SW_1_HP | Triax Shell | TRUE | FALSE | 0.024 | secdata | 0.001 | 6 | 0 |  | triax GFRP(Shell Skin)
3715 | FALSE | 0.63 |  | 000630_SW_1_HP | Triax Shell | TRUE | FALSE | 0.025 | secdata | 0.001 | 6 | 0 |  | triax GFRP(Shell Skin)
3716 | FALSE | 0.63 |  | 000630_SW_1_HP | Triax Shell | TRUE | FALSE | 0.026 | secdata | 0.001 | 6 | 0 |  | triax GFRP(Shell Skin)
3717 | FALSE | 0.63 |  | 000630_SW_1_HP | Triax Shell | TRUE | FALSE | 0.027 | secdata | 0.001 | 6 | 0 |  | triax GFRP(Shell Skin)
3718 | FALSE | 0.63 |  | 000630_SW_1_HP | Triax Shell | TRUE | FALSE | 0.028 | secdata | 0.001 | 6 | 0 |  | triax GFRP(Shell Skin)
3719 | FALSE | 0.63 |  | 000630_SW_1_HP | Triax Shell | TRUE | FALSE | 0.029 | secdata | 0.001 | 6 | 0 |  | triax GFRP(Shell Skin)
3720 | FALSE | 0.63 |  | 000630_SW_1_HP | Triax Shell | TRUE | FALSE | 0.03 | secdata | 0.001 | 6 | 0 |  | triax GFRP(Shell Skin)
3721 | FALSE | 0.63 |  | 000630_SW_1_HP | Triax Shell | TRUE | FALSE | 0.031 | secdata | 0.001 | 6 | 0 |  | triax GFRP(Shell Skin)
3722 | FALSE | 0.63 |  | 000630_SW_1_HP | Triax Shell | TRUE | FALSE | 0.032 | secdata | 0.001 | 6 | 0 |  | triax GFRP(Shell Skin)
3723 | FALSE | 0.63 |  | 000630_SW_1_HP | Triax Shell | TRUE | FALSE | 0.033 | secdata | 0.001 | 6 | 0 |  | triax GFRP(Shell Skin)
3724 | FALSE | 0.63 |  | 000630_SW_1_HP | Triax Shell | TRUE | FALSE | 0.034 | secdata | 0.001 | 6 | 0 |  | triax GFRP(Shell Skin)
3725 | FALSE | 0.63 |  | 000630_SW_1_HP | Triax Shell | TRUE | FALSE | 0.035 | secdata | 0.001 | 6 | 0 |  | triax GFRP(Shell Skin)
3726 | FALSE | 0.63 |  | 000630_SW_1_HP | Triax Shell | TRUE | FALSE | 0.036 | secdata | 0.001 | 6 | 0 |  | triax GFRP(Shell Skin)
3727 | FALSE | 0.63 |  | 000630_SW_1_HP | Triax Shell | TRUE | FALSE | 0.037 | secdata | 0.001 | 6 | 0 |  | triax GFRP(Shell Skin)
3728 | FALSE | 0.63 |  | 000630_SW_1_HP | Triax Shell | TRUE | FALSE | 0.038 | secdata | 0.001 | 6 | 0 |  | triax GFRP(Shell Skin)
3729 | FALSE | 0.63 |  | 000630_SW_1_HP | Triax Shell | TRUE | FALSE | 0.039 | secdata | 0.001 | 6 | 0 |  | triax GFRP(Shell Skin)
3730 | FALSE | 0.63 |  | 000630_SW_1_HP | Triax Shell | TRUE | FALSE | 0.04 | secdata | 0.001 | 6 | 0 |  | triax GFRP(Shell Skin)
3731 | FALSE | 0.63 |  | 000630_SW_1_HP | Triax Shell | TRUE | FALSE | 0.041 | secdata | 0.001 | 6 | 0 |  | triax GFRP(Shell Skin)
3732 | FALSE | 0.63 |  | 000630_SW_1_HP | Triax Shell | TRUE | FALSE | 0.042 | secdata | 0.001 | 6 | 0 |  | triax GFRP(Shell Skin)
3733 | FALSE | 0.63 |  | 000630_SW_1_HP | Triax Shell | TRUE | FALSE | 0.043 | secdata | 0.001 | 6 | 0 |  | triax GFRP(Shell Skin)
3734 | FALSE | 0.63 |  | 000630_SW_1_HP | Triax Shell | TRUE | FALSE | 0.044 | secdata | 0.001 | 6 | 0 |  | triax GFRP(Shell Skin)
3735 | FALSE | 0.63 |  | 000630_SW_1_HP | Triax Shell | TRUE | FALSE | 0.045 | secdata | 0.001 | 6 | 0 |  | triax GFRP(Shell Skin)
3736 | FALSE | 0.63 |  | 000630_SW_1_HP | Triax Shell | TRUE | FALSE | 0.046 | secdata | 0.001 | 6 | 0 |  | triax GFRP(Shell Skin)
3737 | FALSE | 0.63 |  | 000630_SW_1_HP | Triax Shell | TRUE | FALSE | 0.047 | secdata | 0.001 | 6 | 0 |  | triax GFRP(Shell Skin)
3738 | FALSE | 0.63 |  | 000630_SW_1_HP | Triax Shell | TRUE | FALSE | 0.048 | secdata | 0.001 | 6 | 0 |  | triax GFRP(Shell Skin)
3739 | FALSE | 0.63 |  | 000630_SW_1_HP | Triax Shell | TRUE | FALSE | 0.049 | secdata | 0.001 | 6 | 0 |  | triax GFRP(Shell Skin)
3740 | FALSE | 0.63 |  | 000630_SW_1_HP | Triax Shell | TRUE | FALSE | 0.05 | secdata | 0.001 | 6 | 0 |  | triax GFRP(Shell Skin)
3741 | FALSE | 0.63 |  | 000630_SW_1_HP | Triax Shell | TRUE | FALSE | 0.051 | secdata | 0.001 | 6 | 0 |  | triax GFRP(Shell Skin)
3742 | FALSE | 0.63 |  | 000630_SW_1_HP | Triax Shell | TRUE | FALSE | 0.052 | secdata | 0.001 | 6 | 0 |  | triax GFRP(Shell Skin)
3743 | FALSE | 0.63 |  | 000630_SW_1_HP | Triax Shell | TRUE | FALSE | 0.053 | secdata | 0.001 | 6 | 0 |  | triax GFRP(Shell Skin)
3744 | FALSE | 0.63 |  | 000630_SW_1_HP | Triax Shell | TRUE | FALSE | 0.054 | secdata | 0.001 | 6 | 0 |  | triax GFRP(Shell Skin)
3745 | FALSE | 0.63 |  | 000630_SW_1_HP | Triax Shell | TRUE | FALSE | 0.055 | secdata | 0.001 | 6 | 0 |  | triax GFRP(Shell Skin)
3746 | FALSE | 0.63 |  | 000630_SW_1_HP | Triax Shell | TRUE | FALSE | 0.056 | secdata | 0.001 | 6 | 0 |  | triax GFRP(Shell Skin)
3747 | FALSE | 0.63 |  | 000630_SW_1_HP | Triax Shell | TRUE | FALSE | 0.057 | secdata | 0.001 | 6 | 0 |  | triax GFRP(Shell Skin)
3748 | FALSE | 0.63 |  | 000630_SW_1_HP | Triax Shell | TRUE | FALSE | 0.058 | secdata | 0.001 | 6 | 0 |  | triax GFRP(Shell Skin)
3749 | FALSE | 0.63 |  | 000630_SW_1_HP | Triax Shell | TRUE | FALSE | 0.059 | secdata | 0.001 | 6 | 0 |  | triax GFRP(Shell Skin)
3750 | TRUE | 0.63 | SW_1_HP | 000630_SW_1_HP | Triax Shell | TRUE | TRUE | 0.06 | secdata | 0.001 | 6 | 0 |  | triax GFRP(Shell Skin)
3751 | FALSE | 0.63 |  | 000630_SW_1_HP |  | TRUE | FALSE | #VALUE! | secoffset | bot
3752 | FALSE | 0.63 |  | 000630_SW_1_HP |  | TRUE | FALSE | #VALUE!
3753 | FALSE | 0.63 |  | 000630_SW_1_HP |  | TRUE | FALSE | #VALUE! | ! 000630_SW_1_HP
3754 | FALSE | 0.63 |  | 000630_SW_1_HP |  | FALSE | FALSE | #VALUE! | sectype | 1027 | shell
3755 | FALSE | 0.63 |  | 000630_SW_1_HP | Gelcoat | FALSE | TRUE | 0.0005 | secdata | 0.0005 | 3 | 0 |  | Gelcoat
3756 | FALSE | 0.63 |  | 000630_SW_1_HP | Triax Shell | FALSE | FALSE | 0.001 | secdata | 0.001 | 6 | 0 |  | triax GFRP(Shell Skin)
3757 | FALSE | 0.63 |  | 000630_SW_1_HP | Triax Shell | FALSE | FALSE | 0.002 | secdata | 0.001 | 6 | 0 |  | triax GFRP(Shell Skin)
3758 | FALSE | 0.63 |  | 000630_SW_1_HP | Triax Shell | FALSE | FALSE | 0.003 | secdata | 0.001 | 6 | 0 |  | triax GFRP(Shell Skin)
3759 | FALSE | 0.63 |  | 000630_SW_1_HP | Triax Shell | FALSE | FALSE | 0.004 | secdata | 0.001 | 6 | 0 |  | triax GFRP(Shell Skin)
3760 | FALSE | 0.63 |  | 000630_SW_1_HP | Triax Shell | FALSE | FALSE | 0.005 | secdata | 0.001 | 6 | 0 |  | triax GFRP(Shell Skin)
3761 | FALSE | 0.63 |  | 000630_SW_1_HP | Triax Shell | FALSE | FALSE | 0.006 | secdata | 0.001 | 6 | 0 |  | triax GFRP(Shell Skin)
3762 | FALSE | 0.63 |  | 000630_SW_1_HP | Triax Shell | FALSE | FALSE | 0.007 | secdata | 0.001 | 6 | 0 |  | triax GFRP(Shell Skin)
3763 | FALSE | 0.63 |  | 000630_SW_1_HP | Triax Shell | FALSE | FALSE | 0.008 | secdata | 0.001 | 6 | 0 |  | triax GFRP(Shell Skin)
3764 | FALSE | 0.63 |  | 000630_SW_1_HP | Triax Shell | FALSE | FALSE | 0.009 | secdata | 0.001 | 6 | 0 |  | triax GFRP(Shell Skin)
3765 | FALSE | 0.63 |  | 000630_SW_1_HP | Triax Shell | FALSE | FALSE | 0.01 | secdata | 0.001 | 6 | 0 |  | triax GFRP(Shell Skin)
3766 | FALSE | 0.63 |  | 000630_SW_1_HP | Triax Shell | FALSE | FALSE | 0.011 | secdata | 0.001 | 6 | 0 |  | triax GFRP(Shell Skin)
3767 | FALSE | 0.63 |  | 000630_SW_1_HP | Triax Shell | FALSE | FALSE | 0.012 | secdata | 0.001 | 6 | 0 |  | triax GFRP(Shell Skin)
3768 | FALSE | 0.63 |  | 000630_SW_1_HP | Triax Shell | FALSE | FALSE | 0.013 | secdata | 0.001 | 6 | 0 |  | triax GFRP(Shell Skin)
3769 | FALSE | 0.63 |  | 000630_SW_1_HP | Triax Shell | FALSE | FALSE | 0.014 | secdata | 0.001 | 6 | 0 |  | triax GFRP(Shell Skin)
3770 | FALSE | 0.63 |  | 000630_SW_1_HP | Triax Shell | FALSE | FALSE | 0.015 | secdata | 0.001 | 6 | 0 |  | triax GFRP(Shell Skin)
3771 | FALSE | 0.63 |  | 000630_SW_1_HP | Triax Shell | FALSE | FALSE | 0.016 | secdata | 0.001 | 6 | 0 |  | triax GFRP(Shell Skin)
3772 | FALSE | 0.63 |  | 000630_SW_1_HP | Triax Shell | FALSE | FALSE | 0.017 | secdata | 0.001 | 6 | 0 |  | triax GFRP(Shell Skin)
3773 | FALSE | 0.63 |  | 000630_SW_1_HP | Triax Shell | FALSE | FALSE | 0.018 | secdata | 0.001 | 6 | 0 |  | triax GFRP(Shell Skin)
3774 | FALSE | 0.63 |  | 000630_SW_1_HP | Triax Shell | FALSE | FALSE | 0.019 | secdata | 0.001 | 6 | 0 |  | triax GFRP(Shell Skin)
3775 | FALSE | 0.63 |  | 000630_SW_1_HP | Triax Shell | FALSE | FALSE | 0.02 | secdata | 0.001 | 6 | 0 |  | triax GFRP(Shell Skin)
3776 | FALSE | 0.63 |  | 000630_SW_1_HP | Triax Shell | FALSE | FALSE | 0.021 | secdata | 0.001 | 6 | 0 |  | triax GFRP(Shell Skin)
3777 | FALSE | 0.63 |  | 000630_SW_1_HP | Triax Shell | FALSE | FALSE | 0.022 | secdata | 0.001 | 6 | 0 |  | triax GFRP(Shell Skin)
3778 | FALSE | 0.63 |  | 000630_SW_1_HP | Triax Shell | FALSE | FALSE | 0.023 | secdata | 0.001 | 6 | 0 |  | triax GFRP(Shell Skin)
3779 | FALSE | 0.63 |  | 000630_SW_1_HP | Triax Shell | FALSE | FALSE | 0.024 | secdata | 0.001 | 6 | 0 |  | triax GFRP(Shell Skin)
3780 | FALSE | 0.63 |  | 000630_SW_1_HP | Triax Shell | FALSE | FALSE | 0.025 | secdata | 0.001 | 6 | 0 |  | triax GFRP(Shell Skin)
3781 | FALSE | 0.63 |  | 000630_SW_1_HP | Triax Shell | FALSE | FALSE | 0.026 | secdata | 0.001 | 6 | 0 |  | triax GFRP(Shell Skin)
3782 | FALSE | 0.63 |  | 000630_SW_1_HP | Triax Shell | FALSE | FALSE | 0.027 | secdata | 0.001 | 6 | 0 |  | triax GFRP(Shell Skin)
3783 | FALSE | 0.63 |  | 000630_SW_1_HP | Triax Shell | FALSE | FALSE | 0.028 | secdata | 0.001 | 6 | 0 |  | triax GFRP(Shell Skin)
3784 | FALSE | 0.63 |  | 000630_SW_1_HP | Triax Shell | FALSE | FALSE | 0.029 | secdata | 0.001 | 6 | 0 |  | triax GFRP(Shell Skin)
3785 | FALSE | 0.63 |  | 000630_SW_1_HP | Triax Shell | FALSE | FALSE | 0.03 | secdata | 0.001 | 6 | 0 |  | triax GFRP(Shell Skin)
3786 | FALSE | 0.63 |  | 000630_SW_1_HP | Triax Shell | FALSE | FALSE | 0.031 | secdata | 0.001 | 6 | 0 |  | triax GFRP(Shell Skin)
3787 | FALSE | 0.63 |  | 000630_SW_1_HP | Triax Shell | FALSE | FALSE | 0.032 | secdata | 0.001 | 6 | 0 |  | triax GFRP(Shell Skin)
3788 | FALSE | 0.63 |  | 000630_SW_1_HP | Triax Shell | FALSE | FALSE | 0.033 | secdata | 0.001 | 6 | 0 |  | triax GFRP(Shell Skin)
3789 | FALSE | 0.63 |  | 000630_SW_1_HP | Triax Shell | FALSE | FALSE | 0.034 | secdata | 0.001 | 6 | 0 |  | triax GFRP(Shell Skin)
3790 | FALSE | 0.63 |  | 000630_SW_1_HP | Triax Shell | FALSE | FALSE | 0.035 | secdata | 0.001 | 6 | 0 |  | triax GFRP(Shell Skin)
3791 | FALSE | 0.63 |  | 000630_SW_1_HP | Triax Shell | FALSE | FALSE | 0.036 | secdata | 0.001 | 6 | 0 |  | triax GFRP(Shell Skin)
3792 | FALSE | 0.63 |  | 000630_SW_1_HP | Triax Shell | FALSE | FALSE | 0.037 | secdata | 0.001 | 6 | 0 |  | triax GFRP(Shell Skin)
3793 | FALSE | 0.63 |  | 000630_SW_1_HP | Triax Shell | FALSE | FALSE | 0.038 | secdata | 0.001 | 6 | 0 |  | triax GFRP(Shell Skin)
3794 | FALSE | 0.63 |  | 000630_SW_1_HP | Triax Shell | FALSE | FALSE | 0.039 | secdata | 0.001 | 6 | 0 |  | triax GFRP(Shell Skin)
3795 | FALSE | 0.63 |  | 000630_SW_1_HP | Triax Shell | FALSE | FALSE | 0.04 | secdata | 0.001 | 6 | 0 |  | triax GFRP(Shell Skin)
3796 | FALSE | 0.63 |  | 000630_SW_1_HP | Triax Shell | FALSE | FALSE | 0.041 | secdata | 0.001 | 6 | 0 |  | triax GFRP(Shell Skin)
3797 | FALSE | 0.63 |  | 000630_SW_1_HP | Triax Shell | FALSE | FALSE | 0.042 | secdata | 0.001 | 6 | 0 |  | triax GFRP(Shell Skin)
3798 | FALSE | 0.63 |  | 000630_SW_1_HP | Triax Shell | FALSE | FALSE | 0.043 | secdata | 0.001 | 6 | 0 |  | triax GFRP(Shell Skin)
3799 | FALSE | 0.63 |  | 000630_SW_1_HP | Triax Shell | FALSE | FALSE | 0.044 | secdata | 0.001 | 6 | 0 |  | triax GFRP(Shell Skin)
3800 | FALSE | 0.63 |  | 000630_SW_1_HP | Triax Shell | FALSE | FALSE | 0.045 | secdata | 0.001 | 6 | 0 |  | triax GFRP(Shell Skin)
3801 | FALSE | 0.63 |  | 000630_SW_1_HP | Triax Shell | FALSE | FALSE | 0.046 | secdata | 0.001 | 6 | 0 |  | triax GFRP(Shell Skin)
3802 | FALSE | 0.63 |  | 000630_SW_1_HP | Triax Shell | FALSE | FALSE | 0.047 | secdata | 0.001 | 6 | 0 |  | triax GFRP(Shell Skin)
3803 | FALSE | 0.63 |  | 000630_SW_1_HP | Triax Shell | FALSE | FALSE | 0.048 | secdata | 0.001 | 6 | 0 |  | triax GFRP(Shell Skin)
3804 | FALSE | 0.63 |  | 000630_SW_1_HP | Triax Shell | FALSE | FALSE | 0.049 | secdata | 0.001 | 6 | 0 |  | triax GFRP(Shell Skin)
3805 | FALSE | 0.63 |  | 000630_SW_1_HP | Triax Shell | FALSE | FALSE | 0.05 | secdata | 0.001 | 6 | 0 |  | triax GFRP(Shell Skin)
3806 | FALSE | 0.63 |  | 000630_SW_1_HP | Triax Shell | FALSE | FALSE | 0.051 | secdata | 0.001 | 6 | 0 |  | triax GFRP(Shell Skin)
3807 | FALSE | 0.63 |  | 000630_SW_1_HP | Triax Shell | FALSE | FALSE | 0.052 | secdata | 0.001 | 6 | 0 |  | triax GFRP(Shell Skin)
3808 | FALSE | 0.63 |  | 000630_SW_1_HP | Triax Shell | FALSE | FALSE | 0.053 | secdata | 0.001 | 6 | 0 |  | triax GFRP(Shell Skin)
3809 | FALSE | 0.63 |  | 000630_SW_1_HP | Triax Shell | FALSE | FALSE | 0.054 | secdata | 0.001 | 6 | 0 |  | triax GFRP(Shell Skin)
3810 | FALSE | 0.63 |  | 000630_SW_1_HP | Triax Shell | FALSE | FALSE | 0.055 | secdata | 0.001 | 6 | 0 |  | triax GFRP(Shell Skin)
3811 | FALSE | 0.63 |  | 000630_SW_1_HP | Triax Shell | FALSE | FALSE | 0.056 | secdata | 0.001 | 6 | 0 |  | triax GFRP(Shell Skin)
3812 | FALSE | 0.63 |  | 000630_SW_1_HP | Triax Shell | FALSE | FALSE | 0.057 | secdata | 0.001 | 6 | 0 |  | triax GFRP(Shell Skin)
3813 | FALSE | 0.63 |  | 000630_SW_1_HP | Triax Shell | FALSE | FALSE | 0.058 | secdata | 0.001 | 6 | 0 |  | triax GFRP(Shell Skin)
3814 | FALSE | 0.63 |  | 000630_SW_1_HP | Triax Shell | FALSE | FALSE | 0.059 | secdata | 0.001 | 6 | 0 |  | triax GFRP(Shell Skin)
3815 | FALSE | 0.63 |  | 000630_SW_1_HP | Triax Shell | FALSE | TRUE | 0.06 | secdata | 0.001 | 6 | 0 |  | triax GFRP(Shell Skin)
3816 | FALSE | 0.63 |  | 000630_SW_1_HP |  | FALSE | FALSE | #VALUE! | secoffset | mid
3817 | FALSE | 0.63 |  | 000630_SW_1_HP |  | FALSE | FALSE | #VALUE!
3818 | FALSE | 0.63 |  | 000630_SW_1_LP |  | FALSE | FALSE | #VALUE! | ! 000630_SW_1_LP
3819 | FALSE | 0.63 |  | 000630_SW_1_LP |  | TRUE | FALSE | #VALUE! | sectype | 28 | shell
3820 | TRUE | 0.63 | SW_1_LP | 000630_SW_1_LP | Gelcoat | TRUE | TRUE | 0.0005 | secdata | 0.0005 | 3 | 0 |  | Gelcoat
3821 | FALSE | 0.63 |  | 000630_SW_1_LP | Triax Shell | TRUE | FALSE | 0.001 | secdata | 0.001 | 6 | 0 |  | triax GFRP(Shell Skin)
3822 | FALSE | 0.63 |  | 000630_SW_1_LP | Triax Shell | TRUE | FALSE | 0.002 | secdata | 0.001 | 6 | 0 |  | triax GFRP(Shell Skin)
3823 | FALSE | 0.63 |  | 000630_SW_1_LP | Triax Shell | TRUE | FALSE | 0.003 | secdata | 0.001 | 6 | 0 |  | triax GFRP(Shell Skin)
3824 | FALSE | 0.63 |  | 000630_SW_1_LP | Triax Shell | TRUE | FALSE | 0.004 | secdata | 0.001 | 6 | 0 |  | triax GFRP(Shell Skin)
3825 | FALSE | 0.63 |  | 000630_SW_1_LP | Triax Shell | TRUE | FALSE | 0.005 | secdata | 0.001 | 6 | 0 |  | triax GFRP(Shell Skin)
3826 | FALSE | 0.63 |  | 000630_SW_1_LP | Triax Shell | TRUE | FALSE | 0.006 | secdata | 0.001 | 6 | 0 |  | triax GFRP(Shell Skin)
3827 | FALSE | 0.63 |  | 000630_SW_1_LP | Triax Shell | TRUE | FALSE | 0.007 | secdata | 0.001 | 6 | 0 |  | triax GFRP(Shell Skin)
3828 | FALSE | 0.63 |  | 000630_SW_1_LP | Triax Shell | TRUE | FALSE | 0.008 | secdata | 0.001 | 6 | 0 |  | triax GFRP(Shell Skin)
3829 | FALSE | 0.63 |  | 000630_SW_1_LP | Triax Shell | TRUE | FALSE | 0.009 | secdata | 0.001 | 6 | 0 |  | triax GFRP(Shell Skin)
3830 | FALSE | 0.63 |  | 000630_SW_1_LP | Triax Shell | TRUE | FALSE | 0.01 | secdata | 0.001 | 6 | 0 |  | triax GFRP(Shell Skin)
3831 | FALSE | 0.63 |  | 000630_SW_1_LP | Triax Shell | TRUE | FALSE | 0.011 | secdata | 0.001 | 6 | 0 |  | triax GFRP(Shell Skin)
3832 | FALSE | 0.63 |  | 000630_SW_1_LP | Triax Shell | TRUE | FALSE | 0.012 | secdata | 0.001 | 6 | 0 |  | triax GFRP(Shell Skin)
3833 | FALSE | 0.63 |  | 000630_SW_1_LP | Triax Shell | TRUE | FALSE | 0.013 | secdata | 0.001 | 6 | 0 |  | triax GFRP(Shell Skin)
3834 | FALSE | 0.63 |  | 000630_SW_1_LP | Triax Shell | TRUE | FALSE | 0.014 | secdata | 0.001 | 6 | 0 |  | triax GFRP(Shell Skin)
3835 | FALSE | 0.63 |  | 000630_SW_1_LP | Triax Shell | TRUE | FALSE | 0.015 | secdata | 0.001 | 6 | 0 |  | triax GFRP(Shell Skin)
3836 | FALSE | 0.63 |  | 000630_SW_1_LP | Triax Shell | TRUE | FALSE | 0.016 | secdata | 0.001 | 6 | 0 |  | triax GFRP(Shell Skin)
3837 | FALSE | 0.63 |  | 000630_SW_1_LP | Triax Shell | TRUE | FALSE | 0.017 | secdata | 0.001 | 6 | 0 |  | triax GFRP(Shell Skin)
3838 | FALSE | 0.63 |  | 000630_SW_1_LP | Triax Shell | TRUE | FALSE | 0.018 | secdata | 0.001 | 6 | 0 |  | triax GFRP(Shell Skin)
3839 | FALSE | 0.63 |  | 000630_SW_1_LP | Triax Shell | TRUE | FALSE | 0.019 | secdata | 0.001 | 6 | 0 |  | triax GFRP(Shell Skin)
3840 | FALSE | 0.63 |  | 000630_SW_1_LP | Triax Shell | TRUE | FALSE | 0.02 | secdata | 0.001 | 6 | 0 |  | triax GFRP(Shell Skin)
3841 | FALSE | 0.63 |  | 000630_SW_1_LP | Triax Shell | TRUE | FALSE | 0.021 | secdata | 0.001 | 6 | 0 |  | triax GFRP(Shell Skin)
3842 | FALSE | 0.63 |  | 000630_SW_1_LP | Triax Shell | TRUE | FALSE | 0.022 | secdata | 0.001 | 6 | 0 |  | triax GFRP(Shell Skin)
3843 | FALSE | 0.63 |  | 000630_SW_1_LP | Triax Shell | TRUE | FALSE | 0.023 | secdata | 0.001 | 6 | 0 |  | triax GFRP(Shell Skin)
3844 | FALSE | 0.63 |  | 000630_SW_1_LP | Triax Shell | TRUE | FALSE | 0.024 | secdata | 0.001 | 6 | 0 |  | triax GFRP(Shell Skin)
3845 | FALSE | 0.63 |  | 000630_SW_1_LP | Triax Shell | TRUE | FALSE | 0.025 | secdata | 0.001 | 6 | 0 |  | triax GFRP(Shell Skin)
3846 | FALSE | 0.63 |  | 000630_SW_1_LP | Triax Shell | TRUE | FALSE | 0.026 | secdata | 0.001 | 6 | 0 |  | triax GFRP(Shell Skin)
3847 | FALSE | 0.63 |  | 000630_SW_1_LP | Triax Shell | TRUE | FALSE | 0.027 | secdata | 0.001 | 6 | 0 |  | triax GFRP(Shell Skin)
3848 | FALSE | 0.63 |  | 000630_SW_1_LP | Triax Shell | TRUE | FALSE | 0.028 | secdata | 0.001 | 6 | 0 |  | triax GFRP(Shell Skin)
3849 | FALSE | 0.63 |  | 000630_SW_1_LP | Triax Shell | TRUE | FALSE | 0.029 | secdata | 0.001 | 6 | 0 |  | triax GFRP(Shell Skin)
3850 | FALSE | 0.63 |  | 000630_SW_1_LP | Triax Shell | TRUE | FALSE | 0.03 | secdata | 0.001 | 6 | 0 |  | triax GFRP(Shell Skin)
3851 | FALSE | 0.63 |  | 000630_SW_1_LP | Triax Shell | TRUE | FALSE | 0.031 | secdata | 0.001 | 6 | 0 |  | triax GFRP(Shell Skin)
3852 | FALSE | 0.63 |  | 000630_SW_1_LP | Triax Shell | TRUE | FALSE | 0.032 | secdata | 0.001 | 6 | 0 |  | triax GFRP(Shell Skin)
3853 | FALSE | 0.63 |  | 000630_SW_1_LP | Triax Shell | TRUE | FALSE | 0.033 | secdata | 0.001 | 6 | 0 |  | triax GFRP(Shell Skin)
3854 | FALSE | 0.63 |  | 000630_SW_1_LP | Triax Shell | TRUE | FALSE | 0.034 | secdata | 0.001 | 6 | 0 |  | triax GFRP(Shell Skin)
3855 | FALSE | 0.63 |  | 000630_SW_1_LP | Triax Shell | TRUE | FALSE | 0.035 | secdata | 0.001 | 6 | 0 |  | triax GFRP(Shell Skin)
3856 | FALSE | 0.63 |  | 000630_SW_1_LP | Triax Shell | TRUE | FALSE | 0.036 | secdata | 0.001 | 6 | 0 |  | triax GFRP(Shell Skin)
3857 | FALSE | 0.63 |  | 000630_SW_1_LP | Triax Shell | TRUE | FALSE | 0.037 | secdata | 0.001 | 6 | 0 |  | triax GFRP(Shell Skin)
3858 | FALSE | 0.63 |  | 000630_SW_1_LP | Triax Shell | TRUE | FALSE | 0.038 | secdata | 0.001 | 6 | 0 |  | triax GFRP(Shell Skin)
3859 | FALSE | 0.63 |  | 000630_SW_1_LP | Triax Shell | TRUE | FALSE | 0.039 | secdata | 0.001 | 6 | 0 |  | triax GFRP(Shell Skin)
3860 | FALSE | 0.63 |  | 000630_SW_1_LP | Triax Shell | TRUE | FALSE | 0.04 | secdata | 0.001 | 6 | 0 |  | triax GFRP(Shell Skin)
3861 | FALSE | 0.63 |  | 000630_SW_1_LP | Triax Shell | TRUE | FALSE | 0.041 | secdata | 0.001 | 6 | 0 |  | triax GFRP(Shell Skin)
3862 | FALSE | 0.63 |  | 000630_SW_1_LP | Triax Shell | TRUE | FALSE | 0.042 | secdata | 0.001 | 6 | 0 |  | triax GFRP(Shell Skin)
3863 | FALSE | 0.63 |  | 000630_SW_1_LP | Triax Shell | TRUE | FALSE | 0.043 | secdata | 0.001 | 6 | 0 |  | triax GFRP(Shell Skin)
3864 | FALSE | 0.63 |  | 000630_SW_1_LP | Triax Shell | TRUE | FALSE | 0.044 | secdata | 0.001 | 6 | 0 |  | triax GFRP(Shell Skin)
3865 | FALSE | 0.63 |  | 000630_SW_1_LP | Triax Shell | TRUE | FALSE | 0.045 | secdata | 0.001 | 6 | 0 |  | triax GFRP(Shell Skin)
3866 | FALSE | 0.63 |  | 000630_SW_1_LP | Triax Shell | TRUE | FALSE | 0.046 | secdata | 0.001 | 6 | 0 |  | triax GFRP(Shell Skin)
3867 | FALSE | 0.63 |  | 000630_SW_1_LP | Triax Shell | TRUE | FALSE | 0.047 | secdata | 0.001 | 6 | 0 |  | triax GFRP(Shell Skin)
3868 | FALSE | 0.63 |  | 000630_SW_1_LP | Triax Shell | TRUE | FALSE | 0.048 | secdata | 0.001 | 6 | 0 |  | triax GFRP(Shell Skin)
3869 | FALSE | 0.63 |  | 000630_SW_1_LP | Triax Shell | TRUE | FALSE | 0.049 | secdata | 0.001 | 6 | 0 |  | triax GFRP(Shell Skin)
3870 | FALSE | 0.63 |  | 000630_SW_1_LP | Triax Shell | TRUE | FALSE | 0.05 | secdata | 0.001 | 6 | 0 |  | triax GFRP(Shell Skin)
3871 | FALSE | 0.63 |  | 000630_SW_1_LP | Triax Shell | TRUE | FALSE | 0.051 | secdata | 0.001 | 6 | 0 |  | triax GFRP(Shell Skin)
3872 | FALSE | 0.63 |  | 000630_SW_1_LP | Triax Shell | TRUE | FALSE | 0.052 | secdata | 0.001 | 6 | 0 |  | triax GFRP(Shell Skin)
3873 | FALSE | 0.63 |  | 000630_SW_1_LP | Triax Shell | TRUE | FALSE | 0.053 | secdata | 0.001 | 6 | 0 |  | triax GFRP(Shell Skin)
3874 | FALSE | 0.63 |  | 000630_SW_1_LP | Triax Shell | TRUE | FALSE | 0.054 | secdata | 0.001 | 6 | 0 |  | triax GFRP(Shell Skin)
3875 | FALSE | 0.63 |  | 000630_SW_1_LP | Triax Shell | TRUE | FALSE | 0.055 | secdata | 0.001 | 6 | 0 |  | triax GFRP(Shell Skin)
3876 | FALSE | 0.63 |  | 000630_SW_1_LP | Triax Shell | TRUE | FALSE | 0.056 | secdata | 0.001 | 6 | 0 |  | triax GFRP(Shell Skin)
3877 | FALSE | 0.63 |  | 000630_SW_1_LP | Triax Shell | TRUE | FALSE | 0.057 | secdata | 0.001 | 6 | 0 |  | triax GFRP(Shell Skin)
3878 | FALSE | 0.63 |  | 000630_SW_1_LP | Triax Shell | TRUE | FALSE | 0.058 | secdata | 0.001 | 6 | 0 |  | triax GFRP(Shell Skin)
3879 | FALSE | 0.63 |  | 000630_SW_1_LP | Triax Shell | TRUE | FALSE | 0.059 | secdata | 0.001 | 6 | 0 |  | triax GFRP(Shell Skin)
3880 | TRUE | 0.63 | SW_1_LP | 000630_SW_1_LP | Triax Shell | TRUE | TRUE | 0.06 | secdata | 0.001 | 6 | 0 |  | triax GFRP(Shell Skin)
3881 | FALSE | 0.63 |  | 000630_SW_1_LP |  | TRUE | FALSE | #VALUE! | secoffset | bot
3882 | FALSE | 0.63 |  | 000630_SW_1_LP |  | TRUE | FALSE | #VALUE!
3883 | FALSE | 0.63 |  | 000630_SW_1_LP |  | TRUE | FALSE | #VALUE! | ! 000630_SW_1_LP
3884 | FALSE | 0.63 |  | 000630_SW_1_LP |  | FALSE | FALSE | #VALUE! | sectype | 1028 | shell
3885 | FALSE | 0.63 |  | 000630_SW_1_LP | Gelcoat | FALSE | TRUE | 0.0005 | secdata | 0.0005 | 3 | 0 |  | Gelcoat
3886 | FALSE | 0.63 |  | 000630_SW_1_LP | Triax Shell | FALSE | FALSE | 0.001 | secdata | 0.001 | 6 | 0 |  | triax GFRP(Shell Skin)
3887 | FALSE | 0.63 |  | 000630_SW_1_LP | Triax Shell | FALSE | FALSE | 0.002 | secdata | 0.001 | 6 | 0 |  | triax GFRP(Shell Skin)
3888 | FALSE | 0.63 |  | 000630_SW_1_LP | Triax Shell | FALSE | FALSE | 0.003 | secdata | 0.001 | 6 | 0 |  | triax GFRP(Shell Skin)
3889 | FALSE | 0.63 |  | 000630_SW_1_LP | Triax Shell | FALSE | FALSE | 0.004 | secdata | 0.001 | 6 | 0 |  | triax GFRP(Shell Skin)
3890 | FALSE | 0.63 |  | 000630_SW_1_LP | Triax Shell | FALSE | FALSE | 0.005 | secdata | 0.001 | 6 | 0 |  | triax GFRP(Shell Skin)
3891 | FALSE | 0.63 |  | 000630_SW_1_LP | Triax Shell | FALSE | FALSE | 0.006 | secdata | 0.001 | 6 | 0 |  | triax GFRP(Shell Skin)
3892 | FALSE | 0.63 |  | 000630_SW_1_LP | Triax Shell | FALSE | FALSE | 0.007 | secdata | 0.001 | 6 | 0 |  | triax GFRP(Shell Skin)
3893 | FALSE | 0.63 |  | 000630_SW_1_LP | Triax Shell | FALSE | FALSE | 0.008 | secdata | 0.001 | 6 | 0 |  | triax GFRP(Shell Skin)
3894 | FALSE | 0.63 |  | 000630_SW_1_LP | Triax Shell | FALSE | FALSE | 0.009 | secdata | 0.001 | 6 | 0 |  | triax GFRP(Shell Skin)
3895 | FALSE | 0.63 |  | 000630_SW_1_LP | Triax Shell | FALSE | FALSE | 0.01 | secdata | 0.001 | 6 | 0 |  | triax GFRP(Shell Skin)
3896 | FALSE | 0.63 |  | 000630_SW_1_LP | Triax Shell | FALSE | FALSE | 0.011 | secdata | 0.001 | 6 | 0 |  | triax GFRP(Shell Skin)
3897 | FALSE | 0.63 |  | 000630_SW_1_LP | Triax Shell | FALSE | FALSE | 0.012 | secdata | 0.001 | 6 | 0 |  | triax GFRP(Shell Skin)
3898 | FALSE | 0.63 |  | 000630_SW_1_LP | Triax Shell | FALSE | FALSE | 0.013 | secdata | 0.001 | 6 | 0 |  | triax GFRP(Shell Skin)
3899 | FALSE | 0.63 |  | 000630_SW_1_LP | Triax Shell | FALSE | FALSE | 0.014 | secdata | 0.001 | 6 | 0 |  | triax GFRP(Shell Skin)
3900 | FALSE | 0.63 |  | 000630_SW_1_LP | Triax Shell | FALSE | FALSE | 0.015 | secdata | 0.001 | 6 | 0 |  | triax GFRP(Shell Skin)
3901 | FALSE | 0.63 |  | 000630_SW_1_LP | Triax Shell | FALSE | FALSE | 0.016 | secdata | 0.001 | 6 | 0 |  | triax GFRP(Shell Skin)
3902 | FALSE | 0.63 |  | 000630_SW_1_LP | Triax Shell | FALSE | FALSE | 0.017 | secdata | 0.001 | 6 | 0 |  | triax GFRP(Shell Skin)
3903 | FALSE | 0.63 |  | 000630_SW_1_LP | Triax Shell | FALSE | FALSE | 0.018 | secdata | 0.001 | 6 | 0 |  | triax GFRP(Shell Skin)
3904 | FALSE | 0.63 |  | 000630_SW_1_LP | Triax Shell | FALSE | FALSE | 0.019 | secdata | 0.001 | 6 | 0 |  | triax GFRP(Shell Skin)
3905 | FALSE | 0.63 |  | 000630_SW_1_LP | Triax Shell | FALSE | FALSE | 0.02 | secdata | 0.001 | 6 | 0 |  | triax GFRP(Shell Skin)
3906 | FALSE | 0.63 |  | 000630_SW_1_LP | Triax Shell | FALSE | FALSE | 0.021 | secdata | 0.001 | 6 | 0 |  | triax GFRP(Shell Skin)
3907 | FALSE | 0.63 |  | 000630_SW_1_LP | Triax Shell | FALSE | FALSE | 0.022 | secdata | 0.001 | 6 | 0 |  | triax GFRP(Shell Skin)
3908 | FALSE | 0.63 |  | 000630_SW_1_LP | Triax Shell | FALSE | FALSE | 0.023 | secdata | 0.001 | 6 | 0 |  | triax GFRP(Shell Skin)
3909 | FALSE | 0.63 |  | 000630_SW_1_LP | Triax Shell | FALSE | FALSE | 0.024 | secdata | 0.001 | 6 | 0 |  | triax GFRP(Shell Skin)
3910 | FALSE | 0.63 |  | 000630_SW_1_LP | Triax Shell | FALSE | FALSE | 0.025 | secdata | 0.001 | 6 | 0 |  | triax GFRP(Shell Skin)
3911 | FALSE | 0.63 |  | 000630_SW_1_LP | Triax Shell | FALSE | FALSE | 0.026 | secdata | 0.001 | 6 | 0 |  | triax GFRP(Shell Skin)
3912 | FALSE | 0.63 |  | 000630_SW_1_LP | Triax Shell | FALSE | FALSE | 0.027 | secdata | 0.001 | 6 | 0 |  | triax GFRP(Shell Skin)
3913 | FALSE | 0.63 |  | 000630_SW_1_LP | Triax Shell | FALSE | FALSE | 0.028 | secdata | 0.001 | 6 | 0 |  | triax GFRP(Shell Skin)
3914 | FALSE | 0.63 |  | 000630_SW_1_LP | Triax Shell | FALSE | FALSE | 0.029 | secdata | 0.001 | 6 | 0 |  | triax GFRP(Shell Skin)
3915 | FALSE | 0.63 |  | 000630_SW_1_LP | Triax Shell | FALSE | FALSE | 0.03 | secdata | 0.001 | 6 | 0 |  | triax GFRP(Shell Skin)
3916 | FALSE | 0.63 |  | 000630_SW_1_LP | Triax Shell | FALSE | FALSE | 0.031 | secdata | 0.001 | 6 | 0 |  | triax GFRP(Shell Skin)
3917 | FALSE | 0.63 |  | 000630_SW_1_LP | Triax Shell | FALSE | FALSE | 0.032 | secdata | 0.001 | 6 | 0 |  | triax GFRP(Shell Skin)
3918 | FALSE | 0.63 |  | 000630_SW_1_LP | Triax Shell | FALSE | FALSE | 0.033 | secdata | 0.001 | 6 | 0 |  | triax GFRP(Shell Skin)
3919 | FALSE | 0.63 |  | 000630_SW_1_LP | Triax Shell | FALSE | FALSE | 0.034 | secdata | 0.001 | 6 | 0 |  | triax GFRP(Shell Skin)
3920 | FALSE | 0.63 |  | 000630_SW_1_LP | Triax Shell | FALSE | FALSE | 0.035 | secdata | 0.001 | 6 | 0 |  | triax GFRP(Shell Skin)
3921 | FALSE | 0.63 |  | 000630_SW_1_LP | Triax Shell | FALSE | FALSE | 0.036 | secdata | 0.001 | 6 | 0 |  | triax GFRP(Shell Skin)
3922 | FALSE | 0.63 |  | 000630_SW_1_LP | Triax Shell | FALSE | FALSE | 0.037 | secdata | 0.001 | 6 | 0 |  | triax GFRP(Shell Skin)
3923 | FALSE | 0.63 |  | 000630_SW_1_LP | Triax Shell | FALSE | FALSE | 0.038 | secdata | 0.001 | 6 | 0 |  | triax GFRP(Shell Skin)
3924 | FALSE | 0.63 |  | 000630_SW_1_LP | Triax Shell | FALSE | FALSE | 0.039 | secdata | 0.001 | 6 | 0 |  | triax GFRP(Shell Skin)
3925 | FALSE | 0.63 |  | 000630_SW_1_LP | Triax Shell | FALSE | FALSE | 0.04 | secdata | 0.001 | 6 | 0 |  | triax GFRP(Shell Skin)
3926 | FALSE | 0.63 |  | 000630_SW_1_LP | Triax Shell | FALSE | FALSE | 0.041 | secdata | 0.001 | 6 | 0 |  | triax GFRP(Shell Skin)
3927 | FALSE | 0.63 |  | 000630_SW_1_LP | Triax Shell | FALSE | FALSE | 0.042 | secdata | 0.001 | 6 | 0 |  | triax GFRP(Shell Skin)
3928 | FALSE | 0.63 |  | 000630_SW_1_LP | Triax Shell | FALSE | FALSE | 0.043 | secdata | 0.001 | 6 | 0 |  | triax GFRP(Shell Skin)
3929 | FALSE | 0.63 |  | 000630_SW_1_LP | Triax Shell | FALSE | FALSE | 0.044 | secdata | 0.001 | 6 | 0 |  | triax GFRP(Shell Skin)
3930 | FALSE | 0.63 |  | 000630_SW_1_LP | Triax Shell | FALSE | FALSE | 0.045 | secdata | 0.001 | 6 | 0 |  | triax GFRP(Shell Skin)
3931 | FALSE | 0.63 |  | 000630_SW_1_LP | Triax Shell | FALSE | FALSE | 0.046 | secdata | 0.001 | 6 | 0 |  | triax GFRP(Shell Skin)
3932 | FALSE | 0.63 |  | 000630_SW_1_LP | Triax Shell | FALSE | FALSE | 0.047 | secdata | 0.001 | 6 | 0 |  | triax GFRP(Shell Skin)
3933 | FALSE | 0.63 |  | 000630_SW_1_LP | Triax Shell | FALSE | FALSE | 0.048 | secdata | 0.001 | 6 | 0 |  | triax GFRP(Shell Skin)
3934 | FALSE | 0.63 |  | 000630_SW_1_LP | Triax Shell | FALSE | FALSE | 0.049 | secdata | 0.001 | 6 | 0 |  | triax GFRP(Shell Skin)
3935 | FALSE | 0.63 |  | 000630_SW_1_LP | Triax Shell | FALSE | FALSE | 0.05 | secdata | 0.001 | 6 | 0 |  | triax GFRP(Shell Skin)
3936 | FALSE | 0.63 |  | 000630_SW_1_LP | Triax Shell | FALSE | FALSE | 0.051 | secdata | 0.001 | 6 | 0 |  | triax GFRP(Shell Skin)
3937 | FALSE | 0.63 |  | 000630_SW_1_LP | Triax Shell | FALSE | FALSE | 0.052 | secdata | 0.001 | 6 | 0 |  | triax GFRP(Shell Skin)
3938 | FALSE | 0.63 |  | 000630_SW_1_LP | Triax Shell | FALSE | FALSE | 0.053 | secdata | 0.001 | 6 | 0 |  | triax GFRP(Shell Skin)
3939 | FALSE | 0.63 |  | 000630_SW_1_LP | Triax Shell | FALSE | FALSE | 0.054 | secdata | 0.001 | 6 | 0 |  | triax GFRP(Shell Skin)
3940 | FALSE | 0.63 |  | 000630_SW_1_LP | Triax Shell | FALSE | FALSE | 0.055 | secdata | 0.001 | 6 | 0 |  | triax GFRP(Shell Skin)
3941 | FALSE | 0.63 |  | 000630_SW_1_LP | Triax Shell | FALSE | FALSE | 0.056 | secdata | 0.001 | 6 | 0 |  | triax GFRP(Shell Skin)
3942 | FALSE | 0.63 |  | 000630_SW_1_LP | Triax Shell | FALSE | FALSE | 0.057 | secdata | 0.001 | 6 | 0 |  | triax GFRP(Shell Skin)
3943 | FALSE | 0.63 |  | 000630_SW_1_LP | Triax Shell | FALSE | FALSE | 0.058 | secdata | 0.001 | 6 | 0 |  | triax GFRP(Shell Skin)
3944 | FALSE | 0.63 |  | 000630_SW_1_LP | Triax Shell | FALSE | FALSE | 0.059 | secdata | 0.001 | 6 | 0 |  | triax GFRP(Shell Skin)
3945 | FALSE | 0.63 |  | 000630_SW_1_LP | Triax Shell | FALSE | TRUE | 0.06 | secdata | 0.001 | 6 | 0 |  | triax GFRP(Shell Skin)
3946 | FALSE | 0.63 |  | 000630_SW_1_LP |  | FALSE | FALSE | #VALUE! | secoffset | mid
3947 | FALSE | 0.63 |  | 000630_SW_1_LP |  | FALSE | FALSE | #VALUE!
3948 | FALSE | 0.63 |  | 000630_SW_2_HP |  | FALSE | FALSE | #VALUE! | ! 000630_SW_2_HP
3949 | FALSE | 0.63 |  | 000630_SW_2_HP |  | TRUE | FALSE | #VALUE! | sectype | 29 | shell
3950 | TRUE | 0.63 | SW_2_HP | 000630_SW_2_HP | Gelcoat | TRUE | TRUE | 0.0005 | secdata | 0.0005 | 3 | 0 |  | Gelcoat
3951 | FALSE | 0.63 |  | 000630_SW_2_HP | Triax Shell | TRUE | FALSE | 0.001 | secdata | 0.001 | 6 | 0 |  | triax GFRP(Shell Skin)
3952 | FALSE | 0.63 |  | 000630_SW_2_HP | Triax Shell | TRUE | FALSE | 0.002 | secdata | 0.001 | 6 | 0 |  | triax GFRP(Shell Skin)
3953 | FALSE | 0.63 |  | 000630_SW_2_HP | Triax Shell | TRUE | FALSE | 0.003 | secdata | 0.001 | 6 | 0 |  | triax GFRP(Shell Skin)
3954 | FALSE | 0.63 |  | 000630_SW_2_HP | Triax Shell | TRUE | FALSE | 0.004 | secdata | 0.001 | 6 | 0 |  | triax GFRP(Shell Skin)
3955 | FALSE | 0.63 |  | 000630_SW_2_HP | Triax Shell | TRUE | FALSE | 0.005 | secdata | 0.001 | 6 | 0 |  | triax GFRP(Shell Skin)
3956 | FALSE | 0.63 |  | 000630_SW_2_HP | Triax Shell | TRUE | FALSE | 0.006 | secdata | 0.001 | 6 | 0 |  | triax GFRP(Shell Skin)
3957 | FALSE | 0.63 |  | 000630_SW_2_HP | Triax Shell | TRUE | FALSE | 0.007 | secdata | 0.001 | 6 | 0 |  | triax GFRP(Shell Skin)
3958 | FALSE | 0.63 |  | 000630_SW_2_HP | Triax Shell | TRUE | FALSE | 0.008 | secdata | 0.001 | 6 | 0 |  | triax GFRP(Shell Skin)
3959 | FALSE | 0.63 |  | 000630_SW_2_HP | Triax Shell | TRUE | FALSE | 0.009 | secdata | 0.001 | 6 | 0 |  | triax GFRP(Shell Skin)
3960 | FALSE | 0.63 |  | 000630_SW_2_HP | Triax Shell | TRUE | FALSE | 0.01 | secdata | 0.001 | 6 | 0 |  | triax GFRP(Shell Skin)
3961 | FALSE | 0.63 |  | 000630_SW_2_HP | Triax Shell | TRUE | FALSE | 0.011 | secdata | 0.001 | 6 | 0 |  | triax GFRP(Shell Skin)
3962 | FALSE | 0.63 |  | 000630_SW_2_HP | Triax Shell | TRUE | FALSE | 0.012 | secdata | 0.001 | 6 | 0 |  | triax GFRP(Shell Skin)
3963 | FALSE | 0.63 |  | 000630_SW_2_HP | Triax Shell | TRUE | FALSE | 0.013 | secdata | 0.001 | 6 | 0 |  | triax GFRP(Shell Skin)
3964 | FALSE | 0.63 |  | 000630_SW_2_HP | Triax Shell | TRUE | FALSE | 0.014 | secdata | 0.001 | 6 | 0 |  | triax GFRP(Shell Skin)
3965 | FALSE | 0.63 |  | 000630_SW_2_HP | Triax Shell | TRUE | FALSE | 0.015 | secdata | 0.001 | 6 | 0 |  | triax GFRP(Shell Skin)
3966 | FALSE | 0.63 |  | 000630_SW_2_HP | Triax Shell | TRUE | FALSE | 0.016 | secdata | 0.001 | 6 | 0 |  | triax GFRP(Shell Skin)
3967 | FALSE | 0.63 |  | 000630_SW_2_HP | Triax Shell | TRUE | FALSE | 0.017 | secdata | 0.001 | 6 | 0 |  | triax GFRP(Shell Skin)
3968 | FALSE | 0.63 |  | 000630_SW_2_HP | Triax Shell | TRUE | FALSE | 0.018 | secdata | 0.001 | 6 | 0 |  | triax GFRP(Shell Skin)
3969 | FALSE | 0.63 |  | 000630_SW_2_HP | Triax Shell | TRUE | FALSE | 0.019 | secdata | 0.001 | 6 | 0 |  | triax GFRP(Shell Skin)
3970 | FALSE | 0.63 |  | 000630_SW_2_HP | Triax Shell | TRUE | FALSE | 0.02 | secdata | 0.001 | 6 | 0 |  | triax GFRP(Shell Skin)
3971 | FALSE | 0.63 |  | 000630_SW_2_HP | Triax Shell | TRUE | FALSE | 0.021 | secdata | 0.001 | 6 | 0 |  | triax GFRP(Shell Skin)
3972 | FALSE | 0.63 |  | 000630_SW_2_HP | Triax Shell | TRUE | FALSE | 0.022 | secdata | 0.001 | 6 | 0 |  | triax GFRP(Shell Skin)
3973 | FALSE | 0.63 |  | 000630_SW_2_HP | Triax Shell | TRUE | FALSE | 0.023 | secdata | 0.001 | 6 | 0 |  | triax GFRP(Shell Skin)
3974 | FALSE | 0.63 |  | 000630_SW_2_HP | Triax Shell | TRUE | FALSE | 0.024 | secdata | 0.001 | 6 | 0 |  | triax GFRP(Shell Skin)
3975 | FALSE | 0.63 |  | 000630_SW_2_HP | Triax Shell | TRUE | FALSE | 0.025 | secdata | 0.001 | 6 | 0 |  | triax GFRP(Shell Skin)
3976 | FALSE | 0.63 |  | 000630_SW_2_HP | Triax Shell | TRUE | FALSE | 0.026 | secdata | 0.001 | 6 | 0 |  | triax GFRP(Shell Skin)
3977 | FALSE | 0.63 |  | 000630_SW_2_HP | Triax Shell | TRUE | FALSE | 0.027 | secdata | 0.001 | 6 | 0 |  | triax GFRP(Shell Skin)
3978 | FALSE | 0.63 |  | 000630_SW_2_HP | Triax Shell | TRUE | FALSE | 0.028 | secdata | 0.001 | 6 | 0 |  | triax GFRP(Shell Skin)
3979 | FALSE | 0.63 |  | 000630_SW_2_HP | Triax Shell | TRUE | FALSE | 0.029 | secdata | 0.001 | 6 | 0 |  | triax GFRP(Shell Skin)
3980 | FALSE | 0.63 |  | 000630_SW_2_HP | Triax Shell | TRUE | FALSE | 0.03 | secdata | 0.001 | 6 | 0 |  | triax GFRP(Shell Skin)
3981 | FALSE | 0.63 |  | 000630_SW_2_HP | Triax Shell | TRUE | FALSE | 0.031 | secdata | 0.001 | 6 | 0 |  | triax GFRP(Shell Skin)
3982 | FALSE | 0.63 |  | 000630_SW_2_HP | Triax Shell | TRUE | FALSE | 0.032 | secdata | 0.001 | 6 | 0 |  | triax GFRP(Shell Skin)
3983 | FALSE | 0.63 |  | 000630_SW_2_HP | Triax Shell | TRUE | FALSE | 0.033 | secdata | 0.001 | 6 | 0 |  | triax GFRP(Shell Skin)
3984 | FALSE | 0.63 |  | 000630_SW_2_HP | Triax Shell | TRUE | FALSE | 0.034 | secdata | 0.001 | 6 | 0 |  | triax GFRP(Shell Skin)
3985 | FALSE | 0.63 |  | 000630_SW_2_HP | Triax Shell | TRUE | FALSE | 0.035 | secdata | 0.001 | 6 | 0 |  | triax GFRP(Shell Skin)
3986 | FALSE | 0.63 |  | 000630_SW_2_HP | Triax Shell | TRUE | FALSE | 0.036 | secdata | 0.001 | 6 | 0 |  | triax GFRP(Shell Skin)
3987 | FALSE | 0.63 |  | 000630_SW_2_HP | Triax Shell | TRUE | FALSE | 0.037 | secdata | 0.001 | 6 | 0 |  | triax GFRP(Shell Skin)
3988 | FALSE | 0.63 |  | 000630_SW_2_HP | Triax Shell | TRUE | FALSE | 0.038 | secdata | 0.001 | 6 | 0 |  | triax GFRP(Shell Skin)
3989 | FALSE | 0.63 |  | 000630_SW_2_HP | Triax Shell | TRUE | FALSE | 0.039 | secdata | 0.001 | 6 | 0 |  | triax GFRP(Shell Skin)
3990 | FALSE | 0.63 |  | 000630_SW_2_HP | Triax Shell | TRUE | FALSE | 0.04 | secdata | 0.001 | 6 | 0 |  | triax GFRP(Shell Skin)
3991 | FALSE | 0.63 |  | 000630_SW_2_HP | Triax Shell | TRUE | FALSE | 0.041 | secdata | 0.001 | 6 | 0 |  | triax GFRP(Shell Skin)
3992 | FALSE | 0.63 |  | 000630_SW_2_HP | Triax Shell | TRUE | FALSE | 0.042 | secdata | 0.001 | 6 | 0 |  | triax GFRP(Shell Skin)
3993 | FALSE | 0.63 |  | 000630_SW_2_HP | Triax Shell | TRUE | FALSE | 0.043 | secdata | 0.001 | 6 | 0 |  | triax GFRP(Shell Skin)
3994 | FALSE | 0.63 |  | 000630_SW_2_HP | Triax Shell | TRUE | FALSE | 0.044 | secdata | 0.001 | 6 | 0 |  | triax GFRP(Shell Skin)
3995 | FALSE | 0.63 |  | 000630_SW_2_HP | Triax Shell | TRUE | FALSE | 0.045 | secdata | 0.001 | 6 | 0 |  | triax GFRP(Shell Skin)
3996 | FALSE | 0.63 |  | 000630_SW_2_HP | Triax Shell | TRUE | FALSE | 0.046 | secdata | 0.001 | 6 | 0 |  | triax GFRP(Shell Skin)
3997 | FALSE | 0.63 |  | 000630_SW_2_HP | Triax Shell | TRUE | FALSE | 0.047 | secdata | 0.001 | 6 | 0 |  | triax GFRP(Shell Skin)
3998 | FALSE | 0.63 |  | 000630_SW_2_HP | Triax Shell | TRUE | FALSE | 0.048 | secdata | 0.001 | 6 | 0 |  | triax GFRP(Shell Skin)
3999 | FALSE | 0.63 |  | 000630_SW_2_HP | Triax Shell | TRUE | FALSE | 0.049 | secdata | 0.001 | 6 | 0 |  | triax GFRP(Shell Skin)
4000 | FALSE | 0.63 |  | 000630_SW_2_HP | Triax Shell | TRUE | FALSE | 0.05 | secdata | 0.001 | 6 | 0 |  | triax GFRP(Shell Skin)
4001 | FALSE | 0.63 |  | 000630_SW_2_HP | Triax Shell | TRUE | FALSE | 0.051 | secdata | 0.001 | 6 | 0 |  | triax GFRP(Shell Skin)
4002 | FALSE | 0.63 |  | 000630_SW_2_HP | Triax Shell | TRUE | FALSE | 0.052 | secdata | 0.001 | 6 | 0 |  | triax GFRP(Shell Skin)
4003 | FALSE | 0.63 |  | 000630_SW_2_HP | Triax Shell | TRUE | FALSE | 0.053 | secdata | 0.001 | 6 | 0 |  | triax GFRP(Shell Skin)
4004 | FALSE | 0.63 |  | 000630_SW_2_HP | Triax Shell | TRUE | FALSE | 0.054 | secdata | 0.001 | 6 | 0 |  | triax GFRP(Shell Skin)
4005 | FALSE | 0.63 |  | 000630_SW_2_HP | Triax Shell | TRUE | FALSE | 0.055 | secdata | 0.001 | 6 | 0 |  | triax GFRP(Shell Skin)
4006 | FALSE | 0.63 |  | 000630_SW_2_HP | Triax Shell | TRUE | FALSE | 0.056 | secdata | 0.001 | 6 | 0 |  | triax GFRP(Shell Skin)
4007 | FALSE | 0.63 |  | 000630_SW_2_HP | Triax Shell | TRUE | FALSE | 0.057 | secdata | 0.001 | 6 | 0 |  | triax GFRP(Shell Skin)
4008 | FALSE | 0.63 |  | 000630_SW_2_HP | Triax Shell | TRUE | FALSE | 0.058 | secdata | 0.001 | 6 | 0 |  | triax GFRP(Shell Skin)
4009 | FALSE | 0.63 |  | 000630_SW_2_HP | Triax Shell | TRUE | FALSE | 0.059 | secdata | 0.001 | 6 | 0 |  | triax GFRP(Shell Skin)
4010 | TRUE | 0.63 | SW_2_HP | 000630_SW_2_HP | Triax Shell | TRUE | TRUE | 0.06 | secdata | 0.001 | 6 | 0 |  | triax GFRP(Shell Skin)
4011 | FALSE | 0.63 |  | 000630_SW_2_HP |  | TRUE | FALSE | #VALUE! | secoffset | bot
4012 | FALSE | 0.63 |  | 000630_SW_2_HP |  | TRUE | FALSE | #VALUE!
4013 | FALSE | 0.63 |  | 000630_SW_2_HP |  | TRUE | FALSE | #VALUE! | ! 000630_SW_2_HP
4014 | FALSE | 0.63 |  | 000630_SW_2_HP |  | FALSE | FALSE | #VALUE! | sectype | 1029 | shell
4015 | FALSE | 0.63 |  | 000630_SW_2_HP | Gelcoat | FALSE | TRUE | 0.0005 | secdata | 0.0005 | 3 | 0 |  | Gelcoat
4016 | FALSE | 0.63 |  | 000630_SW_2_HP | Triax Shell | FALSE | FALSE | 0.001 | secdata | 0.001 | 6 | 0 |  | triax GFRP(Shell Skin)
4017 | FALSE | 0.63 |  | 000630_SW_2_HP | Triax Shell | FALSE | FALSE | 0.002 | secdata | 0.001 | 6 | 0 |  | triax GFRP(Shell Skin)
4018 | FALSE | 0.63 |  | 000630_SW_2_HP | Triax Shell | FALSE | FALSE | 0.003 | secdata | 0.001 | 6 | 0 |  | triax GFRP(Shell Skin)
4019 | FALSE | 0.63 |  | 000630_SW_2_HP | Triax Shell | FALSE | FALSE | 0.004 | secdata | 0.001 | 6 | 0 |  | triax GFRP(Shell Skin)
4020 | FALSE | 0.63 |  | 000630_SW_2_HP | Triax Shell | FALSE | FALSE | 0.005 | secdata | 0.001 | 6 | 0 |  | triax GFRP(Shell Skin)
4021 | FALSE | 0.63 |  | 000630_SW_2_HP | Triax Shell | FALSE | FALSE | 0.006 | secdata | 0.001 | 6 | 0 |  | triax GFRP(Shell Skin)
4022 | FALSE | 0.63 |  | 000630_SW_2_HP | Triax Shell | FALSE | FALSE | 0.007 | secdata | 0.001 | 6 | 0 |  | triax GFRP(Shell Skin)
4023 | FALSE | 0.63 |  | 000630_SW_2_HP | Triax Shell | FALSE | FALSE | 0.008 | secdata | 0.001 | 6 | 0 |  | triax GFRP(Shell Skin)
4024 | FALSE | 0.63 |  | 000630_SW_2_HP | Triax Shell | FALSE | FALSE | 0.009 | secdata | 0.001 | 6 | 0 |  | triax GFRP(Shell Skin)
4025 | FALSE | 0.63 |  | 000630_SW_2_HP | Triax Shell | FALSE | FALSE | 0.01 | secdata | 0.001 | 6 | 0 |  | triax GFRP(Shell Skin)
4026 | FALSE | 0.63 |  | 000630_SW_2_HP | Triax Shell | FALSE | FALSE | 0.011 | secdata | 0.001 | 6 | 0 |  | triax GFRP(Shell Skin)
4027 | FALSE | 0.63 |  | 000630_SW_2_HP | Triax Shell | FALSE | FALSE | 0.012 | secdata | 0.001 | 6 | 0 |  | triax GFRP(Shell Skin)
4028 | FALSE | 0.63 |  | 000630_SW_2_HP | Triax Shell | FALSE | FALSE | 0.013 | secdata | 0.001 | 6 | 0 |  | triax GFRP(Shell Skin)
4029 | FALSE | 0.63 |  | 000630_SW_2_HP | Triax Shell | FALSE | FALSE | 0.014 | secdata | 0.001 | 6 | 0 |  | triax GFRP(Shell Skin)
4030 | FALSE | 0.63 |  | 000630_SW_2_HP | Triax Shell | FALSE | FALSE | 0.015 | secdata | 0.001 | 6 | 0 |  | triax GFRP(Shell Skin)
4031 | FALSE | 0.63 |  | 000630_SW_2_HP | Triax Shell | FALSE | FALSE | 0.016 | secdata | 0.001 | 6 | 0 |  | triax GFRP(Shell Skin)
4032 | FALSE | 0.63 |  | 000630_SW_2_HP | Triax Shell | FALSE | FALSE | 0.017 | secdata | 0.001 | 6 | 0 |  | triax GFRP(Shell Skin)
4033 | FALSE | 0.63 |  | 000630_SW_2_HP | Triax Shell | FALSE | FALSE | 0.018 | secdata | 0.001 | 6 | 0 |  | triax GFRP(Shell Skin)
4034 | FALSE | 0.63 |  | 000630_SW_2_HP | Triax Shell | FALSE | FALSE | 0.019 | secdata | 0.001 | 6 | 0 |  | triax GFRP(Shell Skin)
4035 | FALSE | 0.63 |  | 000630_SW_2_HP | Triax Shell | FALSE | FALSE | 0.02 | secdata | 0.001 | 6 | 0 |  | triax GFRP(Shell Skin)
4036 | FALSE | 0.63 |  | 000630_SW_2_HP | Triax Shell | FALSE | FALSE | 0.021 | secdata | 0.001 | 6 | 0 |  | triax GFRP(Shell Skin)
4037 | FALSE | 0.63 |  | 000630_SW_2_HP | Triax Shell | FALSE | FALSE | 0.022 | secdata | 0.001 | 6 | 0 |  | triax GFRP(Shell Skin)
4038 | FALSE | 0.63 |  | 000630_SW_2_HP | Triax Shell | FALSE | FALSE | 0.023 | secdata | 0.001 | 6 | 0 |  | triax GFRP(Shell Skin)
4039 | FALSE | 0.63 |  | 000630_SW_2_HP | Triax Shell | FALSE | FALSE | 0.024 | secdata | 0.001 | 6 | 0 |  | triax GFRP(Shell Skin)
4040 | FALSE | 0.63 |  | 000630_SW_2_HP | Triax Shell | FALSE | FALSE | 0.025 | secdata | 0.001 | 6 | 0 |  | triax GFRP(Shell Skin)
4041 | FALSE | 0.63 |  | 000630_SW_2_HP | Triax Shell | FALSE | FALSE | 0.026 | secdata | 0.001 | 6 | 0 |  | triax GFRP(Shell Skin)
4042 | FALSE | 0.63 |  | 000630_SW_2_HP | Triax Shell | FALSE | FALSE | 0.027 | secdata | 0.001 | 6 | 0 |  | triax GFRP(Shell Skin)
4043 | FALSE | 0.63 |  | 000630_SW_2_HP | Triax Shell | FALSE | FALSE | 0.028 | secdata | 0.001 | 6 | 0 |  | triax GFRP(Shell Skin)
4044 | FALSE | 0.63 |  | 000630_SW_2_HP | Triax Shell | FALSE | FALSE | 0.029 | secdata | 0.001 | 6 | 0 |  | triax GFRP(Shell Skin)
4045 | FALSE | 0.63 |  | 000630_SW_2_HP | Triax Shell | FALSE | FALSE | 0.03 | secdata | 0.001 | 6 | 0 |  | triax GFRP(Shell Skin)
4046 | FALSE | 0.63 |  | 000630_SW_2_HP | Triax Shell | FALSE | FALSE | 0.031 | secdata | 0.001 | 6 | 0 |  | triax GFRP(Shell Skin)
4047 | FALSE | 0.63 |  | 000630_SW_2_HP | Triax Shell | FALSE | FALSE | 0.032 | secdata | 0.001 | 6 | 0 |  | triax GFRP(Shell Skin)
4048 | FALSE | 0.63 |  | 000630_SW_2_HP | Triax Shell | FALSE | FALSE | 0.033 | secdata | 0.001 | 6 | 0 |  | triax GFRP(Shell Skin)
4049 | FALSE | 0.63 |  | 000630_SW_2_HP | Triax Shell | FALSE | FALSE | 0.034 | secdata | 0.001 | 6 | 0 |  | triax GFRP(Shell Skin)
4050 | FALSE | 0.63 |  | 000630_SW_2_HP | Triax Shell | FALSE | FALSE | 0.035 | secdata | 0.001 | 6 | 0 |  | triax GFRP(Shell Skin)
4051 | FALSE | 0.63 |  | 000630_SW_2_HP | Triax Shell | FALSE | FALSE | 0.036 | secdata | 0.001 | 6 | 0 |  | triax GFRP(Shell Skin)
4052 | FALSE | 0.63 |  | 000630_SW_2_HP | Triax Shell | FALSE | FALSE | 0.037 | secdata | 0.001 | 6 | 0 |  | triax GFRP(Shell Skin)
4053 | FALSE | 0.63 |  | 000630_SW_2_HP | Triax Shell | FALSE | FALSE | 0.038 | secdata | 0.001 | 6 | 0 |  | triax GFRP(Shell Skin)
4054 | FALSE | 0.63 |  | 000630_SW_2_HP | Triax Shell | FALSE | FALSE | 0.039 | secdata | 0.001 | 6 | 0 |  | triax GFRP(Shell Skin)
4055 | FALSE | 0.63 |  | 000630_SW_2_HP | Triax Shell | FALSE | FALSE | 0.04 | secdata | 0.001 | 6 | 0 |  | triax GFRP(Shell Skin)
4056 | FALSE | 0.63 |  | 000630_SW_2_HP | Triax Shell | FALSE | FALSE | 0.041 | secdata | 0.001 | 6 | 0 |  | triax GFRP(Shell Skin)
4057 | FALSE | 0.63 |  | 000630_SW_2_HP | Triax Shell | FALSE | FALSE | 0.042 | secdata | 0.001 | 6 | 0 |  | triax GFRP(Shell Skin)
4058 | FALSE | 0.63 |  | 000630_SW_2_HP | Triax Shell | FALSE | FALSE | 0.043 | secdata | 0.001 | 6 | 0 |  | triax GFRP(Shell Skin)
4059 | FALSE | 0.63 |  | 000630_SW_2_HP | Triax Shell | FALSE | FALSE | 0.044 | secdata | 0.001 | 6 | 0 |  | triax GFRP(Shell Skin)
4060 | FALSE | 0.63 |  | 000630_SW_2_HP | Triax Shell | FALSE | FALSE | 0.045 | secdata | 0.001 | 6 | 0 |  | triax GFRP(Shell Skin)
4061 | FALSE | 0.63 |  | 000630_SW_2_HP | Triax Shell | FALSE | FALSE | 0.046 | secdata | 0.001 | 6 | 0 |  | triax GFRP(Shell Skin)
4062 | FALSE | 0.63 |  | 000630_SW_2_HP | Triax Shell | FALSE | FALSE | 0.047 | secdata | 0.001 | 6 | 0 |  | triax GFRP(Shell Skin)
4063 | FALSE | 0.63 |  | 000630_SW_2_HP | Triax Shell | FALSE | FALSE | 0.048 | secdata | 0.001 | 6 | 0 |  | triax GFRP(Shell Skin)
4064 | FALSE | 0.63 |  | 000630_SW_2_HP | Triax Shell | FALSE | FALSE | 0.049 | secdata | 0.001 | 6 | 0 |  | triax GFRP(Shell Skin)
4065 | FALSE | 0.63 |  | 000630_SW_2_HP | Triax Shell | FALSE | FALSE | 0.05 | secdata | 0.001 | 6 | 0 |  | triax GFRP(Shell Skin)
4066 | FALSE | 0.63 |  | 000630_SW_2_HP | Triax Shell | FALSE | FALSE | 0.051 | secdata | 0.001 | 6 | 0 |  | triax GFRP(Shell Skin)
4067 | FALSE | 0.63 |  | 000630_SW_2_HP | Triax Shell | FALSE | FALSE | 0.052 | secdata | 0.001 | 6 | 0 |  | triax GFRP(Shell Skin)
4068 | FALSE | 0.63 |  | 000630_SW_2_HP | Triax Shell | FALSE | FALSE | 0.053 | secdata | 0.001 | 6 | 0 |  | triax GFRP(Shell Skin)
4069 | FALSE | 0.63 |  | 000630_SW_2_HP | Triax Shell | FALSE | FALSE | 0.054 | secdata | 0.001 | 6 | 0 |  | triax GFRP(Shell Skin)
4070 | FALSE | 0.63 |  | 000630_SW_2_HP | Triax Shell | FALSE | FALSE | 0.055 | secdata | 0.001 | 6 | 0 |  | triax GFRP(Shell Skin)
4071 | FALSE | 0.63 |  | 000630_SW_2_HP | Triax Shell | FALSE | FALSE | 0.056 | secdata | 0.001 | 6 | 0 |  | triax GFRP(Shell Skin)
4072 | FALSE | 0.63 |  | 000630_SW_2_HP | Triax Shell | FALSE | FALSE | 0.057 | secdata | 0.001 | 6 | 0 |  | triax GFRP(Shell Skin)
4073 | FALSE | 0.63 |  | 000630_SW_2_HP | Triax Shell | FALSE | FALSE | 0.058 | secdata | 0.001 | 6 | 0 |  | triax GFRP(Shell Skin)
4074 | FALSE | 0.63 |  | 000630_SW_2_HP | Triax Shell | FALSE | FALSE | 0.059 | secdata | 0.001 | 6 | 0 |  | triax GFRP(Shell Skin)
4075 | FALSE | 0.63 |  | 000630_SW_2_HP | Triax Shell | FALSE | TRUE | 0.06 | secdata | 0.001 | 6 | 0 |  | triax GFRP(Shell Skin)
4076 | FALSE | 0.63 |  | 000630_SW_2_HP |  | FALSE | FALSE | #VALUE! | secoffset | mid
4077 | FALSE | 0.63 |  | 000630_SW_2_HP |  | FALSE | FALSE | #VALUE!
4078 | FALSE | 0.63 |  | 000630_SW_2_LP |  | FALSE | FALSE | #VALUE! | ! 000630_SW_2_LP
4079 | FALSE | 0.63 |  | 000630_SW_2_LP |  | TRUE | FALSE | #VALUE! | sectype | 30 | shell
4080 | TRUE | 0.63 | SW_2_LP | 000630_SW_2_LP | Gelcoat | TRUE | TRUE | 0.0005 | secdata | 0.0005 | 3 | 0 |  | Gelcoat
4081 | FALSE | 0.63 |  | 000630_SW_2_LP | Triax Shell | TRUE | FALSE | 0.001 | secdata | 0.001 | 6 | 0 |  | triax GFRP(Shell Skin)
4082 | FALSE | 0.63 |  | 000630_SW_2_LP | Triax Shell | TRUE | FALSE | 0.002 | secdata | 0.001 | 6 | 0 |  | triax GFRP(Shell Skin)
4083 | FALSE | 0.63 |  | 000630_SW_2_LP | Triax Shell | TRUE | FALSE | 0.003 | secdata | 0.001 | 6 | 0 |  | triax GFRP(Shell Skin)
4084 | FALSE | 0.63 |  | 000630_SW_2_LP | Triax Shell | TRUE | FALSE | 0.004 | secdata | 0.001 | 6 | 0 |  | triax GFRP(Shell Skin)
4085 | FALSE | 0.63 |  | 000630_SW_2_LP | Triax Shell | TRUE | FALSE | 0.005 | secdata | 0.001 | 6 | 0 |  | triax GFRP(Shell Skin)
4086 | FALSE | 0.63 |  | 000630_SW_2_LP | Triax Shell | TRUE | FALSE | 0.006 | secdata | 0.001 | 6 | 0 |  | triax GFRP(Shell Skin)
4087 | FALSE | 0.63 |  | 000630_SW_2_LP | Triax Shell | TRUE | FALSE | 0.007 | secdata | 0.001 | 6 | 0 |  | triax GFRP(Shell Skin)
4088 | FALSE | 0.63 |  | 000630_SW_2_LP | Triax Shell | TRUE | FALSE | 0.008 | secdata | 0.001 | 6 | 0 |  | triax GFRP(Shell Skin)
4089 | FALSE | 0.63 |  | 000630_SW_2_LP | Triax Shell | TRUE | FALSE | 0.009 | secdata | 0.001 | 6 | 0 |  | triax GFRP(Shell Skin)
4090 | FALSE | 0.63 |  | 000630_SW_2_LP | Triax Shell | TRUE | FALSE | 0.01 | secdata | 0.001 | 6 | 0 |  | triax GFRP(Shell Skin)
4091 | FALSE | 0.63 |  | 000630_SW_2_LP | Triax Shell | TRUE | FALSE | 0.011 | secdata | 0.001 | 6 | 0 |  | triax GFRP(Shell Skin)
4092 | FALSE | 0.63 |  | 000630_SW_2_LP | Triax Shell | TRUE | FALSE | 0.012 | secdata | 0.001 | 6 | 0 |  | triax GFRP(Shell Skin)
4093 | FALSE | 0.63 |  | 000630_SW_2_LP | Triax Shell | TRUE | FALSE | 0.013 | secdata | 0.001 | 6 | 0 |  | triax GFRP(Shell Skin)
4094 | FALSE | 0.63 |  | 000630_SW_2_LP | Triax Shell | TRUE | FALSE | 0.014 | secdata | 0.001 | 6 | 0 |  | triax GFRP(Shell Skin)
4095 | FALSE | 0.63 |  | 000630_SW_2_LP | Triax Shell | TRUE | FALSE | 0.015 | secdata | 0.001 | 6 | 0 |  | triax GFRP(Shell Skin)
4096 | FALSE | 0.63 |  | 000630_SW_2_LP | Triax Shell | TRUE | FALSE | 0.016 | secdata | 0.001 | 6 | 0 |  | triax GFRP(Shell Skin)
4097 | FALSE | 0.63 |  | 000630_SW_2_LP | Triax Shell | TRUE | FALSE | 0.017 | secdata | 0.001 | 6 | 0 |  | triax GFRP(Shell Skin)
4098 | FALSE | 0.63 |  | 000630_SW_2_LP | Triax Shell | TRUE | FALSE | 0.018 | secdata | 0.001 | 6 | 0 |  | triax GFRP(Shell Skin)
4099 | FALSE | 0.63 |  | 000630_SW_2_LP | Triax Shell | TRUE | FALSE | 0.019 | secdata | 0.001 | 6 | 0 |  | triax GFRP(Shell Skin)
4100 | FALSE | 0.63 |  | 000630_SW_2_LP | Triax Shell | TRUE | FALSE | 0.02 | secdata | 0.001 | 6 | 0 |  | triax GFRP(Shell Skin)
4101 | FALSE | 0.63 |  | 000630_SW_2_LP | Triax Shell | TRUE | FALSE | 0.021 | secdata | 0.001 | 6 | 0 |  | triax GFRP(Shell Skin)
4102 | FALSE | 0.63 |  | 000630_SW_2_LP | Triax Shell | TRUE | FALSE | 0.022 | secdata | 0.001 | 6 | 0 |  | triax GFRP(Shell Skin)
4103 | FALSE | 0.63 |  | 000630_SW_2_LP | Triax Shell | TRUE | FALSE | 0.023 | secdata | 0.001 | 6 | 0 |  | triax GFRP(Shell Skin)
4104 | FALSE | 0.63 |  | 000630_SW_2_LP | Triax Shell | TRUE | FALSE | 0.024 | secdata | 0.001 | 6 | 0 |  | triax GFRP(Shell Skin)
4105 | FALSE | 0.63 |  | 000630_SW_2_LP | Triax Shell | TRUE | FALSE | 0.025 | secdata | 0.001 | 6 | 0 |  | triax GFRP(Shell Skin)
4106 | FALSE | 0.63 |  | 000630_SW_2_LP | Triax Shell | TRUE | FALSE | 0.026 | secdata | 0.001 | 6 | 0 |  | triax GFRP(Shell Skin)
4107 | FALSE | 0.63 |  | 000630_SW_2_LP | Triax Shell | TRUE | FALSE | 0.027 | secdata | 0.001 | 6 | 0 |  | triax GFRP(Shell Skin)
4108 | FALSE | 0.63 |  | 000630_SW_2_LP | Triax Shell | TRUE | FALSE | 0.028 | secdata | 0.001 | 6 | 0 |  | triax GFRP(Shell Skin)
4109 | FALSE | 0.63 |  | 000630_SW_2_LP | Triax Shell | TRUE | FALSE | 0.029 | secdata | 0.001 | 6 | 0 |  | triax GFRP(Shell Skin)
4110 | FALSE | 0.63 |  | 000630_SW_2_LP | Triax Shell | TRUE | FALSE | 0.03 | secdata | 0.001 | 6 | 0 |  | triax GFRP(Shell Skin)
4111 | FALSE | 0.63 |  | 000630_SW_2_LP | Triax Shell | TRUE | FALSE | 0.031 | secdata | 0.001 | 6 | 0 |  | triax GFRP(Shell Skin)
4112 | FALSE | 0.63 |  | 000630_SW_2_LP | Triax Shell | TRUE | FALSE | 0.032 | secdata | 0.001 | 6 | 0 |  | triax GFRP(Shell Skin)
4113 | FALSE | 0.63 |  | 000630_SW_2_LP | Triax Shell | TRUE | FALSE | 0.033 | secdata | 0.001 | 6 | 0 |  | triax GFRP(Shell Skin)
4114 | FALSE | 0.63 |  | 000630_SW_2_LP | Triax Shell | TRUE | FALSE | 0.034 | secdata | 0.001 | 6 | 0 |  | triax GFRP(Shell Skin)
4115 | FALSE | 0.63 |  | 000630_SW_2_LP | Triax Shell | TRUE | FALSE | 0.035 | secdata | 0.001 | 6 | 0 |  | triax GFRP(Shell Skin)
4116 | FALSE | 0.63 |  | 000630_SW_2_LP | Triax Shell | TRUE | FALSE | 0.036 | secdata | 0.001 | 6 | 0 |  | triax GFRP(Shell Skin)
4117 | FALSE | 0.63 |  | 000630_SW_2_LP | Triax Shell | TRUE | FALSE | 0.037 | secdata | 0.001 | 6 | 0 |  | triax GFRP(Shell Skin)
4118 | FALSE | 0.63 |  | 000630_SW_2_LP | Triax Shell | TRUE | FALSE | 0.038 | secdata | 0.001 | 6 | 0 |  | triax GFRP(Shell Skin)
4119 | FALSE | 0.63 |  | 000630_SW_2_LP | Triax Shell | TRUE | FALSE | 0.039 | secdata | 0.001 | 6 | 0 |  | triax GFRP(Shell Skin)
4120 | FALSE | 0.63 |  | 000630_SW_2_LP | Triax Shell | TRUE | FALSE | 0.04 | secdata | 0.001 | 6 | 0 |  | triax GFRP(Shell Skin)
4121 | FALSE | 0.63 |  | 000630_SW_2_LP | Triax Shell | TRUE | FALSE | 0.041 | secdata | 0.001 | 6 | 0 |  | triax GFRP(Shell Skin)
4122 | FALSE | 0.63 |  | 000630_SW_2_LP | Triax Shell | TRUE | FALSE | 0.042 | secdata | 0.001 | 6 | 0 |  | triax GFRP(Shell Skin)
4123 | FALSE | 0.63 |  | 000630_SW_2_LP | Triax Shell | TRUE | FALSE | 0.043 | secdata | 0.001 | 6 | 0 |  | triax GFRP(Shell Skin)
4124 | FALSE | 0.63 |  | 000630_SW_2_LP | Triax Shell | TRUE | FALSE | 0.044 | secdata | 0.001 | 6 | 0 |  | triax GFRP(Shell Skin)
4125 | FALSE | 0.63 |  | 000630_SW_2_LP | Triax Shell | TRUE | FALSE | 0.045 | secdata | 0.001 | 6 | 0 |  | triax GFRP(Shell Skin)
4126 | FALSE | 0.63 |  | 000630_SW_2_LP | Triax Shell | TRUE | FALSE | 0.046 | secdata | 0.001 | 6 | 0 |  | triax GFRP(Shell Skin)
4127 | FALSE | 0.63 |  | 000630_SW_2_LP | Triax Shell | TRUE | FALSE | 0.047 | secdata | 0.001 | 6 | 0 |  | triax GFRP(Shell Skin)
4128 | FALSE | 0.63 |  | 000630_SW_2_LP | Triax Shell | TRUE | FALSE | 0.048 | secdata | 0.001 | 6 | 0 |  | triax GFRP(Shell Skin)
4129 | FALSE | 0.63 |  | 000630_SW_2_LP | Triax Shell | TRUE | FALSE | 0.049 | secdata | 0.001 | 6 | 0 |  | triax GFRP(Shell Skin)
4130 | FALSE | 0.63 |  | 000630_SW_2_LP | Triax Shell | TRUE | FALSE | 0.05 | secdata | 0.001 | 6 | 0 |  | triax GFRP(Shell Skin)
4131 | FALSE | 0.63 |  | 000630_SW_2_LP | Triax Shell | TRUE | FALSE | 0.051 | secdata | 0.001 | 6 | 0 |  | triax GFRP(Shell Skin)
4132 | FALSE | 0.63 |  | 000630_SW_2_LP | Triax Shell | TRUE | FALSE | 0.052 | secdata | 0.001 | 6 | 0 |  | triax GFRP(Shell Skin)
4133 | FALSE | 0.63 |  | 000630_SW_2_LP | Triax Shell | TRUE | FALSE | 0.053 | secdata | 0.001 | 6 | 0 |  | triax GFRP(Shell Skin)
4134 | FALSE | 0.63 |  | 000630_SW_2_LP | Triax Shell | TRUE | FALSE | 0.054 | secdata | 0.001 | 6 | 0 |  | triax GFRP(Shell Skin)
4135 | FALSE | 0.63 |  | 000630_SW_2_LP | Triax Shell | TRUE | FALSE | 0.055 | secdata | 0.001 | 6 | 0 |  | triax GFRP(Shell Skin)
4136 | FALSE | 0.63 |  | 000630_SW_2_LP | Triax Shell | TRUE | FALSE | 0.056 | secdata | 0.001 | 6 | 0 |  | triax GFRP(Shell Skin)
4137 | FALSE | 0.63 |  | 000630_SW_2_LP | Triax Shell | TRUE | FALSE | 0.057 | secdata | 0.001 | 6 | 0 |  | triax GFRP(Shell Skin)
4138 | FALSE | 0.63 |  | 000630_SW_2_LP | Triax Shell | TRUE | FALSE | 0.058 | secdata | 0.001 | 6 | 0 |  | triax GFRP(Shell Skin)
4139 | FALSE | 0.63 |  | 000630_SW_2_LP | Triax Shell | TRUE | FALSE | 0.059 | secdata | 0.001 | 6 | 0 |  | triax GFRP(Shell Skin)
4140 | TRUE | 0.63 | SW_2_LP | 000630_SW_2_LP | Triax Shell | TRUE | TRUE | 0.06 | secdata | 0.001 | 6 | 0 |  | triax GFRP(Shell Skin)
4141 | FALSE | 0.63 |  | 000630_SW_2_LP |  | TRUE | FALSE | #VALUE! | secoffset | bot
4142 | FALSE | 0.63 |  | 000630_SW_2_LP |  | TRUE | FALSE | #VALUE!
4143 | FALSE | 0.63 |  | 000630_SW_2_LP |  | TRUE | FALSE | #VALUE! | ! 000630_SW_2_LP
4144 | FALSE | 0.63 |  | 000630_SW_2_LP |  | FALSE | FALSE | #VALUE! | sectype | 1030 | shell
4145 | FALSE | 0.63 |  | 000630_SW_2_LP | Gelcoat | FALSE | TRUE | 0.0005 | secdata | 0.0005 | 3 | 0 |  | Gelcoat
4146 | FALSE | 0.63 |  | 000630_SW_2_LP | Triax Shell | FALSE | FALSE | 0.001 | secdata | 0.001 | 6 | 0 |  | triax GFRP(Shell Skin)
4147 | FALSE | 0.63 |  | 000630_SW_2_LP | Triax Shell | FALSE | FALSE | 0.002 | secdata | 0.001 | 6 | 0 |  | triax GFRP(Shell Skin)
4148 | FALSE | 0.63 |  | 000630_SW_2_LP | Triax Shell | FALSE | FALSE | 0.003 | secdata | 0.001 | 6 | 0 |  | triax GFRP(Shell Skin)
4149 | FALSE | 0.63 |  | 000630_SW_2_LP | Triax Shell | FALSE | FALSE | 0.004 | secdata | 0.001 | 6 | 0 |  | triax GFRP(Shell Skin)
4150 | FALSE | 0.63 |  | 000630_SW_2_LP | Triax Shell | FALSE | FALSE | 0.005 | secdata | 0.001 | 6 | 0 |  | triax GFRP(Shell Skin)
4151 | FALSE | 0.63 |  | 000630_SW_2_LP | Triax Shell | FALSE | FALSE | 0.006 | secdata | 0.001 | 6 | 0 |  | triax GFRP(Shell Skin)
4152 | FALSE | 0.63 |  | 000630_SW_2_LP | Triax Shell | FALSE | FALSE | 0.007 | secdata | 0.001 | 6 | 0 |  | triax GFRP(Shell Skin)
4153 | FALSE | 0.63 |  | 000630_SW_2_LP | Triax Shell | FALSE | FALSE | 0.008 | secdata | 0.001 | 6 | 0 |  | triax GFRP(Shell Skin)
4154 | FALSE | 0.63 |  | 000630_SW_2_LP | Triax Shell | FALSE | FALSE | 0.009 | secdata | 0.001 | 6 | 0 |  | triax GFRP(Shell Skin)
4155 | FALSE | 0.63 |  | 000630_SW_2_LP | Triax Shell | FALSE | FALSE | 0.01 | secdata | 0.001 | 6 | 0 |  | triax GFRP(Shell Skin)
4156 | FALSE | 0.63 |  | 000630_SW_2_LP | Triax Shell | FALSE | FALSE | 0.011 | secdata | 0.001 | 6 | 0 |  | triax GFRP(Shell Skin)
4157 | FALSE | 0.63 |  | 000630_SW_2_LP | Triax Shell | FALSE | FALSE | 0.012 | secdata | 0.001 | 6 | 0 |  | triax GFRP(Shell Skin)
4158 | FALSE | 0.63 |  | 000630_SW_2_LP | Triax Shell | FALSE | FALSE | 0.013 | secdata | 0.001 | 6 | 0 |  | triax GFRP(Shell Skin)
4159 | FALSE | 0.63 |  | 000630_SW_2_LP | Triax Shell | FALSE | FALSE | 0.014 | secdata | 0.001 | 6 | 0 |  | triax GFRP(Shell Skin)
4160 | FALSE | 0.63 |  | 000630_SW_2_LP | Triax Shell | FALSE | FALSE | 0.015 | secdata | 0.001 | 6 | 0 |  | triax GFRP(Shell Skin)
4161 | FALSE | 0.63 |  | 000630_SW_2_LP | Triax Shell | FALSE | FALSE | 0.016 | secdata | 0.001 | 6 | 0 |  | triax GFRP(Shell Skin)
4162 | FALSE | 0.63 |  | 000630_SW_2_LP | Triax Shell | FALSE | FALSE | 0.017 | secdata | 0.001 | 6 | 0 |  | triax GFRP(Shell Skin)
4163 | FALSE | 0.63 |  | 000630_SW_2_LP | Triax Shell | FALSE | FALSE | 0.018 | secdata | 0.001 | 6 | 0 |  | triax GFRP(Shell Skin)
4164 | FALSE | 0.63 |  | 000630_SW_2_LP | Triax Shell | FALSE | FALSE | 0.019 | secdata | 0.001 | 6 | 0 |  | triax GFRP(Shell Skin)
4165 | FALSE | 0.63 |  | 000630_SW_2_LP | Triax Shell | FALSE | FALSE | 0.02 | secdata | 0.001 | 6 | 0 |  | triax GFRP(Shell Skin)
4166 | FALSE | 0.63 |  | 000630_SW_2_LP | Triax Shell | FALSE | FALSE | 0.021 | secdata | 0.001 | 6 | 0 |  | triax GFRP(Shell Skin)
4167 | FALSE | 0.63 |  | 000630_SW_2_LP | Triax Shell | FALSE | FALSE | 0.022 | secdata | 0.001 | 6 | 0 |  | triax GFRP(Shell Skin)
4168 | FALSE | 0.63 |  | 000630_SW_2_LP | Triax Shell | FALSE | FALSE | 0.023 | secdata | 0.001 | 6 | 0 |  | triax GFRP(Shell Skin)
4169 | FALSE | 0.63 |  | 000630_SW_2_LP | Triax Shell | FALSE | FALSE | 0.024 | secdata | 0.001 | 6 | 0 |  | triax GFRP(Shell Skin)
4170 | FALSE | 0.63 |  | 000630_SW_2_LP | Triax Shell | FALSE | FALSE | 0.025 | secdata | 0.001 | 6 | 0 |  | triax GFRP(Shell Skin)
4171 | FALSE | 0.63 |  | 000630_SW_2_LP | Triax Shell | FALSE | FALSE | 0.026 | secdata | 0.001 | 6 | 0 |  | triax GFRP(Shell Skin)
4172 | FALSE | 0.63 |  | 000630_SW_2_LP | Triax Shell | FALSE | FALSE | 0.027 | secdata | 0.001 | 6 | 0 |  | triax GFRP(Shell Skin)
4173 | FALSE | 0.63 |  | 000630_SW_2_LP | Triax Shell | FALSE | FALSE | 0.028 | secdata | 0.001 | 6 | 0 |  | triax GFRP(Shell Skin)
4174 | FALSE | 0.63 |  | 000630_SW_2_LP | Triax Shell | FALSE | FALSE | 0.029 | secdata | 0.001 | 6 | 0 |  | triax GFRP(Shell Skin)
4175 | FALSE | 0.63 |  | 000630_SW_2_LP | Triax Shell | FALSE | FALSE | 0.03 | secdata | 0.001 | 6 | 0 |  | triax GFRP(Shell Skin)
4176 | FALSE | 0.63 |  | 000630_SW_2_LP | Triax Shell | FALSE | FALSE | 0.031 | secdata | 0.001 | 6 | 0 |  | triax GFRP(Shell Skin)
4177 | FALSE | 0.63 |  | 000630_SW_2_LP | Triax Shell | FALSE | FALSE | 0.032 | secdata | 0.001 | 6 | 0 |  | triax GFRP(Shell Skin)
4178 | FALSE | 0.63 |  | 000630_SW_2_LP | Triax Shell | FALSE | FALSE | 0.033 | secdata | 0.001 | 6 | 0 |  | triax GFRP(Shell Skin)
4179 | FALSE | 0.63 |  | 000630_SW_2_LP | Triax Shell | FALSE | FALSE | 0.034 | secdata | 0.001 | 6 | 0 |  | triax GFRP(Shell Skin)
4180 | FALSE | 0.63 |  | 000630_SW_2_LP | Triax Shell | FALSE | FALSE | 0.035 | secdata | 0.001 | 6 | 0 |  | triax GFRP(Shell Skin)
4181 | FALSE | 0.63 |  | 000630_SW_2_LP | Triax Shell | FALSE | FALSE | 0.036 | secdata | 0.001 | 6 | 0 |  | triax GFRP(Shell Skin)
4182 | FALSE | 0.63 |  | 000630_SW_2_LP | Triax Shell | FALSE | FALSE | 0.037 | secdata | 0.001 | 6 | 0 |  | triax GFRP(Shell Skin)
4183 | FALSE | 0.63 |  | 000630_SW_2_LP | Triax Shell | FALSE | FALSE | 0.038 | secdata | 0.001 | 6 | 0 |  | triax GFRP(Shell Skin)
4184 | FALSE | 0.63 |  | 000630_SW_2_LP | Triax Shell | FALSE | FALSE | 0.039 | secdata | 0.001 | 6 | 0 |  | triax GFRP(Shell Skin)
4185 | FALSE | 0.63 |  | 000630_SW_2_LP | Triax Shell | FALSE | FALSE | 0.04 | secdata | 0.001 | 6 | 0 |  | triax GFRP(Shell Skin)
4186 | FALSE | 0.63 |  | 000630_SW_2_LP | Triax Shell | FALSE | FALSE | 0.041 | secdata | 0.001 | 6 | 0 |  | triax GFRP(Shell Skin)
4187 | FALSE | 0.63 |  | 000630_SW_2_LP | Triax Shell | FALSE | FALSE | 0.042 | secdata | 0.001 | 6 | 0 |  | triax GFRP(Shell Skin)
4188 | FALSE | 0.63 |  | 000630_SW_2_LP | Triax Shell | FALSE | FALSE | 0.043 | secdata | 0.001 | 6 | 0 |  | triax GFRP(Shell Skin)
4189 | FALSE | 0.63 |  | 000630_SW_2_LP | Triax Shell | FALSE | FALSE | 0.044 | secdata | 0.001 | 6 | 0 |  | triax GFRP(Shell Skin)
4190 | FALSE | 0.63 |  | 000630_SW_2_LP | Triax Shell | FALSE | FALSE | 0.045 | secdata | 0.001 | 6 | 0 |  | triax GFRP(Shell Skin)
4191 | FALSE | 0.63 |  | 000630_SW_2_LP | Triax Shell | FALSE | FALSE | 0.046 | secdata | 0.001 | 6 | 0 |  | triax GFRP(Shell Skin)
4192 | FALSE | 0.63 |  | 000630_SW_2_LP | Triax Shell | FALSE | FALSE | 0.047 | secdata | 0.001 | 6 | 0 |  | triax GFRP(Shell Skin)
4193 | FALSE | 0.63 |  | 000630_SW_2_LP | Triax Shell | FALSE | FALSE | 0.048 | secdata | 0.001 | 6 | 0 |  | triax GFRP(Shell Skin)
4194 | FALSE | 0.63 |  | 000630_SW_2_LP | Triax Shell | FALSE | FALSE | 0.049 | secdata | 0.001 | 6 | 0 |  | triax GFRP(Shell Skin)
4195 | FALSE | 0.63 |  | 000630_SW_2_LP | Triax Shell | FALSE | FALSE | 0.05 | secdata | 0.001 | 6 | 0 |  | triax GFRP(Shell Skin)
4196 | FALSE | 0.63 |  | 000630_SW_2_LP | Triax Shell | FALSE | FALSE | 0.051 | secdata | 0.001 | 6 | 0 |  | triax GFRP(Shell Skin)
4197 | FALSE | 0.63 |  | 000630_SW_2_LP | Triax Shell | FALSE | FALSE | 0.052 | secdata | 0.001 | 6 | 0 |  | triax GFRP(Shell Skin)
4198 | FALSE | 0.63 |  | 000630_SW_2_LP | Triax Shell | FALSE | FALSE | 0.053 | secdata | 0.001 | 6 | 0 |  | triax GFRP(Shell Skin)
4199 | FALSE | 0.63 |  | 000630_SW_2_LP | Triax Shell | FALSE | FALSE | 0.054 | secdata | 0.001 | 6 | 0 |  | triax GFRP(Shell Skin)
4200 | FALSE | 0.63 |  | 000630_SW_2_LP | Triax Shell | FALSE | FALSE | 0.055 | secdata | 0.001 | 6 | 0 |  | triax GFRP(Shell Skin)
4201 | FALSE | 0.63 |  | 000630_SW_2_LP | Triax Shell | FALSE | FALSE | 0.056 | secdata | 0.001 | 6 | 0 |  | triax GFRP(Shell Skin)
4202 | FALSE | 0.63 |  | 000630_SW_2_LP | Triax Shell | FALSE | FALSE | 0.057 | secdata | 0.001 | 6 | 0 |  | triax GFRP(Shell Skin)
4203 | FALSE | 0.63 |  | 000630_SW_2_LP | Triax Shell | FALSE | FALSE | 0.058 | secdata | 0.001 | 6 | 0 |  | triax GFRP(Shell Skin)
4204 | FALSE | 0.63 |  | 000630_SW_2_LP | Triax Shell | FALSE | FALSE | 0.059 | secdata | 0.001 | 6 | 0 |  | triax GFRP(Shell Skin)
4205 | FALSE | 0.63 |  | 000630_SW_2_LP | Triax Shell | FALSE | TRUE | 0.06 | secdata | 0.001 | 6 | 0 |  | triax GFRP(Shell Skin)
4206 | FALSE | 0.63 |  | 000630_SW_2_LP |  | FALSE | FALSE | #VALUE! | secoffset | mid
4207 | FALSE | 0.63 |  | 000630_SW_2_LP |  | FALSE | FALSE | #VALUE!
4208 | FALSE | 0.63 |  | 000630_TE-PS-Filler |  | FALSE | FALSE | #VALUE! | ! 000630_TE-PS-Filler
4209 | FALSE | 0.63 |  | 000630_TE-PS-Filler |  | TRUE | FALSE | #VALUE! | sectype | 31 | shell
4210 | TRUE | 0.63 | TE-PS-Filler | 000630_TE-PS-Filler | Gelcoat | TRUE | TRUE | 0.0005 | secdata | 0.0005 | 3 | 0 |  | Gelcoat
4211 | FALSE | 0.63 |  | 000630_TE-PS-Filler | Triax Shell | TRUE | FALSE | 0.001 | secdata | 0.001 | 6 | 0 |  | triax GFRP(Shell Skin)
4212 | FALSE | 0.63 |  | 000630_TE-PS-Filler | Triax Shell | TRUE | FALSE | 0.002 | secdata | 0.001 | 6 | 0 |  | triax GFRP(Shell Skin)
4213 | FALSE | 0.63 |  | 000630_TE-PS-Filler | Triax Shell | TRUE | FALSE | 0.003 | secdata | 0.001 | 6 | 0 |  | triax GFRP(Shell Skin)
4214 | FALSE | 0.63 |  | 000630_TE-PS-Filler | Triax Shell | TRUE | FALSE | 0.004 | secdata | 0.001 | 6 | 0 |  | triax GFRP(Shell Skin)
4215 | FALSE | 0.63 |  | 000630_TE-PS-Filler | Triax Shell | TRUE | FALSE | 0.005 | secdata | 0.001 | 6 | 0 |  | triax GFRP(Shell Skin)
4216 | FALSE | 0.63 |  | 000630_TE-PS-Filler | Triax Shell | TRUE | FALSE | 0.006 | secdata | 0.001 | 6 | 0 |  | triax GFRP(Shell Skin)
4217 | FALSE | 0.63 |  | 000630_TE-PS-Filler | Triax Shell | TRUE | FALSE | 0.007 | secdata | 0.001 | 6 | 0 |  | triax GFRP(Shell Skin)
4218 | FALSE | 0.63 |  | 000630_TE-PS-Filler | Triax Shell | TRUE | FALSE | 0.008 | secdata | 0.001 | 6 | 0 |  | triax GFRP(Shell Skin)
4219 | FALSE | 0.63 |  | 000630_TE-PS-Filler | Triax Shell | TRUE | FALSE | 0.009 | secdata | 0.001 | 6 | 0 |  | triax GFRP(Shell Skin)
4220 | FALSE | 0.63 |  | 000630_TE-PS-Filler | Triax Shell | TRUE | FALSE | 0.01 | secdata | 0.001 | 6 | 0 |  | triax GFRP(Shell Skin)
4221 | FALSE | 0.63 |  | 000630_TE-PS-Filler | Triax Shell | TRUE | FALSE | 0.011 | secdata | 0.001 | 6 | 0 |  | triax GFRP(Shell Skin)
4222 | FALSE | 0.63 |  | 000630_TE-PS-Filler | Triax Shell | TRUE | FALSE | 0.012 | secdata | 0.001 | 6 | 0 |  | triax GFRP(Shell Skin)
4223 | FALSE | 0.63 |  | 000630_TE-PS-Filler | Triax Shell | TRUE | FALSE | 0.013 | secdata | 0.001 | 6 | 0 |  | triax GFRP(Shell Skin)
4224 | FALSE | 0.63 |  | 000630_TE-PS-Filler | Triax Shell | TRUE | FALSE | 0.014 | secdata | 0.001 | 6 | 0 |  | triax GFRP(Shell Skin)
4225 | FALSE | 0.63 |  | 000630_TE-PS-Filler | Triax Shell | TRUE | FALSE | 0.015 | secdata | 0.001 | 6 | 0 |  | triax GFRP(Shell Skin)
4226 | FALSE | 0.63 |  | 000630_TE-PS-Filler | Triax Shell | TRUE | FALSE | 0.016 | secdata | 0.001 | 6 | 0 |  | triax GFRP(Shell Skin)
4227 | FALSE | 0.63 |  | 000630_TE-PS-Filler | Triax Shell | TRUE | FALSE | 0.017 | secdata | 0.001 | 6 | 0 |  | triax GFRP(Shell Skin)
4228 | FALSE | 0.63 |  | 000630_TE-PS-Filler | Triax Shell | TRUE | FALSE | 0.018 | secdata | 0.001 | 6 | 0 |  | triax GFRP(Shell Skin)
4229 | FALSE | 0.63 |  | 000630_TE-PS-Filler | Triax Shell | TRUE | FALSE | 0.019 | secdata | 0.001 | 6 | 0 |  | triax GFRP(Shell Skin)
4230 | FALSE | 0.63 |  | 000630_TE-PS-Filler | Triax Shell | TRUE | FALSE | 0.02 | secdata | 0.001 | 6 | 0 |  | triax GFRP(Shell Skin)
4231 | FALSE | 0.63 |  | 000630_TE-PS-Filler | Triax Shell | TRUE | FALSE | 0.021 | secdata | 0.001 | 6 | 0 |  | triax GFRP(Shell Skin)
4232 | FALSE | 0.63 |  | 000630_TE-PS-Filler | Triax Shell | TRUE | FALSE | 0.022 | secdata | 0.001 | 6 | 0 |  | triax GFRP(Shell Skin)
4233 | FALSE | 0.63 |  | 000630_TE-PS-Filler | Triax Shell | TRUE | FALSE | 0.023 | secdata | 0.001 | 6 | 0 |  | triax GFRP(Shell Skin)
4234 | FALSE | 0.63 |  | 000630_TE-PS-Filler | Triax Shell | TRUE | FALSE | 0.024 | secdata | 0.001 | 6 | 0 |  | triax GFRP(Shell Skin)
4235 | FALSE | 0.63 |  | 000630_TE-PS-Filler | Triax Shell | TRUE | FALSE | 0.025 | secdata | 0.001 | 6 | 0 |  | triax GFRP(Shell Skin)
4236 | FALSE | 0.63 |  | 000630_TE-PS-Filler | Triax Shell | TRUE | FALSE | 0.026 | secdata | 0.001 | 6 | 0 |  | triax GFRP(Shell Skin)
4237 | FALSE | 0.63 |  | 000630_TE-PS-Filler | Triax Shell | TRUE | FALSE | 0.027 | secdata | 0.001 | 6 | 0 |  | triax GFRP(Shell Skin)
4238 | FALSE | 0.63 |  | 000630_TE-PS-Filler | Triax Shell | TRUE | FALSE | 0.028 | secdata | 0.001 | 6 | 0 |  | triax GFRP(Shell Skin)
4239 | FALSE | 0.63 |  | 000630_TE-PS-Filler | Triax Shell | TRUE | FALSE | 0.029 | secdata | 0.001 | 6 | 0 |  | triax GFRP(Shell Skin)
4240 | FALSE | 0.63 |  | 000630_TE-PS-Filler | Triax Shell | TRUE | FALSE | 0.03 | secdata | 0.001 | 6 | 0 |  | triax GFRP(Shell Skin)
4241 | FALSE | 0.63 |  | 000630_TE-PS-Filler | Triax Shell | TRUE | FALSE | 0.031 | secdata | 0.001 | 6 | 0 |  | triax GFRP(Shell Skin)
4242 | FALSE | 0.63 |  | 000630_TE-PS-Filler | Triax Shell | TRUE | FALSE | 0.032 | secdata | 0.001 | 6 | 0 |  | triax GFRP(Shell Skin)
4243 | FALSE | 0.63 |  | 000630_TE-PS-Filler | Triax Shell | TRUE | FALSE | 0.033 | secdata | 0.001 | 6 | 0 |  | triax GFRP(Shell Skin)
4244 | FALSE | 0.63 |  | 000630_TE-PS-Filler | Triax Shell | TRUE | FALSE | 0.034 | secdata | 0.001 | 6 | 0 |  | triax GFRP(Shell Skin)
4245 | FALSE | 0.63 |  | 000630_TE-PS-Filler | Triax Shell | TRUE | FALSE | 0.035 | secdata | 0.001 | 6 | 0 |  | triax GFRP(Shell Skin)
4246 | FALSE | 0.63 |  | 000630_TE-PS-Filler | Triax Shell | TRUE | FALSE | 0.036 | secdata | 0.001 | 6 | 0 |  | triax GFRP(Shell Skin)
4247 | FALSE | 0.63 |  | 000630_TE-PS-Filler | Triax Shell | TRUE | FALSE | 0.037 | secdata | 0.001 | 6 | 0 |  | triax GFRP(Shell Skin)
4248 | FALSE | 0.63 |  | 000630_TE-PS-Filler | Triax Shell | TRUE | FALSE | 0.038 | secdata | 0.001 | 6 | 0 |  | triax GFRP(Shell Skin)
4249 | FALSE | 0.63 |  | 000630_TE-PS-Filler | Triax Shell | TRUE | FALSE | 0.039 | secdata | 0.001 | 6 | 0 |  | triax GFRP(Shell Skin)
4250 | FALSE | 0.63 |  | 000630_TE-PS-Filler | Triax Shell | TRUE | FALSE | 0.04 | secdata | 0.001 | 6 | 0 |  | triax GFRP(Shell Skin)
4251 | FALSE | 0.63 |  | 000630_TE-PS-Filler | Triax Shell | TRUE | FALSE | 0.041 | secdata | 0.001 | 6 | 0 |  | triax GFRP(Shell Skin)
4252 | FALSE | 0.63 |  | 000630_TE-PS-Filler | Triax Shell | TRUE | FALSE | 0.042 | secdata | 0.001 | 6 | 0 |  | triax GFRP(Shell Skin)
4253 | FALSE | 0.63 |  | 000630_TE-PS-Filler | Triax Shell | TRUE | FALSE | 0.043 | secdata | 0.001 | 6 | 0 |  | triax GFRP(Shell Skin)
4254 | FALSE | 0.63 |  | 000630_TE-PS-Filler | Triax Shell | TRUE | FALSE | 0.044 | secdata | 0.001 | 6 | 0 |  | triax GFRP(Shell Skin)
4255 | FALSE | 0.63 |  | 000630_TE-PS-Filler | Triax Shell | TRUE | FALSE | 0.045 | secdata | 0.001 | 6 | 0 |  | triax GFRP(Shell Skin)
4256 | FALSE | 0.63 |  | 000630_TE-PS-Filler | Triax Shell | TRUE | FALSE | 0.046 | secdata | 0.001 | 6 | 0 |  | triax GFRP(Shell Skin)
4257 | FALSE | 0.63 |  | 000630_TE-PS-Filler | Triax Shell | TRUE | FALSE | 0.047 | secdata | 0.001 | 6 | 0 |  | triax GFRP(Shell Skin)
4258 | FALSE | 0.63 |  | 000630_TE-PS-Filler | Triax Shell | TRUE | FALSE | 0.048 | secdata | 0.001 | 6 | 0 |  | triax GFRP(Shell Skin)
4259 | FALSE | 0.63 |  | 000630_TE-PS-Filler | Triax Shell | TRUE | FALSE | 0.049 | secdata | 0.001 | 6 | 0 |  | triax GFRP(Shell Skin)
4260 | FALSE | 0.63 |  | 000630_TE-PS-Filler | Triax Shell | TRUE | FALSE | 0.05 | secdata | 0.001 | 6 | 0 |  | triax GFRP(Shell Skin)
4261 | FALSE | 0.63 |  | 000630_TE-PS-Filler | Triax Shell | TRUE | FALSE | 0.051 | secdata | 0.001 | 6 | 0 |  | triax GFRP(Shell Skin)
4262 | FALSE | 0.63 |  | 000630_TE-PS-Filler | Triax Shell | TRUE | FALSE | 0.052 | secdata | 0.001 | 6 | 0 |  | triax GFRP(Shell Skin)
4263 | FALSE | 0.63 |  | 000630_TE-PS-Filler | Triax Shell | TRUE | FALSE | 0.053 | secdata | 0.001 | 6 | 0 |  | triax GFRP(Shell Skin)
4264 | FALSE | 0.63 |  | 000630_TE-PS-Filler | Triax Shell | TRUE | FALSE | 0.054 | secdata | 0.001 | 6 | 0 |  | triax GFRP(Shell Skin)
4265 | FALSE | 0.63 |  | 000630_TE-PS-Filler | Triax Shell | TRUE | FALSE | 0.055 | secdata | 0.001 | 6 | 0 |  | triax GFRP(Shell Skin)
4266 | FALSE | 0.63 |  | 000630_TE-PS-Filler | Triax Shell | TRUE | FALSE | 0.056 | secdata | 0.001 | 6 | 0 |  | triax GFRP(Shell Skin)
4267 | FALSE | 0.63 |  | 000630_TE-PS-Filler | Triax Shell | TRUE | FALSE | 0.057 | secdata | 0.001 | 6 | 0 |  | triax GFRP(Shell Skin)
4268 | FALSE | 0.63 |  | 000630_TE-PS-Filler | Triax Shell | TRUE | FALSE | 0.058 | secdata | 0.001 | 6 | 0 |  | triax GFRP(Shell Skin)
4269 | FALSE | 0.63 |  | 000630_TE-PS-Filler | Triax Shell | TRUE | FALSE | 0.059 | secdata | 0.001 | 6 | 0 |  | triax GFRP(Shell Skin)
4270 | TRUE | 0.63 | TE-PS-Filler | 000630_TE-PS-Filler | Triax Shell | TRUE | TRUE | 0.06 | secdata | 0.001 | 6 | 0 |  | triax GFRP(Shell Skin)
4271 | FALSE | 0.63 |  | 000630_TE-PS-Filler |  | TRUE | FALSE | #VALUE! | secoffset | bot
4272 | FALSE | 0.63 |  | 000630_TE-PS-Filler |  | TRUE | FALSE | #VALUE!
4273 | FALSE | 0.63 |  | 000630_TE-PS-Filler |  | TRUE | FALSE | #VALUE! | ! 000630_TE-PS-Filler
4274 | FALSE | 0.63 |  | 000630_TE-PS-Filler |  | FALSE | FALSE | #VALUE! | sectype | 1031 | shell
4275 | FALSE | 0.63 |  | 000630_TE-PS-Filler | Gelcoat | FALSE | TRUE | 0.0005 | secdata | 0.0005 | 3 | 0 |  | Gelcoat
4276 | FALSE | 0.63 |  | 000630_TE-PS-Filler | Triax Shell | FALSE | FALSE | 0.001 | secdata | 0.001 | 6 | 0 |  | triax GFRP(Shell Skin)
4277 | FALSE | 0.63 |  | 000630_TE-PS-Filler | Triax Shell | FALSE | FALSE | 0.002 | secdata | 0.001 | 6 | 0 |  | triax GFRP(Shell Skin)
4278 | FALSE | 0.63 |  | 000630_TE-PS-Filler | Triax Shell | FALSE | FALSE | 0.003 | secdata | 0.001 | 6 | 0 |  | triax GFRP(Shell Skin)
4279 | FALSE | 0.63 |  | 000630_TE-PS-Filler | Triax Shell | FALSE | FALSE | 0.004 | secdata | 0.001 | 6 | 0 |  | triax GFRP(Shell Skin)
4280 | FALSE | 0.63 |  | 000630_TE-PS-Filler | Triax Shell | FALSE | FALSE | 0.005 | secdata | 0.001 | 6 | 0 |  | triax GFRP(Shell Skin)
4281 | FALSE | 0.63 |  | 000630_TE-PS-Filler | Triax Shell | FALSE | FALSE | 0.006 | secdata | 0.001 | 6 | 0 |  | triax GFRP(Shell Skin)
4282 | FALSE | 0.63 |  | 000630_TE-PS-Filler | Triax Shell | FALSE | FALSE | 0.007 | secdata | 0.001 | 6 | 0 |  | triax GFRP(Shell Skin)
4283 | FALSE | 0.63 |  | 000630_TE-PS-Filler | Triax Shell | FALSE | FALSE | 0.008 | secdata | 0.001 | 6 | 0 |  | triax GFRP(Shell Skin)
4284 | FALSE | 0.63 |  | 000630_TE-PS-Filler | Triax Shell | FALSE | FALSE | 0.009 | secdata | 0.001 | 6 | 0 |  | triax GFRP(Shell Skin)
4285 | FALSE | 0.63 |  | 000630_TE-PS-Filler | Triax Shell | FALSE | FALSE | 0.01 | secdata | 0.001 | 6 | 0 |  | triax GFRP(Shell Skin)
4286 | FALSE | 0.63 |  | 000630_TE-PS-Filler | Triax Shell | FALSE | FALSE | 0.011 | secdata | 0.001 | 6 | 0 |  | triax GFRP(Shell Skin)
4287 | FALSE | 0.63 |  | 000630_TE-PS-Filler | Triax Shell | FALSE | FALSE | 0.012 | secdata | 0.001 | 6 | 0 |  | triax GFRP(Shell Skin)
4288 | FALSE | 0.63 |  | 000630_TE-PS-Filler | Triax Shell | FALSE | FALSE | 0.013 | secdata | 0.001 | 6 | 0 |  | triax GFRP(Shell Skin)
4289 | FALSE | 0.63 |  | 000630_TE-PS-Filler | Triax Shell | FALSE | FALSE | 0.014 | secdata | 0.001 | 6 | 0 |  | triax GFRP(Shell Skin)
4290 | FALSE | 0.63 |  | 000630_TE-PS-Filler | Triax Shell | FALSE | FALSE | 0.015 | secdata | 0.001 | 6 | 0 |  | triax GFRP(Shell Skin)
4291 | FALSE | 0.63 |  | 000630_TE-PS-Filler | Triax Shell | FALSE | FALSE | 0.016 | secdata | 0.001 | 6 | 0 |  | triax GFRP(Shell Skin)
4292 | FALSE | 0.63 |  | 000630_TE-PS-Filler | Triax Shell | FALSE | FALSE | 0.017 | secdata | 0.001 | 6 | 0 |  | triax GFRP(Shell Skin)
4293 | FALSE | 0.63 |  | 000630_TE-PS-Filler | Triax Shell | FALSE | FALSE | 0.018 | secdata | 0.001 | 6 | 0 |  | triax GFRP(Shell Skin)
4294 | FALSE | 0.63 |  | 000630_TE-PS-Filler | Triax Shell | FALSE | FALSE | 0.019 | secdata | 0.001 | 6 | 0 |  | triax GFRP(Shell Skin)
4295 | FALSE | 0.63 |  | 000630_TE-PS-Filler | Triax Shell | FALSE | FALSE | 0.02 | secdata | 0.001 | 6 | 0 |  | triax GFRP(Shell Skin)
4296 | FALSE | 0.63 |  | 000630_TE-PS-Filler | Triax Shell | FALSE | FALSE | 0.021 | secdata | 0.001 | 6 | 0 |  | triax GFRP(Shell Skin)
4297 | FALSE | 0.63 |  | 000630_TE-PS-Filler | Triax Shell | FALSE | FALSE | 0.022 | secdata | 0.001 | 6 | 0 |  | triax GFRP(Shell Skin)
4298 | FALSE | 0.63 |  | 000630_TE-PS-Filler | Triax Shell | FALSE | FALSE | 0.023 | secdata | 0.001 | 6 | 0 |  | triax GFRP(Shell Skin)
4299 | FALSE | 0.63 |  | 000630_TE-PS-Filler | Triax Shell | FALSE | FALSE | 0.024 | secdata | 0.001 | 6 | 0 |  | triax GFRP(Shell Skin)
4300 | FALSE | 0.63 |  | 000630_TE-PS-Filler | Triax Shell | FALSE | FALSE | 0.025 | secdata | 0.001 | 6 | 0 |  | triax GFRP(Shell Skin)
4301 | FALSE | 0.63 |  | 000630_TE-PS-Filler | Triax Shell | FALSE | FALSE | 0.026 | secdata | 0.001 | 6 | 0 |  | triax GFRP(Shell Skin)
4302 | FALSE | 0.63 |  | 000630_TE-PS-Filler | Triax Shell | FALSE | FALSE | 0.027 | secdata | 0.001 | 6 | 0 |  | triax GFRP(Shell Skin)
4303 | FALSE | 0.63 |  | 000630_TE-PS-Filler | Triax Shell | FALSE | FALSE | 0.028 | secdata | 0.001 | 6 | 0 |  | triax GFRP(Shell Skin)
4304 | FALSE | 0.63 |  | 000630_TE-PS-Filler | Triax Shell | FALSE | FALSE | 0.029 | secdata | 0.001 | 6 | 0 |  | triax GFRP(Shell Skin)
4305 | FALSE | 0.63 |  | 000630_TE-PS-Filler | Triax Shell | FALSE | FALSE | 0.03 | secdata | 0.001 | 6 | 0 |  | triax GFRP(Shell Skin)
4306 | FALSE | 0.63 |  | 000630_TE-PS-Filler | Triax Shell | FALSE | FALSE | 0.031 | secdata | 0.001 | 6 | 0 |  | triax GFRP(Shell Skin)
4307 | FALSE | 0.63 |  | 000630_TE-PS-Filler | Triax Shell | FALSE | FALSE | 0.032 | secdata | 0.001 | 6 | 0 |  | triax GFRP(Shell Skin)
4308 | FALSE | 0.63 |  | 000630_TE-PS-Filler | Triax Shell | FALSE | FALSE | 0.033 | secdata | 0.001 | 6 | 0 |  | triax GFRP(Shell Skin)
4309 | FALSE | 0.63 |  | 000630_TE-PS-Filler | Triax Shell | FALSE | FALSE | 0.034 | secdata | 0.001 | 6 | 0 |  | triax GFRP(Shell Skin)
4310 | FALSE | 0.63 |  | 000630_TE-PS-Filler | Triax Shell | FALSE | FALSE | 0.035 | secdata | 0.001 | 6 | 0 |  | triax GFRP(Shell Skin)
4311 | FALSE | 0.63 |  | 000630_TE-PS-Filler | Triax Shell | FALSE | FALSE | 0.036 | secdata | 0.001 | 6 | 0 |  | triax GFRP(Shell Skin)
4312 | FALSE | 0.63 |  | 000630_TE-PS-Filler | Triax Shell | FALSE | FALSE | 0.037 | secdata | 0.001 | 6 | 0 |  | triax GFRP(Shell Skin)
4313 | FALSE | 0.63 |  | 000630_TE-PS-Filler | Triax Shell | FALSE | FALSE | 0.038 | secdata | 0.001 | 6 | 0 |  | triax GFRP(Shell Skin)
4314 | FALSE | 0.63 |  | 000630_TE-PS-Filler | Triax Shell | FALSE | FALSE | 0.039 | secdata | 0.001 | 6 | 0 |  | triax GFRP(Shell Skin)
4315 | FALSE | 0.63 |  | 000630_TE-PS-Filler | Triax Shell | FALSE | FALSE | 0.04 | secdata | 0.001 | 6 | 0 |  | triax GFRP(Shell Skin)
4316 | FALSE | 0.63 |  | 000630_TE-PS-Filler | Triax Shell | FALSE | FALSE | 0.041 | secdata | 0.001 | 6 | 0 |  | triax GFRP(Shell Skin)
4317 | FALSE | 0.63 |  | 000630_TE-PS-Filler | Triax Shell | FALSE | FALSE | 0.042 | secdata | 0.001 | 6 | 0 |  | triax GFRP(Shell Skin)
4318 | FALSE | 0.63 |  | 000630_TE-PS-Filler | Triax Shell | FALSE | FALSE | 0.043 | secdata | 0.001 | 6 | 0 |  | triax GFRP(Shell Skin)
4319 | FALSE | 0.63 |  | 000630_TE-PS-Filler | Triax Shell | FALSE | FALSE | 0.044 | secdata | 0.001 | 6 | 0 |  | triax GFRP(Shell Skin)
4320 | FALSE | 0.63 |  | 000630_TE-PS-Filler | Triax Shell | FALSE | FALSE | 0.045 | secdata | 0.001 | 6 | 0 |  | triax GFRP(Shell Skin)
4321 | FALSE | 0.63 |  | 000630_TE-PS-Filler | Triax Shell | FALSE | FALSE | 0.046 | secdata | 0.001 | 6 | 0 |  | triax GFRP(Shell Skin)
4322 | FALSE | 0.63 |  | 000630_TE-PS-Filler | Triax Shell | FALSE | FALSE | 0.047 | secdata | 0.001 | 6 | 0 |  | triax GFRP(Shell Skin)
4323 | FALSE | 0.63 |  | 000630_TE-PS-Filler | Triax Shell | FALSE | FALSE | 0.048 | secdata | 0.001 | 6 | 0 |  | triax GFRP(Shell Skin)
4324 | FALSE | 0.63 |  | 000630_TE-PS-Filler | Triax Shell | FALSE | FALSE | 0.049 | secdata | 0.001 | 6 | 0 |  | triax GFRP(Shell Skin)
4325 | FALSE | 0.63 |  | 000630_TE-PS-Filler | Triax Shell | FALSE | FALSE | 0.05 | secdata | 0.001 | 6 | 0 |  | triax GFRP(Shell Skin)
4326 | FALSE | 0.63 |  | 000630_TE-PS-Filler | Triax Shell | FALSE | FALSE | 0.051 | secdata | 0.001 | 6 | 0 |  | triax GFRP(Shell Skin)
4327 | FALSE | 0.63 |  | 000630_TE-PS-Filler | Triax Shell | FALSE | FALSE | 0.052 | secdata | 0.001 | 6 | 0 |  | triax GFRP(Shell Skin)
4328 | FALSE | 0.63 |  | 000630_TE-PS-Filler | Triax Shell | FALSE | FALSE | 0.053 | secdata | 0.001 | 6 | 0 |  | triax GFRP(Shell Skin)
4329 | FALSE | 0.63 |  | 000630_TE-PS-Filler | Triax Shell | FALSE | FALSE | 0.054 | secdata | 0.001 | 6 | 0 |  | triax GFRP(Shell Skin)
4330 | FALSE | 0.63 |  | 000630_TE-PS-Filler | Triax Shell | FALSE | FALSE | 0.055 | secdata | 0.001 | 6 | 0 |  | triax GFRP(Shell Skin)
4331 | FALSE | 0.63 |  | 000630_TE-PS-Filler | Triax Shell | FALSE | FALSE | 0.056 | secdata | 0.001 | 6 | 0 |  | triax GFRP(Shell Skin)
4332 | FALSE | 0.63 |  | 000630_TE-PS-Filler | Triax Shell | FALSE | FALSE | 0.057 | secdata | 0.001 | 6 | 0 |  | triax GFRP(Shell Skin)
4333 | FALSE | 0.63 |  | 000630_TE-PS-Filler | Triax Shell | FALSE | FALSE | 0.058 | secdata | 0.001 | 6 | 0 |  | triax GFRP(Shell Skin)
4334 | FALSE | 0.63 |  | 000630_TE-PS-Filler | Triax Shell | FALSE | FALSE | 0.059 | secdata | 0.001 | 6 | 0 |  | triax GFRP(Shell Skin)
4335 | FALSE | 0.63 |  | 000630_TE-PS-Filler | Triax Shell | FALSE | TRUE | 0.06 | secdata | 0.001 | 6 | 0 |  | triax GFRP(Shell Skin)
4336 | FALSE | 0.63 |  | 000630_TE-PS-Filler |  | FALSE | FALSE | #VALUE! | secoffset | mid
4337 | FALSE | 0.63 |  | 000630_TE-PS-Filler |  | FALSE | FALSE | #VALUE!
4338 | FALSE | 0.63 |  | 000630_TE_SS_filler |  | FALSE | FALSE | #VALUE! | ! 000630_TE_SS_filler
4339 | FALSE | 0.63 |  | 000630_TE_SS_filler |  | TRUE | FALSE | #VALUE! | sectype | 32 | shell
4340 | TRUE | 0.63 | TE_SS_filler | 000630_TE_SS_filler | Gelcoat | TRUE | TRUE | 0.0005 | secdata | 0.0005 | 3 | 0 |  | Gelcoat
4341 | FALSE | 0.63 |  | 000630_TE_SS_filler | Triax Shell | TRUE | FALSE | 0.001 | secdata | 0.001 | 6 | 0 |  | triax GFRP(Shell Skin)
4342 | FALSE | 0.63 |  | 000630_TE_SS_filler | Triax Shell | TRUE | FALSE | 0.002 | secdata | 0.001 | 6 | 0 |  | triax GFRP(Shell Skin)
4343 | FALSE | 0.63 |  | 000630_TE_SS_filler | Triax Shell | TRUE | FALSE | 0.003 | secdata | 0.001 | 6 | 0 |  | triax GFRP(Shell Skin)
4344 | FALSE | 0.63 |  | 000630_TE_SS_filler | Triax Shell | TRUE | FALSE | 0.004 | secdata | 0.001 | 6 | 0 |  | triax GFRP(Shell Skin)
4345 | FALSE | 0.63 |  | 000630_TE_SS_filler | Triax Shell | TRUE | FALSE | 0.005 | secdata | 0.001 | 6 | 0 |  | triax GFRP(Shell Skin)
4346 | FALSE | 0.63 |  | 000630_TE_SS_filler | Triax Shell | TRUE | FALSE | 0.006 | secdata | 0.001 | 6 | 0 |  | triax GFRP(Shell Skin)
4347 | FALSE | 0.63 |  | 000630_TE_SS_filler | Triax Shell | TRUE | FALSE | 0.007 | secdata | 0.001 | 6 | 0 |  | triax GFRP(Shell Skin)
4348 | FALSE | 0.63 |  | 000630_TE_SS_filler | Triax Shell | TRUE | FALSE | 0.008 | secdata | 0.001 | 6 | 0 |  | triax GFRP(Shell Skin)
4349 | FALSE | 0.63 |  | 000630_TE_SS_filler | Triax Shell | TRUE | FALSE | 0.009 | secdata | 0.001 | 6 | 0 |  | triax GFRP(Shell Skin)
4350 | FALSE | 0.63 |  | 000630_TE_SS_filler | Triax Shell | TRUE | FALSE | 0.01 | secdata | 0.001 | 6 | 0 |  | triax GFRP(Shell Skin)
4351 | FALSE | 0.63 |  | 000630_TE_SS_filler | Triax Shell | TRUE | FALSE | 0.011 | secdata | 0.001 | 6 | 0 |  | triax GFRP(Shell Skin)
4352 | FALSE | 0.63 |  | 000630_TE_SS_filler | Triax Shell | TRUE | FALSE | 0.012 | secdata | 0.001 | 6 | 0 |  | triax GFRP(Shell Skin)
4353 | FALSE | 0.63 |  | 000630_TE_SS_filler | Triax Shell | TRUE | FALSE | 0.013 | secdata | 0.001 | 6 | 0 |  | triax GFRP(Shell Skin)
4354 | FALSE | 0.63 |  | 000630_TE_SS_filler | Triax Shell | TRUE | FALSE | 0.014 | secdata | 0.001 | 6 | 0 |  | triax GFRP(Shell Skin)
4355 | FALSE | 0.63 |  | 000630_TE_SS_filler | Triax Shell | TRUE | FALSE | 0.015 | secdata | 0.001 | 6 | 0 |  | triax GFRP(Shell Skin)
4356 | FALSE | 0.63 |  | 000630_TE_SS_filler | Triax Shell | TRUE | FALSE | 0.016 | secdata | 0.001 | 6 | 0 |  | triax GFRP(Shell Skin)
4357 | FALSE | 0.63 |  | 000630_TE_SS_filler | Triax Shell | TRUE | FALSE | 0.017 | secdata | 0.001 | 6 | 0 |  | triax GFRP(Shell Skin)
4358 | FALSE | 0.63 |  | 000630_TE_SS_filler | Triax Shell | TRUE | FALSE | 0.018 | secdata | 0.001 | 6 | 0 |  | triax GFRP(Shell Skin)
4359 | FALSE | 0.63 |  | 000630_TE_SS_filler | Triax Shell | TRUE | FALSE | 0.019 | secdata | 0.001 | 6 | 0 |  | triax GFRP(Shell Skin)
4360 | FALSE | 0.63 |  | 000630_TE_SS_filler | Triax Shell | TRUE | FALSE | 0.02 | secdata | 0.001 | 6 | 0 |  | triax GFRP(Shell Skin)
4361 | FALSE | 0.63 |  | 000630_TE_SS_filler | Triax Shell | TRUE | FALSE | 0.021 | secdata | 0.001 | 6 | 0 |  | triax GFRP(Shell Skin)
4362 | FALSE | 0.63 |  | 000630_TE_SS_filler | Triax Shell | TRUE | FALSE | 0.022 | secdata | 0.001 | 6 | 0 |  | triax GFRP(Shell Skin)
4363 | FALSE | 0.63 |  | 000630_TE_SS_filler | Triax Shell | TRUE | FALSE | 0.023 | secdata | 0.001 | 6 | 0 |  | triax GFRP(Shell Skin)
4364 | FALSE | 0.63 |  | 000630_TE_SS_filler | Triax Shell | TRUE | FALSE | 0.024 | secdata | 0.001 | 6 | 0 |  | triax GFRP(Shell Skin)
4365 | FALSE | 0.63 |  | 000630_TE_SS_filler | Triax Shell | TRUE | FALSE | 0.025 | secdata | 0.001 | 6 | 0 |  | triax GFRP(Shell Skin)
4366 | FALSE | 0.63 |  | 000630_TE_SS_filler | Triax Shell | TRUE | FALSE | 0.026 | secdata | 0.001 | 6 | 0 |  | triax GFRP(Shell Skin)
4367 | FALSE | 0.63 |  | 000630_TE_SS_filler | Triax Shell | TRUE | FALSE | 0.027 | secdata | 0.001 | 6 | 0 |  | triax GFRP(Shell Skin)
4368 | FALSE | 0.63 |  | 000630_TE_SS_filler | Triax Shell | TRUE | FALSE | 0.028 | secdata | 0.001 | 6 | 0 |  | triax GFRP(Shell Skin)
4369 | FALSE | 0.63 |  | 000630_TE_SS_filler | Triax Shell | TRUE | FALSE | 0.029 | secdata | 0.001 | 6 | 0 |  | triax GFRP(Shell Skin)
4370 | FALSE | 0.63 |  | 000630_TE_SS_filler | Triax Shell | TRUE | FALSE | 0.03 | secdata | 0.001 | 6 | 0 |  | triax GFRP(Shell Skin)
4371 | FALSE | 0.63 |  | 000630_TE_SS_filler | Triax Shell | TRUE | FALSE | 0.031 | secdata | 0.001 | 6 | 0 |  | triax GFRP(Shell Skin)
4372 | FALSE | 0.63 |  | 000630_TE_SS_filler | Triax Shell | TRUE | FALSE | 0.032 | secdata | 0.001 | 6 | 0 |  | triax GFRP(Shell Skin)
4373 | FALSE | 0.63 |  | 000630_TE_SS_filler | Triax Shell | TRUE | FALSE | 0.033 | secdata | 0.001 | 6 | 0 |  | triax GFRP(Shell Skin)
4374 | FALSE | 0.63 |  | 000630_TE_SS_filler | Triax Shell | TRUE | FALSE | 0.034 | secdata | 0.001 | 6 | 0 |  | triax GFRP(Shell Skin)
4375 | FALSE | 0.63 |  | 000630_TE_SS_filler | Triax Shell | TRUE | FALSE | 0.035 | secdata | 0.001 | 6 | 0 |  | triax GFRP(Shell Skin)
4376 | FALSE | 0.63 |  | 000630_TE_SS_filler | Triax Shell | TRUE | FALSE | 0.036 | secdata | 0.001 | 6 | 0 |  | triax GFRP(Shell Skin)
4377 | FALSE | 0.63 |  | 000630_TE_SS_filler | Triax Shell | TRUE | FALSE | 0.037 | secdata | 0.001 | 6 | 0 |  | triax GFRP(Shell Skin)
4378 | FALSE | 0.63 |  | 000630_TE_SS_filler | Triax Shell | TRUE | FALSE | 0.038 | secdata | 0.001 | 6 | 0 |  | triax GFRP(Shell Skin)
4379 | FALSE | 0.63 |  | 000630_TE_SS_filler | Triax Shell | TRUE | FALSE | 0.039 | secdata | 0.001 | 6 | 0 |  | triax GFRP(Shell Skin)
4380 | FALSE | 0.63 |  | 000630_TE_SS_filler | Triax Shell | TRUE | FALSE | 0.04 | secdata | 0.001 | 6 | 0 |  | triax GFRP(Shell Skin)
4381 | FALSE | 0.63 |  | 000630_TE_SS_filler | Triax Shell | TRUE | FALSE | 0.041 | secdata | 0.001 | 6 | 0 |  | triax GFRP(Shell Skin)
4382 | FALSE | 0.63 |  | 000630_TE_SS_filler | Triax Shell | TRUE | FALSE | 0.042 | secdata | 0.001 | 6 | 0 |  | triax GFRP(Shell Skin)
4383 | FALSE | 0.63 |  | 000630_TE_SS_filler | Triax Shell | TRUE | FALSE | 0.043 | secdata | 0.001 | 6 | 0 |  | triax GFRP(Shell Skin)
4384 | FALSE | 0.63 |  | 000630_TE_SS_filler | Triax Shell | TRUE | FALSE | 0.044 | secdata | 0.001 | 6 | 0 |  | triax GFRP(Shell Skin)
4385 | FALSE | 0.63 |  | 000630_TE_SS_filler | Triax Shell | TRUE | FALSE | 0.045 | secdata | 0.001 | 6 | 0 |  | triax GFRP(Shell Skin)
4386 | FALSE | 0.63 |  | 000630_TE_SS_filler | Triax Shell | TRUE | FALSE | 0.046 | secdata | 0.001 | 6 | 0 |  | triax GFRP(Shell Skin)
4387 | FALSE | 0.63 |  | 000630_TE_SS_filler | Triax Shell | TRUE | FALSE | 0.047 | secdata | 0.001 | 6 | 0 |  | triax GFRP(Shell Skin)
4388 | FALSE | 0.63 |  | 000630_TE_SS_filler | Triax Shell | TRUE | FALSE | 0.048 | secdata | 0.001 | 6 | 0 |  | triax GFRP(Shell Skin)
4389 | FALSE | 0.63 |  | 000630_TE_SS_filler | Triax Shell | TRUE | FALSE | 0.049 | secdata | 0.001 | 6 | 0 |  | triax GFRP(Shell Skin)
4390 | FALSE | 0.63 |  | 000630_TE_SS_filler | Triax Shell | TRUE | FALSE | 0.05 | secdata | 0.001 | 6 | 0 |  | triax GFRP(Shell Skin)
4391 | FALSE | 0.63 |  | 000630_TE_SS_filler | Triax Shell | TRUE | FALSE | 0.051 | secdata | 0.001 | 6 | 0 |  | triax GFRP(Shell Skin)
4392 | FALSE | 0.63 |  | 000630_TE_SS_filler | Triax Shell | TRUE | FALSE | 0.052 | secdata | 0.001 | 6 | 0 |  | triax GFRP(Shell Skin)
4393 | FALSE | 0.63 |  | 000630_TE_SS_filler | Triax Shell | TRUE | FALSE | 0.053 | secdata | 0.001 | 6 | 0 |  | triax GFRP(Shell Skin)
4394 | FALSE | 0.63 |  | 000630_TE_SS_filler | Triax Shell | TRUE | FALSE | 0.054 | secdata | 0.001 | 6 | 0 |  | triax GFRP(Shell Skin)
4395 | FALSE | 0.63 |  | 000630_TE_SS_filler | Triax Shell | TRUE | FALSE | 0.055 | secdata | 0.001 | 6 | 0 |  | triax GFRP(Shell Skin)
4396 | FALSE | 0.63 |  | 000630_TE_SS_filler | Triax Shell | TRUE | FALSE | 0.056 | secdata | 0.001 | 6 | 0 |  | triax GFRP(Shell Skin)
4397 | FALSE | 0.63 |  | 000630_TE_SS_filler | Triax Shell | TRUE | FALSE | 0.057 | secdata | 0.001 | 6 | 0 |  | triax GFRP(Shell Skin)
4398 | FALSE | 0.63 |  | 000630_TE_SS_filler | Triax Shell | TRUE | FALSE | 0.058 | secdata | 0.001 | 6 | 0 |  | triax GFRP(Shell Skin)
4399 | FALSE | 0.63 |  | 000630_TE_SS_filler | Triax Shell | TRUE | FALSE | 0.059 | secdata | 0.001 | 6 | 0 |  | triax GFRP(Shell Skin)
4400 | TRUE | 0.63 | TE_SS_filler | 000630_TE_SS_filler | Triax Shell | TRUE | TRUE | 0.06 | secdata | 0.001 | 6 | 0 |  | triax GFRP(Shell Skin)
4401 | FALSE | 0.63 |  | 000630_TE_SS_filler |  | TRUE | FALSE | #VALUE! | secoffset | bot
4402 | FALSE | 0.63 |  | 000630_TE_SS_filler |  | TRUE | FALSE | #VALUE!
4403 | FALSE | 0.63 |  | 000630_TE_SS_filler |  | TRUE | FALSE | #VALUE! | ! 000630_TE_SS_filler
4404 | FALSE | 0.63 |  | 000630_TE_SS_filler |  | FALSE | FALSE | #VALUE! | sectype | 1032 | shell
4405 | FALSE | 0.63 |  | 000630_TE_SS_filler | Gelcoat | FALSE | TRUE | 0.0005 | secdata | 0.0005 | 3 | 0 |  | Gelcoat
4406 | FALSE | 0.63 |  | 000630_TE_SS_filler | Triax Shell | FALSE | FALSE | 0.001 | secdata | 0.001 | 6 | 0 |  | triax GFRP(Shell Skin)
4407 | FALSE | 0.63 |  | 000630_TE_SS_filler | Triax Shell | FALSE | FALSE | 0.002 | secdata | 0.001 | 6 | 0 |  | triax GFRP(Shell Skin)
4408 | FALSE | 0.63 |  | 000630_TE_SS_filler | Triax Shell | FALSE | FALSE | 0.003 | secdata | 0.001 | 6 | 0 |  | triax GFRP(Shell Skin)
4409 | FALSE | 0.63 |  | 000630_TE_SS_filler | Triax Shell | FALSE | FALSE | 0.004 | secdata | 0.001 | 6 | 0 |  | triax GFRP(Shell Skin)
4410 | FALSE | 0.63 |  | 000630_TE_SS_filler | Triax Shell | FALSE | FALSE | 0.005 | secdata | 0.001 | 6 | 0 |  | triax GFRP(Shell Skin)
4411 | FALSE | 0.63 |  | 000630_TE_SS_filler | Triax Shell | FALSE | FALSE | 0.006 | secdata | 0.001 | 6 | 0 |  | triax GFRP(Shell Skin)
4412 | FALSE | 0.63 |  | 000630_TE_SS_filler | Triax Shell | FALSE | FALSE | 0.007 | secdata | 0.001 | 6 | 0 |  | triax GFRP(Shell Skin)
4413 | FALSE | 0.63 |  | 000630_TE_SS_filler | Triax Shell | FALSE | FALSE | 0.008 | secdata | 0.001 | 6 | 0 |  | triax GFRP(Shell Skin)
4414 | FALSE | 0.63 |  | 000630_TE_SS_filler | Triax Shell | FALSE | FALSE | 0.009 | secdata | 0.001 | 6 | 0 |  | triax GFRP(Shell Skin)
4415 | FALSE | 0.63 |  | 000630_TE_SS_filler | Triax Shell | FALSE | FALSE | 0.01 | secdata | 0.001 | 6 | 0 |  | triax GFRP(Shell Skin)
4416 | FALSE | 0.63 |  | 000630_TE_SS_filler | Triax Shell | FALSE | FALSE | 0.011 | secdata | 0.001 | 6 | 0 |  | triax GFRP(Shell Skin)
4417 | FALSE | 0.63 |  | 000630_TE_SS_filler | Triax Shell | FALSE | FALSE | 0.012 | secdata | 0.001 | 6 | 0 |  | triax GFRP(Shell Skin)
4418 | FALSE | 0.63 |  | 000630_TE_SS_filler | Triax Shell | FALSE | FALSE | 0.013 | secdata | 0.001 | 6 | 0 |  | triax GFRP(Shell Skin)
4419 | FALSE | 0.63 |  | 000630_TE_SS_filler | Triax Shell | FALSE | FALSE | 0.014 | secdata | 0.001 | 6 | 0 |  | triax GFRP(Shell Skin)
4420 | FALSE | 0.63 |  | 000630_TE_SS_filler | Triax Shell | FALSE | FALSE | 0.015 | secdata | 0.001 | 6 | 0 |  | triax GFRP(Shell Skin)
4421 | FALSE | 0.63 |  | 000630_TE_SS_filler | Triax Shell | FALSE | FALSE | 0.016 | secdata | 0.001 | 6 | 0 |  | triax GFRP(Shell Skin)
4422 | FALSE | 0.63 |  | 000630_TE_SS_filler | Triax Shell | FALSE | FALSE | 0.017 | secdata | 0.001 | 6 | 0 |  | triax GFRP(Shell Skin)
4423 | FALSE | 0.63 |  | 000630_TE_SS_filler | Triax Shell | FALSE | FALSE | 0.018 | secdata | 0.001 | 6 | 0 |  | triax GFRP(Shell Skin)
4424 | FALSE | 0.63 |  | 000630_TE_SS_filler | Triax Shell | FALSE | FALSE | 0.019 | secdata | 0.001 | 6 | 0 |  | triax GFRP(Shell Skin)
4425 | FALSE | 0.63 |  | 000630_TE_SS_filler | Triax Shell | FALSE | FALSE | 0.02 | secdata | 0.001 | 6 | 0 |  | triax GFRP(Shell Skin)
4426 | FALSE | 0.63 |  | 000630_TE_SS_filler | Triax Shell | FALSE | FALSE | 0.021 | secdata | 0.001 | 6 | 0 |  | triax GFRP(Shell Skin)
4427 | FALSE | 0.63 |  | 000630_TE_SS_filler | Triax Shell | FALSE | FALSE | 0.022 | secdata | 0.001 | 6 | 0 |  | triax GFRP(Shell Skin)
4428 | FALSE | 0.63 |  | 000630_TE_SS_filler | Triax Shell | FALSE | FALSE | 0.023 | secdata | 0.001 | 6 | 0 |  | triax GFRP(Shell Skin)
4429 | FALSE | 0.63 |  | 000630_TE_SS_filler | Triax Shell | FALSE | FALSE | 0.024 | secdata | 0.001 | 6 | 0 |  | triax GFRP(Shell Skin)
4430 | FALSE | 0.63 |  | 000630_TE_SS_filler | Triax Shell | FALSE | FALSE | 0.025 | secdata | 0.001 | 6 | 0 |  | triax GFRP(Shell Skin)
4431 | FALSE | 0.63 |  | 000630_TE_SS_filler | Triax Shell | FALSE | FALSE | 0.026 | secdata | 0.001 | 6 | 0 |  | triax GFRP(Shell Skin)
4432 | FALSE | 0.63 |  | 000630_TE_SS_filler | Triax Shell | FALSE | FALSE | 0.027 | secdata | 0.001 | 6 | 0 |  | triax GFRP(Shell Skin)
4433 | FALSE | 0.63 |  | 000630_TE_SS_filler | Triax Shell | FALSE | FALSE | 0.028 | secdata | 0.001 | 6 | 0 |  | triax GFRP(Shell Skin)
4434 | FALSE | 0.63 |  | 000630_TE_SS_filler | Triax Shell | FALSE | FALSE | 0.029 | secdata | 0.001 | 6 | 0 |  | triax GFRP(Shell Skin)
4435 | FALSE | 0.63 |  | 000630_TE_SS_filler | Triax Shell | FALSE | FALSE | 0.03 | secdata | 0.001 | 6 | 0 |  | triax GFRP(Shell Skin)
4436 | FALSE | 0.63 |  | 000630_TE_SS_filler | Triax Shell | FALSE | FALSE | 0.031 | secdata | 0.001 | 6 | 0 |  | triax GFRP(Shell Skin)
4437 | FALSE | 0.63 |  | 000630_TE_SS_filler | Triax Shell | FALSE | FALSE | 0.032 | secdata | 0.001 | 6 | 0 |  | triax GFRP(Shell Skin)
4438 | FALSE | 0.63 |  | 000630_TE_SS_filler | Triax Shell | FALSE | FALSE | 0.033 | secdata | 0.001 | 6 | 0 |  | triax GFRP(Shell Skin)
4439 | FALSE | 0.63 |  | 000630_TE_SS_filler | Triax Shell | FALSE | FALSE | 0.034 | secdata | 0.001 | 6 | 0 |  | triax GFRP(Shell Skin)
4440 | FALSE | 0.63 |  | 000630_TE_SS_filler | Triax Shell | FALSE | FALSE | 0.035 | secdata | 0.001 | 6 | 0 |  | triax GFRP(Shell Skin)
4441 | FALSE | 0.63 |  | 000630_TE_SS_filler | Triax Shell | FALSE | FALSE | 0.036 | secdata | 0.001 | 6 | 0 |  | triax GFRP(Shell Skin)
4442 | FALSE | 0.63 |  | 000630_TE_SS_filler | Triax Shell | FALSE | FALSE | 0.037 | secdata | 0.001 | 6 | 0 |  | triax GFRP(Shell Skin)
4443 | FALSE | 0.63 |  | 000630_TE_SS_filler | Triax Shell | FALSE | FALSE | 0.038 | secdata | 0.001 | 6 | 0 |  | triax GFRP(Shell Skin)
4444 | FALSE | 0.63 |  | 000630_TE_SS_filler | Triax Shell | FALSE | FALSE | 0.039 | secdata | 0.001 | 6 | 0 |  | triax GFRP(Shell Skin)
4445 | FALSE | 0.63 |  | 000630_TE_SS_filler | Triax Shell | FALSE | FALSE | 0.04 | secdata | 0.001 | 6 | 0 |  | triax GFRP(Shell Skin)
4446 | FALSE | 0.63 |  | 000630_TE_SS_filler | Triax Shell | FALSE | FALSE | 0.041 | secdata | 0.001 | 6 | 0 |  | triax GFRP(Shell Skin)
4447 | FALSE | 0.63 |  | 000630_TE_SS_filler | Triax Shell | FALSE | FALSE | 0.042 | secdata | 0.001 | 6 | 0 |  | triax GFRP(Shell Skin)
4448 | FALSE | 0.63 |  | 000630_TE_SS_filler | Triax Shell | FALSE | FALSE | 0.043 | secdata | 0.001 | 6 | 0 |  | triax GFRP(Shell Skin)
4449 | FALSE | 0.63 |  | 000630_TE_SS_filler | Triax Shell | FALSE | FALSE | 0.044 | secdata | 0.001 | 6 | 0 |  | triax GFRP(Shell Skin)
4450 | FALSE | 0.63 |  | 000630_TE_SS_filler | Triax Shell | FALSE | FALSE | 0.045 | secdata | 0.001 | 6 | 0 |  | triax GFRP(Shell Skin)
4451 | FALSE | 0.63 |  | 000630_TE_SS_filler | Triax Shell | FALSE | FALSE | 0.046 | secdata | 0.001 | 6 | 0 |  | triax GFRP(Shell Skin)
4452 | FALSE | 0.63 |  | 000630_TE_SS_filler | Triax Shell | FALSE | FALSE | 0.047 | secdata | 0.001 | 6 | 0 |  | triax GFRP(Shell Skin)
4453 | FALSE | 0.63 |  | 000630_TE_SS_filler | Triax Shell | FALSE | FALSE | 0.048 | secdata | 0.001 | 6 | 0 |  | triax GFRP(Shell Skin)
4454 | FALSE | 0.63 |  | 000630_TE_SS_filler | Triax Shell | FALSE | FALSE | 0.049 | secdata | 0.001 | 6 | 0 |  | triax GFRP(Shell Skin)
4455 | FALSE | 0.63 |  | 000630_TE_SS_filler | Triax Shell | FALSE | FALSE | 0.05 | secdata | 0.001 | 6 | 0 |  | triax GFRP(Shell Skin)
4456 | FALSE | 0.63 |  | 000630_TE_SS_filler | Triax Shell | FALSE | FALSE | 0.051 | secdata | 0.001 | 6 | 0 |  | triax GFRP(Shell Skin)
4457 | FALSE | 0.63 |  | 000630_TE_SS_filler | Triax Shell | FALSE | FALSE | 0.052 | secdata | 0.001 | 6 | 0 |  | triax GFRP(Shell Skin)
4458 | FALSE | 0.63 |  | 000630_TE_SS_filler | Triax Shell | FALSE | FALSE | 0.053 | secdata | 0.001 | 6 | 0 |  | triax GFRP(Shell Skin)
4459 | FALSE | 0.63 |  | 000630_TE_SS_filler | Triax Shell | FALSE | FALSE | 0.054 | secdata | 0.001 | 6 | 0 |  | triax GFRP(Shell Skin)
4460 | FALSE | 0.63 |  | 000630_TE_SS_filler | Triax Shell | FALSE | FALSE | 0.055 | secdata | 0.001 | 6 | 0 |  | triax GFRP(Shell Skin)
4461 | FALSE | 0.63 |  | 000630_TE_SS_filler | Triax Shell | FALSE | FALSE | 0.056 | secdata | 0.001 | 6 | 0 |  | triax GFRP(Shell Skin)
4462 | FALSE | 0.63 |  | 000630_TE_SS_filler | Triax Shell | FALSE | FALSE | 0.057 | secdata | 0.001 | 6 | 0 |  | triax GFRP(Shell Skin)
4463 | FALSE | 0.63 |  | 000630_TE_SS_filler | Triax Shell | FALSE | FALSE | 0.058 | secdata | 0.001 | 6 | 0 |  | triax GFRP(Shell Skin)
4464 | FALSE | 0.63 |  | 000630_TE_SS_filler | Triax Shell | FALSE | FALSE | 0.059 | secdata | 0.001 | 6 | 0 |  | triax GFRP(Shell Skin)
4465 | FALSE | 0.63 |  | 000630_TE_SS_filler | Triax Shell | FALSE | TRUE | 0.06 | secdata | 0.001 | 6 | 0 |  | triax GFRP(Shell Skin)
4466 | FALSE | 0.63 |  | 000630_TE_SS_filler |  | FALSE | FALSE | #VALUE! | secoffset | mid
4467 | FALSE | 0.63 |  | 000630_TE_SS_filler |  | FALSE | FALSE | #VALUE!
4468 | FALSE | 1.26 |  | 001260_HP_CAP |  | FALSE | FALSE | #VALUE! | ! 001260_HP_CAP
4469 | FALSE | 1.26 |  | 001260_HP_CAP |  | TRUE | FALSE | #VALUE! | sectype | 33 | shell
4470 | TRUE | 1.26 | HP_CAP | 001260_HP_CAP | Gelcoat | TRUE | TRUE | 0.0005 | secdata | 0.0005 | 3 | 0 |  | Gelcoat
4471 | FALSE | 1.26 |  | 001260_HP_CAP | Triax Shell | TRUE | FALSE | 0.001 | secdata | 0.001 | 6 | 0 |  | triax GFRP(Shell Skin)
4472 | FALSE | 1.26 |  | 001260_HP_CAP | Triax Shell | TRUE | FALSE | 0.002 | secdata | 0.001 | 6 | 0 |  | triax GFRP(Shell Skin)
4473 | FALSE | 1.26 |  | 001260_HP_CAP | Triax Shell | TRUE | FALSE | 0.003 | secdata | 0.001 | 6 | 0 |  | triax GFRP(Shell Skin)
4474 | FALSE | 1.26 |  | 001260_HP_CAP | Triax Shell | TRUE | FALSE | 0.004 | secdata | 0.001 | 6 | 0 |  | triax GFRP(Shell Skin)
4475 | FALSE | 1.26 |  | 001260_HP_CAP | Triax Shell | TRUE | FALSE | 0.005 | secdata | 0.001 | 6 | 0 |  | triax GFRP(Shell Skin)
4476 | FALSE | 1.26 |  | 001260_HP_CAP | Triax Shell | TRUE | FALSE | 0.006 | secdata | 0.001 | 6 | 0 |  | triax GFRP(Shell Skin)
4477 | FALSE | 1.26 |  | 001260_HP_CAP | Triax Shell | TRUE | FALSE | 0.007 | secdata | 0.001 | 6 | 0 |  | triax GFRP(Shell Skin)
4478 | FALSE | 1.26 |  | 001260_HP_CAP | Triax Shell | TRUE | FALSE | 0.008 | secdata | 0.001 | 6 | 0 |  | triax GFRP(Shell Skin)
4479 | FALSE | 1.26 |  | 001260_HP_CAP | Triax Shell | TRUE | FALSE | 0.009 | secdata | 0.001 | 6 | 0 |  | triax GFRP(Shell Skin)
4480 | FALSE | 1.26 |  | 001260_HP_CAP | Triax Shell | TRUE | FALSE | 0.01 | secdata | 0.001 | 6 | 0 |  | triax GFRP(Shell Skin)
4481 | FALSE | 1.26 |  | 001260_HP_CAP | Triax Shell | TRUE | FALSE | 0.011 | secdata | 0.001 | 6 | 0 |  | triax GFRP(Shell Skin)
4482 | FALSE | 1.26 |  | 001260_HP_CAP | Triax Shell | TRUE | FALSE | 0.012 | secdata | 0.001 | 6 | 0 |  | triax GFRP(Shell Skin)
4483 | FALSE | 1.26 |  | 001260_HP_CAP | Triax Shell | TRUE | FALSE | 0.013 | secdata | 0.001 | 6 | 0 |  | triax GFRP(Shell Skin)
4484 | FALSE | 1.26 |  | 001260_HP_CAP | Triax Shell | TRUE | FALSE | 0.014 | secdata | 0.001 | 6 | 0 |  | triax GFRP(Shell Skin)
4485 | FALSE | 1.26 |  | 001260_HP_CAP | Triax Shell | TRUE | FALSE | 0.015 | secdata | 0.001 | 6 | 0 |  | triax GFRP(Shell Skin)
4486 | FALSE | 1.26 |  | 001260_HP_CAP | Triax Shell | TRUE | FALSE | 0.016 | secdata | 0.001 | 6 | 0 |  | triax GFRP(Shell Skin)
4487 | FALSE | 1.26 |  | 001260_HP_CAP | Triax Shell | TRUE | FALSE | 0.017 | secdata | 0.001 | 6 | 0 |  | triax GFRP(Shell Skin)
4488 | FALSE | 1.26 |  | 001260_HP_CAP | Triax Shell | TRUE | FALSE | 0.018 | secdata | 0.001 | 6 | 0 |  | triax GFRP(Shell Skin)
4489 | FALSE | 1.26 |  | 001260_HP_CAP | Triax Shell | TRUE | FALSE | 0.019 | secdata | 0.001 | 6 | 0 |  | triax GFRP(Shell Skin)
4490 | FALSE | 1.26 |  | 001260_HP_CAP | Triax Shell | TRUE | FALSE | 0.02 | secdata | 0.001 | 6 | 0 |  | triax GFRP(Shell Skin)
4491 | FALSE | 1.26 |  | 001260_HP_CAP | Triax Shell | TRUE | FALSE | 0.021 | secdata | 0.001 | 6 | 0 |  | triax GFRP(Shell Skin)
4492 | FALSE | 1.26 |  | 001260_HP_CAP | Triax Shell | TRUE | FALSE | 0.022 | secdata | 0.001 | 6 | 0 |  | triax GFRP(Shell Skin)
4493 | FALSE | 1.26 |  | 001260_HP_CAP | Triax Shell | TRUE | FALSE | 0.023 | secdata | 0.001 | 6 | 0 |  | triax GFRP(Shell Skin)
4494 | FALSE | 1.26 |  | 001260_HP_CAP | Triax Shell | TRUE | FALSE | 0.024 | secdata | 0.001 | 6 | 0 |  | triax GFRP(Shell Skin)
4495 | FALSE | 1.26 |  | 001260_HP_CAP | Triax Shell | TRUE | FALSE | 0.025 | secdata | 0.001 | 6 | 0 |  | triax GFRP(Shell Skin)
4496 | FALSE | 1.26 |  | 001260_HP_CAP | Triax Shell | TRUE | FALSE | 0.026 | secdata | 0.001 | 6 | 0 |  | triax GFRP(Shell Skin)
4497 | FALSE | 1.26 |  | 001260_HP_CAP | Triax Shell | TRUE | FALSE | 0.027 | secdata | 0.001 | 6 | 0 |  | triax GFRP(Shell Skin)
4498 | FALSE | 1.26 |  | 001260_HP_CAP | Triax Shell | TRUE | FALSE | 0.028 | secdata | 0.001 | 6 | 0 |  | triax GFRP(Shell Skin)
4499 | FALSE | 1.26 |  | 001260_HP_CAP | Triax Shell | TRUE | FALSE | 0.029 | secdata | 0.001 | 6 | 0 |  | triax GFRP(Shell Skin)
4500 | FALSE | 1.26 |  | 001260_HP_CAP | Triax Shell | TRUE | FALSE | 0.03 | secdata | 0.001 | 6 | 0 |  | triax GFRP(Shell Skin)
4501 | FALSE | 1.26 |  | 001260_HP_CAP | Triax Shell | TRUE | FALSE | 0.031 | secdata | 0.001 | 6 | 0 |  | triax GFRP(Shell Skin)
4502 | FALSE | 1.26 |  | 001260_HP_CAP | Triax Shell | TRUE | FALSE | 0.032 | secdata | 0.001 | 6 | 0 |  | triax GFRP(Shell Skin)
4503 | FALSE | 1.26 |  | 001260_HP_CAP | Triax Shell | TRUE | FALSE | 0.033 | secdata | 0.001 | 6 | 0 |  | triax GFRP(Shell Skin)
4504 | FALSE | 1.26 |  | 001260_HP_CAP | Triax Shell | TRUE | FALSE | 0.034 | secdata | 0.001 | 6 | 0 |  | triax GFRP(Shell Skin)
4505 | FALSE | 1.26 |  | 001260_HP_CAP | Triax Shell | TRUE | FALSE | 0.035 | secdata | 0.001 | 6 | 0 |  | triax GFRP(Shell Skin)
4506 | FALSE | 1.26 |  | 001260_HP_CAP | Triax Shell | TRUE | FALSE | 0.036 | secdata | 0.001 | 6 | 0 |  | triax GFRP(Shell Skin)
4507 | FALSE | 1.26 |  | 001260_HP_CAP | Triax Shell | TRUE | FALSE | 0.037 | secdata | 0.001 | 6 | 0 |  | triax GFRP(Shell Skin)
4508 | FALSE | 1.26 |  | 001260_HP_CAP | Triax Shell | TRUE | FALSE | 0.038 | secdata | 0.001 | 6 | 0 |  | triax GFRP(Shell Skin)
4509 | FALSE | 1.26 |  | 001260_HP_CAP | Triax Shell | TRUE | FALSE | 0.039 | secdata | 0.001 | 6 | 0 |  | triax GFRP(Shell Skin)
4510 | FALSE | 1.26 |  | 001260_HP_CAP | Triax Shell | TRUE | FALSE | 0.04 | secdata | 0.001 | 6 | 0 |  | triax GFRP(Shell Skin)
4511 | FALSE | 1.26 |  | 001260_HP_CAP | Triax Shell | TRUE | FALSE | 0.041 | secdata | 0.001 | 6 | 0 |  | triax GFRP(Shell Skin)
4512 | FALSE | 1.26 |  | 001260_HP_CAP | Triax Shell | TRUE | FALSE | 0.042 | secdata | 0.001 | 6 | 0 |  | triax GFRP(Shell Skin)
4513 | FALSE | 1.26 |  | 001260_HP_CAP | Triax Shell | TRUE | FALSE | 0.043 | secdata | 0.001 | 6 | 0 |  | triax GFRP(Shell Skin)
4514 | FALSE | 1.26 |  | 001260_HP_CAP | Triax Shell | TRUE | FALSE | 0.044 | secdata | 0.001 | 6 | 0 |  | triax GFRP(Shell Skin)
4515 | FALSE | 1.26 |  | 001260_HP_CAP | Triax Shell | TRUE | FALSE | 0.045 | secdata | 0.001 | 6 | 0 |  | triax GFRP(Shell Skin)
4516 | FALSE | 1.26 |  | 001260_HP_CAP | Triax Shell | TRUE | FALSE | 0.046 | secdata | 0.001 | 6 | 0 |  | triax GFRP(Shell Skin)
4517 | FALSE | 1.26 |  | 001260_HP_CAP | Triax Shell | TRUE | FALSE | 0.047 | secdata | 0.001 | 6 | 0 |  | triax GFRP(Shell Skin)
4518 | FALSE | 1.26 |  | 001260_HP_CAP | Triax Shell | TRUE | FALSE | 0.048 | secdata | 0.001 | 6 | 0 |  | triax GFRP(Shell Skin)
4519 | FALSE | 1.26 |  | 001260_HP_CAP | Triax Shell | TRUE | FALSE | 0.049 | secdata | 0.001 | 6 | 0 |  | triax GFRP(Shell Skin)
4520 | FALSE | 1.26 |  | 001260_HP_CAP | Triax Shell | TRUE | FALSE | 0.05 | secdata | 0.001 | 6 | 0 |  | triax GFRP(Shell Skin)
4521 | FALSE | 1.26 |  | 001260_HP_CAP | Triax Shell | TRUE | FALSE | 0.051 | secdata | 0.001 | 6 | 0 |  | triax GFRP(Shell Skin)
4522 | FALSE | 1.26 |  | 001260_HP_CAP | Triax Shell | TRUE | FALSE | 0.052 | secdata | 0.001 | 6 | 0 |  | triax GFRP(Shell Skin)
4523 | FALSE | 1.26 |  | 001260_HP_CAP | Triax Shell | TRUE | FALSE | 0.053 | secdata | 0.001 | 6 | 0 |  | triax GFRP(Shell Skin)
4524 | FALSE | 1.26 |  | 001260_HP_CAP | Triax Shell | TRUE | FALSE | 0.054 | secdata | 0.001 | 6 | 0 |  | triax GFRP(Shell Skin)
4525 | TRUE | 1.26 | HP_CAP | 001260_HP_CAP | Triax Shell | TRUE | TRUE | 0.055 | secdata | 0.001 | 6 | 0 |  | triax GFRP(Shell Skin)
4526 | FALSE | 1.26 |  | 001260_HP_CAP |  | TRUE | FALSE | #VALUE! | secoffset | bot
4527 | FALSE | 1.26 |  | 001260_HP_CAP |  | TRUE | FALSE | #VALUE!
4528 | FALSE | 1.26 |  | 001260_HP_CAP |  | TRUE | FALSE | #VALUE! | ! 001260_HP_CAP
4529 | FALSE | 1.26 |  | 001260_HP_CAP |  | FALSE | FALSE | #VALUE! | sectype | 1033 | shell
4530 | FALSE | 1.26 |  | 001260_HP_CAP | Gelcoat | FALSE | TRUE | 0.0005 | secdata | 0.0005 | 3 | 0 |  | Gelcoat
4531 | FALSE | 1.26 |  | 001260_HP_CAP | Triax Shell | FALSE | FALSE | 0.001 | secdata | 0.001 | 6 | 0 |  | triax GFRP(Shell Skin)
4532 | FALSE | 1.26 |  | 001260_HP_CAP | Triax Shell | FALSE | FALSE | 0.002 | secdata | 0.001 | 6 | 0 |  | triax GFRP(Shell Skin)
4533 | FALSE | 1.26 |  | 001260_HP_CAP | Triax Shell | FALSE | FALSE | 0.003 | secdata | 0.001 | 6 | 0 |  | triax GFRP(Shell Skin)
4534 | FALSE | 1.26 |  | 001260_HP_CAP | Triax Shell | FALSE | FALSE | 0.004 | secdata | 0.001 | 6 | 0 |  | triax GFRP(Shell Skin)
4535 | FALSE | 1.26 |  | 001260_HP_CAP | Triax Shell | FALSE | FALSE | 0.005 | secdata | 0.001 | 6 | 0 |  | triax GFRP(Shell Skin)
4536 | FALSE | 1.26 |  | 001260_HP_CAP | Triax Shell | FALSE | FALSE | 0.006 | secdata | 0.001 | 6 | 0 |  | triax GFRP(Shell Skin)
4537 | FALSE | 1.26 |  | 001260_HP_CAP | Triax Shell | FALSE | FALSE | 0.007 | secdata | 0.001 | 6 | 0 |  | triax GFRP(Shell Skin)
4538 | FALSE | 1.26 |  | 001260_HP_CAP | Triax Shell | FALSE | FALSE | 0.008 | secdata | 0.001 | 6 | 0 |  | triax GFRP(Shell Skin)
4539 | FALSE | 1.26 |  | 001260_HP_CAP | Triax Shell | FALSE | FALSE | 0.009 | secdata | 0.001 | 6 | 0 |  | triax GFRP(Shell Skin)
4540 | FALSE | 1.26 |  | 001260_HP_CAP | Triax Shell | FALSE | FALSE | 0.01 | secdata | 0.001 | 6 | 0 |  | triax GFRP(Shell Skin)
4541 | FALSE | 1.26 |  | 001260_HP_CAP | Triax Shell | FALSE | FALSE | 0.011 | secdata | 0.001 | 6 | 0 |  | triax GFRP(Shell Skin)
4542 | FALSE | 1.26 |  | 001260_HP_CAP | Triax Shell | FALSE | FALSE | 0.012 | secdata | 0.001 | 6 | 0 |  | triax GFRP(Shell Skin)
4543 | FALSE | 1.26 |  | 001260_HP_CAP | Triax Shell | FALSE | FALSE | 0.013 | secdata | 0.001 | 6 | 0 |  | triax GFRP(Shell Skin)
4544 | FALSE | 1.26 |  | 001260_HP_CAP | Triax Shell | FALSE | FALSE | 0.014 | secdata | 0.001 | 6 | 0 |  | triax GFRP(Shell Skin)
4545 | FALSE | 1.26 |  | 001260_HP_CAP | Triax Shell | FALSE | FALSE | 0.015 | secdata | 0.001 | 6 | 0 |  | triax GFRP(Shell Skin)
4546 | FALSE | 1.26 |  | 001260_HP_CAP | Triax Shell | FALSE | FALSE | 0.016 | secdata | 0.001 | 6 | 0 |  | triax GFRP(Shell Skin)
4547 | FALSE | 1.26 |  | 001260_HP_CAP | Triax Shell | FALSE | FALSE | 0.017 | secdata | 0.001 | 6 | 0 |  | triax GFRP(Shell Skin)
4548 | FALSE | 1.26 |  | 001260_HP_CAP | Triax Shell | FALSE | FALSE | 0.018 | secdata | 0.001 | 6 | 0 |  | triax GFRP(Shell Skin)
4549 | FALSE | 1.26 |  | 001260_HP_CAP | Triax Shell | FALSE | FALSE | 0.019 | secdata | 0.001 | 6 | 0 |  | triax GFRP(Shell Skin)
4550 | FALSE | 1.26 |  | 001260_HP_CAP | Triax Shell | FALSE | FALSE | 0.02 | secdata | 0.001 | 6 | 0 |  | triax GFRP(Shell Skin)
4551 | FALSE | 1.26 |  | 001260_HP_CAP | Triax Shell | FALSE | FALSE | 0.021 | secdata | 0.001 | 6 | 0 |  | triax GFRP(Shell Skin)
4552 | FALSE | 1.26 |  | 001260_HP_CAP | Triax Shell | FALSE | FALSE | 0.022 | secdata | 0.001 | 6 | 0 |  | triax GFRP(Shell Skin)
4553 | FALSE | 1.26 |  | 001260_HP_CAP | Triax Shell | FALSE | FALSE | 0.023 | secdata | 0.001 | 6 | 0 |  | triax GFRP(Shell Skin)
4554 | FALSE | 1.26 |  | 001260_HP_CAP | Triax Shell | FALSE | FALSE | 0.024 | secdata | 0.001 | 6 | 0 |  | triax GFRP(Shell Skin)
4555 | FALSE | 1.26 |  | 001260_HP_CAP | Triax Shell | FALSE | FALSE | 0.025 | secdata | 0.001 | 6 | 0 |  | triax GFRP(Shell Skin)
4556 | FALSE | 1.26 |  | 001260_HP_CAP | Triax Shell | FALSE | FALSE | 0.026 | secdata | 0.001 | 6 | 0 |  | triax GFRP(Shell Skin)
4557 | FALSE | 1.26 |  | 001260_HP_CAP | Triax Shell | FALSE | FALSE | 0.027 | secdata | 0.001 | 6 | 0 |  | triax GFRP(Shell Skin)
4558 | FALSE | 1.26 |  | 001260_HP_CAP | Triax Shell | FALSE | FALSE | 0.028 | secdata | 0.001 | 6 | 0 |  | triax GFRP(Shell Skin)
4559 | FALSE | 1.26 |  | 001260_HP_CAP | Triax Shell | FALSE | FALSE | 0.029 | secdata | 0.001 | 6 | 0 |  | triax GFRP(Shell Skin)
4560 | FALSE | 1.26 |  | 001260_HP_CAP | Triax Shell | FALSE | FALSE | 0.03 | secdata | 0.001 | 6 | 0 |  | triax GFRP(Shell Skin)
4561 | FALSE | 1.26 |  | 001260_HP_CAP | Triax Shell | FALSE | FALSE | 0.031 | secdata | 0.001 | 6 | 0 |  | triax GFRP(Shell Skin)
4562 | FALSE | 1.26 |  | 001260_HP_CAP | Triax Shell | FALSE | FALSE | 0.032 | secdata | 0.001 | 6 | 0 |  | triax GFRP(Shell Skin)
4563 | FALSE | 1.26 |  | 001260_HP_CAP | Triax Shell | FALSE | FALSE | 0.033 | secdata | 0.001 | 6 | 0 |  | triax GFRP(Shell Skin)
4564 | FALSE | 1.26 |  | 001260_HP_CAP | Triax Shell | FALSE | FALSE | 0.034 | secdata | 0.001 | 6 | 0 |  | triax GFRP(Shell Skin)
4565 | FALSE | 1.26 |  | 001260_HP_CAP | Triax Shell | FALSE | FALSE | 0.035 | secdata | 0.001 | 6 | 0 |  | triax GFRP(Shell Skin)
4566 | FALSE | 1.26 |  | 001260_HP_CAP | Triax Shell | FALSE | FALSE | 0.036 | secdata | 0.001 | 6 | 0 |  | triax GFRP(Shell Skin)
4567 | FALSE | 1.26 |  | 001260_HP_CAP | Triax Shell | FALSE | FALSE | 0.037 | secdata | 0.001 | 6 | 0 |  | triax GFRP(Shell Skin)
4568 | FALSE | 1.26 |  | 001260_HP_CAP | Triax Shell | FALSE | FALSE | 0.038 | secdata | 0.001 | 6 | 0 |  | triax GFRP(Shell Skin)
4569 | FALSE | 1.26 |  | 001260_HP_CAP | Triax Shell | FALSE | FALSE | 0.039 | secdata | 0.001 | 6 | 0 |  | triax GFRP(Shell Skin)
4570 | FALSE | 1.26 |  | 001260_HP_CAP | Triax Shell | FALSE | FALSE | 0.04 | secdata | 0.001 | 6 | 0 |  | triax GFRP(Shell Skin)
4571 | FALSE | 1.26 |  | 001260_HP_CAP | Triax Shell | FALSE | FALSE | 0.041 | secdata | 0.001 | 6 | 0 |  | triax GFRP(Shell Skin)
4572 | FALSE | 1.26 |  | 001260_HP_CAP | Triax Shell | FALSE | FALSE | 0.042 | secdata | 0.001 | 6 | 0 |  | triax GFRP(Shell Skin)
4573 | FALSE | 1.26 |  | 001260_HP_CAP | Triax Shell | FALSE | FALSE | 0.043 | secdata | 0.001 | 6 | 0 |  | triax GFRP(Shell Skin)
4574 | FALSE | 1.26 |  | 001260_HP_CAP | Triax Shell | FALSE | FALSE | 0.044 | secdata | 0.001 | 6 | 0 |  | triax GFRP(Shell Skin)
4575 | FALSE | 1.26 |  | 001260_HP_CAP | Triax Shell | FALSE | FALSE | 0.045 | secdata | 0.001 | 6 | 0 |  | triax GFRP(Shell Skin)
4576 | FALSE | 1.26 |  | 001260_HP_CAP | Triax Shell | FALSE | FALSE | 0.046 | secdata | 0.001 | 6 | 0 |  | triax GFRP(Shell Skin)
4577 | FALSE | 1.26 |  | 001260_HP_CAP | Triax Shell | FALSE | FALSE | 0.047 | secdata | 0.001 | 6 | 0 |  | triax GFRP(Shell Skin)
4578 | FALSE | 1.26 |  | 001260_HP_CAP | Triax Shell | FALSE | FALSE | 0.048 | secdata | 0.001 | 6 | 0 |  | triax GFRP(Shell Skin)
4579 | FALSE | 1.26 |  | 001260_HP_CAP | Triax Shell | FALSE | FALSE | 0.049 | secdata | 0.001 | 6 | 0 |  | triax GFRP(Shell Skin)
4580 | FALSE | 1.26 |  | 001260_HP_CAP | Triax Shell | FALSE | FALSE | 0.05 | secdata | 0.001 | 6 | 0 |  | triax GFRP(Shell Skin)
4581 | FALSE | 1.26 |  | 001260_HP_CAP | Triax Shell | FALSE | FALSE | 0.051 | secdata | 0.001 | 6 | 0 |  | triax GFRP(Shell Skin)
4582 | FALSE | 1.26 |  | 001260_HP_CAP | Triax Shell | FALSE | FALSE | 0.052 | secdata | 0.001 | 6 | 0 |  | triax GFRP(Shell Skin)
4583 | FALSE | 1.26 |  | 001260_HP_CAP | Triax Shell | FALSE | FALSE | 0.053 | secdata | 0.001 | 6 | 0 |  | triax GFRP(Shell Skin)
4584 | FALSE | 1.26 |  | 001260_HP_CAP | Triax Shell | FALSE | FALSE | 0.054 | secdata | 0.001 | 6 | 0 |  | triax GFRP(Shell Skin)
4585 | FALSE | 1.26 |  | 001260_HP_CAP | Triax Shell | FALSE | TRUE | 0.055 | secdata | 0.001 | 6 | 0 |  | triax GFRP(Shell Skin)
4586 | FALSE | 1.26 |  | 001260_HP_CAP |  | FALSE | FALSE | #VALUE! | secoffset | mid
4587 | FALSE | 1.26 |  | 001260_HP_CAP |  | FALSE | FALSE | #VALUE!
4588 | FALSE | 1.26 |  | 001260_HP_FLAT |  | FALSE | FALSE | #VALUE! | ! 001260_HP_FLAT
4589 | FALSE | 1.26 |  | 001260_HP_FLAT |  | TRUE | FALSE | #VALUE! | sectype | 34 | shell
4590 | TRUE | 1.26 | HP_FLAT | 001260_HP_FLAT | Gelcoat | TRUE | TRUE | 0.0005 | secdata | 0.0005 | 3 | 0 |  | Gelcoat
4591 | FALSE | 1.26 |  | 001260_HP_FLAT | Triax Shell | TRUE | FALSE | 0.001 | secdata | 0.001 | 6 | 0 |  | triax GFRP(Shell Skin)
4592 | FALSE | 1.26 |  | 001260_HP_FLAT | Triax Shell | TRUE | FALSE | 0.002 | secdata | 0.001 | 6 | 0 |  | triax GFRP(Shell Skin)
4593 | FALSE | 1.26 |  | 001260_HP_FLAT | Triax Shell | TRUE | FALSE | 0.003 | secdata | 0.001 | 6 | 0 |  | triax GFRP(Shell Skin)
4594 | FALSE | 1.26 |  | 001260_HP_FLAT | Triax Shell | TRUE | FALSE | 0.004 | secdata | 0.001 | 6 | 0 |  | triax GFRP(Shell Skin)
4595 | FALSE | 1.26 |  | 001260_HP_FLAT | Triax Shell | TRUE | FALSE | 0.005 | secdata | 0.001 | 6 | 0 |  | triax GFRP(Shell Skin)
4596 | FALSE | 1.26 |  | 001260_HP_FLAT | Triax Shell | TRUE | FALSE | 0.006 | secdata | 0.001 | 6 | 0 |  | triax GFRP(Shell Skin)
4597 | FALSE | 1.26 |  | 001260_HP_FLAT | Triax Shell | TRUE | FALSE | 0.007 | secdata | 0.001 | 6 | 0 |  | triax GFRP(Shell Skin)
4598 | FALSE | 1.26 |  | 001260_HP_FLAT | Triax Shell | TRUE | FALSE | 0.008 | secdata | 0.001 | 6 | 0 |  | triax GFRP(Shell Skin)
4599 | FALSE | 1.26 |  | 001260_HP_FLAT | Triax Shell | TRUE | FALSE | 0.009 | secdata | 0.001 | 6 | 0 |  | triax GFRP(Shell Skin)
4600 | FALSE | 1.26 |  | 001260_HP_FLAT | Triax Shell | TRUE | FALSE | 0.01 | secdata | 0.001 | 6 | 0 |  | triax GFRP(Shell Skin)
4601 | FALSE | 1.26 |  | 001260_HP_FLAT | Triax Shell | TRUE | FALSE | 0.011 | secdata | 0.001 | 6 | 0 |  | triax GFRP(Shell Skin)
4602 | FALSE | 1.26 |  | 001260_HP_FLAT | Triax Shell | TRUE | FALSE | 0.012 | secdata | 0.001 | 6 | 0 |  | triax GFRP(Shell Skin)
4603 | FALSE | 1.26 |  | 001260_HP_FLAT | Triax Shell | TRUE | FALSE | 0.013 | secdata | 0.001 | 6 | 0 |  | triax GFRP(Shell Skin)
4604 | FALSE | 1.26 |  | 001260_HP_FLAT | Triax Shell | TRUE | FALSE | 0.014 | secdata | 0.001 | 6 | 0 |  | triax GFRP(Shell Skin)
4605 | FALSE | 1.26 |  | 001260_HP_FLAT | Triax Shell | TRUE | FALSE | 0.015 | secdata | 0.001 | 6 | 0 |  | triax GFRP(Shell Skin)
4606 | FALSE | 1.26 |  | 001260_HP_FLAT | Triax Shell | TRUE | FALSE | 0.016 | secdata | 0.001 | 6 | 0 |  | triax GFRP(Shell Skin)
4607 | FALSE | 1.26 |  | 001260_HP_FLAT | Triax Shell | TRUE | FALSE | 0.017 | secdata | 0.001 | 6 | 0 |  | triax GFRP(Shell Skin)
4608 | FALSE | 1.26 |  | 001260_HP_FLAT | Triax Shell | TRUE | FALSE | 0.018 | secdata | 0.001 | 6 | 0 |  | triax GFRP(Shell Skin)
4609 | FALSE | 1.26 |  | 001260_HP_FLAT | Triax Shell | TRUE | FALSE | 0.019 | secdata | 0.001 | 6 | 0 |  | triax GFRP(Shell Skin)
4610 | FALSE | 1.26 |  | 001260_HP_FLAT | Triax Shell | TRUE | FALSE | 0.02 | secdata | 0.001 | 6 | 0 |  | triax GFRP(Shell Skin)
4611 | FALSE | 1.26 |  | 001260_HP_FLAT | Triax Shell | TRUE | FALSE | 0.021 | secdata | 0.001 | 6 | 0 |  | triax GFRP(Shell Skin)
4612 | FALSE | 1.26 |  | 001260_HP_FLAT | Triax Shell | TRUE | FALSE | 0.022 | secdata | 0.001 | 6 | 0 |  | triax GFRP(Shell Skin)
4613 | FALSE | 1.26 |  | 001260_HP_FLAT | Triax Shell | TRUE | FALSE | 0.023 | secdata | 0.001 | 6 | 0 |  | triax GFRP(Shell Skin)
4614 | FALSE | 1.26 |  | 001260_HP_FLAT | Triax Shell | TRUE | FALSE | 0.024 | secdata | 0.001 | 6 | 0 |  | triax GFRP(Shell Skin)
4615 | FALSE | 1.26 |  | 001260_HP_FLAT | Triax Shell | TRUE | FALSE | 0.025 | secdata | 0.001 | 6 | 0 |  | triax GFRP(Shell Skin)
4616 | FALSE | 1.26 |  | 001260_HP_FLAT | Triax Shell | TRUE | FALSE | 0.026 | secdata | 0.001 | 6 | 0 |  | triax GFRP(Shell Skin)
4617 | FALSE | 1.26 |  | 001260_HP_FLAT | Triax Shell | TRUE | FALSE | 0.027 | secdata | 0.001 | 6 | 0 |  | triax GFRP(Shell Skin)
4618 | FALSE | 1.26 |  | 001260_HP_FLAT | Triax Shell | TRUE | FALSE | 0.028 | secdata | 0.001 | 6 | 0 |  | triax GFRP(Shell Skin)
4619 | FALSE | 1.26 |  | 001260_HP_FLAT | Triax Shell | TRUE | FALSE | 0.029 | secdata | 0.001 | 6 | 0 |  | triax GFRP(Shell Skin)
4620 | FALSE | 1.26 |  | 001260_HP_FLAT | Triax Shell | TRUE | FALSE | 0.03 | secdata | 0.001 | 6 | 0 |  | triax GFRP(Shell Skin)
4621 | FALSE | 1.26 |  | 001260_HP_FLAT | Triax Shell | TRUE | FALSE | 0.031 | secdata | 0.001 | 6 | 0 |  | triax GFRP(Shell Skin)
4622 | FALSE | 1.26 |  | 001260_HP_FLAT | Triax Shell | TRUE | FALSE | 0.032 | secdata | 0.001 | 6 | 0 |  | triax GFRP(Shell Skin)
4623 | FALSE | 1.26 |  | 001260_HP_FLAT | Triax Shell | TRUE | FALSE | 0.033 | secdata | 0.001 | 6 | 0 |  | triax GFRP(Shell Skin)
4624 | FALSE | 1.26 |  | 001260_HP_FLAT | Triax Shell | TRUE | FALSE | 0.034 | secdata | 0.001 | 6 | 0 |  | triax GFRP(Shell Skin)
4625 | FALSE | 1.26 |  | 001260_HP_FLAT | Triax Shell | TRUE | FALSE | 0.035 | secdata | 0.001 | 6 | 0 |  | triax GFRP(Shell Skin)
4626 | FALSE | 1.26 |  | 001260_HP_FLAT | Triax Shell | TRUE | FALSE | 0.036 | secdata | 0.001 | 6 | 0 |  | triax GFRP(Shell Skin)
4627 | FALSE | 1.26 |  | 001260_HP_FLAT | Triax Shell | TRUE | FALSE | 0.037 | secdata | 0.001 | 6 | 0 |  | triax GFRP(Shell Skin)
4628 | FALSE | 1.26 |  | 001260_HP_FLAT | Triax Shell | TRUE | FALSE | 0.038 | secdata | 0.001 | 6 | 0 |  | triax GFRP(Shell Skin)
4629 | FALSE | 1.26 |  | 001260_HP_FLAT | Triax Shell | TRUE | FALSE | 0.039 | secdata | 0.001 | 6 | 0 |  | triax GFRP(Shell Skin)
4630 | FALSE | 1.26 |  | 001260_HP_FLAT | Triax Shell | TRUE | FALSE | 0.04 | secdata | 0.001 | 6 | 0 |  | triax GFRP(Shell Skin)
4631 | FALSE | 1.26 |  | 001260_HP_FLAT | Triax Shell | TRUE | FALSE | 0.041 | secdata | 0.001 | 6 | 0 |  | triax GFRP(Shell Skin)
4632 | FALSE | 1.26 |  | 001260_HP_FLAT | Triax Shell | TRUE | FALSE | 0.042 | secdata | 0.001 | 6 | 0 |  | triax GFRP(Shell Skin)
4633 | FALSE | 1.26 |  | 001260_HP_FLAT | Triax Shell | TRUE | FALSE | 0.043 | secdata | 0.001 | 6 | 0 |  | triax GFRP(Shell Skin)
4634 | FALSE | 1.26 |  | 001260_HP_FLAT | Triax Shell | TRUE | FALSE | 0.044 | secdata | 0.001 | 6 | 0 |  | triax GFRP(Shell Skin)
4635 | FALSE | 1.26 |  | 001260_HP_FLAT | Triax Shell | TRUE | FALSE | 0.045 | secdata | 0.001 | 6 | 0 |  | triax GFRP(Shell Skin)
4636 | FALSE | 1.26 |  | 001260_HP_FLAT | Triax Shell | TRUE | FALSE | 0.046 | secdata | 0.001 | 6 | 0 |  | triax GFRP(Shell Skin)
4637 | FALSE | 1.26 |  | 001260_HP_FLAT | Triax Shell | TRUE | FALSE | 0.047 | secdata | 0.001 | 6 | 0 |  | triax GFRP(Shell Skin)
4638 | FALSE | 1.26 |  | 001260_HP_FLAT | Triax Shell | TRUE | FALSE | 0.048 | secdata | 0.001 | 6 | 0 |  | triax GFRP(Shell Skin)
4639 | FALSE | 1.26 |  | 001260_HP_FLAT | Triax Shell | TRUE | FALSE | 0.049 | secdata | 0.001 | 6 | 0 |  | triax GFRP(Shell Skin)
4640 | FALSE | 1.26 |  | 001260_HP_FLAT | Triax Shell | TRUE | FALSE | 0.05 | secdata | 0.001 | 6 | 0 |  | triax GFRP(Shell Skin)
4641 | FALSE | 1.26 |  | 001260_HP_FLAT | Triax Shell | TRUE | FALSE | 0.051 | secdata | 0.001 | 6 | 0 |  | triax GFRP(Shell Skin)
4642 | FALSE | 1.26 |  | 001260_HP_FLAT | Triax Shell | TRUE | FALSE | 0.052 | secdata | 0.001 | 6 | 0 |  | triax GFRP(Shell Skin)
4643 | FALSE | 1.26 |  | 001260_HP_FLAT | Triax Shell | TRUE | FALSE | 0.053 | secdata | 0.001 | 6 | 0 |  | triax GFRP(Shell Skin)
4644 | FALSE | 1.26 |  | 001260_HP_FLAT | Triax Shell | TRUE | FALSE | 0.054 | secdata | 0.001 | 6 | 0 |  | triax GFRP(Shell Skin)
4645 | TRUE | 1.26 | HP_FLAT | 001260_HP_FLAT | Triax Shell | TRUE | TRUE | 0.055 | secdata | 0.001 | 6 | 0 |  | triax GFRP(Shell Skin)
4646 | FALSE | 1.26 |  | 001260_HP_FLAT |  | TRUE | FALSE | #VALUE! | secoffset | bot
4647 | FALSE | 1.26 |  | 001260_HP_FLAT |  | TRUE | FALSE | #VALUE!
4648 | FALSE | 1.26 |  | 001260_HP_FLAT |  | TRUE | FALSE | #VALUE! | ! 001260_HP_FLAT
4649 | FALSE | 1.26 |  | 001260_HP_FLAT |  | FALSE | FALSE | #VALUE! | sectype | 1034 | shell
4650 | FALSE | 1.26 |  | 001260_HP_FLAT | Gelcoat | FALSE | TRUE | 0.0005 | secdata | 0.0005 | 3 | 0 |  | Gelcoat
4651 | FALSE | 1.26 |  | 001260_HP_FLAT | Triax Shell | FALSE | FALSE | 0.001 | secdata | 0.001 | 6 | 0 |  | triax GFRP(Shell Skin)
4652 | FALSE | 1.26 |  | 001260_HP_FLAT | Triax Shell | FALSE | FALSE | 0.002 | secdata | 0.001 | 6 | 0 |  | triax GFRP(Shell Skin)
4653 | FALSE | 1.26 |  | 001260_HP_FLAT | Triax Shell | FALSE | FALSE | 0.003 | secdata | 0.001 | 6 | 0 |  | triax GFRP(Shell Skin)
4654 | FALSE | 1.26 |  | 001260_HP_FLAT | Triax Shell | FALSE | FALSE | 0.004 | secdata | 0.001 | 6 | 0 |  | triax GFRP(Shell Skin)
4655 | FALSE | 1.26 |  | 001260_HP_FLAT | Triax Shell | FALSE | FALSE | 0.005 | secdata | 0.001 | 6 | 0 |  | triax GFRP(Shell Skin)
4656 | FALSE | 1.26 |  | 001260_HP_FLAT | Triax Shell | FALSE | FALSE | 0.006 | secdata | 0.001 | 6 | 0 |  | triax GFRP(Shell Skin)
4657 | FALSE | 1.26 |  | 001260_HP_FLAT | Triax Shell | FALSE | FALSE | 0.007 | secdata | 0.001 | 6 | 0 |  | triax GFRP(Shell Skin)
4658 | FALSE | 1.26 |  | 001260_HP_FLAT | Triax Shell | FALSE | FALSE | 0.008 | secdata | 0.001 | 6 | 0 |  | triax GFRP(Shell Skin)
4659 | FALSE | 1.26 |  | 001260_HP_FLAT | Triax Shell | FALSE | FALSE | 0.009 | secdata | 0.001 | 6 | 0 |  | triax GFRP(Shell Skin)
4660 | FALSE | 1.26 |  | 001260_HP_FLAT | Triax Shell | FALSE | FALSE | 0.01 | secdata | 0.001 | 6 | 0 |  | triax GFRP(Shell Skin)
4661 | FALSE | 1.26 |  | 001260_HP_FLAT | Triax Shell | FALSE | FALSE | 0.011 | secdata | 0.001 | 6 | 0 |  | triax GFRP(Shell Skin)
4662 | FALSE | 1.26 |  | 001260_HP_FLAT | Triax Shell | FALSE | FALSE | 0.012 | secdata | 0.001 | 6 | 0 |  | triax GFRP(Shell Skin)
4663 | FALSE | 1.26 |  | 001260_HP_FLAT | Triax Shell | FALSE | FALSE | 0.013 | secdata | 0.001 | 6 | 0 |  | triax GFRP(Shell Skin)
4664 | FALSE | 1.26 |  | 001260_HP_FLAT | Triax Shell | FALSE | FALSE | 0.014 | secdata | 0.001 | 6 | 0 |  | triax GFRP(Shell Skin)
4665 | FALSE | 1.26 |  | 001260_HP_FLAT | Triax Shell | FALSE | FALSE | 0.015 | secdata | 0.001 | 6 | 0 |  | triax GFRP(Shell Skin)
4666 | FALSE | 1.26 |  | 001260_HP_FLAT | Triax Shell | FALSE | FALSE | 0.016 | secdata | 0.001 | 6 | 0 |  | triax GFRP(Shell Skin)
4667 | FALSE | 1.26 |  | 001260_HP_FLAT | Triax Shell | FALSE | FALSE | 0.017 | secdata | 0.001 | 6 | 0 |  | triax GFRP(Shell Skin)
4668 | FALSE | 1.26 |  | 001260_HP_FLAT | Triax Shell | FALSE | FALSE | 0.018 | secdata | 0.001 | 6 | 0 |  | triax GFRP(Shell Skin)
4669 | FALSE | 1.26 |  | 001260_HP_FLAT | Triax Shell | FALSE | FALSE | 0.019 | secdata | 0.001 | 6 | 0 |  | triax GFRP(Shell Skin)
4670 | FALSE | 1.26 |  | 001260_HP_FLAT | Triax Shell | FALSE | FALSE | 0.02 | secdata | 0.001 | 6 | 0 |  | triax GFRP(Shell Skin)
4671 | FALSE | 1.26 |  | 001260_HP_FLAT | Triax Shell | FALSE | FALSE | 0.021 | secdata | 0.001 | 6 | 0 |  | triax GFRP(Shell Skin)
4672 | FALSE | 1.26 |  | 001260_HP_FLAT | Triax Shell | FALSE | FALSE | 0.022 | secdata | 0.001 | 6 | 0 |  | triax GFRP(Shell Skin)
4673 | FALSE | 1.26 |  | 001260_HP_FLAT | Triax Shell | FALSE | FALSE | 0.023 | secdata | 0.001 | 6 | 0 |  | triax GFRP(Shell Skin)
4674 | FALSE | 1.26 |  | 001260_HP_FLAT | Triax Shell | FALSE | FALSE | 0.024 | secdata | 0.001 | 6 | 0 |  | triax GFRP(Shell Skin)
4675 | FALSE | 1.26 |  | 001260_HP_FLAT | Triax Shell | FALSE | FALSE | 0.025 | secdata | 0.001 | 6 | 0 |  | triax GFRP(Shell Skin)
4676 | FALSE | 1.26 |  | 001260_HP_FLAT | Triax Shell | FALSE | FALSE | 0.026 | secdata | 0.001 | 6 | 0 |  | triax GFRP(Shell Skin)
4677 | FALSE | 1.26 |  | 001260_HP_FLAT | Triax Shell | FALSE | FALSE | 0.027 | secdata | 0.001 | 6 | 0 |  | triax GFRP(Shell Skin)
4678 | FALSE | 1.26 |  | 001260_HP_FLAT | Triax Shell | FALSE | FALSE | 0.028 | secdata | 0.001 | 6 | 0 |  | triax GFRP(Shell Skin)
4679 | FALSE | 1.26 |  | 001260_HP_FLAT | Triax Shell | FALSE | FALSE | 0.029 | secdata | 0.001 | 6 | 0 |  | triax GFRP(Shell Skin)
4680 | FALSE | 1.26 |  | 001260_HP_FLAT | Triax Shell | FALSE | FALSE | 0.03 | secdata | 0.001 | 6 | 0 |  | triax GFRP(Shell Skin)
4681 | FALSE | 1.26 |  | 001260_HP_FLAT | Triax Shell | FALSE | FALSE | 0.031 | secdata | 0.001 | 6 | 0 |  | triax GFRP(Shell Skin)
4682 | FALSE | 1.26 |  | 001260_HP_FLAT | Triax Shell | FALSE | FALSE | 0.032 | secdata | 0.001 | 6 | 0 |  | triax GFRP(Shell Skin)
4683 | FALSE | 1.26 |  | 001260_HP_FLAT | Triax Shell | FALSE | FALSE | 0.033 | secdata | 0.001 | 6 | 0 |  | triax GFRP(Shell Skin)
4684 | FALSE | 1.26 |  | 001260_HP_FLAT | Triax Shell | FALSE | FALSE | 0.034 | secdata | 0.001 | 6 | 0 |  | triax GFRP(Shell Skin)
4685 | FALSE | 1.26 |  | 001260_HP_FLAT | Triax Shell | FALSE | FALSE | 0.035 | secdata | 0.001 | 6 | 0 |  | triax GFRP(Shell Skin)
4686 | FALSE | 1.26 |  | 001260_HP_FLAT | Triax Shell | FALSE | FALSE | 0.036 | secdata | 0.001 | 6 | 0 |  | triax GFRP(Shell Skin)
4687 | FALSE | 1.26 |  | 001260_HP_FLAT | Triax Shell | FALSE | FALSE | 0.037 | secdata | 0.001 | 6 | 0 |  | triax GFRP(Shell Skin)
4688 | FALSE | 1.26 |  | 001260_HP_FLAT | Triax Shell | FALSE | FALSE | 0.038 | secdata | 0.001 | 6 | 0 |  | triax GFRP(Shell Skin)
4689 | FALSE | 1.26 |  | 001260_HP_FLAT | Triax Shell | FALSE | FALSE | 0.039 | secdata | 0.001 | 6 | 0 |  | triax GFRP(Shell Skin)
4690 | FALSE | 1.26 |  | 001260_HP_FLAT | Triax Shell | FALSE | FALSE | 0.04 | secdata | 0.001 | 6 | 0 |  | triax GFRP(Shell Skin)
4691 | FALSE | 1.26 |  | 001260_HP_FLAT | Triax Shell | FALSE | FALSE | 0.041 | secdata | 0.001 | 6 | 0 |  | triax GFRP(Shell Skin)
4692 | FALSE | 1.26 |  | 001260_HP_FLAT | Triax Shell | FALSE | FALSE | 0.042 | secdata | 0.001 | 6 | 0 |  | triax GFRP(Shell Skin)
4693 | FALSE | 1.26 |  | 001260_HP_FLAT | Triax Shell | FALSE | FALSE | 0.043 | secdata | 0.001 | 6 | 0 |  | triax GFRP(Shell Skin)
4694 | FALSE | 1.26 |  | 001260_HP_FLAT | Triax Shell | FALSE | FALSE | 0.044 | secdata | 0.001 | 6 | 0 |  | triax GFRP(Shell Skin)
4695 | FALSE | 1.26 |  | 001260_HP_FLAT | Triax Shell | FALSE | FALSE | 0.045 | secdata | 0.001 | 6 | 0 |  | triax GFRP(Shell Skin)
4696 | FALSE | 1.26 |  | 001260_HP_FLAT | Triax Shell | FALSE | FALSE | 0.046 | secdata | 0.001 | 6 | 0 |  | triax GFRP(Shell Skin)
4697 | FALSE | 1.26 |  | 001260_HP_FLAT | Triax Shell | FALSE | FALSE | 0.047 | secdata | 0.001 | 6 | 0 |  | triax GFRP(Shell Skin)
4698 | FALSE | 1.26 |  | 001260_HP_FLAT | Triax Shell | FALSE | FALSE | 0.048 | secdata | 0.001 | 6 | 0 |  | triax GFRP(Shell Skin)
4699 | FALSE | 1.26 |  | 001260_HP_FLAT | Triax Shell | FALSE | FALSE | 0.049 | secdata | 0.001 | 6 | 0 |  | triax GFRP(Shell Skin)
4700 | FALSE | 1.26 |  | 001260_HP_FLAT | Triax Shell | FALSE | FALSE | 0.05 | secdata | 0.001 | 6 | 0 |  | triax GFRP(Shell Skin)
4701 | FALSE | 1.26 |  | 001260_HP_FLAT | Triax Shell | FALSE | FALSE | 0.051 | secdata | 0.001 | 6 | 0 |  | triax GFRP(Shell Skin)
4702 | FALSE | 1.26 |  | 001260_HP_FLAT | Triax Shell | FALSE | FALSE | 0.052 | secdata | 0.001 | 6 | 0 |  | triax GFRP(Shell Skin)
4703 | FALSE | 1.26 |  | 001260_HP_FLAT | Triax Shell | FALSE | FALSE | 0.053 | secdata | 0.001 | 6 | 0 |  | triax GFRP(Shell Skin)
4704 | FALSE | 1.26 |  | 001260_HP_FLAT | Triax Shell | FALSE | FALSE | 0.054 | secdata | 0.001 | 6 | 0 |  | triax GFRP(Shell Skin)
4705 | FALSE | 1.26 |  | 001260_HP_FLAT | Triax Shell | FALSE | TRUE | 0.055 | secdata | 0.001 | 6 | 0 |  | triax GFRP(Shell Skin)
4706 | FALSE | 1.26 |  | 001260_HP_FLAT |  | FALSE | FALSE | #VALUE! | secoffset | mid
4707 | FALSE | 1.26 |  | 001260_HP_FLAT |  | FALSE | FALSE | #VALUE!
4708 | FALSE | 1.26 |  | 001260_HP_LE_REINF |  | FALSE | FALSE | #VALUE! | ! 001260_HP_LE_REINF
4709 | FALSE | 1.26 |  | 001260_HP_LE_REINF |  | TRUE | FALSE | #VALUE! | sectype | 35 | shell
4710 | TRUE | 1.26 | HP_LE_REINF | 001260_HP_LE_REINF | Gelcoat | TRUE | TRUE | 0.0005 | secdata | 0.0005 | 3 | 0 |  | Gelcoat
4711 | FALSE | 1.26 |  | 001260_HP_LE_REINF | Triax Shell | TRUE | FALSE | 0.001 | secdata | 0.001 | 6 | 0 |  | triax GFRP(Shell Skin)
4712 | FALSE | 1.26 |  | 001260_HP_LE_REINF | Triax Shell | TRUE | FALSE | 0.002 | secdata | 0.001 | 6 | 0 |  | triax GFRP(Shell Skin)
4713 | FALSE | 1.26 |  | 001260_HP_LE_REINF | Triax Shell | TRUE | FALSE | 0.003 | secdata | 0.001 | 6 | 0 |  | triax GFRP(Shell Skin)
4714 | FALSE | 1.26 |  | 001260_HP_LE_REINF | Triax Shell | TRUE | FALSE | 0.004 | secdata | 0.001 | 6 | 0 |  | triax GFRP(Shell Skin)
4715 | FALSE | 1.26 |  | 001260_HP_LE_REINF | Triax Shell | TRUE | FALSE | 0.005 | secdata | 0.001 | 6 | 0 |  | triax GFRP(Shell Skin)
4716 | FALSE | 1.26 |  | 001260_HP_LE_REINF | Triax Shell | TRUE | FALSE | 0.006 | secdata | 0.001 | 6 | 0 |  | triax GFRP(Shell Skin)
4717 | FALSE | 1.26 |  | 001260_HP_LE_REINF | Triax Shell | TRUE | FALSE | 0.007 | secdata | 0.001 | 6 | 0 |  | triax GFRP(Shell Skin)
4718 | FALSE | 1.26 |  | 001260_HP_LE_REINF | Triax Shell | TRUE | FALSE | 0.008 | secdata | 0.001 | 6 | 0 |  | triax GFRP(Shell Skin)
4719 | FALSE | 1.26 |  | 001260_HP_LE_REINF | Triax Shell | TRUE | FALSE | 0.009 | secdata | 0.001 | 6 | 0 |  | triax GFRP(Shell Skin)
4720 | FALSE | 1.26 |  | 001260_HP_LE_REINF | Triax Shell | TRUE | FALSE | 0.01 | secdata | 0.001 | 6 | 0 |  | triax GFRP(Shell Skin)
4721 | FALSE | 1.26 |  | 001260_HP_LE_REINF | Triax Shell | TRUE | FALSE | 0.011 | secdata | 0.001 | 6 | 0 |  | triax GFRP(Shell Skin)
4722 | FALSE | 1.26 |  | 001260_HP_LE_REINF | Triax Shell | TRUE | FALSE | 0.012 | secdata | 0.001 | 6 | 0 |  | triax GFRP(Shell Skin)
4723 | FALSE | 1.26 |  | 001260_HP_LE_REINF | Triax Shell | TRUE | FALSE | 0.013 | secdata | 0.001 | 6 | 0 |  | triax GFRP(Shell Skin)
4724 | FALSE | 1.26 |  | 001260_HP_LE_REINF | Triax Shell | TRUE | FALSE | 0.014 | secdata | 0.001 | 6 | 0 |  | triax GFRP(Shell Skin)
4725 | FALSE | 1.26 |  | 001260_HP_LE_REINF | Triax Shell | TRUE | FALSE | 0.015 | secdata | 0.001 | 6 | 0 |  | triax GFRP(Shell Skin)
4726 | FALSE | 1.26 |  | 001260_HP_LE_REINF | Triax Shell | TRUE | FALSE | 0.016 | secdata | 0.001 | 6 | 0 |  | triax GFRP(Shell Skin)
4727 | FALSE | 1.26 |  | 001260_HP_LE_REINF | Triax Shell | TRUE | FALSE | 0.017 | secdata | 0.001 | 6 | 0 |  | triax GFRP(Shell Skin)
4728 | FALSE | 1.26 |  | 001260_HP_LE_REINF | Triax Shell | TRUE | FALSE | 0.018 | secdata | 0.001 | 6 | 0 |  | triax GFRP(Shell Skin)
4729 | FALSE | 1.26 |  | 001260_HP_LE_REINF | Triax Shell | TRUE | FALSE | 0.019 | secdata | 0.001 | 6 | 0 |  | triax GFRP(Shell Skin)
4730 | FALSE | 1.26 |  | 001260_HP_LE_REINF | Triax Shell | TRUE | FALSE | 0.02 | secdata | 0.001 | 6 | 0 |  | triax GFRP(Shell Skin)
4731 | FALSE | 1.26 |  | 001260_HP_LE_REINF | Triax Shell | TRUE | FALSE | 0.021 | secdata | 0.001 | 6 | 0 |  | triax GFRP(Shell Skin)
4732 | FALSE | 1.26 |  | 001260_HP_LE_REINF | Triax Shell | TRUE | FALSE | 0.022 | secdata | 0.001 | 6 | 0 |  | triax GFRP(Shell Skin)
4733 | FALSE | 1.26 |  | 001260_HP_LE_REINF | Triax Shell | TRUE | FALSE | 0.023 | secdata | 0.001 | 6 | 0 |  | triax GFRP(Shell Skin)
4734 | FALSE | 1.26 |  | 001260_HP_LE_REINF | Triax Shell | TRUE | FALSE | 0.024 | secdata | 0.001 | 6 | 0 |  | triax GFRP(Shell Skin)
4735 | FALSE | 1.26 |  | 001260_HP_LE_REINF | Triax Shell | TRUE | FALSE | 0.025 | secdata | 0.001 | 6 | 0 |  | triax GFRP(Shell Skin)
4736 | FALSE | 1.26 |  | 001260_HP_LE_REINF | Triax Shell | TRUE | FALSE | 0.026 | secdata | 0.001 | 6 | 0 |  | triax GFRP(Shell Skin)
4737 | FALSE | 1.26 |  | 001260_HP_LE_REINF | Triax Shell | TRUE | FALSE | 0.027 | secdata | 0.001 | 6 | 0 |  | triax GFRP(Shell Skin)
4738 | FALSE | 1.26 |  | 001260_HP_LE_REINF | Triax Shell | TRUE | FALSE | 0.028 | secdata | 0.001 | 6 | 0 |  | triax GFRP(Shell Skin)
4739 | FALSE | 1.26 |  | 001260_HP_LE_REINF | Triax Shell | TRUE | FALSE | 0.029 | secdata | 0.001 | 6 | 0 |  | triax GFRP(Shell Skin)
4740 | FALSE | 1.26 |  | 001260_HP_LE_REINF | Triax Shell | TRUE | FALSE | 0.03 | secdata | 0.001 | 6 | 0 |  | triax GFRP(Shell Skin)
4741 | FALSE | 1.26 |  | 001260_HP_LE_REINF | Triax Shell | TRUE | FALSE | 0.031 | secdata | 0.001 | 6 | 0 |  | triax GFRP(Shell Skin)
4742 | FALSE | 1.26 |  | 001260_HP_LE_REINF | Triax Shell | TRUE | FALSE | 0.032 | secdata | 0.001 | 6 | 0 |  | triax GFRP(Shell Skin)
4743 | FALSE | 1.26 |  | 001260_HP_LE_REINF | Triax Shell | TRUE | FALSE | 0.033 | secdata | 0.001 | 6 | 0 |  | triax GFRP(Shell Skin)
4744 | FALSE | 1.26 |  | 001260_HP_LE_REINF | Triax Shell | TRUE | FALSE | 0.034 | secdata | 0.001 | 6 | 0 |  | triax GFRP(Shell Skin)
4745 | FALSE | 1.26 |  | 001260_HP_LE_REINF | Triax Shell | TRUE | FALSE | 0.035 | secdata | 0.001 | 6 | 0 |  | triax GFRP(Shell Skin)
4746 | FALSE | 1.26 |  | 001260_HP_LE_REINF | Triax Shell | TRUE | FALSE | 0.036 | secdata | 0.001 | 6 | 0 |  | triax GFRP(Shell Skin)
4747 | FALSE | 1.26 |  | 001260_HP_LE_REINF | Triax Shell | TRUE | FALSE | 0.037 | secdata | 0.001 | 6 | 0 |  | triax GFRP(Shell Skin)
4748 | FALSE | 1.26 |  | 001260_HP_LE_REINF | Triax Shell | TRUE | FALSE | 0.038 | secdata | 0.001 | 6 | 0 |  | triax GFRP(Shell Skin)
4749 | FALSE | 1.26 |  | 001260_HP_LE_REINF | Triax Shell | TRUE | FALSE | 0.039 | secdata | 0.001 | 6 | 0 |  | triax GFRP(Shell Skin)
4750 | FALSE | 1.26 |  | 001260_HP_LE_REINF | Triax Shell | TRUE | FALSE | 0.04 | secdata | 0.001 | 6 | 0 |  | triax GFRP(Shell Skin)
4751 | FALSE | 1.26 |  | 001260_HP_LE_REINF | Triax Shell | TRUE | FALSE | 0.041 | secdata | 0.001 | 6 | 0 |  | triax GFRP(Shell Skin)
4752 | FALSE | 1.26 |  | 001260_HP_LE_REINF | Triax Shell | TRUE | FALSE | 0.042 | secdata | 0.001 | 6 | 0 |  | triax GFRP(Shell Skin)
4753 | FALSE | 1.26 |  | 001260_HP_LE_REINF | Triax Shell | TRUE | FALSE | 0.043 | secdata | 0.001 | 6 | 0 |  | triax GFRP(Shell Skin)
4754 | FALSE | 1.26 |  | 001260_HP_LE_REINF | Triax Shell | TRUE | FALSE | 0.044 | secdata | 0.001 | 6 | 0 |  | triax GFRP(Shell Skin)
4755 | FALSE | 1.26 |  | 001260_HP_LE_REINF | Triax Shell | TRUE | FALSE | 0.045 | secdata | 0.001 | 6 | 0 |  | triax GFRP(Shell Skin)
4756 | FALSE | 1.26 |  | 001260_HP_LE_REINF | Triax Shell | TRUE | FALSE | 0.046 | secdata | 0.001 | 6 | 0 |  | triax GFRP(Shell Skin)
4757 | FALSE | 1.26 |  | 001260_HP_LE_REINF | Triax Shell | TRUE | FALSE | 0.047 | secdata | 0.001 | 6 | 0 |  | triax GFRP(Shell Skin)
4758 | FALSE | 1.26 |  | 001260_HP_LE_REINF | Triax Shell | TRUE | FALSE | 0.048 | secdata | 0.001 | 6 | 0 |  | triax GFRP(Shell Skin)
4759 | FALSE | 1.26 |  | 001260_HP_LE_REINF | Triax Shell | TRUE | FALSE | 0.049 | secdata | 0.001 | 6 | 0 |  | triax GFRP(Shell Skin)
4760 | FALSE | 1.26 |  | 001260_HP_LE_REINF | Triax Shell | TRUE | FALSE | 0.05 | secdata | 0.001 | 6 | 0 |  | triax GFRP(Shell Skin)
4761 | FALSE | 1.26 |  | 001260_HP_LE_REINF | Triax Shell | TRUE | FALSE | 0.051 | secdata | 0.001 | 6 | 0 |  | triax GFRP(Shell Skin)
4762 | FALSE | 1.26 |  | 001260_HP_LE_REINF | Triax Shell | TRUE | FALSE | 0.052 | secdata | 0.001 | 6 | 0 |  | triax GFRP(Shell Skin)
4763 | FALSE | 1.26 |  | 001260_HP_LE_REINF | Triax Shell | TRUE | FALSE | 0.053 | secdata | 0.001 | 6 | 0 |  | triax GFRP(Shell Skin)
4764 | FALSE | 1.26 |  | 001260_HP_LE_REINF | Triax Shell | TRUE | FALSE | 0.054 | secdata | 0.001 | 6 | 0 |  | triax GFRP(Shell Skin)
4765 | TRUE | 1.26 | HP_LE_REINF | 001260_HP_LE_REINF | Triax Shell | TRUE | TRUE | 0.055 | secdata | 0.001 | 6 | 0 |  | triax GFRP(Shell Skin)
4766 | FALSE | 1.26 |  | 001260_HP_LE_REINF |  | TRUE | FALSE | #VALUE! | secoffset | bot
4767 | FALSE | 1.26 |  | 001260_HP_LE_REINF |  | TRUE | FALSE | #VALUE!
4768 | FALSE | 1.26 |  | 001260_HP_LE_REINF |  | TRUE | FALSE | #VALUE! | ! 001260_HP_LE_REINF
4769 | FALSE | 1.26 |  | 001260_HP_LE_REINF |  | FALSE | FALSE | #VALUE! | sectype | 1035 | shell
4770 | FALSE | 1.26 |  | 001260_HP_LE_REINF | Gelcoat | FALSE | TRUE | 0.0005 | secdata | 0.0005 | 3 | 0 |  | Gelcoat
4771 | FALSE | 1.26 |  | 001260_HP_LE_REINF | Triax Shell | FALSE | FALSE | 0.001 | secdata | 0.001 | 6 | 0 |  | triax GFRP(Shell Skin)
4772 | FALSE | 1.26 |  | 001260_HP_LE_REINF | Triax Shell | FALSE | FALSE | 0.002 | secdata | 0.001 | 6 | 0 |  | triax GFRP(Shell Skin)
4773 | FALSE | 1.26 |  | 001260_HP_LE_REINF | Triax Shell | FALSE | FALSE | 0.003 | secdata | 0.001 | 6 | 0 |  | triax GFRP(Shell Skin)
4774 | FALSE | 1.26 |  | 001260_HP_LE_REINF | Triax Shell | FALSE | FALSE | 0.004 | secdata | 0.001 | 6 | 0 |  | triax GFRP(Shell Skin)
4775 | FALSE | 1.26 |  | 001260_HP_LE_REINF | Triax Shell | FALSE | FALSE | 0.005 | secdata | 0.001 | 6 | 0 |  | triax GFRP(Shell Skin)
4776 | FALSE | 1.26 |  | 001260_HP_LE_REINF | Triax Shell | FALSE | FALSE | 0.006 | secdata | 0.001 | 6 | 0 |  | triax GFRP(Shell Skin)
4777 | FALSE | 1.26 |  | 001260_HP_LE_REINF | Triax Shell | FALSE | FALSE | 0.007 | secdata | 0.001 | 6 | 0 |  | triax GFRP(Shell Skin)
4778 | FALSE | 1.26 |  | 001260_HP_LE_REINF | Triax Shell | FALSE | FALSE | 0.008 | secdata | 0.001 | 6 | 0 |  | triax GFRP(Shell Skin)
4779 | FALSE | 1.26 |  | 001260_HP_LE_REINF | Triax Shell | FALSE | FALSE | 0.009 | secdata | 0.001 | 6 | 0 |  | triax GFRP(Shell Skin)
4780 | FALSE | 1.26 |  | 001260_HP_LE_REINF | Triax Shell | FALSE | FALSE | 0.01 | secdata | 0.001 | 6 | 0 |  | triax GFRP(Shell Skin)
4781 | FALSE | 1.26 |  | 001260_HP_LE_REINF | Triax Shell | FALSE | FALSE | 0.011 | secdata | 0.001 | 6 | 0 |  | triax GFRP(Shell Skin)
4782 | FALSE | 1.26 |  | 001260_HP_LE_REINF | Triax Shell | FALSE | FALSE | 0.012 | secdata | 0.001 | 6 | 0 |  | triax GFRP(Shell Skin)
4783 | FALSE | 1.26 |  | 001260_HP_LE_REINF | Triax Shell | FALSE | FALSE | 0.013 | secdata | 0.001 | 6 | 0 |  | triax GFRP(Shell Skin)
4784 | FALSE | 1.26 |  | 001260_HP_LE_REINF | Triax Shell | FALSE | FALSE | 0.014 | secdata | 0.001 | 6 | 0 |  | triax GFRP(Shell Skin)
4785 | FALSE | 1.26 |  | 001260_HP_LE_REINF | Triax Shell | FALSE | FALSE | 0.015 | secdata | 0.001 | 6 | 0 |  | triax GFRP(Shell Skin)
4786 | FALSE | 1.26 |  | 001260_HP_LE_REINF | Triax Shell | FALSE | FALSE | 0.016 | secdata | 0.001 | 6 | 0 |  | triax GFRP(Shell Skin)
4787 | FALSE | 1.26 |  | 001260_HP_LE_REINF | Triax Shell | FALSE | FALSE | 0.017 | secdata | 0.001 | 6 | 0 |  | triax GFRP(Shell Skin)
4788 | FALSE | 1.26 |  | 001260_HP_LE_REINF | Triax Shell | FALSE | FALSE | 0.018 | secdata | 0.001 | 6 | 0 |  | triax GFRP(Shell Skin)
4789 | FALSE | 1.26 |  | 001260_HP_LE_REINF | Triax Shell | FALSE | FALSE | 0.019 | secdata | 0.001 | 6 | 0 |  | triax GFRP(Shell Skin)
4790 | FALSE | 1.26 |  | 001260_HP_LE_REINF | Triax Shell | FALSE | FALSE | 0.02 | secdata | 0.001 | 6 | 0 |  | triax GFRP(Shell Skin)
4791 | FALSE | 1.26 |  | 001260_HP_LE_REINF | Triax Shell | FALSE | FALSE | 0.021 | secdata | 0.001 | 6 | 0 |  | triax GFRP(Shell Skin)
4792 | FALSE | 1.26 |  | 001260_HP_LE_REINF | Triax Shell | FALSE | FALSE | 0.022 | secdata | 0.001 | 6 | 0 |  | triax GFRP(Shell Skin)
4793 | FALSE | 1.26 |  | 001260_HP_LE_REINF | Triax Shell | FALSE | FALSE | 0.023 | secdata | 0.001 | 6 | 0 |  | triax GFRP(Shell Skin)
4794 | FALSE | 1.26 |  | 001260_HP_LE_REINF | Triax Shell | FALSE | FALSE | 0.024 | secdata | 0.001 | 6 | 0 |  | triax GFRP(Shell Skin)
4795 | FALSE | 1.26 |  | 001260_HP_LE_REINF | Triax Shell | FALSE | FALSE | 0.025 | secdata | 0.001 | 6 | 0 |  | triax GFRP(Shell Skin)
4796 | FALSE | 1.26 |  | 001260_HP_LE_REINF | Triax Shell | FALSE | FALSE | 0.026 | secdata | 0.001 | 6 | 0 |  | triax GFRP(Shell Skin)
4797 | FALSE | 1.26 |  | 001260_HP_LE_REINF | Triax Shell | FALSE | FALSE | 0.027 | secdata | 0.001 | 6 | 0 |  | triax GFRP(Shell Skin)
4798 | FALSE | 1.26 |  | 001260_HP_LE_REINF | Triax Shell | FALSE | FALSE | 0.028 | secdata | 0.001 | 6 | 0 |  | triax GFRP(Shell Skin)
4799 | FALSE | 1.26 |  | 001260_HP_LE_REINF | Triax Shell | FALSE | FALSE | 0.029 | secdata | 0.001 | 6 | 0 |  | triax GFRP(Shell Skin)
4800 | FALSE | 1.26 |  | 001260_HP_LE_REINF | Triax Shell | FALSE | FALSE | 0.03 | secdata | 0.001 | 6 | 0 |  | triax GFRP(Shell Skin)
4801 | FALSE | 1.26 |  | 001260_HP_LE_REINF | Triax Shell | FALSE | FALSE | 0.031 | secdata | 0.001 | 6 | 0 |  | triax GFRP(Shell Skin)
4802 | FALSE | 1.26 |  | 001260_HP_LE_REINF | Triax Shell | FALSE | FALSE | 0.032 | secdata | 0.001 | 6 | 0 |  | triax GFRP(Shell Skin)
4803 | FALSE | 1.26 |  | 001260_HP_LE_REINF | Triax Shell | FALSE | FALSE | 0.033 | secdata | 0.001 | 6 | 0 |  | triax GFRP(Shell Skin)
4804 | FALSE | 1.26 |  | 001260_HP_LE_REINF | Triax Shell | FALSE | FALSE | 0.034 | secdata | 0.001 | 6 | 0 |  | triax GFRP(Shell Skin)
4805 | FALSE | 1.26 |  | 001260_HP_LE_REINF | Triax Shell | FALSE | FALSE | 0.035 | secdata | 0.001 | 6 | 0 |  | triax GFRP(Shell Skin)
4806 | FALSE | 1.26 |  | 001260_HP_LE_REINF | Triax Shell | FALSE | FALSE | 0.036 | secdata | 0.001 | 6 | 0 |  | triax GFRP(Shell Skin)
4807 | FALSE | 1.26 |  | 001260_HP_LE_REINF | Triax Shell | FALSE | FALSE | 0.037 | secdata | 0.001 | 6 | 0 |  | triax GFRP(Shell Skin)
4808 | FALSE | 1.26 |  | 001260_HP_LE_REINF | Triax Shell | FALSE | FALSE | 0.038 | secdata | 0.001 | 6 | 0 |  | triax GFRP(Shell Skin)
4809 | FALSE | 1.26 |  | 001260_HP_LE_REINF | Triax Shell | FALSE | FALSE | 0.039 | secdata | 0.001 | 6 | 0 |  | triax GFRP(Shell Skin)
4810 | FALSE | 1.26 |  | 001260_HP_LE_REINF | Triax Shell | FALSE | FALSE | 0.04 | secdata | 0.001 | 6 | 0 |  | triax GFRP(Shell Skin)
4811 | FALSE | 1.26 |  | 001260_HP_LE_REINF | Triax Shell | FALSE | FALSE | 0.041 | secdata | 0.001 | 6 | 0 |  | triax GFRP(Shell Skin)
4812 | FALSE | 1.26 |  | 001260_HP_LE_REINF | Triax Shell | FALSE | FALSE | 0.042 | secdata | 0.001 | 6 | 0 |  | triax GFRP(Shell Skin)
4813 | FALSE | 1.26 |  | 001260_HP_LE_REINF | Triax Shell | FALSE | FALSE | 0.043 | secdata | 0.001 | 6 | 0 |  | triax GFRP(Shell Skin)
4814 | FALSE | 1.26 |  | 001260_HP_LE_REINF | Triax Shell | FALSE | FALSE | 0.044 | secdata | 0.001 | 6 | 0 |  | triax GFRP(Shell Skin)
4815 | FALSE | 1.26 |  | 001260_HP_LE_REINF | Triax Shell | FALSE | FALSE | 0.045 | secdata | 0.001 | 6 | 0 |  | triax GFRP(Shell Skin)
4816 | FALSE | 1.26 |  | 001260_HP_LE_REINF | Triax Shell | FALSE | FALSE | 0.046 | secdata | 0.001 | 6 | 0 |  | triax GFRP(Shell Skin)
4817 | FALSE | 1.26 |  | 001260_HP_LE_REINF | Triax Shell | FALSE | FALSE | 0.047 | secdata | 0.001 | 6 | 0 |  | triax GFRP(Shell Skin)
4818 | FALSE | 1.26 |  | 001260_HP_LE_REINF | Triax Shell | FALSE | FALSE | 0.048 | secdata | 0.001 | 6 | 0 |  | triax GFRP(Shell Skin)
4819 | FALSE | 1.26 |  | 001260_HP_LE_REINF | Triax Shell | FALSE | FALSE | 0.049 | secdata | 0.001 | 6 | 0 |  | triax GFRP(Shell Skin)
4820 | FALSE | 1.26 |  | 001260_HP_LE_REINF | Triax Shell | FALSE | FALSE | 0.05 | secdata | 0.001 | 6 | 0 |  | triax GFRP(Shell Skin)
4821 | FALSE | 1.26 |  | 001260_HP_LE_REINF | Triax Shell | FALSE | FALSE | 0.051 | secdata | 0.001 | 6 | 0 |  | triax GFRP(Shell Skin)
4822 | FALSE | 1.26 |  | 001260_HP_LE_REINF | Triax Shell | FALSE | FALSE | 0.052 | secdata | 0.001 | 6 | 0 |  | triax GFRP(Shell Skin)
4823 | FALSE | 1.26 |  | 001260_HP_LE_REINF | Triax Shell | FALSE | FALSE | 0.053 | secdata | 0.001 | 6 | 0 |  | triax GFRP(Shell Skin)
4824 | FALSE | 1.26 |  | 001260_HP_LE_REINF | Triax Shell | FALSE | FALSE | 0.054 | secdata | 0.001 | 6 | 0 |  | triax GFRP(Shell Skin)
4825 | FALSE | 1.26 |  | 001260_HP_LE_REINF | Triax Shell | FALSE | TRUE | 0.055 | secdata | 0.001 | 6 | 0 |  | triax GFRP(Shell Skin)
4826 | FALSE | 1.26 |  | 001260_HP_LE_REINF |  | FALSE | FALSE | #VALUE! | secoffset | mid
4827 | FALSE | 1.26 |  | 001260_HP_LE_REINF |  | FALSE | FALSE | #VALUE!
4828 | FALSE | 1.26 |  | 001260_HP_TE_REINF |  | FALSE | FALSE | #VALUE! | ! 001260_HP_TE_REINF
4829 | FALSE | 1.26 |  | 001260_HP_TE_REINF |  | TRUE | FALSE | #VALUE! | sectype | 36 | shell
4830 | TRUE | 1.26 | HP_TE_REINF | 001260_HP_TE_REINF | Gelcoat | TRUE | TRUE | 0.0005 | secdata | 0.0005 | 3 | 0 |  | Gelcoat
4831 | FALSE | 1.26 |  | 001260_HP_TE_REINF | Triax Shell | TRUE | FALSE | 0.001 | secdata | 0.001 | 6 | 0 |  | triax GFRP(Shell Skin)
4832 | FALSE | 1.26 |  | 001260_HP_TE_REINF | Triax Shell | TRUE | FALSE | 0.002 | secdata | 0.001 | 6 | 0 |  | triax GFRP(Shell Skin)
4833 | FALSE | 1.26 |  | 001260_HP_TE_REINF | Triax Shell | TRUE | FALSE | 0.003 | secdata | 0.001 | 6 | 0 |  | triax GFRP(Shell Skin)
4834 | FALSE | 1.26 |  | 001260_HP_TE_REINF | Triax Shell | TRUE | FALSE | 0.004 | secdata | 0.001 | 6 | 0 |  | triax GFRP(Shell Skin)
4835 | FALSE | 1.26 |  | 001260_HP_TE_REINF | Triax Shell | TRUE | FALSE | 0.005 | secdata | 0.001 | 6 | 0 |  | triax GFRP(Shell Skin)
4836 | FALSE | 1.26 |  | 001260_HP_TE_REINF | Triax Shell | TRUE | FALSE | 0.006 | secdata | 0.001 | 6 | 0 |  | triax GFRP(Shell Skin)
4837 | FALSE | 1.26 |  | 001260_HP_TE_REINF | Triax Shell | TRUE | FALSE | 0.007 | secdata | 0.001 | 6 | 0 |  | triax GFRP(Shell Skin)
4838 | FALSE | 1.26 |  | 001260_HP_TE_REINF | Triax Shell | TRUE | FALSE | 0.008 | secdata | 0.001 | 6 | 0 |  | triax GFRP(Shell Skin)
4839 | FALSE | 1.26 |  | 001260_HP_TE_REINF | Triax Shell | TRUE | FALSE | 0.009 | secdata | 0.001 | 6 | 0 |  | triax GFRP(Shell Skin)
4840 | FALSE | 1.26 |  | 001260_HP_TE_REINF | Triax Shell | TRUE | FALSE | 0.01 | secdata | 0.001 | 6 | 0 |  | triax GFRP(Shell Skin)
4841 | FALSE | 1.26 |  | 001260_HP_TE_REINF | Triax Shell | TRUE | FALSE | 0.011 | secdata | 0.001 | 6 | 0 |  | triax GFRP(Shell Skin)
4842 | FALSE | 1.26 |  | 001260_HP_TE_REINF | Triax Shell | TRUE | FALSE | 0.012 | secdata | 0.001 | 6 | 0 |  | triax GFRP(Shell Skin)
4843 | FALSE | 1.26 |  | 001260_HP_TE_REINF | Triax Shell | TRUE | FALSE | 0.013 | secdata | 0.001 | 6 | 0 |  | triax GFRP(Shell Skin)
4844 | FALSE | 1.26 |  | 001260_HP_TE_REINF | Triax Shell | TRUE | FALSE | 0.014 | secdata | 0.001 | 6 | 0 |  | triax GFRP(Shell Skin)
4845 | FALSE | 1.26 |  | 001260_HP_TE_REINF | Triax Shell | TRUE | FALSE | 0.015 | secdata | 0.001 | 6 | 0 |  | triax GFRP(Shell Skin)
4846 | FALSE | 1.26 |  | 001260_HP_TE_REINF | Triax Shell | TRUE | FALSE | 0.016 | secdata | 0.001 | 6 | 0 |  | triax GFRP(Shell Skin)
4847 | FALSE | 1.26 |  | 001260_HP_TE_REINF | Triax Shell | TRUE | FALSE | 0.017 | secdata | 0.001 | 6 | 0 |  | triax GFRP(Shell Skin)
4848 | FALSE | 1.26 |  | 001260_HP_TE_REINF | Triax Shell | TRUE | FALSE | 0.018 | secdata | 0.001 | 6 | 0 |  | triax GFRP(Shell Skin)
4849 | FALSE | 1.26 |  | 001260_HP_TE_REINF | Triax Shell | TRUE | FALSE | 0.019 | secdata | 0.001 | 6 | 0 |  | triax GFRP(Shell Skin)
4850 | FALSE | 1.26 |  | 001260_HP_TE_REINF | Triax Shell | TRUE | FALSE | 0.02 | secdata | 0.001 | 6 | 0 |  | triax GFRP(Shell Skin)
4851 | FALSE | 1.26 |  | 001260_HP_TE_REINF | Triax Shell | TRUE | FALSE | 0.021 | secdata | 0.001 | 6 | 0 |  | triax GFRP(Shell Skin)
4852 | FALSE | 1.26 |  | 001260_HP_TE_REINF | Triax Shell | TRUE | FALSE | 0.022 | secdata | 0.001 | 6 | 0 |  | triax GFRP(Shell Skin)
4853 | FALSE | 1.26 |  | 001260_HP_TE_REINF | Triax Shell | TRUE | FALSE | 0.023 | secdata | 0.001 | 6 | 0 |  | triax GFRP(Shell Skin)
4854 | FALSE | 1.26 |  | 001260_HP_TE_REINF | Triax Shell | TRUE | FALSE | 0.024 | secdata | 0.001 | 6 | 0 |  | triax GFRP(Shell Skin)
4855 | FALSE | 1.26 |  | 001260_HP_TE_REINF | Triax Shell | TRUE | FALSE | 0.025 | secdata | 0.001 | 6 | 0 |  | triax GFRP(Shell Skin)
4856 | FALSE | 1.26 |  | 001260_HP_TE_REINF | Triax Shell | TRUE | FALSE | 0.026 | secdata | 0.001 | 6 | 0 |  | triax GFRP(Shell Skin)
4857 | FALSE | 1.26 |  | 001260_HP_TE_REINF | Triax Shell | TRUE | FALSE | 0.027 | secdata | 0.001 | 6 | 0 |  | triax GFRP(Shell Skin)
4858 | FALSE | 1.26 |  | 001260_HP_TE_REINF | Triax Shell | TRUE | FALSE | 0.028 | secdata | 0.001 | 6 | 0 |  | triax GFRP(Shell Skin)
4859 | FALSE | 1.26 |  | 001260_HP_TE_REINF | Triax Shell | TRUE | FALSE | 0.029 | secdata | 0.001 | 6 | 0 |  | triax GFRP(Shell Skin)
4860 | FALSE | 1.26 |  | 001260_HP_TE_REINF | Triax Shell | TRUE | FALSE | 0.03 | secdata | 0.001 | 6 | 0 |  | triax GFRP(Shell Skin)
4861 | FALSE | 1.26 |  | 001260_HP_TE_REINF | Triax Shell | TRUE | FALSE | 0.031 | secdata | 0.001 | 6 | 0 |  | triax GFRP(Shell Skin)
4862 | FALSE | 1.26 |  | 001260_HP_TE_REINF | Triax Shell | TRUE | FALSE | 0.032 | secdata | 0.001 | 6 | 0 |  | triax GFRP(Shell Skin)
4863 | FALSE | 1.26 |  | 001260_HP_TE_REINF | Triax Shell | TRUE | FALSE | 0.033 | secdata | 0.001 | 6 | 0 |  | triax GFRP(Shell Skin)
4864 | FALSE | 1.26 |  | 001260_HP_TE_REINF | Triax Shell | TRUE | FALSE | 0.034 | secdata | 0.001 | 6 | 0 |  | triax GFRP(Shell Skin)
4865 | FALSE | 1.26 |  | 001260_HP_TE_REINF | Triax Shell | TRUE | FALSE | 0.035 | secdata | 0.001 | 6 | 0 |  | triax GFRP(Shell Skin)
4866 | FALSE | 1.26 |  | 001260_HP_TE_REINF | Triax Shell | TRUE | FALSE | 0.036 | secdata | 0.001 | 6 | 0 |  | triax GFRP(Shell Skin)
4867 | FALSE | 1.26 |  | 001260_HP_TE_REINF | Triax Shell | TRUE | FALSE | 0.037 | secdata | 0.001 | 6 | 0 |  | triax GFRP(Shell Skin)
4868 | FALSE | 1.26 |  | 001260_HP_TE_REINF | Triax Shell | TRUE | FALSE | 0.038 | secdata | 0.001 | 6 | 0 |  | triax GFRP(Shell Skin)
4869 | FALSE | 1.26 |  | 001260_HP_TE_REINF | Triax Shell | TRUE | FALSE | 0.039 | secdata | 0.001 | 6 | 0 |  | triax GFRP(Shell Skin)
4870 | FALSE | 1.26 |  | 001260_HP_TE_REINF | Triax Shell | TRUE | FALSE | 0.04 | secdata | 0.001 | 6 | 0 |  | triax GFRP(Shell Skin)
4871 | FALSE | 1.26 |  | 001260_HP_TE_REINF | Triax Shell | TRUE | FALSE | 0.041 | secdata | 0.001 | 6 | 0 |  | triax GFRP(Shell Skin)
4872 | FALSE | 1.26 |  | 001260_HP_TE_REINF | Triax Shell | TRUE | FALSE | 0.042 | secdata | 0.001 | 6 | 0 |  | triax GFRP(Shell Skin)
4873 | FALSE | 1.26 |  | 001260_HP_TE_REINF | Triax Shell | TRUE | FALSE | 0.043 | secdata | 0.001 | 6 | 0 |  | triax GFRP(Shell Skin)
4874 | FALSE | 1.26 |  | 001260_HP_TE_REINF | Triax Shell | TRUE | FALSE | 0.044 | secdata | 0.001 | 6 | 0 |  | triax GFRP(Shell Skin)
4875 | FALSE | 1.26 |  | 001260_HP_TE_REINF | Triax Shell | TRUE | FALSE | 0.045 | secdata | 0.001 | 6 | 0 |  | triax GFRP(Shell Skin)
4876 | FALSE | 1.26 |  | 001260_HP_TE_REINF | Triax Shell | TRUE | FALSE | 0.046 | secdata | 0.001 | 6 | 0 |  | triax GFRP(Shell Skin)
4877 | FALSE | 1.26 |  | 001260_HP_TE_REINF | Triax Shell | TRUE | FALSE | 0.047 | secdata | 0.001 | 6 | 0 |  | triax GFRP(Shell Skin)
4878 | FALSE | 1.26 |  | 001260_HP_TE_REINF | Triax Shell | TRUE | FALSE | 0.048 | secdata | 0.001 | 6 | 0 |  | triax GFRP(Shell Skin)
4879 | FALSE | 1.26 |  | 001260_HP_TE_REINF | Triax Shell | TRUE | FALSE | 0.049 | secdata | 0.001 | 6 | 0 |  | triax GFRP(Shell Skin)
4880 | FALSE | 1.26 |  | 001260_HP_TE_REINF | Triax Shell | TRUE | FALSE | 0.05 | secdata | 0.001 | 6 | 0 |  | triax GFRP(Shell Skin)
4881 | FALSE | 1.26 |  | 001260_HP_TE_REINF | Triax Shell | TRUE | FALSE | 0.051 | secdata | 0.001 | 6 | 0 |  | triax GFRP(Shell Skin)
4882 | FALSE | 1.26 |  | 001260_HP_TE_REINF | Triax Shell | TRUE | FALSE | 0.052 | secdata | 0.001 | 6 | 0 |  | triax GFRP(Shell Skin)
4883 | FALSE | 1.26 |  | 001260_HP_TE_REINF | Triax Shell | TRUE | FALSE | 0.053 | secdata | 0.001 | 6 | 0 |  | triax GFRP(Shell Skin)
4884 | FALSE | 1.26 |  | 001260_HP_TE_REINF | Triax Shell | TRUE | FALSE | 0.054 | secdata | 0.001 | 6 | 0 |  | triax GFRP(Shell Skin)
4885 | TRUE | 1.26 | HP_TE_REINF | 001260_HP_TE_REINF | Triax Shell | TRUE | TRUE | 0.055 | secdata | 0.001 | 6 | 0 |  | triax GFRP(Shell Skin)
4886 | FALSE | 1.26 |  | 001260_HP_TE_REINF |  | TRUE | FALSE | #VALUE! | secoffset | bot
4887 | FALSE | 1.26 |  | 001260_HP_TE_REINF |  | TRUE | FALSE | #VALUE!
4888 | FALSE | 1.26 |  | 001260_HP_TE_REINF |  | TRUE | FALSE | #VALUE! | ! 001260_HP_TE_REINF
4889 | FALSE | 1.26 |  | 001260_HP_TE_REINF |  | FALSE | FALSE | #VALUE! | sectype | 1036 | shell
4890 | FALSE | 1.26 |  | 001260_HP_TE_REINF | Gelcoat | FALSE | TRUE | 0.0005 | secdata | 0.0005 | 3 | 0 |  | Gelcoat
4891 | FALSE | 1.26 |  | 001260_HP_TE_REINF | Triax Shell | FALSE | FALSE | 0.001 | secdata | 0.001 | 6 | 0 |  | triax GFRP(Shell Skin)
4892 | FALSE | 1.26 |  | 001260_HP_TE_REINF | Triax Shell | FALSE | FALSE | 0.002 | secdata | 0.001 | 6 | 0 |  | triax GFRP(Shell Skin)
4893 | FALSE | 1.26 |  | 001260_HP_TE_REINF | Triax Shell | FALSE | FALSE | 0.003 | secdata | 0.001 | 6 | 0 |  | triax GFRP(Shell Skin)
4894 | FALSE | 1.26 |  | 001260_HP_TE_REINF | Triax Shell | FALSE | FALSE | 0.004 | secdata | 0.001 | 6 | 0 |  | triax GFRP(Shell Skin)
4895 | FALSE | 1.26 |  | 001260_HP_TE_REINF | Triax Shell | FALSE | FALSE | 0.005 | secdata | 0.001 | 6 | 0 |  | triax GFRP(Shell Skin)
4896 | FALSE | 1.26 |  | 001260_HP_TE_REINF | Triax Shell | FALSE | FALSE | 0.006 | secdata | 0.001 | 6 | 0 |  | triax GFRP(Shell Skin)
4897 | FALSE | 1.26 |  | 001260_HP_TE_REINF | Triax Shell | FALSE | FALSE | 0.007 | secdata | 0.001 | 6 | 0 |  | triax GFRP(Shell Skin)
4898 | FALSE | 1.26 |  | 001260_HP_TE_REINF | Triax Shell | FALSE | FALSE | 0.008 | secdata | 0.001 | 6 | 0 |  | triax GFRP(Shell Skin)
4899 | FALSE | 1.26 |  | 001260_HP_TE_REINF | Triax Shell | FALSE | FALSE | 0.009 | secdata | 0.001 | 6 | 0 |  | triax GFRP(Shell Skin)
4900 | FALSE | 1.26 |  | 001260_HP_TE_REINF | Triax Shell | FALSE | FALSE | 0.01 | secdata | 0.001 | 6 | 0 |  | triax GFRP(Shell Skin)
4901 | FALSE | 1.26 |  | 001260_HP_TE_REINF | Triax Shell | FALSE | FALSE | 0.011 | secdata | 0.001 | 6 | 0 |  | triax GFRP(Shell Skin)
4902 | FALSE | 1.26 |  | 001260_HP_TE_REINF | Triax Shell | FALSE | FALSE | 0.012 | secdata | 0.001 | 6 | 0 |  | triax GFRP(Shell Skin)
4903 | FALSE | 1.26 |  | 001260_HP_TE_REINF | Triax Shell | FALSE | FALSE | 0.013 | secdata | 0.001 | 6 | 0 |  | triax GFRP(Shell Skin)
4904 | FALSE | 1.26 |  | 001260_HP_TE_REINF | Triax Shell | FALSE | FALSE | 0.014 | secdata | 0.001 | 6 | 0 |  | triax GFRP(Shell Skin)
4905 | FALSE | 1.26 |  | 001260_HP_TE_REINF | Triax Shell | FALSE | FALSE | 0.015 | secdata | 0.001 | 6 | 0 |  | triax GFRP(Shell Skin)
4906 | FALSE | 1.26 |  | 001260_HP_TE_REINF | Triax Shell | FALSE | FALSE | 0.016 | secdata | 0.001 | 6 | 0 |  | triax GFRP(Shell Skin)
4907 | FALSE | 1.26 |  | 001260_HP_TE_REINF | Triax Shell | FALSE | FALSE | 0.017 | secdata | 0.001 | 6 | 0 |  | triax GFRP(Shell Skin)
4908 | FALSE | 1.26 |  | 001260_HP_TE_REINF | Triax Shell | FALSE | FALSE | 0.018 | secdata | 0.001 | 6 | 0 |  | triax GFRP(Shell Skin)
4909 | FALSE | 1.26 |  | 001260_HP_TE_REINF | Triax Shell | FALSE | FALSE | 0.019 | secdata | 0.001 | 6 | 0 |  | triax GFRP(Shell Skin)
4910 | FALSE | 1.26 |  | 001260_HP_TE_REINF | Triax Shell | FALSE | FALSE | 0.02 | secdata | 0.001 | 6 | 0 |  | triax GFRP(Shell Skin)
4911 | FALSE | 1.26 |  | 001260_HP_TE_REINF | Triax Shell | FALSE | FALSE | 0.021 | secdata | 0.001 | 6 | 0 |  | triax GFRP(Shell Skin)
4912 | FALSE | 1.26 |  | 001260_HP_TE_REINF | Triax Shell | FALSE | FALSE | 0.022 | secdata | 0.001 | 6 | 0 |  | triax GFRP(Shell Skin)
4913 | FALSE | 1.26 |  | 001260_HP_TE_REINF | Triax Shell | FALSE | FALSE | 0.023 | secdata | 0.001 | 6 | 0 |  | triax GFRP(Shell Skin)
4914 | FALSE | 1.26 |  | 001260_HP_TE_REINF | Triax Shell | FALSE | FALSE | 0.024 | secdata | 0.001 | 6 | 0 |  | triax GFRP(Shell Skin)
4915 | FALSE | 1.26 |  | 001260_HP_TE_REINF | Triax Shell | FALSE | FALSE | 0.025 | secdata | 0.001 | 6 | 0 |  | triax GFRP(Shell Skin)
4916 | FALSE | 1.26 |  | 001260_HP_TE_REINF | Triax Shell | FALSE | FALSE | 0.026 | secdata | 0.001 | 6 | 0 |  | triax GFRP(Shell Skin)
4917 | FALSE | 1.26 |  | 001260_HP_TE_REINF | Triax Shell | FALSE | FALSE | 0.027 | secdata | 0.001 | 6 | 0 |  | triax GFRP(Shell Skin)
4918 | FALSE | 1.26 |  | 001260_HP_TE_REINF | Triax Shell | FALSE | FALSE | 0.028 | secdata | 0.001 | 6 | 0 |  | triax GFRP(Shell Skin)
4919 | FALSE | 1.26 |  | 001260_HP_TE_REINF | Triax Shell | FALSE | FALSE | 0.029 | secdata | 0.001 | 6 | 0 |  | triax GFRP(Shell Skin)
4920 | FALSE | 1.26 |  | 001260_HP_TE_REINF | Triax Shell | FALSE | FALSE | 0.03 | secdata | 0.001 | 6 | 0 |  | triax GFRP(Shell Skin)
4921 | FALSE | 1.26 |  | 001260_HP_TE_REINF | Triax Shell | FALSE | FALSE | 0.031 | secdata | 0.001 | 6 | 0 |  | triax GFRP(Shell Skin)
4922 | FALSE | 1.26 |  | 001260_HP_TE_REINF | Triax Shell | FALSE | FALSE | 0.032 | secdata | 0.001 | 6 | 0 |  | triax GFRP(Shell Skin)
4923 | FALSE | 1.26 |  | 001260_HP_TE_REINF | Triax Shell | FALSE | FALSE | 0.033 | secdata | 0.001 | 6 | 0 |  | triax GFRP(Shell Skin)
4924 | FALSE | 1.26 |  | 001260_HP_TE_REINF | Triax Shell | FALSE | FALSE | 0.034 | secdata | 0.001 | 6 | 0 |  | triax GFRP(Shell Skin)
4925 | FALSE | 1.26 |  | 001260_HP_TE_REINF | Triax Shell | FALSE | FALSE | 0.035 | secdata | 0.001 | 6 | 0 |  | triax GFRP(Shell Skin)
4926 | FALSE | 1.26 |  | 001260_HP_TE_REINF | Triax Shell | FALSE | FALSE | 0.036 | secdata | 0.001 | 6 | 0 |  | triax GFRP(Shell Skin)
4927 | FALSE | 1.26 |  | 001260_HP_TE_REINF | Triax Shell | FALSE | FALSE | 0.037 | secdata | 0.001 | 6 | 0 |  | triax GFRP(Shell Skin)
4928 | FALSE | 1.26 |  | 001260_HP_TE_REINF | Triax Shell | FALSE | FALSE | 0.038 | secdata | 0.001 | 6 | 0 |  | triax GFRP(Shell Skin)
4929 | FALSE | 1.26 |  | 001260_HP_TE_REINF | Triax Shell | FALSE | FALSE | 0.039 | secdata | 0.001 | 6 | 0 |  | triax GFRP(Shell Skin)
4930 | FALSE | 1.26 |  | 001260_HP_TE_REINF | Triax Shell | FALSE | FALSE | 0.04 | secdata | 0.001 | 6 | 0 |  | triax GFRP(Shell Skin)
4931 | FALSE | 1.26 |  | 001260_HP_TE_REINF | Triax Shell | FALSE | FALSE | 0.041 | secdata | 0.001 | 6 | 0 |  | triax GFRP(Shell Skin)
4932 | FALSE | 1.26 |  | 001260_HP_TE_REINF | Triax Shell | FALSE | FALSE | 0.042 | secdata | 0.001 | 6 | 0 |  | triax GFRP(Shell Skin)
4933 | FALSE | 1.26 |  | 001260_HP_TE_REINF | Triax Shell | FALSE | FALSE | 0.043 | secdata | 0.001 | 6 | 0 |  | triax GFRP(Shell Skin)
4934 | FALSE | 1.26 |  | 001260_HP_TE_REINF | Triax Shell | FALSE | FALSE | 0.044 | secdata | 0.001 | 6 | 0 |  | triax GFRP(Shell Skin)
4935 | FALSE | 1.26 |  | 001260_HP_TE_REINF | Triax Shell | FALSE | FALSE | 0.045 | secdata | 0.001 | 6 | 0 |  | triax GFRP(Shell Skin)
4936 | FALSE | 1.26 |  | 001260_HP_TE_REINF | Triax Shell | FALSE | FALSE | 0.046 | secdata | 0.001 | 6 | 0 |  | triax GFRP(Shell Skin)
4937 | FALSE | 1.26 |  | 001260_HP_TE_REINF | Triax Shell | FALSE | FALSE | 0.047 | secdata | 0.001 | 6 | 0 |  | triax GFRP(Shell Skin)
4938 | FALSE | 1.26 |  | 001260_HP_TE_REINF | Triax Shell | FALSE | FALSE | 0.048 | secdata | 0.001 | 6 | 0 |  | triax GFRP(Shell Skin)
4939 | FALSE | 1.26 |  | 001260_HP_TE_REINF | Triax Shell | FALSE | FALSE | 0.049 | secdata | 0.001 | 6 | 0 |  | triax GFRP(Shell Skin)
4940 | FALSE | 1.26 |  | 001260_HP_TE_REINF | Triax Shell | FALSE | FALSE | 0.05 | secdata | 0.001 | 6 | 0 |  | triax GFRP(Shell Skin)
4941 | FALSE | 1.26 |  | 001260_HP_TE_REINF | Triax Shell | FALSE | FALSE | 0.051 | secdata | 0.001 | 6 | 0 |  | triax GFRP(Shell Skin)
4942 | FALSE | 1.26 |  | 001260_HP_TE_REINF | Triax Shell | FALSE | FALSE | 0.052 | secdata | 0.001 | 6 | 0 |  | triax GFRP(Shell Skin)
4943 | FALSE | 1.26 |  | 001260_HP_TE_REINF | Triax Shell | FALSE | FALSE | 0.053 | secdata | 0.001 | 6 | 0 |  | triax GFRP(Shell Skin)
4944 | FALSE | 1.26 |  | 001260_HP_TE_REINF | Triax Shell | FALSE | FALSE | 0.054 | secdata | 0.001 | 6 | 0 |  | triax GFRP(Shell Skin)
4945 | FALSE | 1.26 |  | 001260_HP_TE_REINF | Triax Shell | FALSE | TRUE | 0.055 | secdata | 0.001 | 6 | 0 |  | triax GFRP(Shell Skin)
4946 | FALSE | 1.26 |  | 001260_HP_TE_REINF |  | FALSE | FALSE | #VALUE! | secoffset | mid
4947 | FALSE | 1.26 |  | 001260_HP_TE_REINF |  | FALSE | FALSE | #VALUE!
4948 | FALSE | 1.26 |  | 001260_LE_PS_filler |  | FALSE | FALSE | #VALUE! | ! 001260_LE_PS_filler
4949 | FALSE | 1.26 |  | 001260_LE_PS_filler |  | TRUE | FALSE | #VALUE! | sectype | 37 | shell
4950 | TRUE | 1.26 | LE_PS_filler | 001260_LE_PS_filler | Gelcoat | TRUE | TRUE | 0.0005 | secdata | 0.0005 | 3 | 0 |  | Gelcoat
4951 | FALSE | 1.26 |  | 001260_LE_PS_filler | Triax Shell | TRUE | FALSE | 0.001 | secdata | 0.001 | 6 | 0 |  | triax GFRP(Shell Skin)
4952 | FALSE | 1.26 |  | 001260_LE_PS_filler | Triax Shell | TRUE | FALSE | 0.002 | secdata | 0.001 | 6 | 0 |  | triax GFRP(Shell Skin)
4953 | FALSE | 1.26 |  | 001260_LE_PS_filler | Triax Shell | TRUE | FALSE | 0.003 | secdata | 0.001 | 6 | 0 |  | triax GFRP(Shell Skin)
4954 | FALSE | 1.26 |  | 001260_LE_PS_filler | Triax Shell | TRUE | FALSE | 0.004 | secdata | 0.001 | 6 | 0 |  | triax GFRP(Shell Skin)
4955 | FALSE | 1.26 |  | 001260_LE_PS_filler | Triax Shell | TRUE | FALSE | 0.005 | secdata | 0.001 | 6 | 0 |  | triax GFRP(Shell Skin)
4956 | FALSE | 1.26 |  | 001260_LE_PS_filler | Triax Shell | TRUE | FALSE | 0.006 | secdata | 0.001 | 6 | 0 |  | triax GFRP(Shell Skin)
4957 | FALSE | 1.26 |  | 001260_LE_PS_filler | Triax Shell | TRUE | FALSE | 0.007 | secdata | 0.001 | 6 | 0 |  | triax GFRP(Shell Skin)
4958 | FALSE | 1.26 |  | 001260_LE_PS_filler | Triax Shell | TRUE | FALSE | 0.008 | secdata | 0.001 | 6 | 0 |  | triax GFRP(Shell Skin)
4959 | FALSE | 1.26 |  | 001260_LE_PS_filler | Triax Shell | TRUE | FALSE | 0.009 | secdata | 0.001 | 6 | 0 |  | triax GFRP(Shell Skin)
4960 | FALSE | 1.26 |  | 001260_LE_PS_filler | Triax Shell | TRUE | FALSE | 0.01 | secdata | 0.001 | 6 | 0 |  | triax GFRP(Shell Skin)
4961 | FALSE | 1.26 |  | 001260_LE_PS_filler | Triax Shell | TRUE | FALSE | 0.011 | secdata | 0.001 | 6 | 0 |  | triax GFRP(Shell Skin)
4962 | FALSE | 1.26 |  | 001260_LE_PS_filler | Triax Shell | TRUE | FALSE | 0.012 | secdata | 0.001 | 6 | 0 |  | triax GFRP(Shell Skin)
4963 | FALSE | 1.26 |  | 001260_LE_PS_filler | Triax Shell | TRUE | FALSE | 0.013 | secdata | 0.001 | 6 | 0 |  | triax GFRP(Shell Skin)
4964 | FALSE | 1.26 |  | 001260_LE_PS_filler | Triax Shell | TRUE | FALSE | 0.014 | secdata | 0.001 | 6 | 0 |  | triax GFRP(Shell Skin)
4965 | FALSE | 1.26 |  | 001260_LE_PS_filler | Triax Shell | TRUE | FALSE | 0.015 | secdata | 0.001 | 6 | 0 |  | triax GFRP(Shell Skin)
4966 | FALSE | 1.26 |  | 001260_LE_PS_filler | Triax Shell | TRUE | FALSE | 0.016 | secdata | 0.001 | 6 | 0 |  | triax GFRP(Shell Skin)
4967 | FALSE | 1.26 |  | 001260_LE_PS_filler | Triax Shell | TRUE | FALSE | 0.017 | secdata | 0.001 | 6 | 0 |  | triax GFRP(Shell Skin)
4968 | FALSE | 1.26 |  | 001260_LE_PS_filler | Triax Shell | TRUE | FALSE | 0.018 | secdata | 0.001 | 6 | 0 |  | triax GFRP(Shell Skin)
4969 | FALSE | 1.26 |  | 001260_LE_PS_filler | Triax Shell | TRUE | FALSE | 0.019 | secdata | 0.001 | 6 | 0 |  | triax GFRP(Shell Skin)
4970 | FALSE | 1.26 |  | 001260_LE_PS_filler | Triax Shell | TRUE | FALSE | 0.02 | secdata | 0.001 | 6 | 0 |  | triax GFRP(Shell Skin)
4971 | FALSE | 1.26 |  | 001260_LE_PS_filler | Triax Shell | TRUE | FALSE | 0.021 | secdata | 0.001 | 6 | 0 |  | triax GFRP(Shell Skin)
4972 | FALSE | 1.26 |  | 001260_LE_PS_filler | Triax Shell | TRUE | FALSE | 0.022 | secdata | 0.001 | 6 | 0 |  | triax GFRP(Shell Skin)
4973 | FALSE | 1.26 |  | 001260_LE_PS_filler | Triax Shell | TRUE | FALSE | 0.023 | secdata | 0.001 | 6 | 0 |  | triax GFRP(Shell Skin)
4974 | FALSE | 1.26 |  | 001260_LE_PS_filler | Triax Shell | TRUE | FALSE | 0.024 | secdata | 0.001 | 6 | 0 |  | triax GFRP(Shell Skin)
4975 | FALSE | 1.26 |  | 001260_LE_PS_filler | Triax Shell | TRUE | FALSE | 0.025 | secdata | 0.001 | 6 | 0 |  | triax GFRP(Shell Skin)
4976 | FALSE | 1.26 |  | 001260_LE_PS_filler | Triax Shell | TRUE | FALSE | 0.026 | secdata | 0.001 | 6 | 0 |  | triax GFRP(Shell Skin)
4977 | FALSE | 1.26 |  | 001260_LE_PS_filler | Triax Shell | TRUE | FALSE | 0.027 | secdata | 0.001 | 6 | 0 |  | triax GFRP(Shell Skin)
4978 | FALSE | 1.26 |  | 001260_LE_PS_filler | Triax Shell | TRUE | FALSE | 0.028 | secdata | 0.001 | 6 | 0 |  | triax GFRP(Shell Skin)
4979 | FALSE | 1.26 |  | 001260_LE_PS_filler | Triax Shell | TRUE | FALSE | 0.029 | secdata | 0.001 | 6 | 0 |  | triax GFRP(Shell Skin)
4980 | FALSE | 1.26 |  | 001260_LE_PS_filler | Triax Shell | TRUE | FALSE | 0.03 | secdata | 0.001 | 6 | 0 |  | triax GFRP(Shell Skin)
4981 | FALSE | 1.26 |  | 001260_LE_PS_filler | Triax Shell | TRUE | FALSE | 0.031 | secdata | 0.001 | 6 | 0 |  | triax GFRP(Shell Skin)
4982 | FALSE | 1.26 |  | 001260_LE_PS_filler | Triax Shell | TRUE | FALSE | 0.032 | secdata | 0.001 | 6 | 0 |  | triax GFRP(Shell Skin)
4983 | FALSE | 1.26 |  | 001260_LE_PS_filler | Triax Shell | TRUE | FALSE | 0.033 | secdata | 0.001 | 6 | 0 |  | triax GFRP(Shell Skin)
4984 | FALSE | 1.26 |  | 001260_LE_PS_filler | Triax Shell | TRUE | FALSE | 0.034 | secdata | 0.001 | 6 | 0 |  | triax GFRP(Shell Skin)
4985 | FALSE | 1.26 |  | 001260_LE_PS_filler | Triax Shell | TRUE | FALSE | 0.035 | secdata | 0.001 | 6 | 0 |  | triax GFRP(Shell Skin)
4986 | FALSE | 1.26 |  | 001260_LE_PS_filler | Triax Shell | TRUE | FALSE | 0.036 | secdata | 0.001 | 6 | 0 |  | triax GFRP(Shell Skin)
4987 | FALSE | 1.26 |  | 001260_LE_PS_filler | Triax Shell | TRUE | FALSE | 0.037 | secdata | 0.001 | 6 | 0 |  | triax GFRP(Shell Skin)
4988 | FALSE | 1.26 |  | 001260_LE_PS_filler | Triax Shell | TRUE | FALSE | 0.038 | secdata | 0.001 | 6 | 0 |  | triax GFRP(Shell Skin)
4989 | FALSE | 1.26 |  | 001260_LE_PS_filler | Triax Shell | TRUE | FALSE | 0.039 | secdata | 0.001 | 6 | 0 |  | triax GFRP(Shell Skin)
4990 | FALSE | 1.26 |  | 001260_LE_PS_filler | Triax Shell | TRUE | FALSE | 0.04 | secdata | 0.001 | 6 | 0 |  | triax GFRP(Shell Skin)
4991 | FALSE | 1.26 |  | 001260_LE_PS_filler | Triax Shell | TRUE | FALSE | 0.041 | secdata | 0.001 | 6 | 0 |  | triax GFRP(Shell Skin)
4992 | FALSE | 1.26 |  | 001260_LE_PS_filler | Triax Shell | TRUE | FALSE | 0.042 | secdata | 0.001 | 6 | 0 |  | triax GFRP(Shell Skin)
4993 | FALSE | 1.26 |  | 001260_LE_PS_filler | Triax Shell | TRUE | FALSE | 0.043 | secdata | 0.001 | 6 | 0 |  | triax GFRP(Shell Skin)
4994 | FALSE | 1.26 |  | 001260_LE_PS_filler | Triax Shell | TRUE | FALSE | 0.044 | secdata | 0.001 | 6 | 0 |  | triax GFRP(Shell Skin)
4995 | FALSE | 1.26 |  | 001260_LE_PS_filler | Triax Shell | TRUE | FALSE | 0.045 | secdata | 0.001 | 6 | 0 |  | triax GFRP(Shell Skin)
4996 | FALSE | 1.26 |  | 001260_LE_PS_filler | Triax Shell | TRUE | FALSE | 0.046 | secdata | 0.001 | 6 | 0 |  | triax GFRP(Shell Skin)
4997 | FALSE | 1.26 |  | 001260_LE_PS_filler | Triax Shell | TRUE | FALSE | 0.047 | secdata | 0.001 | 6 | 0 |  | triax GFRP(Shell Skin)
4998 | FALSE | 1.26 |  | 001260_LE_PS_filler | Triax Shell | TRUE | FALSE | 0.048 | secdata | 0.001 | 6 | 0 |  | triax GFRP(Shell Skin)
4999 | FALSE | 1.26 |  | 001260_LE_PS_filler | Triax Shell | TRUE | FALSE | 0.049 | secdata | 0.001 | 6 | 0 |  | triax GFRP(Shell Skin)
5000 | FALSE | 1.26 |  | 001260_LE_PS_filler | Triax Shell | TRUE | FALSE | 0.05 | secdata | 0.001 | 6 | 0 |  | triax GFRP(Shell Skin)
5001 | FALSE | 1.26 |  | 001260_LE_PS_filler | Triax Shell | TRUE | FALSE | 0.051 | secdata | 0.001 | 6 | 0 |  | triax GFRP(Shell Skin)
5002 | FALSE | 1.26 |  | 001260_LE_PS_filler | Triax Shell | TRUE | FALSE | 0.052 | secdata | 0.001 | 6 | 0 |  | triax GFRP(Shell Skin)
5003 | FALSE | 1.26 |  | 001260_LE_PS_filler | Triax Shell | TRUE | FALSE | 0.053 | secdata | 0.001 | 6 | 0 |  | triax GFRP(Shell Skin)
5004 | FALSE | 1.26 |  | 001260_LE_PS_filler | Triax Shell | TRUE | FALSE | 0.054 | secdata | 0.001 | 6 | 0 |  | triax GFRP(Shell Skin)
5005 | TRUE | 1.26 | LE_PS_filler | 001260_LE_PS_filler | Triax Shell | TRUE | TRUE | 0.055 | secdata | 0.001 | 6 | 0 |  | triax GFRP(Shell Skin)
5006 | FALSE | 1.26 |  | 001260_LE_PS_filler |  | TRUE | FALSE | #VALUE! | secoffset | bot
5007 | FALSE | 1.26 |  | 001260_LE_PS_filler |  | TRUE | FALSE | #VALUE!
5008 | FALSE | 1.26 |  | 001260_LE_PS_filler |  | TRUE | FALSE | #VALUE! | ! 001260_LE_PS_filler
5009 | FALSE | 1.26 |  | 001260_LE_PS_filler |  | FALSE | FALSE | #VALUE! | sectype | 1037 | shell
5010 | FALSE | 1.26 |  | 001260_LE_PS_filler | Gelcoat | FALSE | TRUE | 0.0005 | secdata | 0.0005 | 3 | 0 |  | Gelcoat
5011 | FALSE | 1.26 |  | 001260_LE_PS_filler | Triax Shell | FALSE | FALSE | 0.001 | secdata | 0.001 | 6 | 0 |  | triax GFRP(Shell Skin)
5012 | FALSE | 1.26 |  | 001260_LE_PS_filler | Triax Shell | FALSE | FALSE | 0.002 | secdata | 0.001 | 6 | 0 |  | triax GFRP(Shell Skin)
5013 | FALSE | 1.26 |  | 001260_LE_PS_filler | Triax Shell | FALSE | FALSE | 0.003 | secdata | 0.001 | 6 | 0 |  | triax GFRP(Shell Skin)
5014 | FALSE | 1.26 |  | 001260_LE_PS_filler | Triax Shell | FALSE | FALSE | 0.004 | secdata | 0.001 | 6 | 0 |  | triax GFRP(Shell Skin)
5015 | FALSE | 1.26 |  | 001260_LE_PS_filler | Triax Shell | FALSE | FALSE | 0.005 | secdata | 0.001 | 6 | 0 |  | triax GFRP(Shell Skin)
5016 | FALSE | 1.26 |  | 001260_LE_PS_filler | Triax Shell | FALSE | FALSE | 0.006 | secdata | 0.001 | 6 | 0 |  | triax GFRP(Shell Skin)
5017 | FALSE | 1.26 |  | 001260_LE_PS_filler | Triax Shell | FALSE | FALSE | 0.007 | secdata | 0.001 | 6 | 0 |  | triax GFRP(Shell Skin)
5018 | FALSE | 1.26 |  | 001260_LE_PS_filler | Triax Shell | FALSE | FALSE | 0.008 | secdata | 0.001 | 6 | 0 |  | triax GFRP(Shell Skin)
5019 | FALSE | 1.26 |  | 001260_LE_PS_filler | Triax Shell | FALSE | FALSE | 0.009 | secdata | 0.001 | 6 | 0 |  | triax GFRP(Shell Skin)
5020 | FALSE | 1.26 |  | 001260_LE_PS_filler | Triax Shell | FALSE | FALSE | 0.01 | secdata | 0.001 | 6 | 0 |  | triax GFRP(Shell Skin)
5021 | FALSE | 1.26 |  | 001260_LE_PS_filler | Triax Shell | FALSE | FALSE | 0.011 | secdata | 0.001 | 6 | 0 |  | triax GFRP(Shell Skin)
5022 | FALSE | 1.26 |  | 001260_LE_PS_filler | Triax Shell | FALSE | FALSE | 0.012 | secdata | 0.001 | 6 | 0 |  | triax GFRP(Shell Skin)
5023 | FALSE | 1.26 |  | 001260_LE_PS_filler | Triax Shell | FALSE | FALSE | 0.013 | secdata | 0.001 | 6 | 0 |  | triax GFRP(Shell Skin)
5024 | FALSE | 1.26 |  | 001260_LE_PS_filler | Triax Shell | FALSE | FALSE | 0.014 | secdata | 0.001 | 6 | 0 |  | triax GFRP(Shell Skin)
5025 | FALSE | 1.26 |  | 001260_LE_PS_filler | Triax Shell | FALSE | FALSE | 0.015 | secdata | 0.001 | 6 | 0 |  | triax GFRP(Shell Skin)
5026 | FALSE | 1.26 |  | 001260_LE_PS_filler | Triax Shell | FALSE | FALSE | 0.016 | secdata | 0.001 | 6 | 0 |  | triax GFRP(Shell Skin)
5027 | FALSE | 1.26 |  | 001260_LE_PS_filler | Triax Shell | FALSE | FALSE | 0.017 | secdata | 0.001 | 6 | 0 |  | triax GFRP(Shell Skin)
5028 | FALSE | 1.26 |  | 001260_LE_PS_filler | Triax Shell | FALSE | FALSE | 0.018 | secdata | 0.001 | 6 | 0 |  | triax GFRP(Shell Skin)
5029 | FALSE | 1.26 |  | 001260_LE_PS_filler | Triax Shell | FALSE | FALSE | 0.019 | secdata | 0.001 | 6 | 0 |  | triax GFRP(Shell Skin)
5030 | FALSE | 1.26 |  | 001260_LE_PS_filler | Triax Shell | FALSE | FALSE | 0.02 | secdata | 0.001 | 6 | 0 |  | triax GFRP(Shell Skin)
5031 | FALSE | 1.26 |  | 001260_LE_PS_filler | Triax Shell | FALSE | FALSE | 0.021 | secdata | 0.001 | 6 | 0 |  | triax GFRP(Shell Skin)
5032 | FALSE | 1.26 |  | 001260_LE_PS_filler | Triax Shell | FALSE | FALSE | 0.022 | secdata | 0.001 | 6 | 0 |  | triax GFRP(Shell Skin)
5033 | FALSE | 1.26 |  | 001260_LE_PS_filler | Triax Shell | FALSE | FALSE | 0.023 | secdata | 0.001 | 6 | 0 |  | triax GFRP(Shell Skin)
5034 | FALSE | 1.26 |  | 001260_LE_PS_filler | Triax Shell | FALSE | FALSE | 0.024 | secdata | 0.001 | 6 | 0 |  | triax GFRP(Shell Skin)
5035 | FALSE | 1.26 |  | 001260_LE_PS_filler | Triax Shell | FALSE | FALSE | 0.025 | secdata | 0.001 | 6 | 0 |  | triax GFRP(Shell Skin)
5036 | FALSE | 1.26 |  | 001260_LE_PS_filler | Triax Shell | FALSE | FALSE | 0.026 | secdata | 0.001 | 6 | 0 |  | triax GFRP(Shell Skin)
5037 | FALSE | 1.26 |  | 001260_LE_PS_filler | Triax Shell | FALSE | FALSE | 0.027 | secdata | 0.001 | 6 | 0 |  | triax GFRP(Shell Skin)
5038 | FALSE | 1.26 |  | 001260_LE_PS_filler | Triax Shell | FALSE | FALSE | 0.028 | secdata | 0.001 | 6 | 0 |  | triax GFRP(Shell Skin)
5039 | FALSE | 1.26 |  | 001260_LE_PS_filler | Triax Shell | FALSE | FALSE | 0.029 | secdata | 0.001 | 6 | 0 |  | triax GFRP(Shell Skin)
5040 | FALSE | 1.26 |  | 001260_LE_PS_filler | Triax Shell | FALSE | FALSE | 0.03 | secdata | 0.001 | 6 | 0 |  | triax GFRP(Shell Skin)
5041 | FALSE | 1.26 |  | 001260_LE_PS_filler | Triax Shell | FALSE | FALSE | 0.031 | secdata | 0.001 | 6 | 0 |  | triax GFRP(Shell Skin)
5042 | FALSE | 1.26 |  | 001260_LE_PS_filler | Triax Shell | FALSE | FALSE | 0.032 | secdata | 0.001 | 6 | 0 |  | triax GFRP(Shell Skin)
5043 | FALSE | 1.26 |  | 001260_LE_PS_filler | Triax Shell | FALSE | FALSE | 0.033 | secdata | 0.001 | 6 | 0 |  | triax GFRP(Shell Skin)
5044 | FALSE | 1.26 |  | 001260_LE_PS_filler | Triax Shell | FALSE | FALSE | 0.034 | secdata | 0.001 | 6 | 0 |  | triax GFRP(Shell Skin)
5045 | FALSE | 1.26 |  | 001260_LE_PS_filler | Triax Shell | FALSE | FALSE | 0.035 | secdata | 0.001 | 6 | 0 |  | triax GFRP(Shell Skin)
5046 | FALSE | 1.26 |  | 001260_LE_PS_filler | Triax Shell | FALSE | FALSE | 0.036 | secdata | 0.001 | 6 | 0 |  | triax GFRP(Shell Skin)
5047 | FALSE | 1.26 |  | 001260_LE_PS_filler | Triax Shell | FALSE | FALSE | 0.037 | secdata | 0.001 | 6 | 0 |  | triax GFRP(Shell Skin)
5048 | FALSE | 1.26 |  | 001260_LE_PS_filler | Triax Shell | FALSE | FALSE | 0.038 | secdata | 0.001 | 6 | 0 |  | triax GFRP(Shell Skin)
5049 | FALSE | 1.26 |  | 001260_LE_PS_filler | Triax Shell | FALSE | FALSE | 0.039 | secdata | 0.001 | 6 | 0 |  | triax GFRP(Shell Skin)
5050 | FALSE | 1.26 |  | 001260_LE_PS_filler | Triax Shell | FALSE | FALSE | 0.04 | secdata | 0.001 | 6 | 0 |  | triax GFRP(Shell Skin)
5051 | FALSE | 1.26 |  | 001260_LE_PS_filler | Triax Shell | FALSE | FALSE | 0.041 | secdata | 0.001 | 6 | 0 |  | triax GFRP(Shell Skin)
5052 | FALSE | 1.26 |  | 001260_LE_PS_filler | Triax Shell | FALSE | FALSE | 0.042 | secdata | 0.001 | 6 | 0 |  | triax GFRP(Shell Skin)
5053 | FALSE | 1.26 |  | 001260_LE_PS_filler | Triax Shell | FALSE | FALSE | 0.043 | secdata | 0.001 | 6 | 0 |  | triax GFRP(Shell Skin)
5054 | FALSE | 1.26 |  | 001260_LE_PS_filler | Triax Shell | FALSE | FALSE | 0.044 | secdata | 0.001 | 6 | 0 |  | triax GFRP(Shell Skin)
5055 | FALSE | 1.26 |  | 001260_LE_PS_filler | Triax Shell | FALSE | FALSE | 0.045 | secdata | 0.001 | 6 | 0 |  | triax GFRP(Shell Skin)
5056 | FALSE | 1.26 |  | 001260_LE_PS_filler | Triax Shell | FALSE | FALSE | 0.046 | secdata | 0.001 | 6 | 0 |  | triax GFRP(Shell Skin)
5057 | FALSE | 1.26 |  | 001260_LE_PS_filler | Triax Shell | FALSE | FALSE | 0.047 | secdata | 0.001 | 6 | 0 |  | triax GFRP(Shell Skin)
5058 | FALSE | 1.26 |  | 001260_LE_PS_filler | Triax Shell | FALSE | FALSE | 0.048 | secdata | 0.001 | 6 | 0 |  | triax GFRP(Shell Skin)
5059 | FALSE | 1.26 |  | 001260_LE_PS_filler | Triax Shell | FALSE | FALSE | 0.049 | secdata | 0.001 | 6 | 0 |  | triax GFRP(Shell Skin)
5060 | FALSE | 1.26 |  | 001260_LE_PS_filler | Triax Shell | FALSE | FALSE | 0.05 | secdata | 0.001 | 6 | 0 |  | triax GFRP(Shell Skin)
5061 | FALSE | 1.26 |  | 001260_LE_PS_filler | Triax Shell | FALSE | FALSE | 0.051 | secdata | 0.001 | 6 | 0 |  | triax GFRP(Shell Skin)
5062 | FALSE | 1.26 |  | 001260_LE_PS_filler | Triax Shell | FALSE | FALSE | 0.052 | secdata | 0.001 | 6 | 0 |  | triax GFRP(Shell Skin)
5063 | FALSE | 1.26 |  | 001260_LE_PS_filler | Triax Shell | FALSE | FALSE | 0.053 | secdata | 0.001 | 6 | 0 |  | triax GFRP(Shell Skin)
5064 | FALSE | 1.26 |  | 001260_LE_PS_filler | Triax Shell | FALSE | FALSE | 0.054 | secdata | 0.001 | 6 | 0 |  | triax GFRP(Shell Skin)
5065 | FALSE | 1.26 |  | 001260_LE_PS_filler | Triax Shell | FALSE | TRUE | 0.055 | secdata | 0.001 | 6 | 0 |  | triax GFRP(Shell Skin)
5066 | FALSE | 1.26 |  | 001260_LE_PS_filler |  | FALSE | FALSE | #VALUE! | secoffset | mid
5067 | FALSE | 1.26 |  | 001260_LE_PS_filler |  | FALSE | FALSE | #VALUE!
5068 | FALSE | 1.26 |  | 001260_LE_SS_filler |  | FALSE | FALSE | #VALUE! | ! 001260_LE_SS_filler
5069 | FALSE | 1.26 |  | 001260_LE_SS_filler |  | TRUE | FALSE | #VALUE! | sectype | 38 | shell
5070 | TRUE | 1.26 | LE_SS_filler | 001260_LE_SS_filler | Gelcoat | TRUE | TRUE | 0.0005 | secdata | 0.0005 | 3 | 0 |  | Gelcoat
5071 | FALSE | 1.26 |  | 001260_LE_SS_filler | Triax Shell | TRUE | FALSE | 0.001 | secdata | 0.001 | 6 | 0 |  | triax GFRP(Shell Skin)
5072 | FALSE | 1.26 |  | 001260_LE_SS_filler | Triax Shell | TRUE | FALSE | 0.002 | secdata | 0.001 | 6 | 0 |  | triax GFRP(Shell Skin)
5073 | FALSE | 1.26 |  | 001260_LE_SS_filler | Triax Shell | TRUE | FALSE | 0.003 | secdata | 0.001 | 6 | 0 |  | triax GFRP(Shell Skin)
5074 | FALSE | 1.26 |  | 001260_LE_SS_filler | Triax Shell | TRUE | FALSE | 0.004 | secdata | 0.001 | 6 | 0 |  | triax GFRP(Shell Skin)
5075 | FALSE | 1.26 |  | 001260_LE_SS_filler | Triax Shell | TRUE | FALSE | 0.005 | secdata | 0.001 | 6 | 0 |  | triax GFRP(Shell Skin)
5076 | FALSE | 1.26 |  | 001260_LE_SS_filler | Triax Shell | TRUE | FALSE | 0.006 | secdata | 0.001 | 6 | 0 |  | triax GFRP(Shell Skin)
5077 | FALSE | 1.26 |  | 001260_LE_SS_filler | Triax Shell | TRUE | FALSE | 0.007 | secdata | 0.001 | 6 | 0 |  | triax GFRP(Shell Skin)
5078 | FALSE | 1.26 |  | 001260_LE_SS_filler | Triax Shell | TRUE | FALSE | 0.008 | secdata | 0.001 | 6 | 0 |  | triax GFRP(Shell Skin)
5079 | FALSE | 1.26 |  | 001260_LE_SS_filler | Triax Shell | TRUE | FALSE | 0.009 | secdata | 0.001 | 6 | 0 |  | triax GFRP(Shell Skin)
5080 | FALSE | 1.26 |  | 001260_LE_SS_filler | Triax Shell | TRUE | FALSE | 0.01 | secdata | 0.001 | 6 | 0 |  | triax GFRP(Shell Skin)
5081 | FALSE | 1.26 |  | 001260_LE_SS_filler | Triax Shell | TRUE | FALSE | 0.011 | secdata | 0.001 | 6 | 0 |  | triax GFRP(Shell Skin)
5082 | FALSE | 1.26 |  | 001260_LE_SS_filler | Triax Shell | TRUE | FALSE | 0.012 | secdata | 0.001 | 6 | 0 |  | triax GFRP(Shell Skin)
5083 | FALSE | 1.26 |  | 001260_LE_SS_filler | Triax Shell | TRUE | FALSE | 0.013 | secdata | 0.001 | 6 | 0 |  | triax GFRP(Shell Skin)
5084 | FALSE | 1.26 |  | 001260_LE_SS_filler | Triax Shell | TRUE | FALSE | 0.014 | secdata | 0.001 | 6 | 0 |  | triax GFRP(Shell Skin)
5085 | FALSE | 1.26 |  | 001260_LE_SS_filler | Triax Shell | TRUE | FALSE | 0.015 | secdata | 0.001 | 6 | 0 |  | triax GFRP(Shell Skin)
5086 | FALSE | 1.26 |  | 001260_LE_SS_filler | Triax Shell | TRUE | FALSE | 0.016 | secdata | 0.001 | 6 | 0 |  | triax GFRP(Shell Skin)
5087 | FALSE | 1.26 |  | 001260_LE_SS_filler | Triax Shell | TRUE | FALSE | 0.017 | secdata | 0.001 | 6 | 0 |  | triax GFRP(Shell Skin)
5088 | FALSE | 1.26 |  | 001260_LE_SS_filler | Triax Shell | TRUE | FALSE | 0.018 | secdata | 0.001 | 6 | 0 |  | triax GFRP(Shell Skin)
5089 | FALSE | 1.26 |  | 001260_LE_SS_filler | Triax Shell | TRUE | FALSE | 0.019 | secdata | 0.001 | 6 | 0 |  | triax GFRP(Shell Skin)
5090 | FALSE | 1.26 |  | 001260_LE_SS_filler | Triax Shell | TRUE | FALSE | 0.02 | secdata | 0.001 | 6 | 0 |  | triax GFRP(Shell Skin)
5091 | FALSE | 1.26 |  | 001260_LE_SS_filler | Triax Shell | TRUE | FALSE | 0.021 | secdata | 0.001 | 6 | 0 |  | triax GFRP(Shell Skin)
5092 | FALSE | 1.26 |  | 001260_LE_SS_filler | Triax Shell | TRUE | FALSE | 0.022 | secdata | 0.001 | 6 | 0 |  | triax GFRP(Shell Skin)
5093 | FALSE | 1.26 |  | 001260_LE_SS_filler | Triax Shell | TRUE | FALSE | 0.023 | secdata | 0.001 | 6 | 0 |  | triax GFRP(Shell Skin)
5094 | FALSE | 1.26 |  | 001260_LE_SS_filler | Triax Shell | TRUE | FALSE | 0.024 | secdata | 0.001 | 6 | 0 |  | triax GFRP(Shell Skin)
5095 | FALSE | 1.26 |  | 001260_LE_SS_filler | Triax Shell | TRUE | FALSE | 0.025 | secdata | 0.001 | 6 | 0 |  | triax GFRP(Shell Skin)
5096 | FALSE | 1.26 |  | 001260_LE_SS_filler | Triax Shell | TRUE | FALSE | 0.026 | secdata | 0.001 | 6 | 0 |  | triax GFRP(Shell Skin)
5097 | FALSE | 1.26 |  | 001260_LE_SS_filler | Triax Shell | TRUE | FALSE | 0.027 | secdata | 0.001 | 6 | 0 |  | triax GFRP(Shell Skin)
5098 | FALSE | 1.26 |  | 001260_LE_SS_filler | Triax Shell | TRUE | FALSE | 0.028 | secdata | 0.001 | 6 | 0 |  | triax GFRP(Shell Skin)
5099 | FALSE | 1.26 |  | 001260_LE_SS_filler | Triax Shell | TRUE | FALSE | 0.029 | secdata | 0.001 | 6 | 0 |  | triax GFRP(Shell Skin)
5100 | FALSE | 1.26 |  | 001260_LE_SS_filler | Triax Shell | TRUE | FALSE | 0.03 | secdata | 0.001 | 6 | 0 |  | triax GFRP(Shell Skin)
5101 | FALSE | 1.26 |  | 001260_LE_SS_filler | Triax Shell | TRUE | FALSE | 0.031 | secdata | 0.001 | 6 | 0 |  | triax GFRP(Shell Skin)
5102 | FALSE | 1.26 |  | 001260_LE_SS_filler | Triax Shell | TRUE | FALSE | 0.032 | secdata | 0.001 | 6 | 0 |  | triax GFRP(Shell Skin)
5103 | FALSE | 1.26 |  | 001260_LE_SS_filler | Triax Shell | TRUE | FALSE | 0.033 | secdata | 0.001 | 6 | 0 |  | triax GFRP(Shell Skin)
5104 | FALSE | 1.26 |  | 001260_LE_SS_filler | Triax Shell | TRUE | FALSE | 0.034 | secdata | 0.001 | 6 | 0 |  | triax GFRP(Shell Skin)
5105 | FALSE | 1.26 |  | 001260_LE_SS_filler | Triax Shell | TRUE | FALSE | 0.035 | secdata | 0.001 | 6 | 0 |  | triax GFRP(Shell Skin)
5106 | FALSE | 1.26 |  | 001260_LE_SS_filler | Triax Shell | TRUE | FALSE | 0.036 | secdata | 0.001 | 6 | 0 |  | triax GFRP(Shell Skin)
5107 | FALSE | 1.26 |  | 001260_LE_SS_filler | Triax Shell | TRUE | FALSE | 0.037 | secdata | 0.001 | 6 | 0 |  | triax GFRP(Shell Skin)
5108 | FALSE | 1.26 |  | 001260_LE_SS_filler | Triax Shell | TRUE | FALSE | 0.038 | secdata | 0.001 | 6 | 0 |  | triax GFRP(Shell Skin)
5109 | FALSE | 1.26 |  | 001260_LE_SS_filler | Triax Shell | TRUE | FALSE | 0.039 | secdata | 0.001 | 6 | 0 |  | triax GFRP(Shell Skin)
5110 | FALSE | 1.26 |  | 001260_LE_SS_filler | Triax Shell | TRUE | FALSE | 0.04 | secdata | 0.001 | 6 | 0 |  | triax GFRP(Shell Skin)
5111 | FALSE | 1.26 |  | 001260_LE_SS_filler | Triax Shell | TRUE | FALSE | 0.041 | secdata | 0.001 | 6 | 0 |  | triax GFRP(Shell Skin)
5112 | FALSE | 1.26 |  | 001260_LE_SS_filler | Triax Shell | TRUE | FALSE | 0.042 | secdata | 0.001 | 6 | 0 |  | triax GFRP(Shell Skin)
5113 | FALSE | 1.26 |  | 001260_LE_SS_filler | Triax Shell | TRUE | FALSE | 0.043 | secdata | 0.001 | 6 | 0 |  | triax GFRP(Shell Skin)
5114 | FALSE | 1.26 |  | 001260_LE_SS_filler | Triax Shell | TRUE | FALSE | 0.044 | secdata | 0.001 | 6 | 0 |  | triax GFRP(Shell Skin)
5115 | FALSE | 1.26 |  | 001260_LE_SS_filler | Triax Shell | TRUE | FALSE | 0.045 | secdata | 0.001 | 6 | 0 |  | triax GFRP(Shell Skin)
5116 | FALSE | 1.26 |  | 001260_LE_SS_filler | Triax Shell | TRUE | FALSE | 0.046 | secdata | 0.001 | 6 | 0 |  | triax GFRP(Shell Skin)
5117 | FALSE | 1.26 |  | 001260_LE_SS_filler | Triax Shell | TRUE | FALSE | 0.047 | secdata | 0.001 | 6 | 0 |  | triax GFRP(Shell Skin)
5118 | FALSE | 1.26 |  | 001260_LE_SS_filler | Triax Shell | TRUE | FALSE | 0.048 | secdata | 0.001 | 6 | 0 |  | triax GFRP(Shell Skin)
5119 | FALSE | 1.26 |  | 001260_LE_SS_filler | Triax Shell | TRUE | FALSE | 0.049 | secdata | 0.001 | 6 | 0 |  | triax GFRP(Shell Skin)
5120 | FALSE | 1.26 |  | 001260_LE_SS_filler | Triax Shell | TRUE | FALSE | 0.05 | secdata | 0.001 | 6 | 0 |  | triax GFRP(Shell Skin)
5121 | FALSE | 1.26 |  | 001260_LE_SS_filler | Triax Shell | TRUE | FALSE | 0.051 | secdata | 0.001 | 6 | 0 |  | triax GFRP(Shell Skin)
5122 | FALSE | 1.26 |  | 001260_LE_SS_filler | Triax Shell | TRUE | FALSE | 0.052 | secdata | 0.001 | 6 | 0 |  | triax GFRP(Shell Skin)
5123 | FALSE | 1.26 |  | 001260_LE_SS_filler | Triax Shell | TRUE | FALSE | 0.053 | secdata | 0.001 | 6 | 0 |  | triax GFRP(Shell Skin)
5124 | FALSE | 1.26 |  | 001260_LE_SS_filler | Triax Shell | TRUE | FALSE | 0.054 | secdata | 0.001 | 6 | 0 |  | triax GFRP(Shell Skin)
5125 | TRUE | 1.26 | LE_SS_filler | 001260_LE_SS_filler | Triax Shell | TRUE | TRUE | 0.055 | secdata | 0.001 | 6 | 0 |  | triax GFRP(Shell Skin)
5126 | FALSE | 1.26 |  | 001260_LE_SS_filler |  | TRUE | FALSE | #VALUE! | secoffset | bot
5127 | FALSE | 1.26 |  | 001260_LE_SS_filler |  | TRUE | FALSE | #VALUE!
5128 | FALSE | 1.26 |  | 001260_LE_SS_filler |  | TRUE | FALSE | #VALUE! | ! 001260_LE_SS_filler
5129 | FALSE | 1.26 |  | 001260_LE_SS_filler |  | FALSE | FALSE | #VALUE! | sectype | 1038 | shell
5130 | FALSE | 1.26 |  | 001260_LE_SS_filler | Gelcoat | FALSE | TRUE | 0.0005 | secdata | 0.0005 | 3 | 0 |  | Gelcoat
5131 | FALSE | 1.26 |  | 001260_LE_SS_filler | Triax Shell | FALSE | FALSE | 0.001 | secdata | 0.001 | 6 | 0 |  | triax GFRP(Shell Skin)
5132 | FALSE | 1.26 |  | 001260_LE_SS_filler | Triax Shell | FALSE | FALSE | 0.002 | secdata | 0.001 | 6 | 0 |  | triax GFRP(Shell Skin)
5133 | FALSE | 1.26 |  | 001260_LE_SS_filler | Triax Shell | FALSE | FALSE | 0.003 | secdata | 0.001 | 6 | 0 |  | triax GFRP(Shell Skin)
5134 | FALSE | 1.26 |  | 001260_LE_SS_filler | Triax Shell | FALSE | FALSE | 0.004 | secdata | 0.001 | 6 | 0 |  | triax GFRP(Shell Skin)
5135 | FALSE | 1.26 |  | 001260_LE_SS_filler | Triax Shell | FALSE | FALSE | 0.005 | secdata | 0.001 | 6 | 0 |  | triax GFRP(Shell Skin)
5136 | FALSE | 1.26 |  | 001260_LE_SS_filler | Triax Shell | FALSE | FALSE | 0.006 | secdata | 0.001 | 6 | 0 |  | triax GFRP(Shell Skin)
5137 | FALSE | 1.26 |  | 001260_LE_SS_filler | Triax Shell | FALSE | FALSE | 0.007 | secdata | 0.001 | 6 | 0 |  | triax GFRP(Shell Skin)
5138 | FALSE | 1.26 |  | 001260_LE_SS_filler | Triax Shell | FALSE | FALSE | 0.008 | secdata | 0.001 | 6 | 0 |  | triax GFRP(Shell Skin)
5139 | FALSE | 1.26 |  | 001260_LE_SS_filler | Triax Shell | FALSE | FALSE | 0.009 | secdata | 0.001 | 6 | 0 |  | triax GFRP(Shell Skin)
5140 | FALSE | 1.26 |  | 001260_LE_SS_filler | Triax Shell | FALSE | FALSE | 0.01 | secdata | 0.001 | 6 | 0 |  | triax GFRP(Shell Skin)
5141 | FALSE | 1.26 |  | 001260_LE_SS_filler | Triax Shell | FALSE | FALSE | 0.011 | secdata | 0.001 | 6 | 0 |  | triax GFRP(Shell Skin)
5142 | FALSE | 1.26 |  | 001260_LE_SS_filler | Triax Shell | FALSE | FALSE | 0.012 | secdata | 0.001 | 6 | 0 |  | triax GFRP(Shell Skin)
5143 | FALSE | 1.26 |  | 001260_LE_SS_filler | Triax Shell | FALSE | FALSE | 0.013 | secdata | 0.001 | 6 | 0 |  | triax GFRP(Shell Skin)
5144 | FALSE | 1.26 |  | 001260_LE_SS_filler | Triax Shell | FALSE | FALSE | 0.014 | secdata | 0.001 | 6 | 0 |  | triax GFRP(Shell Skin)
5145 | FALSE | 1.26 |  | 001260_LE_SS_filler | Triax Shell | FALSE | FALSE | 0.015 | secdata | 0.001 | 6 | 0 |  | triax GFRP(Shell Skin)
5146 | FALSE | 1.26 |  | 001260_LE_SS_filler | Triax Shell | FALSE | FALSE | 0.016 | secdata | 0.001 | 6 | 0 |  | triax GFRP(Shell Skin)
5147 | FALSE | 1.26 |  | 001260_LE_SS_filler | Triax Shell | FALSE | FALSE | 0.017 | secdata | 0.001 | 6 | 0 |  | triax GFRP(Shell Skin)
5148 | FALSE | 1.26 |  | 001260_LE_SS_filler | Triax Shell | FALSE | FALSE | 0.018 | secdata | 0.001 | 6 | 0 |  | triax GFRP(Shell Skin)
5149 | FALSE | 1.26 |  | 001260_LE_SS_filler | Triax Shell | FALSE | FALSE | 0.019 | secdata | 0.001 | 6 | 0 |  | triax GFRP(Shell Skin)
5150 | FALSE | 1.26 |  | 001260_LE_SS_filler | Triax Shell | FALSE | FALSE | 0.02 | secdata | 0.001 | 6 | 0 |  | triax GFRP(Shell Skin)
5151 | FALSE | 1.26 |  | 001260_LE_SS_filler | Triax Shell | FALSE | FALSE | 0.021 | secdata | 0.001 | 6 | 0 |  | triax GFRP(Shell Skin)
5152 | FALSE | 1.26 |  | 001260_LE_SS_filler | Triax Shell | FALSE | FALSE | 0.022 | secdata | 0.001 | 6 | 0 |  | triax GFRP(Shell Skin)
5153 | FALSE | 1.26 |  | 001260_LE_SS_filler | Triax Shell | FALSE | FALSE | 0.023 | secdata | 0.001 | 6 | 0 |  | triax GFRP(Shell Skin)
5154 | FALSE | 1.26 |  | 001260_LE_SS_filler | Triax Shell | FALSE | FALSE | 0.024 | secdata | 0.001 | 6 | 0 |  | triax GFRP(Shell Skin)
5155 | FALSE | 1.26 |  | 001260_LE_SS_filler | Triax Shell | FALSE | FALSE | 0.025 | secdata | 0.001 | 6 | 0 |  | triax GFRP(Shell Skin)
5156 | FALSE | 1.26 |  | 001260_LE_SS_filler | Triax Shell | FALSE | FALSE | 0.026 | secdata | 0.001 | 6 | 0 |  | triax GFRP(Shell Skin)
5157 | FALSE | 1.26 |  | 001260_LE_SS_filler | Triax Shell | FALSE | FALSE | 0.027 | secdata | 0.001 | 6 | 0 |  | triax GFRP(Shell Skin)
5158 | FALSE | 1.26 |  | 001260_LE_SS_filler | Triax Shell | FALSE | FALSE | 0.028 | secdata | 0.001 | 6 | 0 |  | triax GFRP(Shell Skin)
5159 | FALSE | 1.26 |  | 001260_LE_SS_filler | Triax Shell | FALSE | FALSE | 0.029 | secdata | 0.001 | 6 | 0 |  | triax GFRP(Shell Skin)
5160 | FALSE | 1.26 |  | 001260_LE_SS_filler | Triax Shell | FALSE | FALSE | 0.03 | secdata | 0.001 | 6 | 0 |  | triax GFRP(Shell Skin)
5161 | FALSE | 1.26 |  | 001260_LE_SS_filler | Triax Shell | FALSE | FALSE | 0.031 | secdata | 0.001 | 6 | 0 |  | triax GFRP(Shell Skin)
5162 | FALSE | 1.26 |  | 001260_LE_SS_filler | Triax Shell | FALSE | FALSE | 0.032 | secdata | 0.001 | 6 | 0 |  | triax GFRP(Shell Skin)
5163 | FALSE | 1.26 |  | 001260_LE_SS_filler | Triax Shell | FALSE | FALSE | 0.033 | secdata | 0.001 | 6 | 0 |  | triax GFRP(Shell Skin)
5164 | FALSE | 1.26 |  | 001260_LE_SS_filler | Triax Shell | FALSE | FALSE | 0.034 | secdata | 0.001 | 6 | 0 |  | triax GFRP(Shell Skin)
5165 | FALSE | 1.26 |  | 001260_LE_SS_filler | Triax Shell | FALSE | FALSE | 0.035 | secdata | 0.001 | 6 | 0 |  | triax GFRP(Shell Skin)
5166 | FALSE | 1.26 |  | 001260_LE_SS_filler | Triax Shell | FALSE | FALSE | 0.036 | secdata | 0.001 | 6 | 0 |  | triax GFRP(Shell Skin)
5167 | FALSE | 1.26 |  | 001260_LE_SS_filler | Triax Shell | FALSE | FALSE | 0.037 | secdata | 0.001 | 6 | 0 |  | triax GFRP(Shell Skin)
5168 | FALSE | 1.26 |  | 001260_LE_SS_filler | Triax Shell | FALSE | FALSE | 0.038 | secdata | 0.001 | 6 | 0 |  | triax GFRP(Shell Skin)
5169 | FALSE | 1.26 |  | 001260_LE_SS_filler | Triax Shell | FALSE | FALSE | 0.039 | secdata | 0.001 | 6 | 0 |  | triax GFRP(Shell Skin)
5170 | FALSE | 1.26 |  | 001260_LE_SS_filler | Triax Shell | FALSE | FALSE | 0.04 | secdata | 0.001 | 6 | 0 |  | triax GFRP(Shell Skin)
5171 | FALSE | 1.26 |  | 001260_LE_SS_filler | Triax Shell | FALSE | FALSE | 0.041 | secdata | 0.001 | 6 | 0 |  | triax GFRP(Shell Skin)
5172 | FALSE | 1.26 |  | 001260_LE_SS_filler | Triax Shell | FALSE | FALSE | 0.042 | secdata | 0.001 | 6 | 0 |  | triax GFRP(Shell Skin)
5173 | FALSE | 1.26 |  | 001260_LE_SS_filler | Triax Shell | FALSE | FALSE | 0.043 | secdata | 0.001 | 6 | 0 |  | triax GFRP(Shell Skin)
5174 | FALSE | 1.26 |  | 001260_LE_SS_filler | Triax Shell | FALSE | FALSE | 0.044 | secdata | 0.001 | 6 | 0 |  | triax GFRP(Shell Skin)
5175 | FALSE | 1.26 |  | 001260_LE_SS_filler | Triax Shell | FALSE | FALSE | 0.045 | secdata | 0.001 | 6 | 0 |  | triax GFRP(Shell Skin)
5176 | FALSE | 1.26 |  | 001260_LE_SS_filler | Triax Shell | FALSE | FALSE | 0.046 | secdata | 0.001 | 6 | 0 |  | triax GFRP(Shell Skin)
5177 | FALSE | 1.26 |  | 001260_LE_SS_filler | Triax Shell | FALSE | FALSE | 0.047 | secdata | 0.001 | 6 | 0 |  | triax GFRP(Shell Skin)
5178 | FALSE | 1.26 |  | 001260_LE_SS_filler | Triax Shell | FALSE | FALSE | 0.048 | secdata | 0.001 | 6 | 0 |  | triax GFRP(Shell Skin)
5179 | FALSE | 1.26 |  | 001260_LE_SS_filler | Triax Shell | FALSE | FALSE | 0.049 | secdata | 0.001 | 6 | 0 |  | triax GFRP(Shell Skin)
5180 | FALSE | 1.26 |  | 001260_LE_SS_filler | Triax Shell | FALSE | FALSE | 0.05 | secdata | 0.001 | 6 | 0 |  | triax GFRP(Shell Skin)
5181 | FALSE | 1.26 |  | 001260_LE_SS_filler | Triax Shell | FALSE | FALSE | 0.051 | secdata | 0.001 | 6 | 0 |  | triax GFRP(Shell Skin)
5182 | FALSE | 1.26 |  | 001260_LE_SS_filler | Triax Shell | FALSE | FALSE | 0.052 | secdata | 0.001 | 6 | 0 |  | triax GFRP(Shell Skin)
5183 | FALSE | 1.26 |  | 001260_LE_SS_filler | Triax Shell | FALSE | FALSE | 0.053 | secdata | 0.001 | 6 | 0 |  | triax GFRP(Shell Skin)
5184 | FALSE | 1.26 |  | 001260_LE_SS_filler | Triax Shell | FALSE | FALSE | 0.054 | secdata | 0.001 | 6 | 0 |  | triax GFRP(Shell Skin)
5185 | FALSE | 1.26 |  | 001260_LE_SS_filler | Triax Shell | FALSE | TRUE | 0.055 | secdata | 0.001 | 6 | 0 |  | triax GFRP(Shell Skin)
5186 | FALSE | 1.26 |  | 001260_LE_SS_filler |  | FALSE | FALSE | #VALUE! | secoffset | mid
5187 | FALSE | 1.26 |  | 001260_LE_SS_filler |  | FALSE | FALSE | #VALUE!
5188 | FALSE | 1.26 |  | 001260_LP_CAP |  | FALSE | FALSE | #VALUE! | ! 001260_LP_CAP
5189 | FALSE | 1.26 |  | 001260_LP_CAP |  | TRUE | FALSE | #VALUE! | sectype | 39 | shell
5190 | TRUE | 1.26 | LP_CAP | 001260_LP_CAP | Gelcoat | TRUE | TRUE | 0.0005 | secdata | 0.0005 | 3 | 0 |  | Gelcoat
5191 | FALSE | 1.26 |  | 001260_LP_CAP | Triax Shell | TRUE | FALSE | 0.001 | secdata | 0.001 | 6 | 0 |  | triax GFRP(Shell Skin)
5192 | FALSE | 1.26 |  | 001260_LP_CAP | Triax Shell | TRUE | FALSE | 0.002 | secdata | 0.001 | 6 | 0 |  | triax GFRP(Shell Skin)
5193 | FALSE | 1.26 |  | 001260_LP_CAP | Triax Shell | TRUE | FALSE | 0.003 | secdata | 0.001 | 6 | 0 |  | triax GFRP(Shell Skin)
5194 | FALSE | 1.26 |  | 001260_LP_CAP | Triax Shell | TRUE | FALSE | 0.004 | secdata | 0.001 | 6 | 0 |  | triax GFRP(Shell Skin)
5195 | FALSE | 1.26 |  | 001260_LP_CAP | Triax Shell | TRUE | FALSE | 0.005 | secdata | 0.001 | 6 | 0 |  | triax GFRP(Shell Skin)
5196 | FALSE | 1.26 |  | 001260_LP_CAP | Triax Shell | TRUE | FALSE | 0.006 | secdata | 0.001 | 6 | 0 |  | triax GFRP(Shell Skin)
5197 | FALSE | 1.26 |  | 001260_LP_CAP | Triax Shell | TRUE | FALSE | 0.007 | secdata | 0.001 | 6 | 0 |  | triax GFRP(Shell Skin)
5198 | FALSE | 1.26 |  | 001260_LP_CAP | Triax Shell | TRUE | FALSE | 0.008 | secdata | 0.001 | 6 | 0 |  | triax GFRP(Shell Skin)
5199 | FALSE | 1.26 |  | 001260_LP_CAP | Triax Shell | TRUE | FALSE | 0.009 | secdata | 0.001 | 6 | 0 |  | triax GFRP(Shell Skin)
5200 | FALSE | 1.26 |  | 001260_LP_CAP | Triax Shell | TRUE | FALSE | 0.01 | secdata | 0.001 | 6 | 0 |  | triax GFRP(Shell Skin)
5201 | FALSE | 1.26 |  | 001260_LP_CAP | Triax Shell | TRUE | FALSE | 0.011 | secdata | 0.001 | 6 | 0 |  | triax GFRP(Shell Skin)
5202 | FALSE | 1.26 |  | 001260_LP_CAP | Triax Shell | TRUE | FALSE | 0.012 | secdata | 0.001 | 6 | 0 |  | triax GFRP(Shell Skin)
5203 | FALSE | 1.26 |  | 001260_LP_CAP | Triax Shell | TRUE | FALSE | 0.013 | secdata | 0.001 | 6 | 0 |  | triax GFRP(Shell Skin)
5204 | FALSE | 1.26 |  | 001260_LP_CAP | Triax Shell | TRUE | FALSE | 0.014 | secdata | 0.001 | 6 | 0 |  | triax GFRP(Shell Skin)
5205 | FALSE | 1.26 |  | 001260_LP_CAP | Triax Shell | TRUE | FALSE | 0.015 | secdata | 0.001 | 6 | 0 |  | triax GFRP(Shell Skin)
5206 | FALSE | 1.26 |  | 001260_LP_CAP | Triax Shell | TRUE | FALSE | 0.016 | secdata | 0.001 | 6 | 0 |  | triax GFRP(Shell Skin)
5207 | FALSE | 1.26 |  | 001260_LP_CAP | Triax Shell | TRUE | FALSE | 0.017 | secdata | 0.001 | 6 | 0 |  | triax GFRP(Shell Skin)
5208 | FALSE | 1.26 |  | 001260_LP_CAP | Triax Shell | TRUE | FALSE | 0.018 | secdata | 0.001 | 6 | 0 |  | triax GFRP(Shell Skin)
5209 | FALSE | 1.26 |  | 001260_LP_CAP | Triax Shell | TRUE | FALSE | 0.019 | secdata | 0.001 | 6 | 0 |  | triax GFRP(Shell Skin)
5210 | FALSE | 1.26 |  | 001260_LP_CAP | Triax Shell | TRUE | FALSE | 0.02 | secdata | 0.001 | 6 | 0 |  | triax GFRP(Shell Skin)
5211 | FALSE | 1.26 |  | 001260_LP_CAP | Triax Shell | TRUE | FALSE | 0.021 | secdata | 0.001 | 6 | 0 |  | triax GFRP(Shell Skin)
5212 | FALSE | 1.26 |  | 001260_LP_CAP | Triax Shell | TRUE | FALSE | 0.022 | secdata | 0.001 | 6 | 0 |  | triax GFRP(Shell Skin)
5213 | FALSE | 1.26 |  | 001260_LP_CAP | Triax Shell | TRUE | FALSE | 0.023 | secdata | 0.001 | 6 | 0 |  | triax GFRP(Shell Skin)
5214 | FALSE | 1.26 |  | 001260_LP_CAP | Triax Shell | TRUE | FALSE | 0.024 | secdata | 0.001 | 6 | 0 |  | triax GFRP(Shell Skin)
5215 | FALSE | 1.26 |  | 001260_LP_CAP | Triax Shell | TRUE | FALSE | 0.025 | secdata | 0.001 | 6 | 0 |  | triax GFRP(Shell Skin)
5216 | FALSE | 1.26 |  | 001260_LP_CAP | Triax Shell | TRUE | FALSE | 0.026 | secdata | 0.001 | 6 | 0 |  | triax GFRP(Shell Skin)
5217 | FALSE | 1.26 |  | 001260_LP_CAP | Triax Shell | TRUE | FALSE | 0.027 | secdata | 0.001 | 6 | 0 |  | triax GFRP(Shell Skin)
5218 | FALSE | 1.26 |  | 001260_LP_CAP | Triax Shell | TRUE | FALSE | 0.028 | secdata | 0.001 | 6 | 0 |  | triax GFRP(Shell Skin)
5219 | FALSE | 1.26 |  | 001260_LP_CAP | Triax Shell | TRUE | FALSE | 0.029 | secdata | 0.001 | 6 | 0 |  | triax GFRP(Shell Skin)
5220 | FALSE | 1.26 |  | 001260_LP_CAP | Triax Shell | TRUE | FALSE | 0.03 | secdata | 0.001 | 6 | 0 |  | triax GFRP(Shell Skin)
5221 | FALSE | 1.26 |  | 001260_LP_CAP | Triax Shell | TRUE | FALSE | 0.031 | secdata | 0.001 | 6 | 0 |  | triax GFRP(Shell Skin)
5222 | FALSE | 1.26 |  | 001260_LP_CAP | Triax Shell | TRUE | FALSE | 0.032 | secdata | 0.001 | 6 | 0 |  | triax GFRP(Shell Skin)
5223 | FALSE | 1.26 |  | 001260_LP_CAP | Triax Shell | TRUE | FALSE | 0.033 | secdata | 0.001 | 6 | 0 |  | triax GFRP(Shell Skin)
5224 | FALSE | 1.26 |  | 001260_LP_CAP | Triax Shell | TRUE | FALSE | 0.034 | secdata | 0.001 | 6 | 0 |  | triax GFRP(Shell Skin)
5225 | FALSE | 1.26 |  | 001260_LP_CAP | Triax Shell | TRUE | FALSE | 0.035 | secdata | 0.001 | 6 | 0 |  | triax GFRP(Shell Skin)
5226 | FALSE | 1.26 |  | 001260_LP_CAP | Triax Shell | TRUE | FALSE | 0.036 | secdata | 0.001 | 6 | 0 |  | triax GFRP(Shell Skin)
5227 | FALSE | 1.26 |  | 001260_LP_CAP | Triax Shell | TRUE | FALSE | 0.037 | secdata | 0.001 | 6 | 0 |  | triax GFRP(Shell Skin)
5228 | FALSE | 1.26 |  | 001260_LP_CAP | Triax Shell | TRUE | FALSE | 0.038 | secdata | 0.001 | 6 | 0 |  | triax GFRP(Shell Skin)
5229 | FALSE | 1.26 |  | 001260_LP_CAP | Triax Shell | TRUE | FALSE | 0.039 | secdata | 0.001 | 6 | 0 |  | triax GFRP(Shell Skin)
5230 | FALSE | 1.26 |  | 001260_LP_CAP | Triax Shell | TRUE | FALSE | 0.04 | secdata | 0.001 | 6 | 0 |  | triax GFRP(Shell Skin)
5231 | FALSE | 1.26 |  | 001260_LP_CAP | Triax Shell | TRUE | FALSE | 0.041 | secdata | 0.001 | 6 | 0 |  | triax GFRP(Shell Skin)
5232 | FALSE | 1.26 |  | 001260_LP_CAP | Triax Shell | TRUE | FALSE | 0.042 | secdata | 0.001 | 6 | 0 |  | triax GFRP(Shell Skin)
5233 | FALSE | 1.26 |  | 001260_LP_CAP | Triax Shell | TRUE | FALSE | 0.043 | secdata | 0.001 | 6 | 0 |  | triax GFRP(Shell Skin)
5234 | FALSE | 1.26 |  | 001260_LP_CAP | Triax Shell | TRUE | FALSE | 0.044 | secdata | 0.001 | 6 | 0 |  | triax GFRP(Shell Skin)
5235 | FALSE | 1.26 |  | 001260_LP_CAP | Triax Shell | TRUE | FALSE | 0.045 | secdata | 0.001 | 6 | 0 |  | triax GFRP(Shell Skin)
5236 | FALSE | 1.26 |  | 001260_LP_CAP | Triax Shell | TRUE | FALSE | 0.046 | secdata | 0.001 | 6 | 0 |  | triax GFRP(Shell Skin)
5237 | FALSE | 1.26 |  | 001260_LP_CAP | Triax Shell | TRUE | FALSE | 0.047 | secdata | 0.001 | 6 | 0 |  | triax GFRP(Shell Skin)
5238 | FALSE | 1.26 |  | 001260_LP_CAP | Triax Shell | TRUE | FALSE | 0.048 | secdata | 0.001 | 6 | 0 |  | triax GFRP(Shell Skin)
5239 | FALSE | 1.26 |  | 001260_LP_CAP | Triax Shell | TRUE | FALSE | 0.049 | secdata | 0.001 | 6 | 0 |  | triax GFRP(Shell Skin)
5240 | FALSE | 1.26 |  | 001260_LP_CAP | Triax Shell | TRUE | FALSE | 0.05 | secdata | 0.001 | 6 | 0 |  | triax GFRP(Shell Skin)
5241 | FALSE | 1.26 |  | 001260_LP_CAP | Triax Shell | TRUE | FALSE | 0.051 | secdata | 0.001 | 6 | 0 |  | triax GFRP(Shell Skin)
5242 | FALSE | 1.26 |  | 001260_LP_CAP | Triax Shell | TRUE | FALSE | 0.052 | secdata | 0.001 | 6 | 0 |  | triax GFRP(Shell Skin)
5243 | FALSE | 1.26 |  | 001260_LP_CAP | Triax Shell | TRUE | FALSE | 0.053 | secdata | 0.001 | 6 | 0 |  | triax GFRP(Shell Skin)
5244 | FALSE | 1.26 |  | 001260_LP_CAP | Triax Shell | TRUE | FALSE | 0.054 | secdata | 0.001 | 6 | 0 |  | triax GFRP(Shell Skin)
5245 | TRUE | 1.26 | LP_CAP | 001260_LP_CAP | Triax Shell | TRUE | TRUE | 0.055 | secdata | 0.001 | 6 | 0 |  | triax GFRP(Shell Skin)
5246 | FALSE | 1.26 |  | 001260_LP_CAP |  | TRUE | FALSE | #VALUE! | secoffset | bot
5247 | FALSE | 1.26 |  | 001260_LP_CAP |  | TRUE | FALSE | #VALUE!
5248 | FALSE | 1.26 |  | 001260_LP_CAP |  | TRUE | FALSE | #VALUE! | ! 001260_LP_CAP
5249 | FALSE | 1.26 |  | 001260_LP_CAP |  | FALSE | FALSE | #VALUE! | sectype | 1039 | shell
5250 | FALSE | 1.26 |  | 001260_LP_CAP | Gelcoat | FALSE | TRUE | 0.0005 | secdata | 0.0005 | 3 | 0 |  | Gelcoat
5251 | FALSE | 1.26 |  | 001260_LP_CAP | Triax Shell | FALSE | FALSE | 0.001 | secdata | 0.001 | 6 | 0 |  | triax GFRP(Shell Skin)
5252 | FALSE | 1.26 |  | 001260_LP_CAP | Triax Shell | FALSE | FALSE | 0.002 | secdata | 0.001 | 6 | 0 |  | triax GFRP(Shell Skin)
5253 | FALSE | 1.26 |  | 001260_LP_CAP | Triax Shell | FALSE | FALSE | 0.003 | secdata | 0.001 | 6 | 0 |  | triax GFRP(Shell Skin)
5254 | FALSE | 1.26 |  | 001260_LP_CAP | Triax Shell | FALSE | FALSE | 0.004 | secdata | 0.001 | 6 | 0 |  | triax GFRP(Shell Skin)
5255 | FALSE | 1.26 |  | 001260_LP_CAP | Triax Shell | FALSE | FALSE | 0.005 | secdata | 0.001 | 6 | 0 |  | triax GFRP(Shell Skin)
5256 | FALSE | 1.26 |  | 001260_LP_CAP | Triax Shell | FALSE | FALSE | 0.006 | secdata | 0.001 | 6 | 0 |  | triax GFRP(Shell Skin)
5257 | FALSE | 1.26 |  | 001260_LP_CAP | Triax Shell | FALSE | FALSE | 0.007 | secdata | 0.001 | 6 | 0 |  | triax GFRP(Shell Skin)
5258 | FALSE | 1.26 |  | 001260_LP_CAP | Triax Shell | FALSE | FALSE | 0.008 | secdata | 0.001 | 6 | 0 |  | triax GFRP(Shell Skin)
5259 | FALSE | 1.26 |  | 001260_LP_CAP | Triax Shell | FALSE | FALSE | 0.009 | secdata | 0.001 | 6 | 0 |  | triax GFRP(Shell Skin)
5260 | FALSE | 1.26 |  | 001260_LP_CAP | Triax Shell | FALSE | FALSE | 0.01 | secdata | 0.001 | 6 | 0 |  | triax GFRP(Shell Skin)
5261 | FALSE | 1.26 |  | 001260_LP_CAP | Triax Shell | FALSE | FALSE | 0.011 | secdata | 0.001 | 6 | 0 |  | triax GFRP(Shell Skin)
5262 | FALSE | 1.26 |  | 001260_LP_CAP | Triax Shell | FALSE | FALSE | 0.012 | secdata | 0.001 | 6 | 0 |  | triax GFRP(Shell Skin)
5263 | FALSE | 1.26 |  | 001260_LP_CAP | Triax Shell | FALSE | FALSE | 0.013 | secdata | 0.001 | 6 | 0 |  | triax GFRP(Shell Skin)
5264 | FALSE | 1.26 |  | 001260_LP_CAP | Triax Shell | FALSE | FALSE | 0.014 | secdata | 0.001 | 6 | 0 |  | triax GFRP(Shell Skin)
5265 | FALSE | 1.26 |  | 001260_LP_CAP | Triax Shell | FALSE | FALSE | 0.015 | secdata | 0.001 | 6 | 0 |  | triax GFRP(Shell Skin)
5266 | FALSE | 1.26 |  | 001260_LP_CAP | Triax Shell | FALSE | FALSE | 0.016 | secdata | 0.001 | 6 | 0 |  | triax GFRP(Shell Skin)
5267 | FALSE | 1.26 |  | 001260_LP_CAP | Triax Shell | FALSE | FALSE | 0.017 | secdata | 0.001 | 6 | 0 |  | triax GFRP(Shell Skin)
5268 | FALSE | 1.26 |  | 001260_LP_CAP | Triax Shell | FALSE | FALSE | 0.018 | secdata | 0.001 | 6 | 0 |  | triax GFRP(Shell Skin)
5269 | FALSE | 1.26 |  | 001260_LP_CAP | Triax Shell | FALSE | FALSE | 0.019 | secdata | 0.001 | 6 | 0 |  | triax GFRP(Shell Skin)
5270 | FALSE | 1.26 |  | 001260_LP_CAP | Triax Shell | FALSE | FALSE | 0.02 | secdata | 0.001 | 6 | 0 |  | triax GFRP(Shell Skin)
5271 | FALSE | 1.26 |  | 001260_LP_CAP | Triax Shell | FALSE | FALSE | 0.021 | secdata | 0.001 | 6 | 0 |  | triax GFRP(Shell Skin)
5272 | FALSE | 1.26 |  | 001260_LP_CAP | Triax Shell | FALSE | FALSE | 0.022 | secdata | 0.001 | 6 | 0 |  | triax GFRP(Shell Skin)
5273 | FALSE | 1.26 |  | 001260_LP_CAP | Triax Shell | FALSE | FALSE | 0.023 | secdata | 0.001 | 6 | 0 |  | triax GFRP(Shell Skin)
5274 | FALSE | 1.26 |  | 001260_LP_CAP | Triax Shell | FALSE | FALSE | 0.024 | secdata | 0.001 | 6 | 0 |  | triax GFRP(Shell Skin)
5275 | FALSE | 1.26 |  | 001260_LP_CAP | Triax Shell | FALSE | FALSE | 0.025 | secdata | 0.001 | 6 | 0 |  | triax GFRP(Shell Skin)
5276 | FALSE | 1.26 |  | 001260_LP_CAP | Triax Shell | FALSE | FALSE | 0.026 | secdata | 0.001 | 6 | 0 |  | triax GFRP(Shell Skin)
5277 | FALSE | 1.26 |  | 001260_LP_CAP | Triax Shell | FALSE | FALSE | 0.027 | secdata | 0.001 | 6 | 0 |  | triax GFRP(Shell Skin)
5278 | FALSE | 1.26 |  | 001260_LP_CAP | Triax Shell | FALSE | FALSE | 0.028 | secdata | 0.001 | 6 | 0 |  | triax GFRP(Shell Skin)
5279 | FALSE | 1.26 |  | 001260_LP_CAP | Triax Shell | FALSE | FALSE | 0.029 | secdata | 0.001 | 6 | 0 |  | triax GFRP(Shell Skin)
5280 | FALSE | 1.26 |  | 001260_LP_CAP | Triax Shell | FALSE | FALSE | 0.03 | secdata | 0.001 | 6 | 0 |  | triax GFRP(Shell Skin)
5281 | FALSE | 1.26 |  | 001260_LP_CAP | Triax Shell | FALSE | FALSE | 0.031 | secdata | 0.001 | 6 | 0 |  | triax GFRP(Shell Skin)
5282 | FALSE | 1.26 |  | 001260_LP_CAP | Triax Shell | FALSE | FALSE | 0.032 | secdata | 0.001 | 6 | 0 |  | triax GFRP(Shell Skin)
5283 | FALSE | 1.26 |  | 001260_LP_CAP | Triax Shell | FALSE | FALSE | 0.033 | secdata | 0.001 | 6 | 0 |  | triax GFRP(Shell Skin)
5284 | FALSE | 1.26 |  | 001260_LP_CAP | Triax Shell | FALSE | FALSE | 0.034 | secdata | 0.001 | 6 | 0 |  | triax GFRP(Shell Skin)
5285 | FALSE | 1.26 |  | 001260_LP_CAP | Triax Shell | FALSE | FALSE | 0.035 | secdata | 0.001 | 6 | 0 |  | triax GFRP(Shell Skin)
5286 | FALSE | 1.26 |  | 001260_LP_CAP | Triax Shell | FALSE | FALSE | 0.036 | secdata | 0.001 | 6 | 0 |  | triax GFRP(Shell Skin)
5287 | FALSE | 1.26 |  | 001260_LP_CAP | Triax Shell | FALSE | FALSE | 0.037 | secdata | 0.001 | 6 | 0 |  | triax GFRP(Shell Skin)
5288 | FALSE | 1.26 |  | 001260_LP_CAP | Triax Shell | FALSE | FALSE | 0.038 | secdata | 0.001 | 6 | 0 |  | triax GFRP(Shell Skin)
5289 | FALSE | 1.26 |  | 001260_LP_CAP | Triax Shell | FALSE | FALSE | 0.039 | secdata | 0.001 | 6 | 0 |  | triax GFRP(Shell Skin)
5290 | FALSE | 1.26 |  | 001260_LP_CAP | Triax Shell | FALSE | FALSE | 0.04 | secdata | 0.001 | 6 | 0 |  | triax GFRP(Shell Skin)
5291 | FALSE | 1.26 |  | 001260_LP_CAP | Triax Shell | FALSE | FALSE | 0.041 | secdata | 0.001 | 6 | 0 |  | triax GFRP(Shell Skin)
5292 | FALSE | 1.26 |  | 001260_LP_CAP | Triax Shell | FALSE | FALSE | 0.042 | secdata | 0.001 | 6 | 0 |  | triax GFRP(Shell Skin)
5293 | FALSE | 1.26 |  | 001260_LP_CAP | Triax Shell | FALSE | FALSE | 0.043 | secdata | 0.001 | 6 | 0 |  | triax GFRP(Shell Skin)
5294 | FALSE | 1.26 |  | 001260_LP_CAP | Triax Shell | FALSE | FALSE | 0.044 | secdata | 0.001 | 6 | 0 |  | triax GFRP(Shell Skin)
5295 | FALSE | 1.26 |  | 001260_LP_CAP | Triax Shell | FALSE | FALSE | 0.045 | secdata | 0.001 | 6 | 0 |  | triax GFRP(Shell Skin)
5296 | FALSE | 1.26 |  | 001260_LP_CAP | Triax Shell | FALSE | FALSE | 0.046 | secdata | 0.001 | 6 | 0 |  | triax GFRP(Shell Skin)
5297 | FALSE | 1.26 |  | 001260_LP_CAP | Triax Shell | FALSE | FALSE | 0.047 | secdata | 0.001 | 6 | 0 |  | triax GFRP(Shell Skin)
5298 | FALSE | 1.26 |  | 001260_LP_CAP | Triax Shell | FALSE | FALSE | 0.048 | secdata | 0.001 | 6 | 0 |  | triax GFRP(Shell Skin)
5299 | FALSE | 1.26 |  | 001260_LP_CAP | Triax Shell | FALSE | FALSE | 0.049 | secdata | 0.001 | 6 | 0 |  | triax GFRP(Shell Skin)
5300 | FALSE | 1.26 |  | 001260_LP_CAP | Triax Shell | FALSE | FALSE | 0.05 | secdata | 0.001 | 6 | 0 |  | triax GFRP(Shell Skin)
5301 | FALSE | 1.26 |  | 001260_LP_CAP | Triax Shell | FALSE | FALSE | 0.051 | secdata | 0.001 | 6 | 0 |  | triax GFRP(Shell Skin)
5302 | FALSE | 1.26 |  | 001260_LP_CAP | Triax Shell | FALSE | FALSE | 0.052 | secdata | 0.001 | 6 | 0 |  | triax GFRP(Shell Skin)
5303 | FALSE | 1.26 |  | 001260_LP_CAP | Triax Shell | FALSE | FALSE | 0.053 | secdata | 0.001 | 6 | 0 |  | triax GFRP(Shell Skin)
5304 | FALSE | 1.26 |  | 001260_LP_CAP | Triax Shell | FALSE | FALSE | 0.054 | secdata | 0.001 | 6 | 0 |  | triax GFRP(Shell Skin)
5305 | FALSE | 1.26 |  | 001260_LP_CAP | Triax Shell | FALSE | TRUE | 0.055 | secdata | 0.001 | 6 | 0 |  | triax GFRP(Shell Skin)
5306 | FALSE | 1.26 |  | 001260_LP_CAP |  | FALSE | FALSE | #VALUE! | secoffset | mid
5307 | FALSE | 1.26 |  | 001260_LP_CAP |  | FALSE | FALSE | #VALUE!
5308 | FALSE | 1.26 |  | 001260_LP_FLAT |  | FALSE | FALSE | #VALUE! | ! 001260_LP_FLAT
5309 | FALSE | 1.26 |  | 001260_LP_FLAT |  | TRUE | FALSE | #VALUE! | sectype | 40 | shell
5310 | TRUE | 1.26 | LP_FLAT | 001260_LP_FLAT | Gelcoat | TRUE | TRUE | 0.0005 | secdata | 0.0005 | 3 | 0 |  | Gelcoat
5311 | FALSE | 1.26 |  | 001260_LP_FLAT | Triax Shell | TRUE | FALSE | 0.001 | secdata | 0.001 | 6 | 0 |  | triax GFRP(Shell Skin)
5312 | FALSE | 1.26 |  | 001260_LP_FLAT | Triax Shell | TRUE | FALSE | 0.002 | secdata | 0.001 | 6 | 0 |  | triax GFRP(Shell Skin)
5313 | FALSE | 1.26 |  | 001260_LP_FLAT | Triax Shell | TRUE | FALSE | 0.003 | secdata | 0.001 | 6 | 0 |  | triax GFRP(Shell Skin)
5314 | FALSE | 1.26 |  | 001260_LP_FLAT | Triax Shell | TRUE | FALSE | 0.004 | secdata | 0.001 | 6 | 0 |  | triax GFRP(Shell Skin)
5315 | FALSE | 1.26 |  | 001260_LP_FLAT | Triax Shell | TRUE | FALSE | 0.005 | secdata | 0.001 | 6 | 0 |  | triax GFRP(Shell Skin)
5316 | FALSE | 1.26 |  | 001260_LP_FLAT | Triax Shell | TRUE | FALSE | 0.006 | secdata | 0.001 | 6 | 0 |  | triax GFRP(Shell Skin)
5317 | FALSE | 1.26 |  | 001260_LP_FLAT | Triax Shell | TRUE | FALSE | 0.007 | secdata | 0.001 | 6 | 0 |  | triax GFRP(Shell Skin)
5318 | FALSE | 1.26 |  | 001260_LP_FLAT | Triax Shell | TRUE | FALSE | 0.008 | secdata | 0.001 | 6 | 0 |  | triax GFRP(Shell Skin)
5319 | FALSE | 1.26 |  | 001260_LP_FLAT | Triax Shell | TRUE | FALSE | 0.009 | secdata | 0.001 | 6 | 0 |  | triax GFRP(Shell Skin)
5320 | FALSE | 1.26 |  | 001260_LP_FLAT | Triax Shell | TRUE | FALSE | 0.01 | secdata | 0.001 | 6 | 0 |  | triax GFRP(Shell Skin)
5321 | FALSE | 1.26 |  | 001260_LP_FLAT | Triax Shell | TRUE | FALSE | 0.011 | secdata | 0.001 | 6 | 0 |  | triax GFRP(Shell Skin)
5322 | FALSE | 1.26 |  | 001260_LP_FLAT | Triax Shell | TRUE | FALSE | 0.012 | secdata | 0.001 | 6 | 0 |  | triax GFRP(Shell Skin)
5323 | FALSE | 1.26 |  | 001260_LP_FLAT | Triax Shell | TRUE | FALSE | 0.013 | secdata | 0.001 | 6 | 0 |  | triax GFRP(Shell Skin)
5324 | FALSE | 1.26 |  | 001260_LP_FLAT | Triax Shell | TRUE | FALSE | 0.014 | secdata | 0.001 | 6 | 0 |  | triax GFRP(Shell Skin)
5325 | FALSE | 1.26 |  | 001260_LP_FLAT | Triax Shell | TRUE | FALSE | 0.015 | secdata | 0.001 | 6 | 0 |  | triax GFRP(Shell Skin)
5326 | FALSE | 1.26 |  | 001260_LP_FLAT | Triax Shell | TRUE | FALSE | 0.016 | secdata | 0.001 | 6 | 0 |  | triax GFRP(Shell Skin)
5327 | FALSE | 1.26 |  | 001260_LP_FLAT | Triax Shell | TRUE | FALSE | 0.017 | secdata | 0.001 | 6 | 0 |  | triax GFRP(Shell Skin)
5328 | FALSE | 1.26 |  | 001260_LP_FLAT | Triax Shell | TRUE | FALSE | 0.018 | secdata | 0.001 | 6 | 0 |  | triax GFRP(Shell Skin)
5329 | FALSE | 1.26 |  | 001260_LP_FLAT | Triax Shell | TRUE | FALSE | 0.019 | secdata | 0.001 | 6 | 0 |  | triax GFRP(Shell Skin)
5330 | FALSE | 1.26 |  | 001260_LP_FLAT | Triax Shell | TRUE | FALSE | 0.02 | secdata | 0.001 | 6 | 0 |  | triax GFRP(Shell Skin)
5331 | FALSE | 1.26 |  | 001260_LP_FLAT | Triax Shell | TRUE | FALSE | 0.021 | secdata | 0.001 | 6 | 0 |  | triax GFRP(Shell Skin)
5332 | FALSE | 1.26 |  | 001260_LP_FLAT | Triax Shell | TRUE | FALSE | 0.022 | secdata | 0.001 | 6 | 0 |  | triax GFRP(Shell Skin)
5333 | FALSE | 1.26 |  | 001260_LP_FLAT | Triax Shell | TRUE | FALSE | 0.023 | secdata | 0.001 | 6 | 0 |  | triax GFRP(Shell Skin)
5334 | FALSE | 1.26 |  | 001260_LP_FLAT | Triax Shell | TRUE | FALSE | 0.024 | secdata | 0.001 | 6 | 0 |  | triax GFRP(Shell Skin)
5335 | FALSE | 1.26 |  | 001260_LP_FLAT | Triax Shell | TRUE | FALSE | 0.025 | secdata | 0.001 | 6 | 0 |  | triax GFRP(Shell Skin)
5336 | FALSE | 1.26 |  | 001260_LP_FLAT | Triax Shell | TRUE | FALSE | 0.026 | secdata | 0.001 | 6 | 0 |  | triax GFRP(Shell Skin)
5337 | FALSE | 1.26 |  | 001260_LP_FLAT | Triax Shell | TRUE | FALSE | 0.027 | secdata | 0.001 | 6 | 0 |  | triax GFRP(Shell Skin)
5338 | FALSE | 1.26 |  | 001260_LP_FLAT | Triax Shell | TRUE | FALSE | 0.028 | secdata | 0.001 | 6 | 0 |  | triax GFRP(Shell Skin)
5339 | FALSE | 1.26 |  | 001260_LP_FLAT | Triax Shell | TRUE | FALSE | 0.029 | secdata | 0.001 | 6 | 0 |  | triax GFRP(Shell Skin)
5340 | FALSE | 1.26 |  | 001260_LP_FLAT | Triax Shell | TRUE | FALSE | 0.03 | secdata | 0.001 | 6 | 0 |  | triax GFRP(Shell Skin)
5341 | FALSE | 1.26 |  | 001260_LP_FLAT | Triax Shell | TRUE | FALSE | 0.031 | secdata | 0.001 | 6 | 0 |  | triax GFRP(Shell Skin)
5342 | FALSE | 1.26 |  | 001260_LP_FLAT | Triax Shell | TRUE | FALSE | 0.032 | secdata | 0.001 | 6 | 0 |  | triax GFRP(Shell Skin)
5343 | FALSE | 1.26 |  | 001260_LP_FLAT | Triax Shell | TRUE | FALSE | 0.033 | secdata | 0.001 | 6 | 0 |  | triax GFRP(Shell Skin)
5344 | FALSE | 1.26 |  | 001260_LP_FLAT | Triax Shell | TRUE | FALSE | 0.034 | secdata | 0.001 | 6 | 0 |  | triax GFRP(Shell Skin)
5345 | FALSE | 1.26 |  | 001260_LP_FLAT | Triax Shell | TRUE | FALSE | 0.035 | secdata | 0.001 | 6 | 0 |  | triax GFRP(Shell Skin)
5346 | FALSE | 1.26 |  | 001260_LP_FLAT | Triax Shell | TRUE | FALSE | 0.036 | secdata | 0.001 | 6 | 0 |  | triax GFRP(Shell Skin)
5347 | FALSE | 1.26 |  | 001260_LP_FLAT | Triax Shell | TRUE | FALSE | 0.037 | secdata | 0.001 | 6 | 0 |  | triax GFRP(Shell Skin)
5348 | FALSE | 1.26 |  | 001260_LP_FLAT | Triax Shell | TRUE | FALSE | 0.038 | secdata | 0.001 | 6 | 0 |  | triax GFRP(Shell Skin)
5349 | FALSE | 1.26 |  | 001260_LP_FLAT | Triax Shell | TRUE | FALSE | 0.039 | secdata | 0.001 | 6 | 0 |  | triax GFRP(Shell Skin)
5350 | FALSE | 1.26 |  | 001260_LP_FLAT | Triax Shell | TRUE | FALSE | 0.04 | secdata | 0.001 | 6 | 0 |  | triax GFRP(Shell Skin)
5351 | FALSE | 1.26 |  | 001260_LP_FLAT | Triax Shell | TRUE | FALSE | 0.041 | secdata | 0.001 | 6 | 0 |  | triax GFRP(Shell Skin)
5352 | FALSE | 1.26 |  | 001260_LP_FLAT | Triax Shell | TRUE | FALSE | 0.042 | secdata | 0.001 | 6 | 0 |  | triax GFRP(Shell Skin)
5353 | FALSE | 1.26 |  | 001260_LP_FLAT | Triax Shell | TRUE | FALSE | 0.043 | secdata | 0.001 | 6 | 0 |  | triax GFRP(Shell Skin)
5354 | FALSE | 1.26 |  | 001260_LP_FLAT | Triax Shell | TRUE | FALSE | 0.044 | secdata | 0.001 | 6 | 0 |  | triax GFRP(Shell Skin)
5355 | FALSE | 1.26 |  | 001260_LP_FLAT | Triax Shell | TRUE | FALSE | 0.045 | secdata | 0.001 | 6 | 0 |  | triax GFRP(Shell Skin)
5356 | FALSE | 1.26 |  | 001260_LP_FLAT | Triax Shell | TRUE | FALSE | 0.046 | secdata | 0.001 | 6 | 0 |  | triax GFRP(Shell Skin)
5357 | FALSE | 1.26 |  | 001260_LP_FLAT | Triax Shell | TRUE | FALSE | 0.047 | secdata | 0.001 | 6 | 0 |  | triax GFRP(Shell Skin)
5358 | FALSE | 1.26 |  | 001260_LP_FLAT | Triax Shell | TRUE | FALSE | 0.048 | secdata | 0.001 | 6 | 0 |  | triax GFRP(Shell Skin)
5359 | FALSE | 1.26 |  | 001260_LP_FLAT | Triax Shell | TRUE | FALSE | 0.049 | secdata | 0.001 | 6 | 0 |  | triax GFRP(Shell Skin)
5360 | FALSE | 1.26 |  | 001260_LP_FLAT | Triax Shell | TRUE | FALSE | 0.05 | secdata | 0.001 | 6 | 0 |  | triax GFRP(Shell Skin)
5361 | FALSE | 1.26 |  | 001260_LP_FLAT | Triax Shell | TRUE | FALSE | 0.051 | secdata | 0.001 | 6 | 0 |  | triax GFRP(Shell Skin)
5362 | FALSE | 1.26 |  | 001260_LP_FLAT | Triax Shell | TRUE | FALSE | 0.052 | secdata | 0.001 | 6 | 0 |  | triax GFRP(Shell Skin)
5363 | FALSE | 1.26 |  | 001260_LP_FLAT | Triax Shell | TRUE | FALSE | 0.053 | secdata | 0.001 | 6 | 0 |  | triax GFRP(Shell Skin)
5364 | FALSE | 1.26 |  | 001260_LP_FLAT | Triax Shell | TRUE | FALSE | 0.054 | secdata | 0.001 | 6 | 0 |  | triax GFRP(Shell Skin)
5365 | TRUE | 1.26 | LP_FLAT | 001260_LP_FLAT | Triax Shell | TRUE | TRUE | 0.055 | secdata | 0.001 | 6 | 0 |  | triax GFRP(Shell Skin)
5366 | FALSE | 1.26 |  | 001260_LP_FLAT |  | TRUE | FALSE | #VALUE! | secoffset | bot
5367 | FALSE | 1.26 |  | 001260_LP_FLAT |  | TRUE | FALSE | #VALUE!
5368 | FALSE | 1.26 |  | 001260_LP_FLAT |  | TRUE | FALSE | #VALUE! | ! 001260_LP_FLAT
5369 | FALSE | 1.26 |  | 001260_LP_FLAT |  | FALSE | FALSE | #VALUE! | sectype | 1040 | shell
5370 | FALSE | 1.26 |  | 001260_LP_FLAT | Gelcoat | FALSE | TRUE | 0.0005 | secdata | 0.0005 | 3 | 0 |  | Gelcoat
5371 | FALSE | 1.26 |  | 001260_LP_FLAT | Triax Shell | FALSE | FALSE | 0.001 | secdata | 0.001 | 6 | 0 |  | triax GFRP(Shell Skin)
5372 | FALSE | 1.26 |  | 001260_LP_FLAT | Triax Shell | FALSE | FALSE | 0.002 | secdata | 0.001 | 6 | 0 |  | triax GFRP(Shell Skin)
5373 | FALSE | 1.26 |  | 001260_LP_FLAT | Triax Shell | FALSE | FALSE | 0.003 | secdata | 0.001 | 6 | 0 |  | triax GFRP(Shell Skin)
5374 | FALSE | 1.26 |  | 001260_LP_FLAT | Triax Shell | FALSE | FALSE | 0.004 | secdata | 0.001 | 6 | 0 |  | triax GFRP(Shell Skin)
5375 | FALSE | 1.26 |  | 001260_LP_FLAT | Triax Shell | FALSE | FALSE | 0.005 | secdata | 0.001 | 6 | 0 |  | triax GFRP(Shell Skin)
5376 | FALSE | 1.26 |  | 001260_LP_FLAT | Triax Shell | FALSE | FALSE | 0.006 | secdata | 0.001 | 6 | 0 |  | triax GFRP(Shell Skin)
5377 | FALSE | 1.26 |  | 001260_LP_FLAT | Triax Shell | FALSE | FALSE | 0.007 | secdata | 0.001 | 6 | 0 |  | triax GFRP(Shell Skin)
5378 | FALSE | 1.26 |  | 001260_LP_FLAT | Triax Shell | FALSE | FALSE | 0.008 | secdata | 0.001 | 6 | 0 |  | triax GFRP(Shell Skin)
5379 | FALSE | 1.26 |  | 001260_LP_FLAT | Triax Shell | FALSE | FALSE | 0.009 | secdata | 0.001 | 6 | 0 |  | triax GFRP(Shell Skin)
5380 | FALSE | 1.26 |  | 001260_LP_FLAT | Triax Shell | FALSE | FALSE | 0.01 | secdata | 0.001 | 6 | 0 |  | triax GFRP(Shell Skin)
5381 | FALSE | 1.26 |  | 001260_LP_FLAT | Triax Shell | FALSE | FALSE | 0.011 | secdata | 0.001 | 6 | 0 |  | triax GFRP(Shell Skin)
5382 | FALSE | 1.26 |  | 001260_LP_FLAT | Triax Shell | FALSE | FALSE | 0.012 | secdata | 0.001 | 6 | 0 |  | triax GFRP(Shell Skin)
5383 | FALSE | 1.26 |  | 001260_LP_FLAT | Triax Shell | FALSE | FALSE | 0.013 | secdata | 0.001 | 6 | 0 |  | triax GFRP(Shell Skin)
5384 | FALSE | 1.26 |  | 001260_LP_FLAT | Triax Shell | FALSE | FALSE | 0.014 | secdata | 0.001 | 6 | 0 |  | triax GFRP(Shell Skin)
5385 | FALSE | 1.26 |  | 001260_LP_FLAT | Triax Shell | FALSE | FALSE | 0.015 | secdata | 0.001 | 6 | 0 |  | triax GFRP(Shell Skin)
5386 | FALSE | 1.26 |  | 001260_LP_FLAT | Triax Shell | FALSE | FALSE | 0.016 | secdata | 0.001 | 6 | 0 |  | triax GFRP(Shell Skin)
5387 | FALSE | 1.26 |  | 001260_LP_FLAT | Triax Shell | FALSE | FALSE | 0.017 | secdata | 0.001 | 6 | 0 |  | triax GFRP(Shell Skin)
5388 | FALSE | 1.26 |  | 001260_LP_FLAT | Triax Shell | FALSE | FALSE | 0.018 | secdata | 0.001 | 6 | 0 |  | triax GFRP(Shell Skin)
5389 | FALSE | 1.26 |  | 001260_LP_FLAT | Triax Shell | FALSE | FALSE | 0.019 | secdata | 0.001 | 6 | 0 |  | triax GFRP(Shell Skin)
5390 | FALSE | 1.26 |  | 001260_LP_FLAT | Triax Shell | FALSE | FALSE | 0.02 | secdata | 0.001 | 6 | 0 |  | triax GFRP(Shell Skin)
5391 | FALSE | 1.26 |  | 001260_LP_FLAT | Triax Shell | FALSE | FALSE | 0.021 | secdata | 0.001 | 6 | 0 |  | triax GFRP(Shell Skin)
5392 | FALSE | 1.26 |  | 001260_LP_FLAT | Triax Shell | FALSE | FALSE | 0.022 | secdata | 0.001 | 6 | 0 |  | triax GFRP(Shell Skin)
5393 | FALSE | 1.26 |  | 001260_LP_FLAT | Triax Shell | FALSE | FALSE | 0.023 | secdata | 0.001 | 6 | 0 |  | triax GFRP(Shell Skin)
5394 | FALSE | 1.26 |  | 001260_LP_FLAT | Triax Shell | FALSE | FALSE | 0.024 | secdata | 0.001 | 6 | 0 |  | triax GFRP(Shell Skin)
5395 | FALSE | 1.26 |  | 001260_LP_FLAT | Triax Shell | FALSE | FALSE | 0.025 | secdata | 0.001 | 6 | 0 |  | triax GFRP(Shell Skin)
5396 | FALSE | 1.26 |  | 001260_LP_FLAT | Triax Shell | FALSE | FALSE | 0.026 | secdata | 0.001 | 6 | 0 |  | triax GFRP(Shell Skin)
5397 | FALSE | 1.26 |  | 001260_LP_FLAT | Triax Shell | FALSE | FALSE | 0.027 | secdata | 0.001 | 6 | 0 |  | triax GFRP(Shell Skin)
5398 | FALSE | 1.26 |  | 001260_LP_FLAT | Triax Shell | FALSE | FALSE | 0.028 | secdata | 0.001 | 6 | 0 |  | triax GFRP(Shell Skin)
5399 | FALSE | 1.26 |  | 001260_LP_FLAT | Triax Shell | FALSE | FALSE | 0.029 | secdata | 0.001 | 6 | 0 |  | triax GFRP(Shell Skin)
5400 | FALSE | 1.26 |  | 001260_LP_FLAT | Triax Shell | FALSE | FALSE | 0.03 | secdata | 0.001 | 6 | 0 |  | triax GFRP(Shell Skin)
5401 | FALSE | 1.26 |  | 001260_LP_FLAT | Triax Shell | FALSE | FALSE | 0.031 | secdata | 0.001 | 6 | 0 |  | triax GFRP(Shell Skin)
5402 | FALSE | 1.26 |  | 001260_LP_FLAT | Triax Shell | FALSE | FALSE | 0.032 | secdata | 0.001 | 6 | 0 |  | triax GFRP(Shell Skin)
5403 | FALSE | 1.26 |  | 001260_LP_FLAT | Triax Shell | FALSE | FALSE | 0.033 | secdata | 0.001 | 6 | 0 |  | triax GFRP(Shell Skin)
5404 | FALSE | 1.26 |  | 001260_LP_FLAT | Triax Shell | FALSE | FALSE | 0.034 | secdata | 0.001 | 6 | 0 |  | triax GFRP(Shell Skin)
5405 | FALSE | 1.26 |  | 001260_LP_FLAT | Triax Shell | FALSE | FALSE | 0.035 | secdata | 0.001 | 6 | 0 |  | triax GFRP(Shell Skin)
5406 | FALSE | 1.26 |  | 001260_LP_FLAT | Triax Shell | FALSE | FALSE | 0.036 | secdata | 0.001 | 6 | 0 |  | triax GFRP(Shell Skin)
5407 | FALSE | 1.26 |  | 001260_LP_FLAT | Triax Shell | FALSE | FALSE | 0.037 | secdata | 0.001 | 6 | 0 |  | triax GFRP(Shell Skin)
5408 | FALSE | 1.26 |  | 001260_LP_FLAT | Triax Shell | FALSE | FALSE | 0.038 | secdata | 0.001 | 6 | 0 |  | triax GFRP(Shell Skin)
5409 | FALSE | 1.26 |  | 001260_LP_FLAT | Triax Shell | FALSE | FALSE | 0.039 | secdata | 0.001 | 6 | 0 |  | triax GFRP(Shell Skin)
5410 | FALSE | 1.26 |  | 001260_LP_FLAT | Triax Shell | FALSE | FALSE | 0.04 | secdata | 0.001 | 6 | 0 |  | triax GFRP(Shell Skin)
5411 | FALSE | 1.26 |  | 001260_LP_FLAT | Triax Shell | FALSE | FALSE | 0.041 | secdata | 0.001 | 6 | 0 |  | triax GFRP(Shell Skin)
5412 | FALSE | 1.26 |  | 001260_LP_FLAT | Triax Shell | FALSE | FALSE | 0.042 | secdata | 0.001 | 6 | 0 |  | triax GFRP(Shell Skin)
5413 | FALSE | 1.26 |  | 001260_LP_FLAT | Triax Shell | FALSE | FALSE | 0.043 | secdata | 0.001 | 6 | 0 |  | triax GFRP(Shell Skin)
5414 | FALSE | 1.26 |  | 001260_LP_FLAT | Triax Shell | FALSE | FALSE | 0.044 | secdata | 0.001 | 6 | 0 |  | triax GFRP(Shell Skin)
5415 | FALSE | 1.26 |  | 001260_LP_FLAT | Triax Shell | FALSE | FALSE | 0.045 | secdata | 0.001 | 6 | 0 |  | triax GFRP(Shell Skin)
5416 | FALSE | 1.26 |  | 001260_LP_FLAT | Triax Shell | FALSE | FALSE | 0.046 | secdata | 0.001 | 6 | 0 |  | triax GFRP(Shell Skin)
5417 | FALSE | 1.26 |  | 001260_LP_FLAT | Triax Shell | FALSE | FALSE | 0.047 | secdata | 0.001 | 6 | 0 |  | triax GFRP(Shell Skin)
5418 | FALSE | 1.26 |  | 001260_LP_FLAT | Triax Shell | FALSE | FALSE | 0.048 | secdata | 0.001 | 6 | 0 |  | triax GFRP(Shell Skin)
5419 | FALSE | 1.26 |  | 001260_LP_FLAT | Triax Shell | FALSE | FALSE | 0.049 | secdata | 0.001 | 6 | 0 |  | triax GFRP(Shell Skin)
5420 | FALSE | 1.26 |  | 001260_LP_FLAT | Triax Shell | FALSE | FALSE | 0.05 | secdata | 0.001 | 6 | 0 |  | triax GFRP(Shell Skin)
5421 | FALSE | 1.26 |  | 001260_LP_FLAT | Triax Shell | FALSE | FALSE | 0.051 | secdata | 0.001 | 6 | 0 |  | triax GFRP(Shell Skin)
5422 | FALSE | 1.26 |  | 001260_LP_FLAT | Triax Shell | FALSE | FALSE | 0.052 | secdata | 0.001 | 6 | 0 |  | triax GFRP(Shell Skin)
5423 | FALSE | 1.26 |  | 001260_LP_FLAT | Triax Shell | FALSE | FALSE | 0.053 | secdata | 0.001 | 6 | 0 |  | triax GFRP(Shell Skin)
5424 | FALSE | 1.26 |  | 001260_LP_FLAT | Triax Shell | FALSE | FALSE | 0.054 | secdata | 0.001 | 6 | 0 |  | triax GFRP(Shell Skin)
5425 | FALSE | 1.26 |  | 001260_LP_FLAT | Triax Shell | FALSE | TRUE | 0.055 | secdata | 0.001 | 6 | 0 |  | triax GFRP(Shell Skin)
5426 | FALSE | 1.26 |  | 001260_LP_FLAT |  | FALSE | FALSE | #VALUE! | secoffset | mid
5427 | FALSE | 1.26 |  | 001260_LP_FLAT |  | FALSE | FALSE | #VALUE!
5428 | FALSE | 1.26 |  | 001260_LP_LE_REINF |  | FALSE | FALSE | #VALUE! | ! 001260_LP_LE_REINF
5429 | FALSE | 1.26 |  | 001260_LP_LE_REINF |  | TRUE | FALSE | #VALUE! | sectype | 41 | shell
5430 | TRUE | 1.26 | LP_LE_REINF | 001260_LP_LE_REINF | Gelcoat | TRUE | TRUE | 0.0005 | secdata | 0.0005 | 3 | 0 |  | Gelcoat
5431 | FALSE | 1.26 |  | 001260_LP_LE_REINF | Triax Shell | TRUE | FALSE | 0.001 | secdata | 0.001 | 6 | 0 |  | triax GFRP(Shell Skin)
5432 | FALSE | 1.26 |  | 001260_LP_LE_REINF | Triax Shell | TRUE | FALSE | 0.002 | secdata | 0.001 | 6 | 0 |  | triax GFRP(Shell Skin)
5433 | FALSE | 1.26 |  | 001260_LP_LE_REINF | Triax Shell | TRUE | FALSE | 0.003 | secdata | 0.001 | 6 | 0 |  | triax GFRP(Shell Skin)
5434 | FALSE | 1.26 |  | 001260_LP_LE_REINF | Triax Shell | TRUE | FALSE | 0.004 | secdata | 0.001 | 6 | 0 |  | triax GFRP(Shell Skin)
5435 | FALSE | 1.26 |  | 001260_LP_LE_REINF | Triax Shell | TRUE | FALSE | 0.005 | secdata | 0.001 | 6 | 0 |  | triax GFRP(Shell Skin)
5436 | FALSE | 1.26 |  | 001260_LP_LE_REINF | Triax Shell | TRUE | FALSE | 0.006 | secdata | 0.001 | 6 | 0 |  | triax GFRP(Shell Skin)
5437 | FALSE | 1.26 |  | 001260_LP_LE_REINF | Triax Shell | TRUE | FALSE | 0.007 | secdata | 0.001 | 6 | 0 |  | triax GFRP(Shell Skin)
5438 | FALSE | 1.26 |  | 001260_LP_LE_REINF | Triax Shell | TRUE | FALSE | 0.008 | secdata | 0.001 | 6 | 0 |  | triax GFRP(Shell Skin)
5439 | FALSE | 1.26 |  | 001260_LP_LE_REINF | Triax Shell | TRUE | FALSE | 0.009 | secdata | 0.001 | 6 | 0 |  | triax GFRP(Shell Skin)
5440 | FALSE | 1.26 |  | 001260_LP_LE_REINF | Triax Shell | TRUE | FALSE | 0.01 | secdata | 0.001 | 6 | 0 |  | triax GFRP(Shell Skin)
5441 | FALSE | 1.26 |  | 001260_LP_LE_REINF | Triax Shell | TRUE | FALSE | 0.011 | secdata | 0.001 | 6 | 0 |  | triax GFRP(Shell Skin)
5442 | FALSE | 1.26 |  | 001260_LP_LE_REINF | Triax Shell | TRUE | FALSE | 0.012 | secdata | 0.001 | 6 | 0 |  | triax GFRP(Shell Skin)
5443 | FALSE | 1.26 |  | 001260_LP_LE_REINF | Triax Shell | TRUE | FALSE | 0.013 | secdata | 0.001 | 6 | 0 |  | triax GFRP(Shell Skin)
5444 | FALSE | 1.26 |  | 001260_LP_LE_REINF | Triax Shell | TRUE | FALSE | 0.014 | secdata | 0.001 | 6 | 0 |  | triax GFRP(Shell Skin)
5445 | FALSE | 1.26 |  | 001260_LP_LE_REINF | Triax Shell | TRUE | FALSE | 0.015 | secdata | 0.001 | 6 | 0 |  | triax GFRP(Shell Skin)
5446 | FALSE | 1.26 |  | 001260_LP_LE_REINF | Triax Shell | TRUE | FALSE | 0.016 | secdata | 0.001 | 6 | 0 |  | triax GFRP(Shell Skin)
5447 | FALSE | 1.26 |  | 001260_LP_LE_REINF | Triax Shell | TRUE | FALSE | 0.017 | secdata | 0.001 | 6 | 0 |  | triax GFRP(Shell Skin)
5448 | FALSE | 1.26 |  | 001260_LP_LE_REINF | Triax Shell | TRUE | FALSE | 0.018 | secdata | 0.001 | 6 | 0 |  | triax GFRP(Shell Skin)
5449 | FALSE | 1.26 |  | 001260_LP_LE_REINF | Triax Shell | TRUE | FALSE | 0.019 | secdata | 0.001 | 6 | 0 |  | triax GFRP(Shell Skin)
5450 | FALSE | 1.26 |  | 001260_LP_LE_REINF | Triax Shell | TRUE | FALSE | 0.02 | secdata | 0.001 | 6 | 0 |  | triax GFRP(Shell Skin)
5451 | FALSE | 1.26 |  | 001260_LP_LE_REINF | Triax Shell | TRUE | FALSE | 0.021 | secdata | 0.001 | 6 | 0 |  | triax GFRP(Shell Skin)
5452 | FALSE | 1.26 |  | 001260_LP_LE_REINF | Triax Shell | TRUE | FALSE | 0.022 | secdata | 0.001 | 6 | 0 |  | triax GFRP(Shell Skin)
5453 | FALSE | 1.26 |  | 001260_LP_LE_REINF | Triax Shell | TRUE | FALSE | 0.023 | secdata | 0.001 | 6 | 0 |  | triax GFRP(Shell Skin)
5454 | FALSE | 1.26 |  | 001260_LP_LE_REINF | Triax Shell | TRUE | FALSE | 0.024 | secdata | 0.001 | 6 | 0 |  | triax GFRP(Shell Skin)
5455 | FALSE | 1.26 |  | 001260_LP_LE_REINF | Triax Shell | TRUE | FALSE | 0.025 | secdata | 0.001 | 6 | 0 |  | triax GFRP(Shell Skin)
5456 | FALSE | 1.26 |  | 001260_LP_LE_REINF | Triax Shell | TRUE | FALSE | 0.026 | secdata | 0.001 | 6 | 0 |  | triax GFRP(Shell Skin)
5457 | FALSE | 1.26 |  | 001260_LP_LE_REINF | Triax Shell | TRUE | FALSE | 0.027 | secdata | 0.001 | 6 | 0 |  | triax GFRP(Shell Skin)
5458 | FALSE | 1.26 |  | 001260_LP_LE_REINF | Triax Shell | TRUE | FALSE | 0.028 | secdata | 0.001 | 6 | 0 |  | triax GFRP(Shell Skin)
5459 | FALSE | 1.26 |  | 001260_LP_LE_REINF | Triax Shell | TRUE | FALSE | 0.029 | secdata | 0.001 | 6 | 0 |  | triax GFRP(Shell Skin)
5460 | FALSE | 1.26 |  | 001260_LP_LE_REINF | Triax Shell | TRUE | FALSE | 0.03 | secdata | 0.001 | 6 | 0 |  | triax GFRP(Shell Skin)
5461 | FALSE | 1.26 |  | 001260_LP_LE_REINF | Triax Shell | TRUE | FALSE | 0.031 | secdata | 0.001 | 6 | 0 |  | triax GFRP(Shell Skin)
5462 | FALSE | 1.26 |  | 001260_LP_LE_REINF | Triax Shell | TRUE | FALSE | 0.032 | secdata | 0.001 | 6 | 0 |  | triax GFRP(Shell Skin)
5463 | FALSE | 1.26 |  | 001260_LP_LE_REINF | Triax Shell | TRUE | FALSE | 0.033 | secdata | 0.001 | 6 | 0 |  | triax GFRP(Shell Skin)
5464 | FALSE | 1.26 |  | 001260_LP_LE_REINF | Triax Shell | TRUE | FALSE | 0.034 | secdata | 0.001 | 6 | 0 |  | triax GFRP(Shell Skin)
5465 | FALSE | 1.26 |  | 001260_LP_LE_REINF | Triax Shell | TRUE | FALSE | 0.035 | secdata | 0.001 | 6 | 0 |  | triax GFRP(Shell Skin)
5466 | FALSE | 1.26 |  | 001260_LP_LE_REINF | Triax Shell | TRUE | FALSE | 0.036 | secdata | 0.001 | 6 | 0 |  | triax GFRP(Shell Skin)
5467 | FALSE | 1.26 |  | 001260_LP_LE_REINF | Triax Shell | TRUE | FALSE | 0.037 | secdata | 0.001 | 6 | 0 |  | triax GFRP(Shell Skin)
5468 | FALSE | 1.26 |  | 001260_LP_LE_REINF | Triax Shell | TRUE | FALSE | 0.038 | secdata | 0.001 | 6 | 0 |  | triax GFRP(Shell Skin)
5469 | FALSE | 1.26 |  | 001260_LP_LE_REINF | Triax Shell | TRUE | FALSE | 0.039 | secdata | 0.001 | 6 | 0 |  | triax GFRP(Shell Skin)
5470 | FALSE | 1.26 |  | 001260_LP_LE_REINF | Triax Shell | TRUE | FALSE | 0.04 | secdata | 0.001 | 6 | 0 |  | triax GFRP(Shell Skin)
5471 | FALSE | 1.26 |  | 001260_LP_LE_REINF | Triax Shell | TRUE | FALSE | 0.041 | secdata | 0.001 | 6 | 0 |  | triax GFRP(Shell Skin)
5472 | FALSE | 1.26 |  | 001260_LP_LE_REINF | Triax Shell | TRUE | FALSE | 0.042 | secdata | 0.001 | 6 | 0 |  | triax GFRP(Shell Skin)
5473 | FALSE | 1.26 |  | 001260_LP_LE_REINF | Triax Shell | TRUE | FALSE | 0.043 | secdata | 0.001 | 6 | 0 |  | triax GFRP(Shell Skin)
5474 | FALSE | 1.26 |  | 001260_LP_LE_REINF | Triax Shell | TRUE | FALSE | 0.044 | secdata | 0.001 | 6 | 0 |  | triax GFRP(Shell Skin)
5475 | FALSE | 1.26 |  | 001260_LP_LE_REINF | Triax Shell | TRUE | FALSE | 0.045 | secdata | 0.001 | 6 | 0 |  | triax GFRP(Shell Skin)
5476 | FALSE | 1.26 |  | 001260_LP_LE_REINF | Triax Shell | TRUE | FALSE | 0.046 | secdata | 0.001 | 6 | 0 |  | triax GFRP(Shell Skin)
5477 | FALSE | 1.26 |  | 001260_LP_LE_REINF | Triax Shell | TRUE | FALSE | 0.047 | secdata | 0.001 | 6 | 0 |  | triax GFRP(Shell Skin)
5478 | FALSE | 1.26 |  | 001260_LP_LE_REINF | Triax Shell | TRUE | FALSE | 0.048 | secdata | 0.001 | 6 | 0 |  | triax GFRP(Shell Skin)
5479 | FALSE | 1.26 |  | 001260_LP_LE_REINF | Triax Shell | TRUE | FALSE | 0.049 | secdata | 0.001 | 6 | 0 |  | triax GFRP(Shell Skin)
5480 | FALSE | 1.26 |  | 001260_LP_LE_REINF | Triax Shell | TRUE | FALSE | 0.05 | secdata | 0.001 | 6 | 0 |  | triax GFRP(Shell Skin)
5481 | FALSE | 1.26 |  | 001260_LP_LE_REINF | Triax Shell | TRUE | FALSE | 0.051 | secdata | 0.001 | 6 | 0 |  | triax GFRP(Shell Skin)
5482 | FALSE | 1.26 |  | 001260_LP_LE_REINF | Triax Shell | TRUE | FALSE | 0.052 | secdata | 0.001 | 6 | 0 |  | triax GFRP(Shell Skin)
5483 | FALSE | 1.26 |  | 001260_LP_LE_REINF | Triax Shell | TRUE | FALSE | 0.053 | secdata | 0.001 | 6 | 0 |  | triax GFRP(Shell Skin)
5484 | FALSE | 1.26 |  | 001260_LP_LE_REINF | Triax Shell | TRUE | FALSE | 0.054 | secdata | 0.001 | 6 | 0 |  | triax GFRP(Shell Skin)
5485 | TRUE | 1.26 | LP_LE_REINF | 001260_LP_LE_REINF | Triax Shell | TRUE | TRUE | 0.055 | secdata | 0.001 | 6 | 0 |  | triax GFRP(Shell Skin)
5486 | FALSE | 1.26 |  | 001260_LP_LE_REINF |  | TRUE | FALSE | #VALUE! | secoffset | bot
5487 | FALSE | 1.26 |  | 001260_LP_LE_REINF |  | TRUE | FALSE | #VALUE!
5488 | FALSE | 1.26 |  | 001260_LP_LE_REINF |  | TRUE | FALSE | #VALUE! | ! 001260_LP_LE_REINF
5489 | FALSE | 1.26 |  | 001260_LP_LE_REINF |  | FALSE | FALSE | #VALUE! | sectype | 1041 | shell
5490 | FALSE | 1.26 |  | 001260_LP_LE_REINF | Gelcoat | FALSE | TRUE | 0.0005 | secdata | 0.0005 | 3 | 0 |  | Gelcoat
5491 | FALSE | 1.26 |  | 001260_LP_LE_REINF | Triax Shell | FALSE | FALSE | 0.001 | secdata | 0.001 | 6 | 0 |  | triax GFRP(Shell Skin)
5492 | FALSE | 1.26 |  | 001260_LP_LE_REINF | Triax Shell | FALSE | FALSE | 0.002 | secdata | 0.001 | 6 | 0 |  | triax GFRP(Shell Skin)
5493 | FALSE | 1.26 |  | 001260_LP_LE_REINF | Triax Shell | FALSE | FALSE | 0.003 | secdata | 0.001 | 6 | 0 |  | triax GFRP(Shell Skin)
5494 | FALSE | 1.26 |  | 001260_LP_LE_REINF | Triax Shell | FALSE | FALSE | 0.004 | secdata | 0.001 | 6 | 0 |  | triax GFRP(Shell Skin)
5495 | FALSE | 1.26 |  | 001260_LP_LE_REINF | Triax Shell | FALSE | FALSE | 0.005 | secdata | 0.001 | 6 | 0 |  | triax GFRP(Shell Skin)
5496 | FALSE | 1.26 |  | 001260_LP_LE_REINF | Triax Shell | FALSE | FALSE | 0.006 | secdata | 0.001 | 6 | 0 |  | triax GFRP(Shell Skin)
5497 | FALSE | 1.26 |  | 001260_LP_LE_REINF | Triax Shell | FALSE | FALSE | 0.007 | secdata | 0.001 | 6 | 0 |  | triax GFRP(Shell Skin)
5498 | FALSE | 1.26 |  | 001260_LP_LE_REINF | Triax Shell | FALSE | FALSE | 0.008 | secdata | 0.001 | 6 | 0 |  | triax GFRP(Shell Skin)
5499 | FALSE | 1.26 |  | 001260_LP_LE_REINF | Triax Shell | FALSE | FALSE | 0.009 | secdata | 0.001 | 6 | 0 |  | triax GFRP(Shell Skin)
5500 | FALSE | 1.26 |  | 001260_LP_LE_REINF | Triax Shell | FALSE | FALSE | 0.01 | secdata | 0.001 | 6 | 0 |  | triax GFRP(Shell Skin)
5501 | FALSE | 1.26 |  | 001260_LP_LE_REINF | Triax Shell | FALSE | FALSE | 0.011 | secdata | 0.001 | 6 | 0 |  | triax GFRP(Shell Skin)
5502 | FALSE | 1.26 |  | 001260_LP_LE_REINF | Triax Shell | FALSE | FALSE | 0.012 | secdata | 0.001 | 6 | 0 |  | triax GFRP(Shell Skin)
5503 | FALSE | 1.26 |  | 001260_LP_LE_REINF | Triax Shell | FALSE | FALSE | 0.013 | secdata | 0.001 | 6 | 0 |  | triax GFRP(Shell Skin)
5504 | FALSE | 1.26 |  | 001260_LP_LE_REINF | Triax Shell | FALSE | FALSE | 0.014 | secdata | 0.001 | 6 | 0 |  | triax GFRP(Shell Skin)
5505 | FALSE | 1.26 |  | 001260_LP_LE_REINF | Triax Shell | FALSE | FALSE | 0.015 | secdata | 0.001 | 6 | 0 |  | triax GFRP(Shell Skin)
5506 | FALSE | 1.26 |  | 001260_LP_LE_REINF | Triax Shell | FALSE | FALSE | 0.016 | secdata | 0.001 | 6 | 0 |  | triax GFRP(Shell Skin)
5507 | FALSE | 1.26 |  | 001260_LP_LE_REINF | Triax Shell | FALSE | FALSE | 0.017 | secdata | 0.001 | 6 | 0 |  | triax GFRP(Shell Skin)
5508 | FALSE | 1.26 |  | 001260_LP_LE_REINF | Triax Shell | FALSE | FALSE | 0.018 | secdata | 0.001 | 6 | 0 |  | triax GFRP(Shell Skin)
5509 | FALSE | 1.26 |  | 001260_LP_LE_REINF | Triax Shell | FALSE | FALSE | 0.019 | secdata | 0.001 | 6 | 0 |  | triax GFRP(Shell Skin)
5510 | FALSE | 1.26 |  | 001260_LP_LE_REINF | Triax Shell | FALSE | FALSE | 0.02 | secdata | 0.001 | 6 | 0 |  | triax GFRP(Shell Skin)
5511 | FALSE | 1.26 |  | 001260_LP_LE_REINF | Triax Shell | FALSE | FALSE | 0.021 | secdata | 0.001 | 6 | 0 |  | triax GFRP(Shell Skin)
5512 | FALSE | 1.26 |  | 001260_LP_LE_REINF | Triax Shell | FALSE | FALSE | 0.022 | secdata | 0.001 | 6 | 0 |  | triax GFRP(Shell Skin)
5513 | FALSE | 1.26 |  | 001260_LP_LE_REINF | Triax Shell | FALSE | FALSE | 0.023 | secdata | 0.001 | 6 | 0 |  | triax GFRP(Shell Skin)
5514 | FALSE | 1.26 |  | 001260_LP_LE_REINF | Triax Shell | FALSE | FALSE | 0.024 | secdata | 0.001 | 6 | 0 |  | triax GFRP(Shell Skin)
5515 | FALSE | 1.26 |  | 001260_LP_LE_REINF | Triax Shell | FALSE | FALSE | 0.025 | secdata | 0.001 | 6 | 0 |  | triax GFRP(Shell Skin)
5516 | FALSE | 1.26 |  | 001260_LP_LE_REINF | Triax Shell | FALSE | FALSE | 0.026 | secdata | 0.001 | 6 | 0 |  | triax GFRP(Shell Skin)
5517 | FALSE | 1.26 |  | 001260_LP_LE_REINF | Triax Shell | FALSE | FALSE | 0.027 | secdata | 0.001 | 6 | 0 |  | triax GFRP(Shell Skin)
5518 | FALSE | 1.26 |  | 001260_LP_LE_REINF | Triax Shell | FALSE | FALSE | 0.028 | secdata | 0.001 | 6 | 0 |  | triax GFRP(Shell Skin)
5519 | FALSE | 1.26 |  | 001260_LP_LE_REINF | Triax Shell | FALSE | FALSE | 0.029 | secdata | 0.001 | 6 | 0 |  | triax GFRP(Shell Skin)
5520 | FALSE | 1.26 |  | 001260_LP_LE_REINF | Triax Shell | FALSE | FALSE | 0.03 | secdata | 0.001 | 6 | 0 |  | triax GFRP(Shell Skin)
5521 | FALSE | 1.26 |  | 001260_LP_LE_REINF | Triax Shell | FALSE | FALSE | 0.031 | secdata | 0.001 | 6 | 0 |  | triax GFRP(Shell Skin)
5522 | FALSE | 1.26 |  | 001260_LP_LE_REINF | Triax Shell | FALSE | FALSE | 0.032 | secdata | 0.001 | 6 | 0 |  | triax GFRP(Shell Skin)
5523 | FALSE | 1.26 |  | 001260_LP_LE_REINF | Triax Shell | FALSE | FALSE | 0.033 | secdata | 0.001 | 6 | 0 |  | triax GFRP(Shell Skin)
5524 | FALSE | 1.26 |  | 001260_LP_LE_REINF | Triax Shell | FALSE | FALSE | 0.034 | secdata | 0.001 | 6 | 0 |  | triax GFRP(Shell Skin)
5525 | FALSE | 1.26 |  | 001260_LP_LE_REINF | Triax Shell | FALSE | FALSE | 0.035 | secdata | 0.001 | 6 | 0 |  | triax GFRP(Shell Skin)
5526 | FALSE | 1.26 |  | 001260_LP_LE_REINF | Triax Shell | FALSE | FALSE | 0.036 | secdata | 0.001 | 6 | 0 |  | triax GFRP(Shell Skin)
5527 | FALSE | 1.26 |  | 001260_LP_LE_REINF | Triax Shell | FALSE | FALSE | 0.037 | secdata | 0.001 | 6 | 0 |  | triax GFRP(Shell Skin)
5528 | FALSE | 1.26 |  | 001260_LP_LE_REINF | Triax Shell | FALSE | FALSE | 0.038 | secdata | 0.001 | 6 | 0 |  | triax GFRP(Shell Skin)
5529 | FALSE | 1.26 |  | 001260_LP_LE_REINF | Triax Shell | FALSE | FALSE | 0.039 | secdata | 0.001 | 6 | 0 |  | triax GFRP(Shell Skin)
5530 | FALSE | 1.26 |  | 001260_LP_LE_REINF | Triax Shell | FALSE | FALSE | 0.04 | secdata | 0.001 | 6 | 0 |  | triax GFRP(Shell Skin)
5531 | FALSE | 1.26 |  | 001260_LP_LE_REINF | Triax Shell | FALSE | FALSE | 0.041 | secdata | 0.001 | 6 | 0 |  | triax GFRP(Shell Skin)
5532 | FALSE | 1.26 |  | 001260_LP_LE_REINF | Triax Shell | FALSE | FALSE | 0.042 | secdata | 0.001 | 6 | 0 |  | triax GFRP(Shell Skin)
5533 | FALSE | 1.26 |  | 001260_LP_LE_REINF | Triax Shell | FALSE | FALSE | 0.043 | secdata | 0.001 | 6 | 0 |  | triax GFRP(Shell Skin)
5534 | FALSE | 1.26 |  | 001260_LP_LE_REINF | Triax Shell | FALSE | FALSE | 0.044 | secdata | 0.001 | 6 | 0 |  | triax GFRP(Shell Skin)
5535 | FALSE | 1.26 |  | 001260_LP_LE_REINF | Triax Shell | FALSE | FALSE | 0.045 | secdata | 0.001 | 6 | 0 |  | triax GFRP(Shell Skin)
5536 | FALSE | 1.26 |  | 001260_LP_LE_REINF | Triax Shell | FALSE | FALSE | 0.046 | secdata | 0.001 | 6 | 0 |  | triax GFRP(Shell Skin)
5537 | FALSE | 1.26 |  | 001260_LP_LE_REINF | Triax Shell | FALSE | FALSE | 0.047 | secdata | 0.001 | 6 | 0 |  | triax GFRP(Shell Skin)
5538 | FALSE | 1.26 |  | 001260_LP_LE_REINF | Triax Shell | FALSE | FALSE | 0.048 | secdata | 0.001 | 6 | 0 |  | triax GFRP(Shell Skin)
5539 | FALSE | 1.26 |  | 001260_LP_LE_REINF | Triax Shell | FALSE | FALSE | 0.049 | secdata | 0.001 | 6 | 0 |  | triax GFRP(Shell Skin)
5540 | FALSE | 1.26 |  | 001260_LP_LE_REINF | Triax Shell | FALSE | FALSE | 0.05 | secdata | 0.001 | 6 | 0 |  | triax GFRP(Shell Skin)
5541 | FALSE | 1.26 |  | 001260_LP_LE_REINF | Triax Shell | FALSE | FALSE | 0.051 | secdata | 0.001 | 6 | 0 |  | triax GFRP(Shell Skin)
5542 | FALSE | 1.26 |  | 001260_LP_LE_REINF | Triax Shell | FALSE | FALSE | 0.052 | secdata | 0.001 | 6 | 0 |  | triax GFRP(Shell Skin)
5543 | FALSE | 1.26 |  | 001260_LP_LE_REINF | Triax Shell | FALSE | FALSE | 0.053 | secdata | 0.001 | 6 | 0 |  | triax GFRP(Shell Skin)
5544 | FALSE | 1.26 |  | 001260_LP_LE_REINF | Triax Shell | FALSE | FALSE | 0.054 | secdata | 0.001 | 6 | 0 |  | triax GFRP(Shell Skin)
5545 | FALSE | 1.26 |  | 001260_LP_LE_REINF | Triax Shell | FALSE | TRUE | 0.055 | secdata | 0.001 | 6 | 0 |  | triax GFRP(Shell Skin)
5546 | FALSE | 1.26 |  | 001260_LP_LE_REINF |  | FALSE | FALSE | #VALUE! | secoffset | mid
5547 | FALSE | 1.26 |  | 001260_LP_LE_REINF |  | FALSE | FALSE | #VALUE!
5548 | FALSE | 1.26 |  | 001260_LP_TE_Reinf |  | FALSE | FALSE | #VALUE! | ! 001260_LP_TE_Reinf
5549 | FALSE | 1.26 |  | 001260_LP_TE_Reinf |  | TRUE | FALSE | #VALUE! | sectype | 42 | shell
5550 | TRUE | 1.26 | LP_TE_Reinf | 001260_LP_TE_Reinf | Gelcoat | TRUE | TRUE | 0.0005 | secdata | 0.0005 | 3 | 0 |  | Gelcoat
5551 | FALSE | 1.26 |  | 001260_LP_TE_Reinf | Triax Shell | TRUE | FALSE | 0.001 | secdata | 0.001 | 6 | 0 |  | triax GFRP(Shell Skin)
5552 | FALSE | 1.26 |  | 001260_LP_TE_Reinf | Triax Shell | TRUE | FALSE | 0.002 | secdata | 0.001 | 6 | 0 |  | triax GFRP(Shell Skin)
5553 | FALSE | 1.26 |  | 001260_LP_TE_Reinf | Triax Shell | TRUE | FALSE | 0.003 | secdata | 0.001 | 6 | 0 |  | triax GFRP(Shell Skin)
5554 | FALSE | 1.26 |  | 001260_LP_TE_Reinf | Triax Shell | TRUE | FALSE | 0.004 | secdata | 0.001 | 6 | 0 |  | triax GFRP(Shell Skin)
5555 | FALSE | 1.26 |  | 001260_LP_TE_Reinf | Triax Shell | TRUE | FALSE | 0.005 | secdata | 0.001 | 6 | 0 |  | triax GFRP(Shell Skin)
5556 | FALSE | 1.26 |  | 001260_LP_TE_Reinf | Triax Shell | TRUE | FALSE | 0.006 | secdata | 0.001 | 6 | 0 |  | triax GFRP(Shell Skin)
5557 | FALSE | 1.26 |  | 001260_LP_TE_Reinf | Triax Shell | TRUE | FALSE | 0.007 | secdata | 0.001 | 6 | 0 |  | triax GFRP(Shell Skin)
5558 | FALSE | 1.26 |  | 001260_LP_TE_Reinf | Triax Shell | TRUE | FALSE | 0.008 | secdata | 0.001 | 6 | 0 |  | triax GFRP(Shell Skin)
5559 | FALSE | 1.26 |  | 001260_LP_TE_Reinf | Triax Shell | TRUE | FALSE | 0.009 | secdata | 0.001 | 6 | 0 |  | triax GFRP(Shell Skin)
5560 | FALSE | 1.26 |  | 001260_LP_TE_Reinf | Triax Shell | TRUE | FALSE | 0.01 | secdata | 0.001 | 6 | 0 |  | triax GFRP(Shell Skin)
5561 | FALSE | 1.26 |  | 001260_LP_TE_Reinf | Triax Shell | TRUE | FALSE | 0.011 | secdata | 0.001 | 6 | 0 |  | triax GFRP(Shell Skin)
5562 | FALSE | 1.26 |  | 001260_LP_TE_Reinf | Triax Shell | TRUE | FALSE | 0.012 | secdata | 0.001 | 6 | 0 |  | triax GFRP(Shell Skin)
5563 | FALSE | 1.26 |  | 001260_LP_TE_Reinf | Triax Shell | TRUE | FALSE | 0.013 | secdata | 0.001 | 6 | 0 |  | triax GFRP(Shell Skin)
5564 | FALSE | 1.26 |  | 001260_LP_TE_Reinf | Triax Shell | TRUE | FALSE | 0.014 | secdata | 0.001 | 6 | 0 |  | triax GFRP(Shell Skin)
5565 | FALSE | 1.26 |  | 001260_LP_TE_Reinf | Triax Shell | TRUE | FALSE | 0.015 | secdata | 0.001 | 6 | 0 |  | triax GFRP(Shell Skin)
5566 | FALSE | 1.26 |  | 001260_LP_TE_Reinf | Triax Shell | TRUE | FALSE | 0.016 | secdata | 0.001 | 6 | 0 |  | triax GFRP(Shell Skin)
5567 | FALSE | 1.26 |  | 001260_LP_TE_Reinf | Triax Shell | TRUE | FALSE | 0.017 | secdata | 0.001 | 6 | 0 |  | triax GFRP(Shell Skin)
5568 | FALSE | 1.26 |  | 001260_LP_TE_Reinf | Triax Shell | TRUE | FALSE | 0.018 | secdata | 0.001 | 6 | 0 |  | triax GFRP(Shell Skin)
5569 | FALSE | 1.26 |  | 001260_LP_TE_Reinf | Triax Shell | TRUE | FALSE | 0.019 | secdata | 0.001 | 6 | 0 |  | triax GFRP(Shell Skin)
5570 | FALSE | 1.26 |  | 001260_LP_TE_Reinf | Triax Shell | TRUE | FALSE | 0.02 | secdata | 0.001 | 6 | 0 |  | triax GFRP(Shell Skin)
5571 | FALSE | 1.26 |  | 001260_LP_TE_Reinf | Triax Shell | TRUE | FALSE | 0.021 | secdata | 0.001 | 6 | 0 |  | triax GFRP(Shell Skin)
5572 | FALSE | 1.26 |  | 001260_LP_TE_Reinf | Triax Shell | TRUE | FALSE | 0.022 | secdata | 0.001 | 6 | 0 |  | triax GFRP(Shell Skin)
5573 | FALSE | 1.26 |  | 001260_LP_TE_Reinf | Triax Shell | TRUE | FALSE | 0.023 | secdata | 0.001 | 6 | 0 |  | triax GFRP(Shell Skin)
5574 | FALSE | 1.26 |  | 001260_LP_TE_Reinf | Triax Shell | TRUE | FALSE | 0.024 | secdata | 0.001 | 6 | 0 |  | triax GFRP(Shell Skin)
5575 | FALSE | 1.26 |  | 001260_LP_TE_Reinf | Triax Shell | TRUE | FALSE | 0.025 | secdata | 0.001 | 6 | 0 |  | triax GFRP(Shell Skin)
5576 | FALSE | 1.26 |  | 001260_LP_TE_Reinf | Triax Shell | TRUE | FALSE | 0.026 | secdata | 0.001 | 6 | 0 |  | triax GFRP(Shell Skin)
5577 | FALSE | 1.26 |  | 001260_LP_TE_Reinf | Triax Shell | TRUE | FALSE | 0.027 | secdata | 0.001 | 6 | 0 |  | triax GFRP(Shell Skin)
5578 | FALSE | 1.26 |  | 001260_LP_TE_Reinf | Triax Shell | TRUE | FALSE | 0.028 | secdata | 0.001 | 6 | 0 |  | triax GFRP(Shell Skin)
5579 | FALSE | 1.26 |  | 001260_LP_TE_Reinf | Triax Shell | TRUE | FALSE | 0.029 | secdata | 0.001 | 6 | 0 |  | triax GFRP(Shell Skin)
5580 | FALSE | 1.26 |  | 001260_LP_TE_Reinf | Triax Shell | TRUE | FALSE | 0.03 | secdata | 0.001 | 6 | 0 |  | triax GFRP(Shell Skin)
5581 | FALSE | 1.26 |  | 001260_LP_TE_Reinf | Triax Shell | TRUE | FALSE | 0.031 | secdata | 0.001 | 6 | 0 |  | triax GFRP(Shell Skin)
5582 | FALSE | 1.26 |  | 001260_LP_TE_Reinf | Triax Shell | TRUE | FALSE | 0.032 | secdata | 0.001 | 6 | 0 |  | triax GFRP(Shell Skin)
5583 | FALSE | 1.26 |  | 001260_LP_TE_Reinf | Triax Shell | TRUE | FALSE | 0.033 | secdata | 0.001 | 6 | 0 |  | triax GFRP(Shell Skin)
5584 | FALSE | 1.26 |  | 001260_LP_TE_Reinf | Triax Shell | TRUE | FALSE | 0.034 | secdata | 0.001 | 6 | 0 |  | triax GFRP(Shell Skin)
5585 | FALSE | 1.26 |  | 001260_LP_TE_Reinf | Triax Shell | TRUE | FALSE | 0.035 | secdata | 0.001 | 6 | 0 |  | triax GFRP(Shell Skin)
5586 | FALSE | 1.26 |  | 001260_LP_TE_Reinf | Triax Shell | TRUE | FALSE | 0.036 | secdata | 0.001 | 6 | 0 |  | triax GFRP(Shell Skin)
5587 | FALSE | 1.26 |  | 001260_LP_TE_Reinf | Triax Shell | TRUE | FALSE | 0.037 | secdata | 0.001 | 6 | 0 |  | triax GFRP(Shell Skin)
5588 | FALSE | 1.26 |  | 001260_LP_TE_Reinf | Triax Shell | TRUE | FALSE | 0.038 | secdata | 0.001 | 6 | 0 |  | triax GFRP(Shell Skin)
5589 | FALSE | 1.26 |  | 001260_LP_TE_Reinf | Triax Shell | TRUE | FALSE | 0.039 | secdata | 0.001 | 6 | 0 |  | triax GFRP(Shell Skin)
5590 | FALSE | 1.26 |  | 001260_LP_TE_Reinf | Triax Shell | TRUE | FALSE | 0.04 | secdata | 0.001 | 6 | 0 |  | triax GFRP(Shell Skin)
5591 | FALSE | 1.26 |  | 001260_LP_TE_Reinf | Triax Shell | TRUE | FALSE | 0.041 | secdata | 0.001 | 6 | 0 |  | triax GFRP(Shell Skin)
5592 | FALSE | 1.26 |  | 001260_LP_TE_Reinf | Triax Shell | TRUE | FALSE | 0.042 | secdata | 0.001 | 6 | 0 |  | triax GFRP(Shell Skin)
5593 | FALSE | 1.26 |  | 001260_LP_TE_Reinf | Triax Shell | TRUE | FALSE | 0.043 | secdata | 0.001 | 6 | 0 |  | triax GFRP(Shell Skin)
5594 | FALSE | 1.26 |  | 001260_LP_TE_Reinf | Triax Shell | TRUE | FALSE | 0.044 | secdata | 0.001 | 6 | 0 |  | triax GFRP(Shell Skin)
5595 | FALSE | 1.26 |  | 001260_LP_TE_Reinf | Triax Shell | TRUE | FALSE | 0.045 | secdata | 0.001 | 6 | 0 |  | triax GFRP(Shell Skin)
5596 | FALSE | 1.26 |  | 001260_LP_TE_Reinf | Triax Shell | TRUE | FALSE | 0.046 | secdata | 0.001 | 6 | 0 |  | triax GFRP(Shell Skin)
5597 | FALSE | 1.26 |  | 001260_LP_TE_Reinf | Triax Shell | TRUE | FALSE | 0.047 | secdata | 0.001 | 6 | 0 |  | triax GFRP(Shell Skin)
5598 | FALSE | 1.26 |  | 001260_LP_TE_Reinf | Triax Shell | TRUE | FALSE | 0.048 | secdata | 0.001 | 6 | 0 |  | triax GFRP(Shell Skin)
5599 | FALSE | 1.26 |  | 001260_LP_TE_Reinf | Triax Shell | TRUE | FALSE | 0.049 | secdata | 0.001 | 6 | 0 |  | triax GFRP(Shell Skin)
5600 | FALSE | 1.26 |  | 001260_LP_TE_Reinf | Triax Shell | TRUE | FALSE | 0.05 | secdata | 0.001 | 6 | 0 |  | triax GFRP(Shell Skin)
5601 | FALSE | 1.26 |  | 001260_LP_TE_Reinf | Triax Shell | TRUE | FALSE | 0.051 | secdata | 0.001 | 6 | 0 |  | triax GFRP(Shell Skin)
5602 | FALSE | 1.26 |  | 001260_LP_TE_Reinf | Triax Shell | TRUE | FALSE | 0.052 | secdata | 0.001 | 6 | 0 |  | triax GFRP(Shell Skin)
5603 | FALSE | 1.26 |  | 001260_LP_TE_Reinf | Triax Shell | TRUE | FALSE | 0.053 | secdata | 0.001 | 6 | 0 |  | triax GFRP(Shell Skin)
5604 | FALSE | 1.26 |  | 001260_LP_TE_Reinf | Triax Shell | TRUE | FALSE | 0.054 | secdata | 0.001 | 6 | 0 |  | triax GFRP(Shell Skin)
5605 | TRUE | 1.26 | LP_TE_Reinf | 001260_LP_TE_Reinf | Triax Shell | TRUE | TRUE | 0.055 | secdata | 0.001 | 6 | 0 |  | triax GFRP(Shell Skin)
5606 | FALSE | 1.26 |  | 001260_LP_TE_Reinf |  | TRUE | FALSE | #VALUE! | secoffset | bot
5607 | FALSE | 1.26 |  | 001260_LP_TE_Reinf |  | TRUE | FALSE | #VALUE!
5608 | FALSE | 1.26 |  | 001260_LP_TE_Reinf |  | TRUE | FALSE | #VALUE! | ! 001260_LP_TE_Reinf
5609 | FALSE | 1.26 |  | 001260_LP_TE_Reinf |  | FALSE | FALSE | #VALUE! | sectype | 1042 | shell
5610 | FALSE | 1.26 |  | 001260_LP_TE_Reinf | Gelcoat | FALSE | TRUE | 0.0005 | secdata | 0.0005 | 3 | 0 |  | Gelcoat
5611 | FALSE | 1.26 |  | 001260_LP_TE_Reinf | Triax Shell | FALSE | FALSE | 0.001 | secdata | 0.001 | 6 | 0 |  | triax GFRP(Shell Skin)
5612 | FALSE | 1.26 |  | 001260_LP_TE_Reinf | Triax Shell | FALSE | FALSE | 0.002 | secdata | 0.001 | 6 | 0 |  | triax GFRP(Shell Skin)
5613 | FALSE | 1.26 |  | 001260_LP_TE_Reinf | Triax Shell | FALSE | FALSE | 0.003 | secdata | 0.001 | 6 | 0 |  | triax GFRP(Shell Skin)
5614 | FALSE | 1.26 |  | 001260_LP_TE_Reinf | Triax Shell | FALSE | FALSE | 0.004 | secdata | 0.001 | 6 | 0 |  | triax GFRP(Shell Skin)
5615 | FALSE | 1.26 |  | 001260_LP_TE_Reinf | Triax Shell | FALSE | FALSE | 0.005 | secdata | 0.001 | 6 | 0 |  | triax GFRP(Shell Skin)
5616 | FALSE | 1.26 |  | 001260_LP_TE_Reinf | Triax Shell | FALSE | FALSE | 0.006 | secdata | 0.001 | 6 | 0 |  | triax GFRP(Shell Skin)
5617 | FALSE | 1.26 |  | 001260_LP_TE_Reinf | Triax Shell | FALSE | FALSE | 0.007 | secdata | 0.001 | 6 | 0 |  | triax GFRP(Shell Skin)
5618 | FALSE | 1.26 |  | 001260_LP_TE_Reinf | Triax Shell | FALSE | FALSE | 0.008 | secdata | 0.001 | 6 | 0 |  | triax GFRP(Shell Skin)
5619 | FALSE | 1.26 |  | 001260_LP_TE_Reinf | Triax Shell | FALSE | FALSE | 0.009 | secdata | 0.001 | 6 | 0 |  | triax GFRP(Shell Skin)
5620 | FALSE | 1.26 |  | 001260_LP_TE_Reinf | Triax Shell | FALSE | FALSE | 0.01 | secdata | 0.001 | 6 | 0 |  | triax GFRP(Shell Skin)
5621 | FALSE | 1.26 |  | 001260_LP_TE_Reinf | Triax Shell | FALSE | FALSE | 0.011 | secdata | 0.001 | 6 | 0 |  | triax GFRP(Shell Skin)
5622 | FALSE | 1.26 |  | 001260_LP_TE_Reinf | Triax Shell | FALSE | FALSE | 0.012 | secdata | 0.001 | 6 | 0 |  | triax GFRP(Shell Skin)
5623 | FALSE | 1.26 |  | 001260_LP_TE_Reinf | Triax Shell | FALSE | FALSE | 0.013 | secdata | 0.001 | 6 | 0 |  | triax GFRP(Shell Skin)
5624 | FALSE | 1.26 |  | 001260_LP_TE_Reinf | Triax Shell | FALSE | FALSE | 0.014 | secdata | 0.001 | 6 | 0 |  | triax GFRP(Shell Skin)
5625 | FALSE | 1.26 |  | 001260_LP_TE_Reinf | Triax Shell | FALSE | FALSE | 0.015 | secdata | 0.001 | 6 | 0 |  | triax GFRP(Shell Skin)
5626 | FALSE | 1.26 |  | 001260_LP_TE_Reinf | Triax Shell | FALSE | FALSE | 0.016 | secdata | 0.001 | 6 | 0 |  | triax GFRP(Shell Skin)
5627 | FALSE | 1.26 |  | 001260_LP_TE_Reinf | Triax Shell | FALSE | FALSE | 0.017 | secdata | 0.001 | 6 | 0 |  | triax GFRP(Shell Skin)
5628 | FALSE | 1.26 |  | 001260_LP_TE_Reinf | Triax Shell | FALSE | FALSE | 0.018 | secdata | 0.001 | 6 | 0 |  | triax GFRP(Shell Skin)
5629 | FALSE | 1.26 |  | 001260_LP_TE_Reinf | Triax Shell | FALSE | FALSE | 0.019 | secdata | 0.001 | 6 | 0 |  | triax GFRP(Shell Skin)
5630 | FALSE | 1.26 |  | 001260_LP_TE_Reinf | Triax Shell | FALSE | FALSE | 0.02 | secdata | 0.001 | 6 | 0 |  | triax GFRP(Shell Skin)
5631 | FALSE | 1.26 |  | 001260_LP_TE_Reinf | Triax Shell | FALSE | FALSE | 0.021 | secdata | 0.001 | 6 | 0 |  | triax GFRP(Shell Skin)
5632 | FALSE | 1.26 |  | 001260_LP_TE_Reinf | Triax Shell | FALSE | FALSE | 0.022 | secdata | 0.001 | 6 | 0 |  | triax GFRP(Shell Skin)
5633 | FALSE | 1.26 |  | 001260_LP_TE_Reinf | Triax Shell | FALSE | FALSE | 0.023 | secdata | 0.001 | 6 | 0 |  | triax GFRP(Shell Skin)
5634 | FALSE | 1.26 |  | 001260_LP_TE_Reinf | Triax Shell | FALSE | FALSE | 0.024 | secdata | 0.001 | 6 | 0 |  | triax GFRP(Shell Skin)
5635 | FALSE | 1.26 |  | 001260_LP_TE_Reinf | Triax Shell | FALSE | FALSE | 0.025 | secdata | 0.001 | 6 | 0 |  | triax GFRP(Shell Skin)
5636 | FALSE | 1.26 |  | 001260_LP_TE_Reinf | Triax Shell | FALSE | FALSE | 0.026 | secdata | 0.001 | 6 | 0 |  | triax GFRP(Shell Skin)
5637 | FALSE | 1.26 |  | 001260_LP_TE_Reinf | Triax Shell | FALSE | FALSE | 0.027 | secdata | 0.001 | 6 | 0 |  | triax GFRP(Shell Skin)
5638 | FALSE | 1.26 |  | 001260_LP_TE_Reinf | Triax Shell | FALSE | FALSE | 0.028 | secdata | 0.001 | 6 | 0 |  | triax GFRP(Shell Skin)
5639 | FALSE | 1.26 |  | 001260_LP_TE_Reinf | Triax Shell | FALSE | FALSE | 0.029 | secdata | 0.001 | 6 | 0 |  | triax GFRP(Shell Skin)
5640 | FALSE | 1.26 |  | 001260_LP_TE_Reinf | Triax Shell | FALSE | FALSE | 0.03 | secdata | 0.001 | 6 | 0 |  | triax GFRP(Shell Skin)
5641 | FALSE | 1.26 |  | 001260_LP_TE_Reinf | Triax Shell | FALSE | FALSE | 0.031 | secdata | 0.001 | 6 | 0 |  | triax GFRP(Shell Skin)
5642 | FALSE | 1.26 |  | 001260_LP_TE_Reinf | Triax Shell | FALSE | FALSE | 0.032 | secdata | 0.001 | 6 | 0 |  | triax GFRP(Shell Skin)
5643 | FALSE | 1.26 |  | 001260_LP_TE_Reinf | Triax Shell | FALSE | FALSE | 0.033 | secdata | 0.001 | 6 | 0 |  | triax GFRP(Shell Skin)
5644 | FALSE | 1.26 |  | 001260_LP_TE_Reinf | Triax Shell | FALSE | FALSE | 0.034 | secdata | 0.001 | 6 | 0 |  | triax GFRP(Shell Skin)
5645 | FALSE | 1.26 |  | 001260_LP_TE_Reinf | Triax Shell | FALSE | FALSE | 0.035 | secdata | 0.001 | 6 | 0 |  | triax GFRP(Shell Skin)
5646 | FALSE | 1.26 |  | 001260_LP_TE_Reinf | Triax Shell | FALSE | FALSE | 0.036 | secdata | 0.001 | 6 | 0 |  | triax GFRP(Shell Skin)
5647 | FALSE | 1.26 |  | 001260_LP_TE_Reinf | Triax Shell | FALSE | FALSE | 0.037 | secdata | 0.001 | 6 | 0 |  | triax GFRP(Shell Skin)
5648 | FALSE | 1.26 |  | 001260_LP_TE_Reinf | Triax Shell | FALSE | FALSE | 0.038 | secdata | 0.001 | 6 | 0 |  | triax GFRP(Shell Skin)
5649 | FALSE | 1.26 |  | 001260_LP_TE_Reinf | Triax Shell | FALSE | FALSE | 0.039 | secdata | 0.001 | 6 | 0 |  | triax GFRP(Shell Skin)
5650 | FALSE | 1.26 |  | 001260_LP_TE_Reinf | Triax Shell | FALSE | FALSE | 0.04 | secdata | 0.001 | 6 | 0 |  | triax GFRP(Shell Skin)
5651 | FALSE | 1.26 |  | 001260_LP_TE_Reinf | Triax Shell | FALSE | FALSE | 0.041 | secdata | 0.001 | 6 | 0 |  | triax GFRP(Shell Skin)
5652 | FALSE | 1.26 |  | 001260_LP_TE_Reinf | Triax Shell | FALSE | FALSE | 0.042 | secdata | 0.001 | 6 | 0 |  | triax GFRP(Shell Skin)
5653 | FALSE | 1.26 |  | 001260_LP_TE_Reinf | Triax Shell | FALSE | FALSE | 0.043 | secdata | 0.001 | 6 | 0 |  | triax GFRP(Shell Skin)
5654 | FALSE | 1.26 |  | 001260_LP_TE_Reinf | Triax Shell | FALSE | FALSE | 0.044 | secdata | 0.001 | 6 | 0 |  | triax GFRP(Shell Skin)
5655 | FALSE | 1.26 |  | 001260_LP_TE_Reinf | Triax Shell | FALSE | FALSE | 0.045 | secdata | 0.001 | 6 | 0 |  | triax GFRP(Shell Skin)
5656 | FALSE | 1.26 |  | 001260_LP_TE_Reinf | Triax Shell | FALSE | FALSE | 0.046 | secdata | 0.001 | 6 | 0 |  | triax GFRP(Shell Skin)
5657 | FALSE | 1.26 |  | 001260_LP_TE_Reinf | Triax Shell | FALSE | FALSE | 0.047 | secdata | 0.001 | 6 | 0 |  | triax GFRP(Shell Skin)
5658 | FALSE | 1.26 |  | 001260_LP_TE_Reinf | Triax Shell | FALSE | FALSE | 0.048 | secdata | 0.001 | 6 | 0 |  | triax GFRP(Shell Skin)
5659 | FALSE | 1.26 |  | 001260_LP_TE_Reinf | Triax Shell | FALSE | FALSE | 0.049 | secdata | 0.001 | 6 | 0 |  | triax GFRP(Shell Skin)
5660 | FALSE | 1.26 |  | 001260_LP_TE_Reinf | Triax Shell | FALSE | FALSE | 0.05 | secdata | 0.001 | 6 | 0 |  | triax GFRP(Shell Skin)
5661 | FALSE | 1.26 |  | 001260_LP_TE_Reinf | Triax Shell | FALSE | FALSE | 0.051 | secdata | 0.001 | 6 | 0 |  | triax GFRP(Shell Skin)
5662 | FALSE | 1.26 |  | 001260_LP_TE_Reinf | Triax Shell | FALSE | FALSE | 0.052 | secdata | 0.001 | 6 | 0 |  | triax GFRP(Shell Skin)
5663 | FALSE | 1.26 |  | 001260_LP_TE_Reinf | Triax Shell | FALSE | FALSE | 0.053 | secdata | 0.001 | 6 | 0 |  | triax GFRP(Shell Skin)
5664 | FALSE | 1.26 |  | 001260_LP_TE_Reinf | Triax Shell | FALSE | FALSE | 0.054 | secdata | 0.001 | 6 | 0 |  | triax GFRP(Shell Skin)
5665 | FALSE | 1.26 |  | 001260_LP_TE_Reinf | Triax Shell | FALSE | TRUE | 0.055 | secdata | 0.001 | 6 | 0 |  | triax GFRP(Shell Skin)
5666 | FALSE | 1.26 |  | 001260_LP_TE_Reinf |  | FALSE | FALSE | #VALUE! | secoffset | mid
5667 | FALSE | 1.26 |  | 001260_LP_TE_Reinf |  | FALSE | FALSE | #VALUE!
5668 | FALSE | 1.26 |  | 001260_SW_1_HP |  | FALSE | FALSE | #VALUE! | ! 001260_SW_1_HP
5669 | FALSE | 1.26 |  | 001260_SW_1_HP |  | TRUE | FALSE | #VALUE! | sectype | 43 | shell
5670 | TRUE | 1.26 | SW_1_HP | 001260_SW_1_HP | Gelcoat | TRUE | TRUE | 0.0005 | secdata | 0.0005 | 3 | 0 |  | Gelcoat
5671 | FALSE | 1.26 |  | 001260_SW_1_HP | Triax Shell | TRUE | FALSE | 0.001 | secdata | 0.001 | 6 | 0 |  | triax GFRP(Shell Skin)
5672 | FALSE | 1.26 |  | 001260_SW_1_HP | Triax Shell | TRUE | FALSE | 0.002 | secdata | 0.001 | 6 | 0 |  | triax GFRP(Shell Skin)
5673 | FALSE | 1.26 |  | 001260_SW_1_HP | Triax Shell | TRUE | FALSE | 0.003 | secdata | 0.001 | 6 | 0 |  | triax GFRP(Shell Skin)
5674 | FALSE | 1.26 |  | 001260_SW_1_HP | Triax Shell | TRUE | FALSE | 0.004 | secdata | 0.001 | 6 | 0 |  | triax GFRP(Shell Skin)
5675 | FALSE | 1.26 |  | 001260_SW_1_HP | Triax Shell | TRUE | FALSE | 0.005 | secdata | 0.001 | 6 | 0 |  | triax GFRP(Shell Skin)
5676 | FALSE | 1.26 |  | 001260_SW_1_HP | Triax Shell | TRUE | FALSE | 0.006 | secdata | 0.001 | 6 | 0 |  | triax GFRP(Shell Skin)
5677 | FALSE | 1.26 |  | 001260_SW_1_HP | Triax Shell | TRUE | FALSE | 0.007 | secdata | 0.001 | 6 | 0 |  | triax GFRP(Shell Skin)
5678 | FALSE | 1.26 |  | 001260_SW_1_HP | Triax Shell | TRUE | FALSE | 0.008 | secdata | 0.001 | 6 | 0 |  | triax GFRP(Shell Skin)
5679 | FALSE | 1.26 |  | 001260_SW_1_HP | Triax Shell | TRUE | FALSE | 0.009 | secdata | 0.001 | 6 | 0 |  | triax GFRP(Shell Skin)
5680 | FALSE | 1.26 |  | 001260_SW_1_HP | Triax Shell | TRUE | FALSE | 0.01 | secdata | 0.001 | 6 | 0 |  | triax GFRP(Shell Skin)
5681 | FALSE | 1.26 |  | 001260_SW_1_HP | Triax Shell | TRUE | FALSE | 0.011 | secdata | 0.001 | 6 | 0 |  | triax GFRP(Shell Skin)
5682 | FALSE | 1.26 |  | 001260_SW_1_HP | Triax Shell | TRUE | FALSE | 0.012 | secdata | 0.001 | 6 | 0 |  | triax GFRP(Shell Skin)
5683 | FALSE | 1.26 |  | 001260_SW_1_HP | Triax Shell | TRUE | FALSE | 0.013 | secdata | 0.001 | 6 | 0 |  | triax GFRP(Shell Skin)
5684 | FALSE | 1.26 |  | 001260_SW_1_HP | Triax Shell | TRUE | FALSE | 0.014 | secdata | 0.001 | 6 | 0 |  | triax GFRP(Shell Skin)
5685 | FALSE | 1.26 |  | 001260_SW_1_HP | Triax Shell | TRUE | FALSE | 0.015 | secdata | 0.001 | 6 | 0 |  | triax GFRP(Shell Skin)
5686 | FALSE | 1.26 |  | 001260_SW_1_HP | Triax Shell | TRUE | FALSE | 0.016 | secdata | 0.001 | 6 | 0 |  | triax GFRP(Shell Skin)
5687 | FALSE | 1.26 |  | 001260_SW_1_HP | Triax Shell | TRUE | FALSE | 0.017 | secdata | 0.001 | 6 | 0 |  | triax GFRP(Shell Skin)
5688 | FALSE | 1.26 |  | 001260_SW_1_HP | Triax Shell | TRUE | FALSE | 0.018 | secdata | 0.001 | 6 | 0 |  | triax GFRP(Shell Skin)
5689 | FALSE | 1.26 |  | 001260_SW_1_HP | Triax Shell | TRUE | FALSE | 0.019 | secdata | 0.001 | 6 | 0 |  | triax GFRP(Shell Skin)
5690 | FALSE | 1.26 |  | 001260_SW_1_HP | Triax Shell | TRUE | FALSE | 0.02 | secdata | 0.001 | 6 | 0 |  | triax GFRP(Shell Skin)
5691 | FALSE | 1.26 |  | 001260_SW_1_HP | Triax Shell | TRUE | FALSE | 0.021 | secdata | 0.001 | 6 | 0 |  | triax GFRP(Shell Skin)
5692 | FALSE | 1.26 |  | 001260_SW_1_HP | Triax Shell | TRUE | FALSE | 0.022 | secdata | 0.001 | 6 | 0 |  | triax GFRP(Shell Skin)
5693 | FALSE | 1.26 |  | 001260_SW_1_HP | Triax Shell | TRUE | FALSE | 0.023 | secdata | 0.001 | 6 | 0 |  | triax GFRP(Shell Skin)
5694 | FALSE | 1.26 |  | 001260_SW_1_HP | Triax Shell | TRUE | FALSE | 0.024 | secdata | 0.001 | 6 | 0 |  | triax GFRP(Shell Skin)
5695 | FALSE | 1.26 |  | 001260_SW_1_HP | Triax Shell | TRUE | FALSE | 0.025 | secdata | 0.001 | 6 | 0 |  | triax GFRP(Shell Skin)
5696 | FALSE | 1.26 |  | 001260_SW_1_HP | Triax Shell | TRUE | FALSE | 0.026 | secdata | 0.001 | 6 | 0 |  | triax GFRP(Shell Skin)
5697 | FALSE | 1.26 |  | 001260_SW_1_HP | Triax Shell | TRUE | FALSE | 0.027 | secdata | 0.001 | 6 | 0 |  | triax GFRP(Shell Skin)
5698 | FALSE | 1.26 |  | 001260_SW_1_HP | Triax Shell | TRUE | FALSE | 0.028 | secdata | 0.001 | 6 | 0 |  | triax GFRP(Shell Skin)
5699 | FALSE | 1.26 |  | 001260_SW_1_HP | Triax Shell | TRUE | FALSE | 0.029 | secdata | 0.001 | 6 | 0 |  | triax GFRP(Shell Skin)
5700 | FALSE | 1.26 |  | 001260_SW_1_HP | Triax Shell | TRUE | FALSE | 0.03 | secdata | 0.001 | 6 | 0 |  | triax GFRP(Shell Skin)
5701 | FALSE | 1.26 |  | 001260_SW_1_HP | Triax Shell | TRUE | FALSE | 0.031 | secdata | 0.001 | 6 | 0 |  | triax GFRP(Shell Skin)
5702 | FALSE | 1.26 |  | 001260_SW_1_HP | Triax Shell | TRUE | FALSE | 0.032 | secdata | 0.001 | 6 | 0 |  | triax GFRP(Shell Skin)
5703 | FALSE | 1.26 |  | 001260_SW_1_HP | Triax Shell | TRUE | FALSE | 0.033 | secdata | 0.001 | 6 | 0 |  | triax GFRP(Shell Skin)
5704 | FALSE | 1.26 |  | 001260_SW_1_HP | Triax Shell | TRUE | FALSE | 0.034 | secdata | 0.001 | 6 | 0 |  | triax GFRP(Shell Skin)
5705 | FALSE | 1.26 |  | 001260_SW_1_HP | Triax Shell | TRUE | FALSE | 0.035 | secdata | 0.001 | 6 | 0 |  | triax GFRP(Shell Skin)
5706 | FALSE | 1.26 |  | 001260_SW_1_HP | Triax Shell | TRUE | FALSE | 0.036 | secdata | 0.001 | 6 | 0 |  | triax GFRP(Shell Skin)
5707 | FALSE | 1.26 |  | 001260_SW_1_HP | Triax Shell | TRUE | FALSE | 0.037 | secdata | 0.001 | 6 | 0 |  | triax GFRP(Shell Skin)
5708 | FALSE | 1.26 |  | 001260_SW_1_HP | Triax Shell | TRUE | FALSE | 0.038 | secdata | 0.001 | 6 | 0 |  | triax GFRP(Shell Skin)
5709 | FALSE | 1.26 |  | 001260_SW_1_HP | Triax Shell | TRUE | FALSE | 0.039 | secdata | 0.001 | 6 | 0 |  | triax GFRP(Shell Skin)
5710 | FALSE | 1.26 |  | 001260_SW_1_HP | Triax Shell | TRUE | FALSE | 0.04 | secdata | 0.001 | 6 | 0 |  | triax GFRP(Shell Skin)
5711 | FALSE | 1.26 |  | 001260_SW_1_HP | Triax Shell | TRUE | FALSE | 0.041 | secdata | 0.001 | 6 | 0 |  | triax GFRP(Shell Skin)
5712 | FALSE | 1.26 |  | 001260_SW_1_HP | Triax Shell | TRUE | FALSE | 0.042 | secdata | 0.001 | 6 | 0 |  | triax GFRP(Shell Skin)
5713 | FALSE | 1.26 |  | 001260_SW_1_HP | Triax Shell | TRUE | FALSE | 0.043 | secdata | 0.001 | 6 | 0 |  | triax GFRP(Shell Skin)
5714 | FALSE | 1.26 |  | 001260_SW_1_HP | Triax Shell | TRUE | FALSE | 0.044 | secdata | 0.001 | 6 | 0 |  | triax GFRP(Shell Skin)
5715 | FALSE | 1.26 |  | 001260_SW_1_HP | Triax Shell | TRUE | FALSE | 0.045 | secdata | 0.001 | 6 | 0 |  | triax GFRP(Shell Skin)
5716 | FALSE | 1.26 |  | 001260_SW_1_HP | Triax Shell | TRUE | FALSE | 0.046 | secdata | 0.001 | 6 | 0 |  | triax GFRP(Shell Skin)
5717 | FALSE | 1.26 |  | 001260_SW_1_HP | Triax Shell | TRUE | FALSE | 0.047 | secdata | 0.001 | 6 | 0 |  | triax GFRP(Shell Skin)
5718 | FALSE | 1.26 |  | 001260_SW_1_HP | Triax Shell | TRUE | FALSE | 0.048 | secdata | 0.001 | 6 | 0 |  | triax GFRP(Shell Skin)
5719 | FALSE | 1.26 |  | 001260_SW_1_HP | Triax Shell | TRUE | FALSE | 0.049 | secdata | 0.001 | 6 | 0 |  | triax GFRP(Shell Skin)
5720 | FALSE | 1.26 |  | 001260_SW_1_HP | Triax Shell | TRUE | FALSE | 0.05 | secdata | 0.001 | 6 | 0 |  | triax GFRP(Shell Skin)
5721 | FALSE | 1.26 |  | 001260_SW_1_HP | Triax Shell | TRUE | FALSE | 0.051 | secdata | 0.001 | 6 | 0 |  | triax GFRP(Shell Skin)
5722 | FALSE | 1.26 |  | 001260_SW_1_HP | Triax Shell | TRUE | FALSE | 0.052 | secdata | 0.001 | 6 | 0 |  | triax GFRP(Shell Skin)
5723 | FALSE | 1.26 |  | 001260_SW_1_HP | Triax Shell | TRUE | FALSE | 0.053 | secdata | 0.001 | 6 | 0 |  | triax GFRP(Shell Skin)
5724 | FALSE | 1.26 |  | 001260_SW_1_HP | Triax Shell | TRUE | FALSE | 0.054 | secdata | 0.001 | 6 | 0 |  | triax GFRP(Shell Skin)
5725 | TRUE | 1.26 | SW_1_HP | 001260_SW_1_HP | Triax Shell | TRUE | TRUE | 0.055 | secdata | 0.001 | 6 | 0 |  | triax GFRP(Shell Skin)
5726 | FALSE | 1.26 |  | 001260_SW_1_HP |  | TRUE | FALSE | #VALUE! | secoffset | bot
5727 | FALSE | 1.26 |  | 001260_SW_1_HP |  | TRUE | FALSE | #VALUE!
5728 | FALSE | 1.26 |  | 001260_SW_1_HP |  | TRUE | FALSE | #VALUE! | ! 001260_SW_1_HP
5729 | FALSE | 1.26 |  | 001260_SW_1_HP |  | FALSE | FALSE | #VALUE! | sectype | 1043 | shell
5730 | FALSE | 1.26 |  | 001260_SW_1_HP | Gelcoat | FALSE | TRUE | 0.0005 | secdata | 0.0005 | 3 | 0 |  | Gelcoat
5731 | FALSE | 1.26 |  | 001260_SW_1_HP | Triax Shell | FALSE | FALSE | 0.001 | secdata | 0.001 | 6 | 0 |  | triax GFRP(Shell Skin)
5732 | FALSE | 1.26 |  | 001260_SW_1_HP | Triax Shell | FALSE | FALSE | 0.002 | secdata | 0.001 | 6 | 0 |  | triax GFRP(Shell Skin)
5733 | FALSE | 1.26 |  | 001260_SW_1_HP | Triax Shell | FALSE | FALSE | 0.003 | secdata | 0.001 | 6 | 0 |  | triax GFRP(Shell Skin)
5734 | FALSE | 1.26 |  | 001260_SW_1_HP | Triax Shell | FALSE | FALSE | 0.004 | secdata | 0.001 | 6 | 0 |  | triax GFRP(Shell Skin)
5735 | FALSE | 1.26 |  | 001260_SW_1_HP | Triax Shell | FALSE | FALSE | 0.005 | secdata | 0.001 | 6 | 0 |  | triax GFRP(Shell Skin)
5736 | FALSE | 1.26 |  | 001260_SW_1_HP | Triax Shell | FALSE | FALSE | 0.006 | secdata | 0.001 | 6 | 0 |  | triax GFRP(Shell Skin)
5737 | FALSE | 1.26 |  | 001260_SW_1_HP | Triax Shell | FALSE | FALSE | 0.007 | secdata | 0.001 | 6 | 0 |  | triax GFRP(Shell Skin)
5738 | FALSE | 1.26 |  | 001260_SW_1_HP | Triax Shell | FALSE | FALSE | 0.008 | secdata | 0.001 | 6 | 0 |  | triax GFRP(Shell Skin)
5739 | FALSE | 1.26 |  | 001260_SW_1_HP | Triax Shell | FALSE | FALSE | 0.009 | secdata | 0.001 | 6 | 0 |  | triax GFRP(Shell Skin)
5740 | FALSE | 1.26 |  | 001260_SW_1_HP | Triax Shell | FALSE | FALSE | 0.01 | secdata | 0.001 | 6 | 0 |  | triax GFRP(Shell Skin)
5741 | FALSE | 1.26 |  | 001260_SW_1_HP | Triax Shell | FALSE | FALSE | 0.011 | secdata | 0.001 | 6 | 0 |  | triax GFRP(Shell Skin)
5742 | FALSE | 1.26 |  | 001260_SW_1_HP | Triax Shell | FALSE | FALSE | 0.012 | secdata | 0.001 | 6 | 0 |  | triax GFRP(Shell Skin)
5743 | FALSE | 1.26 |  | 001260_SW_1_HP | Triax Shell | FALSE | FALSE | 0.013 | secdata | 0.001 | 6 | 0 |  | triax GFRP(Shell Skin)
5744 | FALSE | 1.26 |  | 001260_SW_1_HP | Triax Shell | FALSE | FALSE | 0.014 | secdata | 0.001 | 6 | 0 |  | triax GFRP(Shell Skin)
5745 | FALSE | 1.26 |  | 001260_SW_1_HP | Triax Shell | FALSE | FALSE | 0.015 | secdata | 0.001 | 6 | 0 |  | triax GFRP(Shell Skin)
5746 | FALSE | 1.26 |  | 001260_SW_1_HP | Triax Shell | FALSE | FALSE | 0.016 | secdata | 0.001 | 6 | 0 |  | triax GFRP(Shell Skin)
5747 | FALSE | 1.26 |  | 001260_SW_1_HP | Triax Shell | FALSE | FALSE | 0.017 | secdata | 0.001 | 6 | 0 |  | triax GFRP(Shell Skin)
5748 | FALSE | 1.26 |  | 001260_SW_1_HP | Triax Shell | FALSE | FALSE | 0.018 | secdata | 0.001 | 6 | 0 |  | triax GFRP(Shell Skin)
5749 | FALSE | 1.26 |  | 001260_SW_1_HP | Triax Shell | FALSE | FALSE | 0.019 | secdata | 0.001 | 6 | 0 |  | triax GFRP(Shell Skin)
5750 | FALSE | 1.26 |  | 001260_SW_1_HP | Triax Shell | FALSE | FALSE | 0.02 | secdata | 0.001 | 6 | 0 |  | triax GFRP(Shell Skin)
5751 | FALSE | 1.26 |  | 001260_SW_1_HP | Triax Shell | FALSE | FALSE | 0.021 | secdata | 0.001 | 6 | 0 |  | triax GFRP(Shell Skin)
5752 | FALSE | 1.26 |  | 001260_SW_1_HP | Triax Shell | FALSE | FALSE | 0.022 | secdata | 0.001 | 6 | 0 |  | triax GFRP(Shell Skin)
5753 | FALSE | 1.26 |  | 001260_SW_1_HP | Triax Shell | FALSE | FALSE | 0.023 | secdata | 0.001 | 6 | 0 |  | triax GFRP(Shell Skin)
5754 | FALSE | 1.26 |  | 001260_SW_1_HP | Triax Shell | FALSE | FALSE | 0.024 | secdata | 0.001 | 6 | 0 |  | triax GFRP(Shell Skin)
5755 | FALSE | 1.26 |  | 001260_SW_1_HP | Triax Shell | FALSE | FALSE | 0.025 | secdata | 0.001 | 6 | 0 |  | triax GFRP(Shell Skin)
5756 | FALSE | 1.26 |  | 001260_SW_1_HP | Triax Shell | FALSE | FALSE | 0.026 | secdata | 0.001 | 6 | 0 |  | triax GFRP(Shell Skin)
5757 | FALSE | 1.26 |  | 001260_SW_1_HP | Triax Shell | FALSE | FALSE | 0.027 | secdata | 0.001 | 6 | 0 |  | triax GFRP(Shell Skin)
5758 | FALSE | 1.26 |  | 001260_SW_1_HP | Triax Shell | FALSE | FALSE | 0.028 | secdata | 0.001 | 6 | 0 |  | triax GFRP(Shell Skin)
5759 | FALSE | 1.26 |  | 001260_SW_1_HP | Triax Shell | FALSE | FALSE | 0.029 | secdata | 0.001 | 6 | 0 |  | triax GFRP(Shell Skin)
5760 | FALSE | 1.26 |  | 001260_SW_1_HP | Triax Shell | FALSE | FALSE | 0.03 | secdata | 0.001 | 6 | 0 |  | triax GFRP(Shell Skin)
5761 | FALSE | 1.26 |  | 001260_SW_1_HP | Triax Shell | FALSE | FALSE | 0.031 | secdata | 0.001 | 6 | 0 |  | triax GFRP(Shell Skin)
5762 | FALSE | 1.26 |  | 001260_SW_1_HP | Triax Shell | FALSE | FALSE | 0.032 | secdata | 0.001 | 6 | 0 |  | triax GFRP(Shell Skin)
5763 | FALSE | 1.26 |  | 001260_SW_1_HP | Triax Shell | FALSE | FALSE | 0.033 | secdata | 0.001 | 6 | 0 |  | triax GFRP(Shell Skin)
5764 | FALSE | 1.26 |  | 001260_SW_1_HP | Triax Shell | FALSE | FALSE | 0.034 | secdata | 0.001 | 6 | 0 |  | triax GFRP(Shell Skin)
5765 | FALSE | 1.26 |  | 001260_SW_1_HP | Triax Shell | FALSE | FALSE | 0.035 | secdata | 0.001 | 6 | 0 |  | triax GFRP(Shell Skin)
5766 | FALSE | 1.26 |  | 001260_SW_1_HP | Triax Shell | FALSE | FALSE | 0.036 | secdata | 0.001 | 6 | 0 |  | triax GFRP(Shell Skin)
5767 | FALSE | 1.26 |  | 001260_SW_1_HP | Triax Shell | FALSE | FALSE | 0.037 | secdata | 0.001 | 6 | 0 |  | triax GFRP(Shell Skin)
5768 | FALSE | 1.26 |  | 001260_SW_1_HP | Triax Shell | FALSE | FALSE | 0.038 | secdata | 0.001 | 6 | 0 |  | triax GFRP(Shell Skin)
5769 | FALSE | 1.26 |  | 001260_SW_1_HP | Triax Shell | FALSE | FALSE | 0.039 | secdata | 0.001 | 6 | 0 |  | triax GFRP(Shell Skin)
5770 | FALSE | 1.26 |  | 001260_SW_1_HP | Triax Shell | FALSE | FALSE | 0.04 | secdata | 0.001 | 6 | 0 |  | triax GFRP(Shell Skin)
5771 | FALSE | 1.26 |  | 001260_SW_1_HP | Triax Shell | FALSE | FALSE | 0.041 | secdata | 0.001 | 6 | 0 |  | triax GFRP(Shell Skin)
5772 | FALSE | 1.26 |  | 001260_SW_1_HP | Triax Shell | FALSE | FALSE | 0.042 | secdata | 0.001 | 6 | 0 |  | triax GFRP(Shell Skin)
5773 | FALSE | 1.26 |  | 001260_SW_1_HP | Triax Shell | FALSE | FALSE | 0.043 | secdata | 0.001 | 6 | 0 |  | triax GFRP(Shell Skin)
5774 | FALSE | 1.26 |  | 001260_SW_1_HP | Triax Shell | FALSE | FALSE | 0.044 | secdata | 0.001 | 6 | 0 |  | triax GFRP(Shell Skin)
5775 | FALSE | 1.26 |  | 001260_SW_1_HP | Triax Shell | FALSE | FALSE | 0.045 | secdata | 0.001 | 6 | 0 |  | triax GFRP(Shell Skin)
5776 | FALSE | 1.26 |  | 001260_SW_1_HP | Triax Shell | FALSE | FALSE | 0.046 | secdata | 0.001 | 6 | 0 |  | triax GFRP(Shell Skin)
5777 | FALSE | 1.26 |  | 001260_SW_1_HP | Triax Shell | FALSE | FALSE | 0.047 | secdata | 0.001 | 6 | 0 |  | triax GFRP(Shell Skin)
5778 | FALSE | 1.26 |  | 001260_SW_1_HP | Triax Shell | FALSE | FALSE | 0.048 | secdata | 0.001 | 6 | 0 |  | triax GFRP(Shell Skin)
5779 | FALSE | 1.26 |  | 001260_SW_1_HP | Triax Shell | FALSE | FALSE | 0.049 | secdata | 0.001 | 6 | 0 |  | triax GFRP(Shell Skin)
5780 | FALSE | 1.26 |  | 001260_SW_1_HP | Triax Shell | FALSE | FALSE | 0.05 | secdata | 0.001 | 6 | 0 |  | triax GFRP(Shell Skin)
5781 | FALSE | 1.26 |  | 001260_SW_1_HP | Triax Shell | FALSE | FALSE | 0.051 | secdata | 0.001 | 6 | 0 |  | triax GFRP(Shell Skin)
5782 | FALSE | 1.26 |  | 001260_SW_1_HP | Triax Shell | FALSE | FALSE | 0.052 | secdata | 0.001 | 6 | 0 |  | triax GFRP(Shell Skin)
5783 | FALSE | 1.26 |  | 001260_SW_1_HP | Triax Shell | FALSE | FALSE | 0.053 | secdata | 0.001 | 6 | 0 |  | triax GFRP(Shell Skin)
5784 | FALSE | 1.26 |  | 001260_SW_1_HP | Triax Shell | FALSE | FALSE | 0.054 | secdata | 0.001 | 6 | 0 |  | triax GFRP(Shell Skin)
5785 | FALSE | 1.26 |  | 001260_SW_1_HP | Triax Shell | FALSE | TRUE | 0.055 | secdata | 0.001 | 6 | 0 |  | triax GFRP(Shell Skin)
5786 | FALSE | 1.26 |  | 001260_SW_1_HP |  | FALSE | FALSE | #VALUE! | secoffset | mid
5787 | FALSE | 1.26 |  | 001260_SW_1_HP |  | FALSE | FALSE | #VALUE!
5788 | FALSE | 1.26 |  | 001260_SW_1_LP |  | FALSE | FALSE | #VALUE! | ! 001260_SW_1_LP
5789 | FALSE | 1.26 |  | 001260_SW_1_LP |  | TRUE | FALSE | #VALUE! | sectype | 44 | shell
5790 | TRUE | 1.26 | SW_1_LP | 001260_SW_1_LP | Gelcoat | TRUE | TRUE | 0.0005 | secdata | 0.0005 | 3 | 0 |  | Gelcoat
5791 | FALSE | 1.26 |  | 001260_SW_1_LP | Triax Shell | TRUE | FALSE | 0.001 | secdata | 0.001 | 6 | 0 |  | triax GFRP(Shell Skin)
5792 | FALSE | 1.26 |  | 001260_SW_1_LP | Triax Shell | TRUE | FALSE | 0.002 | secdata | 0.001 | 6 | 0 |  | triax GFRP(Shell Skin)
5793 | FALSE | 1.26 |  | 001260_SW_1_LP | Triax Shell | TRUE | FALSE | 0.003 | secdata | 0.001 | 6 | 0 |  | triax GFRP(Shell Skin)
5794 | FALSE | 1.26 |  | 001260_SW_1_LP | Triax Shell | TRUE | FALSE | 0.004 | secdata | 0.001 | 6 | 0 |  | triax GFRP(Shell Skin)
5795 | FALSE | 1.26 |  | 001260_SW_1_LP | Triax Shell | TRUE | FALSE | 0.005 | secdata | 0.001 | 6 | 0 |  | triax GFRP(Shell Skin)
5796 | FALSE | 1.26 |  | 001260_SW_1_LP | Triax Shell | TRUE | FALSE | 0.006 | secdata | 0.001 | 6 | 0 |  | triax GFRP(Shell Skin)
5797 | FALSE | 1.26 |  | 001260_SW_1_LP | Triax Shell | TRUE | FALSE | 0.007 | secdata | 0.001 | 6 | 0 |  | triax GFRP(Shell Skin)
5798 | FALSE | 1.26 |  | 001260_SW_1_LP | Triax Shell | TRUE | FALSE | 0.008 | secdata | 0.001 | 6 | 0 |  | triax GFRP(Shell Skin)
5799 | FALSE | 1.26 |  | 001260_SW_1_LP | Triax Shell | TRUE | FALSE | 0.009 | secdata | 0.001 | 6 | 0 |  | triax GFRP(Shell Skin)
5800 | FALSE | 1.26 |  | 001260_SW_1_LP | Triax Shell | TRUE | FALSE | 0.01 | secdata | 0.001 | 6 | 0 |  | triax GFRP(Shell Skin)
5801 | FALSE | 1.26 |  | 001260_SW_1_LP | Triax Shell | TRUE | FALSE | 0.011 | secdata | 0.001 | 6 | 0 |  | triax GFRP(Shell Skin)
5802 | FALSE | 1.26 |  | 001260_SW_1_LP | Triax Shell | TRUE | FALSE | 0.012 | secdata | 0.001 | 6 | 0 |  | triax GFRP(Shell Skin)
5803 | FALSE | 1.26 |  | 001260_SW_1_LP | Triax Shell | TRUE | FALSE | 0.013 | secdata | 0.001 | 6 | 0 |  | triax GFRP(Shell Skin)
5804 | FALSE | 1.26 |  | 001260_SW_1_LP | Triax Shell | TRUE | FALSE | 0.014 | secdata | 0.001 | 6 | 0 |  | triax GFRP(Shell Skin)
5805 | FALSE | 1.26 |  | 001260_SW_1_LP | Triax Shell | TRUE | FALSE | 0.015 | secdata | 0.001 | 6 | 0 |  | triax GFRP(Shell Skin)
5806 | FALSE | 1.26 |  | 001260_SW_1_LP | Triax Shell | TRUE | FALSE | 0.016 | secdata | 0.001 | 6 | 0 |  | triax GFRP(Shell Skin)
5807 | FALSE | 1.26 |  | 001260_SW_1_LP | Triax Shell | TRUE | FALSE | 0.017 | secdata | 0.001 | 6 | 0 |  | triax GFRP(Shell Skin)
5808 | FALSE | 1.26 |  | 001260_SW_1_LP | Triax Shell | TRUE | FALSE | 0.018 | secdata | 0.001 | 6 | 0 |  | triax GFRP(Shell Skin)
5809 | FALSE | 1.26 |  | 001260_SW_1_LP | Triax Shell | TRUE | FALSE | 0.019 | secdata | 0.001 | 6 | 0 |  | triax GFRP(Shell Skin)
5810 | FALSE | 1.26 |  | 001260_SW_1_LP | Triax Shell | TRUE | FALSE | 0.02 | secdata | 0.001 | 6 | 0 |  | triax GFRP(Shell Skin)
5811 | FALSE | 1.26 |  | 001260_SW_1_LP | Triax Shell | TRUE | FALSE | 0.021 | secdata | 0.001 | 6 | 0 |  | triax GFRP(Shell Skin)
5812 | FALSE | 1.26 |  | 001260_SW_1_LP | Triax Shell | TRUE | FALSE | 0.022 | secdata | 0.001 | 6 | 0 |  | triax GFRP(Shell Skin)
5813 | FALSE | 1.26 |  | 001260_SW_1_LP | Triax Shell | TRUE | FALSE | 0.023 | secdata | 0.001 | 6 | 0 |  | triax GFRP(Shell Skin)
5814 | FALSE | 1.26 |  | 001260_SW_1_LP | Triax Shell | TRUE | FALSE | 0.024 | secdata | 0.001 | 6 | 0 |  | triax GFRP(Shell Skin)
5815 | FALSE | 1.26 |  | 001260_SW_1_LP | Triax Shell | TRUE | FALSE | 0.025 | secdata | 0.001 | 6 | 0 |  | triax GFRP(Shell Skin)
5816 | FALSE | 1.26 |  | 001260_SW_1_LP | Triax Shell | TRUE | FALSE | 0.026 | secdata | 0.001 | 6 | 0 |  | triax GFRP(Shell Skin)
5817 | FALSE | 1.26 |  | 001260_SW_1_LP | Triax Shell | TRUE | FALSE | 0.027 | secdata | 0.001 | 6 | 0 |  | triax GFRP(Shell Skin)
5818 | FALSE | 1.26 |  | 001260_SW_1_LP | Triax Shell | TRUE | FALSE | 0.028 | secdata | 0.001 | 6 | 0 |  | triax GFRP(Shell Skin)
5819 | FALSE | 1.26 |  | 001260_SW_1_LP | Triax Shell | TRUE | FALSE | 0.029 | secdata | 0.001 | 6 | 0 |  | triax GFRP(Shell Skin)
5820 | FALSE | 1.26 |  | 001260_SW_1_LP | Triax Shell | TRUE | FALSE | 0.03 | secdata | 0.001 | 6 | 0 |  | triax GFRP(Shell Skin)
5821 | FALSE | 1.26 |  | 001260_SW_1_LP | Triax Shell | TRUE | FALSE | 0.031 | secdata | 0.001 | 6 | 0 |  | triax GFRP(Shell Skin)
5822 | FALSE | 1.26 |  | 001260_SW_1_LP | Triax Shell | TRUE | FALSE | 0.032 | secdata | 0.001 | 6 | 0 |  | triax GFRP(Shell Skin)
5823 | FALSE | 1.26 |  | 001260_SW_1_LP | Triax Shell | TRUE | FALSE | 0.033 | secdata | 0.001 | 6 | 0 |  | triax GFRP(Shell Skin)
5824 | FALSE | 1.26 |  | 001260_SW_1_LP | Triax Shell | TRUE | FALSE | 0.034 | secdata | 0.001 | 6 | 0 |  | triax GFRP(Shell Skin)
5825 | FALSE | 1.26 |  | 001260_SW_1_LP | Triax Shell | TRUE | FALSE | 0.035 | secdata | 0.001 | 6 | 0 |  | triax GFRP(Shell Skin)
5826 | FALSE | 1.26 |  | 001260_SW_1_LP | Triax Shell | TRUE | FALSE | 0.036 | secdata | 0.001 | 6 | 0 |  | triax GFRP(Shell Skin)
5827 | FALSE | 1.26 |  | 001260_SW_1_LP | Triax Shell | TRUE | FALSE | 0.037 | secdata | 0.001 | 6 | 0 |  | triax GFRP(Shell Skin)
5828 | FALSE | 1.26 |  | 001260_SW_1_LP | Triax Shell | TRUE | FALSE | 0.038 | secdata | 0.001 | 6 | 0 |  | triax GFRP(Shell Skin)
5829 | FALSE | 1.26 |  | 001260_SW_1_LP | Triax Shell | TRUE | FALSE | 0.039 | secdata | 0.001 | 6 | 0 |  | triax GFRP(Shell Skin)
5830 | FALSE | 1.26 |  | 001260_SW_1_LP | Triax Shell | TRUE | FALSE | 0.04 | secdata | 0.001 | 6 | 0 |  | triax GFRP(Shell Skin)
5831 | FALSE | 1.26 |  | 001260_SW_1_LP | Triax Shell | TRUE | FALSE | 0.041 | secdata | 0.001 | 6 | 0 |  | triax GFRP(Shell Skin)
5832 | FALSE | 1.26 |  | 001260_SW_1_LP | Triax Shell | TRUE | FALSE | 0.042 | secdata | 0.001 | 6 | 0 |  | triax GFRP(Shell Skin)
5833 | FALSE | 1.26 |  | 001260_SW_1_LP | Triax Shell | TRUE | FALSE | 0.043 | secdata | 0.001 | 6 | 0 |  | triax GFRP(Shell Skin)
5834 | FALSE | 1.26 |  | 001260_SW_1_LP | Triax Shell | TRUE | FALSE | 0.044 | secdata | 0.001 | 6 | 0 |  | triax GFRP(Shell Skin)
5835 | FALSE | 1.26 |  | 001260_SW_1_LP | Triax Shell | TRUE | FALSE | 0.045 | secdata | 0.001 | 6 | 0 |  | triax GFRP(Shell Skin)
5836 | FALSE | 1.26 |  | 001260_SW_1_LP | Triax Shell | TRUE | FALSE | 0.046 | secdata | 0.001 | 6 | 0 |  | triax GFRP(Shell Skin)
5837 | FALSE | 1.26 |  | 001260_SW_1_LP | Triax Shell | TRUE | FALSE | 0.047 | secdata | 0.001 | 6 | 0 |  | triax GFRP(Shell Skin)
5838 | FALSE | 1.26 |  | 001260_SW_1_LP | Triax Shell | TRUE | FALSE | 0.048 | secdata | 0.001 | 6 | 0 |  | triax GFRP(Shell Skin)
5839 | FALSE | 1.26 |  | 001260_SW_1_LP | Triax Shell | TRUE | FALSE | 0.049 | secdata | 0.001 | 6 | 0 |  | triax GFRP(Shell Skin)
5840 | FALSE | 1.26 |  | 001260_SW_1_LP | Triax Shell | TRUE | FALSE | 0.05 | secdata | 0.001 | 6 | 0 |  | triax GFRP(Shell Skin)
5841 | FALSE | 1.26 |  | 001260_SW_1_LP | Triax Shell | TRUE | FALSE | 0.051 | secdata | 0.001 | 6 | 0 |  | triax GFRP(Shell Skin)
5842 | FALSE | 1.26 |  | 001260_SW_1_LP | Triax Shell | TRUE | FALSE | 0.052 | secdata | 0.001 | 6 | 0 |  | triax GFRP(Shell Skin)
5843 | FALSE | 1.26 |  | 001260_SW_1_LP | Triax Shell | TRUE | FALSE | 0.053 | secdata | 0.001 | 6 | 0 |  | triax GFRP(Shell Skin)
5844 | FALSE | 1.26 |  | 001260_SW_1_LP | Triax Shell | TRUE | FALSE | 0.054 | secdata | 0.001 | 6 | 0 |  | triax GFRP(Shell Skin)
5845 | TRUE | 1.26 | SW_1_LP | 001260_SW_1_LP | Triax Shell | TRUE | TRUE | 0.055 | secdata | 0.001 | 6 | 0 |  | triax GFRP(Shell Skin)
5846 | FALSE | 1.26 |  | 001260_SW_1_LP |  | TRUE | FALSE | #VALUE! | secoffset | bot
5847 | FALSE | 1.26 |  | 001260_SW_1_LP |  | TRUE | FALSE | #VALUE!
5848 | FALSE | 1.26 |  | 001260_SW_1_LP |  | TRUE | FALSE | #VALUE! | ! 001260_SW_1_LP
5849 | FALSE | 1.26 |  | 001260_SW_1_LP |  | FALSE | FALSE | #VALUE! | sectype | 1044 | shell
5850 | FALSE | 1.26 |  | 001260_SW_1_LP | Gelcoat | FALSE | TRUE | 0.0005 | secdata | 0.0005 | 3 | 0 |  | Gelcoat
5851 | FALSE | 1.26 |  | 001260_SW_1_LP | Triax Shell | FALSE | FALSE | 0.001 | secdata | 0.001 | 6 | 0 |  | triax GFRP(Shell Skin)
5852 | FALSE | 1.26 |  | 001260_SW_1_LP | Triax Shell | FALSE | FALSE | 0.002 | secdata | 0.001 | 6 | 0 |  | triax GFRP(Shell Skin)
5853 | FALSE | 1.26 |  | 001260_SW_1_LP | Triax Shell | FALSE | FALSE | 0.003 | secdata | 0.001 | 6 | 0 |  | triax GFRP(Shell Skin)
5854 | FALSE | 1.26 |  | 001260_SW_1_LP | Triax Shell | FALSE | FALSE | 0.004 | secdata | 0.001 | 6 | 0 |  | triax GFRP(Shell Skin)
5855 | FALSE | 1.26 |  | 001260_SW_1_LP | Triax Shell | FALSE | FALSE | 0.005 | secdata | 0.001 | 6 | 0 |  | triax GFRP(Shell Skin)
5856 | FALSE | 1.26 |  | 001260_SW_1_LP | Triax Shell | FALSE | FALSE | 0.006 | secdata | 0.001 | 6 | 0 |  | triax GFRP(Shell Skin)
5857 | FALSE | 1.26 |  | 001260_SW_1_LP | Triax Shell | FALSE | FALSE | 0.007 | secdata | 0.001 | 6 | 0 |  | triax GFRP(Shell Skin)
5858 | FALSE | 1.26 |  | 001260_SW_1_LP | Triax Shell | FALSE | FALSE | 0.008 | secdata | 0.001 | 6 | 0 |  | triax GFRP(Shell Skin)
5859 | FALSE | 1.26 |  | 001260_SW_1_LP | Triax Shell | FALSE | FALSE | 0.009 | secdata | 0.001 | 6 | 0 |  | triax GFRP(Shell Skin)
5860 | FALSE | 1.26 |  | 001260_SW_1_LP | Triax Shell | FALSE | FALSE | 0.01 | secdata | 0.001 | 6 | 0 |  | triax GFRP(Shell Skin)
5861 | FALSE | 1.26 |  | 001260_SW_1_LP | Triax Shell | FALSE | FALSE | 0.011 | secdata | 0.001 | 6 | 0 |  | triax GFRP(Shell Skin)
5862 | FALSE | 1.26 |  | 001260_SW_1_LP | Triax Shell | FALSE | FALSE | 0.012 | secdata | 0.001 | 6 | 0 |  | triax GFRP(Shell Skin)
5863 | FALSE | 1.26 |  | 001260_SW_1_LP | Triax Shell | FALSE | FALSE | 0.013 | secdata | 0.001 | 6 | 0 |  | triax GFRP(Shell Skin)
5864 | FALSE | 1.26 |  | 001260_SW_1_LP | Triax Shell | FALSE | FALSE | 0.014 | secdata | 0.001 | 6 | 0 |  | triax GFRP(Shell Skin)
5865 | FALSE | 1.26 |  | 001260_SW_1_LP | Triax Shell | FALSE | FALSE | 0.015 | secdata | 0.001 | 6 | 0 |  | triax GFRP(Shell Skin)
5866 | FALSE | 1.26 |  | 001260_SW_1_LP | Triax Shell | FALSE | FALSE | 0.016 | secdata | 0.001 | 6 | 0 |  | triax GFRP(Shell Skin)
5867 | FALSE | 1.26 |  | 001260_SW_1_LP | Triax Shell | FALSE | FALSE | 0.017 | secdata | 0.001 | 6 | 0 |  | triax GFRP(Shell Skin)
5868 | FALSE | 1.26 |  | 001260_SW_1_LP | Triax Shell | FALSE | FALSE | 0.018 | secdata | 0.001 | 6 | 0 |  | triax GFRP(Shell Skin)
5869 | FALSE | 1.26 |  | 001260_SW_1_LP | Triax Shell | FALSE | FALSE | 0.019 | secdata | 0.001 | 6 | 0 |  | triax GFRP(Shell Skin)
5870 | FALSE | 1.26 |  | 001260_SW_1_LP | Triax Shell | FALSE | FALSE | 0.02 | secdata | 0.001 | 6 | 0 |  | triax GFRP(Shell Skin)
5871 | FALSE | 1.26 |  | 001260_SW_1_LP | Triax Shell | FALSE | FALSE | 0.021 | secdata | 0.001 | 6 | 0 |  | triax GFRP(Shell Skin)
5872 | FALSE | 1.26 |  | 001260_SW_1_LP | Triax Shell | FALSE | FALSE | 0.022 | secdata | 0.001 | 6 | 0 |  | triax GFRP(Shell Skin)
5873 | FALSE | 1.26 |  | 001260_SW_1_LP | Triax Shell | FALSE | FALSE | 0.023 | secdata | 0.001 | 6 | 0 |  | triax GFRP(Shell Skin)
5874 | FALSE | 1.26 |  | 001260_SW_1_LP | Triax Shell | FALSE | FALSE | 0.024 | secdata | 0.001 | 6 | 0 |  | triax GFRP(Shell Skin)
5875 | FALSE | 1.26 |  | 001260_SW_1_LP | Triax Shell | FALSE | FALSE | 0.025 | secdata | 0.001 | 6 | 0 |  | triax GFRP(Shell Skin)
5876 | FALSE | 1.26 |  | 001260_SW_1_LP | Triax Shell | FALSE | FALSE | 0.026 | secdata | 0.001 | 6 | 0 |  | triax GFRP(Shell Skin)
5877 | FALSE | 1.26 |  | 001260_SW_1_LP | Triax Shell | FALSE | FALSE | 0.027 | secdata | 0.001 | 6 | 0 |  | triax GFRP(Shell Skin)
5878 | FALSE | 1.26 |  | 001260_SW_1_LP | Triax Shell | FALSE | FALSE | 0.028 | secdata | 0.001 | 6 | 0 |  | triax GFRP(Shell Skin)
5879 | FALSE | 1.26 |  | 001260_SW_1_LP | Triax Shell | FALSE | FALSE | 0.029 | secdata | 0.001 | 6 | 0 |  | triax GFRP(Shell Skin)
5880 | FALSE | 1.26 |  | 001260_SW_1_LP | Triax Shell | FALSE | FALSE | 0.03 | secdata | 0.001 | 6 | 0 |  | triax GFRP(Shell Skin)
5881 | FALSE | 1.26 |  | 001260_SW_1_LP | Triax Shell | FALSE | FALSE | 0.031 | secdata | 0.001 | 6 | 0 |  | triax GFRP(Shell Skin)
5882 | FALSE | 1.26 |  | 001260_SW_1_LP | Triax Shell | FALSE | FALSE | 0.032 | secdata | 0.001 | 6 | 0 |  | triax GFRP(Shell Skin)
5883 | FALSE | 1.26 |  | 001260_SW_1_LP | Triax Shell | FALSE | FALSE | 0.033 | secdata | 0.001 | 6 | 0 |  | triax GFRP(Shell Skin)
5884 | FALSE | 1.26 |  | 001260_SW_1_LP | Triax Shell | FALSE | FALSE | 0.034 | secdata | 0.001 | 6 | 0 |  | triax GFRP(Shell Skin)
5885 | FALSE | 1.26 |  | 001260_SW_1_LP | Triax Shell | FALSE | FALSE | 0.035 | secdata | 0.001 | 6 | 0 |  | triax GFRP(Shell Skin)
5886 | FALSE | 1.26 |  | 001260_SW_1_LP | Triax Shell | FALSE | FALSE | 0.036 | secdata | 0.001 | 6 | 0 |  | triax GFRP(Shell Skin)
5887 | FALSE | 1.26 |  | 001260_SW_1_LP | Triax Shell | FALSE | FALSE | 0.037 | secdata | 0.001 | 6 | 0 |  | triax GFRP(Shell Skin)
5888 | FALSE | 1.26 |  | 001260_SW_1_LP | Triax Shell | FALSE | FALSE | 0.038 | secdata | 0.001 | 6 | 0 |  | triax GFRP(Shell Skin)
5889 | FALSE | 1.26 |  | 001260_SW_1_LP | Triax Shell | FALSE | FALSE | 0.039 | secdata | 0.001 | 6 | 0 |  | triax GFRP(Shell Skin)
5890 | FALSE | 1.26 |  | 001260_SW_1_LP | Triax Shell | FALSE | FALSE | 0.04 | secdata | 0.001 | 6 | 0 |  | triax GFRP(Shell Skin)
5891 | FALSE | 1.26 |  | 001260_SW_1_LP | Triax Shell | FALSE | FALSE | 0.041 | secdata | 0.001 | 6 | 0 |  | triax GFRP(Shell Skin)
5892 | FALSE | 1.26 |  | 001260_SW_1_LP | Triax Shell | FALSE | FALSE | 0.042 | secdata | 0.001 | 6 | 0 |  | triax GFRP(Shell Skin)
5893 | FALSE | 1.26 |  | 001260_SW_1_LP | Triax Shell | FALSE | FALSE | 0.043 | secdata | 0.001 | 6 | 0 |  | triax GFRP(Shell Skin)
5894 | FALSE | 1.26 |  | 001260_SW_1_LP | Triax Shell | FALSE | FALSE | 0.044 | secdata | 0.001 | 6 | 0 |  | triax GFRP(Shell Skin)
5895 | FALSE | 1.26 |  | 001260_SW_1_LP | Triax Shell | FALSE | FALSE | 0.045 | secdata | 0.001 | 6 | 0 |  | triax GFRP(Shell Skin)
5896 | FALSE | 1.26 |  | 001260_SW_1_LP | Triax Shell | FALSE | FALSE | 0.046 | secdata | 0.001 | 6 | 0 |  | triax GFRP(Shell Skin)
5897 | FALSE | 1.26 |  | 001260_SW_1_LP | Triax Shell | FALSE | FALSE | 0.047 | secdata | 0.001 | 6 | 0 |  | triax GFRP(Shell Skin)
5898 | FALSE | 1.26 |  | 001260_SW_1_LP | Triax Shell | FALSE | FALSE | 0.048 | secdata | 0.001 | 6 | 0 |  | triax GFRP(Shell Skin)
5899 | FALSE | 1.26 |  | 001260_SW_1_LP | Triax Shell | FALSE | FALSE | 0.049 | secdata | 0.001 | 6 | 0 |  | triax GFRP(Shell Skin)
5900 | FALSE | 1.26 |  | 001260_SW_1_LP | Triax Shell | FALSE | FALSE | 0.05 | secdata | 0.001 | 6 | 0 |  | triax GFRP(Shell Skin)
5901 | FALSE | 1.26 |  | 001260_SW_1_LP | Triax Shell | FALSE | FALSE | 0.051 | secdata | 0.001 | 6 | 0 |  | triax GFRP(Shell Skin)
5902 | FALSE | 1.26 |  | 001260_SW_1_LP | Triax Shell | FALSE | FALSE | 0.052 | secdata | 0.001 | 6 | 0 |  | triax GFRP(Shell Skin)
5903 | FALSE | 1.26 |  | 001260_SW_1_LP | Triax Shell | FALSE | FALSE | 0.053 | secdata | 0.001 | 6 | 0 |  | triax GFRP(Shell Skin)
5904 | FALSE | 1.26 |  | 001260_SW_1_LP | Triax Shell | FALSE | FALSE | 0.054 | secdata | 0.001 | 6 | 0 |  | triax GFRP(Shell Skin)
5905 | FALSE | 1.26 |  | 001260_SW_1_LP | Triax Shell | FALSE | TRUE | 0.055 | secdata | 0.001 | 6 | 0 |  | triax GFRP(Shell Skin)
5906 | FALSE | 1.26 |  | 001260_SW_1_LP |  | FALSE | FALSE | #VALUE! | secoffset | mid
5907 | FALSE | 1.26 |  | 001260_SW_1_LP |  | FALSE | FALSE | #VALUE!
5908 | FALSE | 1.26 |  | 001260_SW_2_HP |  | FALSE | FALSE | #VALUE! | ! 001260_SW_2_HP
5909 | FALSE | 1.26 |  | 001260_SW_2_HP |  | TRUE | FALSE | #VALUE! | sectype | 45 | shell
5910 | TRUE | 1.26 | SW_2_HP | 001260_SW_2_HP | Gelcoat | TRUE | TRUE | 0.0005 | secdata | 0.0005 | 3 | 0 |  | Gelcoat
5911 | FALSE | 1.26 |  | 001260_SW_2_HP | Triax Shell | TRUE | FALSE | 0.001 | secdata | 0.001 | 6 | 0 |  | triax GFRP(Shell Skin)
5912 | FALSE | 1.26 |  | 001260_SW_2_HP | Triax Shell | TRUE | FALSE | 0.002 | secdata | 0.001 | 6 | 0 |  | triax GFRP(Shell Skin)
5913 | FALSE | 1.26 |  | 001260_SW_2_HP | Triax Shell | TRUE | FALSE | 0.003 | secdata | 0.001 | 6 | 0 |  | triax GFRP(Shell Skin)
5914 | FALSE | 1.26 |  | 001260_SW_2_HP | Triax Shell | TRUE | FALSE | 0.004 | secdata | 0.001 | 6 | 0 |  | triax GFRP(Shell Skin)
5915 | FALSE | 1.26 |  | 001260_SW_2_HP | Triax Shell | TRUE | FALSE | 0.005 | secdata | 0.001 | 6 | 0 |  | triax GFRP(Shell Skin)
5916 | FALSE | 1.26 |  | 001260_SW_2_HP | Triax Shell | TRUE | FALSE | 0.006 | secdata | 0.001 | 6 | 0 |  | triax GFRP(Shell Skin)
5917 | FALSE | 1.26 |  | 001260_SW_2_HP | Triax Shell | TRUE | FALSE | 0.007 | secdata | 0.001 | 6 | 0 |  | triax GFRP(Shell Skin)
5918 | FALSE | 1.26 |  | 001260_SW_2_HP | Triax Shell | TRUE | FALSE | 0.008 | secdata | 0.001 | 6 | 0 |  | triax GFRP(Shell Skin)
5919 | FALSE | 1.26 |  | 001260_SW_2_HP | Triax Shell | TRUE | FALSE | 0.009 | secdata | 0.001 | 6 | 0 |  | triax GFRP(Shell Skin)
5920 | FALSE | 1.26 |  | 001260_SW_2_HP | Triax Shell | TRUE | FALSE | 0.01 | secdata | 0.001 | 6 | 0 |  | triax GFRP(Shell Skin)
5921 | FALSE | 1.26 |  | 001260_SW_2_HP | Triax Shell | TRUE | FALSE | 0.011 | secdata | 0.001 | 6 | 0 |  | triax GFRP(Shell Skin)
5922 | FALSE | 1.26 |  | 001260_SW_2_HP | Triax Shell | TRUE | FALSE | 0.012 | secdata | 0.001 | 6 | 0 |  | triax GFRP(Shell Skin)
5923 | FALSE | 1.26 |  | 001260_SW_2_HP | Triax Shell | TRUE | FALSE | 0.013 | secdata | 0.001 | 6 | 0 |  | triax GFRP(Shell Skin)
5924 | FALSE | 1.26 |  | 001260_SW_2_HP | Triax Shell | TRUE | FALSE | 0.014 | secdata | 0.001 | 6 | 0 |  | triax GFRP(Shell Skin)
5925 | FALSE | 1.26 |  | 001260_SW_2_HP | Triax Shell | TRUE | FALSE | 0.015 | secdata | 0.001 | 6 | 0 |  | triax GFRP(Shell Skin)
5926 | FALSE | 1.26 |  | 001260_SW_2_HP | Triax Shell | TRUE | FALSE | 0.016 | secdata | 0.001 | 6 | 0 |  | triax GFRP(Shell Skin)
5927 | FALSE | 1.26 |  | 001260_SW_2_HP | Triax Shell | TRUE | FALSE | 0.017 | secdata | 0.001 | 6 | 0 |  | triax GFRP(Shell Skin)
5928 | FALSE | 1.26 |  | 001260_SW_2_HP | Triax Shell | TRUE | FALSE | 0.018 | secdata | 0.001 | 6 | 0 |  | triax GFRP(Shell Skin)
5929 | FALSE | 1.26 |  | 001260_SW_2_HP | Triax Shell | TRUE | FALSE | 0.019 | secdata | 0.001 | 6 | 0 |  | triax GFRP(Shell Skin)
5930 | FALSE | 1.26 |  | 001260_SW_2_HP | Triax Shell | TRUE | FALSE | 0.02 | secdata | 0.001 | 6 | 0 |  | triax GFRP(Shell Skin)
5931 | FALSE | 1.26 |  | 001260_SW_2_HP | Triax Shell | TRUE | FALSE | 0.021 | secdata | 0.001 | 6 | 0 |  | triax GFRP(Shell Skin)
5932 | FALSE | 1.26 |  | 001260_SW_2_HP | Triax Shell | TRUE | FALSE | 0.022 | secdata | 0.001 | 6 | 0 |  | triax GFRP(Shell Skin)
5933 | FALSE | 1.26 |  | 001260_SW_2_HP | Triax Shell | TRUE | FALSE | 0.023 | secdata | 0.001 | 6 | 0 |  | triax GFRP(Shell Skin)
5934 | FALSE | 1.26 |  | 001260_SW_2_HP | Triax Shell | TRUE | FALSE | 0.024 | secdata | 0.001 | 6 | 0 |  | triax GFRP(Shell Skin)
5935 | FALSE | 1.26 |  | 001260_SW_2_HP | Triax Shell | TRUE | FALSE | 0.025 | secdata | 0.001 | 6 | 0 |  | triax GFRP(Shell Skin)
5936 | FALSE | 1.26 |  | 001260_SW_2_HP | Triax Shell | TRUE | FALSE | 0.026 | secdata | 0.001 | 6 | 0 |  | triax GFRP(Shell Skin)
5937 | FALSE | 1.26 |  | 001260_SW_2_HP | Triax Shell | TRUE | FALSE | 0.027 | secdata | 0.001 | 6 | 0 |  | triax GFRP(Shell Skin)
5938 | FALSE | 1.26 |  | 001260_SW_2_HP | Triax Shell | TRUE | FALSE | 0.028 | secdata | 0.001 | 6 | 0 |  | triax GFRP(Shell Skin)
5939 | FALSE | 1.26 |  | 001260_SW_2_HP | Triax Shell | TRUE | FALSE | 0.029 | secdata | 0.001 | 6 | 0 |  | triax GFRP(Shell Skin)
5940 | FALSE | 1.26 |  | 001260_SW_2_HP | Triax Shell | TRUE | FALSE | 0.03 | secdata | 0.001 | 6 | 0 |  | triax GFRP(Shell Skin)
5941 | FALSE | 1.26 |  | 001260_SW_2_HP | Triax Shell | TRUE | FALSE | 0.031 | secdata | 0.001 | 6 | 0 |  | triax GFRP(Shell Skin)
5942 | FALSE | 1.26 |  | 001260_SW_2_HP | Triax Shell | TRUE | FALSE | 0.032 | secdata | 0.001 | 6 | 0 |  | triax GFRP(Shell Skin)
5943 | FALSE | 1.26 |  | 001260_SW_2_HP | Triax Shell | TRUE | FALSE | 0.033 | secdata | 0.001 | 6 | 0 |  | triax GFRP(Shell Skin)
5944 | FALSE | 1.26 |  | 001260_SW_2_HP | Triax Shell | TRUE | FALSE | 0.034 | secdata | 0.001 | 6 | 0 |  | triax GFRP(Shell Skin)
5945 | FALSE | 1.26 |  | 001260_SW_2_HP | Triax Shell | TRUE | FALSE | 0.035 | secdata | 0.001 | 6 | 0 |  | triax GFRP(Shell Skin)
5946 | FALSE | 1.26 |  | 001260_SW_2_HP | Triax Shell | TRUE | FALSE | 0.036 | secdata | 0.001 | 6 | 0 |  | triax GFRP(Shell Skin)
5947 | FALSE | 1.26 |  | 001260_SW_2_HP | Triax Shell | TRUE | FALSE | 0.037 | secdata | 0.001 | 6 | 0 |  | triax GFRP(Shell Skin)
5948 | FALSE | 1.26 |  | 001260_SW_2_HP | Triax Shell | TRUE | FALSE | 0.038 | secdata | 0.001 | 6 | 0 |  | triax GFRP(Shell Skin)
5949 | FALSE | 1.26 |  | 001260_SW_2_HP | Triax Shell | TRUE | FALSE | 0.039 | secdata | 0.001 | 6 | 0 |  | triax GFRP(Shell Skin)
5950 | FALSE | 1.26 |  | 001260_SW_2_HP | Triax Shell | TRUE | FALSE | 0.04 | secdata | 0.001 | 6 | 0 |  | triax GFRP(Shell Skin)
5951 | FALSE | 1.26 |  | 001260_SW_2_HP | Triax Shell | TRUE | FALSE | 0.041 | secdata | 0.001 | 6 | 0 |  | triax GFRP(Shell Skin)
5952 | FALSE | 1.26 |  | 001260_SW_2_HP | Triax Shell | TRUE | FALSE | 0.042 | secdata | 0.001 | 6 | 0 |  | triax GFRP(Shell Skin)
5953 | FALSE | 1.26 |  | 001260_SW_2_HP | Triax Shell | TRUE | FALSE | 0.043 | secdata | 0.001 | 6 | 0 |  | triax GFRP(Shell Skin)
5954 | FALSE | 1.26 |  | 001260_SW_2_HP | Triax Shell | TRUE | FALSE | 0.044 | secdata | 0.001 | 6 | 0 |  | triax GFRP(Shell Skin)
5955 | FALSE | 1.26 |  | 001260_SW_2_HP | Triax Shell | TRUE | FALSE | 0.045 | secdata | 0.001 | 6 | 0 |  | triax GFRP(Shell Skin)
5956 | FALSE | 1.26 |  | 001260_SW_2_HP | Triax Shell | TRUE | FALSE | 0.046 | secdata | 0.001 | 6 | 0 |  | triax GFRP(Shell Skin)
5957 | FALSE | 1.26 |  | 001260_SW_2_HP | Triax Shell | TRUE | FALSE | 0.047 | secdata | 0.001 | 6 | 0 |  | triax GFRP(Shell Skin)
5958 | FALSE | 1.26 |  | 001260_SW_2_HP | Triax Shell | TRUE | FALSE | 0.048 | secdata | 0.001 | 6 | 0 |  | triax GFRP(Shell Skin)
5959 | FALSE | 1.26 |  | 001260_SW_2_HP | Triax Shell | TRUE | FALSE | 0.049 | secdata | 0.001 | 6 | 0 |  | triax GFRP(Shell Skin)
5960 | FALSE | 1.26 |  | 001260_SW_2_HP | Triax Shell | TRUE | FALSE | 0.05 | secdata | 0.001 | 6 | 0 |  | triax GFRP(Shell Skin)
5961 | FALSE | 1.26 |  | 001260_SW_2_HP | Triax Shell | TRUE | FALSE | 0.051 | secdata | 0.001 | 6 | 0 |  | triax GFRP(Shell Skin)
5962 | FALSE | 1.26 |  | 001260_SW_2_HP | Triax Shell | TRUE | FALSE | 0.052 | secdata | 0.001 | 6 | 0 |  | triax GFRP(Shell Skin)
5963 | FALSE | 1.26 |  | 001260_SW_2_HP | Triax Shell | TRUE | FALSE | 0.053 | secdata | 0.001 | 6 | 0 |  | triax GFRP(Shell Skin)
5964 | FALSE | 1.26 |  | 001260_SW_2_HP | Triax Shell | TRUE | FALSE | 0.054 | secdata | 0.001 | 6 | 0 |  | triax GFRP(Shell Skin)
5965 | TRUE | 1.26 | SW_2_HP | 001260_SW_2_HP | Triax Shell | TRUE | TRUE | 0.055 | secdata | 0.001 | 6 | 0 |  | triax GFRP(Shell Skin)
5966 | FALSE | 1.26 |  | 001260_SW_2_HP |  | TRUE | FALSE | #VALUE! | secoffset | bot
5967 | FALSE | 1.26 |  | 001260_SW_2_HP |  | TRUE | FALSE | #VALUE!
5968 | FALSE | 1.26 |  | 001260_SW_2_HP |  | TRUE | FALSE | #VALUE! | ! 001260_SW_2_HP
5969 | FALSE | 1.26 |  | 001260_SW_2_HP |  | FALSE | FALSE | #VALUE! | sectype | 1045 | shell
5970 | FALSE | 1.26 |  | 001260_SW_2_HP | Gelcoat | FALSE | TRUE | 0.0005 | secdata | 0.0005 | 3 | 0 |  | Gelcoat
5971 | FALSE | 1.26 |  | 001260_SW_2_HP | Triax Shell | FALSE | FALSE | 0.001 | secdata | 0.001 | 6 | 0 |  | triax GFRP(Shell Skin)
5972 | FALSE | 1.26 |  | 001260_SW_2_HP | Triax Shell | FALSE | FALSE | 0.002 | secdata | 0.001 | 6 | 0 |  | triax GFRP(Shell Skin)
5973 | FALSE | 1.26 |  | 001260_SW_2_HP | Triax Shell | FALSE | FALSE | 0.003 | secdata | 0.001 | 6 | 0 |  | triax GFRP(Shell Skin)
5974 | FALSE | 1.26 |  | 001260_SW_2_HP | Triax Shell | FALSE | FALSE | 0.004 | secdata | 0.001 | 6 | 0 |  | triax GFRP(Shell Skin)
5975 | FALSE | 1.26 |  | 001260_SW_2_HP | Triax Shell | FALSE | FALSE | 0.005 | secdata | 0.001 | 6 | 0 |  | triax GFRP(Shell Skin)
5976 | FALSE | 1.26 |  | 001260_SW_2_HP | Triax Shell | FALSE | FALSE | 0.006 | secdata | 0.001 | 6 | 0 |  | triax GFRP(Shell Skin)
5977 | FALSE | 1.26 |  | 001260_SW_2_HP | Triax Shell | FALSE | FALSE | 0.007 | secdata | 0.001 | 6 | 0 |  | triax GFRP(Shell Skin)
5978 | FALSE | 1.26 |  | 001260_SW_2_HP | Triax Shell | FALSE | FALSE | 0.008 | secdata | 0.001 | 6 | 0 |  | triax GFRP(Shell Skin)
5979 | FALSE | 1.26 |  | 001260_SW_2_HP | Triax Shell | FALSE | FALSE | 0.009 | secdata | 0.001 | 6 | 0 |  | triax GFRP(Shell Skin)
5980 | FALSE | 1.26 |  | 001260_SW_2_HP | Triax Shell | FALSE | FALSE | 0.01 | secdata | 0.001 | 6 | 0 |  | triax GFRP(Shell Skin)
5981 | FALSE | 1.26 |  | 001260_SW_2_HP | Triax Shell | FALSE | FALSE | 0.011 | secdata | 0.001 | 6 | 0 |  | triax GFRP(Shell Skin)
5982 | FALSE | 1.26 |  | 001260_SW_2_HP | Triax Shell | FALSE | FALSE | 0.012 | secdata | 0.001 | 6 | 0 |  | triax GFRP(Shell Skin)
5983 | FALSE | 1.26 |  | 001260_SW_2_HP | Triax Shell | FALSE | FALSE | 0.013 | secdata | 0.001 | 6 | 0 |  | triax GFRP(Shell Skin)
5984 | FALSE | 1.26 |  | 001260_SW_2_HP | Triax Shell | FALSE | FALSE | 0.014 | secdata | 0.001 | 6 | 0 |  | triax GFRP(Shell Skin)
5985 | FALSE | 1.26 |  | 001260_SW_2_HP | Triax Shell | FALSE | FALSE | 0.015 | secdata | 0.001 | 6 | 0 |  | triax GFRP(Shell Skin)
5986 | FALSE | 1.26 |  | 001260_SW_2_HP | Triax Shell | FALSE | FALSE | 0.016 | secdata | 0.001 | 6 | 0 |  | triax GFRP(Shell Skin)
5987 | FALSE | 1.26 |  | 001260_SW_2_HP | Triax Shell | FALSE | FALSE | 0.017 | secdata | 0.001 | 6 | 0 |  | triax GFRP(Shell Skin)
5988 | FALSE | 1.26 |  | 001260_SW_2_HP | Triax Shell | FALSE | FALSE | 0.018 | secdata | 0.001 | 6 | 0 |  | triax GFRP(Shell Skin)
5989 | FALSE | 1.26 |  | 001260_SW_2_HP | Triax Shell | FALSE | FALSE | 0.019 | secdata | 0.001 | 6 | 0 |  | triax GFRP(Shell Skin)
5990 | FALSE | 1.26 |  | 001260_SW_2_HP | Triax Shell | FALSE | FALSE | 0.02 | secdata | 0.001 | 6 | 0 |  | triax GFRP(Shell Skin)
5991 | FALSE | 1.26 |  | 001260_SW_2_HP | Triax Shell | FALSE | FALSE | 0.021 | secdata | 0.001 | 6 | 0 |  | triax GFRP(Shell Skin)
5992 | FALSE | 1.26 |  | 001260_SW_2_HP | Triax Shell | FALSE | FALSE | 0.022 | secdata | 0.001 | 6 | 0 |  | triax GFRP(Shell Skin)
5993 | FALSE | 1.26 |  | 001260_SW_2_HP | Triax Shell | FALSE | FALSE | 0.023 | secdata | 0.001 | 6 | 0 |  | triax GFRP(Shell Skin)
5994 | FALSE | 1.26 |  | 001260_SW_2_HP | Triax Shell | FALSE | FALSE | 0.024 | secdata | 0.001 | 6 | 0 |  | triax GFRP(Shell Skin)
5995 | FALSE | 1.26 |  | 001260_SW_2_HP | Triax Shell | FALSE | FALSE | 0.025 | secdata | 0.001 | 6 | 0 |  | triax GFRP(Shell Skin)
5996 | FALSE | 1.26 |  | 001260_SW_2_HP | Triax Shell | FALSE | FALSE | 0.026 | secdata | 0.001 | 6 | 0 |  | triax GFRP(Shell Skin)
5997 | FALSE | 1.26 |  | 001260_SW_2_HP | Triax Shell | FALSE | FALSE | 0.027 | secdata | 0.001 | 6 | 0 |  | triax GFRP(Shell Skin)
5998 | FALSE | 1.26 |  | 001260_SW_2_HP | Triax Shell | FALSE | FALSE | 0.028 | secdata | 0.001 | 6 | 0 |  | triax GFRP(Shell Skin)
5999 | FALSE | 1.26 |  | 001260_SW_2_HP | Triax Shell | FALSE | FALSE | 0.029 | secdata | 0.001 | 6 | 0 |  | triax GFRP(Shell Skin)
6000 | FALSE | 1.26 |  | 001260_SW_2_HP | Triax Shell | FALSE | FALSE | 0.03 | secdata | 0.001 | 6 | 0 |  | triax GFRP(Shell Skin)
6001 | FALSE | 1.26 |  | 001260_SW_2_HP | Triax Shell | FALSE | FALSE | 0.031 | secdata | 0.001 | 6 | 0 |  | triax GFRP(Shell Skin)
6002 | FALSE | 1.26 |  | 001260_SW_2_HP | Triax Shell | FALSE | FALSE | 0.032 | secdata | 0.001 | 6 | 0 |  | triax GFRP(Shell Skin)
6003 | FALSE | 1.26 |  | 001260_SW_2_HP | Triax Shell | FALSE | FALSE | 0.033 | secdata | 0.001 | 6 | 0 |  | triax GFRP(Shell Skin)
6004 | FALSE | 1.26 |  | 001260_SW_2_HP | Triax Shell | FALSE | FALSE | 0.034 | secdata | 0.001 | 6 | 0 |  | triax GFRP(Shell Skin)
6005 | FALSE | 1.26 |  | 001260_SW_2_HP | Triax Shell | FALSE | FALSE | 0.035 | secdata | 0.001 | 6 | 0 |  | triax GFRP(Shell Skin)
6006 | FALSE | 1.26 |  | 001260_SW_2_HP | Triax Shell | FALSE | FALSE | 0.036 | secdata | 0.001 | 6 | 0 |  | triax GFRP(Shell Skin)
6007 | FALSE | 1.26 |  | 001260_SW_2_HP | Triax Shell | FALSE | FALSE | 0.037 | secdata | 0.001 | 6 | 0 |  | triax GFRP(Shell Skin)
6008 | FALSE | 1.26 |  | 001260_SW_2_HP | Triax Shell | FALSE | FALSE | 0.038 | secdata | 0.001 | 6 | 0 |  | triax GFRP(Shell Skin)
6009 | FALSE | 1.26 |  | 001260_SW_2_HP | Triax Shell | FALSE | FALSE | 0.039 | secdata | 0.001 | 6 | 0 |  | triax GFRP(Shell Skin)
6010 | FALSE | 1.26 |  | 001260_SW_2_HP | Triax Shell | FALSE | FALSE | 0.04 | secdata | 0.001 | 6 | 0 |  | triax GFRP(Shell Skin)
6011 | FALSE | 1.26 |  | 001260_SW_2_HP | Triax Shell | FALSE | FALSE | 0.041 | secdata | 0.001 | 6 | 0 |  | triax GFRP(Shell Skin)
6012 | FALSE | 1.26 |  | 001260_SW_2_HP | Triax Shell | FALSE | FALSE | 0.042 | secdata | 0.001 | 6 | 0 |  | triax GFRP(Shell Skin)
6013 | FALSE | 1.26 |  | 001260_SW_2_HP | Triax Shell | FALSE | FALSE | 0.043 | secdata | 0.001 | 6 | 0 |  | triax GFRP(Shell Skin)
6014 | FALSE | 1.26 |  | 001260_SW_2_HP | Triax Shell | FALSE | FALSE | 0.044 | secdata | 0.001 | 6 | 0 |  | triax GFRP(Shell Skin)
6015 | FALSE | 1.26 |  | 001260_SW_2_HP | Triax Shell | FALSE | FALSE | 0.045 | secdata | 0.001 | 6 | 0 |  | triax GFRP(Shell Skin)
6016 | FALSE | 1.26 |  | 001260_SW_2_HP | Triax Shell | FALSE | FALSE | 0.046 | secdata | 0.001 | 6 | 0 |  | triax GFRP(Shell Skin)
6017 | FALSE | 1.26 |  | 001260_SW_2_HP | Triax Shell | FALSE | FALSE | 0.047 | secdata | 0.001 | 6 | 0 |  | triax GFRP(Shell Skin)
6018 | FALSE | 1.26 |  | 001260_SW_2_HP | Triax Shell | FALSE | FALSE | 0.048 | secdata | 0.001 | 6 | 0 |  | triax GFRP(Shell Skin)
6019 | FALSE | 1.26 |  | 001260_SW_2_HP | Triax Shell | FALSE | FALSE | 0.049 | secdata | 0.001 | 6 | 0 |  | triax GFRP(Shell Skin)
6020 | FALSE | 1.26 |  | 001260_SW_2_HP | Triax Shell | FALSE | FALSE | 0.05 | secdata | 0.001 | 6 | 0 |  | triax GFRP(Shell Skin)
6021 | FALSE | 1.26 |  | 001260_SW_2_HP | Triax Shell | FALSE | FALSE | 0.051 | secdata | 0.001 | 6 | 0 |  | triax GFRP(Shell Skin)
6022 | FALSE | 1.26 |  | 001260_SW_2_HP | Triax Shell | FALSE | FALSE | 0.052 | secdata | 0.001 | 6 | 0 |  | triax GFRP(Shell Skin)
6023 | FALSE | 1.26 |  | 001260_SW_2_HP | Triax Shell | FALSE | FALSE | 0.053 | secdata | 0.001 | 6 | 0 |  | triax GFRP(Shell Skin)
6024 | FALSE | 1.26 |  | 001260_SW_2_HP | Triax Shell | FALSE | FALSE | 0.054 | secdata | 0.001 | 6 | 0 |  | triax GFRP(Shell Skin)
6025 | FALSE | 1.26 |  | 001260_SW_2_HP | Triax Shell | FALSE | TRUE | 0.055 | secdata | 0.001 | 6 | 0 |  | triax GFRP(Shell Skin)
6026 | FALSE | 1.26 |  | 001260_SW_2_HP |  | FALSE | FALSE | #VALUE! | secoffset | mid
6027 | FALSE | 1.26 |  | 001260_SW_2_HP |  | FALSE | FALSE | #VALUE!
6028 | FALSE | 1.26 |  | 001260_SW_2_LP |  | FALSE | FALSE | #VALUE! | ! 001260_SW_2_LP
6029 | FALSE | 1.26 |  | 001260_SW_2_LP |  | TRUE | FALSE | #VALUE! | sectype | 46 | shell
6030 | TRUE | 1.26 | SW_2_LP | 001260_SW_2_LP | Gelcoat | TRUE | TRUE | 0.0005 | secdata | 0.0005 | 3 | 0 |  | Gelcoat
6031 | FALSE | 1.26 |  | 001260_SW_2_LP | Triax Shell | TRUE | FALSE | 0.001 | secdata | 0.001 | 6 | 0 |  | triax GFRP(Shell Skin)
6032 | FALSE | 1.26 |  | 001260_SW_2_LP | Triax Shell | TRUE | FALSE | 0.002 | secdata | 0.001 | 6 | 0 |  | triax GFRP(Shell Skin)
6033 | FALSE | 1.26 |  | 001260_SW_2_LP | Triax Shell | TRUE | FALSE | 0.003 | secdata | 0.001 | 6 | 0 |  | triax GFRP(Shell Skin)
6034 | FALSE | 1.26 |  | 001260_SW_2_LP | Triax Shell | TRUE | FALSE | 0.004 | secdata | 0.001 | 6 | 0 |  | triax GFRP(Shell Skin)
6035 | FALSE | 1.26 |  | 001260_SW_2_LP | Triax Shell | TRUE | FALSE | 0.005 | secdata | 0.001 | 6 | 0 |  | triax GFRP(Shell Skin)
6036 | FALSE | 1.26 |  | 001260_SW_2_LP | Triax Shell | TRUE | FALSE | 0.006 | secdata | 0.001 | 6 | 0 |  | triax GFRP(Shell Skin)
6037 | FALSE | 1.26 |  | 001260_SW_2_LP | Triax Shell | TRUE | FALSE | 0.007 | secdata | 0.001 | 6 | 0 |  | triax GFRP(Shell Skin)
6038 | FALSE | 1.26 |  | 001260_SW_2_LP | Triax Shell | TRUE | FALSE | 0.008 | secdata | 0.001 | 6 | 0 |  | triax GFRP(Shell Skin)
6039 | FALSE | 1.26 |  | 001260_SW_2_LP | Triax Shell | TRUE | FALSE | 0.009 | secdata | 0.001 | 6 | 0 |  | triax GFRP(Shell Skin)
6040 | FALSE | 1.26 |  | 001260_SW_2_LP | Triax Shell | TRUE | FALSE | 0.01 | secdata | 0.001 | 6 | 0 |  | triax GFRP(Shell Skin)
6041 | FALSE | 1.26 |  | 001260_SW_2_LP | Triax Shell | TRUE | FALSE | 0.011 | secdata | 0.001 | 6 | 0 |  | triax GFRP(Shell Skin)
6042 | FALSE | 1.26 |  | 001260_SW_2_LP | Triax Shell | TRUE | FALSE | 0.012 | secdata | 0.001 | 6 | 0 |  | triax GFRP(Shell Skin)
6043 | FALSE | 1.26 |  | 001260_SW_2_LP | Triax Shell | TRUE | FALSE | 0.013 | secdata | 0.001 | 6 | 0 |  | triax GFRP(Shell Skin)
6044 | FALSE | 1.26 |  | 001260_SW_2_LP | Triax Shell | TRUE | FALSE | 0.014 | secdata | 0.001 | 6 | 0 |  | triax GFRP(Shell Skin)
6045 | FALSE | 1.26 |  | 001260_SW_2_LP | Triax Shell | TRUE | FALSE | 0.015 | secdata | 0.001 | 6 | 0 |  | triax GFRP(Shell Skin)
6046 | FALSE | 1.26 |  | 001260_SW_2_LP | Triax Shell | TRUE | FALSE | 0.016 | secdata | 0.001 | 6 | 0 |  | triax GFRP(Shell Skin)
6047 | FALSE | 1.26 |  | 001260_SW_2_LP | Triax Shell | TRUE | FALSE | 0.017 | secdata | 0.001 | 6 | 0 |  | triax GFRP(Shell Skin)
6048 | FALSE | 1.26 |  | 001260_SW_2_LP | Triax Shell | TRUE | FALSE | 0.018 | secdata | 0.001 | 6 | 0 |  | triax GFRP(Shell Skin)
6049 | FALSE | 1.26 |  | 001260_SW_2_LP | Triax Shell | TRUE | FALSE | 0.019 | secdata | 0.001 | 6 | 0 |  | triax GFRP(Shell Skin)
6050 | FALSE | 1.26 |  | 001260_SW_2_LP | Triax Shell | TRUE | FALSE | 0.02 | secdata | 0.001 | 6 | 0 |  | triax GFRP(Shell Skin)
6051 | FALSE | 1.26 |  | 001260_SW_2_LP | Triax Shell | TRUE | FALSE | 0.021 | secdata | 0.001 | 6 | 0 |  | triax GFRP(Shell Skin)
6052 | FALSE | 1.26 |  | 001260_SW_2_LP | Triax Shell | TRUE | FALSE | 0.022 | secdata | 0.001 | 6 | 0 |  | triax GFRP(Shell Skin)
6053 | FALSE | 1.26 |  | 001260_SW_2_LP | Triax Shell | TRUE | FALSE | 0.023 | secdata | 0.001 | 6 | 0 |  | triax GFRP(Shell Skin)
6054 | FALSE | 1.26 |  | 001260_SW_2_LP | Triax Shell | TRUE | FALSE | 0.024 | secdata | 0.001 | 6 | 0 |  | triax GFRP(Shell Skin)
6055 | FALSE | 1.26 |  | 001260_SW_2_LP | Triax Shell | TRUE | FALSE | 0.025 | secdata | 0.001 | 6 | 0 |  | triax GFRP(Shell Skin)
6056 | FALSE | 1.26 |  | 001260_SW_2_LP | Triax Shell | TRUE | FALSE | 0.026 | secdata | 0.001 | 6 | 0 |  | triax GFRP(Shell Skin)
6057 | FALSE | 1.26 |  | 001260_SW_2_LP | Triax Shell | TRUE | FALSE | 0.027 | secdata | 0.001 | 6 | 0 |  | triax GFRP(Shell Skin)
6058 | FALSE | 1.26 |  | 001260_SW_2_LP | Triax Shell | TRUE | FALSE | 0.028 | secdata | 0.001 | 6 | 0 |  | triax GFRP(Shell Skin)
6059 | FALSE | 1.26 |  | 001260_SW_2_LP | Triax Shell | TRUE | FALSE | 0.029 | secdata | 0.001 | 6 | 0 |  | triax GFRP(Shell Skin)
6060 | FALSE | 1.26 |  | 001260_SW_2_LP | Triax Shell | TRUE | FALSE | 0.03 | secdata | 0.001 | 6 | 0 |  | triax GFRP(Shell Skin)
6061 | FALSE | 1.26 |  | 001260_SW_2_LP | Triax Shell | TRUE | FALSE | 0.031 | secdata | 0.001 | 6 | 0 |  | triax GFRP(Shell Skin)
6062 | FALSE | 1.26 |  | 001260_SW_2_LP | Triax Shell | TRUE | FALSE | 0.032 | secdata | 0.001 | 6 | 0 |  | triax GFRP(Shell Skin)
6063 | FALSE | 1.26 |  | 001260_SW_2_LP | Triax Shell | TRUE | FALSE | 0.033 | secdata | 0.001 | 6 | 0 |  | triax GFRP(Shell Skin)
6064 | FALSE | 1.26 |  | 001260_SW_2_LP | Triax Shell | TRUE | FALSE | 0.034 | secdata | 0.001 | 6 | 0 |  | triax GFRP(Shell Skin)
6065 | FALSE | 1.26 |  | 001260_SW_2_LP | Triax Shell | TRUE | FALSE | 0.035 | secdata | 0.001 | 6 | 0 |  | triax GFRP(Shell Skin)
6066 | FALSE | 1.26 |  | 001260_SW_2_LP | Triax Shell | TRUE | FALSE | 0.036 | secdata | 0.001 | 6 | 0 |  | triax GFRP(Shell Skin)
6067 | FALSE | 1.26 |  | 001260_SW_2_LP | Triax Shell | TRUE | FALSE | 0.037 | secdata | 0.001 | 6 | 0 |  | triax GFRP(Shell Skin)
6068 | FALSE | 1.26 |  | 001260_SW_2_LP | Triax Shell | TRUE | FALSE | 0.038 | secdata | 0.001 | 6 | 0 |  | triax GFRP(Shell Skin)
6069 | FALSE | 1.26 |  | 001260_SW_2_LP | Triax Shell | TRUE | FALSE | 0.039 | secdata | 0.001 | 6 | 0 |  | triax GFRP(Shell Skin)
6070 | FALSE | 1.26 |  | 001260_SW_2_LP | Triax Shell | TRUE | FALSE | 0.04 | secdata | 0.001 | 6 | 0 |  | triax GFRP(Shell Skin)
6071 | FALSE | 1.26 |  | 001260_SW_2_LP | Triax Shell | TRUE | FALSE | 0.041 | secdata | 0.001 | 6 | 0 |  | triax GFRP(Shell Skin)
6072 | FALSE | 1.26 |  | 001260_SW_2_LP | Triax Shell | TRUE | FALSE | 0.042 | secdata | 0.001 | 6 | 0 |  | triax GFRP(Shell Skin)
6073 | FALSE | 1.26 |  | 001260_SW_2_LP | Triax Shell | TRUE | FALSE | 0.043 | secdata | 0.001 | 6 | 0 |  | triax GFRP(Shell Skin)
6074 | FALSE | 1.26 |  | 001260_SW_2_LP | Triax Shell | TRUE | FALSE | 0.044 | secdata | 0.001 | 6 | 0 |  | triax GFRP(Shell Skin)
6075 | FALSE | 1.26 |  | 001260_SW_2_LP | Triax Shell | TRUE | FALSE | 0.045 | secdata | 0.001 | 6 | 0 |  | triax GFRP(Shell Skin)
6076 | FALSE | 1.26 |  | 001260_SW_2_LP | Triax Shell | TRUE | FALSE | 0.046 | secdata | 0.001 | 6 | 0 |  | triax GFRP(Shell Skin)
6077 | FALSE | 1.26 |  | 001260_SW_2_LP | Triax Shell | TRUE | FALSE | 0.047 | secdata | 0.001 | 6 | 0 |  | triax GFRP(Shell Skin)
6078 | FALSE | 1.26 |  | 001260_SW_2_LP | Triax Shell | TRUE | FALSE | 0.048 | secdata | 0.001 | 6 | 0 |  | triax GFRP(Shell Skin)
6079 | FALSE | 1.26 |  | 001260_SW_2_LP | Triax Shell | TRUE | FALSE | 0.049 | secdata | 0.001 | 6 | 0 |  | triax GFRP(Shell Skin)
6080 | FALSE | 1.26 |  | 001260_SW_2_LP | Triax Shell | TRUE | FALSE | 0.05 | secdata | 0.001 | 6 | 0 |  | triax GFRP(Shell Skin)
6081 | FALSE | 1.26 |  | 001260_SW_2_LP | Triax Shell | TRUE | FALSE | 0.051 | secdata | 0.001 | 6 | 0 |  | triax GFRP(Shell Skin)
6082 | FALSE | 1.26 |  | 001260_SW_2_LP | Triax Shell | TRUE | FALSE | 0.052 | secdata | 0.001 | 6 | 0 |  | triax GFRP(Shell Skin)
6083 | FALSE | 1.26 |  | 001260_SW_2_LP | Triax Shell | TRUE | FALSE | 0.053 | secdata | 0.001 | 6 | 0 |  | triax GFRP(Shell Skin)
6084 | FALSE | 1.26 |  | 001260_SW_2_LP | Triax Shell | TRUE | FALSE | 0.054 | secdata | 0.001 | 6 | 0 |  | triax GFRP(Shell Skin)
6085 | TRUE | 1.26 | SW_2_LP | 001260_SW_2_LP | Triax Shell | TRUE | TRUE | 0.055 | secdata | 0.001 | 6 | 0 |  | triax GFRP(Shell Skin)
6086 | FALSE | 1.26 |  | 001260_SW_2_LP |  | TRUE | FALSE | #VALUE! | secoffset | bot
6087 | FALSE | 1.26 |  | 001260_SW_2_LP |  | TRUE | FALSE | #VALUE!
6088 | FALSE | 1.26 |  | 001260_SW_2_LP |  | TRUE | FALSE | #VALUE! | ! 001260_SW_2_LP
6089 | FALSE | 1.26 |  | 001260_SW_2_LP |  | FALSE | FALSE | #VALUE! | sectype | 1046 | shell
6090 | FALSE | 1.26 |  | 001260_SW_2_LP | Gelcoat | FALSE | TRUE | 0.0005 | secdata | 0.0005 | 3 | 0 |  | Gelcoat
6091 | FALSE | 1.26 |  | 001260_SW_2_LP | Triax Shell | FALSE | FALSE | 0.001 | secdata | 0.001 | 6 | 0 |  | triax GFRP(Shell Skin)
6092 | FALSE | 1.26 |  | 001260_SW_2_LP | Triax Shell | FALSE | FALSE | 0.002 | secdata | 0.001 | 6 | 0 |  | triax GFRP(Shell Skin)
6093 | FALSE | 1.26 |  | 001260_SW_2_LP | Triax Shell | FALSE | FALSE | 0.003 | secdata | 0.001 | 6 | 0 |  | triax GFRP(Shell Skin)
6094 | FALSE | 1.26 |  | 001260_SW_2_LP | Triax Shell | FALSE | FALSE | 0.004 | secdata | 0.001 | 6 | 0 |  | triax GFRP(Shell Skin)
6095 | FALSE | 1.26 |  | 001260_SW_2_LP | Triax Shell | FALSE | FALSE | 0.005 | secdata | 0.001 | 6 | 0 |  | triax GFRP(Shell Skin)
6096 | FALSE | 1.26 |  | 001260_SW_2_LP | Triax Shell | FALSE | FALSE | 0.006 | secdata | 0.001 | 6 | 0 |  | triax GFRP(Shell Skin)
6097 | FALSE | 1.26 |  | 001260_SW_2_LP | Triax Shell | FALSE | FALSE | 0.007 | secdata | 0.001 | 6 | 0 |  | triax GFRP(Shell Skin)
6098 | FALSE | 1.26 |  | 001260_SW_2_LP | Triax Shell | FALSE | FALSE | 0.008 | secdata | 0.001 | 6 | 0 |  | triax GFRP(Shell Skin)
6099 | FALSE | 1.26 |  | 001260_SW_2_LP | Triax Shell | FALSE | FALSE | 0.009 | secdata | 0.001 | 6 | 0 |  | triax GFRP(Shell Skin)
6100 | FALSE | 1.26 |  | 001260_SW_2_LP | Triax Shell | FALSE | FALSE | 0.01 | secdata | 0.001 | 6 | 0 |  | triax GFRP(Shell Skin)
6101 | FALSE | 1.26 |  | 001260_SW_2_LP | Triax Shell | FALSE | FALSE | 0.011 | secdata | 0.001 | 6 | 0 |  | triax GFRP(Shell Skin)
6102 | FALSE | 1.26 |  | 001260_SW_2_LP | Triax Shell | FALSE | FALSE | 0.012 | secdata | 0.001 | 6 | 0 |  | triax GFRP(Shell Skin)
6103 | FALSE | 1.26 |  | 001260_SW_2_LP | Triax Shell | FALSE | FALSE | 0.013 | secdata | 0.001 | 6 | 0 |  | triax GFRP(Shell Skin)
6104 | FALSE | 1.26 |  | 001260_SW_2_LP | Triax Shell | FALSE | FALSE | 0.014 | secdata | 0.001 | 6 | 0 |  | triax GFRP(Shell Skin)
6105 | FALSE | 1.26 |  | 001260_SW_2_LP | Triax Shell | FALSE | FALSE | 0.015 | secdata | 0.001 | 6 | 0 |  | triax GFRP(Shell Skin)
6106 | FALSE | 1.26 |  | 001260_SW_2_LP | Triax Shell | FALSE | FALSE | 0.016 | secdata | 0.001 | 6 | 0 |  | triax GFRP(Shell Skin)
6107 | FALSE | 1.26 |  | 001260_SW_2_LP | Triax Shell | FALSE | FALSE | 0.017 | secdata | 0.001 | 6 | 0 |  | triax GFRP(Shell Skin)
6108 | FALSE | 1.26 |  | 001260_SW_2_LP | Triax Shell | FALSE | FALSE | 0.018 | secdata | 0.001 | 6 | 0 |  | triax GFRP(Shell Skin)
6109 | FALSE | 1.26 |  | 001260_SW_2_LP | Triax Shell | FALSE | FALSE | 0.019 | secdata | 0.001 | 6 | 0 |  | triax GFRP(Shell Skin)
6110 | FALSE | 1.26 |  | 001260_SW_2_LP | Triax Shell | FALSE | FALSE | 0.02 | secdata | 0.001 | 6 | 0 |  | triax GFRP(Shell Skin)
6111 | FALSE | 1.26 |  | 001260_SW_2_LP | Triax Shell | FALSE | FALSE | 0.021 | secdata | 0.001 | 6 | 0 |  | triax GFRP(Shell Skin)
6112 | FALSE | 1.26 |  | 001260_SW_2_LP | Triax Shell | FALSE | FALSE | 0.022 | secdata | 0.001 | 6 | 0 |  | triax GFRP(Shell Skin)
6113 | FALSE | 1.26 |  | 001260_SW_2_LP | Triax Shell | FALSE | FALSE | 0.023 | secdata | 0.001 | 6 | 0 |  | triax GFRP(Shell Skin)
6114 | FALSE | 1.26 |  | 001260_SW_2_LP | Triax Shell | FALSE | FALSE | 0.024 | secdata | 0.001 | 6 | 0 |  | triax GFRP(Shell Skin)
6115 | FALSE | 1.26 |  | 001260_SW_2_LP | Triax Shell | FALSE | FALSE | 0.025 | secdata | 0.001 | 6 | 0 |  | triax GFRP(Shell Skin)
6116 | FALSE | 1.26 |  | 001260_SW_2_LP | Triax Shell | FALSE | FALSE | 0.026 | secdata | 0.001 | 6 | 0 |  | triax GFRP(Shell Skin)
6117 | FALSE | 1.26 |  | 001260_SW_2_LP | Triax Shell | FALSE | FALSE | 0.027 | secdata | 0.001 | 6 | 0 |  | triax GFRP(Shell Skin)
6118 | FALSE | 1.26 |  | 001260_SW_2_LP | Triax Shell | FALSE | FALSE | 0.028 | secdata | 0.001 | 6 | 0 |  | triax GFRP(Shell Skin)
6119 | FALSE | 1.26 |  | 001260_SW_2_LP | Triax Shell | FALSE | FALSE | 0.029 | secdata | 0.001 | 6 | 0 |  | triax GFRP(Shell Skin)
6120 | FALSE | 1.26 |  | 001260_SW_2_LP | Triax Shell | FALSE | FALSE | 0.03 | secdata | 0.001 | 6 | 0 |  | triax GFRP(Shell Skin)
6121 | FALSE | 1.26 |  | 001260_SW_2_LP | Triax Shell | FALSE | FALSE | 0.031 | secdata | 0.001 | 6 | 0 |  | triax GFRP(Shell Skin)
6122 | FALSE | 1.26 |  | 001260_SW_2_LP | Triax Shell | FALSE | FALSE | 0.032 | secdata | 0.001 | 6 | 0 |  | triax GFRP(Shell Skin)
6123 | FALSE | 1.26 |  | 001260_SW_2_LP | Triax Shell | FALSE | FALSE | 0.033 | secdata | 0.001 | 6 | 0 |  | triax GFRP(Shell Skin)
6124 | FALSE | 1.26 |  | 001260_SW_2_LP | Triax Shell | FALSE | FALSE | 0.034 | secdata | 0.001 | 6 | 0 |  | triax GFRP(Shell Skin)
6125 | FALSE | 1.26 |  | 001260_SW_2_LP | Triax Shell | FALSE | FALSE | 0.035 | secdata | 0.001 | 6 | 0 |  | triax GFRP(Shell Skin)
6126 | FALSE | 1.26 |  | 001260_SW_2_LP | Triax Shell | FALSE | FALSE | 0.036 | secdata | 0.001 | 6 | 0 |  | triax GFRP(Shell Skin)
6127 | FALSE | 1.26 |  | 001260_SW_2_LP | Triax Shell | FALSE | FALSE | 0.037 | secdata | 0.001 | 6 | 0 |  | triax GFRP(Shell Skin)
6128 | FALSE | 1.26 |  | 001260_SW_2_LP | Triax Shell | FALSE | FALSE | 0.038 | secdata | 0.001 | 6 | 0 |  | triax GFRP(Shell Skin)
6129 | FALSE | 1.26 |  | 001260_SW_2_LP | Triax Shell | FALSE | FALSE | 0.039 | secdata | 0.001 | 6 | 0 |  | triax GFRP(Shell Skin)
6130 | FALSE | 1.26 |  | 001260_SW_2_LP | Triax Shell | FALSE | FALSE | 0.04 | secdata | 0.001 | 6 | 0 |  | triax GFRP(Shell Skin)
6131 | FALSE | 1.26 |  | 001260_SW_2_LP | Triax Shell | FALSE | FALSE | 0.041 | secdata | 0.001 | 6 | 0 |  | triax GFRP(Shell Skin)
6132 | FALSE | 1.26 |  | 001260_SW_2_LP | Triax Shell | FALSE | FALSE | 0.042 | secdata | 0.001 | 6 | 0 |  | triax GFRP(Shell Skin)
6133 | FALSE | 1.26 |  | 001260_SW_2_LP | Triax Shell | FALSE | FALSE | 0.043 | secdata | 0.001 | 6 | 0 |  | triax GFRP(Shell Skin)
6134 | FALSE | 1.26 |  | 001260_SW_2_LP | Triax Shell | FALSE | FALSE | 0.044 | secdata | 0.001 | 6 | 0 |  | triax GFRP(Shell Skin)
6135 | FALSE | 1.26 |  | 001260_SW_2_LP | Triax Shell | FALSE | FALSE | 0.045 | secdata | 0.001 | 6 | 0 |  | triax GFRP(Shell Skin)
6136 | FALSE | 1.26 |  | 001260_SW_2_LP | Triax Shell | FALSE | FALSE | 0.046 | secdata | 0.001 | 6 | 0 |  | triax GFRP(Shell Skin)
6137 | FALSE | 1.26 |  | 001260_SW_2_LP | Triax Shell | FALSE | FALSE | 0.047 | secdata | 0.001 | 6 | 0 |  | triax GFRP(Shell Skin)
6138 | FALSE | 1.26 |  | 001260_SW_2_LP | Triax Shell | FALSE | FALSE | 0.048 | secdata | 0.001 | 6 | 0 |  | triax GFRP(Shell Skin)
6139 | FALSE | 1.26 |  | 001260_SW_2_LP | Triax Shell | FALSE | FALSE | 0.049 | secdata | 0.001 | 6 | 0 |  | triax GFRP(Shell Skin)
6140 | FALSE | 1.26 |  | 001260_SW_2_LP | Triax Shell | FALSE | FALSE | 0.05 | secdata | 0.001 | 6 | 0 |  | triax GFRP(Shell Skin)
6141 | FALSE | 1.26 |  | 001260_SW_2_LP | Triax Shell | FALSE | FALSE | 0.051 | secdata | 0.001 | 6 | 0 |  | triax GFRP(Shell Skin)
6142 | FALSE | 1.26 |  | 001260_SW_2_LP | Triax Shell | FALSE | FALSE | 0.052 | secdata | 0.001 | 6 | 0 |  | triax GFRP(Shell Skin)
6143 | FALSE | 1.26 |  | 001260_SW_2_LP | Triax Shell | FALSE | FALSE | 0.053 | secdata | 0.001 | 6 | 0 |  | triax GFRP(Shell Skin)
6144 | FALSE | 1.26 |  | 001260_SW_2_LP | Triax Shell | FALSE | FALSE | 0.054 | secdata | 0.001 | 6 | 0 |  | triax GFRP(Shell Skin)
6145 | FALSE | 1.26 |  | 001260_SW_2_LP | Triax Shell | FALSE | TRUE | 0.055 | secdata | 0.001 | 6 | 0 |  | triax GFRP(Shell Skin)
6146 | FALSE | 1.26 |  | 001260_SW_2_LP |  | FALSE | FALSE | #VALUE! | secoffset | mid
6147 | FALSE | 1.26 |  | 001260_SW_2_LP |  | FALSE | FALSE | #VALUE!
6148 | FALSE | 1.26 |  | 001260_TE-PS-Filler |  | FALSE | FALSE | #VALUE! | ! 001260_TE-PS-Filler
6149 | FALSE | 1.26 |  | 001260_TE-PS-Filler |  | TRUE | FALSE | #VALUE! | sectype | 47 | shell
6150 | TRUE | 1.26 | TE-PS-Filler | 001260_TE-PS-Filler | Gelcoat | TRUE | TRUE | 0.0005 | secdata | 0.0005 | 3 | 0 |  | Gelcoat
6151 | FALSE | 1.26 |  | 001260_TE-PS-Filler | Triax Shell | TRUE | FALSE | 0.001 | secdata | 0.001 | 6 | 0 |  | triax GFRP(Shell Skin)
6152 | FALSE | 1.26 |  | 001260_TE-PS-Filler | Triax Shell | TRUE | FALSE | 0.002 | secdata | 0.001 | 6 | 0 |  | triax GFRP(Shell Skin)
6153 | FALSE | 1.26 |  | 001260_TE-PS-Filler | Triax Shell | TRUE | FALSE | 0.003 | secdata | 0.001 | 6 | 0 |  | triax GFRP(Shell Skin)
6154 | FALSE | 1.26 |  | 001260_TE-PS-Filler | Triax Shell | TRUE | FALSE | 0.004 | secdata | 0.001 | 6 | 0 |  | triax GFRP(Shell Skin)
6155 | FALSE | 1.26 |  | 001260_TE-PS-Filler | Triax Shell | TRUE | FALSE | 0.005 | secdata | 0.001 | 6 | 0 |  | triax GFRP(Shell Skin)
6156 | FALSE | 1.26 |  | 001260_TE-PS-Filler | Triax Shell | TRUE | FALSE | 0.006 | secdata | 0.001 | 6 | 0 |  | triax GFRP(Shell Skin)
6157 | FALSE | 1.26 |  | 001260_TE-PS-Filler | Triax Shell | TRUE | FALSE | 0.007 | secdata | 0.001 | 6 | 0 |  | triax GFRP(Shell Skin)
6158 | FALSE | 1.26 |  | 001260_TE-PS-Filler | Triax Shell | TRUE | FALSE | 0.008 | secdata | 0.001 | 6 | 0 |  | triax GFRP(Shell Skin)
6159 | FALSE | 1.26 |  | 001260_TE-PS-Filler | Triax Shell | TRUE | FALSE | 0.009 | secdata | 0.001 | 6 | 0 |  | triax GFRP(Shell Skin)
6160 | FALSE | 1.26 |  | 001260_TE-PS-Filler | Triax Shell | TRUE | FALSE | 0.01 | secdata | 0.001 | 6 | 0 |  | triax GFRP(Shell Skin)
6161 | FALSE | 1.26 |  | 001260_TE-PS-Filler | Triax Shell | TRUE | FALSE | 0.011 | secdata | 0.001 | 6 | 0 |  | triax GFRP(Shell Skin)
6162 | FALSE | 1.26 |  | 001260_TE-PS-Filler | Triax Shell | TRUE | FALSE | 0.012 | secdata | 0.001 | 6 | 0 |  | triax GFRP(Shell Skin)
6163 | FALSE | 1.26 |  | 001260_TE-PS-Filler | Triax Shell | TRUE | FALSE | 0.013 | secdata | 0.001 | 6 | 0 |  | triax GFRP(Shell Skin)
6164 | FALSE | 1.26 |  | 001260_TE-PS-Filler | Triax Shell | TRUE | FALSE | 0.014 | secdata | 0.001 | 6 | 0 |  | triax GFRP(Shell Skin)
6165 | FALSE | 1.26 |  | 001260_TE-PS-Filler | Triax Shell | TRUE | FALSE | 0.015 | secdata | 0.001 | 6 | 0 |  | triax GFRP(Shell Skin)
6166 | FALSE | 1.26 |  | 001260_TE-PS-Filler | Triax Shell | TRUE | FALSE | 0.016 | secdata | 0.001 | 6 | 0 |  | triax GFRP(Shell Skin)
6167 | FALSE | 1.26 |  | 001260_TE-PS-Filler | Triax Shell | TRUE | FALSE | 0.017 | secdata | 0.001 | 6 | 0 |  | triax GFRP(Shell Skin)
6168 | FALSE | 1.26 |  | 001260_TE-PS-Filler | Triax Shell | TRUE | FALSE | 0.018 | secdata | 0.001 | 6 | 0 |  | triax GFRP(Shell Skin)
6169 | FALSE | 1.26 |  | 001260_TE-PS-Filler | Triax Shell | TRUE | FALSE | 0.019 | secdata | 0.001 | 6 | 0 |  | triax GFRP(Shell Skin)
6170 | FALSE | 1.26 |  | 001260_TE-PS-Filler | Triax Shell | TRUE | FALSE | 0.02 | secdata | 0.001 | 6 | 0 |  | triax GFRP(Shell Skin)
6171 | FALSE | 1.26 |  | 001260_TE-PS-Filler | Triax Shell | TRUE | FALSE | 0.021 | secdata | 0.001 | 6 | 0 |  | triax GFRP(Shell Skin)
6172 | FALSE | 1.26 |  | 001260_TE-PS-Filler | Triax Shell | TRUE | FALSE | 0.022 | secdata | 0.001 | 6 | 0 |  | triax GFRP(Shell Skin)
6173 | FALSE | 1.26 |  | 001260_TE-PS-Filler | Triax Shell | TRUE | FALSE | 0.023 | secdata | 0.001 | 6 | 0 |  | triax GFRP(Shell Skin)
6174 | FALSE | 1.26 |  | 001260_TE-PS-Filler | Triax Shell | TRUE | FALSE | 0.024 | secdata | 0.001 | 6 | 0 |  | triax GFRP(Shell Skin)
6175 | FALSE | 1.26 |  | 001260_TE-PS-Filler | Triax Shell | TRUE | FALSE | 0.025 | secdata | 0.001 | 6 | 0 |  | triax GFRP(Shell Skin)
6176 | FALSE | 1.26 |  | 001260_TE-PS-Filler | Triax Shell | TRUE | FALSE | 0.026 | secdata | 0.001 | 6 | 0 |  | triax GFRP(Shell Skin)
6177 | FALSE | 1.26 |  | 001260_TE-PS-Filler | Triax Shell | TRUE | FALSE | 0.027 | secdata | 0.001 | 6 | 0 |  | triax GFRP(Shell Skin)
6178 | FALSE | 1.26 |  | 001260_TE-PS-Filler | Triax Shell | TRUE | FALSE | 0.028 | secdata | 0.001 | 6 | 0 |  | triax GFRP(Shell Skin)
6179 | FALSE | 1.26 |  | 001260_TE-PS-Filler | Triax Shell | TRUE | FALSE | 0.029 | secdata | 0.001 | 6 | 0 |  | triax GFRP(Shell Skin)
6180 | FALSE | 1.26 |  | 001260_TE-PS-Filler | Triax Shell | TRUE | FALSE | 0.03 | secdata | 0.001 | 6 | 0 |  | triax GFRP(Shell Skin)
6181 | FALSE | 1.26 |  | 001260_TE-PS-Filler | Triax Shell | TRUE | FALSE | 0.031 | secdata | 0.001 | 6 | 0 |  | triax GFRP(Shell Skin)
6182 | FALSE | 1.26 |  | 001260_TE-PS-Filler | Triax Shell | TRUE | FALSE | 0.032 | secdata | 0.001 | 6 | 0 |  | triax GFRP(Shell Skin)
6183 | FALSE | 1.26 |  | 001260_TE-PS-Filler | Triax Shell | TRUE | FALSE | 0.033 | secdata | 0.001 | 6 | 0 |  | triax GFRP(Shell Skin)
6184 | FALSE | 1.26 |  | 001260_TE-PS-Filler | Triax Shell | TRUE | FALSE | 0.034 | secdata | 0.001 | 6 | 0 |  | triax GFRP(Shell Skin)
6185 | FALSE | 1.26 |  | 001260_TE-PS-Filler | Triax Shell | TRUE | FALSE | 0.035 | secdata | 0.001 | 6 | 0 |  | triax GFRP(Shell Skin)
6186 | FALSE | 1.26 |  | 001260_TE-PS-Filler | Triax Shell | TRUE | FALSE | 0.036 | secdata | 0.001 | 6 | 0 |  | triax GFRP(Shell Skin)
6187 | FALSE | 1.26 |  | 001260_TE-PS-Filler | Triax Shell | TRUE | FALSE | 0.037 | secdata | 0.001 | 6 | 0 |  | triax GFRP(Shell Skin)
6188 | FALSE | 1.26 |  | 001260_TE-PS-Filler | Triax Shell | TRUE | FALSE | 0.038 | secdata | 0.001 | 6 | 0 |  | triax GFRP(Shell Skin)
6189 | FALSE | 1.26 |  | 001260_TE-PS-Filler | Triax Shell | TRUE | FALSE | 0.039 | secdata | 0.001 | 6 | 0 |  | triax GFRP(Shell Skin)
6190 | FALSE | 1.26 |  | 001260_TE-PS-Filler | Triax Shell | TRUE | FALSE | 0.04 | secdata | 0.001 | 6 | 0 |  | triax GFRP(Shell Skin)
6191 | FALSE | 1.26 |  | 001260_TE-PS-Filler | Triax Shell | TRUE | FALSE | 0.041 | secdata | 0.001 | 6 | 0 |  | triax GFRP(Shell Skin)
6192 | FALSE | 1.26 |  | 001260_TE-PS-Filler | Triax Shell | TRUE | FALSE | 0.042 | secdata | 0.001 | 6 | 0 |  | triax GFRP(Shell Skin)
6193 | FALSE | 1.26 |  | 001260_TE-PS-Filler | Triax Shell | TRUE | FALSE | 0.043 | secdata | 0.001 | 6 | 0 |  | triax GFRP(Shell Skin)
6194 | FALSE | 1.26 |  | 001260_TE-PS-Filler | Triax Shell | TRUE | FALSE | 0.044 | secdata | 0.001 | 6 | 0 |  | triax GFRP(Shell Skin)
6195 | FALSE | 1.26 |  | 001260_TE-PS-Filler | Triax Shell | TRUE | FALSE | 0.045 | secdata | 0.001 | 6 | 0 |  | triax GFRP(Shell Skin)
6196 | FALSE | 1.26 |  | 001260_TE-PS-Filler | Triax Shell | TRUE | FALSE | 0.046 | secdata | 0.001 | 6 | 0 |  | triax GFRP(Shell Skin)
6197 | FALSE | 1.26 |  | 001260_TE-PS-Filler | Triax Shell | TRUE | FALSE | 0.047 | secdata | 0.001 | 6 | 0 |  | triax GFRP(Shell Skin)
6198 | FALSE | 1.26 |  | 001260_TE-PS-Filler | Triax Shell | TRUE | FALSE | 0.048 | secdata | 0.001 | 6 | 0 |  | triax GFRP(Shell Skin)
6199 | FALSE | 1.26 |  | 001260_TE-PS-Filler | Triax Shell | TRUE | FALSE | 0.049 | secdata | 0.001 | 6 | 0 |  | triax GFRP(Shell Skin)
6200 | FALSE | 1.26 |  | 001260_TE-PS-Filler | Triax Shell | TRUE | FALSE | 0.05 | secdata | 0.001 | 6 | 0 |  | triax GFRP(Shell Skin)
6201 | FALSE | 1.26 |  | 001260_TE-PS-Filler | Triax Shell | TRUE | FALSE | 0.051 | secdata | 0.001 | 6 | 0 |  | triax GFRP(Shell Skin)
6202 | FALSE | 1.26 |  | 001260_TE-PS-Filler | Triax Shell | TRUE | FALSE | 0.052 | secdata | 0.001 | 6 | 0 |  | triax GFRP(Shell Skin)
6203 | FALSE | 1.26 |  | 001260_TE-PS-Filler | Triax Shell | TRUE | FALSE | 0.053 | secdata | 0.001 | 6 | 0 |  | triax GFRP(Shell Skin)
6204 | FALSE | 1.26 |  | 001260_TE-PS-Filler | Triax Shell | TRUE | FALSE | 0.054 | secdata | 0.001 | 6 | 0 |  | triax GFRP(Shell Skin)
6205 | TRUE | 1.26 | TE-PS-Filler | 001260_TE-PS-Filler | Triax Shell | TRUE | TRUE | 0.055 | secdata | 0.001 | 6 | 0 |  | triax GFRP(Shell Skin)
6206 | FALSE | 1.26 |  | 001260_TE-PS-Filler |  | TRUE | FALSE | #VALUE! | secoffset | bot
6207 | FALSE | 1.26 |  | 001260_TE-PS-Filler |  | TRUE | FALSE | #VALUE!
6208 | FALSE | 1.26 |  | 001260_TE-PS-Filler |  | TRUE | FALSE | #VALUE! | ! 001260_TE-PS-Filler
6209 | FALSE | 1.26 |  | 001260_TE-PS-Filler |  | FALSE | FALSE | #VALUE! | sectype | 1047 | shell
6210 | FALSE | 1.26 |  | 001260_TE-PS-Filler | Gelcoat | FALSE | TRUE | 0.0005 | secdata | 0.0005 | 3 | 0 |  | Gelcoat
6211 | FALSE | 1.26 |  | 001260_TE-PS-Filler | Triax Shell | FALSE | FALSE | 0.001 | secdata | 0.001 | 6 | 0 |  | triax GFRP(Shell Skin)
6212 | FALSE | 1.26 |  | 001260_TE-PS-Filler | Triax Shell | FALSE | FALSE | 0.002 | secdata | 0.001 | 6 | 0 |  | triax GFRP(Shell Skin)
6213 | FALSE | 1.26 |  | 001260_TE-PS-Filler | Triax Shell | FALSE | FALSE | 0.003 | secdata | 0.001 | 6 | 0 |  | triax GFRP(Shell Skin)
6214 | FALSE | 1.26 |  | 001260_TE-PS-Filler | Triax Shell | FALSE | FALSE | 0.004 | secdata | 0.001 | 6 | 0 |  | triax GFRP(Shell Skin)
6215 | FALSE | 1.26 |  | 001260_TE-PS-Filler | Triax Shell | FALSE | FALSE | 0.005 | secdata | 0.001 | 6 | 0 |  | triax GFRP(Shell Skin)
6216 | FALSE | 1.26 |  | 001260_TE-PS-Filler | Triax Shell | FALSE | FALSE | 0.006 | secdata | 0.001 | 6 | 0 |  | triax GFRP(Shell Skin)
6217 | FALSE | 1.26 |  | 001260_TE-PS-Filler | Triax Shell | FALSE | FALSE | 0.007 | secdata | 0.001 | 6 | 0 |  | triax GFRP(Shell Skin)
6218 | FALSE | 1.26 |  | 001260_TE-PS-Filler | Triax Shell | FALSE | FALSE | 0.008 | secdata | 0.001 | 6 | 0 |  | triax GFRP(Shell Skin)
6219 | FALSE | 1.26 |  | 001260_TE-PS-Filler | Triax Shell | FALSE | FALSE | 0.009 | secdata | 0.001 | 6 | 0 |  | triax GFRP(Shell Skin)
6220 | FALSE | 1.26 |  | 001260_TE-PS-Filler | Triax Shell | FALSE | FALSE | 0.01 | secdata | 0.001 | 6 | 0 |  | triax GFRP(Shell Skin)
6221 | FALSE | 1.26 |  | 001260_TE-PS-Filler | Triax Shell | FALSE | FALSE | 0.011 | secdata | 0.001 | 6 | 0 |  | triax GFRP(Shell Skin)
6222 | FALSE | 1.26 |  | 001260_TE-PS-Filler | Triax Shell | FALSE | FALSE | 0.012 | secdata | 0.001 | 6 | 0 |  | triax GFRP(Shell Skin)
6223 | FALSE | 1.26 |  | 001260_TE-PS-Filler | Triax Shell | FALSE | FALSE | 0.013 | secdata | 0.001 | 6 | 0 |  | triax GFRP(Shell Skin)
6224 | FALSE | 1.26 |  | 001260_TE-PS-Filler | Triax Shell | FALSE | FALSE | 0.014 | secdata | 0.001 | 6 | 0 |  | triax GFRP(Shell Skin)
6225 | FALSE | 1.26 |  | 001260_TE-PS-Filler | Triax Shell | FALSE | FALSE | 0.015 | secdata | 0.001 | 6 | 0 |  | triax GFRP(Shell Skin)
6226 | FALSE | 1.26 |  | 001260_TE-PS-Filler | Triax Shell | FALSE | FALSE | 0.016 | secdata | 0.001 | 6 | 0 |  | triax GFRP(Shell Skin)
6227 | FALSE | 1.26 |  | 001260_TE-PS-Filler | Triax Shell | FALSE | FALSE | 0.017 | secdata | 0.001 | 6 | 0 |  | triax GFRP(Shell Skin)
6228 | FALSE | 1.26 |  | 001260_TE-PS-Filler | Triax Shell | FALSE | FALSE | 0.018 | secdata | 0.001 | 6 | 0 |  | triax GFRP(Shell Skin)
6229 | FALSE | 1.26 |  | 001260_TE-PS-Filler | Triax Shell | FALSE | FALSE | 0.019 | secdata | 0.001 | 6 | 0 |  | triax GFRP(Shell Skin)
6230 | FALSE | 1.26 |  | 001260_TE-PS-Filler | Triax Shell | FALSE | FALSE | 0.02 | secdata | 0.001 | 6 | 0 |  | triax GFRP(Shell Skin)
6231 | FALSE | 1.26 |  | 001260_TE-PS-Filler | Triax Shell | FALSE | FALSE | 0.021 | secdata | 0.001 | 6 | 0 |  | triax GFRP(Shell Skin)
6232 | FALSE | 1.26 |  | 001260_TE-PS-Filler | Triax Shell | FALSE | FALSE | 0.022 | secdata | 0.001 | 6 | 0 |  | triax GFRP(Shell Skin)
6233 | FALSE | 1.26 |  | 001260_TE-PS-Filler | Triax Shell | FALSE | FALSE | 0.023 | secdata | 0.001 | 6 | 0 |  | triax GFRP(Shell Skin)
6234 | FALSE | 1.26 |  | 001260_TE-PS-Filler | Triax Shell | FALSE | FALSE | 0.024 | secdata | 0.001 | 6 | 0 |  | triax GFRP(Shell Skin)
6235 | FALSE | 1.26 |  | 001260_TE-PS-Filler | Triax Shell | FALSE | FALSE | 0.025 | secdata | 0.001 | 6 | 0 |  | triax GFRP(Shell Skin)
6236 | FALSE | 1.26 |  | 001260_TE-PS-Filler | Triax Shell | FALSE | FALSE | 0.026 | secdata | 0.001 | 6 | 0 |  | triax GFRP(Shell Skin)
6237 | FALSE | 1.26 |  | 001260_TE-PS-Filler | Triax Shell | FALSE | FALSE | 0.027 | secdata | 0.001 | 6 | 0 |  | triax GFRP(Shell Skin)
6238 | FALSE | 1.26 |  | 001260_TE-PS-Filler | Triax Shell | FALSE | FALSE | 0.028 | secdata | 0.001 | 6 | 0 |  | triax GFRP(Shell Skin)
6239 | FALSE | 1.26 |  | 001260_TE-PS-Filler | Triax Shell | FALSE | FALSE | 0.029 | secdata | 0.001 | 6 | 0 |  | triax GFRP(Shell Skin)
6240 | FALSE | 1.26 |  | 001260_TE-PS-Filler | Triax Shell | FALSE | FALSE | 0.03 | secdata | 0.001 | 6 | 0 |  | triax GFRP(Shell Skin)
6241 | FALSE | 1.26 |  | 001260_TE-PS-Filler | Triax Shell | FALSE | FALSE | 0.031 | secdata | 0.001 | 6 | 0 |  | triax GFRP(Shell Skin)
6242 | FALSE | 1.26 |  | 001260_TE-PS-Filler | Triax Shell | FALSE | FALSE | 0.032 | secdata | 0.001 | 6 | 0 |  | triax GFRP(Shell Skin)
6243 | FALSE | 1.26 |  | 001260_TE-PS-Filler | Triax Shell | FALSE | FALSE | 0.033 | secdata | 0.001 | 6 | 0 |  | triax GFRP(Shell Skin)
6244 | FALSE | 1.26 |  | 001260_TE-PS-Filler | Triax Shell | FALSE | FALSE | 0.034 | secdata | 0.001 | 6 | 0 |  | triax GFRP(Shell Skin)
6245 | FALSE | 1.26 |  | 001260_TE-PS-Filler | Triax Shell | FALSE | FALSE | 0.035 | secdata | 0.001 | 6 | 0 |  | triax GFRP(Shell Skin)
6246 | FALSE | 1.26 |  | 001260_TE-PS-Filler | Triax Shell | FALSE | FALSE | 0.036 | secdata | 0.001 | 6 | 0 |  | triax GFRP(Shell Skin)
6247 | FALSE | 1.26 |  | 001260_TE-PS-Filler | Triax Shell | FALSE | FALSE | 0.037 | secdata | 0.001 | 6 | 0 |  | triax GFRP(Shell Skin)
6248 | FALSE | 1.26 |  | 001260_TE-PS-Filler | Triax Shell | FALSE | FALSE | 0.038 | secdata | 0.001 | 6 | 0 |  | triax GFRP(Shell Skin)
6249 | FALSE | 1.26 |  | 001260_TE-PS-Filler | Triax Shell | FALSE | FALSE | 0.039 | secdata | 0.001 | 6 | 0 |  | triax GFRP(Shell Skin)
6250 | FALSE | 1.26 |  | 001260_TE-PS-Filler | Triax Shell | FALSE | FALSE | 0.04 | secdata | 0.001 | 6 | 0 |  | triax GFRP(Shell Skin)
6251 | FALSE | 1.26 |  | 001260_TE-PS-Filler | Triax Shell | FALSE | FALSE | 0.041 | secdata | 0.001 | 6 | 0 |  | triax GFRP(Shell Skin)
6252 | FALSE | 1.26 |  | 001260_TE-PS-Filler | Triax Shell | FALSE | FALSE | 0.042 | secdata | 0.001 | 6 | 0 |  | triax GFRP(Shell Skin)
6253 | FALSE | 1.26 |  | 001260_TE-PS-Filler | Triax Shell | FALSE | FALSE | 0.043 | secdata | 0.001 | 6 | 0 |  | triax GFRP(Shell Skin)
6254 | FALSE | 1.26 |  | 001260_TE-PS-Filler | Triax Shell | FALSE | FALSE | 0.044 | secdata | 0.001 | 6 | 0 |  | triax GFRP(Shell Skin)
6255 | FALSE | 1.26 |  | 001260_TE-PS-Filler | Triax Shell | FALSE | FALSE | 0.045 | secdata | 0.001 | 6 | 0 |  | triax GFRP(Shell Skin)
6256 | FALSE | 1.26 |  | 001260_TE-PS-Filler | Triax Shell | FALSE | FALSE | 0.046 | secdata | 0.001 | 6 | 0 |  | triax GFRP(Shell Skin)
6257 | FALSE | 1.26 |  | 001260_TE-PS-Filler | Triax Shell | FALSE | FALSE | 0.047 | secdata | 0.001 | 6 | 0 |  | triax GFRP(Shell Skin)
6258 | FALSE | 1.26 |  | 001260_TE-PS-Filler | Triax Shell | FALSE | FALSE | 0.048 | secdata | 0.001 | 6 | 0 |  | triax GFRP(Shell Skin)
6259 | FALSE | 1.26 |  | 001260_TE-PS-Filler | Triax Shell | FALSE | FALSE | 0.049 | secdata | 0.001 | 6 | 0 |  | triax GFRP(Shell Skin)
6260 | FALSE | 1.26 |  | 001260_TE-PS-Filler | Triax Shell | FALSE | FALSE | 0.05 | secdata | 0.001 | 6 | 0 |  | triax GFRP(Shell Skin)
6261 | FALSE | 1.26 |  | 001260_TE-PS-Filler | Triax Shell | FALSE | FALSE | 0.051 | secdata | 0.001 | 6 | 0 |  | triax GFRP(Shell Skin)
6262 | FALSE | 1.26 |  | 001260_TE-PS-Filler | Triax Shell | FALSE | FALSE | 0.052 | secdata | 0.001 | 6 | 0 |  | triax GFRP(Shell Skin)
6263 | FALSE | 1.26 |  | 001260_TE-PS-Filler | Triax Shell | FALSE | FALSE | 0.053 | secdata | 0.001 | 6 | 0 |  | triax GFRP(Shell Skin)
6264 | FALSE | 1.26 |  | 001260_TE-PS-Filler | Triax Shell | FALSE | FALSE | 0.054 | secdata | 0.001 | 6 | 0 |  | triax GFRP(Shell Skin)
6265 | FALSE | 1.26 |  | 001260_TE-PS-Filler | Triax Shell | FALSE | TRUE | 0.055 | secdata | 0.001 | 6 | 0 |  | triax GFRP(Shell Skin)
6266 | FALSE | 1.26 |  | 001260_TE-PS-Filler |  | FALSE | FALSE | #VALUE! | secoffset | mid
6267 | FALSE | 1.26 |  | 001260_TE-PS-Filler |  | FALSE | FALSE | #VALUE!
6268 | FALSE | 1.26 |  | 001260_TE_SS_filler |  | FALSE | FALSE | #VALUE! | ! 001260_TE_SS_filler
6269 | FALSE | 1.26 |  | 001260_TE_SS_filler |  | TRUE | FALSE | #VALUE! | sectype | 48 | shell
6270 | TRUE | 1.26 | TE_SS_filler | 001260_TE_SS_filler | Gelcoat | TRUE | TRUE | 0.0005 | secdata | 0.0005 | 3 | 0 |  | Gelcoat
6271 | FALSE | 1.26 |  | 001260_TE_SS_filler | Triax Shell | TRUE | FALSE | 0.001 | secdata | 0.001 | 6 | 0 |  | triax GFRP(Shell Skin)
6272 | FALSE | 1.26 |  | 001260_TE_SS_filler | Triax Shell | TRUE | FALSE | 0.002 | secdata | 0.001 | 6 | 0 |  | triax GFRP(Shell Skin)
6273 | FALSE | 1.26 |  | 001260_TE_SS_filler | Triax Shell | TRUE | FALSE | 0.003 | secdata | 0.001 | 6 | 0 |  | triax GFRP(Shell Skin)
6274 | FALSE | 1.26 |  | 001260_TE_SS_filler | Triax Shell | TRUE | FALSE | 0.004 | secdata | 0.001 | 6 | 0 |  | triax GFRP(Shell Skin)
6275 | FALSE | 1.26 |  | 001260_TE_SS_filler | Triax Shell | TRUE | FALSE | 0.005 | secdata | 0.001 | 6 | 0 |  | triax GFRP(Shell Skin)
6276 | FALSE | 1.26 |  | 001260_TE_SS_filler | Triax Shell | TRUE | FALSE | 0.006 | secdata | 0.001 | 6 | 0 |  | triax GFRP(Shell Skin)
6277 | FALSE | 1.26 |  | 001260_TE_SS_filler | Triax Shell | TRUE | FALSE | 0.007 | secdata | 0.001 | 6 | 0 |  | triax GFRP(Shell Skin)
6278 | FALSE | 1.26 |  | 001260_TE_SS_filler | Triax Shell | TRUE | FALSE | 0.008 | secdata | 0.001 | 6 | 0 |  | triax GFRP(Shell Skin)
6279 | FALSE | 1.26 |  | 001260_TE_SS_filler | Triax Shell | TRUE | FALSE | 0.009 | secdata | 0.001 | 6 | 0 |  | triax GFRP(Shell Skin)
6280 | FALSE | 1.26 |  | 001260_TE_SS_filler | Triax Shell | TRUE | FALSE | 0.01 | secdata | 0.001 | 6 | 0 |  | triax GFRP(Shell Skin)
6281 | FALSE | 1.26 |  | 001260_TE_SS_filler | Triax Shell | TRUE | FALSE | 0.011 | secdata | 0.001 | 6 | 0 |  | triax GFRP(Shell Skin)
6282 | FALSE | 1.26 |  | 001260_TE_SS_filler | Triax Shell | TRUE | FALSE | 0.012 | secdata | 0.001 | 6 | 0 |  | triax GFRP(Shell Skin)
6283 | FALSE | 1.26 |  | 001260_TE_SS_filler | Triax Shell | TRUE | FALSE | 0.013 | secdata | 0.001 | 6 | 0 |  | triax GFRP(Shell Skin)
6284 | FALSE | 1.26 |  | 001260_TE_SS_filler | Triax Shell | TRUE | FALSE | 0.014 | secdata | 0.001 | 6 | 0 |  | triax GFRP(Shell Skin)
6285 | FALSE | 1.26 |  | 001260_TE_SS_filler | Triax Shell | TRUE | FALSE | 0.015 | secdata | 0.001 | 6 | 0 |  | triax GFRP(Shell Skin)
6286 | FALSE | 1.26 |  | 001260_TE_SS_filler | Triax Shell | TRUE | FALSE | 0.016 | secdata | 0.001 | 6 | 0 |  | triax GFRP(Shell Skin)
6287 | FALSE | 1.26 |  | 001260_TE_SS_filler | Triax Shell | TRUE | FALSE | 0.017 | secdata | 0.001 | 6 | 0 |  | triax GFRP(Shell Skin)
6288 | FALSE | 1.26 |  | 001260_TE_SS_filler | Triax Shell | TRUE | FALSE | 0.018 | secdata | 0.001 | 6 | 0 |  | triax GFRP(Shell Skin)
6289 | FALSE | 1.26 |  | 001260_TE_SS_filler | Triax Shell | TRUE | FALSE | 0.019 | secdata | 0.001 | 6 | 0 |  | triax GFRP(Shell Skin)
6290 | FALSE | 1.26 |  | 001260_TE_SS_filler | Triax Shell | TRUE | FALSE | 0.02 | secdata | 0.001 | 6 | 0 |  | triax GFRP(Shell Skin)
6291 | FALSE | 1.26 |  | 001260_TE_SS_filler | Triax Shell | TRUE | FALSE | 0.021 | secdata | 0.001 | 6 | 0 |  | triax GFRP(Shell Skin)
6292 | FALSE | 1.26 |  | 001260_TE_SS_filler | Triax Shell | TRUE | FALSE | 0.022 | secdata | 0.001 | 6 | 0 |  | triax GFRP(Shell Skin)
6293 | FALSE | 1.26 |  | 001260_TE_SS_filler | Triax Shell | TRUE | FALSE | 0.023 | secdata | 0.001 | 6 | 0 |  | triax GFRP(Shell Skin)
6294 | FALSE | 1.26 |  | 001260_TE_SS_filler | Triax Shell | TRUE | FALSE | 0.024 | secdata | 0.001 | 6 | 0 |  | triax GFRP(Shell Skin)
6295 | FALSE | 1.26 |  | 001260_TE_SS_filler | Triax Shell | TRUE | FALSE | 0.025 | secdata | 0.001 | 6 | 0 |  | triax GFRP(Shell Skin)
6296 | FALSE | 1.26 |  | 001260_TE_SS_filler | Triax Shell | TRUE | FALSE | 0.026 | secdata | 0.001 | 6 | 0 |  | triax GFRP(Shell Skin)
6297 | FALSE | 1.26 |  | 001260_TE_SS_filler | Triax Shell | TRUE | FALSE | 0.027 | secdata | 0.001 | 6 | 0 |  | triax GFRP(Shell Skin)
6298 | FALSE | 1.26 |  | 001260_TE_SS_filler | Triax Shell | TRUE | FALSE | 0.028 | secdata | 0.001 | 6 | 0 |  | triax GFRP(Shell Skin)
6299 | FALSE | 1.26 |  | 001260_TE_SS_filler | Triax Shell | TRUE | FALSE | 0.029 | secdata | 0.001 | 6 | 0 |  | triax GFRP(Shell Skin)
6300 | FALSE | 1.26 |  | 001260_TE_SS_filler | Triax Shell | TRUE | FALSE | 0.03 | secdata | 0.001 | 6 | 0 |  | triax GFRP(Shell Skin)
6301 | FALSE | 1.26 |  | 001260_TE_SS_filler | Triax Shell | TRUE | FALSE | 0.031 | secdata | 0.001 | 6 | 0 |  | triax GFRP(Shell Skin)
6302 | FALSE | 1.26 |  | 001260_TE_SS_filler | Triax Shell | TRUE | FALSE | 0.032 | secdata | 0.001 | 6 | 0 |  | triax GFRP(Shell Skin)
6303 | FALSE | 1.26 |  | 001260_TE_SS_filler | Triax Shell | TRUE | FALSE | 0.033 | secdata | 0.001 | 6 | 0 |  | triax GFRP(Shell Skin)
6304 | FALSE | 1.26 |  | 001260_TE_SS_filler | Triax Shell | TRUE | FALSE | 0.034 | secdata | 0.001 | 6 | 0 |  | triax GFRP(Shell Skin)
6305 | FALSE | 1.26 |  | 001260_TE_SS_filler | Triax Shell | TRUE | FALSE | 0.035 | secdata | 0.001 | 6 | 0 |  | triax GFRP(Shell Skin)
6306 | FALSE | 1.26 |  | 001260_TE_SS_filler | Triax Shell | TRUE | FALSE | 0.036 | secdata | 0.001 | 6 | 0 |  | triax GFRP(Shell Skin)
6307 | FALSE | 1.26 |  | 001260_TE_SS_filler | Triax Shell | TRUE | FALSE | 0.037 | secdata | 0.001 | 6 | 0 |  | triax GFRP(Shell Skin)
6308 | FALSE | 1.26 |  | 001260_TE_SS_filler | Triax Shell | TRUE | FALSE | 0.038 | secdata | 0.001 | 6 | 0 |  | triax GFRP(Shell Skin)
6309 | FALSE | 1.26 |  | 001260_TE_SS_filler | Triax Shell | TRUE | FALSE | 0.039 | secdata | 0.001 | 6 | 0 |  | triax GFRP(Shell Skin)
6310 | FALSE | 1.26 |  | 001260_TE_SS_filler | Triax Shell | TRUE | FALSE | 0.04 | secdata | 0.001 | 6 | 0 |  | triax GFRP(Shell Skin)
6311 | FALSE | 1.26 |  | 001260_TE_SS_filler | Triax Shell | TRUE | FALSE | 0.041 | secdata | 0.001 | 6 | 0 |  | triax GFRP(Shell Skin)
6312 | FALSE | 1.26 |  | 001260_TE_SS_filler | Triax Shell | TRUE | FALSE | 0.042 | secdata | 0.001 | 6 | 0 |  | triax GFRP(Shell Skin)
6313 | FALSE | 1.26 |  | 001260_TE_SS_filler | Triax Shell | TRUE | FALSE | 0.043 | secdata | 0.001 | 6 | 0 |  | triax GFRP(Shell Skin)
6314 | FALSE | 1.26 |  | 001260_TE_SS_filler | Triax Shell | TRUE | FALSE | 0.044 | secdata | 0.001 | 6 | 0 |  | triax GFRP(Shell Skin)
6315 | FALSE | 1.26 |  | 001260_TE_SS_filler | Triax Shell | TRUE | FALSE | 0.045 | secdata | 0.001 | 6 | 0 |  | triax GFRP(Shell Skin)
6316 | FALSE | 1.26 |  | 001260_TE_SS_filler | Triax Shell | TRUE | FALSE | 0.046 | secdata | 0.001 | 6 | 0 |  | triax GFRP(Shell Skin)
6317 | FALSE | 1.26 |  | 001260_TE_SS_filler | Triax Shell | TRUE | FALSE | 0.047 | secdata | 0.001 | 6 | 0 |  | triax GFRP(Shell Skin)
6318 | FALSE | 1.26 |  | 001260_TE_SS_filler | Triax Shell | TRUE | FALSE | 0.048 | secdata | 0.001 | 6 | 0 |  | triax GFRP(Shell Skin)
6319 | FALSE | 1.26 |  | 001260_TE_SS_filler | Triax Shell | TRUE | FALSE | 0.049 | secdata | 0.001 | 6 | 0 |  | triax GFRP(Shell Skin)
6320 | FALSE | 1.26 |  | 001260_TE_SS_filler | Triax Shell | TRUE | FALSE | 0.05 | secdata | 0.001 | 6 | 0 |  | triax GFRP(Shell Skin)
6321 | FALSE | 1.26 |  | 001260_TE_SS_filler | Triax Shell | TRUE | FALSE | 0.051 | secdata | 0.001 | 6 | 0 |  | triax GFRP(Shell Skin)
6322 | FALSE | 1.26 |  | 001260_TE_SS_filler | Triax Shell | TRUE | FALSE | 0.052 | secdata | 0.001 | 6 | 0 |  | triax GFRP(Shell Skin)
6323 | FALSE | 1.26 |  | 001260_TE_SS_filler | Triax Shell | TRUE | FALSE | 0.053 | secdata | 0.001 | 6 | 0 |  | triax GFRP(Shell Skin)
6324 | FALSE | 1.26 |  | 001260_TE_SS_filler | Triax Shell | TRUE | FALSE | 0.054 | secdata | 0.001 | 6 | 0 |  | triax GFRP(Shell Skin)
6325 | TRUE | 1.26 | TE_SS_filler | 001260_TE_SS_filler | Triax Shell | TRUE | TRUE | 0.055 | secdata | 0.001 | 6 | 0 |  | triax GFRP(Shell Skin)
6326 | FALSE | 1.26 |  | 001260_TE_SS_filler |  | TRUE | FALSE | #VALUE! | secoffset | bot
6327 | FALSE | 1.26 |  | 001260_TE_SS_filler |  | TRUE | FALSE | #VALUE!
6328 | FALSE | 1.26 |  | 001260_TE_SS_filler |  | TRUE | FALSE | #VALUE! | ! 001260_TE_SS_filler
6329 | FALSE | 1.26 |  | 001260_TE_SS_filler |  | FALSE | FALSE | #VALUE! | sectype | 1048 | shell
6330 | FALSE | 1.26 |  | 001260_TE_SS_filler | Gelcoat | FALSE | TRUE | 0.0005 | secdata | 0.0005 | 3 | 0 |  | Gelcoat
6331 | FALSE | 1.26 |  | 001260_TE_SS_filler | Triax Shell | FALSE | FALSE | 0.001 | secdata | 0.001 | 6 | 0 |  | triax GFRP(Shell Skin)
6332 | FALSE | 1.26 |  | 001260_TE_SS_filler | Triax Shell | FALSE | FALSE | 0.002 | secdata | 0.001 | 6 | 0 |  | triax GFRP(Shell Skin)
6333 | FALSE | 1.26 |  | 001260_TE_SS_filler | Triax Shell | FALSE | FALSE | 0.003 | secdata | 0.001 | 6 | 0 |  | triax GFRP(Shell Skin)
6334 | FALSE | 1.26 |  | 001260_TE_SS_filler | Triax Shell | FALSE | FALSE | 0.004 | secdata | 0.001 | 6 | 0 |  | triax GFRP(Shell Skin)
6335 | FALSE | 1.26 |  | 001260_TE_SS_filler | Triax Shell | FALSE | FALSE | 0.005 | secdata | 0.001 | 6 | 0 |  | triax GFRP(Shell Skin)
6336 | FALSE | 1.26 |  | 001260_TE_SS_filler | Triax Shell | FALSE | FALSE | 0.006 | secdata | 0.001 | 6 | 0 |  | triax GFRP(Shell Skin)
6337 | FALSE | 1.26 |  | 001260_TE_SS_filler | Triax Shell | FALSE | FALSE | 0.007 | secdata | 0.001 | 6 | 0 |  | triax GFRP(Shell Skin)
6338 | FALSE | 1.26 |  | 001260_TE_SS_filler | Triax Shell | FALSE | FALSE | 0.008 | secdata | 0.001 | 6 | 0 |  | triax GFRP(Shell Skin)
6339 | FALSE | 1.26 |  | 001260_TE_SS_filler | Triax Shell | FALSE | FALSE | 0.009 | secdata | 0.001 | 6 | 0 |  | triax GFRP(Shell Skin)
6340 | FALSE | 1.26 |  | 001260_TE_SS_filler | Triax Shell | FALSE | FALSE | 0.01 | secdata | 0.001 | 6 | 0 |  | triax GFRP(Shell Skin)
6341 | FALSE | 1.26 |  | 001260_TE_SS_filler | Triax Shell | FALSE | FALSE | 0.011 | secdata | 0.001 | 6 | 0 |  | triax GFRP(Shell Skin)
6342 | FALSE | 1.26 |  | 001260_TE_SS_filler | Triax Shell | FALSE | FALSE | 0.012 | secdata | 0.001 | 6 | 0 |  | triax GFRP(Shell Skin)
6343 | FALSE | 1.26 |  | 001260_TE_SS_filler | Triax Shell | FALSE | FALSE | 0.013 | secdata | 0.001 | 6 | 0 |  | triax GFRP(Shell Skin)
6344 | FALSE | 1.26 |  | 001260_TE_SS_filler | Triax Shell | FALSE | FALSE | 0.014 | secdata | 0.001 | 6 | 0 |  | triax GFRP(Shell Skin)
6345 | FALSE | 1.26 |  | 001260_TE_SS_filler | Triax Shell | FALSE | FALSE | 0.015 | secdata | 0.001 | 6 | 0 |  | triax GFRP(Shell Skin)
6346 | FALSE | 1.26 |  | 001260_TE_SS_filler | Triax Shell | FALSE | FALSE | 0.016 | secdata | 0.001 | 6 | 0 |  | triax GFRP(Shell Skin)
6347 | FALSE | 1.26 |  | 001260_TE_SS_filler | Triax Shell | FALSE | FALSE | 0.017 | secdata | 0.001 | 6 | 0 |  | triax GFRP(Shell Skin)
6348 | FALSE | 1.26 |  | 001260_TE_SS_filler | Triax Shell | FALSE | FALSE | 0.018 | secdata | 0.001 | 6 | 0 |  | triax GFRP(Shell Skin)
6349 | FALSE | 1.26 |  | 001260_TE_SS_filler | Triax Shell | FALSE | FALSE | 0.019 | secdata | 0.001 | 6 | 0 |  | triax GFRP(Shell Skin)
6350 | FALSE | 1.26 |  | 001260_TE_SS_filler | Triax Shell | FALSE | FALSE | 0.02 | secdata | 0.001 | 6 | 0 |  | triax GFRP(Shell Skin)
6351 | FALSE | 1.26 |  | 001260_TE_SS_filler | Triax Shell | FALSE | FALSE | 0.021 | secdata | 0.001 | 6 | 0 |  | triax GFRP(Shell Skin)
6352 | FALSE | 1.26 |  | 001260_TE_SS_filler | Triax Shell | FALSE | FALSE | 0.022 | secdata | 0.001 | 6 | 0 |  | triax GFRP(Shell Skin)
6353 | FALSE | 1.26 |  | 001260_TE_SS_filler | Triax Shell | FALSE | FALSE | 0.023 | secdata | 0.001 | 6 | 0 |  | triax GFRP(Shell Skin)
6354 | FALSE | 1.26 |  | 001260_TE_SS_filler | Triax Shell | FALSE | FALSE | 0.024 | secdata | 0.001 | 6 | 0 |  | triax GFRP(Shell Skin)
6355 | FALSE | 1.26 |  | 001260_TE_SS_filler | Triax Shell | FALSE | FALSE | 0.025 | secdata | 0.001 | 6 | 0 |  | triax GFRP(Shell Skin)
6356 | FALSE | 1.26 |  | 001260_TE_SS_filler | Triax Shell | FALSE | FALSE | 0.026 | secdata | 0.001 | 6 | 0 |  | triax GFRP(Shell Skin)
6357 | FALSE | 1.26 |  | 001260_TE_SS_filler | Triax Shell | FALSE | FALSE | 0.027 | secdata | 0.001 | 6 | 0 |  | triax GFRP(Shell Skin)
6358 | FALSE | 1.26 |  | 001260_TE_SS_filler | Triax Shell | FALSE | FALSE | 0.028 | secdata | 0.001 | 6 | 0 |  | triax GFRP(Shell Skin)
6359 | FALSE | 1.26 |  | 001260_TE_SS_filler | Triax Shell | FALSE | FALSE | 0.029 | secdata | 0.001 | 6 | 0 |  | triax GFRP(Shell Skin)
6360 | FALSE | 1.26 |  | 001260_TE_SS_filler | Triax Shell | FALSE | FALSE | 0.03 | secdata | 0.001 | 6 | 0 |  | triax GFRP(Shell Skin)
6361 | FALSE | 1.26 |  | 001260_TE_SS_filler | Triax Shell | FALSE | FALSE | 0.031 | secdata | 0.001 | 6 | 0 |  | triax GFRP(Shell Skin)
6362 | FALSE | 1.26 |  | 001260_TE_SS_filler | Triax Shell | FALSE | FALSE | 0.032 | secdata | 0.001 | 6 | 0 |  | triax GFRP(Shell Skin)
6363 | FALSE | 1.26 |  | 001260_TE_SS_filler | Triax Shell | FALSE | FALSE | 0.033 | secdata | 0.001 | 6 | 0 |  | triax GFRP(Shell Skin)
6364 | FALSE | 1.26 |  | 001260_TE_SS_filler | Triax Shell | FALSE | FALSE | 0.034 | secdata | 0.001 | 6 | 0 |  | triax GFRP(Shell Skin)
6365 | FALSE | 1.26 |  | 001260_TE_SS_filler | Triax Shell | FALSE | FALSE | 0.035 | secdata | 0.001 | 6 | 0 |  | triax GFRP(Shell Skin)
6366 | FALSE | 1.26 |  | 001260_TE_SS_filler | Triax Shell | FALSE | FALSE | 0.036 | secdata | 0.001 | 6 | 0 |  | triax GFRP(Shell Skin)
6367 | FALSE | 1.26 |  | 001260_TE_SS_filler | Triax Shell | FALSE | FALSE | 0.037 | secdata | 0.001 | 6 | 0 |  | triax GFRP(Shell Skin)
6368 | FALSE | 1.26 |  | 001260_TE_SS_filler | Triax Shell | FALSE | FALSE | 0.038 | secdata | 0.001 | 6 | 0 |  | triax GFRP(Shell Skin)
6369 | FALSE | 1.26 |  | 001260_TE_SS_filler | Triax Shell | FALSE | FALSE | 0.039 | secdata | 0.001 | 6 | 0 |  | triax GFRP(Shell Skin)
6370 | FALSE | 1.26 |  | 001260_TE_SS_filler | Triax Shell | FALSE | FALSE | 0.04 | secdata | 0.001 | 6 | 0 |  | triax GFRP(Shell Skin)
6371 | FALSE | 1.26 |  | 001260_TE_SS_filler | Triax Shell | FALSE | FALSE | 0.041 | secdata | 0.001 | 6 | 0 |  | triax GFRP(Shell Skin)
6372 | FALSE | 1.26 |  | 001260_TE_SS_filler | Triax Shell | FALSE | FALSE | 0.042 | secdata | 0.001 | 6 | 0 |  | triax GFRP(Shell Skin)
6373 | FALSE | 1.26 |  | 001260_TE_SS_filler | Triax Shell | FALSE | FALSE | 0.043 | secdata | 0.001 | 6 | 0 |  | triax GFRP(Shell Skin)
6374 | FALSE | 1.26 |  | 001260_TE_SS_filler | Triax Shell | FALSE | FALSE | 0.044 | secdata | 0.001 | 6 | 0 |  | triax GFRP(Shell Skin)
6375 | FALSE | 1.26 |  | 001260_TE_SS_filler | Triax Shell | FALSE | FALSE | 0.045 | secdata | 0.001 | 6 | 0 |  | triax GFRP(Shell Skin)
6376 | FALSE | 1.26 |  | 001260_TE_SS_filler | Triax Shell | FALSE | FALSE | 0.046 | secdata | 0.001 | 6 | 0 |  | triax GFRP(Shell Skin)
6377 | FALSE | 1.26 |  | 001260_TE_SS_filler | Triax Shell | FALSE | FALSE | 0.047 | secdata | 0.001 | 6 | 0 |  | triax GFRP(Shell Skin)
6378 | FALSE | 1.26 |  | 001260_TE_SS_filler | Triax Shell | FALSE | FALSE | 0.048 | secdata | 0.001 | 6 | 0 |  | triax GFRP(Shell Skin)
6379 | FALSE | 1.26 |  | 001260_TE_SS_filler | Triax Shell | FALSE | FALSE | 0.049 | secdata | 0.001 | 6 | 0 |  | triax GFRP(Shell Skin)
6380 | FALSE | 1.26 |  | 001260_TE_SS_filler | Triax Shell | FALSE | FALSE | 0.05 | secdata | 0.001 | 6 | 0 |  | triax GFRP(Shell Skin)
6381 | FALSE | 1.26 |  | 001260_TE_SS_filler | Triax Shell | FALSE | FALSE | 0.051 | secdata | 0.001 | 6 | 0 |  | triax GFRP(Shell Skin)
6382 | FALSE | 1.26 |  | 001260_TE_SS_filler | Triax Shell | FALSE | FALSE | 0.052 | secdata | 0.001 | 6 | 0 |  | triax GFRP(Shell Skin)
6383 | FALSE | 1.26 |  | 001260_TE_SS_filler | Triax Shell | FALSE | FALSE | 0.053 | secdata | 0.001 | 6 | 0 |  | triax GFRP(Shell Skin)
6384 | FALSE | 1.26 |  | 001260_TE_SS_filler | Triax Shell | FALSE | FALSE | 0.054 | secdata | 0.001 | 6 | 0 |  | triax GFRP(Shell Skin)
6385 | FALSE | 1.26 |  | 001260_TE_SS_filler | Triax Shell | FALSE | TRUE | 0.055 | secdata | 0.001 | 6 | 0 |  | triax GFRP(Shell Skin)
6386 | FALSE | 1.26 |  | 001260_TE_SS_filler |  | FALSE | FALSE | #VALUE! | secoffset | mid
6387 | FALSE | 1.26 |  | 001260_TE_SS_filler |  | FALSE | FALSE | #VALUE!
6388 | FALSE | 1.89 |  | 001890_HP_CAP |  | FALSE | FALSE | #VALUE! | ! 001890_HP_CAP
6389 | FALSE | 1.89 |  | 001890_HP_CAP |  | TRUE | FALSE | #VALUE! | sectype | 49 | shell
6390 | No Section | 1.89 | HP_CAP | 001890_HP_CAP | Gelcoat | TRUE | TRUE | 0.0005 | secdata | 0.0005 | 3 | 0 |  | Gelcoat
6391 | FALSE | 1.89 |  | 001890_HP_CAP | Triax Shell | TRUE | FALSE | 0.001 | secdata | 0.001 | 6 | 0 |  | triax GFRP(Shell Skin)
6392 | FALSE | 1.89 |  | 001890_HP_CAP | Triax Shell | TRUE | FALSE | 0.002 | secdata | 0.001 | 6 | 0 |  | triax GFRP(Shell Skin)
6393 | FALSE | 1.89 |  | 001890_HP_CAP | Triax Shell | TRUE | FALSE | 0.003 | secdata | 0.001 | 6 | 0 |  | triax GFRP(Shell Skin)
6394 | FALSE | 1.89 |  | 001890_HP_CAP | Triax Shell | TRUE | FALSE | 0.004 | secdata | 0.001 | 6 | 0 |  | triax GFRP(Shell Skin)
6395 | FALSE | 1.89 |  | 001890_HP_CAP | Triax Shell | TRUE | FALSE | 0.005 | secdata | 0.001 | 6 | 0 |  | triax GFRP(Shell Skin)
6396 | FALSE | 1.89 |  | 001890_HP_CAP | Triax Shell | TRUE | FALSE | 0.006 | secdata | 0.001 | 6 | 0 |  | triax GFRP(Shell Skin)
6397 | FALSE | 1.89 |  | 001890_HP_CAP | Triax Shell | TRUE | FALSE | 0.007 | secdata | 0.001 | 6 | 0 |  | triax GFRP(Shell Skin)
6398 | FALSE | 1.89 |  | 001890_HP_CAP | Triax Shell | TRUE | FALSE | 0.008 | secdata | 0.001 | 6 | 0 |  | triax GFRP(Shell Skin)
6399 | FALSE | 1.89 |  | 001890_HP_CAP | Triax Shell | TRUE | FALSE | 0.009 | secdata | 0.001 | 6 | 0 |  | triax GFRP(Shell Skin)
6400 | FALSE | 1.89 |  | 001890_HP_CAP | Triax Shell | TRUE | FALSE | 0.01 | secdata | 0.001 | 6 | 0 |  | triax GFRP(Shell Skin)
6401 | FALSE | 1.89 |  | 001890_HP_CAP | Triax Shell | TRUE | FALSE | 0.011 | secdata | 0.001 | 6 | 0 |  | triax GFRP(Shell Skin)
6402 | FALSE | 1.89 |  | 001890_HP_CAP | Triax Shell | TRUE | FALSE | 0.012 | secdata | 0.001 | 6 | 0 |  | triax GFRP(Shell Skin)
6403 | FALSE | 1.89 |  | 001890_HP_CAP | Triax Shell | TRUE | FALSE | 0.013 | secdata | 0.001 | 6 | 0 |  | triax GFRP(Shell Skin)
6404 | FALSE | 1.89 |  | 001890_HP_CAP | Triax Shell | TRUE | FALSE | 0.014 | secdata | 0.001 | 6 | 0 |  | triax GFRP(Shell Skin)
6405 | FALSE | 1.89 |  | 001890_HP_CAP | Triax Shell | TRUE | FALSE | 0.015 | secdata | 0.001 | 6 | 0 |  | triax GFRP(Shell Skin)
6406 | FALSE | 1.89 |  | 001890_HP_CAP | Triax Shell | TRUE | FALSE | 0.016 | secdata | 0.001 | 6 | 0 |  | triax GFRP(Shell Skin)
6407 | FALSE | 1.89 |  | 001890_HP_CAP | Triax Shell | TRUE | FALSE | 0.017 | secdata | 0.001 | 6 | 0 |  | triax GFRP(Shell Skin)
6408 | FALSE | 1.89 |  | 001890_HP_CAP | Triax Shell | TRUE | FALSE | 0.018 | secdata | 0.001 | 6 | 0 |  | triax GFRP(Shell Skin)
6409 | FALSE | 1.89 |  | 001890_HP_CAP | Triax Shell | TRUE | FALSE | 0.019 | secdata | 0.001 | 6 | 0 |  | triax GFRP(Shell Skin)
6410 | FALSE | 1.89 |  | 001890_HP_CAP | Triax Shell | TRUE | FALSE | 0.02 | secdata | 0.001 | 6 | 0 |  | triax GFRP(Shell Skin)
6411 | FALSE | 1.89 |  | 001890_HP_CAP | Triax Shell | TRUE | FALSE | 0.021 | secdata | 0.001 | 6 | 0 |  | triax GFRP(Shell Skin)
6412 | FALSE | 1.89 |  | 001890_HP_CAP | Triax Shell | TRUE | FALSE | 0.022 | secdata | 0.001 | 6 | 0 |  | triax GFRP(Shell Skin)
6413 | FALSE | 1.89 |  | 001890_HP_CAP | Triax Shell | TRUE | FALSE | 0.023 | secdata | 0.001 | 6 | 0 |  | triax GFRP(Shell Skin)
6414 | FALSE | 1.89 |  | 001890_HP_CAP | Triax Shell | TRUE | FALSE | 0.024 | secdata | 0.001 | 6 | 0 |  | triax GFRP(Shell Skin)
6415 | FALSE | 1.89 |  | 001890_HP_CAP | Triax Shell | TRUE | FALSE | 0.025 | secdata | 0.001 | 6 | 0 |  | triax GFRP(Shell Skin)
6416 | FALSE | 1.89 |  | 001890_HP_CAP | Triax Shell | TRUE | FALSE | 0.026 | secdata | 0.001 | 6 | 0 |  | triax GFRP(Shell Skin)
6417 | FALSE | 1.89 |  | 001890_HP_CAP | Triax Shell | TRUE | FALSE | 0.027 | secdata | 0.001 | 6 | 0 |  | triax GFRP(Shell Skin)
6418 | FALSE | 1.89 |  | 001890_HP_CAP | Triax Shell | TRUE | FALSE | 0.028 | secdata | 0.001 | 6 | 0 |  | triax GFRP(Shell Skin)
6419 | FALSE | 1.89 |  | 001890_HP_CAP | Triax Shell | TRUE | FALSE | 0.029 | secdata | 0.001 | 6 | 0 |  | triax GFRP(Shell Skin)
6420 | FALSE | 1.89 |  | 001890_HP_CAP | Triax Shell | TRUE | FALSE | 0.03 | secdata | 0.001 | 6 | 0 |  | triax GFRP(Shell Skin)
6421 | FALSE | 1.89 |  | 001890_HP_CAP | Triax Shell | TRUE | FALSE | 0.031 | secdata | 0.001 | 6 | 0 |  | triax GFRP(Shell Skin)
6422 | FALSE | 1.89 |  | 001890_HP_CAP | Triax Shell | TRUE | FALSE | 0.032 | secdata | 0.001 | 6 | 0 |  | triax GFRP(Shell Skin)
6423 | FALSE | 1.89 |  | 001890_HP_CAP | Triax Shell | TRUE | FALSE | 0.033 | secdata | 0.001 | 6 | 0 |  | triax GFRP(Shell Skin)
6424 | FALSE | 1.89 |  | 001890_HP_CAP | Triax Shell | TRUE | FALSE | 0.034 | secdata | 0.001 | 6 | 0 |  | triax GFRP(Shell Skin)
6425 | FALSE | 1.89 |  | 001890_HP_CAP | Triax Shell | TRUE | FALSE | 0.035 | secdata | 0.001 | 6 | 0 |  | triax GFRP(Shell Skin)
6426 | FALSE | 1.89 |  | 001890_HP_CAP | Triax Shell | TRUE | FALSE | 0.036 | secdata | 0.001 | 6 | 0 |  | triax GFRP(Shell Skin)
6427 | FALSE | 1.89 |  | 001890_HP_CAP | Triax Shell | TRUE | FALSE | 0.037 | secdata | 0.001 | 6 | 0 |  | triax GFRP(Shell Skin)
6428 | FALSE | 1.89 |  | 001890_HP_CAP | Triax Shell | TRUE | FALSE | 0.038 | secdata | 0.001 | 6 | 0 |  | triax GFRP(Shell Skin)
6429 | FALSE | 1.89 |  | 001890_HP_CAP | Triax Shell | TRUE | FALSE | 0.039 | secdata | 0.001 | 6 | 0 |  | triax GFRP(Shell Skin)
6430 | FALSE | 1.89 |  | 001890_HP_CAP | Triax Shell | TRUE | FALSE | 0.04 | secdata | 0.001 | 6 | 0 |  | triax GFRP(Shell Skin)
6431 | FALSE | 1.89 |  | 001890_HP_CAP | Triax Shell | TRUE | FALSE | 0.041 | secdata | 0.001 | 6 | 0 |  | triax GFRP(Shell Skin)
6432 | FALSE | 1.89 |  | 001890_HP_CAP | Triax Shell | TRUE | FALSE | 0.042 | secdata | 0.001 | 6 | 0 |  | triax GFRP(Shell Skin)
6433 | FALSE | 1.89 |  | 001890_HP_CAP | Triax Shell | TRUE | FALSE | 0.043 | secdata | 0.001 | 6 | 0 |  | triax GFRP(Shell Skin)
6434 | FALSE | 1.89 |  | 001890_HP_CAP | Triax Shell | TRUE | FALSE | 0.044 | secdata | 0.001 | 6 | 0 |  | triax GFRP(Shell Skin)
6435 | FALSE | 1.89 |  | 001890_HP_CAP | Triax Shell | TRUE | FALSE | 0.045 | secdata | 0.001 | 6 | 0 |  | triax GFRP(Shell Skin)
6436 | FALSE | 1.89 |  | 001890_HP_CAP | Triax Shell | TRUE | FALSE | 0.046 | secdata | 0.001 | 6 | 0 |  | triax GFRP(Shell Skin)
6437 | FALSE | 1.89 |  | 001890_HP_CAP | Triax Shell | TRUE | FALSE | 0.047 | secdata | 0.001 | 6 | 0 |  | triax GFRP(Shell Skin)
6438 | FALSE | 1.89 |  | 001890_HP_CAP | Triax Shell | TRUE | FALSE | 0.048 | secdata | 0.001 | 6 | 0 |  | triax GFRP(Shell Skin)
6439 | FALSE | 1.89 |  | 001890_HP_CAP | Triax Shell | TRUE | FALSE | 0.049 | secdata | 0.001 | 6 | 0 |  | triax GFRP(Shell Skin)
6440 | No Section | 1.89 | HP_CAP | 001890_HP_CAP | Triax Shell | TRUE | TRUE | 0.05 | secdata | 0.001 | 6 | 0 |  | triax GFRP(Shell Skin)
6441 | FALSE | 1.89 |  | 001890_HP_CAP |  | TRUE | FALSE | #VALUE! | secoffset | bot
6442 | FALSE | 1.89 |  | 001890_HP_CAP |  | TRUE | FALSE | #VALUE!
6443 | FALSE | 1.89 |  | 001890_HP_CAP |  | TRUE | FALSE | #VALUE! | ! 001890_HP_CAP
6444 | FALSE | 1.89 |  | 001890_HP_CAP |  | FALSE | FALSE | #VALUE! | sectype | 1049 | shell
6445 | FALSE | 1.89 |  | 001890_HP_CAP | Gelcoat | FALSE | TRUE | 0.0005 | secdata | 0.0005 | 3 | 0 |  | Gelcoat
6446 | FALSE | 1.89 |  | 001890_HP_CAP | Triax Shell | FALSE | FALSE | 0.001 | secdata | 0.001 | 6 | 0 |  | triax GFRP(Shell Skin)
6447 | FALSE | 1.89 |  | 001890_HP_CAP | Triax Shell | FALSE | FALSE | 0.002 | secdata | 0.001 | 6 | 0 |  | triax GFRP(Shell Skin)
6448 | FALSE | 1.89 |  | 001890_HP_CAP | Triax Shell | FALSE | FALSE | 0.003 | secdata | 0.001 | 6 | 0 |  | triax GFRP(Shell Skin)
6449 | FALSE | 1.89 |  | 001890_HP_CAP | Triax Shell | FALSE | FALSE | 0.004 | secdata | 0.001 | 6 | 0 |  | triax GFRP(Shell Skin)
6450 | FALSE | 1.89 |  | 001890_HP_CAP | Triax Shell | FALSE | FALSE | 0.005 | secdata | 0.001 | 6 | 0 |  | triax GFRP(Shell Skin)
6451 | FALSE | 1.89 |  | 001890_HP_CAP | Triax Shell | FALSE | FALSE | 0.006 | secdata | 0.001 | 6 | 0 |  | triax GFRP(Shell Skin)
6452 | FALSE | 1.89 |  | 001890_HP_CAP | Triax Shell | FALSE | FALSE | 0.007 | secdata | 0.001 | 6 | 0 |  | triax GFRP(Shell Skin)
6453 | FALSE | 1.89 |  | 001890_HP_CAP | Triax Shell | FALSE | FALSE | 0.008 | secdata | 0.001 | 6 | 0 |  | triax GFRP(Shell Skin)
6454 | FALSE | 1.89 |  | 001890_HP_CAP | Triax Shell | FALSE | FALSE | 0.009 | secdata | 0.001 | 6 | 0 |  | triax GFRP(Shell Skin)
6455 | FALSE | 1.89 |  | 001890_HP_CAP | Triax Shell | FALSE | FALSE | 0.01 | secdata | 0.001 | 6 | 0 |  | triax GFRP(Shell Skin)
6456 | FALSE | 1.89 |  | 001890_HP_CAP | Triax Shell | FALSE | FALSE | 0.011 | secdata | 0.001 | 6 | 0 |  | triax GFRP(Shell Skin)
6457 | FALSE | 1.89 |  | 001890_HP_CAP | Triax Shell | FALSE | FALSE | 0.012 | secdata | 0.001 | 6 | 0 |  | triax GFRP(Shell Skin)
6458 | FALSE | 1.89 |  | 001890_HP_CAP | Triax Shell | FALSE | FALSE | 0.013 | secdata | 0.001 | 6 | 0 |  | triax GFRP(Shell Skin)
6459 | FALSE | 1.89 |  | 001890_HP_CAP | Triax Shell | FALSE | FALSE | 0.014 | secdata | 0.001 | 6 | 0 |  | triax GFRP(Shell Skin)
6460 | FALSE | 1.89 |  | 001890_HP_CAP | Triax Shell | FALSE | FALSE | 0.015 | secdata | 0.001 | 6 | 0 |  | triax GFRP(Shell Skin)
6461 | FALSE | 1.89 |  | 001890_HP_CAP | Triax Shell | FALSE | FALSE | 0.016 | secdata | 0.001 | 6 | 0 |  | triax GFRP(Shell Skin)
6462 | FALSE | 1.89 |  | 001890_HP_CAP | Triax Shell | FALSE | FALSE | 0.017 | secdata | 0.001 | 6 | 0 |  | triax GFRP(Shell Skin)
6463 | FALSE | 1.89 |  | 001890_HP_CAP | Triax Shell | FALSE | FALSE | 0.018 | secdata | 0.001 | 6 | 0 |  | triax GFRP(Shell Skin)
6464 | FALSE | 1.89 |  | 001890_HP_CAP | Triax Shell | FALSE | FALSE | 0.019 | secdata | 0.001 | 6 | 0 |  | triax GFRP(Shell Skin)
6465 | FALSE | 1.89 |  | 001890_HP_CAP | Triax Shell | FALSE | FALSE | 0.02 | secdata | 0.001 | 6 | 0 |  | triax GFRP(Shell Skin)
6466 | FALSE | 1.89 |  | 001890_HP_CAP | Triax Shell | FALSE | FALSE | 0.021 | secdata | 0.001 | 6 | 0 |  | triax GFRP(Shell Skin)
6467 | FALSE | 1.89 |  | 001890_HP_CAP | Triax Shell | FALSE | FALSE | 0.022 | secdata | 0.001 | 6 | 0 |  | triax GFRP(Shell Skin)
6468 | FALSE | 1.89 |  | 001890_HP_CAP | Triax Shell | FALSE | FALSE | 0.023 | secdata | 0.001 | 6 | 0 |  | triax GFRP(Shell Skin)
6469 | FALSE | 1.89 |  | 001890_HP_CAP | Triax Shell | FALSE | FALSE | 0.024 | secdata | 0.001 | 6 | 0 |  | triax GFRP(Shell Skin)
6470 | FALSE | 1.89 |  | 001890_HP_CAP | Triax Shell | FALSE | FALSE | 0.025 | secdata | 0.001 | 6 | 0 |  | triax GFRP(Shell Skin)
6471 | FALSE | 1.89 |  | 001890_HP_CAP | Triax Shell | FALSE | FALSE | 0.026 | secdata | 0.001 | 6 | 0 |  | triax GFRP(Shell Skin)
6472 | FALSE | 1.89 |  | 001890_HP_CAP | Triax Shell | FALSE | FALSE | 0.027 | secdata | 0.001 | 6 | 0 |  | triax GFRP(Shell Skin)
6473 | FALSE | 1.89 |  | 001890_HP_CAP | Triax Shell | FALSE | FALSE | 0.028 | secdata | 0.001 | 6 | 0 |  | triax GFRP(Shell Skin)
6474 | FALSE | 1.89 |  | 001890_HP_CAP | Triax Shell | FALSE | FALSE | 0.029 | secdata | 0.001 | 6 | 0 |  | triax GFRP(Shell Skin)
6475 | FALSE | 1.89 |  | 001890_HP_CAP | Triax Shell | FALSE | FALSE | 0.03 | secdata | 0.001 | 6 | 0 |  | triax GFRP(Shell Skin)
6476 | FALSE | 1.89 |  | 001890_HP_CAP | Triax Shell | FALSE | FALSE | 0.031 | secdata | 0.001 | 6 | 0 |  | triax GFRP(Shell Skin)
6477 | FALSE | 1.89 |  | 001890_HP_CAP | Triax Shell | FALSE | FALSE | 0.032 | secdata | 0.001 | 6 | 0 |  | triax GFRP(Shell Skin)
6478 | FALSE | 1.89 |  | 001890_HP_CAP | Triax Shell | FALSE | FALSE | 0.033 | secdata | 0.001 | 6 | 0 |  | triax GFRP(Shell Skin)
6479 | FALSE | 1.89 |  | 001890_HP_CAP | Triax Shell | FALSE | FALSE | 0.034 | secdata | 0.001 | 6 | 0 |  | triax GFRP(Shell Skin)
6480 | FALSE | 1.89 |  | 001890_HP_CAP | Triax Shell | FALSE | FALSE | 0.035 | secdata | 0.001 | 6 | 0 |  | triax GFRP(Shell Skin)
6481 | FALSE | 1.89 |  | 001890_HP_CAP | Triax Shell | FALSE | FALSE | 0.036 | secdata | 0.001 | 6 | 0 |  | triax GFRP(Shell Skin)
6482 | FALSE | 1.89 |  | 001890_HP_CAP | Triax Shell | FALSE | FALSE | 0.037 | secdata | 0.001 | 6 | 0 |  | triax GFRP(Shell Skin)
6483 | FALSE | 1.89 |  | 001890_HP_CAP | Triax Shell | FALSE | FALSE | 0.038 | secdata | 0.001 | 6 | 0 |  | triax GFRP(Shell Skin)
6484 | FALSE | 1.89 |  | 001890_HP_CAP | Triax Shell | FALSE | FALSE | 0.039 | secdata | 0.001 | 6 | 0 |  | triax GFRP(Shell Skin)
6485 | FALSE | 1.89 |  | 001890_HP_CAP | Triax Shell | FALSE | FALSE | 0.04 | secdata | 0.001 | 6 | 0 |  | triax GFRP(Shell Skin)
6486 | FALSE | 1.89 |  | 001890_HP_CAP | Triax Shell | FALSE | FALSE | 0.041 | secdata | 0.001 | 6 | 0 |  | triax GFRP(Shell Skin)
6487 | FALSE | 1.89 |  | 001890_HP_CAP | Triax Shell | FALSE | FALSE | 0.042 | secdata | 0.001 | 6 | 0 |  | triax GFRP(Shell Skin)
6488 | FALSE | 1.89 |  | 001890_HP_CAP | Triax Shell | FALSE | FALSE | 0.043 | secdata | 0.001 | 6 | 0 |  | triax GFRP(Shell Skin)
6489 | FALSE | 1.89 |  | 001890_HP_CAP | Triax Shell | FALSE | FALSE | 0.044 | secdata | 0.001 | 6 | 0 |  | triax GFRP(Shell Skin)
6490 | FALSE | 1.89 |  | 001890_HP_CAP | Triax Shell | FALSE | FALSE | 0.045 | secdata | 0.001 | 6 | 0 |  | triax GFRP(Shell Skin)
6491 | FALSE | 1.89 |  | 001890_HP_CAP | Triax Shell | FALSE | FALSE | 0.046 | secdata | 0.001 | 6 | 0 |  | triax GFRP(Shell Skin)
6492 | FALSE | 1.89 |  | 001890_HP_CAP | Triax Shell | FALSE | FALSE | 0.047 | secdata | 0.001 | 6 | 0 |  | triax GFRP(Shell Skin)
6493 | FALSE | 1.89 |  | 001890_HP_CAP | Triax Shell | FALSE | FALSE | 0.048 | secdata | 0.001 | 6 | 0 |  | triax GFRP(Shell Skin)
6494 | FALSE | 1.89 |  | 001890_HP_CAP | Triax Shell | FALSE | FALSE | 0.049 | secdata | 0.001 | 6 | 0 |  | triax GFRP(Shell Skin)
6495 | FALSE | 1.89 |  | 001890_HP_CAP | Triax Shell | FALSE | TRUE | 0.05 | secdata | 0.001 | 6 | 0 |  | triax GFRP(Shell Skin)
6496 | FALSE | 1.89 |  | 001890_HP_CAP |  | FALSE | FALSE | #VALUE! | secoffset | mid
6497 | FALSE | 1.89 |  | 001890_HP_CAP |  | FALSE | FALSE | #VALUE!
6498 | FALSE | 1.89 |  | 001890_HP_FLAT |  | FALSE | FALSE | #VALUE! | ! 001890_HP_FLAT
6499 | FALSE | 1.89 |  | 001890_HP_FLAT |  | TRUE | FALSE | #VALUE! | sectype | 50 | shell
6500 | No Section | 1.89 | HP_FLAT | 001890_HP_FLAT | Gelcoat | TRUE | TRUE | 0.0005 | secdata | 0.0005 | 3 | 0 |  | Gelcoat
6501 | FALSE | 1.89 |  | 001890_HP_FLAT | Triax Shell | TRUE | FALSE | 0.001 | secdata | 0.001 | 6 | 0 |  | triax GFRP(Shell Skin)
6502 | FALSE | 1.89 |  | 001890_HP_FLAT | Triax Shell | TRUE | FALSE | 0.002 | secdata | 0.001 | 6 | 0 |  | triax GFRP(Shell Skin)
6503 | FALSE | 1.89 |  | 001890_HP_FLAT | Triax Shell | TRUE | FALSE | 0.003 | secdata | 0.001 | 6 | 0 |  | triax GFRP(Shell Skin)
6504 | FALSE | 1.89 |  | 001890_HP_FLAT | Triax Shell | TRUE | FALSE | 0.004 | secdata | 0.001 | 6 | 0 |  | triax GFRP(Shell Skin)
6505 | FALSE | 1.89 |  | 001890_HP_FLAT | Triax Shell | TRUE | FALSE | 0.005 | secdata | 0.001 | 6 | 0 |  | triax GFRP(Shell Skin)
6506 | FALSE | 1.89 |  | 001890_HP_FLAT | Triax Shell | TRUE | FALSE | 0.006 | secdata | 0.001 | 6 | 0 |  | triax GFRP(Shell Skin)
6507 | FALSE | 1.89 |  | 001890_HP_FLAT | Triax Shell | TRUE | FALSE | 0.007 | secdata | 0.001 | 6 | 0 |  | triax GFRP(Shell Skin)
6508 | FALSE | 1.89 |  | 001890_HP_FLAT | Triax Shell | TRUE | FALSE | 0.008 | secdata | 0.001 | 6 | 0 |  | triax GFRP(Shell Skin)
6509 | FALSE | 1.89 |  | 001890_HP_FLAT | Triax Shell | TRUE | FALSE | 0.009 | secdata | 0.001 | 6 | 0 |  | triax GFRP(Shell Skin)
6510 | FALSE | 1.89 |  | 001890_HP_FLAT | Triax Shell | TRUE | FALSE | 0.01 | secdata | 0.001 | 6 | 0 |  | triax GFRP(Shell Skin)
6511 | FALSE | 1.89 |  | 001890_HP_FLAT | Triax Shell | TRUE | FALSE | 0.011 | secdata | 0.001 | 6 | 0 |  | triax GFRP(Shell Skin)
6512 | FALSE | 1.89 |  | 001890_HP_FLAT | Triax Shell | TRUE | FALSE | 0.012 | secdata | 0.001 | 6 | 0 |  | triax GFRP(Shell Skin)
6513 | FALSE | 1.89 |  | 001890_HP_FLAT | Triax Shell | TRUE | FALSE | 0.013 | secdata | 0.001 | 6 | 0 |  | triax GFRP(Shell Skin)
6514 | FALSE | 1.89 |  | 001890_HP_FLAT | Triax Shell | TRUE | FALSE | 0.014 | secdata | 0.001 | 6 | 0 |  | triax GFRP(Shell Skin)
6515 | FALSE | 1.89 |  | 001890_HP_FLAT | Triax Shell | TRUE | FALSE | 0.015 | secdata | 0.001 | 6 | 0 |  | triax GFRP(Shell Skin)
6516 | FALSE | 1.89 |  | 001890_HP_FLAT | Triax Shell | TRUE | FALSE | 0.016 | secdata | 0.001 | 6 | 0 |  | triax GFRP(Shell Skin)
6517 | FALSE | 1.89 |  | 001890_HP_FLAT | Triax Shell | TRUE | FALSE | 0.017 | secdata | 0.001 | 6 | 0 |  | triax GFRP(Shell Skin)
6518 | FALSE | 1.89 |  | 001890_HP_FLAT | Triax Shell | TRUE | FALSE | 0.018 | secdata | 0.001 | 6 | 0 |  | triax GFRP(Shell Skin)
6519 | FALSE | 1.89 |  | 001890_HP_FLAT | Triax Shell | TRUE | FALSE | 0.019 | secdata | 0.001 | 6 | 0 |  | triax GFRP(Shell Skin)
6520 | FALSE | 1.89 |  | 001890_HP_FLAT | Triax Shell | TRUE | FALSE | 0.02 | secdata | 0.001 | 6 | 0 |  | triax GFRP(Shell Skin)
6521 | FALSE | 1.89 |  | 001890_HP_FLAT | Triax Shell | TRUE | FALSE | 0.021 | secdata | 0.001 | 6 | 0 |  | triax GFRP(Shell Skin)
6522 | FALSE | 1.89 |  | 001890_HP_FLAT | Triax Shell | TRUE | FALSE | 0.022 | secdata | 0.001 | 6 | 0 |  | triax GFRP(Shell Skin)
6523 | FALSE | 1.89 |  | 001890_HP_FLAT | Triax Shell | TRUE | FALSE | 0.023 | secdata | 0.001 | 6 | 0 |  | triax GFRP(Shell Skin)
6524 | FALSE | 1.89 |  | 001890_HP_FLAT | Triax Shell | TRUE | FALSE | 0.024 | secdata | 0.001 | 6 | 0 |  | triax GFRP(Shell Skin)
6525 | FALSE | 1.89 |  | 001890_HP_FLAT | Triax Shell | TRUE | FALSE | 0.025 | secdata | 0.001 | 6 | 0 |  | triax GFRP(Shell Skin)
6526 | FALSE | 1.89 |  | 001890_HP_FLAT | Triax Shell | TRUE | FALSE | 0.026 | secdata | 0.001 | 6 | 0 |  | triax GFRP(Shell Skin)
6527 | FALSE | 1.89 |  | 001890_HP_FLAT | Triax Shell | TRUE | FALSE | 0.027 | secdata | 0.001 | 6 | 0 |  | triax GFRP(Shell Skin)
6528 | FALSE | 1.89 |  | 001890_HP_FLAT | Triax Shell | TRUE | FALSE | 0.028 | secdata | 0.001 | 6 | 0 |  | triax GFRP(Shell Skin)
6529 | FALSE | 1.89 |  | 001890_HP_FLAT | Triax Shell | TRUE | FALSE | 0.029 | secdata | 0.001 | 6 | 0 |  | triax GFRP(Shell Skin)
6530 | FALSE | 1.89 |  | 001890_HP_FLAT | Triax Shell | TRUE | FALSE | 0.03 | secdata | 0.001 | 6 | 0 |  | triax GFRP(Shell Skin)
6531 | FALSE | 1.89 |  | 001890_HP_FLAT | Triax Shell | TRUE | FALSE | 0.031 | secdata | 0.001 | 6 | 0 |  | triax GFRP(Shell Skin)
6532 | FALSE | 1.89 |  | 001890_HP_FLAT | Triax Shell | TRUE | FALSE | 0.032 | secdata | 0.001 | 6 | 0 |  | triax GFRP(Shell Skin)
6533 | FALSE | 1.89 |  | 001890_HP_FLAT | Triax Shell | TRUE | FALSE | 0.033 | secdata | 0.001 | 6 | 0 |  | triax GFRP(Shell Skin)
6534 | FALSE | 1.89 |  | 001890_HP_FLAT | Triax Shell | TRUE | FALSE | 0.034 | secdata | 0.001 | 6 | 0 |  | triax GFRP(Shell Skin)
6535 | FALSE | 1.89 |  | 001890_HP_FLAT | Triax Shell | TRUE | FALSE | 0.035 | secdata | 0.001 | 6 | 0 |  | triax GFRP(Shell Skin)
6536 | FALSE | 1.89 |  | 001890_HP_FLAT | Triax Shell | TRUE | FALSE | 0.036 | secdata | 0.001 | 6 | 0 |  | triax GFRP(Shell Skin)
6537 | FALSE | 1.89 |  | 001890_HP_FLAT | Triax Shell | TRUE | FALSE | 0.037 | secdata | 0.001 | 6 | 0 |  | triax GFRP(Shell Skin)
6538 | FALSE | 1.89 |  | 001890_HP_FLAT | Triax Shell | TRUE | FALSE | 0.038 | secdata | 0.001 | 6 | 0 |  | triax GFRP(Shell Skin)
6539 | FALSE | 1.89 |  | 001890_HP_FLAT | Triax Shell | TRUE | FALSE | 0.039 | secdata | 0.001 | 6 | 0 |  | triax GFRP(Shell Skin)
6540 | FALSE | 1.89 |  | 001890_HP_FLAT | Triax Shell | TRUE | FALSE | 0.04 | secdata | 0.001 | 6 | 0 |  | triax GFRP(Shell Skin)
6541 | FALSE | 1.89 |  | 001890_HP_FLAT | Triax Shell | TRUE | FALSE | 0.041 | secdata | 0.001 | 6 | 0 |  | triax GFRP(Shell Skin)
6542 | FALSE | 1.89 |  | 001890_HP_FLAT | Triax Shell | TRUE | FALSE | 0.042 | secdata | 0.001 | 6 | 0 |  | triax GFRP(Shell Skin)
6543 | FALSE | 1.89 |  | 001890_HP_FLAT | Triax Shell | TRUE | FALSE | 0.043 | secdata | 0.001 | 6 | 0 |  | triax GFRP(Shell Skin)
6544 | FALSE | 1.89 |  | 001890_HP_FLAT | Triax Shell | TRUE | FALSE | 0.044 | secdata | 0.001 | 6 | 0 |  | triax GFRP(Shell Skin)
6545 | FALSE | 1.89 |  | 001890_HP_FLAT | Triax Shell | TRUE | FALSE | 0.045 | secdata | 0.001 | 6 | 0 |  | triax GFRP(Shell Skin)
6546 | FALSE | 1.89 |  | 001890_HP_FLAT | Triax Shell | TRUE | FALSE | 0.046 | secdata | 0.001 | 6 | 0 |  | triax GFRP(Shell Skin)
6547 | FALSE | 1.89 |  | 001890_HP_FLAT | Triax Shell | TRUE | FALSE | 0.047 | secdata | 0.001 | 6 | 0 |  | triax GFRP(Shell Skin)
6548 | FALSE | 1.89 |  | 001890_HP_FLAT | Triax Shell | TRUE | FALSE | 0.048 | secdata | 0.001 | 6 | 0 |  | triax GFRP(Shell Skin)
6549 | FALSE | 1.89 |  | 001890_HP_FLAT | Triax Shell | TRUE | FALSE | 0.049 | secdata | 0.001 | 6 | 0 |  | triax GFRP(Shell Skin)
6550 | No Section | 1.89 | HP_FLAT | 001890_HP_FLAT | Triax Shell | TRUE | TRUE | 0.05 | secdata | 0.001 | 6 | 0 |  | triax GFRP(Shell Skin)
6551 | FALSE | 1.89 |  | 001890_HP_FLAT |  | TRUE | FALSE | #VALUE! | secoffset | bot
6552 | FALSE | 1.89 |  | 001890_HP_FLAT |  | TRUE | FALSE | #VALUE!
6553 | FALSE | 1.89 |  | 001890_HP_FLAT |  | TRUE | FALSE | #VALUE! | ! 001890_HP_FLAT
6554 | FALSE | 1.89 |  | 001890_HP_FLAT |  | FALSE | FALSE | #VALUE! | sectype | 1050 | shell
6555 | FALSE | 1.89 |  | 001890_HP_FLAT | Gelcoat | FALSE | TRUE | 0.0005 | secdata | 0.0005 | 3 | 0 |  | Gelcoat
6556 | FALSE | 1.89 |  | 001890_HP_FLAT | Triax Shell | FALSE | FALSE | 0.001 | secdata | 0.001 | 6 | 0 |  | triax GFRP(Shell Skin)
6557 | FALSE | 1.89 |  | 001890_HP_FLAT | Triax Shell | FALSE | FALSE | 0.002 | secdata | 0.001 | 6 | 0 |  | triax GFRP(Shell Skin)
6558 | FALSE | 1.89 |  | 001890_HP_FLAT | Triax Shell | FALSE | FALSE | 0.003 | secdata | 0.001 | 6 | 0 |  | triax GFRP(Shell Skin)
6559 | FALSE | 1.89 |  | 001890_HP_FLAT | Triax Shell | FALSE | FALSE | 0.004 | secdata | 0.001 | 6 | 0 |  | triax GFRP(Shell Skin)
6560 | FALSE | 1.89 |  | 001890_HP_FLAT | Triax Shell | FALSE | FALSE | 0.005 | secdata | 0.001 | 6 | 0 |  | triax GFRP(Shell Skin)
6561 | FALSE | 1.89 |  | 001890_HP_FLAT | Triax Shell | FALSE | FALSE | 0.006 | secdata | 0.001 | 6 | 0 |  | triax GFRP(Shell Skin)
6562 | FALSE | 1.89 |  | 001890_HP_FLAT | Triax Shell | FALSE | FALSE | 0.007 | secdata | 0.001 | 6 | 0 |  | triax GFRP(Shell Skin)
6563 | FALSE | 1.89 |  | 001890_HP_FLAT | Triax Shell | FALSE | FALSE | 0.008 | secdata | 0.001 | 6 | 0 |  | triax GFRP(Shell Skin)
6564 | FALSE | 1.89 |  | 001890_HP_FLAT | Triax Shell | FALSE | FALSE | 0.009 | secdata | 0.001 | 6 | 0 |  | triax GFRP(Shell Skin)
6565 | FALSE | 1.89 |  | 001890_HP_FLAT | Triax Shell | FALSE | FALSE | 0.01 | secdata | 0.001 | 6 | 0 |  | triax GFRP(Shell Skin)
6566 | FALSE | 1.89 |  | 001890_HP_FLAT | Triax Shell | FALSE | FALSE | 0.011 | secdata | 0.001 | 6 | 0 |  | triax GFRP(Shell Skin)
6567 | FALSE | 1.89 |  | 001890_HP_FLAT | Triax Shell | FALSE | FALSE | 0.012 | secdata | 0.001 | 6 | 0 |  | triax GFRP(Shell Skin)
6568 | FALSE | 1.89 |  | 001890_HP_FLAT | Triax Shell | FALSE | FALSE | 0.013 | secdata | 0.001 | 6 | 0 |  | triax GFRP(Shell Skin)
6569 | FALSE | 1.89 |  | 001890_HP_FLAT | Triax Shell | FALSE | FALSE | 0.014 | secdata | 0.001 | 6 | 0 |  | triax GFRP(Shell Skin)
6570 | FALSE | 1.89 |  | 001890_HP_FLAT | Triax Shell | FALSE | FALSE | 0.015 | secdata | 0.001 | 6 | 0 |  | triax GFRP(Shell Skin)
6571 | FALSE | 1.89 |  | 001890_HP_FLAT | Triax Shell | FALSE | FALSE | 0.016 | secdata | 0.001 | 6 | 0 |  | triax GFRP(Shell Skin)
6572 | FALSE | 1.89 |  | 001890_HP_FLAT | Triax Shell | FALSE | FALSE | 0.017 | secdata | 0.001 | 6 | 0 |  | triax GFRP(Shell Skin)
6573 | FALSE | 1.89 |  | 001890_HP_FLAT | Triax Shell | FALSE | FALSE | 0.018 | secdata | 0.001 | 6 | 0 |  | triax GFRP(Shell Skin)
6574 | FALSE | 1.89 |  | 001890_HP_FLAT | Triax Shell | FALSE | FALSE | 0.019 | secdata | 0.001 | 6 | 0 |  | triax GFRP(Shell Skin)
6575 | FALSE | 1.89 |  | 001890_HP_FLAT | Triax Shell | FALSE | FALSE | 0.02 | secdata | 0.001 | 6 | 0 |  | triax GFRP(Shell Skin)
6576 | FALSE | 1.89 |  | 001890_HP_FLAT | Triax Shell | FALSE | FALSE | 0.021 | secdata | 0.001 | 6 | 0 |  | triax GFRP(Shell Skin)
6577 | FALSE | 1.89 |  | 001890_HP_FLAT | Triax Shell | FALSE | FALSE | 0.022 | secdata | 0.001 | 6 | 0 |  | triax GFRP(Shell Skin)
6578 | FALSE | 1.89 |  | 001890_HP_FLAT | Triax Shell | FALSE | FALSE | 0.023 | secdata | 0.001 | 6 | 0 |  | triax GFRP(Shell Skin)
6579 | FALSE | 1.89 |  | 001890_HP_FLAT | Triax Shell | FALSE | FALSE | 0.024 | secdata | 0.001 | 6 | 0 |  | triax GFRP(Shell Skin)
6580 | FALSE | 1.89 |  | 001890_HP_FLAT | Triax Shell | FALSE | FALSE | 0.025 | secdata | 0.001 | 6 | 0 |  | triax GFRP(Shell Skin)
6581 | FALSE | 1.89 |  | 001890_HP_FLAT | Triax Shell | FALSE | FALSE | 0.026 | secdata | 0.001 | 6 | 0 |  | triax GFRP(Shell Skin)
6582 | FALSE | 1.89 |  | 001890_HP_FLAT | Triax Shell | FALSE | FALSE | 0.027 | secdata | 0.001 | 6 | 0 |  | triax GFRP(Shell Skin)
6583 | FALSE | 1.89 |  | 001890_HP_FLAT | Triax Shell | FALSE | FALSE | 0.028 | secdata | 0.001 | 6 | 0 |  | triax GFRP(Shell Skin)
6584 | FALSE | 1.89 |  | 001890_HP_FLAT | Triax Shell | FALSE | FALSE | 0.029 | secdata | 0.001 | 6 | 0 |  | triax GFRP(Shell Skin)
6585 | FALSE | 1.89 |  | 001890_HP_FLAT | Triax Shell | FALSE | FALSE | 0.03 | secdata | 0.001 | 6 | 0 |  | triax GFRP(Shell Skin)
6586 | FALSE | 1.89 |  | 001890_HP_FLAT | Triax Shell | FALSE | FALSE | 0.031 | secdata | 0.001 | 6 | 0 |  | triax GFRP(Shell Skin)
6587 | FALSE | 1.89 |  | 001890_HP_FLAT | Triax Shell | FALSE | FALSE | 0.032 | secdata | 0.001 | 6 | 0 |  | triax GFRP(Shell Skin)
6588 | FALSE | 1.89 |  | 001890_HP_FLAT | Triax Shell | FALSE | FALSE | 0.033 | secdata | 0.001 | 6 | 0 |  | triax GFRP(Shell Skin)
6589 | FALSE | 1.89 |  | 001890_HP_FLAT | Triax Shell | FALSE | FALSE | 0.034 | secdata | 0.001 | 6 | 0 |  | triax GFRP(Shell Skin)
6590 | FALSE | 1.89 |  | 001890_HP_FLAT | Triax Shell | FALSE | FALSE | 0.035 | secdata | 0.001 | 6 | 0 |  | triax GFRP(Shell Skin)
6591 | FALSE | 1.89 |  | 001890_HP_FLAT | Triax Shell | FALSE | FALSE | 0.036 | secdata | 0.001 | 6 | 0 |  | triax GFRP(Shell Skin)
6592 | FALSE | 1.89 |  | 001890_HP_FLAT | Triax Shell | FALSE | FALSE | 0.037 | secdata | 0.001 | 6 | 0 |  | triax GFRP(Shell Skin)
6593 | FALSE | 1.89 |  | 001890_HP_FLAT | Triax Shell | FALSE | FALSE | 0.038 | secdata | 0.001 | 6 | 0 |  | triax GFRP(Shell Skin)
6594 | FALSE | 1.89 |  | 001890_HP_FLAT | Triax Shell | FALSE | FALSE | 0.039 | secdata | 0.001 | 6 | 0 |  | triax GFRP(Shell Skin)
6595 | FALSE | 1.89 |  | 001890_HP_FLAT | Triax Shell | FALSE | FALSE | 0.04 | secdata | 0.001 | 6 | 0 |  | triax GFRP(Shell Skin)
6596 | FALSE | 1.89 |  | 001890_HP_FLAT | Triax Shell | FALSE | FALSE | 0.041 | secdata | 0.001 | 6 | 0 |  | triax GFRP(Shell Skin)
6597 | FALSE | 1.89 |  | 001890_HP_FLAT | Triax Shell | FALSE | FALSE | 0.042 | secdata | 0.001 | 6 | 0 |  | triax GFRP(Shell Skin)
6598 | FALSE | 1.89 |  | 001890_HP_FLAT | Triax Shell | FALSE | FALSE | 0.043 | secdata | 0.001 | 6 | 0 |  | triax GFRP(Shell Skin)
6599 | FALSE | 1.89 |  | 001890_HP_FLAT | Triax Shell | FALSE | FALSE | 0.044 | secdata | 0.001 | 6 | 0 |  | triax GFRP(Shell Skin)
6600 | FALSE | 1.89 |  | 001890_HP_FLAT | Triax Shell | FALSE | FALSE | 0.045 | secdata | 0.001 | 6 | 0 |  | triax GFRP(Shell Skin)
6601 | FALSE | 1.89 |  | 001890_HP_FLAT | Triax Shell | FALSE | FALSE | 0.046 | secdata | 0.001 | 6 | 0 |  | triax GFRP(Shell Skin)
6602 | FALSE | 1.89 |  | 001890_HP_FLAT | Triax Shell | FALSE | FALSE | 0.047 | secdata | 0.001 | 6 | 0 |  | triax GFRP(Shell Skin)
6603 | FALSE | 1.89 |  | 001890_HP_FLAT | Triax Shell | FALSE | FALSE | 0.048 | secdata | 0.001 | 6 | 0 |  | triax GFRP(Shell Skin)
6604 | FALSE | 1.89 |  | 001890_HP_FLAT | Triax Shell | FALSE | FALSE | 0.049 | secdata | 0.001 | 6 | 0 |  | triax GFRP(Shell Skin)
6605 | FALSE | 1.89 |  | 001890_HP_FLAT | Triax Shell | FALSE | TRUE | 0.05 | secdata | 0.001 | 6 | 0 |  | triax GFRP(Shell Skin)
6606 | FALSE | 1.89 |  | 001890_HP_FLAT |  | FALSE | FALSE | #VALUE! | secoffset | mid
6607 | FALSE | 1.89 |  | 001890_HP_FLAT |  | FALSE | FALSE | #VALUE!
6608 | FALSE | 1.89 |  | 001890_HP_LE_REINF |  | FALSE | FALSE | #VALUE! | ! 001890_HP_LE_REINF
6609 | FALSE | 1.89 |  | 001890_HP_LE_REINF |  | TRUE | FALSE | #VALUE! | sectype | 51 | shell
6610 | No Section | 1.89 | HP_LE_REINF | 001890_HP_LE_REINF | Gelcoat | TRUE | TRUE | 0.0005 | secdata | 0.0005 | 3 | 0 |  | Gelcoat
6611 | FALSE | 1.89 |  | 001890_HP_LE_REINF | Triax Shell | TRUE | FALSE | 0.001 | secdata | 0.001 | 6 | 0 |  | triax GFRP(Shell Skin)
6612 | FALSE | 1.89 |  | 001890_HP_LE_REINF | Triax Shell | TRUE | FALSE | 0.002 | secdata | 0.001 | 6 | 0 |  | triax GFRP(Shell Skin)
6613 | FALSE | 1.89 |  | 001890_HP_LE_REINF | Triax Shell | TRUE | FALSE | 0.003 | secdata | 0.001 | 6 | 0 |  | triax GFRP(Shell Skin)
6614 | FALSE | 1.89 |  | 001890_HP_LE_REINF | Triax Shell | TRUE | FALSE | 0.004 | secdata | 0.001 | 6 | 0 |  | triax GFRP(Shell Skin)
6615 | FALSE | 1.89 |  | 001890_HP_LE_REINF | Triax Shell | TRUE | FALSE | 0.005 | secdata | 0.001 | 6 | 0 |  | triax GFRP(Shell Skin)
6616 | FALSE | 1.89 |  | 001890_HP_LE_REINF | Triax Shell | TRUE | FALSE | 0.006 | secdata | 0.001 | 6 | 0 |  | triax GFRP(Shell Skin)
6617 | FALSE | 1.89 |  | 001890_HP_LE_REINF | Triax Shell | TRUE | FALSE | 0.007 | secdata | 0.001 | 6 | 0 |  | triax GFRP(Shell Skin)
6618 | FALSE | 1.89 |  | 001890_HP_LE_REINF | Triax Shell | TRUE | FALSE | 0.008 | secdata | 0.001 | 6 | 0 |  | triax GFRP(Shell Skin)
6619 | FALSE | 1.89 |  | 001890_HP_LE_REINF | Triax Shell | TRUE | FALSE | 0.009 | secdata | 0.001 | 6 | 0 |  | triax GFRP(Shell Skin)
6620 | FALSE | 1.89 |  | 001890_HP_LE_REINF | Triax Shell | TRUE | FALSE | 0.01 | secdata | 0.001 | 6 | 0 |  | triax GFRP(Shell Skin)
6621 | FALSE | 1.89 |  | 001890_HP_LE_REINF | Triax Shell | TRUE | FALSE | 0.011 | secdata | 0.001 | 6 | 0 |  | triax GFRP(Shell Skin)
6622 | FALSE | 1.89 |  | 001890_HP_LE_REINF | Triax Shell | TRUE | FALSE | 0.012 | secdata | 0.001 | 6 | 0 |  | triax GFRP(Shell Skin)
6623 | FALSE | 1.89 |  | 001890_HP_LE_REINF | Triax Shell | TRUE | FALSE | 0.013 | secdata | 0.001 | 6 | 0 |  | triax GFRP(Shell Skin)
6624 | FALSE | 1.89 |  | 001890_HP_LE_REINF | Triax Shell | TRUE | FALSE | 0.014 | secdata | 0.001 | 6 | 0 |  | triax GFRP(Shell Skin)
6625 | FALSE | 1.89 |  | 001890_HP_LE_REINF | Triax Shell | TRUE | FALSE | 0.015 | secdata | 0.001 | 6 | 0 |  | triax GFRP(Shell Skin)
6626 | FALSE | 1.89 |  | 001890_HP_LE_REINF | Triax Shell | TRUE | FALSE | 0.016 | secdata | 0.001 | 6 | 0 |  | triax GFRP(Shell Skin)
6627 | FALSE | 1.89 |  | 001890_HP_LE_REINF | Triax Shell | TRUE | FALSE | 0.017 | secdata | 0.001 | 6 | 0 |  | triax GFRP(Shell Skin)
6628 | FALSE | 1.89 |  | 001890_HP_LE_REINF | Triax Shell | TRUE | FALSE | 0.018 | secdata | 0.001 | 6 | 0 |  | triax GFRP(Shell Skin)
6629 | FALSE | 1.89 |  | 001890_HP_LE_REINF | Triax Shell | TRUE | FALSE | 0.019 | secdata | 0.001 | 6 | 0 |  | triax GFRP(Shell Skin)
6630 | FALSE | 1.89 |  | 001890_HP_LE_REINF | Triax Shell | TRUE | FALSE | 0.02 | secdata | 0.001 | 6 | 0 |  | triax GFRP(Shell Skin)
6631 | FALSE | 1.89 |  | 001890_HP_LE_REINF | Triax Shell | TRUE | FALSE | 0.021 | secdata | 0.001 | 6 | 0 |  | triax GFRP(Shell Skin)
6632 | FALSE | 1.89 |  | 001890_HP_LE_REINF | Triax Shell | TRUE | FALSE | 0.022 | secdata | 0.001 | 6 | 0 |  | triax GFRP(Shell Skin)
6633 | FALSE | 1.89 |  | 001890_HP_LE_REINF | Triax Shell | TRUE | FALSE | 0.023 | secdata | 0.001 | 6 | 0 |  | triax GFRP(Shell Skin)
6634 | FALSE | 1.89 |  | 001890_HP_LE_REINF | Triax Shell | TRUE | FALSE | 0.024 | secdata | 0.001 | 6 | 0 |  | triax GFRP(Shell Skin)
6635 | FALSE | 1.89 |  | 001890_HP_LE_REINF | Triax Shell | TRUE | FALSE | 0.025 | secdata | 0.001 | 6 | 0 |  | triax GFRP(Shell Skin)
6636 | FALSE | 1.89 |  | 001890_HP_LE_REINF | Triax Shell | TRUE | FALSE | 0.026 | secdata | 0.001 | 6 | 0 |  | triax GFRP(Shell Skin)
6637 | FALSE | 1.89 |  | 001890_HP_LE_REINF | Triax Shell | TRUE | FALSE | 0.027 | secdata | 0.001 | 6 | 0 |  | triax GFRP(Shell Skin)
6638 | FALSE | 1.89 |  | 001890_HP_LE_REINF | Triax Shell | TRUE | FALSE | 0.028 | secdata | 0.001 | 6 | 0 |  | triax GFRP(Shell Skin)
6639 | FALSE | 1.89 |  | 001890_HP_LE_REINF | Triax Shell | TRUE | FALSE | 0.029 | secdata | 0.001 | 6 | 0 |  | triax GFRP(Shell Skin)
6640 | FALSE | 1.89 |  | 001890_HP_LE_REINF | Triax Shell | TRUE | FALSE | 0.03 | secdata | 0.001 | 6 | 0 |  | triax GFRP(Shell Skin)
6641 | FALSE | 1.89 |  | 001890_HP_LE_REINF | Triax Shell | TRUE | FALSE | 0.031 | secdata | 0.001 | 6 | 0 |  | triax GFRP(Shell Skin)
6642 | FALSE | 1.89 |  | 001890_HP_LE_REINF | Triax Shell | TRUE | FALSE | 0.032 | secdata | 0.001 | 6 | 0 |  | triax GFRP(Shell Skin)
6643 | FALSE | 1.89 |  | 001890_HP_LE_REINF | Triax Shell | TRUE | FALSE | 0.033 | secdata | 0.001 | 6 | 0 |  | triax GFRP(Shell Skin)
6644 | FALSE | 1.89 |  | 001890_HP_LE_REINF | Triax Shell | TRUE | FALSE | 0.034 | secdata | 0.001 | 6 | 0 |  | triax GFRP(Shell Skin)
6645 | FALSE | 1.89 |  | 001890_HP_LE_REINF | Triax Shell | TRUE | FALSE | 0.035 | secdata | 0.001 | 6 | 0 |  | triax GFRP(Shell Skin)
6646 | FALSE | 1.89 |  | 001890_HP_LE_REINF | Triax Shell | TRUE | FALSE | 0.036 | secdata | 0.001 | 6 | 0 |  | triax GFRP(Shell Skin)
6647 | FALSE | 1.89 |  | 001890_HP_LE_REINF | Triax Shell | TRUE | FALSE | 0.037 | secdata | 0.001 | 6 | 0 |  | triax GFRP(Shell Skin)
6648 | FALSE | 1.89 |  | 001890_HP_LE_REINF | Triax Shell | TRUE | FALSE | 0.038 | secdata | 0.001 | 6 | 0 |  | triax GFRP(Shell Skin)
6649 | FALSE | 1.89 |  | 001890_HP_LE_REINF | Triax Shell | TRUE | FALSE | 0.039 | secdata | 0.001 | 6 | 0 |  | triax GFRP(Shell Skin)
6650 | FALSE | 1.89 |  | 001890_HP_LE_REINF | Triax Shell | TRUE | FALSE | 0.04 | secdata | 0.001 | 6 | 0 |  | triax GFRP(Shell Skin)
6651 | FALSE | 1.89 |  | 001890_HP_LE_REINF | Triax Shell | TRUE | FALSE | 0.041 | secdata | 0.001 | 6 | 0 |  | triax GFRP(Shell Skin)
6652 | FALSE | 1.89 |  | 001890_HP_LE_REINF | Triax Shell | TRUE | FALSE | 0.042 | secdata | 0.001 | 6 | 0 |  | triax GFRP(Shell Skin)
6653 | FALSE | 1.89 |  | 001890_HP_LE_REINF | Triax Shell | TRUE | FALSE | 0.043 | secdata | 0.001 | 6 | 0 |  | triax GFRP(Shell Skin)
6654 | FALSE | 1.89 |  | 001890_HP_LE_REINF | Triax Shell | TRUE | FALSE | 0.044 | secdata | 0.001 | 6 | 0 |  | triax GFRP(Shell Skin)
6655 | FALSE | 1.89 |  | 001890_HP_LE_REINF | Triax Shell | TRUE | FALSE | 0.045 | secdata | 0.001 | 6 | 0 |  | triax GFRP(Shell Skin)
6656 | FALSE | 1.89 |  | 001890_HP_LE_REINF | Triax Shell | TRUE | FALSE | 0.046 | secdata | 0.001 | 6 | 0 |  | triax GFRP(Shell Skin)
6657 | FALSE | 1.89 |  | 001890_HP_LE_REINF | Triax Shell | TRUE | FALSE | 0.047 | secdata | 0.001 | 6 | 0 |  | triax GFRP(Shell Skin)
6658 | FALSE | 1.89 |  | 001890_HP_LE_REINF | Triax Shell | TRUE | FALSE | 0.048 | secdata | 0.001 | 6 | 0 |  | triax GFRP(Shell Skin)
6659 | FALSE | 1.89 |  | 001890_HP_LE_REINF | Triax Shell | TRUE | FALSE | 0.049 | secdata | 0.001 | 6 | 0 |  | triax GFRP(Shell Skin)
6660 | No Section | 1.89 | HP_LE_REINF | 001890_HP_LE_REINF | Triax Shell | TRUE | TRUE | 0.05 | secdata | 0.001 | 6 | 0 |  | triax GFRP(Shell Skin)
6661 | FALSE | 1.89 |  | 001890_HP_LE_REINF |  | TRUE | FALSE | #VALUE! | secoffset | bot
6662 | FALSE | 1.89 |  | 001890_HP_LE_REINF |  | TRUE | FALSE | #VALUE!
6663 | FALSE | 1.89 |  | 001890_HP_LE_REINF |  | TRUE | FALSE | #VALUE! | ! 001890_HP_LE_REINF
6664 | FALSE | 1.89 |  | 001890_HP_LE_REINF |  | FALSE | FALSE | #VALUE! | sectype | 1051 | shell
6665 | FALSE | 1.89 |  | 001890_HP_LE_REINF | Gelcoat | FALSE | TRUE | 0.0005 | secdata | 0.0005 | 3 | 0 |  | Gelcoat
6666 | FALSE | 1.89 |  | 001890_HP_LE_REINF | Triax Shell | FALSE | FALSE | 0.001 | secdata | 0.001 | 6 | 0 |  | triax GFRP(Shell Skin)
6667 | FALSE | 1.89 |  | 001890_HP_LE_REINF | Triax Shell | FALSE | FALSE | 0.002 | secdata | 0.001 | 6 | 0 |  | triax GFRP(Shell Skin)
6668 | FALSE | 1.89 |  | 001890_HP_LE_REINF | Triax Shell | FALSE | FALSE | 0.003 | secdata | 0.001 | 6 | 0 |  | triax GFRP(Shell Skin)
6669 | FALSE | 1.89 |  | 001890_HP_LE_REINF | Triax Shell | FALSE | FALSE | 0.004 | secdata | 0.001 | 6 | 0 |  | triax GFRP(Shell Skin)
6670 | FALSE | 1.89 |  | 001890_HP_LE_REINF | Triax Shell | FALSE | FALSE | 0.005 | secdata | 0.001 | 6 | 0 |  | triax GFRP(Shell Skin)
6671 | FALSE | 1.89 |  | 001890_HP_LE_REINF | Triax Shell | FALSE | FALSE | 0.006 | secdata | 0.001 | 6 | 0 |  | triax GFRP(Shell Skin)
6672 | FALSE | 1.89 |  | 001890_HP_LE_REINF | Triax Shell | FALSE | FALSE | 0.007 | secdata | 0.001 | 6 | 0 |  | triax GFRP(Shell Skin)
6673 | FALSE | 1.89 |  | 001890_HP_LE_REINF | Triax Shell | FALSE | FALSE | 0.008 | secdata | 0.001 | 6 | 0 |  | triax GFRP(Shell Skin)
6674 | FALSE | 1.89 |  | 001890_HP_LE_REINF | Triax Shell | FALSE | FALSE | 0.009 | secdata | 0.001 | 6 | 0 |  | triax GFRP(Shell Skin)
6675 | FALSE | 1.89 |  | 001890_HP_LE_REINF | Triax Shell | FALSE | FALSE | 0.01 | secdata | 0.001 | 6 | 0 |  | triax GFRP(Shell Skin)
6676 | FALSE | 1.89 |  | 001890_HP_LE_REINF | Triax Shell | FALSE | FALSE | 0.011 | secdata | 0.001 | 6 | 0 |  | triax GFRP(Shell Skin)
6677 | FALSE | 1.89 |  | 001890_HP_LE_REINF | Triax Shell | FALSE | FALSE | 0.012 | secdata | 0.001 | 6 | 0 |  | triax GFRP(Shell Skin)
6678 | FALSE | 1.89 |  | 001890_HP_LE_REINF | Triax Shell | FALSE | FALSE | 0.013 | secdata | 0.001 | 6 | 0 |  | triax GFRP(Shell Skin)
6679 | FALSE | 1.89 |  | 001890_HP_LE_REINF | Triax Shell | FALSE | FALSE | 0.014 | secdata | 0.001 | 6 | 0 |  | triax GFRP(Shell Skin)
6680 | FALSE | 1.89 |  | 001890_HP_LE_REINF | Triax Shell | FALSE | FALSE | 0.015 | secdata | 0.001 | 6 | 0 |  | triax GFRP(Shell Skin)
6681 | FALSE | 1.89 |  | 001890_HP_LE_REINF | Triax Shell | FALSE | FALSE | 0.016 | secdata | 0.001 | 6 | 0 |  | triax GFRP(Shell Skin)
6682 | FALSE | 1.89 |  | 001890_HP_LE_REINF | Triax Shell | FALSE | FALSE | 0.017 | secdata | 0.001 | 6 | 0 |  | triax GFRP(Shell Skin)
6683 | FALSE | 1.89 |  | 001890_HP_LE_REINF | Triax Shell | FALSE | FALSE | 0.018 | secdata | 0.001 | 6 | 0 |  | triax GFRP(Shell Skin)
6684 | FALSE | 1.89 |  | 001890_HP_LE_REINF | Triax Shell | FALSE | FALSE | 0.019 | secdata | 0.001 | 6 | 0 |  | triax GFRP(Shell Skin)
6685 | FALSE | 1.89 |  | 001890_HP_LE_REINF | Triax Shell | FALSE | FALSE | 0.02 | secdata | 0.001 | 6 | 0 |  | triax GFRP(Shell Skin)
6686 | FALSE | 1.89 |  | 001890_HP_LE_REINF | Triax Shell | FALSE | FALSE | 0.021 | secdata | 0.001 | 6 | 0 |  | triax GFRP(Shell Skin)
6687 | FALSE | 1.89 |  | 001890_HP_LE_REINF | Triax Shell | FALSE | FALSE | 0.022 | secdata | 0.001 | 6 | 0 |  | triax GFRP(Shell Skin)
6688 | FALSE | 1.89 |  | 001890_HP_LE_REINF | Triax Shell | FALSE | FALSE | 0.023 | secdata | 0.001 | 6 | 0 |  | triax GFRP(Shell Skin)
6689 | FALSE | 1.89 |  | 001890_HP_LE_REINF | Triax Shell | FALSE | FALSE | 0.024 | secdata | 0.001 | 6 | 0 |  | triax GFRP(Shell Skin)
6690 | FALSE | 1.89 |  | 001890_HP_LE_REINF | Triax Shell | FALSE | FALSE | 0.025 | secdata | 0.001 | 6 | 0 |  | triax GFRP(Shell Skin)
6691 | FALSE | 1.89 |  | 001890_HP_LE_REINF | Triax Shell | FALSE | FALSE | 0.026 | secdata | 0.001 | 6 | 0 |  | triax GFRP(Shell Skin)
6692 | FALSE | 1.89 |  | 001890_HP_LE_REINF | Triax Shell | FALSE | FALSE | 0.027 | secdata | 0.001 | 6 | 0 |  | triax GFRP(Shell Skin)
6693 | FALSE | 1.89 |  | 001890_HP_LE_REINF | Triax Shell | FALSE | FALSE | 0.028 | secdata | 0.001 | 6 | 0 |  | triax GFRP(Shell Skin)
6694 | FALSE | 1.89 |  | 001890_HP_LE_REINF | Triax Shell | FALSE | FALSE | 0.029 | secdata | 0.001 | 6 | 0 |  | triax GFRP(Shell Skin)
6695 | FALSE | 1.89 |  | 001890_HP_LE_REINF | Triax Shell | FALSE | FALSE | 0.03 | secdata | 0.001 | 6 | 0 |  | triax GFRP(Shell Skin)
6696 | FALSE | 1.89 |  | 001890_HP_LE_REINF | Triax Shell | FALSE | FALSE | 0.031 | secdata | 0.001 | 6 | 0 |  | triax GFRP(Shell Skin)
6697 | FALSE | 1.89 |  | 001890_HP_LE_REINF | Triax Shell | FALSE | FALSE | 0.032 | secdata | 0.001 | 6 | 0 |  | triax GFRP(Shell Skin)
6698 | FALSE | 1.89 |  | 001890_HP_LE_REINF | Triax Shell | FALSE | FALSE | 0.033 | secdata | 0.001 | 6 | 0 |  | triax GFRP(Shell Skin)
6699 | FALSE | 1.89 |  | 001890_HP_LE_REINF | Triax Shell | FALSE | FALSE | 0.034 | secdata | 0.001 | 6 | 0 |  | triax GFRP(Shell Skin)
6700 | FALSE | 1.89 |  | 001890_HP_LE_REINF | Triax Shell | FALSE | FALSE | 0.035 | secdata | 0.001 | 6 | 0 |  | triax GFRP(Shell Skin)
6701 | FALSE | 1.89 |  | 001890_HP_LE_REINF | Triax Shell | FALSE | FALSE | 0.036 | secdata | 0.001 | 6 | 0 |  | triax GFRP(Shell Skin)
6702 | FALSE | 1.89 |  | 001890_HP_LE_REINF | Triax Shell | FALSE | FALSE | 0.037 | secdata | 0.001 | 6 | 0 |  | triax GFRP(Shell Skin)
6703 | FALSE | 1.89 |  | 001890_HP_LE_REINF | Triax Shell | FALSE | FALSE | 0.038 | secdata | 0.001 | 6 | 0 |  | triax GFRP(Shell Skin)
6704 | FALSE | 1.89 |  | 001890_HP_LE_REINF | Triax Shell | FALSE | FALSE | 0.039 | secdata | 0.001 | 6 | 0 |  | triax GFRP(Shell Skin)
6705 | FALSE | 1.89 |  | 001890_HP_LE_REINF | Triax Shell | FALSE | FALSE | 0.04 | secdata | 0.001 | 6 | 0 |  | triax GFRP(Shell Skin)
6706 | FALSE | 1.89 |  | 001890_HP_LE_REINF | Triax Shell | FALSE | FALSE | 0.041 | secdata | 0.001 | 6 | 0 |  | triax GFRP(Shell Skin)
6707 | FALSE | 1.89 |  | 001890_HP_LE_REINF | Triax Shell | FALSE | FALSE | 0.042 | secdata | 0.001 | 6 | 0 |  | triax GFRP(Shell Skin)
6708 | FALSE | 1.89 |  | 001890_HP_LE_REINF | Triax Shell | FALSE | FALSE | 0.043 | secdata | 0.001 | 6 | 0 |  | triax GFRP(Shell Skin)
6709 | FALSE | 1.89 |  | 001890_HP_LE_REINF | Triax Shell | FALSE | FALSE | 0.044 | secdata | 0.001 | 6 | 0 |  | triax GFRP(Shell Skin)
6710 | FALSE | 1.89 |  | 001890_HP_LE_REINF | Triax Shell | FALSE | FALSE | 0.045 | secdata | 0.001 | 6 | 0 |  | triax GFRP(Shell Skin)
6711 | FALSE | 1.89 |  | 001890_HP_LE_REINF | Triax Shell | FALSE | FALSE | 0.046 | secdata | 0.001 | 6 | 0 |  | triax GFRP(Shell Skin)
6712 | FALSE | 1.89 |  | 001890_HP_LE_REINF | Triax Shell | FALSE | FALSE | 0.047 | secdata | 0.001 | 6 | 0 |  | triax GFRP(Shell Skin)
6713 | FALSE | 1.89 |  | 001890_HP_LE_REINF | Triax Shell | FALSE | FALSE | 0.048 | secdata | 0.001 | 6 | 0 |  | triax GFRP(Shell Skin)
6714 | FALSE | 1.89 |  | 001890_HP_LE_REINF | Triax Shell | FALSE | FALSE | 0.049 | secdata | 0.001 | 6 | 0 |  | triax GFRP(Shell Skin)
6715 | FALSE | 1.89 |  | 001890_HP_LE_REINF | Triax Shell | FALSE | TRUE | 0.05 | secdata | 0.001 | 6 | 0 |  | triax GFRP(Shell Skin)
6716 | FALSE | 1.89 |  | 001890_HP_LE_REINF |  | FALSE | FALSE | #VALUE! | secoffset | mid
6717 | FALSE | 1.89 |  | 001890_HP_LE_REINF |  | FALSE | FALSE | #VALUE!
6718 | FALSE | 1.89 |  | 001890_HP_TE_REINF |  | FALSE | FALSE | #VALUE! | ! 001890_HP_TE_REINF
6719 | FALSE | 1.89 |  | 001890_HP_TE_REINF |  | TRUE | FALSE | #VALUE! | sectype | 52 | shell
6720 | No Section | 1.89 | HP_TE_REINF | 001890_HP_TE_REINF | Gelcoat | TRUE | TRUE | 0.0005 | secdata | 0.0005 | 3 | 0 |  | Gelcoat
6721 | FALSE | 1.89 |  | 001890_HP_TE_REINF | Triax Shell | TRUE | FALSE | 0.001 | secdata | 0.001 | 6 | 0 |  | triax GFRP(Shell Skin)
6722 | FALSE | 1.89 |  | 001890_HP_TE_REINF | Triax Shell | TRUE | FALSE | 0.002 | secdata | 0.001 | 6 | 0 |  | triax GFRP(Shell Skin)
6723 | FALSE | 1.89 |  | 001890_HP_TE_REINF | Triax Shell | TRUE | FALSE | 0.003 | secdata | 0.001 | 6 | 0 |  | triax GFRP(Shell Skin)
6724 | FALSE | 1.89 |  | 001890_HP_TE_REINF | Triax Shell | TRUE | FALSE | 0.004 | secdata | 0.001 | 6 | 0 |  | triax GFRP(Shell Skin)
6725 | FALSE | 1.89 |  | 001890_HP_TE_REINF | Triax Shell | TRUE | FALSE | 0.005 | secdata | 0.001 | 6 | 0 |  | triax GFRP(Shell Skin)
6726 | FALSE | 1.89 |  | 001890_HP_TE_REINF | Triax Shell | TRUE | FALSE | 0.006 | secdata | 0.001 | 6 | 0 |  | triax GFRP(Shell Skin)
6727 | FALSE | 1.89 |  | 001890_HP_TE_REINF | Triax Shell | TRUE | FALSE | 0.007 | secdata | 0.001 | 6 | 0 |  | triax GFRP(Shell Skin)
6728 | FALSE | 1.89 |  | 001890_HP_TE_REINF | Triax Shell | TRUE | FALSE | 0.008 | secdata | 0.001 | 6 | 0 |  | triax GFRP(Shell Skin)
6729 | FALSE | 1.89 |  | 001890_HP_TE_REINF | Triax Shell | TRUE | FALSE | 0.009 | secdata | 0.001 | 6 | 0 |  | triax GFRP(Shell Skin)
6730 | FALSE | 1.89 |  | 001890_HP_TE_REINF | Triax Shell | TRUE | FALSE | 0.01 | secdata | 0.001 | 6 | 0 |  | triax GFRP(Shell Skin)
6731 | FALSE | 1.89 |  | 001890_HP_TE_REINF | Triax Shell | TRUE | FALSE | 0.011 | secdata | 0.001 | 6 | 0 |  | triax GFRP(Shell Skin)
6732 | FALSE | 1.89 |  | 001890_HP_TE_REINF | Triax Shell | TRUE | FALSE | 0.012 | secdata | 0.001 | 6 | 0 |  | triax GFRP(Shell Skin)
6733 | FALSE | 1.89 |  | 001890_HP_TE_REINF | Triax Shell | TRUE | FALSE | 0.013 | secdata | 0.001 | 6 | 0 |  | triax GFRP(Shell Skin)
6734 | FALSE | 1.89 |  | 001890_HP_TE_REINF | Triax Shell | TRUE | FALSE | 0.014 | secdata | 0.001 | 6 | 0 |  | triax GFRP(Shell Skin)
6735 | FALSE | 1.89 |  | 001890_HP_TE_REINF | Triax Shell | TRUE | FALSE | 0.015 | secdata | 0.001 | 6 | 0 |  | triax GFRP(Shell Skin)
6736 | FALSE | 1.89 |  | 001890_HP_TE_REINF | Triax Shell | TRUE | FALSE | 0.016 | secdata | 0.001 | 6 | 0 |  | triax GFRP(Shell Skin)
6737 | FALSE | 1.89 |  | 001890_HP_TE_REINF | Triax Shell | TRUE | FALSE | 0.017 | secdata | 0.001 | 6 | 0 |  | triax GFRP(Shell Skin)
6738 | FALSE | 1.89 |  | 001890_HP_TE_REINF | Triax Shell | TRUE | FALSE | 0.018 | secdata | 0.001 | 6 | 0 |  | triax GFRP(Shell Skin)
6739 | FALSE | 1.89 |  | 001890_HP_TE_REINF | Triax Shell | TRUE | FALSE | 0.019 | secdata | 0.001 | 6 | 0 |  | triax GFRP(Shell Skin)
6740 | FALSE | 1.89 |  | 001890_HP_TE_REINF | Triax Shell | TRUE | FALSE | 0.02 | secdata | 0.001 | 6 | 0 |  | triax GFRP(Shell Skin)
6741 | FALSE | 1.89 |  | 001890_HP_TE_REINF | Triax Shell | TRUE | FALSE | 0.021 | secdata | 0.001 | 6 | 0 |  | triax GFRP(Shell Skin)
6742 | FALSE | 1.89 |  | 001890_HP_TE_REINF | Triax Shell | TRUE | FALSE | 0.022 | secdata | 0.001 | 6 | 0 |  | triax GFRP(Shell Skin)
6743 | FALSE | 1.89 |  | 001890_HP_TE_REINF | Triax Shell | TRUE | FALSE | 0.023 | secdata | 0.001 | 6 | 0 |  | triax GFRP(Shell Skin)
6744 | FALSE | 1.89 |  | 001890_HP_TE_REINF | Triax Shell | TRUE | FALSE | 0.024 | secdata | 0.001 | 6 | 0 |  | triax GFRP(Shell Skin)
6745 | FALSE | 1.89 |  | 001890_HP_TE_REINF | Triax Shell | TRUE | FALSE | 0.025 | secdata | 0.001 | 6 | 0 |  | triax GFRP(Shell Skin)
6746 | FALSE | 1.89 |  | 001890_HP_TE_REINF | Triax Shell | TRUE | FALSE | 0.026 | secdata | 0.001 | 6 | 0 |  | triax GFRP(Shell Skin)
6747 | FALSE | 1.89 |  | 001890_HP_TE_REINF | Triax Shell | TRUE | FALSE | 0.027 | secdata | 0.001 | 6 | 0 |  | triax GFRP(Shell Skin)
6748 | FALSE | 1.89 |  | 001890_HP_TE_REINF | Triax Shell | TRUE | FALSE | 0.028 | secdata | 0.001 | 6 | 0 |  | triax GFRP(Shell Skin)
6749 | FALSE | 1.89 |  | 001890_HP_TE_REINF | Triax Shell | TRUE | FALSE | 0.029 | secdata | 0.001 | 6 | 0 |  | triax GFRP(Shell Skin)
6750 | FALSE | 1.89 |  | 001890_HP_TE_REINF | Triax Shell | TRUE | FALSE | 0.03 | secdata | 0.001 | 6 | 0 |  | triax GFRP(Shell Skin)
6751 | FALSE | 1.89 |  | 001890_HP_TE_REINF | Triax Shell | TRUE | FALSE | 0.031 | secdata | 0.001 | 6 | 0 |  | triax GFRP(Shell Skin)
6752 | FALSE | 1.89 |  | 001890_HP_TE_REINF | Triax Shell | TRUE | FALSE | 0.032 | secdata | 0.001 | 6 | 0 |  | triax GFRP(Shell Skin)
6753 | FALSE | 1.89 |  | 001890_HP_TE_REINF | Triax Shell | TRUE | FALSE | 0.033 | secdata | 0.001 | 6 | 0 |  | triax GFRP(Shell Skin)
6754 | FALSE | 1.89 |  | 001890_HP_TE_REINF | Triax Shell | TRUE | FALSE | 0.034 | secdata | 0.001 | 6 | 0 |  | triax GFRP(Shell Skin)
6755 | FALSE | 1.89 |  | 001890_HP_TE_REINF | Triax Shell | TRUE | FALSE | 0.035 | secdata | 0.001 | 6 | 0 |  | triax GFRP(Shell Skin)
6756 | FALSE | 1.89 |  | 001890_HP_TE_REINF | Triax Shell | TRUE | FALSE | 0.036 | secdata | 0.001 | 6 | 0 |  | triax GFRP(Shell Skin)
6757 | FALSE | 1.89 |  | 001890_HP_TE_REINF | Triax Shell | TRUE | FALSE | 0.037 | secdata | 0.001 | 6 | 0 |  | triax GFRP(Shell Skin)
6758 | FALSE | 1.89 |  | 001890_HP_TE_REINF | Triax Shell | TRUE | FALSE | 0.038 | secdata | 0.001 | 6 | 0 |  | triax GFRP(Shell Skin)
6759 | FALSE | 1.89 |  | 001890_HP_TE_REINF | Triax Shell | TRUE | FALSE | 0.039 | secdata | 0.001 | 6 | 0 |  | triax GFRP(Shell Skin)
6760 | FALSE | 1.89 |  | 001890_HP_TE_REINF | Triax Shell | TRUE | FALSE | 0.04 | secdata | 0.001 | 6 | 0 |  | triax GFRP(Shell Skin)
6761 | FALSE | 1.89 |  | 001890_HP_TE_REINF | Triax Shell | TRUE | FALSE | 0.041 | secdata | 0.001 | 6 | 0 |  | triax GFRP(Shell Skin)
6762 | FALSE | 1.89 |  | 001890_HP_TE_REINF | Triax Shell | TRUE | FALSE | 0.042 | secdata | 0.001 | 6 | 0 |  | triax GFRP(Shell Skin)
6763 | FALSE | 1.89 |  | 001890_HP_TE_REINF | Triax Shell | TRUE | FALSE | 0.043 | secdata | 0.001 | 6 | 0 |  | triax GFRP(Shell Skin)
6764 | FALSE | 1.89 |  | 001890_HP_TE_REINF | Triax Shell | TRUE | FALSE | 0.044 | secdata | 0.001 | 6 | 0 |  | triax GFRP(Shell Skin)
6765 | FALSE | 1.89 |  | 001890_HP_TE_REINF | Triax Shell | TRUE | FALSE | 0.045 | secdata | 0.001 | 6 | 0 |  | triax GFRP(Shell Skin)
6766 | FALSE | 1.89 |  | 001890_HP_TE_REINF | Triax Shell | TRUE | FALSE | 0.046 | secdata | 0.001 | 6 | 0 |  | triax GFRP(Shell Skin)
6767 | FALSE | 1.89 |  | 001890_HP_TE_REINF | Triax Shell | TRUE | FALSE | 0.047 | secdata | 0.001 | 6 | 0 |  | triax GFRP(Shell Skin)
6768 | FALSE | 1.89 |  | 001890_HP_TE_REINF | Triax Shell | TRUE | FALSE | 0.048 | secdata | 0.001 | 6 | 0 |  | triax GFRP(Shell Skin)
6769 | FALSE | 1.89 |  | 001890_HP_TE_REINF | Triax Shell | TRUE | FALSE | 0.049 | secdata | 0.001 | 6 | 0 |  | triax GFRP(Shell Skin)
6770 | No Section | 1.89 | HP_TE_REINF | 001890_HP_TE_REINF | Triax Shell | TRUE | TRUE | 0.05 | secdata | 0.001 | 6 | 0 |  | triax GFRP(Shell Skin)
6771 | FALSE | 1.89 |  | 001890_HP_TE_REINF |  | TRUE | FALSE | #VALUE! | secoffset | bot
6772 | FALSE | 1.89 |  | 001890_HP_TE_REINF |  | TRUE | FALSE | #VALUE!
6773 | FALSE | 1.89 |  | 001890_HP_TE_REINF |  | TRUE | FALSE | #VALUE! | ! 001890_HP_TE_REINF
6774 | FALSE | 1.89 |  | 001890_HP_TE_REINF |  | FALSE | FALSE | #VALUE! | sectype | 1052 | shell
6775 | FALSE | 1.89 |  | 001890_HP_TE_REINF | Gelcoat | FALSE | TRUE | 0.0005 | secdata | 0.0005 | 3 | 0 |  | Gelcoat
6776 | FALSE | 1.89 |  | 001890_HP_TE_REINF | Triax Shell | FALSE | FALSE | 0.001 | secdata | 0.001 | 6 | 0 |  | triax GFRP(Shell Skin)
6777 | FALSE | 1.89 |  | 001890_HP_TE_REINF | Triax Shell | FALSE | FALSE | 0.002 | secdata | 0.001 | 6 | 0 |  | triax GFRP(Shell Skin)
6778 | FALSE | 1.89 |  | 001890_HP_TE_REINF | Triax Shell | FALSE | FALSE | 0.003 | secdata | 0.001 | 6 | 0 |  | triax GFRP(Shell Skin)
6779 | FALSE | 1.89 |  | 001890_HP_TE_REINF | Triax Shell | FALSE | FALSE | 0.004 | secdata | 0.001 | 6 | 0 |  | triax GFRP(Shell Skin)
6780 | FALSE | 1.89 |  | 001890_HP_TE_REINF | Triax Shell | FALSE | FALSE | 0.005 | secdata | 0.001 | 6 | 0 |  | triax GFRP(Shell Skin)
6781 | FALSE | 1.89 |  | 001890_HP_TE_REINF | Triax Shell | FALSE | FALSE | 0.006 | secdata | 0.001 | 6 | 0 |  | triax GFRP(Shell Skin)
6782 | FALSE | 1.89 |  | 001890_HP_TE_REINF | Triax Shell | FALSE | FALSE | 0.007 | secdata | 0.001 | 6 | 0 |  | triax GFRP(Shell Skin)
6783 | FALSE | 1.89 |  | 001890_HP_TE_REINF | Triax Shell | FALSE | FALSE | 0.008 | secdata | 0.001 | 6 | 0 |  | triax GFRP(Shell Skin)
6784 | FALSE | 1.89 |  | 001890_HP_TE_REINF | Triax Shell | FALSE | FALSE | 0.009 | secdata | 0.001 | 6 | 0 |  | triax GFRP(Shell Skin)
6785 | FALSE | 1.89 |  | 001890_HP_TE_REINF | Triax Shell | FALSE | FALSE | 0.01 | secdata | 0.001 | 6 | 0 |  | triax GFRP(Shell Skin)
6786 | FALSE | 1.89 |  | 001890_HP_TE_REINF | Triax Shell | FALSE | FALSE | 0.011 | secdata | 0.001 | 6 | 0 |  | triax GFRP(Shell Skin)
6787 | FALSE | 1.89 |  | 001890_HP_TE_REINF | Triax Shell | FALSE | FALSE | 0.012 | secdata | 0.001 | 6 | 0 |  | triax GFRP(Shell Skin)
6788 | FALSE | 1.89 |  | 001890_HP_TE_REINF | Triax Shell | FALSE | FALSE | 0.013 | secdata | 0.001 | 6 | 0 |  | triax GFRP(Shell Skin)
6789 | FALSE | 1.89 |  | 001890_HP_TE_REINF | Triax Shell | FALSE | FALSE | 0.014 | secdata | 0.001 | 6 | 0 |  | triax GFRP(Shell Skin)
6790 | FALSE | 1.89 |  | 001890_HP_TE_REINF | Triax Shell | FALSE | FALSE | 0.015 | secdata | 0.001 | 6 | 0 |  | triax GFRP(Shell Skin)
6791 | FALSE | 1.89 |  | 001890_HP_TE_REINF | Triax Shell | FALSE | FALSE | 0.016 | secdata | 0.001 | 6 | 0 |  | triax GFRP(Shell Skin)
6792 | FALSE | 1.89 |  | 001890_HP_TE_REINF | Triax Shell | FALSE | FALSE | 0.017 | secdata | 0.001 | 6 | 0 |  | triax GFRP(Shell Skin)
6793 | FALSE | 1.89 |  | 001890_HP_TE_REINF | Triax Shell | FALSE | FALSE | 0.018 | secdata | 0.001 | 6 | 0 |  | triax GFRP(Shell Skin)
6794 | FALSE | 1.89 |  | 001890_HP_TE_REINF | Triax Shell | FALSE | FALSE | 0.019 | secdata | 0.001 | 6 | 0 |  | triax GFRP(Shell Skin)
6795 | FALSE | 1.89 |  | 001890_HP_TE_REINF | Triax Shell | FALSE | FALSE | 0.02 | secdata | 0.001 | 6 | 0 |  | triax GFRP(Shell Skin)
6796 | FALSE | 1.89 |  | 001890_HP_TE_REINF | Triax Shell | FALSE | FALSE | 0.021 | secdata | 0.001 | 6 | 0 |  | triax GFRP(Shell Skin)
6797 | FALSE | 1.89 |  | 001890_HP_TE_REINF | Triax Shell | FALSE | FALSE | 0.022 | secdata | 0.001 | 6 | 0 |  | triax GFRP(Shell Skin)
6798 | FALSE | 1.89 |  | 001890_HP_TE_REINF | Triax Shell | FALSE | FALSE | 0.023 | secdata | 0.001 | 6 | 0 |  | triax GFRP(Shell Skin)
6799 | FALSE | 1.89 |  | 001890_HP_TE_REINF | Triax Shell | FALSE | FALSE | 0.024 | secdata | 0.001 | 6 | 0 |  | triax GFRP(Shell Skin)
6800 | FALSE | 1.89 |  | 001890_HP_TE_REINF | Triax Shell | FALSE | FALSE | 0.025 | secdata | 0.001 | 6 | 0 |  | triax GFRP(Shell Skin)
6801 | FALSE | 1.89 |  | 001890_HP_TE_REINF | Triax Shell | FALSE | FALSE | 0.026 | secdata | 0.001 | 6 | 0 |  | triax GFRP(Shell Skin)
6802 | FALSE | 1.89 |  | 001890_HP_TE_REINF | Triax Shell | FALSE | FALSE | 0.027 | secdata | 0.001 | 6 | 0 |  | triax GFRP(Shell Skin)
6803 | FALSE | 1.89 |  | 001890_HP_TE_REINF | Triax Shell | FALSE | FALSE | 0.028 | secdata | 0.001 | 6 | 0 |  | triax GFRP(Shell Skin)
6804 | FALSE | 1.89 |  | 001890_HP_TE_REINF | Triax Shell | FALSE | FALSE | 0.029 | secdata | 0.001 | 6 | 0 |  | triax GFRP(Shell Skin)
6805 | FALSE | 1.89 |  | 001890_HP_TE_REINF | Triax Shell | FALSE | FALSE | 0.03 | secdata | 0.001 | 6 | 0 |  | triax GFRP(Shell Skin)
6806 | FALSE | 1.89 |  | 001890_HP_TE_REINF | Triax Shell | FALSE | FALSE | 0.031 | secdata | 0.001 | 6 | 0 |  | triax GFRP(Shell Skin)
6807 | FALSE | 1.89 |  | 001890_HP_TE_REINF | Triax Shell | FALSE | FALSE | 0.032 | secdata | 0.001 | 6 | 0 |  | triax GFRP(Shell Skin)
6808 | FALSE | 1.89 |  | 001890_HP_TE_REINF | Triax Shell | FALSE | FALSE | 0.033 | secdata | 0.001 | 6 | 0 |  | triax GFRP(Shell Skin)
6809 | FALSE | 1.89 |  | 001890_HP_TE_REINF | Triax Shell | FALSE | FALSE | 0.034 | secdata | 0.001 | 6 | 0 |  | triax GFRP(Shell Skin)
6810 | FALSE | 1.89 |  | 001890_HP_TE_REINF | Triax Shell | FALSE | FALSE | 0.035 | secdata | 0.001 | 6 | 0 |  | triax GFRP(Shell Skin)
6811 | FALSE | 1.89 |  | 001890_HP_TE_REINF | Triax Shell | FALSE | FALSE | 0.036 | secdata | 0.001 | 6 | 0 |  | triax GFRP(Shell Skin)
6812 | FALSE | 1.89 |  | 001890_HP_TE_REINF | Triax Shell | FALSE | FALSE | 0.037 | secdata | 0.001 | 6 | 0 |  | triax GFRP(Shell Skin)
6813 | FALSE | 1.89 |  | 001890_HP_TE_REINF | Triax Shell | FALSE | FALSE | 0.038 | secdata | 0.001 | 6 | 0 |  | triax GFRP(Shell Skin)
6814 | FALSE | 1.89 |  | 001890_HP_TE_REINF | Triax Shell | FALSE | FALSE | 0.039 | secdata | 0.001 | 6 | 0 |  | triax GFRP(Shell Skin)
6815 | FALSE | 1.89 |  | 001890_HP_TE_REINF | Triax Shell | FALSE | FALSE | 0.04 | secdata | 0.001 | 6 | 0 |  | triax GFRP(Shell Skin)
6816 | FALSE | 1.89 |  | 001890_HP_TE_REINF | Triax Shell | FALSE | FALSE | 0.041 | secdata | 0.001 | 6 | 0 |  | triax GFRP(Shell Skin)
6817 | FALSE | 1.89 |  | 001890_HP_TE_REINF | Triax Shell | FALSE | FALSE | 0.042 | secdata | 0.001 | 6 | 0 |  | triax GFRP(Shell Skin)
6818 | FALSE | 1.89 |  | 001890_HP_TE_REINF | Triax Shell | FALSE | FALSE | 0.043 | secdata | 0.001 | 6 | 0 |  | triax GFRP(Shell Skin)
6819 | FALSE | 1.89 |  | 001890_HP_TE_REINF | Triax Shell | FALSE | FALSE | 0.044 | secdata | 0.001 | 6 | 0 |  | triax GFRP(Shell Skin)
6820 | FALSE | 1.89 |  | 001890_HP_TE_REINF | Triax Shell | FALSE | FALSE | 0.045 | secdata | 0.001 | 6 | 0 |  | triax GFRP(Shell Skin)
6821 | FALSE | 1.89 |  | 001890_HP_TE_REINF | Triax Shell | FALSE | FALSE | 0.046 | secdata | 0.001 | 6 | 0 |  | triax GFRP(Shell Skin)
6822 | FALSE | 1.89 |  | 001890_HP_TE_REINF | Triax Shell | FALSE | FALSE | 0.047 | secdata | 0.001 | 6 | 0 |  | triax GFRP(Shell Skin)
6823 | FALSE | 1.89 |  | 001890_HP_TE_REINF | Triax Shell | FALSE | FALSE | 0.048 | secdata | 0.001 | 6 | 0 |  | triax GFRP(Shell Skin)
6824 | FALSE | 1.89 |  | 001890_HP_TE_REINF | Triax Shell | FALSE | FALSE | 0.049 | secdata | 0.001 | 6 | 0 |  | triax GFRP(Shell Skin)
6825 | FALSE | 1.89 |  | 001890_HP_TE_REINF | Triax Shell | FALSE | TRUE | 0.05 | secdata | 0.001 | 6 | 0 |  | triax GFRP(Shell Skin)
6826 | FALSE | 1.89 |  | 001890_HP_TE_REINF |  | FALSE | FALSE | #VALUE! | secoffset | mid
6827 | FALSE | 1.89 |  | 001890_HP_TE_REINF |  | FALSE | FALSE | #VALUE!
6828 | FALSE | 1.89 |  | 001890_LE_PS_filler |  | FALSE | FALSE | #VALUE! | ! 001890_LE_PS_filler
6829 | FALSE | 1.89 |  | 001890_LE_PS_filler |  | TRUE | FALSE | #VALUE! | sectype | 53 | shell
6830 | No Section | 1.89 | LE_PS_filler | 001890_LE_PS_filler | Gelcoat | TRUE | TRUE | 0.0005 | secdata | 0.0005 | 3 | 0 |  | Gelcoat
6831 | FALSE | 1.89 |  | 001890_LE_PS_filler | Triax Shell | TRUE | FALSE | 0.001 | secdata | 0.001 | 6 | 0 |  | triax GFRP(Shell Skin)
6832 | FALSE | 1.89 |  | 001890_LE_PS_filler | Triax Shell | TRUE | FALSE | 0.002 | secdata | 0.001 | 6 | 0 |  | triax GFRP(Shell Skin)
6833 | FALSE | 1.89 |  | 001890_LE_PS_filler | Triax Shell | TRUE | FALSE | 0.003 | secdata | 0.001 | 6 | 0 |  | triax GFRP(Shell Skin)
6834 | FALSE | 1.89 |  | 001890_LE_PS_filler | Triax Shell | TRUE | FALSE | 0.004 | secdata | 0.001 | 6 | 0 |  | triax GFRP(Shell Skin)
6835 | FALSE | 1.89 |  | 001890_LE_PS_filler | Triax Shell | TRUE | FALSE | 0.005 | secdata | 0.001 | 6 | 0 |  | triax GFRP(Shell Skin)
6836 | FALSE | 1.89 |  | 001890_LE_PS_filler | Triax Shell | TRUE | FALSE | 0.006 | secdata | 0.001 | 6 | 0 |  | triax GFRP(Shell Skin)
6837 | FALSE | 1.89 |  | 001890_LE_PS_filler | Triax Shell | TRUE | FALSE | 0.007 | secdata | 0.001 | 6 | 0 |  | triax GFRP(Shell Skin)
6838 | FALSE | 1.89 |  | 001890_LE_PS_filler | Triax Shell | TRUE | FALSE | 0.008 | secdata | 0.001 | 6 | 0 |  | triax GFRP(Shell Skin)
6839 | FALSE | 1.89 |  | 001890_LE_PS_filler | Triax Shell | TRUE | FALSE | 0.009 | secdata | 0.001 | 6 | 0 |  | triax GFRP(Shell Skin)
6840 | FALSE | 1.89 |  | 001890_LE_PS_filler | Triax Shell | TRUE | FALSE | 0.01 | secdata | 0.001 | 6 | 0 |  | triax GFRP(Shell Skin)
6841 | FALSE | 1.89 |  | 001890_LE_PS_filler | Triax Shell | TRUE | FALSE | 0.011 | secdata | 0.001 | 6 | 0 |  | triax GFRP(Shell Skin)
6842 | FALSE | 1.89 |  | 001890_LE_PS_filler | Triax Shell | TRUE | FALSE | 0.012 | secdata | 0.001 | 6 | 0 |  | triax GFRP(Shell Skin)
6843 | FALSE | 1.89 |  | 001890_LE_PS_filler | Triax Shell | TRUE | FALSE | 0.013 | secdata | 0.001 | 6 | 0 |  | triax GFRP(Shell Skin)
6844 | FALSE | 1.89 |  | 001890_LE_PS_filler | Triax Shell | TRUE | FALSE | 0.014 | secdata | 0.001 | 6 | 0 |  | triax GFRP(Shell Skin)
6845 | FALSE | 1.89 |  | 001890_LE_PS_filler | Triax Shell | TRUE | FALSE | 0.015 | secdata | 0.001 | 6 | 0 |  | triax GFRP(Shell Skin)
6846 | FALSE | 1.89 |  | 001890_LE_PS_filler | Triax Shell | TRUE | FALSE | 0.016 | secdata | 0.001 | 6 | 0 |  | triax GFRP(Shell Skin)
6847 | FALSE | 1.89 |  | 001890_LE_PS_filler | Triax Shell | TRUE | FALSE | 0.017 | secdata | 0.001 | 6 | 0 |  | triax GFRP(Shell Skin)
6848 | FALSE | 1.89 |  | 001890_LE_PS_filler | Triax Shell | TRUE | FALSE | 0.018 | secdata | 0.001 | 6 | 0 |  | triax GFRP(Shell Skin)
6849 | FALSE | 1.89 |  | 001890_LE_PS_filler | Triax Shell | TRUE | FALSE | 0.019 | secdata | 0.001 | 6 | 0 |  | triax GFRP(Shell Skin)
6850 | FALSE | 1.89 |  | 001890_LE_PS_filler | Triax Shell | TRUE | FALSE | 0.02 | secdata | 0.001 | 6 | 0 |  | triax GFRP(Shell Skin)
6851 | FALSE | 1.89 |  | 001890_LE_PS_filler | Triax Shell | TRUE | FALSE | 0.021 | secdata | 0.001 | 6 | 0 |  | triax GFRP(Shell Skin)
6852 | FALSE | 1.89 |  | 001890_LE_PS_filler | Triax Shell | TRUE | FALSE | 0.022 | secdata | 0.001 | 6 | 0 |  | triax GFRP(Shell Skin)
6853 | FALSE | 1.89 |  | 001890_LE_PS_filler | Triax Shell | TRUE | FALSE | 0.023 | secdata | 0.001 | 6 | 0 |  | triax GFRP(Shell Skin)
6854 | FALSE | 1.89 |  | 001890_LE_PS_filler | Triax Shell | TRUE | FALSE | 0.024 | secdata | 0.001 | 6 | 0 |  | triax GFRP(Shell Skin)
6855 | FALSE | 1.89 |  | 001890_LE_PS_filler | Triax Shell | TRUE | FALSE | 0.025 | secdata | 0.001 | 6 | 0 |  | triax GFRP(Shell Skin)
6856 | FALSE | 1.89 |  | 001890_LE_PS_filler | Triax Shell | TRUE | FALSE | 0.026 | secdata | 0.001 | 6 | 0 |  | triax GFRP(Shell Skin)
6857 | FALSE | 1.89 |  | 001890_LE_PS_filler | Triax Shell | TRUE | FALSE | 0.027 | secdata | 0.001 | 6 | 0 |  | triax GFRP(Shell Skin)
6858 | FALSE | 1.89 |  | 001890_LE_PS_filler | Triax Shell | TRUE | FALSE | 0.028 | secdata | 0.001 | 6 | 0 |  | triax GFRP(Shell Skin)
6859 | FALSE | 1.89 |  | 001890_LE_PS_filler | Triax Shell | TRUE | FALSE | 0.029 | secdata | 0.001 | 6 | 0 |  | triax GFRP(Shell Skin)
6860 | FALSE | 1.89 |  | 001890_LE_PS_filler | Triax Shell | TRUE | FALSE | 0.03 | secdata | 0.001 | 6 | 0 |  | triax GFRP(Shell Skin)
6861 | FALSE | 1.89 |  | 001890_LE_PS_filler | Triax Shell | TRUE | FALSE | 0.031 | secdata | 0.001 | 6 | 0 |  | triax GFRP(Shell Skin)
6862 | FALSE | 1.89 |  | 001890_LE_PS_filler | Triax Shell | TRUE | FALSE | 0.032 | secdata | 0.001 | 6 | 0 |  | triax GFRP(Shell Skin)
6863 | FALSE | 1.89 |  | 001890_LE_PS_filler | Triax Shell | TRUE | FALSE | 0.033 | secdata | 0.001 | 6 | 0 |  | triax GFRP(Shell Skin)
6864 | FALSE | 1.89 |  | 001890_LE_PS_filler | Triax Shell | TRUE | FALSE | 0.034 | secdata | 0.001 | 6 | 0 |  | triax GFRP(Shell Skin)
6865 | FALSE | 1.89 |  | 001890_LE_PS_filler | Triax Shell | TRUE | FALSE | 0.035 | secdata | 0.001 | 6 | 0 |  | triax GFRP(Shell Skin)
6866 | FALSE | 1.89 |  | 001890_LE_PS_filler | Triax Shell | TRUE | FALSE | 0.036 | secdata | 0.001 | 6 | 0 |  | triax GFRP(Shell Skin)
6867 | FALSE | 1.89 |  | 001890_LE_PS_filler | Triax Shell | TRUE | FALSE | 0.037 | secdata | 0.001 | 6 | 0 |  | triax GFRP(Shell Skin)
6868 | FALSE | 1.89 |  | 001890_LE_PS_filler | Triax Shell | TRUE | FALSE | 0.038 | secdata | 0.001 | 6 | 0 |  | triax GFRP(Shell Skin)
6869 | FALSE | 1.89 |  | 001890_LE_PS_filler | Triax Shell | TRUE | FALSE | 0.039 | secdata | 0.001 | 6 | 0 |  | triax GFRP(Shell Skin)
6870 | FALSE | 1.89 |  | 001890_LE_PS_filler | Triax Shell | TRUE | FALSE | 0.04 | secdata | 0.001 | 6 | 0 |  | triax GFRP(Shell Skin)
6871 | FALSE | 1.89 |  | 001890_LE_PS_filler | Triax Shell | TRUE | FALSE | 0.041 | secdata | 0.001 | 6 | 0 |  | triax GFRP(Shell Skin)
6872 | FALSE | 1.89 |  | 001890_LE_PS_filler | Triax Shell | TRUE | FALSE | 0.042 | secdata | 0.001 | 6 | 0 |  | triax GFRP(Shell Skin)
6873 | FALSE | 1.89 |  | 001890_LE_PS_filler | Triax Shell | TRUE | FALSE | 0.043 | secdata | 0.001 | 6 | 0 |  | triax GFRP(Shell Skin)
6874 | FALSE | 1.89 |  | 001890_LE_PS_filler | Triax Shell | TRUE | FALSE | 0.044 | secdata | 0.001 | 6 | 0 |  | triax GFRP(Shell Skin)
6875 | FALSE | 1.89 |  | 001890_LE_PS_filler | Triax Shell | TRUE | FALSE | 0.045 | secdata | 0.001 | 6 | 0 |  | triax GFRP(Shell Skin)
6876 | FALSE | 1.89 |  | 001890_LE_PS_filler | Triax Shell | TRUE | FALSE | 0.046 | secdata | 0.001 | 6 | 0 |  | triax GFRP(Shell Skin)
6877 | FALSE | 1.89 |  | 001890_LE_PS_filler | Triax Shell | TRUE | FALSE | 0.047 | secdata | 0.001 | 6 | 0 |  | triax GFRP(Shell Skin)
6878 | FALSE | 1.89 |  | 001890_LE_PS_filler | Triax Shell | TRUE | FALSE | 0.048 | secdata | 0.001 | 6 | 0 |  | triax GFRP(Shell Skin)
6879 | FALSE | 1.89 |  | 001890_LE_PS_filler | Triax Shell | TRUE | FALSE | 0.049 | secdata | 0.001 | 6 | 0 |  | triax GFRP(Shell Skin)
6880 | No Section | 1.89 | LE_PS_filler | 001890_LE_PS_filler | Triax Shell | TRUE | TRUE | 0.05 | secdata | 0.001 | 6 | 0 |  | triax GFRP(Shell Skin)
6881 | FALSE | 1.89 |  | 001890_LE_PS_filler |  | TRUE | FALSE | #VALUE! | secoffset | bot
6882 | FALSE | 1.89 |  | 001890_LE_PS_filler |  | TRUE | FALSE | #VALUE!
6883 | FALSE | 1.89 |  | 001890_LE_PS_filler |  | TRUE | FALSE | #VALUE! | ! 001890_LE_PS_filler
6884 | FALSE | 1.89 |  | 001890_LE_PS_filler |  | FALSE | FALSE | #VALUE! | sectype | 1053 | shell
6885 | FALSE | 1.89 |  | 001890_LE_PS_filler | Gelcoat | FALSE | TRUE | 0.0005 | secdata | 0.0005 | 3 | 0 |  | Gelcoat
6886 | FALSE | 1.89 |  | 001890_LE_PS_filler | Triax Shell | FALSE | FALSE | 0.001 | secdata | 0.001 | 6 | 0 |  | triax GFRP(Shell Skin)
6887 | FALSE | 1.89 |  | 001890_LE_PS_filler | Triax Shell | FALSE | FALSE | 0.002 | secdata | 0.001 | 6 | 0 |  | triax GFRP(Shell Skin)
6888 | FALSE | 1.89 |  | 001890_LE_PS_filler | Triax Shell | FALSE | FALSE | 0.003 | secdata | 0.001 | 6 | 0 |  | triax GFRP(Shell Skin)
6889 | FALSE | 1.89 |  | 001890_LE_PS_filler | Triax Shell | FALSE | FALSE | 0.004 | secdata | 0.001 | 6 | 0 |  | triax GFRP(Shell Skin)
6890 | FALSE | 1.89 |  | 001890_LE_PS_filler | Triax Shell | FALSE | FALSE | 0.005 | secdata | 0.001 | 6 | 0 |  | triax GFRP(Shell Skin)
6891 | FALSE | 1.89 |  | 001890_LE_PS_filler | Triax Shell | FALSE | FALSE | 0.006 | secdata | 0.001 | 6 | 0 |  | triax GFRP(Shell Skin)
6892 | FALSE | 1.89 |  | 001890_LE_PS_filler | Triax Shell | FALSE | FALSE | 0.007 | secdata | 0.001 | 6 | 0 |  | triax GFRP(Shell Skin)
6893 | FALSE | 1.89 |  | 001890_LE_PS_filler | Triax Shell | FALSE | FALSE | 0.008 | secdata | 0.001 | 6 | 0 |  | triax GFRP(Shell Skin)
6894 | FALSE | 1.89 |  | 001890_LE_PS_filler | Triax Shell | FALSE | FALSE | 0.009 | secdata | 0.001 | 6 | 0 |  | triax GFRP(Shell Skin)
6895 | FALSE | 1.89 |  | 001890_LE_PS_filler | Triax Shell | FALSE | FALSE | 0.01 | secdata | 0.001 | 6 | 0 |  | triax GFRP(Shell Skin)
6896 | FALSE | 1.89 |  | 001890_LE_PS_filler | Triax Shell | FALSE | FALSE | 0.011 | secdata | 0.001 | 6 | 0 |  | triax GFRP(Shell Skin)
6897 | FALSE | 1.89 |  | 001890_LE_PS_filler | Triax Shell | FALSE | FALSE | 0.012 | secdata | 0.001 | 6 | 0 |  | triax GFRP(Shell Skin)
6898 | FALSE | 1.89 |  | 001890_LE_PS_filler | Triax Shell | FALSE | FALSE | 0.013 | secdata | 0.001 | 6 | 0 |  | triax GFRP(Shell Skin)
6899 | FALSE | 1.89 |  | 001890_LE_PS_filler | Triax Shell | FALSE | FALSE | 0.014 | secdata | 0.001 | 6 | 0 |  | triax GFRP(Shell Skin)
6900 | FALSE | 1.89 |  | 001890_LE_PS_filler | Triax Shell | FALSE | FALSE | 0.015 | secdata | 0.001 | 6 | 0 |  | triax GFRP(Shell Skin)
6901 | FALSE | 1.89 |  | 001890_LE_PS_filler | Triax Shell | FALSE | FALSE | 0.016 | secdata | 0.001 | 6 | 0 |  | triax GFRP(Shell Skin)
6902 | FALSE | 1.89 |  | 001890_LE_PS_filler | Triax Shell | FALSE | FALSE | 0.017 | secdata | 0.001 | 6 | 0 |  | triax GFRP(Shell Skin)
6903 | FALSE | 1.89 |  | 001890_LE_PS_filler | Triax Shell | FALSE | FALSE | 0.018 | secdata | 0.001 | 6 | 0 |  | triax GFRP(Shell Skin)
6904 | FALSE | 1.89 |  | 001890_LE_PS_filler | Triax Shell | FALSE | FALSE | 0.019 | secdata | 0.001 | 6 | 0 |  | triax GFRP(Shell Skin)
6905 | FALSE | 1.89 |  | 001890_LE_PS_filler | Triax Shell | FALSE | FALSE | 0.02 | secdata | 0.001 | 6 | 0 |  | triax GFRP(Shell Skin)
6906 | FALSE | 1.89 |  | 001890_LE_PS_filler | Triax Shell | FALSE | FALSE | 0.021 | secdata | 0.001 | 6 | 0 |  | triax GFRP(Shell Skin)
6907 | FALSE | 1.89 |  | 001890_LE_PS_filler | Triax Shell | FALSE | FALSE | 0.022 | secdata | 0.001 | 6 | 0 |  | triax GFRP(Shell Skin)
6908 | FALSE | 1.89 |  | 001890_LE_PS_filler | Triax Shell | FALSE | FALSE | 0.023 | secdata | 0.001 | 6 | 0 |  | triax GFRP(Shell Skin)
6909 | FALSE | 1.89 |  | 001890_LE_PS_filler | Triax Shell | FALSE | FALSE | 0.024 | secdata | 0.001 | 6 | 0 |  | triax GFRP(Shell Skin)
6910 | FALSE | 1.89 |  | 001890_LE_PS_filler | Triax Shell | FALSE | FALSE | 0.025 | secdata | 0.001 | 6 | 0 |  | triax GFRP(Shell Skin)
6911 | FALSE | 1.89 |  | 001890_LE_PS_filler | Triax Shell | FALSE | FALSE | 0.026 | secdata | 0.001 | 6 | 0 |  | triax GFRP(Shell Skin)
6912 | FALSE | 1.89 |  | 001890_LE_PS_filler | Triax Shell | FALSE | FALSE | 0.027 | secdata | 0.001 | 6 | 0 |  | triax GFRP(Shell Skin)
6913 | FALSE | 1.89 |  | 001890_LE_PS_filler | Triax Shell | FALSE | FALSE | 0.028 | secdata | 0.001 | 6 | 0 |  | triax GFRP(Shell Skin)
6914 | FALSE | 1.89 |  | 001890_LE_PS_filler | Triax Shell | FALSE | FALSE | 0.029 | secdata | 0.001 | 6 | 0 |  | triax GFRP(Shell Skin)
6915 | FALSE | 1.89 |  | 001890_LE_PS_filler | Triax Shell | FALSE | FALSE | 0.03 | secdata | 0.001 | 6 | 0 |  | triax GFRP(Shell Skin)
6916 | FALSE | 1.89 |  | 001890_LE_PS_filler | Triax Shell | FALSE | FALSE | 0.031 | secdata | 0.001 | 6 | 0 |  | triax GFRP(Shell Skin)
6917 | FALSE | 1.89 |  | 001890_LE_PS_filler | Triax Shell | FALSE | FALSE | 0.032 | secdata | 0.001 | 6 | 0 |  | triax GFRP(Shell Skin)
6918 | FALSE | 1.89 |  | 001890_LE_PS_filler | Triax Shell | FALSE | FALSE | 0.033 | secdata | 0.001 | 6 | 0 |  | triax GFRP(Shell Skin)
6919 | FALSE | 1.89 |  | 001890_LE_PS_filler | Triax Shell | FALSE | FALSE | 0.034 | secdata | 0.001 | 6 | 0 |  | triax GFRP(Shell Skin)
6920 | FALSE | 1.89 |  | 001890_LE_PS_filler | Triax Shell | FALSE | FALSE | 0.035 | secdata | 0.001 | 6 | 0 |  | triax GFRP(Shell Skin)
6921 | FALSE | 1.89 |  | 001890_LE_PS_filler | Triax Shell | FALSE | FALSE | 0.036 | secdata | 0.001 | 6 | 0 |  | triax GFRP(Shell Skin)
6922 | FALSE | 1.89 |  | 001890_LE_PS_filler | Triax Shell | FALSE | FALSE | 0.037 | secdata | 0.001 | 6 | 0 |  | triax GFRP(Shell Skin)
6923 | FALSE | 1.89 |  | 001890_LE_PS_filler | Triax Shell | FALSE | FALSE | 0.038 | secdata | 0.001 | 6 | 0 |  | triax GFRP(Shell Skin)
6924 | FALSE | 1.89 |  | 001890_LE_PS_filler | Triax Shell | FALSE | FALSE | 0.039 | secdata | 0.001 | 6 | 0 |  | triax GFRP(Shell Skin)
6925 | FALSE | 1.89 |  | 001890_LE_PS_filler | Triax Shell | FALSE | FALSE | 0.04 | secdata | 0.001 | 6 | 0 |  | triax GFRP(Shell Skin)
6926 | FALSE | 1.89 |  | 001890_LE_PS_filler | Triax Shell | FALSE | FALSE | 0.041 | secdata | 0.001 | 6 | 0 |  | triax GFRP(Shell Skin)
6927 | FALSE | 1.89 |  | 001890_LE_PS_filler | Triax Shell | FALSE | FALSE | 0.042 | secdata | 0.001 | 6 | 0 |  | triax GFRP(Shell Skin)
6928 | FALSE | 1.89 |  | 001890_LE_PS_filler | Triax Shell | FALSE | FALSE | 0.043 | secdata | 0.001 | 6 | 0 |  | triax GFRP(Shell Skin)
6929 | FALSE | 1.89 |  | 001890_LE_PS_filler | Triax Shell | FALSE | FALSE | 0.044 | secdata | 0.001 | 6 | 0 |  | triax GFRP(Shell Skin)
6930 | FALSE | 1.89 |  | 001890_LE_PS_filler | Triax Shell | FALSE | FALSE | 0.045 | secdata | 0.001 | 6 | 0 |  | triax GFRP(Shell Skin)
6931 | FALSE | 1.89 |  | 001890_LE_PS_filler | Triax Shell | FALSE | FALSE | 0.046 | secdata | 0.001 | 6 | 0 |  | triax GFRP(Shell Skin)
6932 | FALSE | 1.89 |  | 001890_LE_PS_filler | Triax Shell | FALSE | FALSE | 0.047 | secdata | 0.001 | 6 | 0 |  | triax GFRP(Shell Skin)
6933 | FALSE | 1.89 |  | 001890_LE_PS_filler | Triax Shell | FALSE | FALSE | 0.048 | secdata | 0.001 | 6 | 0 |  | triax GFRP(Shell Skin)
6934 | FALSE | 1.89 |  | 001890_LE_PS_filler | Triax Shell | FALSE | FALSE | 0.049 | secdata | 0.001 | 6 | 0 |  | triax GFRP(Shell Skin)
6935 | FALSE | 1.89 |  | 001890_LE_PS_filler | Triax Shell | FALSE | TRUE | 0.05 | secdata | 0.001 | 6 | 0 |  | triax GFRP(Shell Skin)
6936 | FALSE | 1.89 |  | 001890_LE_PS_filler |  | FALSE | FALSE | #VALUE! | secoffset | mid
6937 | FALSE | 1.89 |  | 001890_LE_PS_filler |  | FALSE | FALSE | #VALUE!
6938 | FALSE | 1.89 |  | 001890_LE_SS_filler |  | FALSE | FALSE | #VALUE! | ! 001890_LE_SS_filler
6939 | FALSE | 1.89 |  | 001890_LE_SS_filler |  | TRUE | FALSE | #VALUE! | sectype | 54 | shell
6940 | No Section | 1.89 | LE_SS_filler | 001890_LE_SS_filler | Gelcoat | TRUE | TRUE | 0.0005 | secdata | 0.0005 | 3 | 0 |  | Gelcoat
6941 | FALSE | 1.89 |  | 001890_LE_SS_filler | Triax Shell | TRUE | FALSE | 0.001 | secdata | 0.001 | 6 | 0 |  | triax GFRP(Shell Skin)
6942 | FALSE | 1.89 |  | 001890_LE_SS_filler | Triax Shell | TRUE | FALSE | 0.002 | secdata | 0.001 | 6 | 0 |  | triax GFRP(Shell Skin)
6943 | FALSE | 1.89 |  | 001890_LE_SS_filler | Triax Shell | TRUE | FALSE | 0.003 | secdata | 0.001 | 6 | 0 |  | triax GFRP(Shell Skin)
6944 | FALSE | 1.89 |  | 001890_LE_SS_filler | Triax Shell | TRUE | FALSE | 0.004 | secdata | 0.001 | 6 | 0 |  | triax GFRP(Shell Skin)
6945 | FALSE | 1.89 |  | 001890_LE_SS_filler | Triax Shell | TRUE | FALSE | 0.005 | secdata | 0.001 | 6 | 0 |  | triax GFRP(Shell Skin)
6946 | FALSE | 1.89 |  | 001890_LE_SS_filler | Triax Shell | TRUE | FALSE | 0.006 | secdata | 0.001 | 6 | 0 |  | triax GFRP(Shell Skin)
6947 | FALSE | 1.89 |  | 001890_LE_SS_filler | Triax Shell | TRUE | FALSE | 0.007 | secdata | 0.001 | 6 | 0 |  | triax GFRP(Shell Skin)
6948 | FALSE | 1.89 |  | 001890_LE_SS_filler | Triax Shell | TRUE | FALSE | 0.008 | secdata | 0.001 | 6 | 0 |  | triax GFRP(Shell Skin)
6949 | FALSE | 1.89 |  | 001890_LE_SS_filler | Triax Shell | TRUE | FALSE | 0.009 | secdata | 0.001 | 6 | 0 |  | triax GFRP(Shell Skin)
6950 | FALSE | 1.89 |  | 001890_LE_SS_filler | Triax Shell | TRUE | FALSE | 0.01 | secdata | 0.001 | 6 | 0 |  | triax GFRP(Shell Skin)
6951 | FALSE | 1.89 |  | 001890_LE_SS_filler | Triax Shell | TRUE | FALSE | 0.011 | secdata | 0.001 | 6 | 0 |  | triax GFRP(Shell Skin)
6952 | FALSE | 1.89 |  | 001890_LE_SS_filler | Triax Shell | TRUE | FALSE | 0.012 | secdata | 0.001 | 6 | 0 |  | triax GFRP(Shell Skin)
6953 | FALSE | 1.89 |  | 001890_LE_SS_filler | Triax Shell | TRUE | FALSE | 0.013 | secdata | 0.001 | 6 | 0 |  | triax GFRP(Shell Skin)
6954 | FALSE | 1.89 |  | 001890_LE_SS_filler | Triax Shell | TRUE | FALSE | 0.014 | secdata | 0.001 | 6 | 0 |  | triax GFRP(Shell Skin)
6955 | FALSE | 1.89 |  | 001890_LE_SS_filler | Triax Shell | TRUE | FALSE | 0.015 | secdata | 0.001 | 6 | 0 |  | triax GFRP(Shell Skin)
6956 | FALSE | 1.89 |  | 001890_LE_SS_filler | Triax Shell | TRUE | FALSE | 0.016 | secdata | 0.001 | 6 | 0 |  | triax GFRP(Shell Skin)
6957 | FALSE | 1.89 |  | 001890_LE_SS_filler | Triax Shell | TRUE | FALSE | 0.017 | secdata | 0.001 | 6 | 0 |  | triax GFRP(Shell Skin)
6958 | FALSE | 1.89 |  | 001890_LE_SS_filler | Triax Shell | TRUE | FALSE | 0.018 | secdata | 0.001 | 6 | 0 |  | triax GFRP(Shell Skin)
6959 | FALSE | 1.89 |  | 001890_LE_SS_filler | Triax Shell | TRUE | FALSE | 0.019 | secdata | 0.001 | 6 | 0 |  | triax GFRP(Shell Skin)
6960 | FALSE | 1.89 |  | 001890_LE_SS_filler | Triax Shell | TRUE | FALSE | 0.02 | secdata | 0.001 | 6 | 0 |  | triax GFRP(Shell Skin)
6961 | FALSE | 1.89 |  | 001890_LE_SS_filler | Triax Shell | TRUE | FALSE | 0.021 | secdata | 0.001 | 6 | 0 |  | triax GFRP(Shell Skin)
6962 | FALSE | 1.89 |  | 001890_LE_SS_filler | Triax Shell | TRUE | FALSE | 0.022 | secdata | 0.001 | 6 | 0 |  | triax GFRP(Shell Skin)
6963 | FALSE | 1.89 |  | 001890_LE_SS_filler | Triax Shell | TRUE | FALSE | 0.023 | secdata | 0.001 | 6 | 0 |  | triax GFRP(Shell Skin)
6964 | FALSE | 1.89 |  | 001890_LE_SS_filler | Triax Shell | TRUE | FALSE | 0.024 | secdata | 0.001 | 6 | 0 |  | triax GFRP(Shell Skin)
6965 | FALSE | 1.89 |  | 001890_LE_SS_filler | Triax Shell | TRUE | FALSE | 0.025 | secdata | 0.001 | 6 | 0 |  | triax GFRP(Shell Skin)
6966 | FALSE | 1.89 |  | 001890_LE_SS_filler | Triax Shell | TRUE | FALSE | 0.026 | secdata | 0.001 | 6 | 0 |  | triax GFRP(Shell Skin)
6967 | FALSE | 1.89 |  | 001890_LE_SS_filler | Triax Shell | TRUE | FALSE | 0.027 | secdata | 0.001 | 6 | 0 |  | triax GFRP(Shell Skin)
6968 | FALSE | 1.89 |  | 001890_LE_SS_filler | Triax Shell | TRUE | FALSE | 0.028 | secdata | 0.001 | 6 | 0 |  | triax GFRP(Shell Skin)
6969 | FALSE | 1.89 |  | 001890_LE_SS_filler | Triax Shell | TRUE | FALSE | 0.029 | secdata | 0.001 | 6 | 0 |  | triax GFRP(Shell Skin)
6970 | FALSE | 1.89 |  | 001890_LE_SS_filler | Triax Shell | TRUE | FALSE | 0.03 | secdata | 0.001 | 6 | 0 |  | triax GFRP(Shell Skin)
6971 | FALSE | 1.89 |  | 001890_LE_SS_filler | Triax Shell | TRUE | FALSE | 0.031 | secdata | 0.001 | 6 | 0 |  | triax GFRP(Shell Skin)
6972 | FALSE | 1.89 |  | 001890_LE_SS_filler | Triax Shell | TRUE | FALSE | 0.032 | secdata | 0.001 | 6 | 0 |  | triax GFRP(Shell Skin)
6973 | FALSE | 1.89 |  | 001890_LE_SS_filler | Triax Shell | TRUE | FALSE | 0.033 | secdata | 0.001 | 6 | 0 |  | triax GFRP(Shell Skin)
6974 | FALSE | 1.89 |  | 001890_LE_SS_filler | Triax Shell | TRUE | FALSE | 0.034 | secdata | 0.001 | 6 | 0 |  | triax GFRP(Shell Skin)
6975 | FALSE | 1.89 |  | 001890_LE_SS_filler | Triax Shell | TRUE | FALSE | 0.035 | secdata | 0.001 | 6 | 0 |  | triax GFRP(Shell Skin)
6976 | FALSE | 1.89 |  | 001890_LE_SS_filler | Triax Shell | TRUE | FALSE | 0.036 | secdata | 0.001 | 6 | 0 |  | triax GFRP(Shell Skin)
6977 | FALSE | 1.89 |  | 001890_LE_SS_filler | Triax Shell | TRUE | FALSE | 0.037 | secdata | 0.001 | 6 | 0 |  | triax GFRP(Shell Skin)
6978 | FALSE | 1.89 |  | 001890_LE_SS_filler | Triax Shell | TRUE | FALSE | 0.038 | secdata | 0.001 | 6 | 0 |  | triax GFRP(Shell Skin)
6979 | FALSE | 1.89 |  | 001890_LE_SS_filler | Triax Shell | TRUE | FALSE | 0.039 | secdata | 0.001 | 6 | 0 |  | triax GFRP(Shell Skin)
6980 | FALSE | 1.89 |  | 001890_LE_SS_filler | Triax Shell | TRUE | FALSE | 0.04 | secdata | 0.001 | 6 | 0 |  | triax GFRP(Shell Skin)
6981 | FALSE | 1.89 |  | 001890_LE_SS_filler | Triax Shell | TRUE | FALSE | 0.041 | secdata | 0.001 | 6 | 0 |  | triax GFRP(Shell Skin)
6982 | FALSE | 1.89 |  | 001890_LE_SS_filler | Triax Shell | TRUE | FALSE | 0.042 | secdata | 0.001 | 6 | 0 |  | triax GFRP(Shell Skin)
6983 | FALSE | 1.89 |  | 001890_LE_SS_filler | Triax Shell | TRUE | FALSE | 0.043 | secdata | 0.001 | 6 | 0 |  | triax GFRP(Shell Skin)
6984 | FALSE | 1.89 |  | 001890_LE_SS_filler | Triax Shell | TRUE | FALSE | 0.044 | secdata | 0.001 | 6 | 0 |  | triax GFRP(Shell Skin)
6985 | FALSE | 1.89 |  | 001890_LE_SS_filler | Triax Shell | TRUE | FALSE | 0.045 | secdata | 0.001 | 6 | 0 |  | triax GFRP(Shell Skin)
6986 | FALSE | 1.89 |  | 001890_LE_SS_filler | Triax Shell | TRUE | FALSE | 0.046 | secdata | 0.001 | 6 | 0 |  | triax GFRP(Shell Skin)
6987 | FALSE | 1.89 |  | 001890_LE_SS_filler | Triax Shell | TRUE | FALSE | 0.047 | secdata | 0.001 | 6 | 0 |  | triax GFRP(Shell Skin)
6988 | FALSE | 1.89 |  | 001890_LE_SS_filler | Triax Shell | TRUE | FALSE | 0.048 | secdata | 0.001 | 6 | 0 |  | triax GFRP(Shell Skin)
6989 | FALSE | 1.89 |  | 001890_LE_SS_filler | Triax Shell | TRUE | FALSE | 0.049 | secdata | 0.001 | 6 | 0 |  | triax GFRP(Shell Skin)
6990 | No Section | 1.89 | LE_SS_filler | 001890_LE_SS_filler | Triax Shell | TRUE | TRUE | 0.05 | secdata | 0.001 | 6 | 0 |  | triax GFRP(Shell Skin)
6991 | FALSE | 1.89 |  | 001890_LE_SS_filler |  | TRUE | FALSE | #VALUE! | secoffset | bot
6992 | FALSE | 1.89 |  | 001890_LE_SS_filler |  | TRUE | FALSE | #VALUE!
6993 | FALSE | 1.89 |  | 001890_LE_SS_filler |  | TRUE | FALSE | #VALUE! | ! 001890_LE_SS_filler
6994 | FALSE | 1.89 |  | 001890_LE_SS_filler |  | FALSE | FALSE | #VALUE! | sectype | 1054 | shell
6995 | FALSE | 1.89 |  | 001890_LE_SS_filler | Gelcoat | FALSE | TRUE | 0.0005 | secdata | 0.0005 | 3 | 0 |  | Gelcoat
6996 | FALSE | 1.89 |  | 001890_LE_SS_filler | Triax Shell | FALSE | FALSE | 0.001 | secdata | 0.001 | 6 | 0 |  | triax GFRP(Shell Skin)
6997 | FALSE | 1.89 |  | 001890_LE_SS_filler | Triax Shell | FALSE | FALSE | 0.002 | secdata | 0.001 | 6 | 0 |  | triax GFRP(Shell Skin)
6998 | FALSE | 1.89 |  | 001890_LE_SS_filler | Triax Shell | FALSE | FALSE | 0.003 | secdata | 0.001 | 6 | 0 |  | triax GFRP(Shell Skin)
6999 | FALSE | 1.89 |  | 001890_LE_SS_filler | Triax Shell | FALSE | FALSE | 0.004 | secdata | 0.001 | 6 | 0 |  | triax GFRP(Shell Skin)
7000 | FALSE | 1.89 |  | 001890_LE_SS_filler | Triax Shell | FALSE | FALSE | 0.005 | secdata | 0.001 | 6 | 0 |  | triax GFRP(Shell Skin)
7001 | FALSE | 1.89 |  | 001890_LE_SS_filler | Triax Shell | FALSE | FALSE | 0.006 | secdata | 0.001 | 6 | 0 |  | triax GFRP(Shell Skin)
7002 | FALSE | 1.89 |  | 001890_LE_SS_filler | Triax Shell | FALSE | FALSE | 0.007 | secdata | 0.001 | 6 | 0 |  | triax GFRP(Shell Skin)
7003 | FALSE | 1.89 |  | 001890_LE_SS_filler | Triax Shell | FALSE | FALSE | 0.008 | secdata | 0.001 | 6 | 0 |  | triax GFRP(Shell Skin)
7004 | FALSE | 1.89 |  | 001890_LE_SS_filler | Triax Shell | FALSE | FALSE | 0.009 | secdata | 0.001 | 6 | 0 |  | triax GFRP(Shell Skin)
7005 | FALSE | 1.89 |  | 001890_LE_SS_filler | Triax Shell | FALSE | FALSE | 0.01 | secdata | 0.001 | 6 | 0 |  | triax GFRP(Shell Skin)
7006 | FALSE | 1.89 |  | 001890_LE_SS_filler | Triax Shell | FALSE | FALSE | 0.011 | secdata | 0.001 | 6 | 0 |  | triax GFRP(Shell Skin)
7007 | FALSE | 1.89 |  | 001890_LE_SS_filler | Triax Shell | FALSE | FALSE | 0.012 | secdata | 0.001 | 6 | 0 |  | triax GFRP(Shell Skin)
7008 | FALSE | 1.89 |  | 001890_LE_SS_filler | Triax Shell | FALSE | FALSE | 0.013 | secdata | 0.001 | 6 | 0 |  | triax GFRP(Shell Skin)
7009 | FALSE | 1.89 |  | 001890_LE_SS_filler | Triax Shell | FALSE | FALSE | 0.014 | secdata | 0.001 | 6 | 0 |  | triax GFRP(Shell Skin)
7010 | FALSE | 1.89 |  | 001890_LE_SS_filler | Triax Shell | FALSE | FALSE | 0.015 | secdata | 0.001 | 6 | 0 |  | triax GFRP(Shell Skin)
7011 | FALSE | 1.89 |  | 001890_LE_SS_filler | Triax Shell | FALSE | FALSE | 0.016 | secdata | 0.001 | 6 | 0 |  | triax GFRP(Shell Skin)
7012 | FALSE | 1.89 |  | 001890_LE_SS_filler | Triax Shell | FALSE | FALSE | 0.017 | secdata | 0.001 | 6 | 0 |  | triax GFRP(Shell Skin)
7013 | FALSE | 1.89 |  | 001890_LE_SS_filler | Triax Shell | FALSE | FALSE | 0.018 | secdata | 0.001 | 6 | 0 |  | triax GFRP(Shell Skin)
7014 | FALSE | 1.89 |  | 001890_LE_SS_filler | Triax Shell | FALSE | FALSE | 0.019 | secdata | 0.001 | 6 | 0 |  | triax GFRP(Shell Skin)
7015 | FALSE | 1.89 |  | 001890_LE_SS_filler | Triax Shell | FALSE | FALSE | 0.02 | secdata | 0.001 | 6 | 0 |  | triax GFRP(Shell Skin)
7016 | FALSE | 1.89 |  | 001890_LE_SS_filler | Triax Shell | FALSE | FALSE | 0.021 | secdata | 0.001 | 6 | 0 |  | triax GFRP(Shell Skin)
7017 | FALSE | 1.89 |  | 001890_LE_SS_filler | Triax Shell | FALSE | FALSE | 0.022 | secdata | 0.001 | 6 | 0 |  | triax GFRP(Shell Skin)
7018 | FALSE | 1.89 |  | 001890_LE_SS_filler | Triax Shell | FALSE | FALSE | 0.023 | secdata | 0.001 | 6 | 0 |  | triax GFRP(Shell Skin)
7019 | FALSE | 1.89 |  | 001890_LE_SS_filler | Triax Shell | FALSE | FALSE | 0.024 | secdata | 0.001 | 6 | 0 |  | triax GFRP(Shell Skin)
7020 | FALSE | 1.89 |  | 001890_LE_SS_filler | Triax Shell | FALSE | FALSE | 0.025 | secdata | 0.001 | 6 | 0 |  | triax GFRP(Shell Skin)
7021 | FALSE | 1.89 |  | 001890_LE_SS_filler | Triax Shell | FALSE | FALSE | 0.026 | secdata | 0.001 | 6 | 0 |  | triax GFRP(Shell Skin)
7022 | FALSE | 1.89 |  | 001890_LE_SS_filler | Triax Shell | FALSE | FALSE | 0.027 | secdata | 0.001 | 6 | 0 |  | triax GFRP(Shell Skin)
7023 | FALSE | 1.89 |  | 001890_LE_SS_filler | Triax Shell | FALSE | FALSE | 0.028 | secdata | 0.001 | 6 | 0 |  | triax GFRP(Shell Skin)
7024 | FALSE | 1.89 |  | 001890_LE_SS_filler | Triax Shell | FALSE | FALSE | 0.029 | secdata | 0.001 | 6 | 0 |  | triax GFRP(Shell Skin)
7025 | FALSE | 1.89 |  | 001890_LE_SS_filler | Triax Shell | FALSE | FALSE | 0.03 | secdata | 0.001 | 6 | 0 |  | triax GFRP(Shell Skin)
7026 | FALSE | 1.89 |  | 001890_LE_SS_filler | Triax Shell | FALSE | FALSE | 0.031 | secdata | 0.001 | 6 | 0 |  | triax GFRP(Shell Skin)
7027 | FALSE | 1.89 |  | 001890_LE_SS_filler | Triax Shell | FALSE | FALSE | 0.032 | secdata | 0.001 | 6 | 0 |  | triax GFRP(Shell Skin)
7028 | FALSE | 1.89 |  | 001890_LE_SS_filler | Triax Shell | FALSE | FALSE | 0.033 | secdata | 0.001 | 6 | 0 |  | triax GFRP(Shell Skin)
7029 | FALSE | 1.89 |  | 001890_LE_SS_filler | Triax Shell | FALSE | FALSE | 0.034 | secdata | 0.001 | 6 | 0 |  | triax GFRP(Shell Skin)
7030 | FALSE | 1.89 |  | 001890_LE_SS_filler | Triax Shell | FALSE | FALSE | 0.035 | secdata | 0.001 | 6 | 0 |  | triax GFRP(Shell Skin)
7031 | FALSE | 1.89 |  | 001890_LE_SS_filler | Triax Shell | FALSE | FALSE | 0.036 | secdata | 0.001 | 6 | 0 |  | triax GFRP(Shell Skin)
7032 | FALSE | 1.89 |  | 001890_LE_SS_filler | Triax Shell | FALSE | FALSE | 0.037 | secdata | 0.001 | 6 | 0 |  | triax GFRP(Shell Skin)
7033 | FALSE | 1.89 |  | 001890_LE_SS_filler | Triax Shell | FALSE | FALSE | 0.038 | secdata | 0.001 | 6 | 0 |  | triax GFRP(Shell Skin)
7034 | FALSE | 1.89 |  | 001890_LE_SS_filler | Triax Shell | FALSE | FALSE | 0.039 | secdata | 0.001 | 6 | 0 |  | triax GFRP(Shell Skin)
7035 | FALSE | 1.89 |  | 001890_LE_SS_filler | Triax Shell | FALSE | FALSE | 0.04 | secdata | 0.001 | 6 | 0 |  | triax GFRP(Shell Skin)
7036 | FALSE | 1.89 |  | 001890_LE_SS_filler | Triax Shell | FALSE | FALSE | 0.041 | secdata | 0.001 | 6 | 0 |  | triax GFRP(Shell Skin)
7037 | FALSE | 1.89 |  | 001890_LE_SS_filler | Triax Shell | FALSE | FALSE | 0.042 | secdata | 0.001 | 6 | 0 |  | triax GFRP(Shell Skin)
7038 | FALSE | 1.89 |  | 001890_LE_SS_filler | Triax Shell | FALSE | FALSE | 0.043 | secdata | 0.001 | 6 | 0 |  | triax GFRP(Shell Skin)
7039 | FALSE | 1.89 |  | 001890_LE_SS_filler | Triax Shell | FALSE | FALSE | 0.044 | secdata | 0.001 | 6 | 0 |  | triax GFRP(Shell Skin)
7040 | FALSE | 1.89 |  | 001890_LE_SS_filler | Triax Shell | FALSE | FALSE | 0.045 | secdata | 0.001 | 6 | 0 |  | triax GFRP(Shell Skin)
7041 | FALSE | 1.89 |  | 001890_LE_SS_filler | Triax Shell | FALSE | FALSE | 0.046 | secdata | 0.001 | 6 | 0 |  | triax GFRP(Shell Skin)
7042 | FALSE | 1.89 |  | 001890_LE_SS_filler | Triax Shell | FALSE | FALSE | 0.047 | secdata | 0.001 | 6 | 0 |  | triax GFRP(Shell Skin)
7043 | FALSE | 1.89 |  | 001890_LE_SS_filler | Triax Shell | FALSE | FALSE | 0.048 | secdata | 0.001 | 6 | 0 |  | triax GFRP(Shell Skin)
7044 | FALSE | 1.89 |  | 001890_LE_SS_filler | Triax Shell | FALSE | FALSE | 0.049 | secdata | 0.001 | 6 | 0 |  | triax GFRP(Shell Skin)
7045 | FALSE | 1.89 |  | 001890_LE_SS_filler | Triax Shell | FALSE | TRUE | 0.05 | secdata | 0.001 | 6 | 0 |  | triax GFRP(Shell Skin)
7046 | FALSE | 1.89 |  | 001890_LE_SS_filler |  | FALSE | FALSE | #VALUE! | secoffset | mid
7047 | FALSE | 1.89 |  | 001890_LE_SS_filler |  | FALSE | FALSE | #VALUE!
7048 | FALSE | 1.89 |  | 001890_LP_CAP |  | FALSE | FALSE | #VALUE! | ! 001890_LP_CAP
7049 | FALSE | 1.89 |  | 001890_LP_CAP |  | TRUE | FALSE | #VALUE! | sectype | 55 | shell
7050 | No Section | 1.89 | LP_CAP | 001890_LP_CAP | Gelcoat | TRUE | TRUE | 0.0005 | secdata | 0.0005 | 3 | 0 |  | Gelcoat
7051 | FALSE | 1.89 |  | 001890_LP_CAP | Triax Shell | TRUE | FALSE | 0.001 | secdata | 0.001 | 6 | 0 |  | triax GFRP(Shell Skin)
7052 | FALSE | 1.89 |  | 001890_LP_CAP | Triax Shell | TRUE | FALSE | 0.002 | secdata | 0.001 | 6 | 0 |  | triax GFRP(Shell Skin)
7053 | FALSE | 1.89 |  | 001890_LP_CAP | Triax Shell | TRUE | FALSE | 0.003 | secdata | 0.001 | 6 | 0 |  | triax GFRP(Shell Skin)
7054 | FALSE | 1.89 |  | 001890_LP_CAP | Triax Shell | TRUE | FALSE | 0.004 | secdata | 0.001 | 6 | 0 |  | triax GFRP(Shell Skin)
7055 | FALSE | 1.89 |  | 001890_LP_CAP | Triax Shell | TRUE | FALSE | 0.005 | secdata | 0.001 | 6 | 0 |  | triax GFRP(Shell Skin)
7056 | FALSE | 1.89 |  | 001890_LP_CAP | Triax Shell | TRUE | FALSE | 0.006 | secdata | 0.001 | 6 | 0 |  | triax GFRP(Shell Skin)
7057 | FALSE | 1.89 |  | 001890_LP_CAP | Triax Shell | TRUE | FALSE | 0.007 | secdata | 0.001 | 6 | 0 |  | triax GFRP(Shell Skin)
7058 | FALSE | 1.89 |  | 001890_LP_CAP | Triax Shell | TRUE | FALSE | 0.008 | secdata | 0.001 | 6 | 0 |  | triax GFRP(Shell Skin)
7059 | FALSE | 1.89 |  | 001890_LP_CAP | Triax Shell | TRUE | FALSE | 0.009 | secdata | 0.001 | 6 | 0 |  | triax GFRP(Shell Skin)
7060 | FALSE | 1.89 |  | 001890_LP_CAP | Triax Shell | TRUE | FALSE | 0.01 | secdata | 0.001 | 6 | 0 |  | triax GFRP(Shell Skin)
7061 | FALSE | 1.89 |  | 001890_LP_CAP | Triax Shell | TRUE | FALSE | 0.011 | secdata | 0.001 | 6 | 0 |  | triax GFRP(Shell Skin)
7062 | FALSE | 1.89 |  | 001890_LP_CAP | Triax Shell | TRUE | FALSE | 0.012 | secdata | 0.001 | 6 | 0 |  | triax GFRP(Shell Skin)
7063 | FALSE | 1.89 |  | 001890_LP_CAP | Triax Shell | TRUE | FALSE | 0.013 | secdata | 0.001 | 6 | 0 |  | triax GFRP(Shell Skin)
7064 | FALSE | 1.89 |  | 001890_LP_CAP | Triax Shell | TRUE | FALSE | 0.014 | secdata | 0.001 | 6 | 0 |  | triax GFRP(Shell Skin)
7065 | FALSE | 1.89 |  | 001890_LP_CAP | Triax Shell | TRUE | FALSE | 0.015 | secdata | 0.001 | 6 | 0 |  | triax GFRP(Shell Skin)
7066 | FALSE | 1.89 |  | 001890_LP_CAP | Triax Shell | TRUE | FALSE | 0.016 | secdata | 0.001 | 6 | 0 |  | triax GFRP(Shell Skin)
7067 | FALSE | 1.89 |  | 001890_LP_CAP | Triax Shell | TRUE | FALSE | 0.017 | secdata | 0.001 | 6 | 0 |  | triax GFRP(Shell Skin)
7068 | FALSE | 1.89 |  | 001890_LP_CAP | Triax Shell | TRUE | FALSE | 0.018 | secdata | 0.001 | 6 | 0 |  | triax GFRP(Shell Skin)
7069 | FALSE | 1.89 |  | 001890_LP_CAP | Triax Shell | TRUE | FALSE | 0.019 | secdata | 0.001 | 6 | 0 |  | triax GFRP(Shell Skin)
7070 | FALSE | 1.89 |  | 001890_LP_CAP | Triax Shell | TRUE | FALSE | 0.02 | secdata | 0.001 | 6 | 0 |  | triax GFRP(Shell Skin)
7071 | FALSE | 1.89 |  | 001890_LP_CAP | Triax Shell | TRUE | FALSE | 0.021 | secdata | 0.001 | 6 | 0 |  | triax GFRP(Shell Skin)
7072 | FALSE | 1.89 |  | 001890_LP_CAP | Triax Shell | TRUE | FALSE | 0.022 | secdata | 0.001 | 6 | 0 |  | triax GFRP(Shell Skin)
7073 | FALSE | 1.89 |  | 001890_LP_CAP | Triax Shell | TRUE | FALSE | 0.023 | secdata | 0.001 | 6 | 0 |  | triax GFRP(Shell Skin)
7074 | FALSE | 1.89 |  | 001890_LP_CAP | Triax Shell | TRUE | FALSE | 0.024 | secdata | 0.001 | 6 | 0 |  | triax GFRP(Shell Skin)
7075 | FALSE | 1.89 |  | 001890_LP_CAP | Triax Shell | TRUE | FALSE | 0.025 | secdata | 0.001 | 6 | 0 |  | triax GFRP(Shell Skin)
7076 | FALSE | 1.89 |  | 001890_LP_CAP | Triax Shell | TRUE | FALSE | 0.026 | secdata | 0.001 | 6 | 0 |  | triax GFRP(Shell Skin)
7077 | FALSE | 1.89 |  | 001890_LP_CAP | Triax Shell | TRUE | FALSE | 0.027 | secdata | 0.001 | 6 | 0 |  | triax GFRP(Shell Skin)
7078 | FALSE | 1.89 |  | 001890_LP_CAP | Triax Shell | TRUE | FALSE | 0.028 | secdata | 0.001 | 6 | 0 |  | triax GFRP(Shell Skin)
7079 | FALSE | 1.89 |  | 001890_LP_CAP | Triax Shell | TRUE | FALSE | 0.029 | secdata | 0.001 | 6 | 0 |  | triax GFRP(Shell Skin)
7080 | FALSE | 1.89 |  | 001890_LP_CAP | Triax Shell | TRUE | FALSE | 0.03 | secdata | 0.001 | 6 | 0 |  | triax GFRP(Shell Skin)
7081 | FALSE | 1.89 |  | 001890_LP_CAP | Triax Shell | TRUE | FALSE | 0.031 | secdata | 0.001 | 6 | 0 |  | triax GFRP(Shell Skin)
7082 | FALSE | 1.89 |  | 001890_LP_CAP | Triax Shell | TRUE | FALSE | 0.032 | secdata | 0.001 | 6 | 0 |  | triax GFRP(Shell Skin)
7083 | FALSE | 1.89 |  | 001890_LP_CAP | Triax Shell | TRUE | FALSE | 0.033 | secdata | 0.001 | 6 | 0 |  | triax GFRP(Shell Skin)
7084 | FALSE | 1.89 |  | 001890_LP_CAP | Triax Shell | TRUE | FALSE | 0.034 | secdata | 0.001 | 6 | 0 |  | triax GFRP(Shell Skin)
7085 | FALSE | 1.89 |  | 001890_LP_CAP | Triax Shell | TRUE | FALSE | 0.035 | secdata | 0.001 | 6 | 0 |  | triax GFRP(Shell Skin)
7086 | FALSE | 1.89 |  | 001890_LP_CAP | Triax Shell | TRUE | FALSE | 0.036 | secdata | 0.001 | 6 | 0 |  | triax GFRP(Shell Skin)
7087 | FALSE | 1.89 |  | 001890_LP_CAP | Triax Shell | TRUE | FALSE | 0.037 | secdata | 0.001 | 6 | 0 |  | triax GFRP(Shell Skin)
7088 | FALSE | 1.89 |  | 001890_LP_CAP | Triax Shell | TRUE | FALSE | 0.038 | secdata | 0.001 | 6 | 0 |  | triax GFRP(Shell Skin)
7089 | FALSE | 1.89 |  | 001890_LP_CAP | Triax Shell | TRUE | FALSE | 0.039 | secdata | 0.001 | 6 | 0 |  | triax GFRP(Shell Skin)
7090 | FALSE | 1.89 |  | 001890_LP_CAP | Triax Shell | TRUE | FALSE | 0.04 | secdata | 0.001 | 6 | 0 |  | triax GFRP(Shell Skin)
7091 | FALSE | 1.89 |  | 001890_LP_CAP | Triax Shell | TRUE | FALSE | 0.041 | secdata | 0.001 | 6 | 0 |  | triax GFRP(Shell Skin)
7092 | FALSE | 1.89 |  | 001890_LP_CAP | Triax Shell | TRUE | FALSE | 0.042 | secdata | 0.001 | 6 | 0 |  | triax GFRP(Shell Skin)
7093 | FALSE | 1.89 |  | 001890_LP_CAP | Triax Shell | TRUE | FALSE | 0.043 | secdata | 0.001 | 6 | 0 |  | triax GFRP(Shell Skin)
7094 | FALSE | 1.89 |  | 001890_LP_CAP | Triax Shell | TRUE | FALSE | 0.044 | secdata | 0.001 | 6 | 0 |  | triax GFRP(Shell Skin)
7095 | FALSE | 1.89 |  | 001890_LP_CAP | Triax Shell | TRUE | FALSE | 0.045 | secdata | 0.001 | 6 | 0 |  | triax GFRP(Shell Skin)
7096 | FALSE | 1.89 |  | 001890_LP_CAP | Triax Shell | TRUE | FALSE | 0.046 | secdata | 0.001 | 6 | 0 |  | triax GFRP(Shell Skin)
7097 | FALSE | 1.89 |  | 001890_LP_CAP | Triax Shell | TRUE | FALSE | 0.047 | secdata | 0.001 | 6 | 0 |  | triax GFRP(Shell Skin)
7098 | FALSE | 1.89 |  | 001890_LP_CAP | Triax Shell | TRUE | FALSE | 0.048 | secdata | 0.001 | 6 | 0 |  | triax GFRP(Shell Skin)
7099 | FALSE | 1.89 |  | 001890_LP_CAP | Triax Shell | TRUE | FALSE | 0.049 | secdata | 0.001 | 6 | 0 |  | triax GFRP(Shell Skin)
7100 | No Section | 1.89 | LP_CAP | 001890_LP_CAP | Triax Shell | TRUE | TRUE | 0.05 | secdata | 0.001 | 6 | 0 |  | triax GFRP(Shell Skin)
7101 | FALSE | 1.89 |  | 001890_LP_CAP |  | TRUE | FALSE | #VALUE! | secoffset | bot
7102 | FALSE | 1.89 |  | 001890_LP_CAP |  | TRUE | FALSE | #VALUE!
7103 | FALSE | 1.89 |  | 001890_LP_CAP |  | TRUE | FALSE | #VALUE! | ! 001890_LP_CAP
7104 | FALSE | 1.89 |  | 001890_LP_CAP |  | FALSE | FALSE | #VALUE! | sectype | 1055 | shell
7105 | FALSE | 1.89 |  | 001890_LP_CAP | Gelcoat | FALSE | TRUE | 0.0005 | secdata | 0.0005 | 3 | 0 |  | Gelcoat
7106 | FALSE | 1.89 |  | 001890_LP_CAP | Triax Shell | FALSE | FALSE | 0.001 | secdata | 0.001 | 6 | 0 |  | triax GFRP(Shell Skin)
7107 | FALSE | 1.89 |  | 001890_LP_CAP | Triax Shell | FALSE | FALSE | 0.002 | secdata | 0.001 | 6 | 0 |  | triax GFRP(Shell Skin)
7108 | FALSE | 1.89 |  | 001890_LP_CAP | Triax Shell | FALSE | FALSE | 0.003 | secdata | 0.001 | 6 | 0 |  | triax GFRP(Shell Skin)
7109 | FALSE | 1.89 |  | 001890_LP_CAP | Triax Shell | FALSE | FALSE | 0.004 | secdata | 0.001 | 6 | 0 |  | triax GFRP(Shell Skin)
7110 | FALSE | 1.89 |  | 001890_LP_CAP | Triax Shell | FALSE | FALSE | 0.005 | secdata | 0.001 | 6 | 0 |  | triax GFRP(Shell Skin)
7111 | FALSE | 1.89 |  | 001890_LP_CAP | Triax Shell | FALSE | FALSE | 0.006 | secdata | 0.001 | 6 | 0 |  | triax GFRP(Shell Skin)
7112 | FALSE | 1.89 |  | 001890_LP_CAP | Triax Shell | FALSE | FALSE | 0.007 | secdata | 0.001 | 6 | 0 |  | triax GFRP(Shell Skin)
7113 | FALSE | 1.89 |  | 001890_LP_CAP | Triax Shell | FALSE | FALSE | 0.008 | secdata | 0.001 | 6 | 0 |  | triax GFRP(Shell Skin)
7114 | FALSE | 1.89 |  | 001890_LP_CAP | Triax Shell | FALSE | FALSE | 0.009 | secdata | 0.001 | 6 | 0 |  | triax GFRP(Shell Skin)
7115 | FALSE | 1.89 |  | 001890_LP_CAP | Triax Shell | FALSE | FALSE | 0.01 | secdata | 0.001 | 6 | 0 |  | triax GFRP(Shell Skin)
7116 | FALSE | 1.89 |  | 001890_LP_CAP | Triax Shell | FALSE | FALSE | 0.011 | secdata | 0.001 | 6 | 0 |  | triax GFRP(Shell Skin)
7117 | FALSE | 1.89 |  | 001890_LP_CAP | Triax Shell | FALSE | FALSE | 0.012 | secdata | 0.001 | 6 | 0 |  | triax GFRP(Shell Skin)
7118 | FALSE | 1.89 |  | 001890_LP_CAP | Triax Shell | FALSE | FALSE | 0.013 | secdata | 0.001 | 6 | 0 |  | triax GFRP(Shell Skin)
7119 | FALSE | 1.89 |  | 001890_LP_CAP | Triax Shell | FALSE | FALSE | 0.014 | secdata | 0.001 | 6 | 0 |  | triax GFRP(Shell Skin)
7120 | FALSE | 1.89 |  | 001890_LP_CAP | Triax Shell | FALSE | FALSE | 0.015 | secdata | 0.001 | 6 | 0 |  | triax GFRP(Shell Skin)
7121 | FALSE | 1.89 |  | 001890_LP_CAP | Triax Shell | FALSE | FALSE | 0.016 | secdata | 0.001 | 6 | 0 |  | triax GFRP(Shell Skin)
7122 | FALSE | 1.89 |  | 001890_LP_CAP | Triax Shell | FALSE | FALSE | 0.017 | secdata | 0.001 | 6 | 0 |  | triax GFRP(Shell Skin)
7123 | FALSE | 1.89 |  | 001890_LP_CAP | Triax Shell | FALSE | FALSE | 0.018 | secdata | 0.001 | 6 | 0 |  | triax GFRP(Shell Skin)
7124 | FALSE | 1.89 |  | 001890_LP_CAP | Triax Shell | FALSE | FALSE | 0.019 | secdata | 0.001 | 6 | 0 |  | triax GFRP(Shell Skin)
7125 | FALSE | 1.89 |  | 001890_LP_CAP | Triax Shell | FALSE | FALSE | 0.02 | secdata | 0.001 | 6 | 0 |  | triax GFRP(Shell Skin)
7126 | FALSE | 1.89 |  | 001890_LP_CAP | Triax Shell | FALSE | FALSE | 0.021 | secdata | 0.001 | 6 | 0 |  | triax GFRP(Shell Skin)
7127 | FALSE | 1.89 |  | 001890_LP_CAP | Triax Shell | FALSE | FALSE | 0.022 | secdata | 0.001 | 6 | 0 |  | triax GFRP(Shell Skin)
7128 | FALSE | 1.89 |  | 001890_LP_CAP | Triax Shell | FALSE | FALSE | 0.023 | secdata | 0.001 | 6 | 0 |  | triax GFRP(Shell Skin)
7129 | FALSE | 1.89 |  | 001890_LP_CAP | Triax Shell | FALSE | FALSE | 0.024 | secdata | 0.001 | 6 | 0 |  | triax GFRP(Shell Skin)
7130 | FALSE | 1.89 |  | 001890_LP_CAP | Triax Shell | FALSE | FALSE | 0.025 | secdata | 0.001 | 6 | 0 |  | triax GFRP(Shell Skin)
7131 | FALSE | 1.89 |  | 001890_LP_CAP | Triax Shell | FALSE | FALSE | 0.026 | secdata | 0.001 | 6 | 0 |  | triax GFRP(Shell Skin)
7132 | FALSE | 1.89 |  | 001890_LP_CAP | Triax Shell | FALSE | FALSE | 0.027 | secdata | 0.001 | 6 | 0 |  | triax GFRP(Shell Skin)
7133 | FALSE | 1.89 |  | 001890_LP_CAP | Triax Shell | FALSE | FALSE | 0.028 | secdata | 0.001 | 6 | 0 |  | triax GFRP(Shell Skin)
7134 | FALSE | 1.89 |  | 001890_LP_CAP | Triax Shell | FALSE | FALSE | 0.029 | secdata | 0.001 | 6 | 0 |  | triax GFRP(Shell Skin)
7135 | FALSE | 1.89 |  | 001890_LP_CAP | Triax Shell | FALSE | FALSE | 0.03 | secdata | 0.001 | 6 | 0 |  | triax GFRP(Shell Skin)
7136 | FALSE | 1.89 |  | 001890_LP_CAP | Triax Shell | FALSE | FALSE | 0.031 | secdata | 0.001 | 6 | 0 |  | triax GFRP(Shell Skin)
7137 | FALSE | 1.89 |  | 001890_LP_CAP | Triax Shell | FALSE | FALSE | 0.032 | secdata | 0.001 | 6 | 0 |  | triax GFRP(Shell Skin)
7138 | FALSE | 1.89 |  | 001890_LP_CAP | Triax Shell | FALSE | FALSE | 0.033 | secdata | 0.001 | 6 | 0 |  | triax GFRP(Shell Skin)
7139 | FALSE | 1.89 |  | 001890_LP_CAP | Triax Shell | FALSE | FALSE | 0.034 | secdata | 0.001 | 6 | 0 |  | triax GFRP(Shell Skin)
7140 | FALSE | 1.89 |  | 001890_LP_CAP | Triax Shell | FALSE | FALSE | 0.035 | secdata | 0.001 | 6 | 0 |  | triax GFRP(Shell Skin)
7141 | FALSE | 1.89 |  | 001890_LP_CAP | Triax Shell | FALSE | FALSE | 0.036 | secdata | 0.001 | 6 | 0 |  | triax GFRP(Shell Skin)
7142 | FALSE | 1.89 |  | 001890_LP_CAP | Triax Shell | FALSE | FALSE | 0.037 | secdata | 0.001 | 6 | 0 |  | triax GFRP(Shell Skin)
7143 | FALSE | 1.89 |  | 001890_LP_CAP | Triax Shell | FALSE | FALSE | 0.038 | secdata | 0.001 | 6 | 0 |  | triax GFRP(Shell Skin)
7144 | FALSE | 1.89 |  | 001890_LP_CAP | Triax Shell | FALSE | FALSE | 0.039 | secdata | 0.001 | 6 | 0 |  | triax GFRP(Shell Skin)
7145 | FALSE | 1.89 |  | 001890_LP_CAP | Triax Shell | FALSE | FALSE | 0.04 | secdata | 0.001 | 6 | 0 |  | triax GFRP(Shell Skin)
7146 | FALSE | 1.89 |  | 001890_LP_CAP | Triax Shell | FALSE | FALSE | 0.041 | secdata | 0.001 | 6 | 0 |  | triax GFRP(Shell Skin)
7147 | FALSE | 1.89 |  | 001890_LP_CAP | Triax Shell | FALSE | FALSE | 0.042 | secdata | 0.001 | 6 | 0 |  | triax GFRP(Shell Skin)
7148 | FALSE | 1.89 |  | 001890_LP_CAP | Triax Shell | FALSE | FALSE | 0.043 | secdata | 0.001 | 6 | 0 |  | triax GFRP(Shell Skin)
7149 | FALSE | 1.89 |  | 001890_LP_CAP | Triax Shell | FALSE | FALSE | 0.044 | secdata | 0.001 | 6 | 0 |  | triax GFRP(Shell Skin)
7150 | FALSE | 1.89 |  | 001890_LP_CAP | Triax Shell | FALSE | FALSE | 0.045 | secdata | 0.001 | 6 | 0 |  | triax GFRP(Shell Skin)
7151 | FALSE | 1.89 |  | 001890_LP_CAP | Triax Shell | FALSE | FALSE | 0.046 | secdata | 0.001 | 6 | 0 |  | triax GFRP(Shell Skin)
7152 | FALSE | 1.89 |  | 001890_LP_CAP | Triax Shell | FALSE | FALSE | 0.047 | secdata | 0.001 | 6 | 0 |  | triax GFRP(Shell Skin)
7153 | FALSE | 1.89 |  | 001890_LP_CAP | Triax Shell | FALSE | FALSE | 0.048 | secdata | 0.001 | 6 | 0 |  | triax GFRP(Shell Skin)
7154 | FALSE | 1.89 |  | 001890_LP_CAP | Triax Shell | FALSE | FALSE | 0.049 | secdata | 0.001 | 6 | 0 |  | triax GFRP(Shell Skin)
7155 | FALSE | 1.89 |  | 001890_LP_CAP | Triax Shell | FALSE | TRUE | 0.05 | secdata | 0.001 | 6 | 0 |  | triax GFRP(Shell Skin)
7156 | FALSE | 1.89 |  | 001890_LP_CAP |  | FALSE | FALSE | #VALUE! | secoffset | mid
7157 | FALSE | 1.89 |  | 001890_LP_CAP |  | FALSE | FALSE | #VALUE!
7158 | FALSE | 1.89 |  | 001890_LP_FLAT |  | FALSE | FALSE | #VALUE! | ! 001890_LP_FLAT
7159 | FALSE | 1.89 |  | 001890_LP_FLAT |  | TRUE | FALSE | #VALUE! | sectype | 56 | shell
7160 | No Section | 1.89 | LP_FLAT | 001890_LP_FLAT | Gelcoat | TRUE | TRUE | 0.0005 | secdata | 0.0005 | 3 | 0 |  | Gelcoat
7161 | FALSE | 1.89 |  | 001890_LP_FLAT | Triax Shell | TRUE | FALSE | 0.001 | secdata | 0.001 | 6 | 0 |  | triax GFRP(Shell Skin)
7162 | FALSE | 1.89 |  | 001890_LP_FLAT | Triax Shell | TRUE | FALSE | 0.002 | secdata | 0.001 | 6 | 0 |  | triax GFRP(Shell Skin)
7163 | FALSE | 1.89 |  | 001890_LP_FLAT | Triax Shell | TRUE | FALSE | 0.003 | secdata | 0.001 | 6 | 0 |  | triax GFRP(Shell Skin)
7164 | FALSE | 1.89 |  | 001890_LP_FLAT | Triax Shell | TRUE | FALSE | 0.004 | secdata | 0.001 | 6 | 0 |  | triax GFRP(Shell Skin)
7165 | FALSE | 1.89 |  | 001890_LP_FLAT | Triax Shell | TRUE | FALSE | 0.005 | secdata | 0.001 | 6 | 0 |  | triax GFRP(Shell Skin)
7166 | FALSE | 1.89 |  | 001890_LP_FLAT | Triax Shell | TRUE | FALSE | 0.006 | secdata | 0.001 | 6 | 0 |  | triax GFRP(Shell Skin)
7167 | FALSE | 1.89 |  | 001890_LP_FLAT | Triax Shell | TRUE | FALSE | 0.007 | secdata | 0.001 | 6 | 0 |  | triax GFRP(Shell Skin)
7168 | FALSE | 1.89 |  | 001890_LP_FLAT | Triax Shell | TRUE | FALSE | 0.008 | secdata | 0.001 | 6 | 0 |  | triax GFRP(Shell Skin)
7169 | FALSE | 1.89 |  | 001890_LP_FLAT | Triax Shell | TRUE | FALSE | 0.009 | secdata | 0.001 | 6 | 0 |  | triax GFRP(Shell Skin)
7170 | FALSE | 1.89 |  | 001890_LP_FLAT | Triax Shell | TRUE | FALSE | 0.01 | secdata | 0.001 | 6 | 0 |  | triax GFRP(Shell Skin)
7171 | FALSE | 1.89 |  | 001890_LP_FLAT | Triax Shell | TRUE | FALSE | 0.011 | secdata | 0.001 | 6 | 0 |  | triax GFRP(Shell Skin)
7172 | FALSE | 1.89 |  | 001890_LP_FLAT | Triax Shell | TRUE | FALSE | 0.012 | secdata | 0.001 | 6 | 0 |  | triax GFRP(Shell Skin)
7173 | FALSE | 1.89 |  | 001890_LP_FLAT | Triax Shell | TRUE | FALSE | 0.013 | secdata | 0.001 | 6 | 0 |  | triax GFRP(Shell Skin)
7174 | FALSE | 1.89 |  | 001890_LP_FLAT | Triax Shell | TRUE | FALSE | 0.014 | secdata | 0.001 | 6 | 0 |  | triax GFRP(Shell Skin)
7175 | FALSE | 1.89 |  | 001890_LP_FLAT | Triax Shell | TRUE | FALSE | 0.015 | secdata | 0.001 | 6 | 0 |  | triax GFRP(Shell Skin)
7176 | FALSE | 1.89 |  | 001890_LP_FLAT | Triax Shell | TRUE | FALSE | 0.016 | secdata | 0.001 | 6 | 0 |  | triax GFRP(Shell Skin)
7177 | FALSE | 1.89 |  | 001890_LP_FLAT | Triax Shell | TRUE | FALSE | 0.017 | secdata | 0.001 | 6 | 0 |  | triax GFRP(Shell Skin)
7178 | FALSE | 1.89 |  | 001890_LP_FLAT | Triax Shell | TRUE | FALSE | 0.018 | secdata | 0.001 | 6 | 0 |  | triax GFRP(Shell Skin)
7179 | FALSE | 1.89 |  | 001890_LP_FLAT | Triax Shell | TRUE | FALSE | 0.019 | secdata | 0.001 | 6 | 0 |  | triax GFRP(Shell Skin)
7180 | FALSE | 1.89 |  | 001890_LP_FLAT | Triax Shell | TRUE | FALSE | 0.02 | secdata | 0.001 | 6 | 0 |  | triax GFRP(Shell Skin)
7181 | FALSE | 1.89 |  | 001890_LP_FLAT | Triax Shell | TRUE | FALSE | 0.021 | secdata | 0.001 | 6 | 0 |  | triax GFRP(Shell Skin)
7182 | FALSE | 1.89 |  | 001890_LP_FLAT | Triax Shell | TRUE | FALSE | 0.022 | secdata | 0.001 | 6 | 0 |  | triax GFRP(Shell Skin)
7183 | FALSE | 1.89 |  | 001890_LP_FLAT | Triax Shell | TRUE | FALSE | 0.023 | secdata | 0.001 | 6 | 0 |  | triax GFRP(Shell Skin)
7184 | FALSE | 1.89 |  | 001890_LP_FLAT | Triax Shell | TRUE | FALSE | 0.024 | secdata | 0.001 | 6 | 0 |  | triax GFRP(Shell Skin)
7185 | FALSE | 1.89 |  | 001890_LP_FLAT | Triax Shell | TRUE | FALSE | 0.025 | secdata | 0.001 | 6 | 0 |  | triax GFRP(Shell Skin)
7186 | FALSE | 1.89 |  | 001890_LP_FLAT | Triax Shell | TRUE | FALSE | 0.026 | secdata | 0.001 | 6 | 0 |  | triax GFRP(Shell Skin)
7187 | FALSE | 1.89 |  | 001890_LP_FLAT | Triax Shell | TRUE | FALSE | 0.027 | secdata | 0.001 | 6 | 0 |  | triax GFRP(Shell Skin)
7188 | FALSE | 1.89 |  | 001890_LP_FLAT | Triax Shell | TRUE | FALSE | 0.028 | secdata | 0.001 | 6 | 0 |  | triax GFRP(Shell Skin)
7189 | FALSE | 1.89 |  | 001890_LP_FLAT | Triax Shell | TRUE | FALSE | 0.029 | secdata | 0.001 | 6 | 0 |  | triax GFRP(Shell Skin)
7190 | FALSE | 1.89 |  | 001890_LP_FLAT | Triax Shell | TRUE | FALSE | 0.03 | secdata | 0.001 | 6 | 0 |  | triax GFRP(Shell Skin)
7191 | FALSE | 1.89 |  | 001890_LP_FLAT | Triax Shell | TRUE | FALSE | 0.031 | secdata | 0.001 | 6 | 0 |  | triax GFRP(Shell Skin)
7192 | FALSE | 1.89 |  | 001890_LP_FLAT | Triax Shell | TRUE | FALSE | 0.032 | secdata | 0.001 | 6 | 0 |  | triax GFRP(Shell Skin)
7193 | FALSE | 1.89 |  | 001890_LP_FLAT | Triax Shell | TRUE | FALSE | 0.033 | secdata | 0.001 | 6 | 0 |  | triax GFRP(Shell Skin)
7194 | FALSE | 1.89 |  | 001890_LP_FLAT | Triax Shell | TRUE | FALSE | 0.034 | secdata | 0.001 | 6 | 0 |  | triax GFRP(Shell Skin)
7195 | FALSE | 1.89 |  | 001890_LP_FLAT | Triax Shell | TRUE | FALSE | 0.035 | secdata | 0.001 | 6 | 0 |  | triax GFRP(Shell Skin)
7196 | FALSE | 1.89 |  | 001890_LP_FLAT | Triax Shell | TRUE | FALSE | 0.036 | secdata | 0.001 | 6 | 0 |  | triax GFRP(Shell Skin)
7197 | FALSE | 1.89 |  | 001890_LP_FLAT | Triax Shell | TRUE | FALSE | 0.037 | secdata | 0.001 | 6 | 0 |  | triax GFRP(Shell Skin)
7198 | FALSE | 1.89 |  | 001890_LP_FLAT | Triax Shell | TRUE | FALSE | 0.038 | secdata | 0.001 | 6 | 0 |  | triax GFRP(Shell Skin)
7199 | FALSE | 1.89 |  | 001890_LP_FLAT | Triax Shell | TRUE | FALSE | 0.039 | secdata | 0.001 | 6 | 0 |  | triax GFRP(Shell Skin)
7200 | FALSE | 1.89 |  | 001890_LP_FLAT | Triax Shell | TRUE | FALSE | 0.04 | secdata | 0.001 | 6 | 0 |  | triax GFRP(Shell Skin)
7201 | FALSE | 1.89 |  | 001890_LP_FLAT | Triax Shell | TRUE | FALSE | 0.041 | secdata | 0.001 | 6 | 0 |  | triax GFRP(Shell Skin)
7202 | FALSE | 1.89 |  | 001890_LP_FLAT | Triax Shell | TRUE | FALSE | 0.042 | secdata | 0.001 | 6 | 0 |  | triax GFRP(Shell Skin)
7203 | FALSE | 1.89 |  | 001890_LP_FLAT | Triax Shell | TRUE | FALSE | 0.043 | secdata | 0.001 | 6 | 0 |  | triax GFRP(Shell Skin)
7204 | FALSE | 1.89 |  | 001890_LP_FLAT | Triax Shell | TRUE | FALSE | 0.044 | secdata | 0.001 | 6 | 0 |  | triax GFRP(Shell Skin)
7205 | FALSE | 1.89 |  | 001890_LP_FLAT | Triax Shell | TRUE | FALSE | 0.045 | secdata | 0.001 | 6 | 0 |  | triax GFRP(Shell Skin)
7206 | FALSE | 1.89 |  | 001890_LP_FLAT | Triax Shell | TRUE | FALSE | 0.046 | secdata | 0.001 | 6 | 0 |  | triax GFRP(Shell Skin)
7207 | FALSE | 1.89 |  | 001890_LP_FLAT | Triax Shell | TRUE | FALSE | 0.047 | secdata | 0.001 | 6 | 0 |  | triax GFRP(Shell Skin)
7208 | FALSE | 1.89 |  | 001890_LP_FLAT | Triax Shell | TRUE | FALSE | 0.048 | secdata | 0.001 | 6 | 0 |  | triax GFRP(Shell Skin)
7209 | FALSE | 1.89 |  | 001890_LP_FLAT | Triax Shell | TRUE | FALSE | 0.049 | secdata | 0.001 | 6 | 0 |  | triax GFRP(Shell Skin)
7210 | No Section | 1.89 | LP_FLAT | 001890_LP_FLAT | Triax Shell | TRUE | TRUE | 0.05 | secdata | 0.001 | 6 | 0 |  | triax GFRP(Shell Skin)
7211 | FALSE | 1.89 |  | 001890_LP_FLAT |  | TRUE | FALSE | #VALUE! | secoffset | bot
7212 | FALSE | 1.89 |  | 001890_LP_FLAT |  | TRUE | FALSE | #VALUE!
7213 | FALSE | 1.89 |  | 001890_LP_FLAT |  | TRUE | FALSE | #VALUE! | ! 001890_LP_FLAT
7214 | FALSE | 1.89 |  | 001890_LP_FLAT |  | FALSE | FALSE | #VALUE! | sectype | 1056 | shell
7215 | FALSE | 1.89 |  | 001890_LP_FLAT | Gelcoat | FALSE | TRUE | 0.0005 | secdata | 0.0005 | 3 | 0 |  | Gelcoat
7216 | FALSE | 1.89 |  | 001890_LP_FLAT | Triax Shell | FALSE | FALSE | 0.001 | secdata | 0.001 | 6 | 0 |  | triax GFRP(Shell Skin)
7217 | FALSE | 1.89 |  | 001890_LP_FLAT | Triax Shell | FALSE | FALSE | 0.002 | secdata | 0.001 | 6 | 0 |  | triax GFRP(Shell Skin)
7218 | FALSE | 1.89 |  | 001890_LP_FLAT | Triax Shell | FALSE | FALSE | 0.003 | secdata | 0.001 | 6 | 0 |  | triax GFRP(Shell Skin)
7219 | FALSE | 1.89 |  | 001890_LP_FLAT | Triax Shell | FALSE | FALSE | 0.004 | secdata | 0.001 | 6 | 0 |  | triax GFRP(Shell Skin)
7220 | FALSE | 1.89 |  | 001890_LP_FLAT | Triax Shell | FALSE | FALSE | 0.005 | secdata | 0.001 | 6 | 0 |  | triax GFRP(Shell Skin)
7221 | FALSE | 1.89 |  | 001890_LP_FLAT | Triax Shell | FALSE | FALSE | 0.006 | secdata | 0.001 | 6 | 0 |  | triax GFRP(Shell Skin)
7222 | FALSE | 1.89 |  | 001890_LP_FLAT | Triax Shell | FALSE | FALSE | 0.007 | secdata | 0.001 | 6 | 0 |  | triax GFRP(Shell Skin)
7223 | FALSE | 1.89 |  | 001890_LP_FLAT | Triax Shell | FALSE | FALSE | 0.008 | secdata | 0.001 | 6 | 0 |  | triax GFRP(Shell Skin)
7224 | FALSE | 1.89 |  | 001890_LP_FLAT | Triax Shell | FALSE | FALSE | 0.009 | secdata | 0.001 | 6 | 0 |  | triax GFRP(Shell Skin)
7225 | FALSE | 1.89 |  | 001890_LP_FLAT | Triax Shell | FALSE | FALSE | 0.01 | secdata | 0.001 | 6 | 0 |  | triax GFRP(Shell Skin)
7226 | FALSE | 1.89 |  | 001890_LP_FLAT | Triax Shell | FALSE | FALSE | 0.011 | secdata | 0.001 | 6 | 0 |  | triax GFRP(Shell Skin)
7227 | FALSE | 1.89 |  | 001890_LP_FLAT | Triax Shell | FALSE | FALSE | 0.012 | secdata | 0.001 | 6 | 0 |  | triax GFRP(Shell Skin)
7228 | FALSE | 1.89 |  | 001890_LP_FLAT | Triax Shell | FALSE | FALSE | 0.013 | secdata | 0.001 | 6 | 0 |  | triax GFRP(Shell Skin)
7229 | FALSE | 1.89 |  | 001890_LP_FLAT | Triax Shell | FALSE | FALSE | 0.014 | secdata | 0.001 | 6 | 0 |  | triax GFRP(Shell Skin)
7230 | FALSE | 1.89 |  | 001890_LP_FLAT | Triax Shell | FALSE | FALSE | 0.015 | secdata | 0.001 | 6 | 0 |  | triax GFRP(Shell Skin)
7231 | FALSE | 1.89 |  | 001890_LP_FLAT | Triax Shell | FALSE | FALSE | 0.016 | secdata | 0.001 | 6 | 0 |  | triax GFRP(Shell Skin)
7232 | FALSE | 1.89 |  | 001890_LP_FLAT | Triax Shell | FALSE | FALSE | 0.017 | secdata | 0.001 | 6 | 0 |  | triax GFRP(Shell Skin)
7233 | FALSE | 1.89 |  | 001890_LP_FLAT | Triax Shell | FALSE | FALSE | 0.018 | secdata | 0.001 | 6 | 0 |  | triax GFRP(Shell Skin)
7234 | FALSE | 1.89 |  | 001890_LP_FLAT | Triax Shell | FALSE | FALSE | 0.019 | secdata | 0.001 | 6 | 0 |  | triax GFRP(Shell Skin)
7235 | FALSE | 1.89 |  | 001890_LP_FLAT | Triax Shell | FALSE | FALSE | 0.02 | secdata | 0.001 | 6 | 0 |  | triax GFRP(Shell Skin)
7236 | FALSE | 1.89 |  | 001890_LP_FLAT | Triax Shell | FALSE | FALSE | 0.021 | secdata | 0.001 | 6 | 0 |  | triax GFRP(Shell Skin)
7237 | FALSE | 1.89 |  | 001890_LP_FLAT | Triax Shell | FALSE | FALSE | 0.022 | secdata | 0.001 | 6 | 0 |  | triax GFRP(Shell Skin)
7238 | FALSE | 1.89 |  | 001890_LP_FLAT | Triax Shell | FALSE | FALSE | 0.023 | secdata | 0.001 | 6 | 0 |  | triax GFRP(Shell Skin)
7239 | FALSE | 1.89 |  | 001890_LP_FLAT | Triax Shell | FALSE | FALSE | 0.024 | secdata | 0.001 | 6 | 0 |  | triax GFRP(Shell Skin)
7240 | FALSE | 1.89 |  | 001890_LP_FLAT | Triax Shell | FALSE | FALSE | 0.025 | secdata | 0.001 | 6 | 0 |  | triax GFRP(Shell Skin)
7241 | FALSE | 1.89 |  | 001890_LP_FLAT | Triax Shell | FALSE | FALSE | 0.026 | secdata | 0.001 | 6 | 0 |  | triax GFRP(Shell Skin)
7242 | FALSE | 1.89 |  | 001890_LP_FLAT | Triax Shell | FALSE | FALSE | 0.027 | secdata | 0.001 | 6 | 0 |  | triax GFRP(Shell Skin)
7243 | FALSE | 1.89 |  | 001890_LP_FLAT | Triax Shell | FALSE | FALSE | 0.028 | secdata | 0.001 | 6 | 0 |  | triax GFRP(Shell Skin)
7244 | FALSE | 1.89 |  | 001890_LP_FLAT | Triax Shell | FALSE | FALSE | 0.029 | secdata | 0.001 | 6 | 0 |  | triax GFRP(Shell Skin)
7245 | FALSE | 1.89 |  | 001890_LP_FLAT | Triax Shell | FALSE | FALSE | 0.03 | secdata | 0.001 | 6 | 0 |  | triax GFRP(Shell Skin)
7246 | FALSE | 1.89 |  | 001890_LP_FLAT | Triax Shell | FALSE | FALSE | 0.031 | secdata | 0.001 | 6 | 0 |  | triax GFRP(Shell Skin)
7247 | FALSE | 1.89 |  | 001890_LP_FLAT | Triax Shell | FALSE | FALSE | 0.032 | secdata | 0.001 | 6 | 0 |  | triax GFRP(Shell Skin)
7248 | FALSE | 1.89 |  | 001890_LP_FLAT | Triax Shell | FALSE | FALSE | 0.033 | secdata | 0.001 | 6 | 0 |  | triax GFRP(Shell Skin)
7249 | FALSE | 1.89 |  | 001890_LP_FLAT | Triax Shell | FALSE | FALSE | 0.034 | secdata | 0.001 | 6 | 0 |  | triax GFRP(Shell Skin)
7250 | FALSE | 1.89 |  | 001890_LP_FLAT | Triax Shell | FALSE | FALSE | 0.035 | secdata | 0.001 | 6 | 0 |  | triax GFRP(Shell Skin)
7251 | FALSE | 1.89 |  | 001890_LP_FLAT | Triax Shell | FALSE | FALSE | 0.036 | secdata | 0.001 | 6 | 0 |  | triax GFRP(Shell Skin)
7252 | FALSE | 1.89 |  | 001890_LP_FLAT | Triax Shell | FALSE | FALSE | 0.037 | secdata | 0.001 | 6 | 0 |  | triax GFRP(Shell Skin)
7253 | FALSE | 1.89 |  | 001890_LP_FLAT | Triax Shell | FALSE | FALSE | 0.038 | secdata | 0.001 | 6 | 0 |  | triax GFRP(Shell Skin)
7254 | FALSE | 1.89 |  | 001890_LP_FLAT | Triax Shell | FALSE | FALSE | 0.039 | secdata | 0.001 | 6 | 0 |  | triax GFRP(Shell Skin)
7255 | FALSE | 1.89 |  | 001890_LP_FLAT | Triax Shell | FALSE | FALSE | 0.04 | secdata | 0.001 | 6 | 0 |  | triax GFRP(Shell Skin)
7256 | FALSE | 1.89 |  | 001890_LP_FLAT | Triax Shell | FALSE | FALSE | 0.041 | secdata | 0.001 | 6 | 0 |  | triax GFRP(Shell Skin)
7257 | FALSE | 1.89 |  | 001890_LP_FLAT | Triax Shell | FALSE | FALSE | 0.042 | secdata | 0.001 | 6 | 0 |  | triax GFRP(Shell Skin)
7258 | FALSE | 1.89 |  | 001890_LP_FLAT | Triax Shell | FALSE | FALSE | 0.043 | secdata | 0.001 | 6 | 0 |  | triax GFRP(Shell Skin)
7259 | FALSE | 1.89 |  | 001890_LP_FLAT | Triax Shell | FALSE | FALSE | 0.044 | secdata | 0.001 | 6 | 0 |  | triax GFRP(Shell Skin)
7260 | FALSE | 1.89 |  | 001890_LP_FLAT | Triax Shell | FALSE | FALSE | 0.045 | secdata | 0.001 | 6 | 0 |  | triax GFRP(Shell Skin)
7261 | FALSE | 1.89 |  | 001890_LP_FLAT | Triax Shell | FALSE | FALSE | 0.046 | secdata | 0.001 | 6 | 0 |  | triax GFRP(Shell Skin)
7262 | FALSE | 1.89 |  | 001890_LP_FLAT | Triax Shell | FALSE | FALSE | 0.047 | secdata | 0.001 | 6 | 0 |  | triax GFRP(Shell Skin)
7263 | FALSE | 1.89 |  | 001890_LP_FLAT | Triax Shell | FALSE | FALSE | 0.048 | secdata | 0.001 | 6 | 0 |  | triax GFRP(Shell Skin)
7264 | FALSE | 1.89 |  | 001890_LP_FLAT | Triax Shell | FALSE | FALSE | 0.049 | secdata | 0.001 | 6 | 0 |  | triax GFRP(Shell Skin)
7265 | FALSE | 1.89 |  | 001890_LP_FLAT | Triax Shell | FALSE | TRUE | 0.05 | secdata | 0.001 | 6 | 0 |  | triax GFRP(Shell Skin)
7266 | FALSE | 1.89 |  | 001890_LP_FLAT |  | FALSE | FALSE | #VALUE! | secoffset | mid
7267 | FALSE | 1.89 |  | 001890_LP_FLAT |  | FALSE | FALSE | #VALUE!
7268 | FALSE | 1.89 |  | 001890_LP_LE_REINF |  | FALSE | FALSE | #VALUE! | ! 001890_LP_LE_REINF
7269 | FALSE | 1.89 |  | 001890_LP_LE_REINF |  | TRUE | FALSE | #VALUE! | sectype | 57 | shell
7270 | No Section | 1.89 | LP_LE_REINF | 001890_LP_LE_REINF | Gelcoat | TRUE | TRUE | 0.0005 | secdata | 0.0005 | 3 | 0 |  | Gelcoat
7271 | FALSE | 1.89 |  | 001890_LP_LE_REINF | Triax Shell | TRUE | FALSE | 0.001 | secdata | 0.001 | 6 | 0 |  | triax GFRP(Shell Skin)
7272 | FALSE | 1.89 |  | 001890_LP_LE_REINF | Triax Shell | TRUE | FALSE | 0.002 | secdata | 0.001 | 6 | 0 |  | triax GFRP(Shell Skin)
7273 | FALSE | 1.89 |  | 001890_LP_LE_REINF | Triax Shell | TRUE | FALSE | 0.003 | secdata | 0.001 | 6 | 0 |  | triax GFRP(Shell Skin)
7274 | FALSE | 1.89 |  | 001890_LP_LE_REINF | Triax Shell | TRUE | FALSE | 0.004 | secdata | 0.001 | 6 | 0 |  | triax GFRP(Shell Skin)
7275 | FALSE | 1.89 |  | 001890_LP_LE_REINF | Triax Shell | TRUE | FALSE | 0.005 | secdata | 0.001 | 6 | 0 |  | triax GFRP(Shell Skin)
7276 | FALSE | 1.89 |  | 001890_LP_LE_REINF | Triax Shell | TRUE | FALSE | 0.006 | secdata | 0.001 | 6 | 0 |  | triax GFRP(Shell Skin)
7277 | FALSE | 1.89 |  | 001890_LP_LE_REINF | Triax Shell | TRUE | FALSE | 0.007 | secdata | 0.001 | 6 | 0 |  | triax GFRP(Shell Skin)
7278 | FALSE | 1.89 |  | 001890_LP_LE_REINF | Triax Shell | TRUE | FALSE | 0.008 | secdata | 0.001 | 6 | 0 |  | triax GFRP(Shell Skin)
7279 | FALSE | 1.89 |  | 001890_LP_LE_REINF | Triax Shell | TRUE | FALSE | 0.009 | secdata | 0.001 | 6 | 0 |  | triax GFRP(Shell Skin)
7280 | FALSE | 1.89 |  | 001890_LP_LE_REINF | Triax Shell | TRUE | FALSE | 0.01 | secdata | 0.001 | 6 | 0 |  | triax GFRP(Shell Skin)
7281 | FALSE | 1.89 |  | 001890_LP_LE_REINF | Triax Shell | TRUE | FALSE | 0.011 | secdata | 0.001 | 6 | 0 |  | triax GFRP(Shell Skin)
7282 | FALSE | 1.89 |  | 001890_LP_LE_REINF | Triax Shell | TRUE | FALSE | 0.012 | secdata | 0.001 | 6 | 0 |  | triax GFRP(Shell Skin)
7283 | FALSE | 1.89 |  | 001890_LP_LE_REINF | Triax Shell | TRUE | FALSE | 0.013 | secdata | 0.001 | 6 | 0 |  | triax GFRP(Shell Skin)
7284 | FALSE | 1.89 |  | 001890_LP_LE_REINF | Triax Shell | TRUE | FALSE | 0.014 | secdata | 0.001 | 6 | 0 |  | triax GFRP(Shell Skin)
7285 | FALSE | 1.89 |  | 001890_LP_LE_REINF | Triax Shell | TRUE | FALSE | 0.015 | secdata | 0.001 | 6 | 0 |  | triax GFRP(Shell Skin)
7286 | FALSE | 1.89 |  | 001890_LP_LE_REINF | Triax Shell | TRUE | FALSE | 0.016 | secdata | 0.001 | 6 | 0 |  | triax GFRP(Shell Skin)
7287 | FALSE | 1.89 |  | 001890_LP_LE_REINF | Triax Shell | TRUE | FALSE | 0.017 | secdata | 0.001 | 6 | 0 |  | triax GFRP(Shell Skin)
7288 | FALSE | 1.89 |  | 001890_LP_LE_REINF | Triax Shell | TRUE | FALSE | 0.018 | secdata | 0.001 | 6 | 0 |  | triax GFRP(Shell Skin)
7289 | FALSE | 1.89 |  | 001890_LP_LE_REINF | Triax Shell | TRUE | FALSE | 0.019 | secdata | 0.001 | 6 | 0 |  | triax GFRP(Shell Skin)
7290 | FALSE | 1.89 |  | 001890_LP_LE_REINF | Triax Shell | TRUE | FALSE | 0.02 | secdata | 0.001 | 6 | 0 |  | triax GFRP(Shell Skin)
7291 | FALSE | 1.89 |  | 001890_LP_LE_REINF | Triax Shell | TRUE | FALSE | 0.021 | secdata | 0.001 | 6 | 0 |  | triax GFRP(Shell Skin)
7292 | FALSE | 1.89 |  | 001890_LP_LE_REINF | Triax Shell | TRUE | FALSE | 0.022 | secdata | 0.001 | 6 | 0 |  | triax GFRP(Shell Skin)
7293 | FALSE | 1.89 |  | 001890_LP_LE_REINF | Triax Shell | TRUE | FALSE | 0.023 | secdata | 0.001 | 6 | 0 |  | triax GFRP(Shell Skin)
7294 | FALSE | 1.89 |  | 001890_LP_LE_REINF | Triax Shell | TRUE | FALSE | 0.024 | secdata | 0.001 | 6 | 0 |  | triax GFRP(Shell Skin)
7295 | FALSE | 1.89 |  | 001890_LP_LE_REINF | Triax Shell | TRUE | FALSE | 0.025 | secdata | 0.001 | 6 | 0 |  | triax GFRP(Shell Skin)
7296 | FALSE | 1.89 |  | 001890_LP_LE_REINF | Triax Shell | TRUE | FALSE | 0.026 | secdata | 0.001 | 6 | 0 |  | triax GFRP(Shell Skin)
7297 | FALSE | 1.89 |  | 001890_LP_LE_REINF | Triax Shell | TRUE | FALSE | 0.027 | secdata | 0.001 | 6 | 0 |  | triax GFRP(Shell Skin)
7298 | FALSE | 1.89 |  | 001890_LP_LE_REINF | Triax Shell | TRUE | FALSE | 0.028 | secdata | 0.001 | 6 | 0 |  | triax GFRP(Shell Skin)
7299 | FALSE | 1.89 |  | 001890_LP_LE_REINF | Triax Shell | TRUE | FALSE | 0.029 | secdata | 0.001 | 6 | 0 |  | triax GFRP(Shell Skin)
7300 | FALSE | 1.89 |  | 001890_LP_LE_REINF | Triax Shell | TRUE | FALSE | 0.03 | secdata | 0.001 | 6 | 0 |  | triax GFRP(Shell Skin)
7301 | FALSE | 1.89 |  | 001890_LP_LE_REINF | Triax Shell | TRUE | FALSE | 0.031 | secdata | 0.001 | 6 | 0 |  | triax GFRP(Shell Skin)
7302 | FALSE | 1.89 |  | 001890_LP_LE_REINF | Triax Shell | TRUE | FALSE | 0.032 | secdata | 0.001 | 6 | 0 |  | triax GFRP(Shell Skin)
7303 | FALSE | 1.89 |  | 001890_LP_LE_REINF | Triax Shell | TRUE | FALSE | 0.033 | secdata | 0.001 | 6 | 0 |  | triax GFRP(Shell Skin)
7304 | FALSE | 1.89 |  | 001890_LP_LE_REINF | Triax Shell | TRUE | FALSE | 0.034 | secdata | 0.001 | 6 | 0 |  | triax GFRP(Shell Skin)
7305 | FALSE | 1.89 |  | 001890_LP_LE_REINF | Triax Shell | TRUE | FALSE | 0.035 | secdata | 0.001 | 6 | 0 |  | triax GFRP(Shell Skin)
7306 | FALSE | 1.89 |  | 001890_LP_LE_REINF | Triax Shell | TRUE | FALSE | 0.036 | secdata | 0.001 | 6 | 0 |  | triax GFRP(Shell Skin)
7307 | FALSE | 1.89 |  | 001890_LP_LE_REINF | Triax Shell | TRUE | FALSE | 0.037 | secdata | 0.001 | 6 | 0 |  | triax GFRP(Shell Skin)
7308 | FALSE | 1.89 |  | 001890_LP_LE_REINF | Triax Shell | TRUE | FALSE | 0.038 | secdata | 0.001 | 6 | 0 |  | triax GFRP(Shell Skin)
7309 | FALSE | 1.89 |  | 001890_LP_LE_REINF | Triax Shell | TRUE | FALSE | 0.039 | secdata | 0.001 | 6 | 0 |  | triax GFRP(Shell Skin)
7310 | FALSE | 1.89 |  | 001890_LP_LE_REINF | Triax Shell | TRUE | FALSE | 0.04 | secdata | 0.001 | 6 | 0 |  | triax GFRP(Shell Skin)
7311 | FALSE | 1.89 |  | 001890_LP_LE_REINF | Triax Shell | TRUE | FALSE | 0.041 | secdata | 0.001 | 6 | 0 |  | triax GFRP(Shell Skin)
7312 | FALSE | 1.89 |  | 001890_LP_LE_REINF | Triax Shell | TRUE | FALSE | 0.042 | secdata | 0.001 | 6 | 0 |  | triax GFRP(Shell Skin)
7313 | FALSE | 1.89 |  | 001890_LP_LE_REINF | Triax Shell | TRUE | FALSE | 0.043 | secdata | 0.001 | 6 | 0 |  | triax GFRP(Shell Skin)
7314 | FALSE | 1.89 |  | 001890_LP_LE_REINF | Triax Shell | TRUE | FALSE | 0.044 | secdata | 0.001 | 6 | 0 |  | triax GFRP(Shell Skin)
7315 | FALSE | 1.89 |  | 001890_LP_LE_REINF | Triax Shell | TRUE | FALSE | 0.045 | secdata | 0.001 | 6 | 0 |  | triax GFRP(Shell Skin)
7316 | FALSE | 1.89 |  | 001890_LP_LE_REINF | Triax Shell | TRUE | FALSE | 0.046 | secdata | 0.001 | 6 | 0 |  | triax GFRP(Shell Skin)
7317 | FALSE | 1.89 |  | 001890_LP_LE_REINF | Triax Shell | TRUE | FALSE | 0.047 | secdata | 0.001 | 6 | 0 |  | triax GFRP(Shell Skin)
7318 | FALSE | 1.89 |  | 001890_LP_LE_REINF | Triax Shell | TRUE | FALSE | 0.048 | secdata | 0.001 | 6 | 0 |  | triax GFRP(Shell Skin)
7319 | FALSE | 1.89 |  | 001890_LP_LE_REINF | Triax Shell | TRUE | FALSE | 0.049 | secdata | 0.001 | 6 | 0 |  | triax GFRP(Shell Skin)
7320 | No Section | 1.89 | LP_LE_REINF | 001890_LP_LE_REINF | Triax Shell | TRUE | TRUE | 0.05 | secdata | 0.001 | 6 | 0 |  | triax GFRP(Shell Skin)
7321 | FALSE | 1.89 |  | 001890_LP_LE_REINF |  | TRUE | FALSE | #VALUE! | secoffset | bot
7322 | FALSE | 1.89 |  | 001890_LP_LE_REINF |  | TRUE | FALSE | #VALUE!
7323 | FALSE | 1.89 |  | 001890_LP_LE_REINF |  | TRUE | FALSE | #VALUE! | ! 001890_LP_LE_REINF
7324 | FALSE | 1.89 |  | 001890_LP_LE_REINF |  | FALSE | FALSE | #VALUE! | sectype | 1057 | shell
7325 | FALSE | 1.89 |  | 001890_LP_LE_REINF | Gelcoat | FALSE | TRUE | 0.0005 | secdata | 0.0005 | 3 | 0 |  | Gelcoat
7326 | FALSE | 1.89 |  | 001890_LP_LE_REINF | Triax Shell | FALSE | FALSE | 0.001 | secdata | 0.001 | 6 | 0 |  | triax GFRP(Shell Skin)
7327 | FALSE | 1.89 |  | 001890_LP_LE_REINF | Triax Shell | FALSE | FALSE | 0.002 | secdata | 0.001 | 6 | 0 |  | triax GFRP(Shell Skin)
7328 | FALSE | 1.89 |  | 001890_LP_LE_REINF | Triax Shell | FALSE | FALSE | 0.003 | secdata | 0.001 | 6 | 0 |  | triax GFRP(Shell Skin)
7329 | FALSE | 1.89 |  | 001890_LP_LE_REINF | Triax Shell | FALSE | FALSE | 0.004 | secdata | 0.001 | 6 | 0 |  | triax GFRP(Shell Skin)
7330 | FALSE | 1.89 |  | 001890_LP_LE_REINF | Triax Shell | FALSE | FALSE | 0.005 | secdata | 0.001 | 6 | 0 |  | triax GFRP(Shell Skin)
7331 | FALSE | 1.89 |  | 001890_LP_LE_REINF | Triax Shell | FALSE | FALSE | 0.006 | secdata | 0.001 | 6 | 0 |  | triax GFRP(Shell Skin)
7332 | FALSE | 1.89 |  | 001890_LP_LE_REINF | Triax Shell | FALSE | FALSE | 0.007 | secdata | 0.001 | 6 | 0 |  | triax GFRP(Shell Skin)
7333 | FALSE | 1.89 |  | 001890_LP_LE_REINF | Triax Shell | FALSE | FALSE | 0.008 | secdata | 0.001 | 6 | 0 |  | triax GFRP(Shell Skin)
7334 | FALSE | 1.89 |  | 001890_LP_LE_REINF | Triax Shell | FALSE | FALSE | 0.009 | secdata | 0.001 | 6 | 0 |  | triax GFRP(Shell Skin)
7335 | FALSE | 1.89 |  | 001890_LP_LE_REINF | Triax Shell | FALSE | FALSE | 0.01 | secdata | 0.001 | 6 | 0 |  | triax GFRP(Shell Skin)
7336 | FALSE | 1.89 |  | 001890_LP_LE_REINF | Triax Shell | FALSE | FALSE | 0.011 | secdata | 0.001 | 6 | 0 |  | triax GFRP(Shell Skin)
7337 | FALSE | 1.89 |  | 001890_LP_LE_REINF | Triax Shell | FALSE | FALSE | 0.012 | secdata | 0.001 | 6 | 0 |  | triax GFRP(Shell Skin)
7338 | FALSE | 1.89 |  | 001890_LP_LE_REINF | Triax Shell | FALSE | FALSE | 0.013 | secdata | 0.001 | 6 | 0 |  | triax GFRP(Shell Skin)
7339 | FALSE | 1.89 |  | 001890_LP_LE_REINF | Triax Shell | FALSE | FALSE | 0.014 | secdata | 0.001 | 6 | 0 |  | triax GFRP(Shell Skin)
7340 | FALSE | 1.89 |  | 001890_LP_LE_REINF | Triax Shell | FALSE | FALSE | 0.015 | secdata | 0.001 | 6 | 0 |  | triax GFRP(Shell Skin)
7341 | FALSE | 1.89 |  | 001890_LP_LE_REINF | Triax Shell | FALSE | FALSE | 0.016 | secdata | 0.001 | 6 | 0 |  | triax GFRP(Shell Skin)
7342 | FALSE | 1.89 |  | 001890_LP_LE_REINF | Triax Shell | FALSE | FALSE | 0.017 | secdata | 0.001 | 6 | 0 |  | triax GFRP(Shell Skin)
7343 | FALSE | 1.89 |  | 001890_LP_LE_REINF | Triax Shell | FALSE | FALSE | 0.018 | secdata | 0.001 | 6 | 0 |  | triax GFRP(Shell Skin)
7344 | FALSE | 1.89 |  | 001890_LP_LE_REINF | Triax Shell | FALSE | FALSE | 0.019 | secdata | 0.001 | 6 | 0 |  | triax GFRP(Shell Skin)
7345 | FALSE | 1.89 |  | 001890_LP_LE_REINF | Triax Shell | FALSE | FALSE | 0.02 | secdata | 0.001 | 6 | 0 |  | triax GFRP(Shell Skin)
7346 | FALSE | 1.89 |  | 001890_LP_LE_REINF | Triax Shell | FALSE | FALSE | 0.021 | secdata | 0.001 | 6 | 0 |  | triax GFRP(Shell Skin)
7347 | FALSE | 1.89 |  | 001890_LP_LE_REINF | Triax Shell | FALSE | FALSE | 0.022 | secdata | 0.001 | 6 | 0 |  | triax GFRP(Shell Skin)
7348 | FALSE | 1.89 |  | 001890_LP_LE_REINF | Triax Shell | FALSE | FALSE | 0.023 | secdata | 0.001 | 6 | 0 |  | triax GFRP(Shell Skin)
7349 | FALSE | 1.89 |  | 001890_LP_LE_REINF | Triax Shell | FALSE | FALSE | 0.024 | secdata | 0.001 | 6 | 0 |  | triax GFRP(Shell Skin)
7350 | FALSE | 1.89 |  | 001890_LP_LE_REINF | Triax Shell | FALSE | FALSE | 0.025 | secdata | 0.001 | 6 | 0 |  | triax GFRP(Shell Skin)
7351 | FALSE | 1.89 |  | 001890_LP_LE_REINF | Triax Shell | FALSE | FALSE | 0.026 | secdata | 0.001 | 6 | 0 |  | triax GFRP(Shell Skin)
7352 | FALSE | 1.89 |  | 001890_LP_LE_REINF | Triax Shell | FALSE | FALSE | 0.027 | secdata | 0.001 | 6 | 0 |  | triax GFRP(Shell Skin)
7353 | FALSE | 1.89 |  | 001890_LP_LE_REINF | Triax Shell | FALSE | FALSE | 0.028 | secdata | 0.001 | 6 | 0 |  | triax GFRP(Shell Skin)
7354 | FALSE | 1.89 |  | 001890_LP_LE_REINF | Triax Shell | FALSE | FALSE | 0.029 | secdata | 0.001 | 6 | 0 |  | triax GFRP(Shell Skin)
7355 | FALSE | 1.89 |  | 001890_LP_LE_REINF | Triax Shell | FALSE | FALSE | 0.03 | secdata | 0.001 | 6 | 0 |  | triax GFRP(Shell Skin)
7356 | FALSE | 1.89 |  | 001890_LP_LE_REINF | Triax Shell | FALSE | FALSE | 0.031 | secdata | 0.001 | 6 | 0 |  | triax GFRP(Shell Skin)
7357 | FALSE | 1.89 |  | 001890_LP_LE_REINF | Triax Shell | FALSE | FALSE | 0.032 | secdata | 0.001 | 6 | 0 |  | triax GFRP(Shell Skin)
7358 | FALSE | 1.89 |  | 001890_LP_LE_REINF | Triax Shell | FALSE | FALSE | 0.033 | secdata | 0.001 | 6 | 0 |  | triax GFRP(Shell Skin)
7359 | FALSE | 1.89 |  | 001890_LP_LE_REINF | Triax Shell | FALSE | FALSE | 0.034 | secdata | 0.001 | 6 | 0 |  | triax GFRP(Shell Skin)
7360 | FALSE | 1.89 |  | 001890_LP_LE_REINF | Triax Shell | FALSE | FALSE | 0.035 | secdata | 0.001 | 6 | 0 |  | triax GFRP(Shell Skin)
7361 | FALSE | 1.89 |  | 001890_LP_LE_REINF | Triax Shell | FALSE | FALSE | 0.036 | secdata | 0.001 | 6 | 0 |  | triax GFRP(Shell Skin)
7362 | FALSE | 1.89 |  | 001890_LP_LE_REINF | Triax Shell | FALSE | FALSE | 0.037 | secdata | 0.001 | 6 | 0 |  | triax GFRP(Shell Skin)
7363 | FALSE | 1.89 |  | 001890_LP_LE_REINF | Triax Shell | FALSE | FALSE | 0.038 | secdata | 0.001 | 6 | 0 |  | triax GFRP(Shell Skin)
7364 | FALSE | 1.89 |  | 001890_LP_LE_REINF | Triax Shell | FALSE | FALSE | 0.039 | secdata | 0.001 | 6 | 0 |  | triax GFRP(Shell Skin)
7365 | FALSE | 1.89 |  | 001890_LP_LE_REINF | Triax Shell | FALSE | FALSE | 0.04 | secdata | 0.001 | 6 | 0 |  | triax GFRP(Shell Skin)
7366 | FALSE | 1.89 |  | 001890_LP_LE_REINF | Triax Shell | FALSE | FALSE | 0.041 | secdata | 0.001 | 6 | 0 |  | triax GFRP(Shell Skin)
7367 | FALSE | 1.89 |  | 001890_LP_LE_REINF | Triax Shell | FALSE | FALSE | 0.042 | secdata | 0.001 | 6 | 0 |  | triax GFRP(Shell Skin)
7368 | FALSE | 1.89 |  | 001890_LP_LE_REINF | Triax Shell | FALSE | FALSE | 0.043 | secdata | 0.001 | 6 | 0 |  | triax GFRP(Shell Skin)
7369 | FALSE | 1.89 |  | 001890_LP_LE_REINF | Triax Shell | FALSE | FALSE | 0.044 | secdata | 0.001 | 6 | 0 |  | triax GFRP(Shell Skin)
7370 | FALSE | 1.89 |  | 001890_LP_LE_REINF | Triax Shell | FALSE | FALSE | 0.045 | secdata | 0.001 | 6 | 0 |  | triax GFRP(Shell Skin)
7371 | FALSE | 1.89 |  | 001890_LP_LE_REINF | Triax Shell | FALSE | FALSE | 0.046 | secdata | 0.001 | 6 | 0 |  | triax GFRP(Shell Skin)
7372 | FALSE | 1.89 |  | 001890_LP_LE_REINF | Triax Shell | FALSE | FALSE | 0.047 | secdata | 0.001 | 6 | 0 |  | triax GFRP(Shell Skin)
7373 | FALSE | 1.89 |  | 001890_LP_LE_REINF | Triax Shell | FALSE | FALSE | 0.048 | secdata | 0.001 | 6 | 0 |  | triax GFRP(Shell Skin)
7374 | FALSE | 1.89 |  | 001890_LP_LE_REINF | Triax Shell | FALSE | FALSE | 0.049 | secdata | 0.001 | 6 | 0 |  | triax GFRP(Shell Skin)
7375 | FALSE | 1.89 |  | 001890_LP_LE_REINF | Triax Shell | FALSE | TRUE | 0.05 | secdata | 0.001 | 6 | 0 |  | triax GFRP(Shell Skin)
7376 | FALSE | 1.89 |  | 001890_LP_LE_REINF |  | FALSE | FALSE | #VALUE! | secoffset | mid
7377 | FALSE | 1.89 |  | 001890_LP_LE_REINF |  | FALSE | FALSE | #VALUE!
7378 | FALSE | 1.89 |  | 001890_LP_TE_Reinf |  | FALSE | FALSE | #VALUE! | ! 001890_LP_TE_Reinf
7379 | FALSE | 1.89 |  | 001890_LP_TE_Reinf |  | TRUE | FALSE | #VALUE! | sectype | 58 | shell
7380 | No Section | 1.89 | LP_TE_Reinf | 001890_LP_TE_Reinf | Gelcoat | TRUE | TRUE | 0.0005 | secdata | 0.0005 | 3 | 0 |  | Gelcoat
7381 | FALSE | 1.89 |  | 001890_LP_TE_Reinf | Triax Shell | TRUE | FALSE | 0.001 | secdata | 0.001 | 6 | 0 |  | triax GFRP(Shell Skin)
7382 | FALSE | 1.89 |  | 001890_LP_TE_Reinf | Triax Shell | TRUE | FALSE | 0.002 | secdata | 0.001 | 6 | 0 |  | triax GFRP(Shell Skin)
7383 | FALSE | 1.89 |  | 001890_LP_TE_Reinf | Triax Shell | TRUE | FALSE | 0.003 | secdata | 0.001 | 6 | 0 |  | triax GFRP(Shell Skin)
7384 | FALSE | 1.89 |  | 001890_LP_TE_Reinf | Triax Shell | TRUE | FALSE | 0.004 | secdata | 0.001 | 6 | 0 |  | triax GFRP(Shell Skin)
7385 | FALSE | 1.89 |  | 001890_LP_TE_Reinf | Triax Shell | TRUE | FALSE | 0.005 | secdata | 0.001 | 6 | 0 |  | triax GFRP(Shell Skin)
7386 | FALSE | 1.89 |  | 001890_LP_TE_Reinf | Triax Shell | TRUE | FALSE | 0.006 | secdata | 0.001 | 6 | 0 |  | triax GFRP(Shell Skin)
7387 | FALSE | 1.89 |  | 001890_LP_TE_Reinf | Triax Shell | TRUE | FALSE | 0.007 | secdata | 0.001 | 6 | 0 |  | triax GFRP(Shell Skin)
7388 | FALSE | 1.89 |  | 001890_LP_TE_Reinf | Triax Shell | TRUE | FALSE | 0.008 | secdata | 0.001 | 6 | 0 |  | triax GFRP(Shell Skin)
7389 | FALSE | 1.89 |  | 001890_LP_TE_Reinf | Triax Shell | TRUE | FALSE | 0.009 | secdata | 0.001 | 6 | 0 |  | triax GFRP(Shell Skin)
7390 | FALSE | 1.89 |  | 001890_LP_TE_Reinf | Triax Shell | TRUE | FALSE | 0.01 | secdata | 0.001 | 6 | 0 |  | triax GFRP(Shell Skin)
7391 | FALSE | 1.89 |  | 001890_LP_TE_Reinf | Triax Shell | TRUE | FALSE | 0.011 | secdata | 0.001 | 6 | 0 |  | triax GFRP(Shell Skin)
7392 | FALSE | 1.89 |  | 001890_LP_TE_Reinf | Triax Shell | TRUE | FALSE | 0.012 | secdata | 0.001 | 6 | 0 |  | triax GFRP(Shell Skin)
7393 | FALSE | 1.89 |  | 001890_LP_TE_Reinf | Triax Shell | TRUE | FALSE | 0.013 | secdata | 0.001 | 6 | 0 |  | triax GFRP(Shell Skin)
7394 | FALSE | 1.89 |  | 001890_LP_TE_Reinf | Triax Shell | TRUE | FALSE | 0.014 | secdata | 0.001 | 6 | 0 |  | triax GFRP(Shell Skin)
7395 | FALSE | 1.89 |  | 001890_LP_TE_Reinf | Triax Shell | TRUE | FALSE | 0.015 | secdata | 0.001 | 6 | 0 |  | triax GFRP(Shell Skin)
7396 | FALSE | 1.89 |  | 001890_LP_TE_Reinf | Triax Shell | TRUE | FALSE | 0.016 | secdata | 0.001 | 6 | 0 |  | triax GFRP(Shell Skin)
7397 | FALSE | 1.89 |  | 001890_LP_TE_Reinf | Triax Shell | TRUE | FALSE | 0.017 | secdata | 0.001 | 6 | 0 |  | triax GFRP(Shell Skin)
7398 | FALSE | 1.89 |  | 001890_LP_TE_Reinf | Triax Shell | TRUE | FALSE | 0.018 | secdata | 0.001 | 6 | 0 |  | triax GFRP(Shell Skin)
7399 | FALSE | 1.89 |  | 001890_LP_TE_Reinf | Triax Shell | TRUE | FALSE | 0.019 | secdata | 0.001 | 6 | 0 |  | triax GFRP(Shell Skin)
7400 | FALSE | 1.89 |  | 001890_LP_TE_Reinf | Triax Shell | TRUE | FALSE | 0.02 | secdata | 0.001 | 6 | 0 |  | triax GFRP(Shell Skin)
7401 | FALSE | 1.89 |  | 001890_LP_TE_Reinf | Triax Shell | TRUE | FALSE | 0.021 | secdata | 0.001 | 6 | 0 |  | triax GFRP(Shell Skin)
7402 | FALSE | 1.89 |  | 001890_LP_TE_Reinf | Triax Shell | TRUE | FALSE | 0.022 | secdata | 0.001 | 6 | 0 |  | triax GFRP(Shell Skin)
7403 | FALSE | 1.89 |  | 001890_LP_TE_Reinf | Triax Shell | TRUE | FALSE | 0.023 | secdata | 0.001 | 6 | 0 |  | triax GFRP(Shell Skin)
7404 | FALSE | 1.89 |  | 001890_LP_TE_Reinf | Triax Shell | TRUE | FALSE | 0.024 | secdata | 0.001 | 6 | 0 |  | triax GFRP(Shell Skin)
7405 | FALSE | 1.89 |  | 001890_LP_TE_Reinf | Triax Shell | TRUE | FALSE | 0.025 | secdata | 0.001 | 6 | 0 |  | triax GFRP(Shell Skin)
7406 | FALSE | 1.89 |  | 001890_LP_TE_Reinf | Triax Shell | TRUE | FALSE | 0.026 | secdata | 0.001 | 6 | 0 |  | triax GFRP(Shell Skin)
7407 | FALSE | 1.89 |  | 001890_LP_TE_Reinf | Triax Shell | TRUE | FALSE | 0.027 | secdata | 0.001 | 6 | 0 |  | triax GFRP(Shell Skin)
7408 | FALSE | 1.89 |  | 001890_LP_TE_Reinf | Triax Shell | TRUE | FALSE | 0.028 | secdata | 0.001 | 6 | 0 |  | triax GFRP(Shell Skin)
7409 | FALSE | 1.89 |  | 001890_LP_TE_Reinf | Triax Shell | TRUE | FALSE | 0.029 | secdata | 0.001 | 6 | 0 |  | triax GFRP(Shell Skin)
7410 | FALSE | 1.89 |  | 001890_LP_TE_Reinf | Triax Shell | TRUE | FALSE | 0.03 | secdata | 0.001 | 6 | 0 |  | triax GFRP(Shell Skin)
7411 | FALSE | 1.89 |  | 001890_LP_TE_Reinf | Triax Shell | TRUE | FALSE | 0.031 | secdata | 0.001 | 6 | 0 |  | triax GFRP(Shell Skin)
7412 | FALSE | 1.89 |  | 001890_LP_TE_Reinf | Triax Shell | TRUE | FALSE | 0.032 | secdata | 0.001 | 6 | 0 |  | triax GFRP(Shell Skin)
7413 | FALSE | 1.89 |  | 001890_LP_TE_Reinf | Triax Shell | TRUE | FALSE | 0.033 | secdata | 0.001 | 6 | 0 |  | triax GFRP(Shell Skin)
7414 | FALSE | 1.89 |  | 001890_LP_TE_Reinf | Triax Shell | TRUE | FALSE | 0.034 | secdata | 0.001 | 6 | 0 |  | triax GFRP(Shell Skin)
7415 | FALSE | 1.89 |  | 001890_LP_TE_Reinf | Triax Shell | TRUE | FALSE | 0.035 | secdata | 0.001 | 6 | 0 |  | triax GFRP(Shell Skin)
7416 | FALSE | 1.89 |  | 001890_LP_TE_Reinf | Triax Shell | TRUE | FALSE | 0.036 | secdata | 0.001 | 6 | 0 |  | triax GFRP(Shell Skin)
7417 | FALSE | 1.89 |  | 001890_LP_TE_Reinf | Triax Shell | TRUE | FALSE | 0.037 | secdata | 0.001 | 6 | 0 |  | triax GFRP(Shell Skin)
7418 | FALSE | 1.89 |  | 001890_LP_TE_Reinf | Triax Shell | TRUE | FALSE | 0.038 | secdata | 0.001 | 6 | 0 |  | triax GFRP(Shell Skin)
7419 | FALSE | 1.89 |  | 001890_LP_TE_Reinf | Triax Shell | TRUE | FALSE | 0.039 | secdata | 0.001 | 6 | 0 |  | triax GFRP(Shell Skin)
7420 | FALSE | 1.89 |  | 001890_LP_TE_Reinf | Triax Shell | TRUE | FALSE | 0.04 | secdata | 0.001 | 6 | 0 |  | triax GFRP(Shell Skin)
7421 | FALSE | 1.89 |  | 001890_LP_TE_Reinf | Triax Shell | TRUE | FALSE | 0.041 | secdata | 0.001 | 6 | 0 |  | triax GFRP(Shell Skin)
7422 | FALSE | 1.89 |  | 001890_LP_TE_Reinf | Triax Shell | TRUE | FALSE | 0.042 | secdata | 0.001 | 6 | 0 |  | triax GFRP(Shell Skin)
7423 | FALSE | 1.89 |  | 001890_LP_TE_Reinf | Triax Shell | TRUE | FALSE | 0.043 | secdata | 0.001 | 6 | 0 |  | triax GFRP(Shell Skin)
7424 | FALSE | 1.89 |  | 001890_LP_TE_Reinf | Triax Shell | TRUE | FALSE | 0.044 | secdata | 0.001 | 6 | 0 |  | triax GFRP(Shell Skin)
7425 | FALSE | 1.89 |  | 001890_LP_TE_Reinf | Triax Shell | TRUE | FALSE | 0.045 | secdata | 0.001 | 6 | 0 |  | triax GFRP(Shell Skin)
7426 | FALSE | 1.89 |  | 001890_LP_TE_Reinf | Triax Shell | TRUE | FALSE | 0.046 | secdata | 0.001 | 6 | 0 |  | triax GFRP(Shell Skin)
7427 | FALSE | 1.89 |  | 001890_LP_TE_Reinf | Triax Shell | TRUE | FALSE | 0.047 | secdata | 0.001 | 6 | 0 |  | triax GFRP(Shell Skin)
7428 | FALSE | 1.89 |  | 001890_LP_TE_Reinf | Triax Shell | TRUE | FALSE | 0.048 | secdata | 0.001 | 6 | 0 |  | triax GFRP(Shell Skin)
7429 | FALSE | 1.89 |  | 001890_LP_TE_Reinf | Triax Shell | TRUE | FALSE | 0.049 | secdata | 0.001 | 6 | 0 |  | triax GFRP(Shell Skin)
7430 | No Section | 1.89 | LP_TE_Reinf | 001890_LP_TE_Reinf | Triax Shell | TRUE | TRUE | 0.05 | secdata | 0.001 | 6 | 0 |  | triax GFRP(Shell Skin)
7431 | FALSE | 1.89 |  | 001890_LP_TE_Reinf |  | TRUE | FALSE | #VALUE! | secoffset | bot
7432 | FALSE | 1.89 |  | 001890_LP_TE_Reinf |  | TRUE | FALSE | #VALUE!
7433 | FALSE | 1.89 |  | 001890_LP_TE_Reinf |  | TRUE | FALSE | #VALUE! | ! 001890_LP_TE_Reinf
7434 | FALSE | 1.89 |  | 001890_LP_TE_Reinf |  | FALSE | FALSE | #VALUE! | sectype | 1058 | shell
7435 | FALSE | 1.89 |  | 001890_LP_TE_Reinf | Gelcoat | FALSE | TRUE | 0.0005 | secdata | 0.0005 | 3 | 0 |  | Gelcoat
7436 | FALSE | 1.89 |  | 001890_LP_TE_Reinf | Triax Shell | FALSE | FALSE | 0.001 | secdata | 0.001 | 6 | 0 |  | triax GFRP(Shell Skin)
7437 | FALSE | 1.89 |  | 001890_LP_TE_Reinf | Triax Shell | FALSE | FALSE | 0.002 | secdata | 0.001 | 6 | 0 |  | triax GFRP(Shell Skin)
7438 | FALSE | 1.89 |  | 001890_LP_TE_Reinf | Triax Shell | FALSE | FALSE | 0.003 | secdata | 0.001 | 6 | 0 |  | triax GFRP(Shell Skin)
7439 | FALSE | 1.89 |  | 001890_LP_TE_Reinf | Triax Shell | FALSE | FALSE | 0.004 | secdata | 0.001 | 6 | 0 |  | triax GFRP(Shell Skin)
7440 | FALSE | 1.89 |  | 001890_LP_TE_Reinf | Triax Shell | FALSE | FALSE | 0.005 | secdata | 0.001 | 6 | 0 |  | triax GFRP(Shell Skin)
7441 | FALSE | 1.89 |  | 001890_LP_TE_Reinf | Triax Shell | FALSE | FALSE | 0.006 | secdata | 0.001 | 6 | 0 |  | triax GFRP(Shell Skin)
7442 | FALSE | 1.89 |  | 001890_LP_TE_Reinf | Triax Shell | FALSE | FALSE | 0.007 | secdata | 0.001 | 6 | 0 |  | triax GFRP(Shell Skin)
7443 | FALSE | 1.89 |  | 001890_LP_TE_Reinf | Triax Shell | FALSE | FALSE | 0.008 | secdata | 0.001 | 6 | 0 |  | triax GFRP(Shell Skin)
7444 | FALSE | 1.89 |  | 001890_LP_TE_Reinf | Triax Shell | FALSE | FALSE | 0.009 | secdata | 0.001 | 6 | 0 |  | triax GFRP(Shell Skin)
7445 | FALSE | 1.89 |  | 001890_LP_TE_Reinf | Triax Shell | FALSE | FALSE | 0.01 | secdata | 0.001 | 6 | 0 |  | triax GFRP(Shell Skin)
7446 | FALSE | 1.89 |  | 001890_LP_TE_Reinf | Triax Shell | FALSE | FALSE | 0.011 | secdata | 0.001 | 6 | 0 |  | triax GFRP(Shell Skin)
7447 | FALSE | 1.89 |  | 001890_LP_TE_Reinf | Triax Shell | FALSE | FALSE | 0.012 | secdata | 0.001 | 6 | 0 |  | triax GFRP(Shell Skin)
7448 | FALSE | 1.89 |  | 001890_LP_TE_Reinf | Triax Shell | FALSE | FALSE | 0.013 | secdata | 0.001 | 6 | 0 |  | triax GFRP(Shell Skin)
7449 | FALSE | 1.89 |  | 001890_LP_TE_Reinf | Triax Shell | FALSE | FALSE | 0.014 | secdata | 0.001 | 6 | 0 |  | triax GFRP(Shell Skin)
7450 | FALSE | 1.89 |  | 001890_LP_TE_Reinf | Triax Shell | FALSE | FALSE | 0.015 | secdata | 0.001 | 6 | 0 |  | triax GFRP(Shell Skin)
7451 | FALSE | 1.89 |  | 001890_LP_TE_Reinf | Triax Shell | FALSE | FALSE | 0.016 | secdata | 0.001 | 6 | 0 |  | triax GFRP(Shell Skin)
7452 | FALSE | 1.89 |  | 001890_LP_TE_Reinf | Triax Shell | FALSE | FALSE | 0.017 | secdata | 0.001 | 6 | 0 |  | triax GFRP(Shell Skin)
7453 | FALSE | 1.89 |  | 001890_LP_TE_Reinf | Triax Shell | FALSE | FALSE | 0.018 | secdata | 0.001 | 6 | 0 |  | triax GFRP(Shell Skin)
7454 | FALSE | 1.89 |  | 001890_LP_TE_Reinf | Triax Shell | FALSE | FALSE | 0.019 | secdata | 0.001 | 6 | 0 |  | triax GFRP(Shell Skin)
7455 | FALSE | 1.89 |  | 001890_LP_TE_Reinf | Triax Shell | FALSE | FALSE | 0.02 | secdata | 0.001 | 6 | 0 |  | triax GFRP(Shell Skin)
7456 | FALSE | 1.89 |  | 001890_LP_TE_Reinf | Triax Shell | FALSE | FALSE | 0.021 | secdata | 0.001 | 6 | 0 |  | triax GFRP(Shell Skin)
7457 | FALSE | 1.89 |  | 001890_LP_TE_Reinf | Triax Shell | FALSE | FALSE | 0.022 | secdata | 0.001 | 6 | 0 |  | triax GFRP(Shell Skin)
7458 | FALSE | 1.89 |  | 001890_LP_TE_Reinf | Triax Shell | FALSE | FALSE | 0.023 | secdata | 0.001 | 6 | 0 |  | triax GFRP(Shell Skin)
7459 | FALSE | 1.89 |  | 001890_LP_TE_Reinf | Triax Shell | FALSE | FALSE | 0.024 | secdata | 0.001 | 6 | 0 |  | triax GFRP(Shell Skin)
7460 | FALSE | 1.89 |  | 001890_LP_TE_Reinf | Triax Shell | FALSE | FALSE | 0.025 | secdata | 0.001 | 6 | 0 |  | triax GFRP(Shell Skin)
7461 | FALSE | 1.89 |  | 001890_LP_TE_Reinf | Triax Shell | FALSE | FALSE | 0.026 | secdata | 0.001 | 6 | 0 |  | triax GFRP(Shell Skin)
7462 | FALSE | 1.89 |  | 001890_LP_TE_Reinf | Triax Shell | FALSE | FALSE | 0.027 | secdata | 0.001 | 6 | 0 |  | triax GFRP(Shell Skin)
7463 | FALSE | 1.89 |  | 001890_LP_TE_Reinf | Triax Shell | FALSE | FALSE | 0.028 | secdata | 0.001 | 6 | 0 |  | triax GFRP(Shell Skin)
7464 | FALSE | 1.89 |  | 001890_LP_TE_Reinf | Triax Shell | FALSE | FALSE | 0.029 | secdata | 0.001 | 6 | 0 |  | triax GFRP(Shell Skin)
7465 | FALSE | 1.89 |  | 001890_LP_TE_Reinf | Triax Shell | FALSE | FALSE | 0.03 | secdata | 0.001 | 6 | 0 |  | triax GFRP(Shell Skin)
7466 | FALSE | 1.89 |  | 001890_LP_TE_Reinf | Triax Shell | FALSE | FALSE | 0.031 | secdata | 0.001 | 6 | 0 |  | triax GFRP(Shell Skin)
7467 | FALSE | 1.89 |  | 001890_LP_TE_Reinf | Triax Shell | FALSE | FALSE | 0.032 | secdata | 0.001 | 6 | 0 |  | triax GFRP(Shell Skin)
7468 | FALSE | 1.89 |  | 001890_LP_TE_Reinf | Triax Shell | FALSE | FALSE | 0.033 | secdata | 0.001 | 6 | 0 |  | triax GFRP(Shell Skin)
7469 | FALSE | 1.89 |  | 001890_LP_TE_Reinf | Triax Shell | FALSE | FALSE | 0.034 | secdata | 0.001 | 6 | 0 |  | triax GFRP(Shell Skin)
7470 | FALSE | 1.89 |  | 001890_LP_TE_Reinf | Triax Shell | FALSE | FALSE | 0.035 | secdata | 0.001 | 6 | 0 |  | triax GFRP(Shell Skin)
7471 | FALSE | 1.89 |  | 001890_LP_TE_Reinf | Triax Shell | FALSE | FALSE | 0.036 | secdata | 0.001 | 6 | 0 |  | triax GFRP(Shell Skin)
7472 | FALSE | 1.89 |  | 001890_LP_TE_Reinf | Triax Shell | FALSE | FALSE | 0.037 | secdata | 0.001 | 6 | 0 |  | triax GFRP(Shell Skin)
7473 | FALSE | 1.89 |  | 001890_LP_TE_Reinf | Triax Shell | FALSE | FALSE | 0.038 | secdata | 0.001 | 6 | 0 |  | triax GFRP(Shell Skin)
7474 | FALSE | 1.89 |  | 001890_LP_TE_Reinf | Triax Shell | FALSE | FALSE | 0.039 | secdata | 0.001 | 6 | 0 |  | triax GFRP(Shell Skin)
7475 | FALSE | 1.89 |  | 001890_LP_TE_Reinf | Triax Shell | FALSE | FALSE | 0.04 | secdata | 0.001 | 6 | 0 |  | triax GFRP(Shell Skin)
7476 | FALSE | 1.89 |  | 001890_LP_TE_Reinf | Triax Shell | FALSE | FALSE | 0.041 | secdata | 0.001 | 6 | 0 |  | triax GFRP(Shell Skin)
7477 | FALSE | 1.89 |  | 001890_LP_TE_Reinf | Triax Shell | FALSE | FALSE | 0.042 | secdata | 0.001 | 6 | 0 |  | triax GFRP(Shell Skin)
7478 | FALSE | 1.89 |  | 001890_LP_TE_Reinf | Triax Shell | FALSE | FALSE | 0.043 | secdata | 0.001 | 6 | 0 |  | triax GFRP(Shell Skin)
7479 | FALSE | 1.89 |  | 001890_LP_TE_Reinf | Triax Shell | FALSE | FALSE | 0.044 | secdata | 0.001 | 6 | 0 |  | triax GFRP(Shell Skin)
7480 | FALSE | 1.89 |  | 001890_LP_TE_Reinf | Triax Shell | FALSE | FALSE | 0.045 | secdata | 0.001 | 6 | 0 |  | triax GFRP(Shell Skin)
7481 | FALSE | 1.89 |  | 001890_LP_TE_Reinf | Triax Shell | FALSE | FALSE | 0.046 | secdata | 0.001 | 6 | 0 |  | triax GFRP(Shell Skin)
7482 | FALSE | 1.89 |  | 001890_LP_TE_Reinf | Triax Shell | FALSE | FALSE | 0.047 | secdata | 0.001 | 6 | 0 |  | triax GFRP(Shell Skin)
7483 | FALSE | 1.89 |  | 001890_LP_TE_Reinf | Triax Shell | FALSE | FALSE | 0.048 | secdata | 0.001 | 6 | 0 |  | triax GFRP(Shell Skin)
7484 | FALSE | 1.89 |  | 001890_LP_TE_Reinf | Triax Shell | FALSE | FALSE | 0.049 | secdata | 0.001 | 6 | 0 |  | triax GFRP(Shell Skin)
7485 | FALSE | 1.89 |  | 001890_LP_TE_Reinf | Triax Shell | FALSE | TRUE | 0.05 | secdata | 0.001 | 6 | 0 |  | triax GFRP(Shell Skin)
7486 | FALSE | 1.89 |  | 001890_LP_TE_Reinf |  | FALSE | FALSE | #VALUE! | secoffset | mid
7487 | FALSE | 1.89 |  | 001890_LP_TE_Reinf |  | FALSE | FALSE | #VALUE!
7488 | FALSE | 1.89 |  | 001890_SW_1_HP |  | FALSE | FALSE | #VALUE! | ! 001890_SW_1_HP
7489 | FALSE | 1.89 |  | 001890_SW_1_HP |  | TRUE | FALSE | #VALUE! | sectype | 59 | shell
7490 | No Section | 1.89 | SW_1_HP | 001890_SW_1_HP | Gelcoat | TRUE | TRUE | 0.0005 | secdata | 0.0005 | 3 | 0 |  | Gelcoat
7491 | FALSE | 1.89 |  | 001890_SW_1_HP | Triax Shell | TRUE | FALSE | 0.001 | secdata | 0.001 | 6 | 0 |  | triax GFRP(Shell Skin)
7492 | FALSE | 1.89 |  | 001890_SW_1_HP | Triax Shell | TRUE | FALSE | 0.002 | secdata | 0.001 | 6 | 0 |  | triax GFRP(Shell Skin)
7493 | FALSE | 1.89 |  | 001890_SW_1_HP | Triax Shell | TRUE | FALSE | 0.003 | secdata | 0.001 | 6 | 0 |  | triax GFRP(Shell Skin)
7494 | FALSE | 1.89 |  | 001890_SW_1_HP | Triax Shell | TRUE | FALSE | 0.004 | secdata | 0.001 | 6 | 0 |  | triax GFRP(Shell Skin)
7495 | FALSE | 1.89 |  | 001890_SW_1_HP | Triax Shell | TRUE | FALSE | 0.005 | secdata | 0.001 | 6 | 0 |  | triax GFRP(Shell Skin)
7496 | FALSE | 1.89 |  | 001890_SW_1_HP | Triax Shell | TRUE | FALSE | 0.006 | secdata | 0.001 | 6 | 0 |  | triax GFRP(Shell Skin)
7497 | FALSE | 1.89 |  | 001890_SW_1_HP | Triax Shell | TRUE | FALSE | 0.007 | secdata | 0.001 | 6 | 0 |  | triax GFRP(Shell Skin)
7498 | FALSE | 1.89 |  | 001890_SW_1_HP | Triax Shell | TRUE | FALSE | 0.008 | secdata | 0.001 | 6 | 0 |  | triax GFRP(Shell Skin)
7499 | FALSE | 1.89 |  | 001890_SW_1_HP | Triax Shell | TRUE | FALSE | 0.009 | secdata | 0.001 | 6 | 0 |  | triax GFRP(Shell Skin)
7500 | FALSE | 1.89 |  | 001890_SW_1_HP | Triax Shell | TRUE | FALSE | 0.01 | secdata | 0.001 | 6 | 0 |  | triax GFRP(Shell Skin)
7501 | FALSE | 1.89 |  | 001890_SW_1_HP | Triax Shell | TRUE | FALSE | 0.011 | secdata | 0.001 | 6 | 0 |  | triax GFRP(Shell Skin)
7502 | FALSE | 1.89 |  | 001890_SW_1_HP | Triax Shell | TRUE | FALSE | 0.012 | secdata | 0.001 | 6 | 0 |  | triax GFRP(Shell Skin)
7503 | FALSE | 1.89 |  | 001890_SW_1_HP | Triax Shell | TRUE | FALSE | 0.013 | secdata | 0.001 | 6 | 0 |  | triax GFRP(Shell Skin)
7504 | FALSE | 1.89 |  | 001890_SW_1_HP | Triax Shell | TRUE | FALSE | 0.014 | secdata | 0.001 | 6 | 0 |  | triax GFRP(Shell Skin)
7505 | FALSE | 1.89 |  | 001890_SW_1_HP | Triax Shell | TRUE | FALSE | 0.015 | secdata | 0.001 | 6 | 0 |  | triax GFRP(Shell Skin)
7506 | FALSE | 1.89 |  | 001890_SW_1_HP | Triax Shell | TRUE | FALSE | 0.016 | secdata | 0.001 | 6 | 0 |  | triax GFRP(Shell Skin)
7507 | FALSE | 1.89 |  | 001890_SW_1_HP | Triax Shell | TRUE | FALSE | 0.017 | secdata | 0.001 | 6 | 0 |  | triax GFRP(Shell Skin)
7508 | FALSE | 1.89 |  | 001890_SW_1_HP | Triax Shell | TRUE | FALSE | 0.018 | secdata | 0.001 | 6 | 0 |  | triax GFRP(Shell Skin)
7509 | FALSE | 1.89 |  | 001890_SW_1_HP | Triax Shell | TRUE | FALSE | 0.019 | secdata | 0.001 | 6 | 0 |  | triax GFRP(Shell Skin)
7510 | FALSE | 1.89 |  | 001890_SW_1_HP | Triax Shell | TRUE | FALSE | 0.02 | secdata | 0.001 | 6 | 0 |  | triax GFRP(Shell Skin)
7511 | FALSE | 1.89 |  | 001890_SW_1_HP | Triax Shell | TRUE | FALSE | 0.021 | secdata | 0.001 | 6 | 0 |  | triax GFRP(Shell Skin)
7512 | FALSE | 1.89 |  | 001890_SW_1_HP | Triax Shell | TRUE | FALSE | 0.022 | secdata | 0.001 | 6 | 0 |  | triax GFRP(Shell Skin)
7513 | FALSE | 1.89 |  | 001890_SW_1_HP | Triax Shell | TRUE | FALSE | 0.023 | secdata | 0.001 | 6 | 0 |  | triax GFRP(Shell Skin)
7514 | FALSE | 1.89 |  | 001890_SW_1_HP | Triax Shell | TRUE | FALSE | 0.024 | secdata | 0.001 | 6 | 0 |  | triax GFRP(Shell Skin)
7515 | FALSE | 1.89 |  | 001890_SW_1_HP | Triax Shell | TRUE | FALSE | 0.025 | secdata | 0.001 | 6 | 0 |  | triax GFRP(Shell Skin)
7516 | FALSE | 1.89 |  | 001890_SW_1_HP | Triax Shell | TRUE | FALSE | 0.026 | secdata | 0.001 | 6 | 0 |  | triax GFRP(Shell Skin)
7517 | FALSE | 1.89 |  | 001890_SW_1_HP | Triax Shell | TRUE | FALSE | 0.027 | secdata | 0.001 | 6 | 0 |  | triax GFRP(Shell Skin)
7518 | FALSE | 1.89 |  | 001890_SW_1_HP | Triax Shell | TRUE | FALSE | 0.028 | secdata | 0.001 | 6 | 0 |  | triax GFRP(Shell Skin)
7519 | FALSE | 1.89 |  | 001890_SW_1_HP | Triax Shell | TRUE | FALSE | 0.029 | secdata | 0.001 | 6 | 0 |  | triax GFRP(Shell Skin)
7520 | FALSE | 1.89 |  | 001890_SW_1_HP | Triax Shell | TRUE | FALSE | 0.03 | secdata | 0.001 | 6 | 0 |  | triax GFRP(Shell Skin)
7521 | FALSE | 1.89 |  | 001890_SW_1_HP | Triax Shell | TRUE | FALSE | 0.031 | secdata | 0.001 | 6 | 0 |  | triax GFRP(Shell Skin)
7522 | FALSE | 1.89 |  | 001890_SW_1_HP | Triax Shell | TRUE | FALSE | 0.032 | secdata | 0.001 | 6 | 0 |  | triax GFRP(Shell Skin)
7523 | FALSE | 1.89 |  | 001890_SW_1_HP | Triax Shell | TRUE | FALSE | 0.033 | secdata | 0.001 | 6 | 0 |  | triax GFRP(Shell Skin)
7524 | FALSE | 1.89 |  | 001890_SW_1_HP | Triax Shell | TRUE | FALSE | 0.034 | secdata | 0.001 | 6 | 0 |  | triax GFRP(Shell Skin)
7525 | FALSE | 1.89 |  | 001890_SW_1_HP | Triax Shell | TRUE | FALSE | 0.035 | secdata | 0.001 | 6 | 0 |  | triax GFRP(Shell Skin)
7526 | FALSE | 1.89 |  | 001890_SW_1_HP | Triax Shell | TRUE | FALSE | 0.036 | secdata | 0.001 | 6 | 0 |  | triax GFRP(Shell Skin)
7527 | FALSE | 1.89 |  | 001890_SW_1_HP | Triax Shell | TRUE | FALSE | 0.037 | secdata | 0.001 | 6 | 0 |  | triax GFRP(Shell Skin)
7528 | FALSE | 1.89 |  | 001890_SW_1_HP | Triax Shell | TRUE | FALSE | 0.038 | secdata | 0.001 | 6 | 0 |  | triax GFRP(Shell Skin)
7529 | FALSE | 1.89 |  | 001890_SW_1_HP | Triax Shell | TRUE | FALSE | 0.039 | secdata | 0.001 | 6 | 0 |  | triax GFRP(Shell Skin)
7530 | FALSE | 1.89 |  | 001890_SW_1_HP | Triax Shell | TRUE | FALSE | 0.04 | secdata | 0.001 | 6 | 0 |  | triax GFRP(Shell Skin)
7531 | FALSE | 1.89 |  | 001890_SW_1_HP | Triax Shell | TRUE | FALSE | 0.041 | secdata | 0.001 | 6 | 0 |  | triax GFRP(Shell Skin)
7532 | FALSE | 1.89 |  | 001890_SW_1_HP | Triax Shell | TRUE | FALSE | 0.042 | secdata | 0.001 | 6 | 0 |  | triax GFRP(Shell Skin)
7533 | FALSE | 1.89 |  | 001890_SW_1_HP | Triax Shell | TRUE | FALSE | 0.043 | secdata | 0.001 | 6 | 0 |  | triax GFRP(Shell Skin)
7534 | FALSE | 1.89 |  | 001890_SW_1_HP | Triax Shell | TRUE | FALSE | 0.044 | secdata | 0.001 | 6 | 0 |  | triax GFRP(Shell Skin)
7535 | FALSE | 1.89 |  | 001890_SW_1_HP | Triax Shell | TRUE | FALSE | 0.045 | secdata | 0.001 | 6 | 0 |  | triax GFRP(Shell Skin)
7536 | FALSE | 1.89 |  | 001890_SW_1_HP | Triax Shell | TRUE | FALSE | 0.046 | secdata | 0.001 | 6 | 0 |  | triax GFRP(Shell Skin)
7537 | FALSE | 1.89 |  | 001890_SW_1_HP | Triax Shell | TRUE | FALSE | 0.047 | secdata | 0.001 | 6 | 0 |  | triax GFRP(Shell Skin)
7538 | FALSE | 1.89 |  | 001890_SW_1_HP | Triax Shell | TRUE | FALSE | 0.048 | secdata | 0.001 | 6 | 0 |  | triax GFRP(Shell Skin)
7539 | FALSE | 1.89 |  | 001890_SW_1_HP | Triax Shell | TRUE | FALSE | 0.049 | secdata | 0.001 | 6 | 0 |  | triax GFRP(Shell Skin)
7540 | No Section | 1.89 | SW_1_HP | 001890_SW_1_HP | Triax Shell | TRUE | TRUE | 0.05 | secdata | 0.001 | 6 | 0 |  | triax GFRP(Shell Skin)
7541 | FALSE | 1.89 |  | 001890_SW_1_HP |  | TRUE | FALSE | #VALUE! | secoffset | bot
7542 | FALSE | 1.89 |  | 001890_SW_1_HP |  | TRUE | FALSE | #VALUE!
7543 | FALSE | 1.89 |  | 001890_SW_1_HP |  | TRUE | FALSE | #VALUE! | ! 001890_SW_1_HP
7544 | FALSE | 1.89 |  | 001890_SW_1_HP |  | FALSE | FALSE | #VALUE! | sectype | 1059 | shell
7545 | FALSE | 1.89 |  | 001890_SW_1_HP | Gelcoat | FALSE | TRUE | 0.0005 | secdata | 0.0005 | 3 | 0 |  | Gelcoat
7546 | FALSE | 1.89 |  | 001890_SW_1_HP | Triax Shell | FALSE | FALSE | 0.001 | secdata | 0.001 | 6 | 0 |  | triax GFRP(Shell Skin)
7547 | FALSE | 1.89 |  | 001890_SW_1_HP | Triax Shell | FALSE | FALSE | 0.002 | secdata | 0.001 | 6 | 0 |  | triax GFRP(Shell Skin)
7548 | FALSE | 1.89 |  | 001890_SW_1_HP | Triax Shell | FALSE | FALSE | 0.003 | secdata | 0.001 | 6 | 0 |  | triax GFRP(Shell Skin)
7549 | FALSE | 1.89 |  | 001890_SW_1_HP | Triax Shell | FALSE | FALSE | 0.004 | secdata | 0.001 | 6 | 0 |  | triax GFRP(Shell Skin)
7550 | FALSE | 1.89 |  | 001890_SW_1_HP | Triax Shell | FALSE | FALSE | 0.005 | secdata | 0.001 | 6 | 0 |  | triax GFRP(Shell Skin)
7551 | FALSE | 1.89 |  | 001890_SW_1_HP | Triax Shell | FALSE | FALSE | 0.006 | secdata | 0.001 | 6 | 0 |  | triax GFRP(Shell Skin)
7552 | FALSE | 1.89 |  | 001890_SW_1_HP | Triax Shell | FALSE | FALSE | 0.007 | secdata | 0.001 | 6 | 0 |  | triax GFRP(Shell Skin)
7553 | FALSE | 1.89 |  | 001890_SW_1_HP | Triax Shell | FALSE | FALSE | 0.008 | secdata | 0.001 | 6 | 0 |  | triax GFRP(Shell Skin)
7554 | FALSE | 1.89 |  | 001890_SW_1_HP | Triax Shell | FALSE | FALSE | 0.009 | secdata | 0.001 | 6 | 0 |  | triax GFRP(Shell Skin)
7555 | FALSE | 1.89 |  | 001890_SW_1_HP | Triax Shell | FALSE | FALSE | 0.01 | secdata | 0.001 | 6 | 0 |  | triax GFRP(Shell Skin)
7556 | FALSE | 1.89 |  | 001890_SW_1_HP | Triax Shell | FALSE | FALSE | 0.011 | secdata | 0.001 | 6 | 0 |  | triax GFRP(Shell Skin)
7557 | FALSE | 1.89 |  | 001890_SW_1_HP | Triax Shell | FALSE | FALSE | 0.012 | secdata | 0.001 | 6 | 0 |  | triax GFRP(Shell Skin)
7558 | FALSE | 1.89 |  | 001890_SW_1_HP | Triax Shell | FALSE | FALSE | 0.013 | secdata | 0.001 | 6 | 0 |  | triax GFRP(Shell Skin)
7559 | FALSE | 1.89 |  | 001890_SW_1_HP | Triax Shell | FALSE | FALSE | 0.014 | secdata | 0.001 | 6 | 0 |  | triax GFRP(Shell Skin)
7560 | FALSE | 1.89 |  | 001890_SW_1_HP | Triax Shell | FALSE | FALSE | 0.015 | secdata | 0.001 | 6 | 0 |  | triax GFRP(Shell Skin)
7561 | FALSE | 1.89 |  | 001890_SW_1_HP | Triax Shell | FALSE | FALSE | 0.016 | secdata | 0.001 | 6 | 0 |  | triax GFRP(Shell Skin)
7562 | FALSE | 1.89 |  | 001890_SW_1_HP | Triax Shell | FALSE | FALSE | 0.017 | secdata | 0.001 | 6 | 0 |  | triax GFRP(Shell Skin)
7563 | FALSE | 1.89 |  | 001890_SW_1_HP | Triax Shell | FALSE | FALSE | 0.018 | secdata | 0.001 | 6 | 0 |  | triax GFRP(Shell Skin)
7564 | FALSE | 1.89 |  | 001890_SW_1_HP | Triax Shell | FALSE | FALSE | 0.019 | secdata | 0.001 | 6 | 0 |  | triax GFRP(Shell Skin)
7565 | FALSE | 1.89 |  | 001890_SW_1_HP | Triax Shell | FALSE | FALSE | 0.02 | secdata | 0.001 | 6 | 0 |  | triax GFRP(Shell Skin)
7566 | FALSE | 1.89 |  | 001890_SW_1_HP | Triax Shell | FALSE | FALSE | 0.021 | secdata | 0.001 | 6 | 0 |  | triax GFRP(Shell Skin)
7567 | FALSE | 1.89 |  | 001890_SW_1_HP | Triax Shell | FALSE | FALSE | 0.022 | secdata | 0.001 | 6 | 0 |  | triax GFRP(Shell Skin)
7568 | FALSE | 1.89 |  | 001890_SW_1_HP | Triax Shell | FALSE | FALSE | 0.023 | secdata | 0.001 | 6 | 0 |  | triax GFRP(Shell Skin)
7569 | FALSE | 1.89 |  | 001890_SW_1_HP | Triax Shell | FALSE | FALSE | 0.024 | secdata | 0.001 | 6 | 0 |  | triax GFRP(Shell Skin)
7570 | FALSE | 1.89 |  | 001890_SW_1_HP | Triax Shell | FALSE | FALSE | 0.025 | secdata | 0.001 | 6 | 0 |  | triax GFRP(Shell Skin)
7571 | FALSE | 1.89 |  | 001890_SW_1_HP | Triax Shell | FALSE | FALSE | 0.026 | secdata | 0.001 | 6 | 0 |  | triax GFRP(Shell Skin)
7572 | FALSE | 1.89 |  | 001890_SW_1_HP | Triax Shell | FALSE | FALSE | 0.027 | secdata | 0.001 | 6 | 0 |  | triax GFRP(Shell Skin)
7573 | FALSE | 1.89 |  | 001890_SW_1_HP | Triax Shell | FALSE | FALSE | 0.028 | secdata | 0.001 | 6 | 0 |  | triax GFRP(Shell Skin)
7574 | FALSE | 1.89 |  | 001890_SW_1_HP | Triax Shell | FALSE | FALSE | 0.029 | secdata | 0.001 | 6 | 0 |  | triax GFRP(Shell Skin)
7575 | FALSE | 1.89 |  | 001890_SW_1_HP | Triax Shell | FALSE | FALSE | 0.03 | secdata | 0.001 | 6 | 0 |  | triax GFRP(Shell Skin)
7576 | FALSE | 1.89 |  | 001890_SW_1_HP | Triax Shell | FALSE | FALSE | 0.031 | secdata | 0.001 | 6 | 0 |  | triax GFRP(Shell Skin)
7577 | FALSE | 1.89 |  | 001890_SW_1_HP | Triax Shell | FALSE | FALSE | 0.032 | secdata | 0.001 | 6 | 0 |  | triax GFRP(Shell Skin)
7578 | FALSE | 1.89 |  | 001890_SW_1_HP | Triax Shell | FALSE | FALSE | 0.033 | secdata | 0.001 | 6 | 0 |  | triax GFRP(Shell Skin)
7579 | FALSE | 1.89 |  | 001890_SW_1_HP | Triax Shell | FALSE | FALSE | 0.034 | secdata | 0.001 | 6 | 0 |  | triax GFRP(Shell Skin)
7580 | FALSE | 1.89 |  | 001890_SW_1_HP | Triax Shell | FALSE | FALSE | 0.035 | secdata | 0.001 | 6 | 0 |  | triax GFRP(Shell Skin)
7581 | FALSE | 1.89 |  | 001890_SW_1_HP | Triax Shell | FALSE | FALSE | 0.036 | secdata | 0.001 | 6 | 0 |  | triax GFRP(Shell Skin)
7582 | FALSE | 1.89 |  | 001890_SW_1_HP | Triax Shell | FALSE | FALSE | 0.037 | secdata | 0.001 | 6 | 0 |  | triax GFRP(Shell Skin)
7583 | FALSE | 1.89 |  | 001890_SW_1_HP | Triax Shell | FALSE | FALSE | 0.038 | secdata | 0.001 | 6 | 0 |  | triax GFRP(Shell Skin)
7584 | FALSE | 1.89 |  | 001890_SW_1_HP | Triax Shell | FALSE | FALSE | 0.039 | secdata | 0.001 | 6 | 0 |  | triax GFRP(Shell Skin)
7585 | FALSE | 1.89 |  | 001890_SW_1_HP | Triax Shell | FALSE | FALSE | 0.04 | secdata | 0.001 | 6 | 0 |  | triax GFRP(Shell Skin)
7586 | FALSE | 1.89 |  | 001890_SW_1_HP | Triax Shell | FALSE | FALSE | 0.041 | secdata | 0.001 | 6 | 0 |  | triax GFRP(Shell Skin)
7587 | FALSE | 1.89 |  | 001890_SW_1_HP | Triax Shell | FALSE | FALSE | 0.042 | secdata | 0.001 | 6 | 0 |  | triax GFRP(Shell Skin)
7588 | FALSE | 1.89 |  | 001890_SW_1_HP | Triax Shell | FALSE | FALSE | 0.043 | secdata | 0.001 | 6 | 0 |  | triax GFRP(Shell Skin)
7589 | FALSE | 1.89 |  | 001890_SW_1_HP | Triax Shell | FALSE | FALSE | 0.044 | secdata | 0.001 | 6 | 0 |  | triax GFRP(Shell Skin)
7590 | FALSE | 1.89 |  | 001890_SW_1_HP | Triax Shell | FALSE | FALSE | 0.045 | secdata | 0.001 | 6 | 0 |  | triax GFRP(Shell Skin)
7591 | FALSE | 1.89 |  | 001890_SW_1_HP | Triax Shell | FALSE | FALSE | 0.046 | secdata | 0.001 | 6 | 0 |  | triax GFRP(Shell Skin)
7592 | FALSE | 1.89 |  | 001890_SW_1_HP | Triax Shell | FALSE | FALSE | 0.047 | secdata | 0.001 | 6 | 0 |  | triax GFRP(Shell Skin)
7593 | FALSE | 1.89 |  | 001890_SW_1_HP | Triax Shell | FALSE | FALSE | 0.048 | secdata | 0.001 | 6 | 0 |  | triax GFRP(Shell Skin)
7594 | FALSE | 1.89 |  | 001890_SW_1_HP | Triax Shell | FALSE | FALSE | 0.049 | secdata | 0.001 | 6 | 0 |  | triax GFRP(Shell Skin)
7595 | FALSE | 1.89 |  | 001890_SW_1_HP | Triax Shell | FALSE | TRUE | 0.05 | secdata | 0.001 | 6 | 0 |  | triax GFRP(Shell Skin)
7596 | FALSE | 1.89 |  | 001890_SW_1_HP |  | FALSE | FALSE | #VALUE! | secoffset | mid
7597 | FALSE | 1.89 |  | 001890_SW_1_HP |  | FALSE | FALSE | #VALUE!
7598 | FALSE | 1.89 |  | 001890_SW_1_LP |  | FALSE | FALSE | #VALUE! | ! 001890_SW_1_LP
7599 | FALSE | 1.89 |  | 001890_SW_1_LP |  | TRUE | FALSE | #VALUE! | sectype | 60 | shell
7600 | No Section | 1.89 | SW_1_LP | 001890_SW_1_LP | Gelcoat | TRUE | TRUE | 0.0005 | secdata | 0.0005 | 3 | 0 |  | Gelcoat
7601 | FALSE | 1.89 |  | 001890_SW_1_LP | Triax Shell | TRUE | FALSE | 0.001 | secdata | 0.001 | 6 | 0 |  | triax GFRP(Shell Skin)
7602 | FALSE | 1.89 |  | 001890_SW_1_LP | Triax Shell | TRUE | FALSE | 0.002 | secdata | 0.001 | 6 | 0 |  | triax GFRP(Shell Skin)
7603 | FALSE | 1.89 |  | 001890_SW_1_LP | Triax Shell | TRUE | FALSE | 0.003 | secdata | 0.001 | 6 | 0 |  | triax GFRP(Shell Skin)
7604 | FALSE | 1.89 |  | 001890_SW_1_LP | Triax Shell | TRUE | FALSE | 0.004 | secdata | 0.001 | 6 | 0 |  | triax GFRP(Shell Skin)
7605 | FALSE | 1.89 |  | 001890_SW_1_LP | Triax Shell | TRUE | FALSE | 0.005 | secdata | 0.001 | 6 | 0 |  | triax GFRP(Shell Skin)
7606 | FALSE | 1.89 |  | 001890_SW_1_LP | Triax Shell | TRUE | FALSE | 0.006 | secdata | 0.001 | 6 | 0 |  | triax GFRP(Shell Skin)
7607 | FALSE | 1.89 |  | 001890_SW_1_LP | Triax Shell | TRUE | FALSE | 0.007 | secdata | 0.001 | 6 | 0 |  | triax GFRP(Shell Skin)
7608 | FALSE | 1.89 |  | 001890_SW_1_LP | Triax Shell | TRUE | FALSE | 0.008 | secdata | 0.001 | 6 | 0 |  | triax GFRP(Shell Skin)
7609 | FALSE | 1.89 |  | 001890_SW_1_LP | Triax Shell | TRUE | FALSE | 0.009 | secdata | 0.001 | 6 | 0 |  | triax GFRP(Shell Skin)
7610 | FALSE | 1.89 |  | 001890_SW_1_LP | Triax Shell | TRUE | FALSE | 0.01 | secdata | 0.001 | 6 | 0 |  | triax GFRP(Shell Skin)
7611 | FALSE | 1.89 |  | 001890_SW_1_LP | Triax Shell | TRUE | FALSE | 0.011 | secdata | 0.001 | 6 | 0 |  | triax GFRP(Shell Skin)
7612 | FALSE | 1.89 |  | 001890_SW_1_LP | Triax Shell | TRUE | FALSE | 0.012 | secdata | 0.001 | 6 | 0 |  | triax GFRP(Shell Skin)
7613 | FALSE | 1.89 |  | 001890_SW_1_LP | Triax Shell | TRUE | FALSE | 0.013 | secdata | 0.001 | 6 | 0 |  | triax GFRP(Shell Skin)
7614 | FALSE | 1.89 |  | 001890_SW_1_LP | Triax Shell | TRUE | FALSE | 0.014 | secdata | 0.001 | 6 | 0 |  | triax GFRP(Shell Skin)
7615 | FALSE | 1.89 |  | 001890_SW_1_LP | Triax Shell | TRUE | FALSE | 0.015 | secdata | 0.001 | 6 | 0 |  | triax GFRP(Shell Skin)
7616 | FALSE | 1.89 |  | 001890_SW_1_LP | Triax Shell | TRUE | FALSE | 0.016 | secdata | 0.001 | 6 | 0 |  | triax GFRP(Shell Skin)
7617 | FALSE | 1.89 |  | 001890_SW_1_LP | Triax Shell | TRUE | FALSE | 0.017 | secdata | 0.001 | 6 | 0 |  | triax GFRP(Shell Skin)
7618 | FALSE | 1.89 |  | 001890_SW_1_LP | Triax Shell | TRUE | FALSE | 0.018 | secdata | 0.001 | 6 | 0 |  | triax GFRP(Shell Skin)
7619 | FALSE | 1.89 |  | 001890_SW_1_LP | Triax Shell | TRUE | FALSE | 0.019 | secdata | 0.001 | 6 | 0 |  | triax GFRP(Shell Skin)
7620 | FALSE | 1.89 |  | 001890_SW_1_LP | Triax Shell | TRUE | FALSE | 0.02 | secdata | 0.001 | 6 | 0 |  | triax GFRP(Shell Skin)
7621 | FALSE | 1.89 |  | 001890_SW_1_LP | Triax Shell | TRUE | FALSE | 0.021 | secdata | 0.001 | 6 | 0 |  | triax GFRP(Shell Skin)
7622 | FALSE | 1.89 |  | 001890_SW_1_LP | Triax Shell | TRUE | FALSE | 0.022 | secdata | 0.001 | 6 | 0 |  | triax GFRP(Shell Skin)
7623 | FALSE | 1.89 |  | 001890_SW_1_LP | Triax Shell | TRUE | FALSE | 0.023 | secdata | 0.001 | 6 | 0 |  | triax GFRP(Shell Skin)
7624 | FALSE | 1.89 |  | 001890_SW_1_LP | Triax Shell | TRUE | FALSE | 0.024 | secdata | 0.001 | 6 | 0 |  | triax GFRP(Shell Skin)
7625 | FALSE | 1.89 |  | 001890_SW_1_LP | Triax Shell | TRUE | FALSE | 0.025 | secdata | 0.001 | 6 | 0 |  | triax GFRP(Shell Skin)
7626 | FALSE | 1.89 |  | 001890_SW_1_LP | Triax Shell | TRUE | FALSE | 0.026 | secdata | 0.001 | 6 | 0 |  | triax GFRP(Shell Skin)
7627 | FALSE | 1.89 |  | 001890_SW_1_LP | Triax Shell | TRUE | FALSE | 0.027 | secdata | 0.001 | 6 | 0 |  | triax GFRP(Shell Skin)
7628 | FALSE | 1.89 |  | 001890_SW_1_LP | Triax Shell | TRUE | FALSE | 0.028 | secdata | 0.001 | 6 | 0 |  | triax GFRP(Shell Skin)
7629 | FALSE | 1.89 |  | 001890_SW_1_LP | Triax Shell | TRUE | FALSE | 0.029 | secdata | 0.001 | 6 | 0 |  | triax GFRP(Shell Skin)
7630 | FALSE | 1.89 |  | 001890_SW_1_LP | Triax Shell | TRUE | FALSE | 0.03 | secdata | 0.001 | 6 | 0 |  | triax GFRP(Shell Skin)
7631 | FALSE | 1.89 |  | 001890_SW_1_LP | Triax Shell | TRUE | FALSE | 0.031 | secdata | 0.001 | 6 | 0 |  | triax GFRP(Shell Skin)
7632 | FALSE | 1.89 |  | 001890_SW_1_LP | Triax Shell | TRUE | FALSE | 0.032 | secdata | 0.001 | 6 | 0 |  | triax GFRP(Shell Skin)
7633 | FALSE | 1.89 |  | 001890_SW_1_LP | Triax Shell | TRUE | FALSE | 0.033 | secdata | 0.001 | 6 | 0 |  | triax GFRP(Shell Skin)
7634 | FALSE | 1.89 |  | 001890_SW_1_LP | Triax Shell | TRUE | FALSE | 0.034 | secdata | 0.001 | 6 | 0 |  | triax GFRP(Shell Skin)
7635 | FALSE | 1.89 |  | 001890_SW_1_LP | Triax Shell | TRUE | FALSE | 0.035 | secdata | 0.001 | 6 | 0 |  | triax GFRP(Shell Skin)
7636 | FALSE | 1.89 |  | 001890_SW_1_LP | Triax Shell | TRUE | FALSE | 0.036 | secdata | 0.001 | 6 | 0 |  | triax GFRP(Shell Skin)
7637 | FALSE | 1.89 |  | 001890_SW_1_LP | Triax Shell | TRUE | FALSE | 0.037 | secdata | 0.001 | 6 | 0 |  | triax GFRP(Shell Skin)
7638 | FALSE | 1.89 |  | 001890_SW_1_LP | Triax Shell | TRUE | FALSE | 0.038 | secdata | 0.001 | 6 | 0 |  | triax GFRP(Shell Skin)
7639 | FALSE | 1.89 |  | 001890_SW_1_LP | Triax Shell | TRUE | FALSE | 0.039 | secdata | 0.001 | 6 | 0 |  | triax GFRP(Shell Skin)
7640 | FALSE | 1.89 |  | 001890_SW_1_LP | Triax Shell | TRUE | FALSE | 0.04 | secdata | 0.001 | 6 | 0 |  | triax GFRP(Shell Skin)
7641 | FALSE | 1.89 |  | 001890_SW_1_LP | Triax Shell | TRUE | FALSE | 0.041 | secdata | 0.001 | 6 | 0 |  | triax GFRP(Shell Skin)
7642 | FALSE | 1.89 |  | 001890_SW_1_LP | Triax Shell | TRUE | FALSE | 0.042 | secdata | 0.001 | 6 | 0 |  | triax GFRP(Shell Skin)
7643 | FALSE | 1.89 |  | 001890_SW_1_LP | Triax Shell | TRUE | FALSE | 0.043 | secdata | 0.001 | 6 | 0 |  | triax GFRP(Shell Skin)
7644 | FALSE | 1.89 |  | 001890_SW_1_LP | Triax Shell | TRUE | FALSE | 0.044 | secdata | 0.001 | 6 | 0 |  | triax GFRP(Shell Skin)
7645 | FALSE | 1.89 |  | 001890_SW_1_LP | Triax Shell | TRUE | FALSE | 0.045 | secdata | 0.001 | 6 | 0 |  | triax GFRP(Shell Skin)
7646 | FALSE | 1.89 |  | 001890_SW_1_LP | Triax Shell | TRUE | FALSE | 0.046 | secdata | 0.001 | 6 | 0 |  | triax GFRP(Shell Skin)
7647 | FALSE | 1.89 |  | 001890_SW_1_LP | Triax Shell | TRUE | FALSE | 0.047 | secdata | 0.001 | 6 | 0 |  | triax GFRP(Shell Skin)
7648 | FALSE | 1.89 |  | 001890_SW_1_LP | Triax Shell | TRUE | FALSE | 0.048 | secdata | 0.001 | 6 | 0 |  | triax GFRP(Shell Skin)
7649 | FALSE | 1.89 |  | 001890_SW_1_LP | Triax Shell | TRUE | FALSE | 0.049 | secdata | 0.001 | 6 | 0 |  | triax GFRP(Shell Skin)
7650 | No Section | 1.89 | SW_1_LP | 001890_SW_1_LP | Triax Shell | TRUE | TRUE | 0.05 | secdata | 0.001 | 6 | 0 |  | triax GFRP(Shell Skin)
7651 | FALSE | 1.89 |  | 001890_SW_1_LP |  | TRUE | FALSE | #VALUE! | secoffset | bot
7652 | FALSE | 1.89 |  | 001890_SW_1_LP |  | TRUE | FALSE | #VALUE!
7653 | FALSE | 1.89 |  | 001890_SW_1_LP |  | TRUE | FALSE | #VALUE! | ! 001890_SW_1_LP
7654 | FALSE | 1.89 |  | 001890_SW_1_LP |  | FALSE | FALSE | #VALUE! | sectype | 1060 | shell
7655 | FALSE | 1.89 |  | 001890_SW_1_LP | Gelcoat | FALSE | TRUE | 0.0005 | secdata | 0.0005 | 3 | 0 |  | Gelcoat
7656 | FALSE | 1.89 |  | 001890_SW_1_LP | Triax Shell | FALSE | FALSE | 0.001 | secdata | 0.001 | 6 | 0 |  | triax GFRP(Shell Skin)
7657 | FALSE | 1.89 |  | 001890_SW_1_LP | Triax Shell | FALSE | FALSE | 0.002 | secdata | 0.001 | 6 | 0 |  | triax GFRP(Shell Skin)
7658 | FALSE | 1.89 |  | 001890_SW_1_LP | Triax Shell | FALSE | FALSE | 0.003 | secdata | 0.001 | 6 | 0 |  | triax GFRP(Shell Skin)
7659 | FALSE | 1.89 |  | 001890_SW_1_LP | Triax Shell | FALSE | FALSE | 0.004 | secdata | 0.001 | 6 | 0 |  | triax GFRP(Shell Skin)
7660 | FALSE | 1.89 |  | 001890_SW_1_LP | Triax Shell | FALSE | FALSE | 0.005 | secdata | 0.001 | 6 | 0 |  | triax GFRP(Shell Skin)
7661 | FALSE | 1.89 |  | 001890_SW_1_LP | Triax Shell | FALSE | FALSE | 0.006 | secdata | 0.001 | 6 | 0 |  | triax GFRP(Shell Skin)
7662 | FALSE | 1.89 |  | 001890_SW_1_LP | Triax Shell | FALSE | FALSE | 0.007 | secdata | 0.001 | 6 | 0 |  | triax GFRP(Shell Skin)
7663 | FALSE | 1.89 |  | 001890_SW_1_LP | Triax Shell | FALSE | FALSE | 0.008 | secdata | 0.001 | 6 | 0 |  | triax GFRP(Shell Skin)
7664 | FALSE | 1.89 |  | 001890_SW_1_LP | Triax Shell | FALSE | FALSE | 0.009 | secdata | 0.001 | 6 | 0 |  | triax GFRP(Shell Skin)
7665 | FALSE | 1.89 |  | 001890_SW_1_LP | Triax Shell | FALSE | FALSE | 0.01 | secdata | 0.001 | 6 | 0 |  | triax GFRP(Shell Skin)
7666 | FALSE | 1.89 |  | 001890_SW_1_LP | Triax Shell | FALSE | FALSE | 0.011 | secdata | 0.001 | 6 | 0 |  | triax GFRP(Shell Skin)
7667 | FALSE | 1.89 |  | 001890_SW_1_LP | Triax Shell | FALSE | FALSE | 0.012 | secdata | 0.001 | 6 | 0 |  | triax GFRP(Shell Skin)
7668 | FALSE | 1.89 |  | 001890_SW_1_LP | Triax Shell | FALSE | FALSE | 0.013 | secdata | 0.001 | 6 | 0 |  | triax GFRP(Shell Skin)
7669 | FALSE | 1.89 |  | 001890_SW_1_LP | Triax Shell | FALSE | FALSE | 0.014 | secdata | 0.001 | 6 | 0 |  | triax GFRP(Shell Skin)
7670 | FALSE | 1.89 |  | 001890_SW_1_LP | Triax Shell | FALSE | FALSE | 0.015 | secdata | 0.001 | 6 | 0 |  | triax GFRP(Shell Skin)
7671 | FALSE | 1.89 |  | 001890_SW_1_LP | Triax Shell | FALSE | FALSE | 0.016 | secdata | 0.001 | 6 | 0 |  | triax GFRP(Shell Skin)
7672 | FALSE | 1.89 |  | 001890_SW_1_LP | Triax Shell | FALSE | FALSE | 0.017 | secdata | 0.001 | 6 | 0 |  | triax GFRP(Shell Skin)
7673 | FALSE | 1.89 |  | 001890_SW_1_LP | Triax Shell | FALSE | FALSE | 0.018 | secdata | 0.001 | 6 | 0 |  | triax GFRP(Shell Skin)
7674 | FALSE | 1.89 |  | 001890_SW_1_LP | Triax Shell | FALSE | FALSE | 0.019 | secdata | 0.001 | 6 | 0 |  | triax GFRP(Shell Skin)
7675 | FALSE | 1.89 |  | 001890_SW_1_LP | Triax Shell | FALSE | FALSE | 0.02 | secdata | 0.001 | 6 | 0 |  | triax GFRP(Shell Skin)
7676 | FALSE | 1.89 |  | 001890_SW_1_LP | Triax Shell | FALSE | FALSE | 0.021 | secdata | 0.001 | 6 | 0 |  | triax GFRP(Shell Skin)
7677 | FALSE | 1.89 |  | 001890_SW_1_LP | Triax Shell | FALSE | FALSE | 0.022 | secdata | 0.001 | 6 | 0 |  | triax GFRP(Shell Skin)
7678 | FALSE | 1.89 |  | 001890_SW_1_LP | Triax Shell | FALSE | FALSE | 0.023 | secdata | 0.001 | 6 | 0 |  | triax GFRP(Shell Skin)
7679 | FALSE | 1.89 |  | 001890_SW_1_LP | Triax Shell | FALSE | FALSE | 0.024 | secdata | 0.001 | 6 | 0 |  | triax GFRP(Shell Skin)
7680 | FALSE | 1.89 |  | 001890_SW_1_LP | Triax Shell | FALSE | FALSE | 0.025 | secdata | 0.001 | 6 | 0 |  | triax GFRP(Shell Skin)
7681 | FALSE | 1.89 |  | 001890_SW_1_LP | Triax Shell | FALSE | FALSE | 0.026 | secdata | 0.001 | 6 | 0 |  | triax GFRP(Shell Skin)
7682 | FALSE | 1.89 |  | 001890_SW_1_LP | Triax Shell | FALSE | FALSE | 0.027 | secdata | 0.001 | 6 | 0 |  | triax GFRP(Shell Skin)
7683 | FALSE | 1.89 |  | 001890_SW_1_LP | Triax Shell | FALSE | FALSE | 0.028 | secdata | 0.001 | 6 | 0 |  | triax GFRP(Shell Skin)
7684 | FALSE | 1.89 |  | 001890_SW_1_LP | Triax Shell | FALSE | FALSE | 0.029 | secdata | 0.001 | 6 | 0 |  | triax GFRP(Shell Skin)
7685 | FALSE | 1.89 |  | 001890_SW_1_LP | Triax Shell | FALSE | FALSE | 0.03 | secdata | 0.001 | 6 | 0 |  | triax GFRP(Shell Skin)
7686 | FALSE | 1.89 |  | 001890_SW_1_LP | Triax Shell | FALSE | FALSE | 0.031 | secdata | 0.001 | 6 | 0 |  | triax GFRP(Shell Skin)
7687 | FALSE | 1.89 |  | 001890_SW_1_LP | Triax Shell | FALSE | FALSE | 0.032 | secdata | 0.001 | 6 | 0 |  | triax GFRP(Shell Skin)
7688 | FALSE | 1.89 |  | 001890_SW_1_LP | Triax Shell | FALSE | FALSE | 0.033 | secdata | 0.001 | 6 | 0 |  | triax GFRP(Shell Skin)
7689 | FALSE | 1.89 |  | 001890_SW_1_LP | Triax Shell | FALSE | FALSE | 0.034 | secdata | 0.001 | 6 | 0 |  | triax GFRP(Shell Skin)
7690 | FALSE | 1.89 |  | 001890_SW_1_LP | Triax Shell | FALSE | FALSE | 0.035 | secdata | 0.001 | 6 | 0 |  | triax GFRP(Shell Skin)
7691 | FALSE | 1.89 |  | 001890_SW_1_LP | Triax Shell | FALSE | FALSE | 0.036 | secdata | 0.001 | 6 | 0 |  | triax GFRP(Shell Skin)
7692 | FALSE | 1.89 |  | 001890_SW_1_LP | Triax Shell | FALSE | FALSE | 0.037 | secdata | 0.001 | 6 | 0 |  | triax GFRP(Shell Skin)
7693 | FALSE | 1.89 |  | 001890_SW_1_LP | Triax Shell | FALSE | FALSE | 0.038 | secdata | 0.001 | 6 | 0 |  | triax GFRP(Shell Skin)
7694 | FALSE | 1.89 |  | 001890_SW_1_LP | Triax Shell | FALSE | FALSE | 0.039 | secdata | 0.001 | 6 | 0 |  | triax GFRP(Shell Skin)
7695 | FALSE | 1.89 |  | 001890_SW_1_LP | Triax Shell | FALSE | FALSE | 0.04 | secdata | 0.001 | 6 | 0 |  | triax GFRP(Shell Skin)
7696 | FALSE | 1.89 |  | 001890_SW_1_LP | Triax Shell | FALSE | FALSE | 0.041 | secdata | 0.001 | 6 | 0 |  | triax GFRP(Shell Skin)
7697 | FALSE | 1.89 |  | 001890_SW_1_LP | Triax Shell | FALSE | FALSE | 0.042 | secdata | 0.001 | 6 | 0 |  | triax GFRP(Shell Skin)
7698 | FALSE | 1.89 |  | 001890_SW_1_LP | Triax Shell | FALSE | FALSE | 0.043 | secdata | 0.001 | 6 | 0 |  | triax GFRP(Shell Skin)
7699 | FALSE | 1.89 |  | 001890_SW_1_LP | Triax Shell | FALSE | FALSE | 0.044 | secdata | 0.001 | 6 | 0 |  | triax GFRP(Shell Skin)
7700 | FALSE | 1.89 |  | 001890_SW_1_LP | Triax Shell | FALSE | FALSE | 0.045 | secdata | 0.001 | 6 | 0 |  | triax GFRP(Shell Skin)
7701 | FALSE | 1.89 |  | 001890_SW_1_LP | Triax Shell | FALSE | FALSE | 0.046 | secdata | 0.001 | 6 | 0 |  | triax GFRP(Shell Skin)
7702 | FALSE | 1.89 |  | 001890_SW_1_LP | Triax Shell | FALSE | FALSE | 0.047 | secdata | 0.001 | 6 | 0 |  | triax GFRP(Shell Skin)
7703 | FALSE | 1.89 |  | 001890_SW_1_LP | Triax Shell | FALSE | FALSE | 0.048 | secdata | 0.001 | 6 | 0 |  | triax GFRP(Shell Skin)
7704 | FALSE | 1.89 |  | 001890_SW_1_LP | Triax Shell | FALSE | FALSE | 0.049 | secdata | 0.001 | 6 | 0 |  | triax GFRP(Shell Skin)
7705 | FALSE | 1.89 |  | 001890_SW_1_LP | Triax Shell | FALSE | TRUE | 0.05 | secdata | 0.001 | 6 | 0 |  | triax GFRP(Shell Skin)
7706 | FALSE | 1.89 |  | 001890_SW_1_LP |  | FALSE | FALSE | #VALUE! | secoffset | mid
7707 | FALSE | 1.89 |  | 001890_SW_1_LP |  | FALSE | FALSE | #VALUE!
7708 | FALSE | 1.89 |  | 001890_SW_2_HP |  | FALSE | FALSE | #VALUE! | ! 001890_SW_2_HP
7709 | FALSE | 1.89 |  | 001890_SW_2_HP |  | TRUE | FALSE | #VALUE! | sectype | 61 | shell
7710 | No Section | 1.89 | SW_2_HP | 001890_SW_2_HP | Gelcoat | TRUE | TRUE | 0.0005 | secdata | 0.0005 | 3 | 0 |  | Gelcoat
7711 | FALSE | 1.89 |  | 001890_SW_2_HP | Triax Shell | TRUE | FALSE | 0.001 | secdata | 0.001 | 6 | 0 |  | triax GFRP(Shell Skin)
7712 | FALSE | 1.89 |  | 001890_SW_2_HP | Triax Shell | TRUE | FALSE | 0.002 | secdata | 0.001 | 6 | 0 |  | triax GFRP(Shell Skin)
7713 | FALSE | 1.89 |  | 001890_SW_2_HP | Triax Shell | TRUE | FALSE | 0.003 | secdata | 0.001 | 6 | 0 |  | triax GFRP(Shell Skin)
7714 | FALSE | 1.89 |  | 001890_SW_2_HP | Triax Shell | TRUE | FALSE | 0.004 | secdata | 0.001 | 6 | 0 |  | triax GFRP(Shell Skin)
7715 | FALSE | 1.89 |  | 001890_SW_2_HP | Triax Shell | TRUE | FALSE | 0.005 | secdata | 0.001 | 6 | 0 |  | triax GFRP(Shell Skin)
7716 | FALSE | 1.89 |  | 001890_SW_2_HP | Triax Shell | TRUE | FALSE | 0.006 | secdata | 0.001 | 6 | 0 |  | triax GFRP(Shell Skin)
7717 | FALSE | 1.89 |  | 001890_SW_2_HP | Triax Shell | TRUE | FALSE | 0.007 | secdata | 0.001 | 6 | 0 |  | triax GFRP(Shell Skin)
7718 | FALSE | 1.89 |  | 001890_SW_2_HP | Triax Shell | TRUE | FALSE | 0.008 | secdata | 0.001 | 6 | 0 |  | triax GFRP(Shell Skin)
7719 | FALSE | 1.89 |  | 001890_SW_2_HP | Triax Shell | TRUE | FALSE | 0.009 | secdata | 0.001 | 6 | 0 |  | triax GFRP(Shell Skin)
7720 | FALSE | 1.89 |  | 001890_SW_2_HP | Triax Shell | TRUE | FALSE | 0.01 | secdata | 0.001 | 6 | 0 |  | triax GFRP(Shell Skin)
7721 | FALSE | 1.89 |  | 001890_SW_2_HP | Triax Shell | TRUE | FALSE | 0.011 | secdata | 0.001 | 6 | 0 |  | triax GFRP(Shell Skin)
7722 | FALSE | 1.89 |  | 001890_SW_2_HP | Triax Shell | TRUE | FALSE | 0.012 | secdata | 0.001 | 6 | 0 |  | triax GFRP(Shell Skin)
7723 | FALSE | 1.89 |  | 001890_SW_2_HP | Triax Shell | TRUE | FALSE | 0.013 | secdata | 0.001 | 6 | 0 |  | triax GFRP(Shell Skin)
7724 | FALSE | 1.89 |  | 001890_SW_2_HP | Triax Shell | TRUE | FALSE | 0.014 | secdata | 0.001 | 6 | 0 |  | triax GFRP(Shell Skin)
7725 | FALSE | 1.89 |  | 001890_SW_2_HP | Triax Shell | TRUE | FALSE | 0.015 | secdata | 0.001 | 6 | 0 |  | triax GFRP(Shell Skin)
7726 | FALSE | 1.89 |  | 001890_SW_2_HP | Triax Shell | TRUE | FALSE | 0.016 | secdata | 0.001 | 6 | 0 |  | triax GFRP(Shell Skin)
7727 | FALSE | 1.89 |  | 001890_SW_2_HP | Triax Shell | TRUE | FALSE | 0.017 | secdata | 0.001 | 6 | 0 |  | triax GFRP(Shell Skin)
7728 | FALSE | 1.89 |  | 001890_SW_2_HP | Triax Shell | TRUE | FALSE | 0.018 | secdata | 0.001 | 6 | 0 |  | triax GFRP(Shell Skin)
7729 | FALSE | 1.89 |  | 001890_SW_2_HP | Triax Shell | TRUE | FALSE | 0.019 | secdata | 0.001 | 6 | 0 |  | triax GFRP(Shell Skin)
7730 | FALSE | 1.89 |  | 001890_SW_2_HP | Triax Shell | TRUE | FALSE | 0.02 | secdata | 0.001 | 6 | 0 |  | triax GFRP(Shell Skin)
7731 | FALSE | 1.89 |  | 001890_SW_2_HP | Triax Shell | TRUE | FALSE | 0.021 | secdata | 0.001 | 6 | 0 |  | triax GFRP(Shell Skin)
7732 | FALSE | 1.89 |  | 001890_SW_2_HP | Triax Shell | TRUE | FALSE | 0.022 | secdata | 0.001 | 6 | 0 |  | triax GFRP(Shell Skin)
7733 | FALSE | 1.89 |  | 001890_SW_2_HP | Triax Shell | TRUE | FALSE | 0.023 | secdata | 0.001 | 6 | 0 |  | triax GFRP(Shell Skin)
7734 | FALSE | 1.89 |  | 001890_SW_2_HP | Triax Shell | TRUE | FALSE | 0.024 | secdata | 0.001 | 6 | 0 |  | triax GFRP(Shell Skin)
7735 | FALSE | 1.89 |  | 001890_SW_2_HP | Triax Shell | TRUE | FALSE | 0.025 | secdata | 0.001 | 6 | 0 |  | triax GFRP(Shell Skin)
7736 | FALSE | 1.89 |  | 001890_SW_2_HP | Triax Shell | TRUE | FALSE | 0.026 | secdata | 0.001 | 6 | 0 |  | triax GFRP(Shell Skin)
7737 | FALSE | 1.89 |  | 001890_SW_2_HP | Triax Shell | TRUE | FALSE | 0.027 | secdata | 0.001 | 6 | 0 |  | triax GFRP(Shell Skin)
7738 | FALSE | 1.89 |  | 001890_SW_2_HP | Triax Shell | TRUE | FALSE | 0.028 | secdata | 0.001 | 6 | 0 |  | triax GFRP(Shell Skin)
7739 | FALSE | 1.89 |  | 001890_SW_2_HP | Triax Shell | TRUE | FALSE | 0.029 | secdata | 0.001 | 6 | 0 |  | triax GFRP(Shell Skin)
7740 | FALSE | 1.89 |  | 001890_SW_2_HP | Triax Shell | TRUE | FALSE | 0.03 | secdata | 0.001 | 6 | 0 |  | triax GFRP(Shell Skin)
7741 | FALSE | 1.89 |  | 001890_SW_2_HP | Triax Shell | TRUE | FALSE | 0.031 | secdata | 0.001 | 6 | 0 |  | triax GFRP(Shell Skin)
7742 | FALSE | 1.89 |  | 001890_SW_2_HP | Triax Shell | TRUE | FALSE | 0.032 | secdata | 0.001 | 6 | 0 |  | triax GFRP(Shell Skin)
7743 | FALSE | 1.89 |  | 001890_SW_2_HP | Triax Shell | TRUE | FALSE | 0.033 | secdata | 0.001 | 6 | 0 |  | triax GFRP(Shell Skin)
7744 | FALSE | 1.89 |  | 001890_SW_2_HP | Triax Shell | TRUE | FALSE | 0.034 | secdata | 0.001 | 6 | 0 |  | triax GFRP(Shell Skin)
7745 | FALSE | 1.89 |  | 001890_SW_2_HP | Triax Shell | TRUE | FALSE | 0.035 | secdata | 0.001 | 6 | 0 |  | triax GFRP(Shell Skin)
7746 | FALSE | 1.89 |  | 001890_SW_2_HP | Triax Shell | TRUE | FALSE | 0.036 | secdata | 0.001 | 6 | 0 |  | triax GFRP(Shell Skin)
7747 | FALSE | 1.89 |  | 001890_SW_2_HP | Triax Shell | TRUE | FALSE | 0.037 | secdata | 0.001 | 6 | 0 |  | triax GFRP(Shell Skin)
7748 | FALSE | 1.89 |  | 001890_SW_2_HP | Triax Shell | TRUE | FALSE | 0.038 | secdata | 0.001 | 6 | 0 |  | triax GFRP(Shell Skin)
7749 | FALSE | 1.89 |  | 001890_SW_2_HP | Triax Shell | TRUE | FALSE | 0.039 | secdata | 0.001 | 6 | 0 |  | triax GFRP(Shell Skin)
7750 | FALSE | 1.89 |  | 001890_SW_2_HP | Triax Shell | TRUE | FALSE | 0.04 | secdata | 0.001 | 6 | 0 |  | triax GFRP(Shell Skin)
7751 | FALSE | 1.89 |  | 001890_SW_2_HP | Triax Shell | TRUE | FALSE | 0.041 | secdata | 0.001 | 6 | 0 |  | triax GFRP(Shell Skin)
7752 | FALSE | 1.89 |  | 001890_SW_2_HP | Triax Shell | TRUE | FALSE | 0.042 | secdata | 0.001 | 6 | 0 |  | triax GFRP(Shell Skin)
7753 | FALSE | 1.89 |  | 001890_SW_2_HP | Triax Shell | TRUE | FALSE | 0.043 | secdata | 0.001 | 6 | 0 |  | triax GFRP(Shell Skin)
7754 | FALSE | 1.89 |  | 001890_SW_2_HP | Triax Shell | TRUE | FALSE | 0.044 | secdata | 0.001 | 6 | 0 |  | triax GFRP(Shell Skin)
7755 | FALSE | 1.89 |  | 001890_SW_2_HP | Triax Shell | TRUE | FALSE | 0.045 | secdata | 0.001 | 6 | 0 |  | triax GFRP(Shell Skin)
7756 | FALSE | 1.89 |  | 001890_SW_2_HP | Triax Shell | TRUE | FALSE | 0.046 | secdata | 0.001 | 6 | 0 |  | triax GFRP(Shell Skin)
7757 | FALSE | 1.89 |  | 001890_SW_2_HP | Triax Shell | TRUE | FALSE | 0.047 | secdata | 0.001 | 6 | 0 |  | triax GFRP(Shell Skin)
7758 | FALSE | 1.89 |  | 001890_SW_2_HP | Triax Shell | TRUE | FALSE | 0.048 | secdata | 0.001 | 6 | 0 |  | triax GFRP(Shell Skin)
7759 | FALSE | 1.89 |  | 001890_SW_2_HP | Triax Shell | TRUE | FALSE | 0.049 | secdata | 0.001 | 6 | 0 |  | triax GFRP(Shell Skin)
7760 | No Section | 1.89 | SW_2_HP | 001890_SW_2_HP | Triax Shell | TRUE | TRUE | 0.05 | secdata | 0.001 | 6 | 0 |  | triax GFRP(Shell Skin)
7761 | FALSE | 1.89 |  | 001890_SW_2_HP |  | TRUE | FALSE | #VALUE! | secoffset | bot
7762 | FALSE | 1.89 |  | 001890_SW_2_HP |  | TRUE | FALSE | #VALUE!
7763 | FALSE | 1.89 |  | 001890_SW_2_HP |  | TRUE | FALSE | #VALUE! | ! 001890_SW_2_HP
7764 | FALSE | 1.89 |  | 001890_SW_2_HP |  | FALSE | FALSE | #VALUE! | sectype | 1061 | shell
7765 | FALSE | 1.89 |  | 001890_SW_2_HP | Gelcoat | FALSE | TRUE | 0.0005 | secdata | 0.0005 | 3 | 0 |  | Gelcoat
7766 | FALSE | 1.89 |  | 001890_SW_2_HP | Triax Shell | FALSE | FALSE | 0.001 | secdata | 0.001 | 6 | 0 |  | triax GFRP(Shell Skin)
7767 | FALSE | 1.89 |  | 001890_SW_2_HP | Triax Shell | FALSE | FALSE | 0.002 | secdata | 0.001 | 6 | 0 |  | triax GFRP(Shell Skin)
7768 | FALSE | 1.89 |  | 001890_SW_2_HP | Triax Shell | FALSE | FALSE | 0.003 | secdata | 0.001 | 6 | 0 |  | triax GFRP(Shell Skin)
7769 | FALSE | 1.89 |  | 001890_SW_2_HP | Triax Shell | FALSE | FALSE | 0.004 | secdata | 0.001 | 6 | 0 |  | triax GFRP(Shell Skin)
7770 | FALSE | 1.89 |  | 001890_SW_2_HP | Triax Shell | FALSE | FALSE | 0.005 | secdata | 0.001 | 6 | 0 |  | triax GFRP(Shell Skin)
7771 | FALSE | 1.89 |  | 001890_SW_2_HP | Triax Shell | FALSE | FALSE | 0.006 | secdata | 0.001 | 6 | 0 |  | triax GFRP(Shell Skin)
7772 | FALSE | 1.89 |  | 001890_SW_2_HP | Triax Shell | FALSE | FALSE | 0.007 | secdata | 0.001 | 6 | 0 |  | triax GFRP(Shell Skin)
7773 | FALSE | 1.89 |  | 001890_SW_2_HP | Triax Shell | FALSE | FALSE | 0.008 | secdata | 0.001 | 6 | 0 |  | triax GFRP(Shell Skin)
7774 | FALSE | 1.89 |  | 001890_SW_2_HP | Triax Shell | FALSE | FALSE | 0.009 | secdata | 0.001 | 6 | 0 |  | triax GFRP(Shell Skin)
7775 | FALSE | 1.89 |  | 001890_SW_2_HP | Triax Shell | FALSE | FALSE | 0.01 | secdata | 0.001 | 6 | 0 |  | triax GFRP(Shell Skin)
7776 | FALSE | 1.89 |  | 001890_SW_2_HP | Triax Shell | FALSE | FALSE | 0.011 | secdata | 0.001 | 6 | 0 |  | triax GFRP(Shell Skin)
7777 | FALSE | 1.89 |  | 001890_SW_2_HP | Triax Shell | FALSE | FALSE | 0.012 | secdata | 0.001 | 6 | 0 |  | triax GFRP(Shell Skin)
7778 | FALSE | 1.89 |  | 001890_SW_2_HP | Triax Shell | FALSE | FALSE | 0.013 | secdata | 0.001 | 6 | 0 |  | triax GFRP(Shell Skin)
7779 | FALSE | 1.89 |  | 001890_SW_2_HP | Triax Shell | FALSE | FALSE | 0.014 | secdata | 0.001 | 6 | 0 |  | triax GFRP(Shell Skin)
7780 | FALSE | 1.89 |  | 001890_SW_2_HP | Triax Shell | FALSE | FALSE | 0.015 | secdata | 0.001 | 6 | 0 |  | triax GFRP(Shell Skin)
7781 | FALSE | 1.89 |  | 001890_SW_2_HP | Triax Shell | FALSE | FALSE | 0.016 | secdata | 0.001 | 6 | 0 |  | triax GFRP(Shell Skin)
7782 | FALSE | 1.89 |  | 001890_SW_2_HP | Triax Shell | FALSE | FALSE | 0.017 | secdata | 0.001 | 6 | 0 |  | triax GFRP(Shell Skin)
7783 | FALSE | 1.89 |  | 001890_SW_2_HP | Triax Shell | FALSE | FALSE | 0.018 | secdata | 0.001 | 6 | 0 |  | triax GFRP(Shell Skin)
7784 | FALSE | 1.89 |  | 001890_SW_2_HP | Triax Shell | FALSE | FALSE | 0.019 | secdata | 0.001 | 6 | 0 |  | triax GFRP(Shell Skin)
7785 | FALSE | 1.89 |  | 001890_SW_2_HP | Triax Shell | FALSE | FALSE | 0.02 | secdata | 0.001 | 6 | 0 |  | triax GFRP(Shell Skin)
7786 | FALSE | 1.89 |  | 001890_SW_2_HP | Triax Shell | FALSE | FALSE | 0.021 | secdata | 0.001 | 6 | 0 |  | triax GFRP(Shell Skin)
7787 | FALSE | 1.89 |  | 001890_SW_2_HP | Triax Shell | FALSE | FALSE | 0.022 | secdata | 0.001 | 6 | 0 |  | triax GFRP(Shell Skin)
7788 | FALSE | 1.89 |  | 001890_SW_2_HP | Triax Shell | FALSE | FALSE | 0.023 | secdata | 0.001 | 6 | 0 |  | triax GFRP(Shell Skin)
7789 | FALSE | 1.89 |  | 001890_SW_2_HP | Triax Shell | FALSE | FALSE | 0.024 | secdata | 0.001 | 6 | 0 |  | triax GFRP(Shell Skin)
7790 | FALSE | 1.89 |  | 001890_SW_2_HP | Triax Shell | FALSE | FALSE | 0.025 | secdata | 0.001 | 6 | 0 |  | triax GFRP(Shell Skin)
7791 | FALSE | 1.89 |  | 001890_SW_2_HP | Triax Shell | FALSE | FALSE | 0.026 | secdata | 0.001 | 6 | 0 |  | triax GFRP(Shell Skin)
7792 | FALSE | 1.89 |  | 001890_SW_2_HP | Triax Shell | FALSE | FALSE | 0.027 | secdata | 0.001 | 6 | 0 |  | triax GFRP(Shell Skin)
7793 | FALSE | 1.89 |  | 001890_SW_2_HP | Triax Shell | FALSE | FALSE | 0.028 | secdata | 0.001 | 6 | 0 |  | triax GFRP(Shell Skin)
7794 | FALSE | 1.89 |  | 001890_SW_2_HP | Triax Shell | FALSE | FALSE | 0.029 | secdata | 0.001 | 6 | 0 |  | triax GFRP(Shell Skin)
7795 | FALSE | 1.89 |  | 001890_SW_2_HP | Triax Shell | FALSE | FALSE | 0.03 | secdata | 0.001 | 6 | 0 |  | triax GFRP(Shell Skin)
7796 | FALSE | 1.89 |  | 001890_SW_2_HP | Triax Shell | FALSE | FALSE | 0.031 | secdata | 0.001 | 6 | 0 |  | triax GFRP(Shell Skin)
7797 | FALSE | 1.89 |  | 001890_SW_2_HP | Triax Shell | FALSE | FALSE | 0.032 | secdata | 0.001 | 6 | 0 |  | triax GFRP(Shell Skin)
7798 | FALSE | 1.89 |  | 001890_SW_2_HP | Triax Shell | FALSE | FALSE | 0.033 | secdata | 0.001 | 6 | 0 |  | triax GFRP(Shell Skin)
7799 | FALSE | 1.89 |  | 001890_SW_2_HP | Triax Shell | FALSE | FALSE | 0.034 | secdata | 0.001 | 6 | 0 |  | triax GFRP(Shell Skin)
7800 | FALSE | 1.89 |  | 001890_SW_2_HP | Triax Shell | FALSE | FALSE | 0.035 | secdata | 0.001 | 6 | 0 |  | triax GFRP(Shell Skin)
7801 | FALSE | 1.89 |  | 001890_SW_2_HP | Triax Shell | FALSE | FALSE | 0.036 | secdata | 0.001 | 6 | 0 |  | triax GFRP(Shell Skin)
7802 | FALSE | 1.89 |  | 001890_SW_2_HP | Triax Shell | FALSE | FALSE | 0.037 | secdata | 0.001 | 6 | 0 |  | triax GFRP(Shell Skin)
7803 | FALSE | 1.89 |  | 001890_SW_2_HP | Triax Shell | FALSE | FALSE | 0.038 | secdata | 0.001 | 6 | 0 |  | triax GFRP(Shell Skin)
7804 | FALSE | 1.89 |  | 001890_SW_2_HP | Triax Shell | FALSE | FALSE | 0.039 | secdata | 0.001 | 6 | 0 |  | triax GFRP(Shell Skin)
7805 | FALSE | 1.89 |  | 001890_SW_2_HP | Triax Shell | FALSE | FALSE | 0.04 | secdata | 0.001 | 6 | 0 |  | triax GFRP(Shell Skin)
7806 | FALSE | 1.89 |  | 001890_SW_2_HP | Triax Shell | FALSE | FALSE | 0.041 | secdata | 0.001 | 6 | 0 |  | triax GFRP(Shell Skin)
7807 | FALSE | 1.89 |  | 001890_SW_2_HP | Triax Shell | FALSE | FALSE | 0.042 | secdata | 0.001 | 6 | 0 |  | triax GFRP(Shell Skin)
7808 | FALSE | 1.89 |  | 001890_SW_2_HP | Triax Shell | FALSE | FALSE | 0.043 | secdata | 0.001 | 6 | 0 |  | triax GFRP(Shell Skin)
7809 | FALSE | 1.89 |  | 001890_SW_2_HP | Triax Shell | FALSE | FALSE | 0.044 | secdata | 0.001 | 6 | 0 |  | triax GFRP(Shell Skin)
7810 | FALSE | 1.89 |  | 001890_SW_2_HP | Triax Shell | FALSE | FALSE | 0.045 | secdata | 0.001 | 6 | 0 |  | triax GFRP(Shell Skin)
7811 | FALSE | 1.89 |  | 001890_SW_2_HP | Triax Shell | FALSE | FALSE | 0.046 | secdata | 0.001 | 6 | 0 |  | triax GFRP(Shell Skin)
7812 | FALSE | 1.89 |  | 001890_SW_2_HP | Triax Shell | FALSE | FALSE | 0.047 | secdata | 0.001 | 6 | 0 |  | triax GFRP(Shell Skin)
7813 | FALSE | 1.89 |  | 001890_SW_2_HP | Triax Shell | FALSE | FALSE | 0.048 | secdata | 0.001 | 6 | 0 |  | triax GFRP(Shell Skin)
7814 | FALSE | 1.89 |  | 001890_SW_2_HP | Triax Shell | FALSE | FALSE | 0.049 | secdata | 0.001 | 6 | 0 |  | triax GFRP(Shell Skin)
7815 | FALSE | 1.89 |  | 001890_SW_2_HP | Triax Shell | FALSE | TRUE | 0.05 | secdata | 0.001 | 6 | 0 |  | triax GFRP(Shell Skin)
7816 | FALSE | 1.89 |  | 001890_SW_2_HP |  | FALSE | FALSE | #VALUE! | secoffset | mid
7817 | FALSE | 1.89 |  | 001890_SW_2_HP |  | FALSE | FALSE | #VALUE!
7818 | FALSE | 1.89 |  | 001890_SW_2_LP |  | FALSE | FALSE | #VALUE! | ! 001890_SW_2_LP
7819 | FALSE | 1.89 |  | 001890_SW_2_LP |  | TRUE | FALSE | #VALUE! | sectype | 62 | shell
7820 | No Section | 1.89 | SW_2_LP | 001890_SW_2_LP | Gelcoat | TRUE | TRUE | 0.0005 | secdata | 0.0005 | 3 | 0 |  | Gelcoat
7821 | FALSE | 1.89 |  | 001890_SW_2_LP | Triax Shell | TRUE | FALSE | 0.001 | secdata | 0.001 | 6 | 0 |  | triax GFRP(Shell Skin)
7822 | FALSE | 1.89 |  | 001890_SW_2_LP | Triax Shell | TRUE | FALSE | 0.002 | secdata | 0.001 | 6 | 0 |  | triax GFRP(Shell Skin)
7823 | FALSE | 1.89 |  | 001890_SW_2_LP | Triax Shell | TRUE | FALSE | 0.003 | secdata | 0.001 | 6 | 0 |  | triax GFRP(Shell Skin)
7824 | FALSE | 1.89 |  | 001890_SW_2_LP | Triax Shell | TRUE | FALSE | 0.004 | secdata | 0.001 | 6 | 0 |  | triax GFRP(Shell Skin)
7825 | FALSE | 1.89 |  | 001890_SW_2_LP | Triax Shell | TRUE | FALSE | 0.005 | secdata | 0.001 | 6 | 0 |  | triax GFRP(Shell Skin)
7826 | FALSE | 1.89 |  | 001890_SW_2_LP | Triax Shell | TRUE | FALSE | 0.006 | secdata | 0.001 | 6 | 0 |  | triax GFRP(Shell Skin)
7827 | FALSE | 1.89 |  | 001890_SW_2_LP | Triax Shell | TRUE | FALSE | 0.007 | secdata | 0.001 | 6 | 0 |  | triax GFRP(Shell Skin)
7828 | FALSE | 1.89 |  | 001890_SW_2_LP | Triax Shell | TRUE | FALSE | 0.008 | secdata | 0.001 | 6 | 0 |  | triax GFRP(Shell Skin)
7829 | FALSE | 1.89 |  | 001890_SW_2_LP | Triax Shell | TRUE | FALSE | 0.009 | secdata | 0.001 | 6 | 0 |  | triax GFRP(Shell Skin)
7830 | FALSE | 1.89 |  | 001890_SW_2_LP | Triax Shell | TRUE | FALSE | 0.01 | secdata | 0.001 | 6 | 0 |  | triax GFRP(Shell Skin)
7831 | FALSE | 1.89 |  | 001890_SW_2_LP | Triax Shell | TRUE | FALSE | 0.011 | secdata | 0.001 | 6 | 0 |  | triax GFRP(Shell Skin)
7832 | FALSE | 1.89 |  | 001890_SW_2_LP | Triax Shell | TRUE | FALSE | 0.012 | secdata | 0.001 | 6 | 0 |  | triax GFRP(Shell Skin)
7833 | FALSE | 1.89 |  | 001890_SW_2_LP | Triax Shell | TRUE | FALSE | 0.013 | secdata | 0.001 | 6 | 0 |  | triax GFRP(Shell Skin)
7834 | FALSE | 1.89 |  | 001890_SW_2_LP | Triax Shell | TRUE | FALSE | 0.014 | secdata | 0.001 | 6 | 0 |  | triax GFRP(Shell Skin)
7835 | FALSE | 1.89 |  | 001890_SW_2_LP | Triax Shell | TRUE | FALSE | 0.015 | secdata | 0.001 | 6 | 0 |  | triax GFRP(Shell Skin)
7836 | FALSE | 1.89 |  | 001890_SW_2_LP | Triax Shell | TRUE | FALSE | 0.016 | secdata | 0.001 | 6 | 0 |  | triax GFRP(Shell Skin)
7837 | FALSE | 1.89 |  | 001890_SW_2_LP | Triax Shell | TRUE | FALSE | 0.017 | secdata | 0.001 | 6 | 0 |  | triax GFRP(Shell Skin)
7838 | FALSE | 1.89 |  | 001890_SW_2_LP | Triax Shell | TRUE | FALSE | 0.018 | secdata | 0.001 | 6 | 0 |  | triax GFRP(Shell Skin)
7839 | FALSE | 1.89 |  | 001890_SW_2_LP | Triax Shell | TRUE | FALSE | 0.019 | secdata | 0.001 | 6 | 0 |  | triax GFRP(Shell Skin)
7840 | FALSE | 1.89 |  | 001890_SW_2_LP | Triax Shell | TRUE | FALSE | 0.02 | secdata | 0.001 | 6 | 0 |  | triax GFRP(Shell Skin)
7841 | FALSE | 1.89 |  | 001890_SW_2_LP | Triax Shell | TRUE | FALSE | 0.021 | secdata | 0.001 | 6 | 0 |  | triax GFRP(Shell Skin)
7842 | FALSE | 1.89 |  | 001890_SW_2_LP | Triax Shell | TRUE | FALSE | 0.022 | secdata | 0.001 | 6 | 0 |  | triax GFRP(Shell Skin)
7843 | FALSE | 1.89 |  | 001890_SW_2_LP | Triax Shell | TRUE | FALSE | 0.023 | secdata | 0.001 | 6 | 0 |  | triax GFRP(Shell Skin)
7844 | FALSE | 1.89 |  | 001890_SW_2_LP | Triax Shell | TRUE | FALSE | 0.024 | secdata | 0.001 | 6 | 0 |  | triax GFRP(Shell Skin)
7845 | FALSE | 1.89 |  | 001890_SW_2_LP | Triax Shell | TRUE | FALSE | 0.025 | secdata | 0.001 | 6 | 0 |  | triax GFRP(Shell Skin)
7846 | FALSE | 1.89 |  | 001890_SW_2_LP | Triax Shell | TRUE | FALSE | 0.026 | secdata | 0.001 | 6 | 0 |  | triax GFRP(Shell Skin)
7847 | FALSE | 1.89 |  | 001890_SW_2_LP | Triax Shell | TRUE | FALSE | 0.027 | secdata | 0.001 | 6 | 0 |  | triax GFRP(Shell Skin)
7848 | FALSE | 1.89 |  | 001890_SW_2_LP | Triax Shell | TRUE | FALSE | 0.028 | secdata | 0.001 | 6 | 0 |  | triax GFRP(Shell Skin)
7849 | FALSE | 1.89 |  | 001890_SW_2_LP | Triax Shell | TRUE | FALSE | 0.029 | secdata | 0.001 | 6 | 0 |  | triax GFRP(Shell Skin)
7850 | FALSE | 1.89 |  | 001890_SW_2_LP | Triax Shell | TRUE | FALSE | 0.03 | secdata | 0.001 | 6 | 0 |  | triax GFRP(Shell Skin)
7851 | FALSE | 1.89 |  | 001890_SW_2_LP | Triax Shell | TRUE | FALSE | 0.031 | secdata | 0.001 | 6 | 0 |  | triax GFRP(Shell Skin)
7852 | FALSE | 1.89 |  | 001890_SW_2_LP | Triax Shell | TRUE | FALSE | 0.032 | secdata | 0.001 | 6 | 0 |  | triax GFRP(Shell Skin)
7853 | FALSE | 1.89 |  | 001890_SW_2_LP | Triax Shell | TRUE | FALSE | 0.033 | secdata | 0.001 | 6 | 0 |  | triax GFRP(Shell Skin)
7854 | FALSE | 1.89 |  | 001890_SW_2_LP | Triax Shell | TRUE | FALSE | 0.034 | secdata | 0.001 | 6 | 0 |  | triax GFRP(Shell Skin)
7855 | FALSE | 1.89 |  | 001890_SW_2_LP | Triax Shell | TRUE | FALSE | 0.035 | secdata | 0.001 | 6 | 0 |  | triax GFRP(Shell Skin)
7856 | FALSE | 1.89 |  | 001890_SW_2_LP | Triax Shell | TRUE | FALSE | 0.036 | secdata | 0.001 | 6 | 0 |  | triax GFRP(Shell Skin)
7857 | FALSE | 1.89 |  | 001890_SW_2_LP | Triax Shell | TRUE | FALSE | 0.037 | secdata | 0.001 | 6 | 0 |  | triax GFRP(Shell Skin)
7858 | FALSE | 1.89 |  | 001890_SW_2_LP | Triax Shell | TRUE | FALSE | 0.038 | secdata | 0.001 | 6 | 0 |  | triax GFRP(Shell Skin)
7859 | FALSE | 1.89 |  | 001890_SW_2_LP | Triax Shell | TRUE | FALSE | 0.039 | secdata | 0.001 | 6 | 0 |  | triax GFRP(Shell Skin)
7860 | FALSE | 1.89 |  | 001890_SW_2_LP | Triax Shell | TRUE | FALSE | 0.04 | secdata | 0.001 | 6 | 0 |  | triax GFRP(Shell Skin)
7861 | FALSE | 1.89 |  | 001890_SW_2_LP | Triax Shell | TRUE | FALSE | 0.041 | secdata | 0.001 | 6 | 0 |  | triax GFRP(Shell Skin)
7862 | FALSE | 1.89 |  | 001890_SW_2_LP | Triax Shell | TRUE | FALSE | 0.042 | secdata | 0.001 | 6 | 0 |  | triax GFRP(Shell Skin)
7863 | FALSE | 1.89 |  | 001890_SW_2_LP | Triax Shell | TRUE | FALSE | 0.043 | secdata | 0.001 | 6 | 0 |  | triax GFRP(Shell Skin)
7864 | FALSE | 1.89 |  | 001890_SW_2_LP | Triax Shell | TRUE | FALSE | 0.044 | secdata | 0.001 | 6 | 0 |  | triax GFRP(Shell Skin)
7865 | FALSE | 1.89 |  | 001890_SW_2_LP | Triax Shell | TRUE | FALSE | 0.045 | secdata | 0.001 | 6 | 0 |  | triax GFRP(Shell Skin)
7866 | FALSE | 1.89 |  | 001890_SW_2_LP | Triax Shell | TRUE | FALSE | 0.046 | secdata | 0.001 | 6 | 0 |  | triax GFRP(Shell Skin)
7867 | FALSE | 1.89 |  | 001890_SW_2_LP | Triax Shell | TRUE | FALSE | 0.047 | secdata | 0.001 | 6 | 0 |  | triax GFRP(Shell Skin)
7868 | FALSE | 1.89 |  | 001890_SW_2_LP | Triax Shell | TRUE | FALSE | 0.048 | secdata | 0.001 | 6 | 0 |  | triax GFRP(Shell Skin)
7869 | FALSE | 1.89 |  | 001890_SW_2_LP | Triax Shell | TRUE | FALSE | 0.049 | secdata | 0.001 | 6 | 0 |  | triax GFRP(Shell Skin)
7870 | No Section | 1.89 | SW_2_LP | 001890_SW_2_LP | Triax Shell | TRUE | TRUE | 0.05 | secdata | 0.001 | 6 | 0 |  | triax GFRP(Shell Skin)
7871 | FALSE | 1.89 |  | 001890_SW_2_LP |  | TRUE | FALSE | #VALUE! | secoffset | bot
7872 | FALSE | 1.89 |  | 001890_SW_2_LP |  | TRUE | FALSE | #VALUE!
7873 | FALSE | 1.89 |  | 001890_SW_2_LP |  | TRUE | FALSE | #VALUE! | ! 001890_SW_2_LP
7874 | FALSE | 1.89 |  | 001890_SW_2_LP |  | FALSE | FALSE | #VALUE! | sectype | 1062 | shell
7875 | FALSE | 1.89 |  | 001890_SW_2_LP | Gelcoat | FALSE | TRUE | 0.0005 | secdata | 0.0005 | 3 | 0 |  | Gelcoat
7876 | FALSE | 1.89 |  | 001890_SW_2_LP | Triax Shell | FALSE | FALSE | 0.001 | secdata | 0.001 | 6 | 0 |  | triax GFRP(Shell Skin)
7877 | FALSE | 1.89 |  | 001890_SW_2_LP | Triax Shell | FALSE | FALSE | 0.002 | secdata | 0.001 | 6 | 0 |  | triax GFRP(Shell Skin)
7878 | FALSE | 1.89 |  | 001890_SW_2_LP | Triax Shell | FALSE | FALSE | 0.003 | secdata | 0.001 | 6 | 0 |  | triax GFRP(Shell Skin)
7879 | FALSE | 1.89 |  | 001890_SW_2_LP | Triax Shell | FALSE | FALSE | 0.004 | secdata | 0.001 | 6 | 0 |  | triax GFRP(Shell Skin)
7880 | FALSE | 1.89 |  | 001890_SW_2_LP | Triax Shell | FALSE | FALSE | 0.005 | secdata | 0.001 | 6 | 0 |  | triax GFRP(Shell Skin)
7881 | FALSE | 1.89 |  | 001890_SW_2_LP | Triax Shell | FALSE | FALSE | 0.006 | secdata | 0.001 | 6 | 0 |  | triax GFRP(Shell Skin)
7882 | FALSE | 1.89 |  | 001890_SW_2_LP | Triax Shell | FALSE | FALSE | 0.007 | secdata | 0.001 | 6 | 0 |  | triax GFRP(Shell Skin)
7883 | FALSE | 1.89 |  | 001890_SW_2_LP | Triax Shell | FALSE | FALSE | 0.008 | secdata | 0.001 | 6 | 0 |  | triax GFRP(Shell Skin)
7884 | FALSE | 1.89 |  | 001890_SW_2_LP | Triax Shell | FALSE | FALSE | 0.009 | secdata | 0.001 | 6 | 0 |  | triax GFRP(Shell Skin)
7885 | FALSE | 1.89 |  | 001890_SW_2_LP | Triax Shell | FALSE | FALSE | 0.01 | secdata | 0.001 | 6 | 0 |  | triax GFRP(Shell Skin)
7886 | FALSE | 1.89 |  | 001890_SW_2_LP | Triax Shell | FALSE | FALSE | 0.011 | secdata | 0.001 | 6 | 0 |  | triax GFRP(Shell Skin)
7887 | FALSE | 1.89 |  | 001890_SW_2_LP | Triax Shell | FALSE | FALSE | 0.012 | secdata | 0.001 | 6 | 0 |  | triax GFRP(Shell Skin)
7888 | FALSE | 1.89 |  | 001890_SW_2_LP | Triax Shell | FALSE | FALSE | 0.013 | secdata | 0.001 | 6 | 0 |  | triax GFRP(Shell Skin)
7889 | FALSE | 1.89 |  | 001890_SW_2_LP | Triax Shell | FALSE | FALSE | 0.014 | secdata | 0.001 | 6 | 0 |  | triax GFRP(Shell Skin)
7890 | FALSE | 1.89 |  | 001890_SW_2_LP | Triax Shell | FALSE | FALSE | 0.015 | secdata | 0.001 | 6 | 0 |  | triax GFRP(Shell Skin)
7891 | FALSE | 1.89 |  | 001890_SW_2_LP | Triax Shell | FALSE | FALSE | 0.016 | secdata | 0.001 | 6 | 0 |  | triax GFRP(Shell Skin)
7892 | FALSE | 1.89 |  | 001890_SW_2_LP | Triax Shell | FALSE | FALSE | 0.017 | secdata | 0.001 | 6 | 0 |  | triax GFRP(Shell Skin)
7893 | FALSE | 1.89 |  | 001890_SW_2_LP | Triax Shell | FALSE | FALSE | 0.018 | secdata | 0.001 | 6 | 0 |  | triax GFRP(Shell Skin)
7894 | FALSE | 1.89 |  | 001890_SW_2_LP | Triax Shell | FALSE | FALSE | 0.019 | secdata | 0.001 | 6 | 0 |  | triax GFRP(Shell Skin)
7895 | FALSE | 1.89 |  | 001890_SW_2_LP | Triax Shell | FALSE | FALSE | 0.02 | secdata | 0.001 | 6 | 0 |  | triax GFRP(Shell Skin)
7896 | FALSE | 1.89 |  | 001890_SW_2_LP | Triax Shell | FALSE | FALSE | 0.021 | secdata | 0.001 | 6 | 0 |  | triax GFRP(Shell Skin)
7897 | FALSE | 1.89 |  | 001890_SW_2_LP | Triax Shell | FALSE | FALSE | 0.022 | secdata | 0.001 | 6 | 0 |  | triax GFRP(Shell Skin)
7898 | FALSE | 1.89 |  | 001890_SW_2_LP | Triax Shell | FALSE | FALSE | 0.023 | secdata | 0.001 | 6 | 0 |  | triax GFRP(Shell Skin)
7899 | FALSE | 1.89 |  | 001890_SW_2_LP | Triax Shell | FALSE | FALSE | 0.024 | secdata | 0.001 | 6 | 0 |  | triax GFRP(Shell Skin)
7900 | FALSE | 1.89 |  | 001890_SW_2_LP | Triax Shell | FALSE | FALSE | 0.025 | secdata | 0.001 | 6 | 0 |  | triax GFRP(Shell Skin)
7901 | FALSE | 1.89 |  | 001890_SW_2_LP | Triax Shell | FALSE | FALSE | 0.026 | secdata | 0.001 | 6 | 0 |  | triax GFRP(Shell Skin)
7902 | FALSE | 1.89 |  | 001890_SW_2_LP | Triax Shell | FALSE | FALSE | 0.027 | secdata | 0.001 | 6 | 0 |  | triax GFRP(Shell Skin)
7903 | FALSE | 1.89 |  | 001890_SW_2_LP | Triax Shell | FALSE | FALSE | 0.028 | secdata | 0.001 | 6 | 0 |  | triax GFRP(Shell Skin)
7904 | FALSE | 1.89 |  | 001890_SW_2_LP | Triax Shell | FALSE | FALSE | 0.029 | secdata | 0.001 | 6 | 0 |  | triax GFRP(Shell Skin)
7905 | FALSE | 1.89 |  | 001890_SW_2_LP | Triax Shell | FALSE | FALSE | 0.03 | secdata | 0.001 | 6 | 0 |  | triax GFRP(Shell Skin)
7906 | FALSE | 1.89 |  | 001890_SW_2_LP | Triax Shell | FALSE | FALSE | 0.031 | secdata | 0.001 | 6 | 0 |  | triax GFRP(Shell Skin)
7907 | FALSE | 1.89 |  | 001890_SW_2_LP | Triax Shell | FALSE | FALSE | 0.032 | secdata | 0.001 | 6 | 0 |  | triax GFRP(Shell Skin)
7908 | FALSE | 1.89 |  | 001890_SW_2_LP | Triax Shell | FALSE | FALSE | 0.033 | secdata | 0.001 | 6 | 0 |  | triax GFRP(Shell Skin)
7909 | FALSE | 1.89 |  | 001890_SW_2_LP | Triax Shell | FALSE | FALSE | 0.034 | secdata | 0.001 | 6 | 0 |  | triax GFRP(Shell Skin)
7910 | FALSE | 1.89 |  | 001890_SW_2_LP | Triax Shell | FALSE | FALSE | 0.035 | secdata | 0.001 | 6 | 0 |  | triax GFRP(Shell Skin)
7911 | FALSE | 1.89 |  | 001890_SW_2_LP | Triax Shell | FALSE | FALSE | 0.036 | secdata | 0.001 | 6 | 0 |  | triax GFRP(Shell Skin)
7912 | FALSE | 1.89 |  | 001890_SW_2_LP | Triax Shell | FALSE | FALSE | 0.037 | secdata | 0.001 | 6 | 0 |  | triax GFRP(Shell Skin)
7913 | FALSE | 1.89 |  | 001890_SW_2_LP | Triax Shell | FALSE | FALSE | 0.038 | secdata | 0.001 | 6 | 0 |  | triax GFRP(Shell Skin)
7914 | FALSE | 1.89 |  | 001890_SW_2_LP | Triax Shell | FALSE | FALSE | 0.039 | secdata | 0.001 | 6 | 0 |  | triax GFRP(Shell Skin)
7915 | FALSE | 1.89 |  | 001890_SW_2_LP | Triax Shell | FALSE | FALSE | 0.04 | secdata | 0.001 | 6 | 0 |  | triax GFRP(Shell Skin)
7916 | FALSE | 1.89 |  | 001890_SW_2_LP | Triax Shell | FALSE | FALSE | 0.041 | secdata | 0.001 | 6 | 0 |  | triax GFRP(Shell Skin)
7917 | FALSE | 1.89 |  | 001890_SW_2_LP | Triax Shell | FALSE | FALSE | 0.042 | secdata | 0.001 | 6 | 0 |  | triax GFRP(Shell Skin)
7918 | FALSE | 1.89 |  | 001890_SW_2_LP | Triax Shell | FALSE | FALSE | 0.043 | secdata | 0.001 | 6 | 0 |  | triax GFRP(Shell Skin)
7919 | FALSE | 1.89 |  | 001890_SW_2_LP | Triax Shell | FALSE | FALSE | 0.044 | secdata | 0.001 | 6 | 0 |  | triax GFRP(Shell Skin)
7920 | FALSE | 1.89 |  | 001890_SW_2_LP | Triax Shell | FALSE | FALSE | 0.045 | secdata | 0.001 | 6 | 0 |  | triax GFRP(Shell Skin)
7921 | FALSE | 1.89 |  | 001890_SW_2_LP | Triax Shell | FALSE | FALSE | 0.046 | secdata | 0.001 | 6 | 0 |  | triax GFRP(Shell Skin)
7922 | FALSE | 1.89 |  | 001890_SW_2_LP | Triax Shell | FALSE | FALSE | 0.047 | secdata | 0.001 | 6 | 0 |  | triax GFRP(Shell Skin)
7923 | FALSE | 1.89 |  | 001890_SW_2_LP | Triax Shell | FALSE | FALSE | 0.048 | secdata | 0.001 | 6 | 0 |  | triax GFRP(Shell Skin)
7924 | FALSE | 1.89 |  | 001890_SW_2_LP | Triax Shell | FALSE | FALSE | 0.049 | secdata | 0.001 | 6 | 0 |  | triax GFRP(Shell Skin)
7925 | FALSE | 1.89 |  | 001890_SW_2_LP | Triax Shell | FALSE | TRUE | 0.05 | secdata | 0.001 | 6 | 0 |  | triax GFRP(Shell Skin)
7926 | FALSE | 1.89 |  | 001890_SW_2_LP |  | FALSE | FALSE | #VALUE! | secoffset | mid
7927 | FALSE | 1.89 |  | 001890_SW_2_LP |  | FALSE | FALSE | #VALUE!
7928 | FALSE | 1.89 |  | 001890_TE-PS-Filler |  | FALSE | FALSE | #VALUE! | ! 001890_TE-PS-Filler
7929 | FALSE | 1.89 |  | 001890_TE-PS-Filler |  | TRUE | FALSE | #VALUE! | sectype | 63 | shell
7930 | No Section | 1.89 | TE-PS-Filler | 001890_TE-PS-Filler | Gelcoat | TRUE | TRUE | 0.0005 | secdata | 0.0005 | 3 | 0 |  | Gelcoat
7931 | FALSE | 1.89 |  | 001890_TE-PS-Filler | Triax Shell | TRUE | FALSE | 0.001 | secdata | 0.001 | 6 | 0 |  | triax GFRP(Shell Skin)
7932 | FALSE | 1.89 |  | 001890_TE-PS-Filler | Triax Shell | TRUE | FALSE | 0.002 | secdata | 0.001 | 6 | 0 |  | triax GFRP(Shell Skin)
7933 | FALSE | 1.89 |  | 001890_TE-PS-Filler | Triax Shell | TRUE | FALSE | 0.003 | secdata | 0.001 | 6 | 0 |  | triax GFRP(Shell Skin)
7934 | FALSE | 1.89 |  | 001890_TE-PS-Filler | Triax Shell | TRUE | FALSE | 0.004 | secdata | 0.001 | 6 | 0 |  | triax GFRP(Shell Skin)
7935 | FALSE | 1.89 |  | 001890_TE-PS-Filler | Triax Shell | TRUE | FALSE | 0.005 | secdata | 0.001 | 6 | 0 |  | triax GFRP(Shell Skin)
7936 | FALSE | 1.89 |  | 001890_TE-PS-Filler | Triax Shell | TRUE | FALSE | 0.006 | secdata | 0.001 | 6 | 0 |  | triax GFRP(Shell Skin)
7937 | FALSE | 1.89 |  | 001890_TE-PS-Filler | Triax Shell | TRUE | FALSE | 0.007 | secdata | 0.001 | 6 | 0 |  | triax GFRP(Shell Skin)
7938 | FALSE | 1.89 |  | 001890_TE-PS-Filler | Triax Shell | TRUE | FALSE | 0.008 | secdata | 0.001 | 6 | 0 |  | triax GFRP(Shell Skin)
7939 | FALSE | 1.89 |  | 001890_TE-PS-Filler | Triax Shell | TRUE | FALSE | 0.009 | secdata | 0.001 | 6 | 0 |  | triax GFRP(Shell Skin)
7940 | FALSE | 1.89 |  | 001890_TE-PS-Filler | Triax Shell | TRUE | FALSE | 0.01 | secdata | 0.001 | 6 | 0 |  | triax GFRP(Shell Skin)
7941 | FALSE | 1.89 |  | 001890_TE-PS-Filler | Triax Shell | TRUE | FALSE | 0.011 | secdata | 0.001 | 6 | 0 |  | triax GFRP(Shell Skin)
7942 | FALSE | 1.89 |  | 001890_TE-PS-Filler | Triax Shell | TRUE | FALSE | 0.012 | secdata | 0.001 | 6 | 0 |  | triax GFRP(Shell Skin)
7943 | FALSE | 1.89 |  | 001890_TE-PS-Filler | Triax Shell | TRUE | FALSE | 0.013 | secdata | 0.001 | 6 | 0 |  | triax GFRP(Shell Skin)
7944 | FALSE | 1.89 |  | 001890_TE-PS-Filler | Triax Shell | TRUE | FALSE | 0.014 | secdata | 0.001 | 6 | 0 |  | triax GFRP(Shell Skin)
7945 | FALSE | 1.89 |  | 001890_TE-PS-Filler | Triax Shell | TRUE | FALSE | 0.015 | secdata | 0.001 | 6 | 0 |  | triax GFRP(Shell Skin)
7946 | FALSE | 1.89 |  | 001890_TE-PS-Filler | Triax Shell | TRUE | FALSE | 0.016 | secdata | 0.001 | 6 | 0 |  | triax GFRP(Shell Skin)
7947 | FALSE | 1.89 |  | 001890_TE-PS-Filler | Triax Shell | TRUE | FALSE | 0.017 | secdata | 0.001 | 6 | 0 |  | triax GFRP(Shell Skin)
7948 | FALSE | 1.89 |  | 001890_TE-PS-Filler | Triax Shell | TRUE | FALSE | 0.018 | secdata | 0.001 | 6 | 0 |  | triax GFRP(Shell Skin)
7949 | FALSE | 1.89 |  | 001890_TE-PS-Filler | Triax Shell | TRUE | FALSE | 0.019 | secdata | 0.001 | 6 | 0 |  | triax GFRP(Shell Skin)
7950 | FALSE | 1.89 |  | 001890_TE-PS-Filler | Triax Shell | TRUE | FALSE | 0.02 | secdata | 0.001 | 6 | 0 |  | triax GFRP(Shell Skin)
7951 | FALSE | 1.89 |  | 001890_TE-PS-Filler | Triax Shell | TRUE | FALSE | 0.021 | secdata | 0.001 | 6 | 0 |  | triax GFRP(Shell Skin)
7952 | FALSE | 1.89 |  | 001890_TE-PS-Filler | Triax Shell | TRUE | FALSE | 0.022 | secdata | 0.001 | 6 | 0 |  | triax GFRP(Shell Skin)
7953 | FALSE | 1.89 |  | 001890_TE-PS-Filler | Triax Shell | TRUE | FALSE | 0.023 | secdata | 0.001 | 6 | 0 |  | triax GFRP(Shell Skin)
7954 | FALSE | 1.89 |  | 001890_TE-PS-Filler | Triax Shell | TRUE | FALSE | 0.024 | secdata | 0.001 | 6 | 0 |  | triax GFRP(Shell Skin)
7955 | FALSE | 1.89 |  | 001890_TE-PS-Filler | Triax Shell | TRUE | FALSE | 0.025 | secdata | 0.001 | 6 | 0 |  | triax GFRP(Shell Skin)
7956 | FALSE | 1.89 |  | 001890_TE-PS-Filler | Triax Shell | TRUE | FALSE | 0.026 | secdata | 0.001 | 6 | 0 |  | triax GFRP(Shell Skin)
7957 | FALSE | 1.89 |  | 001890_TE-PS-Filler | Triax Shell | TRUE | FALSE | 0.027 | secdata | 0.001 | 6 | 0 |  | triax GFRP(Shell Skin)
7958 | FALSE | 1.89 |  | 001890_TE-PS-Filler | Triax Shell | TRUE | FALSE | 0.028 | secdata | 0.001 | 6 | 0 |  | triax GFRP(Shell Skin)
7959 | FALSE | 1.89 |  | 001890_TE-PS-Filler | Triax Shell | TRUE | FALSE | 0.029 | secdata | 0.001 | 6 | 0 |  | triax GFRP(Shell Skin)
7960 | FALSE | 1.89 |  | 001890_TE-PS-Filler | Triax Shell | TRUE | FALSE | 0.03 | secdata | 0.001 | 6 | 0 |  | triax GFRP(Shell Skin)
7961 | FALSE | 1.89 |  | 001890_TE-PS-Filler | Triax Shell | TRUE | FALSE | 0.031 | secdata | 0.001 | 6 | 0 |  | triax GFRP(Shell Skin)
7962 | FALSE | 1.89 |  | 001890_TE-PS-Filler | Triax Shell | TRUE | FALSE | 0.032 | secdata | 0.001 | 6 | 0 |  | triax GFRP(Shell Skin)
7963 | FALSE | 1.89 |  | 001890_TE-PS-Filler | Triax Shell | TRUE | FALSE | 0.033 | secdata | 0.001 | 6 | 0 |  | triax GFRP(Shell Skin)
7964 | FALSE | 1.89 |  | 001890_TE-PS-Filler | Triax Shell | TRUE | FALSE | 0.034 | secdata | 0.001 | 6 | 0 |  | triax GFRP(Shell Skin)
7965 | FALSE | 1.89 |  | 001890_TE-PS-Filler | Triax Shell | TRUE | FALSE | 0.035 | secdata | 0.001 | 6 | 0 |  | triax GFRP(Shell Skin)
7966 | FALSE | 1.89 |  | 001890_TE-PS-Filler | Triax Shell | TRUE | FALSE | 0.036 | secdata | 0.001 | 6 | 0 |  | triax GFRP(Shell Skin)
7967 | FALSE | 1.89 |  | 001890_TE-PS-Filler | Triax Shell | TRUE | FALSE | 0.037 | secdata | 0.001 | 6 | 0 |  | triax GFRP(Shell Skin)
7968 | FALSE | 1.89 |  | 001890_TE-PS-Filler | Triax Shell | TRUE | FALSE | 0.038 | secdata | 0.001 | 6 | 0 |  | triax GFRP(Shell Skin)
7969 | FALSE | 1.89 |  | 001890_TE-PS-Filler | Triax Shell | TRUE | FALSE | 0.039 | secdata | 0.001 | 6 | 0 |  | triax GFRP(Shell Skin)
7970 | FALSE | 1.89 |  | 001890_TE-PS-Filler | Triax Shell | TRUE | FALSE | 0.04 | secdata | 0.001 | 6 | 0 |  | triax GFRP(Shell Skin)
7971 | FALSE | 1.89 |  | 001890_TE-PS-Filler | Triax Shell | TRUE | FALSE | 0.041 | secdata | 0.001 | 6 | 0 |  | triax GFRP(Shell Skin)
7972 | FALSE | 1.89 |  | 001890_TE-PS-Filler | Triax Shell | TRUE | FALSE | 0.042 | secdata | 0.001 | 6 | 0 |  | triax GFRP(Shell Skin)
7973 | FALSE | 1.89 |  | 001890_TE-PS-Filler | Triax Shell | TRUE | FALSE | 0.043 | secdata | 0.001 | 6 | 0 |  | triax GFRP(Shell Skin)
7974 | FALSE | 1.89 |  | 001890_TE-PS-Filler | Triax Shell | TRUE | FALSE | 0.044 | secdata | 0.001 | 6 | 0 |  | triax GFRP(Shell Skin)
7975 | FALSE | 1.89 |  | 001890_TE-PS-Filler | Triax Shell | TRUE | FALSE | 0.045 | secdata | 0.001 | 6 | 0 |  | triax GFRP(Shell Skin)
7976 | FALSE | 1.89 |  | 001890_TE-PS-Filler | Triax Shell | TRUE | FALSE | 0.046 | secdata | 0.001 | 6 | 0 |  | triax GFRP(Shell Skin)
7977 | FALSE | 1.89 |  | 001890_TE-PS-Filler | Triax Shell | TRUE | FALSE | 0.047 | secdata | 0.001 | 6 | 0 |  | triax GFRP(Shell Skin)
7978 | FALSE | 1.89 |  | 001890_TE-PS-Filler | Triax Shell | TRUE | FALSE | 0.048 | secdata | 0.001 | 6 | 0 |  | triax GFRP(Shell Skin)
7979 | FALSE | 1.89 |  | 001890_TE-PS-Filler | Triax Shell | TRUE | FALSE | 0.049 | secdata | 0.001 | 6 | 0 |  | triax GFRP(Shell Skin)
7980 | No Section | 1.89 | TE-PS-Filler | 001890_TE-PS-Filler | Triax Shell | TRUE | TRUE | 0.05 | secdata | 0.001 | 6 | 0 |  | triax GFRP(Shell Skin)
7981 | FALSE | 1.89 |  | 001890_TE-PS-Filler |  | TRUE | FALSE | #VALUE! | secoffset | bot
7982 | FALSE | 1.89 |  | 001890_TE-PS-Filler |  | TRUE | FALSE | #VALUE!
7983 | FALSE | 1.89 |  | 001890_TE-PS-Filler |  | TRUE | FALSE | #VALUE! | ! 001890_TE-PS-Filler
7984 | FALSE | 1.89 |  | 001890_TE-PS-Filler |  | FALSE | FALSE | #VALUE! | sectype | 1063 | shell
7985 | FALSE | 1.89 |  | 001890_TE-PS-Filler | Gelcoat | FALSE | TRUE | 0.0005 | secdata | 0.0005 | 3 | 0 |  | Gelcoat
7986 | FALSE | 1.89 |  | 001890_TE-PS-Filler | Triax Shell | FALSE | FALSE | 0.001 | secdata | 0.001 | 6 | 0 |  | triax GFRP(Shell Skin)
7987 | FALSE | 1.89 |  | 001890_TE-PS-Filler | Triax Shell | FALSE | FALSE | 0.002 | secdata | 0.001 | 6 | 0 |  | triax GFRP(Shell Skin)
7988 | FALSE | 1.89 |  | 001890_TE-PS-Filler | Triax Shell | FALSE | FALSE | 0.003 | secdata | 0.001 | 6 | 0 |  | triax GFRP(Shell Skin)
7989 | FALSE | 1.89 |  | 001890_TE-PS-Filler | Triax Shell | FALSE | FALSE | 0.004 | secdata | 0.001 | 6 | 0 |  | triax GFRP(Shell Skin)
7990 | FALSE | 1.89 |  | 001890_TE-PS-Filler | Triax Shell | FALSE | FALSE | 0.005 | secdata | 0.001 | 6 | 0 |  | triax GFRP(Shell Skin)
7991 | FALSE | 1.89 |  | 001890_TE-PS-Filler | Triax Shell | FALSE | FALSE | 0.006 | secdata | 0.001 | 6 | 0 |  | triax GFRP(Shell Skin)
7992 | FALSE | 1.89 |  | 001890_TE-PS-Filler | Triax Shell | FALSE | FALSE | 0.007 | secdata | 0.001 | 6 | 0 |  | triax GFRP(Shell Skin)
7993 | FALSE | 1.89 |  | 001890_TE-PS-Filler | Triax Shell | FALSE | FALSE | 0.008 | secdata | 0.001 | 6 | 0 |  | triax GFRP(Shell Skin)
7994 | FALSE | 1.89 |  | 001890_TE-PS-Filler | Triax Shell | FALSE | FALSE | 0.009 | secdata | 0.001 | 6 | 0 |  | triax GFRP(Shell Skin)
7995 | FALSE | 1.89 |  | 001890_TE-PS-Filler | Triax Shell | FALSE | FALSE | 0.01 | secdata | 0.001 | 6 | 0 |  | triax GFRP(Shell Skin)
7996 | FALSE | 1.89 |  | 001890_TE-PS-Filler | Triax Shell | FALSE | FALSE | 0.011 | secdata | 0.001 | 6 | 0 |  | triax GFRP(Shell Skin)
7997 | FALSE | 1.89 |  | 001890_TE-PS-Filler | Triax Shell | FALSE | FALSE | 0.012 | secdata | 0.001 | 6 | 0 |  | triax GFRP(Shell Skin)
7998 | FALSE | 1.89 |  | 001890_TE-PS-Filler | Triax Shell | FALSE | FALSE | 0.013 | secdata | 0.001 | 6 | 0 |  | triax GFRP(Shell Skin)
7999 | FALSE | 1.89 |  | 001890_TE-PS-Filler | Triax Shell | FALSE | FALSE | 0.014 | secdata | 0.001 | 6 | 0 |  | triax GFRP(Shell Skin)
8000 | FALSE | 1.89 |  | 001890_TE-PS-Filler | Triax Shell | FALSE | FALSE | 0.015 | secdata | 0.001 | 6 | 0 |  | triax GFRP(Shell Skin)
8001 | FALSE | 1.89 |  | 001890_TE-PS-Filler | Triax Shell | FALSE | FALSE | 0.016 | secdata | 0.001 | 6 | 0 |  | triax GFRP(Shell Skin)
8002 | FALSE | 1.89 |  | 001890_TE-PS-Filler | Triax Shell | FALSE | FALSE | 0.017 | secdata | 0.001 | 6 | 0 |  | triax GFRP(Shell Skin)
8003 | FALSE | 1.89 |  | 001890_TE-PS-Filler | Triax Shell | FALSE | FALSE | 0.018 | secdata | 0.001 | 6 | 0 |  | triax GFRP(Shell Skin)
8004 | FALSE | 1.89 |  | 001890_TE-PS-Filler | Triax Shell | FALSE | FALSE | 0.019 | secdata | 0.001 | 6 | 0 |  | triax GFRP(Shell Skin)
8005 | FALSE | 1.89 |  | 001890_TE-PS-Filler | Triax Shell | FALSE | FALSE | 0.02 | secdata | 0.001 | 6 | 0 |  | triax GFRP(Shell Skin)
8006 | FALSE | 1.89 |  | 001890_TE-PS-Filler | Triax Shell | FALSE | FALSE | 0.021 | secdata | 0.001 | 6 | 0 |  | triax GFRP(Shell Skin)
8007 | FALSE | 1.89 |  | 001890_TE-PS-Filler | Triax Shell | FALSE | FALSE | 0.022 | secdata | 0.001 | 6 | 0 |  | triax GFRP(Shell Skin)
8008 | FALSE | 1.89 |  | 001890_TE-PS-Filler | Triax Shell | FALSE | FALSE | 0.023 | secdata | 0.001 | 6 | 0 |  | triax GFRP(Shell Skin)
8009 | FALSE | 1.89 |  | 001890_TE-PS-Filler | Triax Shell | FALSE | FALSE | 0.024 | secdata | 0.001 | 6 | 0 |  | triax GFRP(Shell Skin)
8010 | FALSE | 1.89 |  | 001890_TE-PS-Filler | Triax Shell | FALSE | FALSE | 0.025 | secdata | 0.001 | 6 | 0 |  | triax GFRP(Shell Skin)
8011 | FALSE | 1.89 |  | 001890_TE-PS-Filler | Triax Shell | FALSE | FALSE | 0.026 | secdata | 0.001 | 6 | 0 |  | triax GFRP(Shell Skin)
8012 | FALSE | 1.89 |  | 001890_TE-PS-Filler | Triax Shell | FALSE | FALSE | 0.027 | secdata | 0.001 | 6 | 0 |  | triax GFRP(Shell Skin)
8013 | FALSE | 1.89 |  | 001890_TE-PS-Filler | Triax Shell | FALSE | FALSE | 0.028 | secdata | 0.001 | 6 | 0 |  | triax GFRP(Shell Skin)
8014 | FALSE | 1.89 |  | 001890_TE-PS-Filler | Triax Shell | FALSE | FALSE | 0.029 | secdata | 0.001 | 6 | 0 |  | triax GFRP(Shell Skin)
8015 | FALSE | 1.89 |  | 001890_TE-PS-Filler | Triax Shell | FALSE | FALSE | 0.03 | secdata | 0.001 | 6 | 0 |  | triax GFRP(Shell Skin)
8016 | FALSE | 1.89 |  | 001890_TE-PS-Filler | Triax Shell | FALSE | FALSE | 0.031 | secdata | 0.001 | 6 | 0 |  | triax GFRP(Shell Skin)
8017 | FALSE | 1.89 |  | 001890_TE-PS-Filler | Triax Shell | FALSE | FALSE | 0.032 | secdata | 0.001 | 6 | 0 |  | triax GFRP(Shell Skin)
8018 | FALSE | 1.89 |  | 001890_TE-PS-Filler | Triax Shell | FALSE | FALSE | 0.033 | secdata | 0.001 | 6 | 0 |  | triax GFRP(Shell Skin)
8019 | FALSE | 1.89 |  | 001890_TE-PS-Filler | Triax Shell | FALSE | FALSE | 0.034 | secdata | 0.001 | 6 | 0 |  | triax GFRP(Shell Skin)
8020 | FALSE | 1.89 |  | 001890_TE-PS-Filler | Triax Shell | FALSE | FALSE | 0.035 | secdata | 0.001 | 6 | 0 |  | triax GFRP(Shell Skin)
8021 | FALSE | 1.89 |  | 001890_TE-PS-Filler | Triax Shell | FALSE | FALSE | 0.036 | secdata | 0.001 | 6 | 0 |  | triax GFRP(Shell Skin)
8022 | FALSE | 1.89 |  | 001890_TE-PS-Filler | Triax Shell | FALSE | FALSE | 0.037 | secdata | 0.001 | 6 | 0 |  | triax GFRP(Shell Skin)
8023 | FALSE | 1.89 |  | 001890_TE-PS-Filler | Triax Shell | FALSE | FALSE | 0.038 | secdata | 0.001 | 6 | 0 |  | triax GFRP(Shell Skin)
8024 | FALSE | 1.89 |  | 001890_TE-PS-Filler | Triax Shell | FALSE | FALSE | 0.039 | secdata | 0.001 | 6 | 0 |  | triax GFRP(Shell Skin)
8025 | FALSE | 1.89 |  | 001890_TE-PS-Filler | Triax Shell | FALSE | FALSE | 0.04 | secdata | 0.001 | 6 | 0 |  | triax GFRP(Shell Skin)
8026 | FALSE | 1.89 |  | 001890_TE-PS-Filler | Triax Shell | FALSE | FALSE | 0.041 | secdata | 0.001 | 6 | 0 |  | triax GFRP(Shell Skin)
8027 | FALSE | 1.89 |  | 001890_TE-PS-Filler | Triax Shell | FALSE | FALSE | 0.042 | secdata | 0.001 | 6 | 0 |  | triax GFRP(Shell Skin)
8028 | FALSE | 1.89 |  | 001890_TE-PS-Filler | Triax Shell | FALSE | FALSE | 0.043 | secdata | 0.001 | 6 | 0 |  | triax GFRP(Shell Skin)
8029 | FALSE | 1.89 |  | 001890_TE-PS-Filler | Triax Shell | FALSE | FALSE | 0.044 | secdata | 0.001 | 6 | 0 |  | triax GFRP(Shell Skin)
8030 | FALSE | 1.89 |  | 001890_TE-PS-Filler | Triax Shell | FALSE | FALSE | 0.045 | secdata | 0.001 | 6 | 0 |  | triax GFRP(Shell Skin)
8031 | FALSE | 1.89 |  | 001890_TE-PS-Filler | Triax Shell | FALSE | FALSE | 0.046 | secdata | 0.001 | 6 | 0 |  | triax GFRP(Shell Skin)
8032 | FALSE | 1.89 |  | 001890_TE-PS-Filler | Triax Shell | FALSE | FALSE | 0.047 | secdata | 0.001 | 6 | 0 |  | triax GFRP(Shell Skin)
8033 | FALSE | 1.89 |  | 001890_TE-PS-Filler | Triax Shell | FALSE | FALSE | 0.048 | secdata | 0.001 | 6 | 0 |  | triax GFRP(Shell Skin)
8034 | FALSE | 1.89 |  | 001890_TE-PS-Filler | Triax Shell | FALSE | FALSE | 0.049 | secdata | 0.001 | 6 | 0 |  | triax GFRP(Shell Skin)
8035 | FALSE | 1.89 |  | 001890_TE-PS-Filler | Triax Shell | FALSE | TRUE | 0.05 | secdata | 0.001 | 6 | 0 |  | triax GFRP(Shell Skin)
8036 | FALSE | 1.89 |  | 001890_TE-PS-Filler |  | FALSE | FALSE | #VALUE! | secoffset | mid
8037 | FALSE | 1.89 |  | 001890_TE-PS-Filler |  | FALSE | FALSE | #VALUE!
8038 | FALSE | 1.89 |  | 001890_TE_SS_filler |  | FALSE | FALSE | #VALUE! | ! 001890_TE_SS_filler
8039 | FALSE | 1.89 |  | 001890_TE_SS_filler |  | TRUE | FALSE | #VALUE! | sectype | 64 | shell
8040 | No Section | 1.89 | TE_SS_filler | 001890_TE_SS_filler | Gelcoat | TRUE | TRUE | 0.0005 | secdata | 0.0005 | 3 | 0 |  | Gelcoat
8041 | FALSE | 1.89 |  | 001890_TE_SS_filler | Triax Shell | TRUE | FALSE | 0.001 | secdata | 0.001 | 6 | 0 |  | triax GFRP(Shell Skin)
8042 | FALSE | 1.89 |  | 001890_TE_SS_filler | Triax Shell | TRUE | FALSE | 0.002 | secdata | 0.001 | 6 | 0 |  | triax GFRP(Shell Skin)
8043 | FALSE | 1.89 |  | 001890_TE_SS_filler | Triax Shell | TRUE | FALSE | 0.003 | secdata | 0.001 | 6 | 0 |  | triax GFRP(Shell Skin)
8044 | FALSE | 1.89 |  | 001890_TE_SS_filler | Triax Shell | TRUE | FALSE | 0.004 | secdata | 0.001 | 6 | 0 |  | triax GFRP(Shell Skin)
8045 | FALSE | 1.89 |  | 001890_TE_SS_filler | Triax Shell | TRUE | FALSE | 0.005 | secdata | 0.001 | 6 | 0 |  | triax GFRP(Shell Skin)
8046 | FALSE | 1.89 |  | 001890_TE_SS_filler | Triax Shell | TRUE | FALSE | 0.006 | secdata | 0.001 | 6 | 0 |  | triax GFRP(Shell Skin)
8047 | FALSE | 1.89 |  | 001890_TE_SS_filler | Triax Shell | TRUE | FALSE | 0.007 | secdata | 0.001 | 6 | 0 |  | triax GFRP(Shell Skin)
8048 | FALSE | 1.89 |  | 001890_TE_SS_filler | Triax Shell | TRUE | FALSE | 0.008 | secdata | 0.001 | 6 | 0 |  | triax GFRP(Shell Skin)
8049 | FALSE | 1.89 |  | 001890_TE_SS_filler | Triax Shell | TRUE | FALSE | 0.009 | secdata | 0.001 | 6 | 0 |  | triax GFRP(Shell Skin)
8050 | FALSE | 1.89 |  | 001890_TE_SS_filler | Triax Shell | TRUE | FALSE | 0.01 | secdata | 0.001 | 6 | 0 |  | triax GFRP(Shell Skin)
8051 | FALSE | 1.89 |  | 001890_TE_SS_filler | Triax Shell | TRUE | FALSE | 0.011 | secdata | 0.001 | 6 | 0 |  | triax GFRP(Shell Skin)
8052 | FALSE | 1.89 |  | 001890_TE_SS_filler | Triax Shell | TRUE | FALSE | 0.012 | secdata | 0.001 | 6 | 0 |  | triax GFRP(Shell Skin)
8053 | FALSE | 1.89 |  | 001890_TE_SS_filler | Triax Shell | TRUE | FALSE | 0.013 | secdata | 0.001 | 6 | 0 |  | triax GFRP(Shell Skin)
8054 | FALSE | 1.89 |  | 001890_TE_SS_filler | Triax Shell | TRUE | FALSE | 0.014 | secdata | 0.001 | 6 | 0 |  | triax GFRP(Shell Skin)
8055 | FALSE | 1.89 |  | 001890_TE_SS_filler | Triax Shell | TRUE | FALSE | 0.015 | secdata | 0.001 | 6 | 0 |  | triax GFRP(Shell Skin)
8056 | FALSE | 1.89 |  | 001890_TE_SS_filler | Triax Shell | TRUE | FALSE | 0.016 | secdata | 0.001 | 6 | 0 |  | triax GFRP(Shell Skin)
8057 | FALSE | 1.89 |  | 001890_TE_SS_filler | Triax Shell | TRUE | FALSE | 0.017 | secdata | 0.001 | 6 | 0 |  | triax GFRP(Shell Skin)
8058 | FALSE | 1.89 |  | 001890_TE_SS_filler | Triax Shell | TRUE | FALSE | 0.018 | secdata | 0.001 | 6 | 0 |  | triax GFRP(Shell Skin)
8059 | FALSE | 1.89 |  | 001890_TE_SS_filler | Triax Shell | TRUE | FALSE | 0.019 | secdata | 0.001 | 6 | 0 |  | triax GFRP(Shell Skin)
8060 | FALSE | 1.89 |  | 001890_TE_SS_filler | Triax Shell | TRUE | FALSE | 0.02 | secdata | 0.001 | 6 | 0 |  | triax GFRP(Shell Skin)
8061 | FALSE | 1.89 |  | 001890_TE_SS_filler | Triax Shell | TRUE | FALSE | 0.021 | secdata | 0.001 | 6 | 0 |  | triax GFRP(Shell Skin)
8062 | FALSE | 1.89 |  | 001890_TE_SS_filler | Triax Shell | TRUE | FALSE | 0.022 | secdata | 0.001 | 6 | 0 |  | triax GFRP(Shell Skin)
8063 | FALSE | 1.89 |  | 001890_TE_SS_filler | Triax Shell | TRUE | FALSE | 0.023 | secdata | 0.001 | 6 | 0 |  | triax GFRP(Shell Skin)
8064 | FALSE | 1.89 |  | 001890_TE_SS_filler | Triax Shell | TRUE | FALSE | 0.024 | secdata | 0.001 | 6 | 0 |  | triax GFRP(Shell Skin)
8065 | FALSE | 1.89 |  | 001890_TE_SS_filler | Triax Shell | TRUE | FALSE | 0.025 | secdata | 0.001 | 6 | 0 |  | triax GFRP(Shell Skin)
8066 | FALSE | 1.89 |  | 001890_TE_SS_filler | Triax Shell | TRUE | FALSE | 0.026 | secdata | 0.001 | 6 | 0 |  | triax GFRP(Shell Skin)
8067 | FALSE | 1.89 |  | 001890_TE_SS_filler | Triax Shell | TRUE | FALSE | 0.027 | secdata | 0.001 | 6 | 0 |  | triax GFRP(Shell Skin)
8068 | FALSE | 1.89 |  | 001890_TE_SS_filler | Triax Shell | TRUE | FALSE | 0.028 | secdata | 0.001 | 6 | 0 |  | triax GFRP(Shell Skin)
8069 | FALSE | 1.89 |  | 001890_TE_SS_filler | Triax Shell | TRUE | FALSE | 0.029 | secdata | 0.001 | 6 | 0 |  | triax GFRP(Shell Skin)
8070 | FALSE | 1.89 |  | 001890_TE_SS_filler | Triax Shell | TRUE | FALSE | 0.03 | secdata | 0.001 | 6 | 0 |  | triax GFRP(Shell Skin)
8071 | FALSE | 1.89 |  | 001890_TE_SS_filler | Triax Shell | TRUE | FALSE | 0.031 | secdata | 0.001 | 6 | 0 |  | triax GFRP(Shell Skin)
8072 | FALSE | 1.89 |  | 001890_TE_SS_filler | Triax Shell | TRUE | FALSE | 0.032 | secdata | 0.001 | 6 | 0 |  | triax GFRP(Shell Skin)
8073 | FALSE | 1.89 |  | 001890_TE_SS_filler | Triax Shell | TRUE | FALSE | 0.033 | secdata | 0.001 | 6 | 0 |  | triax GFRP(Shell Skin)
8074 | FALSE | 1.89 |  | 001890_TE_SS_filler | Triax Shell | TRUE | FALSE | 0.034 | secdata | 0.001 | 6 | 0 |  | triax GFRP(Shell Skin)
8075 | FALSE | 1.89 |  | 001890_TE_SS_filler | Triax Shell | TRUE | FALSE | 0.035 | secdata | 0.001 | 6 | 0 |  | triax GFRP(Shell Skin)
8076 | FALSE | 1.89 |  | 001890_TE_SS_filler | Triax Shell | TRUE | FALSE | 0.036 | secdata | 0.001 | 6 | 0 |  | triax GFRP(Shell Skin)
8077 | FALSE | 1.89 |  | 001890_TE_SS_filler | Triax Shell | TRUE | FALSE | 0.037 | secdata | 0.001 | 6 | 0 |  | triax GFRP(Shell Skin)
8078 | FALSE | 1.89 |  | 001890_TE_SS_filler | Triax Shell | TRUE | FALSE | 0.038 | secdata | 0.001 | 6 | 0 |  | triax GFRP(Shell Skin)
8079 | FALSE | 1.89 |  | 001890_TE_SS_filler | Triax Shell | TRUE | FALSE | 0.039 | secdata | 0.001 | 6 | 0 |  | triax GFRP(Shell Skin)
8080 | FALSE | 1.89 |  | 001890_TE_SS_filler | Triax Shell | TRUE | FALSE | 0.04 | secdata | 0.001 | 6 | 0 |  | triax GFRP(Shell Skin)
8081 | FALSE | 1.89 |  | 001890_TE_SS_filler | Triax Shell | TRUE | FALSE | 0.041 | secdata | 0.001 | 6 | 0 |  | triax GFRP(Shell Skin)
8082 | FALSE | 1.89 |  | 001890_TE_SS_filler | Triax Shell | TRUE | FALSE | 0.042 | secdata | 0.001 | 6 | 0 |  | triax GFRP(Shell Skin)
8083 | FALSE | 1.89 |  | 001890_TE_SS_filler | Triax Shell | TRUE | FALSE | 0.043 | secdata | 0.001 | 6 | 0 |  | triax GFRP(Shell Skin)
8084 | FALSE | 1.89 |  | 001890_TE_SS_filler | Triax Shell | TRUE | FALSE | 0.044 | secdata | 0.001 | 6 | 0 |  | triax GFRP(Shell Skin)
8085 | FALSE | 1.89 |  | 001890_TE_SS_filler | Triax Shell | TRUE | FALSE | 0.045 | secdata | 0.001 | 6 | 0 |  | triax GFRP(Shell Skin)
8086 | FALSE | 1.89 |  | 001890_TE_SS_filler | Triax Shell | TRUE | FALSE | 0.046 | secdata | 0.001 | 6 | 0 |  | triax GFRP(Shell Skin)
8087 | FALSE | 1.89 |  | 001890_TE_SS_filler | Triax Shell | TRUE | FALSE | 0.047 | secdata | 0.001 | 6 | 0 |  | triax GFRP(Shell Skin)
8088 | FALSE | 1.89 |  | 001890_TE_SS_filler | Triax Shell | TRUE | FALSE | 0.048 | secdata | 0.001 | 6 | 0 |  | triax GFRP(Shell Skin)
8089 | FALSE | 1.89 |  | 001890_TE_SS_filler | Triax Shell | TRUE | FALSE | 0.049 | secdata | 0.001 | 6 | 0 |  | triax GFRP(Shell Skin)
8090 | No Section | 1.89 | TE_SS_filler | 001890_TE_SS_filler | Triax Shell | TRUE | TRUE | 0.05 | secdata | 0.001 | 6 | 0 |  | triax GFRP(Shell Skin)
8091 | FALSE | 1.89 |  | 001890_TE_SS_filler |  | TRUE | FALSE | #VALUE! | secoffset | bot
8092 | FALSE | 1.89 |  | 001890_TE_SS_filler |  | TRUE | FALSE | #VALUE!
8093 | FALSE | 1.89 |  | 001890_TE_SS_filler |  | TRUE | FALSE | #VALUE! | ! 001890_TE_SS_filler
8094 | FALSE | 1.89 |  | 001890_TE_SS_filler |  | FALSE | FALSE | #VALUE! | sectype | 1064 | shell
8095 | FALSE | 1.89 |  | 001890_TE_SS_filler | Gelcoat | FALSE | TRUE | 0.0005 | secdata | 0.0005 | 3 | 0 |  | Gelcoat
8096 | FALSE | 1.89 |  | 001890_TE_SS_filler | Triax Shell | FALSE | FALSE | 0.001 | secdata | 0.001 | 6 | 0 |  | triax GFRP(Shell Skin)
8097 | FALSE | 1.89 |  | 001890_TE_SS_filler | Triax Shell | FALSE | FALSE | 0.002 | secdata | 0.001 | 6 | 0 |  | triax GFRP(Shell Skin)
8098 | FALSE | 1.89 |  | 001890_TE_SS_filler | Triax Shell | FALSE | FALSE | 0.003 | secdata | 0.001 | 6 | 0 |  | triax GFRP(Shell Skin)
8099 | FALSE | 1.89 |  | 001890_TE_SS_filler | Triax Shell | FALSE | FALSE | 0.004 | secdata | 0.001 | 6 | 0 |  | triax GFRP(Shell Skin)
8100 | FALSE | 1.89 |  | 001890_TE_SS_filler | Triax Shell | FALSE | FALSE | 0.005 | secdata | 0.001 | 6 | 0 |  | triax GFRP(Shell Skin)
8101 | FALSE | 1.89 |  | 001890_TE_SS_filler | Triax Shell | FALSE | FALSE | 0.006 | secdata | 0.001 | 6 | 0 |  | triax GFRP(Shell Skin)
8102 | FALSE | 1.89 |  | 001890_TE_SS_filler | Triax Shell | FALSE | FALSE | 0.007 | secdata | 0.001 | 6 | 0 |  | triax GFRP(Shell Skin)
8103 | FALSE | 1.89 |  | 001890_TE_SS_filler | Triax Shell | FALSE | FALSE | 0.008 | secdata | 0.001 | 6 | 0 |  | triax GFRP(Shell Skin)
8104 | FALSE | 1.89 |  | 001890_TE_SS_filler | Triax Shell | FALSE | FALSE | 0.009 | secdata | 0.001 | 6 | 0 |  | triax GFRP(Shell Skin)
8105 | FALSE | 1.89 |  | 001890_TE_SS_filler | Triax Shell | FALSE | FALSE | 0.01 | secdata | 0.001 | 6 | 0 |  | triax GFRP(Shell Skin)
8106 | FALSE | 1.89 |  | 001890_TE_SS_filler | Triax Shell | FALSE | FALSE | 0.011 | secdata | 0.001 | 6 | 0 |  | triax GFRP(Shell Skin)
8107 | FALSE | 1.89 |  | 001890_TE_SS_filler | Triax Shell | FALSE | FALSE | 0.012 | secdata | 0.001 | 6 | 0 |  | triax GFRP(Shell Skin)
8108 | FALSE | 1.89 |  | 001890_TE_SS_filler | Triax Shell | FALSE | FALSE | 0.013 | secdata | 0.001 | 6 | 0 |  | triax GFRP(Shell Skin)
8109 | FALSE | 1.89 |  | 001890_TE_SS_filler | Triax Shell | FALSE | FALSE | 0.014 | secdata | 0.001 | 6 | 0 |  | triax GFRP(Shell Skin)
8110 | FALSE | 1.89 |  | 001890_TE_SS_filler | Triax Shell | FALSE | FALSE | 0.015 | secdata | 0.001 | 6 | 0 |  | triax GFRP(Shell Skin)
8111 | FALSE | 1.89 |  | 001890_TE_SS_filler | Triax Shell | FALSE | FALSE | 0.016 | secdata | 0.001 | 6 | 0 |  | triax GFRP(Shell Skin)
8112 | FALSE | 1.89 |  | 001890_TE_SS_filler | Triax Shell | FALSE | FALSE | 0.017 | secdata | 0.001 | 6 | 0 |  | triax GFRP(Shell Skin)
8113 | FALSE | 1.89 |  | 001890_TE_SS_filler | Triax Shell | FALSE | FALSE | 0.018 | secdata | 0.001 | 6 | 0 |  | triax GFRP(Shell Skin)
8114 | FALSE | 1.89 |  | 001890_TE_SS_filler | Triax Shell | FALSE | FALSE | 0.019 | secdata | 0.001 | 6 | 0 |  | triax GFRP(Shell Skin)
8115 | FALSE | 1.89 |  | 001890_TE_SS_filler | Triax Shell | FALSE | FALSE | 0.02 | secdata | 0.001 | 6 | 0 |  | triax GFRP(Shell Skin)
8116 | FALSE | 1.89 |  | 001890_TE_SS_filler | Triax Shell | FALSE | FALSE | 0.021 | secdata | 0.001 | 6 | 0 |  | triax GFRP(Shell Skin)
8117 | FALSE | 1.89 |  | 001890_TE_SS_filler | Triax Shell | FALSE | FALSE | 0.022 | secdata | 0.001 | 6 | 0 |  | triax GFRP(Shell Skin)
8118 | FALSE | 1.89 |  | 001890_TE_SS_filler | Triax Shell | FALSE | FALSE | 0.023 | secdata | 0.001 | 6 | 0 |  | triax GFRP(Shell Skin)
8119 | FALSE | 1.89 |  | 001890_TE_SS_filler | Triax Shell | FALSE | FALSE | 0.024 | secdata | 0.001 | 6 | 0 |  | triax GFRP(Shell Skin)
8120 | FALSE | 1.89 |  | 001890_TE_SS_filler | Triax Shell | FALSE | FALSE | 0.025 | secdata | 0.001 | 6 | 0 |  | triax GFRP(Shell Skin)
8121 | FALSE | 1.89 |  | 001890_TE_SS_filler | Triax Shell | FALSE | FALSE | 0.026 | secdata | 0.001 | 6 | 0 |  | triax GFRP(Shell Skin)
8122 | FALSE | 1.89 |  | 001890_TE_SS_filler | Triax Shell | FALSE | FALSE | 0.027 | secdata | 0.001 | 6 | 0 |  | triax GFRP(Shell Skin)
8123 | FALSE | 1.89 |  | 001890_TE_SS_filler | Triax Shell | FALSE | FALSE | 0.028 | secdata | 0.001 | 6 | 0 |  | triax GFRP(Shell Skin)
8124 | FALSE | 1.89 |  | 001890_TE_SS_filler | Triax Shell | FALSE | FALSE | 0.029 | secdata | 0.001 | 6 | 0 |  | triax GFRP(Shell Skin)
8125 | FALSE | 1.89 |  | 001890_TE_SS_filler | Triax Shell | FALSE | FALSE | 0.03 | secdata | 0.001 | 6 | 0 |  | triax GFRP(Shell Skin)
8126 | FALSE | 1.89 |  | 001890_TE_SS_filler | Triax Shell | FALSE | FALSE | 0.031 | secdata | 0.001 | 6 | 0 |  | triax GFRP(Shell Skin)
8127 | FALSE | 1.89 |  | 001890_TE_SS_filler | Triax Shell | FALSE | FALSE | 0.032 | secdata | 0.001 | 6 | 0 |  | triax GFRP(Shell Skin)
8128 | FALSE | 1.89 |  | 001890_TE_SS_filler | Triax Shell | FALSE | FALSE | 0.033 | secdata | 0.001 | 6 | 0 |  | triax GFRP(Shell Skin)
8129 | FALSE | 1.89 |  | 001890_TE_SS_filler | Triax Shell | FALSE | FALSE | 0.034 | secdata | 0.001 | 6 | 0 |  | triax GFRP(Shell Skin)
8130 | FALSE | 1.89 |  | 001890_TE_SS_filler | Triax Shell | FALSE | FALSE | 0.035 | secdata | 0.001 | 6 | 0 |  | triax GFRP(Shell Skin)
8131 | FALSE | 1.89 |  | 001890_TE_SS_filler | Triax Shell | FALSE | FALSE | 0.036 | secdata | 0.001 | 6 | 0 |  | triax GFRP(Shell Skin)
8132 | FALSE | 1.89 |  | 001890_TE_SS_filler | Triax Shell | FALSE | FALSE | 0.037 | secdata | 0.001 | 6 | 0 |  | triax GFRP(Shell Skin)
8133 | FALSE | 1.89 |  | 001890_TE_SS_filler | Triax Shell | FALSE | FALSE | 0.038 | secdata | 0.001 | 6 | 0 |  | triax GFRP(Shell Skin)
8134 | FALSE | 1.89 |  | 001890_TE_SS_filler | Triax Shell | FALSE | FALSE | 0.039 | secdata | 0.001 | 6 | 0 |  | triax GFRP(Shell Skin)
8135 | FALSE | 1.89 |  | 001890_TE_SS_filler | Triax Shell | FALSE | FALSE | 0.04 | secdata | 0.001 | 6 | 0 |  | triax GFRP(Shell Skin)
8136 | FALSE | 1.89 |  | 001890_TE_SS_filler | Triax Shell | FALSE | FALSE | 0.041 | secdata | 0.001 | 6 | 0 |  | triax GFRP(Shell Skin)
8137 | FALSE | 1.89 |  | 001890_TE_SS_filler | Triax Shell | FALSE | FALSE | 0.042 | secdata | 0.001 | 6 | 0 |  | triax GFRP(Shell Skin)
8138 | FALSE | 1.89 |  | 001890_TE_SS_filler | Triax Shell | FALSE | FALSE | 0.043 | secdata | 0.001 | 6 | 0 |  | triax GFRP(Shell Skin)
8139 | FALSE | 1.89 |  | 001890_TE_SS_filler | Triax Shell | FALSE | FALSE | 0.044 | secdata | 0.001 | 6 | 0 |  | triax GFRP(Shell Skin)
8140 | FALSE | 1.89 |  | 001890_TE_SS_filler | Triax Shell | FALSE | FALSE | 0.045 | secdata | 0.001 | 6 | 0 |  | triax GFRP(Shell Skin)
8141 | FALSE | 1.89 |  | 001890_TE_SS_filler | Triax Shell | FALSE | FALSE | 0.046 | secdata | 0.001 | 6 | 0 |  | triax GFRP(Shell Skin)
8142 | FALSE | 1.89 |  | 001890_TE_SS_filler | Triax Shell | FALSE | FALSE | 0.047 | secdata | 0.001 | 6 | 0 |  | triax GFRP(Shell Skin)
8143 | FALSE | 1.89 |  | 001890_TE_SS_filler | Triax Shell | FALSE | FALSE | 0.048 | secdata | 0.001 | 6 | 0 |  | triax GFRP(Shell Skin)
8144 | FALSE | 1.89 |  | 001890_TE_SS_filler | Triax Shell | FALSE | FALSE | 0.049 | secdata | 0.001 | 6 | 0 |  | triax GFRP(Shell Skin)
8145 | FALSE | 1.89 |  | 001890_TE_SS_filler | Triax Shell | FALSE | TRUE | 0.05 | secdata | 0.001 | 6 | 0 |  | triax GFRP(Shell Skin)
8146 | FALSE | 1.89 |  | 001890_TE_SS_filler |  | FALSE | FALSE | #VALUE! | secoffset | mid
8147 | FALSE | 1.89 |  | 001890_TE_SS_filler |  | FALSE | FALSE | #VALUE!
8148 | FALSE | 2.52 |  | 002520_HP_CAP |  | FALSE | FALSE | #VALUE! | ! 002520_HP_CAP
8149 | FALSE | 2.52 |  | 002520_HP_CAP |  | TRUE | FALSE | #VALUE! | sectype | 65 | shell
8150 | No Section | 2.52 | HP_CAP | 002520_HP_CAP | Gelcoat | TRUE | TRUE | 0.0005 | secdata | 0.0005 | 3 | 0 |  | Gelcoat
8151 | FALSE | 2.52 |  | 002520_HP_CAP | Triax Shell | TRUE | FALSE | 0.001 | secdata | 0.001 | 6 | 0 |  | triax GFRP(Shell Skin)
8152 | FALSE | 2.52 |  | 002520_HP_CAP | Triax Shell | TRUE | FALSE | 0.002 | secdata | 0.001 | 6 | 0 |  | triax GFRP(Shell Skin)
8153 | FALSE | 2.52 |  | 002520_HP_CAP | Triax Shell | TRUE | FALSE | 0.003 | secdata | 0.001 | 6 | 0 |  | triax GFRP(Shell Skin)
8154 | FALSE | 2.52 |  | 002520_HP_CAP | Triax Shell | TRUE | FALSE | 0.004 | secdata | 0.001 | 6 | 0 |  | triax GFRP(Shell Skin)
8155 | FALSE | 2.52 |  | 002520_HP_CAP | Triax Shell | TRUE | FALSE | 0.005 | secdata | 0.001 | 6 | 0 |  | triax GFRP(Shell Skin)
8156 | FALSE | 2.52 |  | 002520_HP_CAP | Triax Shell | TRUE | FALSE | 0.006 | secdata | 0.001 | 6 | 0 |  | triax GFRP(Shell Skin)
8157 | FALSE | 2.52 |  | 002520_HP_CAP | Triax Shell | TRUE | FALSE | 0.007 | secdata | 0.001 | 6 | 0 |  | triax GFRP(Shell Skin)
8158 | FALSE | 2.52 |  | 002520_HP_CAP | Triax Shell | TRUE | FALSE | 0.008 | secdata | 0.001 | 6 | 0 |  | triax GFRP(Shell Skin)
8159 | FALSE | 2.52 |  | 002520_HP_CAP | Triax Shell | TRUE | FALSE | 0.009 | secdata | 0.001 | 6 | 0 |  | triax GFRP(Shell Skin)
8160 | FALSE | 2.52 |  | 002520_HP_CAP | Triax Shell | TRUE | FALSE | 0.01 | secdata | 0.001 | 6 | 0 |  | triax GFRP(Shell Skin)
8161 | FALSE | 2.52 |  | 002520_HP_CAP | Triax Shell | TRUE | FALSE | 0.011 | secdata | 0.001 | 6 | 0 |  | triax GFRP(Shell Skin)
8162 | FALSE | 2.52 |  | 002520_HP_CAP | Triax Shell | TRUE | FALSE | 0.012 | secdata | 0.001 | 6 | 0 |  | triax GFRP(Shell Skin)
8163 | FALSE | 2.52 |  | 002520_HP_CAP | Triax Shell | TRUE | FALSE | 0.013 | secdata | 0.001 | 6 | 0 |  | triax GFRP(Shell Skin)
8164 | FALSE | 2.52 |  | 002520_HP_CAP | Triax Shell | TRUE | FALSE | 0.014 | secdata | 0.001 | 6 | 0 |  | triax GFRP(Shell Skin)
8165 | FALSE | 2.52 |  | 002520_HP_CAP | Triax Shell | TRUE | FALSE | 0.015 | secdata | 0.001 | 6 | 0 |  | triax GFRP(Shell Skin)
8166 | FALSE | 2.52 |  | 002520_HP_CAP | Triax Shell | TRUE | FALSE | 0.016 | secdata | 0.001 | 6 | 0 |  | triax GFRP(Shell Skin)
8167 | FALSE | 2.52 |  | 002520_HP_CAP | Triax Shell | TRUE | FALSE | 0.017 | secdata | 0.001 | 6 | 0 |  | triax GFRP(Shell Skin)
8168 | FALSE | 2.52 |  | 002520_HP_CAP | Triax Shell | TRUE | FALSE | 0.018 | secdata | 0.001 | 6 | 0 |  | triax GFRP(Shell Skin)
8169 | FALSE | 2.52 |  | 002520_HP_CAP | Triax Shell | TRUE | FALSE | 0.019 | secdata | 0.001 | 6 | 0 |  | triax GFRP(Shell Skin)
8170 | FALSE | 2.52 |  | 002520_HP_CAP | Triax Shell | TRUE | FALSE | 0.02 | secdata | 0.001 | 6 | 0 |  | triax GFRP(Shell Skin)
8171 | FALSE | 2.52 |  | 002520_HP_CAP | Triax Shell | TRUE | FALSE | 0.021 | secdata | 0.001 | 6 | 0 |  | triax GFRP(Shell Skin)
8172 | FALSE | 2.52 |  | 002520_HP_CAP | Triax Shell | TRUE | FALSE | 0.022 | secdata | 0.001 | 6 | 0 |  | triax GFRP(Shell Skin)
8173 | FALSE | 2.52 |  | 002520_HP_CAP | Triax Shell | TRUE | FALSE | 0.023 | secdata | 0.001 | 6 | 0 |  | triax GFRP(Shell Skin)
8174 | FALSE | 2.52 |  | 002520_HP_CAP | Triax Shell | TRUE | FALSE | 0.024 | secdata | 0.001 | 6 | 0 |  | triax GFRP(Shell Skin)
8175 | FALSE | 2.52 |  | 002520_HP_CAP | Triax Shell | TRUE | FALSE | 0.025 | secdata | 0.001 | 6 | 0 |  | triax GFRP(Shell Skin)
8176 | FALSE | 2.52 |  | 002520_HP_CAP | Triax Shell | TRUE | FALSE | 0.026 | secdata | 0.001 | 6 | 0 |  | triax GFRP(Shell Skin)
8177 | FALSE | 2.52 |  | 002520_HP_CAP | Triax Shell | TRUE | FALSE | 0.027 | secdata | 0.001 | 6 | 0 |  | triax GFRP(Shell Skin)
8178 | FALSE | 2.52 |  | 002520_HP_CAP | Triax Shell | TRUE | FALSE | 0.028 | secdata | 0.001 | 6 | 0 |  | triax GFRP(Shell Skin)
8179 | FALSE | 2.52 |  | 002520_HP_CAP | Triax Shell | TRUE | FALSE | 0.029 | secdata | 0.001 | 6 | 0 |  | triax GFRP(Shell Skin)
8180 | FALSE | 2.52 |  | 002520_HP_CAP | Triax Shell | TRUE | FALSE | 0.03 | secdata | 0.001 | 6 | 0 |  | triax GFRP(Shell Skin)
8181 | FALSE | 2.52 |  | 002520_HP_CAP | Triax Shell | TRUE | FALSE | 0.031 | secdata | 0.001 | 6 | 0 |  | triax GFRP(Shell Skin)
8182 | FALSE | 2.52 |  | 002520_HP_CAP | Triax Shell | TRUE | FALSE | 0.032 | secdata | 0.001 | 6 | 0 |  | triax GFRP(Shell Skin)
8183 | FALSE | 2.52 |  | 002520_HP_CAP | Triax Shell | TRUE | FALSE | 0.033 | secdata | 0.001 | 6 | 0 |  | triax GFRP(Shell Skin)
8184 | FALSE | 2.52 |  | 002520_HP_CAP | Triax Shell | TRUE | FALSE | 0.034 | secdata | 0.001 | 6 | 0 |  | triax GFRP(Shell Skin)
8185 | FALSE | 2.52 |  | 002520_HP_CAP | Triax Shell | TRUE | FALSE | 0.035 | secdata | 0.001 | 6 | 0 |  | triax GFRP(Shell Skin)
8186 | FALSE | 2.52 |  | 002520_HP_CAP | Triax Shell | TRUE | FALSE | 0.036 | secdata | 0.001 | 6 | 0 |  | triax GFRP(Shell Skin)
8187 | FALSE | 2.52 |  | 002520_HP_CAP | Triax Shell | TRUE | FALSE | 0.037 | secdata | 0.001 | 6 | 0 |  | triax GFRP(Shell Skin)
8188 | FALSE | 2.52 |  | 002520_HP_CAP | Triax Shell | TRUE | FALSE | 0.038 | secdata | 0.001 | 6 | 0 |  | triax GFRP(Shell Skin)
8189 | FALSE | 2.52 |  | 002520_HP_CAP | Triax Shell | TRUE | FALSE | 0.039 | secdata | 0.001 | 6 | 0 |  | triax GFRP(Shell Skin)
8190 | FALSE | 2.52 |  | 002520_HP_CAP | Triax Shell | TRUE | FALSE | 0.04 | secdata | 0.001 | 6 | 0 |  | triax GFRP(Shell Skin)
8191 | FALSE | 2.52 |  | 002520_HP_CAP | Triax Shell | TRUE | FALSE | 0.041 | secdata | 0.001 | 6 | 0 |  | triax GFRP(Shell Skin)
8192 | FALSE | 2.52 |  | 002520_HP_CAP | Triax Shell | TRUE | FALSE | 0.042 | secdata | 0.001 | 6 | 0 |  | triax GFRP(Shell Skin)
8193 | FALSE | 2.52 |  | 002520_HP_CAP | Triax Shell | TRUE | FALSE | 0.043 | secdata | 0.001 | 6 | 0 |  | triax GFRP(Shell Skin)
8194 | FALSE | 2.52 |  | 002520_HP_CAP | Triax Shell | TRUE | FALSE | 0.044 | secdata | 0.001 | 6 | 0 |  | triax GFRP(Shell Skin)
8195 | No Section | 2.52 | HP_CAP | 002520_HP_CAP | Triax Shell | TRUE | TRUE | 0.045 | secdata | 0.001 | 6 | 0 |  | triax GFRP(Shell Skin)
8196 | FALSE | 2.52 |  | 002520_HP_CAP |  | TRUE | FALSE | #VALUE! | secoffset | bot
8197 | FALSE | 2.52 |  | 002520_HP_CAP |  | TRUE | FALSE | #VALUE!
8198 | FALSE | 2.52 |  | 002520_HP_CAP |  | TRUE | FALSE | #VALUE! | ! 002520_HP_CAP
8199 | FALSE | 2.52 |  | 002520_HP_CAP |  | FALSE | FALSE | #VALUE! | sectype | 1065 | shell
8200 | FALSE | 2.52 |  | 002520_HP_CAP | Gelcoat | FALSE | TRUE | 0.0005 | secdata | 0.0005 | 3 | 0 |  | Gelcoat
8201 | FALSE | 2.52 |  | 002520_HP_CAP | Triax Shell | FALSE | FALSE | 0.001 | secdata | 0.001 | 6 | 0 |  | triax GFRP(Shell Skin)
8202 | FALSE | 2.52 |  | 002520_HP_CAP | Triax Shell | FALSE | FALSE | 0.002 | secdata | 0.001 | 6 | 0 |  | triax GFRP(Shell Skin)
8203 | FALSE | 2.52 |  | 002520_HP_CAP | Triax Shell | FALSE | FALSE | 0.003 | secdata | 0.001 | 6 | 0 |  | triax GFRP(Shell Skin)
8204 | FALSE | 2.52 |  | 002520_HP_CAP | Triax Shell | FALSE | FALSE | 0.004 | secdata | 0.001 | 6 | 0 |  | triax GFRP(Shell Skin)
8205 | FALSE | 2.52 |  | 002520_HP_CAP | Triax Shell | FALSE | FALSE | 0.005 | secdata | 0.001 | 6 | 0 |  | triax GFRP(Shell Skin)
8206 | FALSE | 2.52 |  | 002520_HP_CAP | Triax Shell | FALSE | FALSE | 0.006 | secdata | 0.001 | 6 | 0 |  | triax GFRP(Shell Skin)
8207 | FALSE | 2.52 |  | 002520_HP_CAP | Triax Shell | FALSE | FALSE | 0.007 | secdata | 0.001 | 6 | 0 |  | triax GFRP(Shell Skin)
8208 | FALSE | 2.52 |  | 002520_HP_CAP | Triax Shell | FALSE | FALSE | 0.008 | secdata | 0.001 | 6 | 0 |  | triax GFRP(Shell Skin)
8209 | FALSE | 2.52 |  | 002520_HP_CAP | Triax Shell | FALSE | FALSE | 0.009 | secdata | 0.001 | 6 | 0 |  | triax GFRP(Shell Skin)
8210 | FALSE | 2.52 |  | 002520_HP_CAP | Triax Shell | FALSE | FALSE | 0.01 | secdata | 0.001 | 6 | 0 |  | triax GFRP(Shell Skin)
8211 | FALSE | 2.52 |  | 002520_HP_CAP | Triax Shell | FALSE | FALSE | 0.011 | secdata | 0.001 | 6 | 0 |  | triax GFRP(Shell Skin)
8212 | FALSE | 2.52 |  | 002520_HP_CAP | Triax Shell | FALSE | FALSE | 0.012 | secdata | 0.001 | 6 | 0 |  | triax GFRP(Shell Skin)
8213 | FALSE | 2.52 |  | 002520_HP_CAP | Triax Shell | FALSE | FALSE | 0.013 | secdata | 0.001 | 6 | 0 |  | triax GFRP(Shell Skin)
8214 | FALSE | 2.52 |  | 002520_HP_CAP | Triax Shell | FALSE | FALSE | 0.014 | secdata | 0.001 | 6 | 0 |  | triax GFRP(Shell Skin)
8215 | FALSE | 2.52 |  | 002520_HP_CAP | Triax Shell | FALSE | FALSE | 0.015 | secdata | 0.001 | 6 | 0 |  | triax GFRP(Shell Skin)
8216 | FALSE | 2.52 |  | 002520_HP_CAP | Triax Shell | FALSE | FALSE | 0.016 | secdata | 0.001 | 6 | 0 |  | triax GFRP(Shell Skin)
8217 | FALSE | 2.52 |  | 002520_HP_CAP | Triax Shell | FALSE | FALSE | 0.017 | secdata | 0.001 | 6 | 0 |  | triax GFRP(Shell Skin)
8218 | FALSE | 2.52 |  | 002520_HP_CAP | Triax Shell | FALSE | FALSE | 0.018 | secdata | 0.001 | 6 | 0 |  | triax GFRP(Shell Skin)
8219 | FALSE | 2.52 |  | 002520_HP_CAP | Triax Shell | FALSE | FALSE | 0.019 | secdata | 0.001 | 6 | 0 |  | triax GFRP(Shell Skin)
8220 | FALSE | 2.52 |  | 002520_HP_CAP | Triax Shell | FALSE | FALSE | 0.02 | secdata | 0.001 | 6 | 0 |  | triax GFRP(Shell Skin)
8221 | FALSE | 2.52 |  | 002520_HP_CAP | Triax Shell | FALSE | FALSE | 0.021 | secdata | 0.001 | 6 | 0 |  | triax GFRP(Shell Skin)
8222 | FALSE | 2.52 |  | 002520_HP_CAP | Triax Shell | FALSE | FALSE | 0.022 | secdata | 0.001 | 6 | 0 |  | triax GFRP(Shell Skin)
8223 | FALSE | 2.52 |  | 002520_HP_CAP | Triax Shell | FALSE | FALSE | 0.023 | secdata | 0.001 | 6 | 0 |  | triax GFRP(Shell Skin)
8224 | FALSE | 2.52 |  | 002520_HP_CAP | Triax Shell | FALSE | FALSE | 0.024 | secdata | 0.001 | 6 | 0 |  | triax GFRP(Shell Skin)
8225 | FALSE | 2.52 |  | 002520_HP_CAP | Triax Shell | FALSE | FALSE | 0.025 | secdata | 0.001 | 6 | 0 |  | triax GFRP(Shell Skin)
8226 | FALSE | 2.52 |  | 002520_HP_CAP | Triax Shell | FALSE | FALSE | 0.026 | secdata | 0.001 | 6 | 0 |  | triax GFRP(Shell Skin)
8227 | FALSE | 2.52 |  | 002520_HP_CAP | Triax Shell | FALSE | FALSE | 0.027 | secdata | 0.001 | 6 | 0 |  | triax GFRP(Shell Skin)
8228 | FALSE | 2.52 |  | 002520_HP_CAP | Triax Shell | FALSE | FALSE | 0.028 | secdata | 0.001 | 6 | 0 |  | triax GFRP(Shell Skin)
8229 | FALSE | 2.52 |  | 002520_HP_CAP | Triax Shell | FALSE | FALSE | 0.029 | secdata | 0.001 | 6 | 0 |  | triax GFRP(Shell Skin)
8230 | FALSE | 2.52 |  | 002520_HP_CAP | Triax Shell | FALSE | FALSE | 0.03 | secdata | 0.001 | 6 | 0 |  | triax GFRP(Shell Skin)
8231 | FALSE | 2.52 |  | 002520_HP_CAP | Triax Shell | FALSE | FALSE | 0.031 | secdata | 0.001 | 6 | 0 |  | triax GFRP(Shell Skin)
8232 | FALSE | 2.52 |  | 002520_HP_CAP | Triax Shell | FALSE | FALSE | 0.032 | secdata | 0.001 | 6 | 0 |  | triax GFRP(Shell Skin)
8233 | FALSE | 2.52 |  | 002520_HP_CAP | Triax Shell | FALSE | FALSE | 0.033 | secdata | 0.001 | 6 | 0 |  | triax GFRP(Shell Skin)
8234 | FALSE | 2.52 |  | 002520_HP_CAP | Triax Shell | FALSE | FALSE | 0.034 | secdata | 0.001 | 6 | 0 |  | triax GFRP(Shell Skin)
8235 | FALSE | 2.52 |  | 002520_HP_CAP | Triax Shell | FALSE | FALSE | 0.035 | secdata | 0.001 | 6 | 0 |  | triax GFRP(Shell Skin)
8236 | FALSE | 2.52 |  | 002520_HP_CAP | Triax Shell | FALSE | FALSE | 0.036 | secdata | 0.001 | 6 | 0 |  | triax GFRP(Shell Skin)
8237 | FALSE | 2.52 |  | 002520_HP_CAP | Triax Shell | FALSE | FALSE | 0.037 | secdata | 0.001 | 6 | 0 |  | triax GFRP(Shell Skin)
8238 | FALSE | 2.52 |  | 002520_HP_CAP | Triax Shell | FALSE | FALSE | 0.038 | secdata | 0.001 | 6 | 0 |  | triax GFRP(Shell Skin)
8239 | FALSE | 2.52 |  | 002520_HP_CAP | Triax Shell | FALSE | FALSE | 0.039 | secdata | 0.001 | 6 | 0 |  | triax GFRP(Shell Skin)
8240 | FALSE | 2.52 |  | 002520_HP_CAP | Triax Shell | FALSE | FALSE | 0.04 | secdata | 0.001 | 6 | 0 |  | triax GFRP(Shell Skin)
8241 | FALSE | 2.52 |  | 002520_HP_CAP | Triax Shell | FALSE | FALSE | 0.041 | secdata | 0.001 | 6 | 0 |  | triax GFRP(Shell Skin)
8242 | FALSE | 2.52 |  | 002520_HP_CAP | Triax Shell | FALSE | FALSE | 0.042 | secdata | 0.001 | 6 | 0 |  | triax GFRP(Shell Skin)
8243 | FALSE | 2.52 |  | 002520_HP_CAP | Triax Shell | FALSE | FALSE | 0.043 | secdata | 0.001 | 6 | 0 |  | triax GFRP(Shell Skin)
8244 | FALSE | 2.52 |  | 002520_HP_CAP | Triax Shell | FALSE | FALSE | 0.044 | secdata | 0.001 | 6 | 0 |  | triax GFRP(Shell Skin)
8245 | FALSE | 2.52 |  | 002520_HP_CAP | Triax Shell | FALSE | TRUE | 0.045 | secdata | 0.001 | 6 | 0 |  | triax GFRP(Shell Skin)
8246 | FALSE | 2.52 |  | 002520_HP_CAP |  | FALSE | FALSE | #VALUE! | secoffset | mid
8247 | FALSE | 2.52 |  | 002520_HP_CAP |  | FALSE | FALSE | #VALUE!
8248 | FALSE | 2.52 |  | 002520_HP_FLAT |  | FALSE | FALSE | #VALUE! | ! 002520_HP_FLAT
8249 | FALSE | 2.52 |  | 002520_HP_FLAT |  | TRUE | FALSE | #VALUE! | sectype | 66 | shell
8250 | No Section | 2.52 | HP_FLAT | 002520_HP_FLAT | Gelcoat | TRUE | TRUE | 0.0005 | secdata | 0.0005 | 3 | 0 |  | Gelcoat
8251 | FALSE | 2.52 |  | 002520_HP_FLAT | Triax Shell | TRUE | FALSE | 0.001 | secdata | 0.001 | 6 | 0 |  | triax GFRP(Shell Skin)
8252 | FALSE | 2.52 |  | 002520_HP_FLAT | Triax Shell | TRUE | FALSE | 0.002 | secdata | 0.001 | 6 | 0 |  | triax GFRP(Shell Skin)
8253 | FALSE | 2.52 |  | 002520_HP_FLAT | Triax Shell | TRUE | FALSE | 0.003 | secdata | 0.001 | 6 | 0 |  | triax GFRP(Shell Skin)
8254 | FALSE | 2.52 |  | 002520_HP_FLAT | Triax Shell | TRUE | FALSE | 0.004 | secdata | 0.001 | 6 | 0 |  | triax GFRP(Shell Skin)
8255 | FALSE | 2.52 |  | 002520_HP_FLAT | Triax Shell | TRUE | FALSE | 0.005 | secdata | 0.001 | 6 | 0 |  | triax GFRP(Shell Skin)
8256 | FALSE | 2.52 |  | 002520_HP_FLAT | Triax Shell | TRUE | FALSE | 0.006 | secdata | 0.001 | 6 | 0 |  | triax GFRP(Shell Skin)
8257 | FALSE | 2.52 |  | 002520_HP_FLAT | Triax Shell | TRUE | FALSE | 0.007 | secdata | 0.001 | 6 | 0 |  | triax GFRP(Shell Skin)
8258 | FALSE | 2.52 |  | 002520_HP_FLAT | Triax Shell | TRUE | FALSE | 0.008 | secdata | 0.001 | 6 | 0 |  | triax GFRP(Shell Skin)
8259 | FALSE | 2.52 |  | 002520_HP_FLAT | Triax Shell | TRUE | FALSE | 0.009 | secdata | 0.001 | 6 | 0 |  | triax GFRP(Shell Skin)
8260 | FALSE | 2.52 |  | 002520_HP_FLAT | Triax Shell | TRUE | FALSE | 0.01 | secdata | 0.001 | 6 | 0 |  | triax GFRP(Shell Skin)
8261 | FALSE | 2.52 |  | 002520_HP_FLAT | Triax Shell | TRUE | FALSE | 0.011 | secdata | 0.001 | 6 | 0 |  | triax GFRP(Shell Skin)
8262 | FALSE | 2.52 |  | 002520_HP_FLAT | Triax Shell | TRUE | FALSE | 0.012 | secdata | 0.001 | 6 | 0 |  | triax GFRP(Shell Skin)
8263 | FALSE | 2.52 |  | 002520_HP_FLAT | Triax Shell | TRUE | FALSE | 0.013 | secdata | 0.001 | 6 | 0 |  | triax GFRP(Shell Skin)
8264 | FALSE | 2.52 |  | 002520_HP_FLAT | Triax Shell | TRUE | FALSE | 0.014 | secdata | 0.001 | 6 | 0 |  | triax GFRP(Shell Skin)
8265 | FALSE | 2.52 |  | 002520_HP_FLAT | Triax Shell | TRUE | FALSE | 0.015 | secdata | 0.001 | 6 | 0 |  | triax GFRP(Shell Skin)
8266 | FALSE | 2.52 |  | 002520_HP_FLAT | Triax Shell | TRUE | FALSE | 0.016 | secdata | 0.001 | 6 | 0 |  | triax GFRP(Shell Skin)
8267 | FALSE | 2.52 |  | 002520_HP_FLAT | Triax Shell | TRUE | FALSE | 0.017 | secdata | 0.001 | 6 | 0 |  | triax GFRP(Shell Skin)
8268 | FALSE | 2.52 |  | 002520_HP_FLAT | Triax Shell | TRUE | FALSE | 0.018 | secdata | 0.001 | 6 | 0 |  | triax GFRP(Shell Skin)
8269 | FALSE | 2.52 |  | 002520_HP_FLAT | Triax Shell | TRUE | FALSE | 0.019 | secdata | 0.001 | 6 | 0 |  | triax GFRP(Shell Skin)
8270 | FALSE | 2.52 |  | 002520_HP_FLAT | Triax Shell | TRUE | FALSE | 0.02 | secdata | 0.001 | 6 | 0 |  | triax GFRP(Shell Skin)
8271 | FALSE | 2.52 |  | 002520_HP_FLAT | Triax Shell | TRUE | FALSE | 0.021 | secdata | 0.001 | 6 | 0 |  | triax GFRP(Shell Skin)
8272 | FALSE | 2.52 |  | 002520_HP_FLAT | Triax Shell | TRUE | FALSE | 0.022 | secdata | 0.001 | 6 | 0 |  | triax GFRP(Shell Skin)
8273 | FALSE | 2.52 |  | 002520_HP_FLAT | Triax Shell | TRUE | FALSE | 0.023 | secdata | 0.001 | 6 | 0 |  | triax GFRP(Shell Skin)
8274 | FALSE | 2.52 |  | 002520_HP_FLAT | Triax Shell | TRUE | FALSE | 0.024 | secdata | 0.001 | 6 | 0 |  | triax GFRP(Shell Skin)
8275 | FALSE | 2.52 |  | 002520_HP_FLAT | Triax Shell | TRUE | FALSE | 0.025 | secdata | 0.001 | 6 | 0 |  | triax GFRP(Shell Skin)
8276 | FALSE | 2.52 |  | 002520_HP_FLAT | Triax Shell | TRUE | FALSE | 0.026 | secdata | 0.001 | 6 | 0 |  | triax GFRP(Shell Skin)
8277 | FALSE | 2.52 |  | 002520_HP_FLAT | Triax Shell | TRUE | FALSE | 0.027 | secdata | 0.001 | 6 | 0 |  | triax GFRP(Shell Skin)
8278 | FALSE | 2.52 |  | 002520_HP_FLAT | Triax Shell | TRUE | FALSE | 0.028 | secdata | 0.001 | 6 | 0 |  | triax GFRP(Shell Skin)
8279 | FALSE | 2.52 |  | 002520_HP_FLAT | Triax Shell | TRUE | FALSE | 0.029 | secdata | 0.001 | 6 | 0 |  | triax GFRP(Shell Skin)
8280 | FALSE | 2.52 |  | 002520_HP_FLAT | Triax Shell | TRUE | FALSE | 0.03 | secdata | 0.001 | 6 | 0 |  | triax GFRP(Shell Skin)
8281 | FALSE | 2.52 |  | 002520_HP_FLAT | Triax Shell | TRUE | FALSE | 0.031 | secdata | 0.001 | 6 | 0 |  | triax GFRP(Shell Skin)
8282 | FALSE | 2.52 |  | 002520_HP_FLAT | Triax Shell | TRUE | FALSE | 0.032 | secdata | 0.001 | 6 | 0 |  | triax GFRP(Shell Skin)
8283 | FALSE | 2.52 |  | 002520_HP_FLAT | Triax Shell | TRUE | FALSE | 0.033 | secdata | 0.001 | 6 | 0 |  | triax GFRP(Shell Skin)
8284 | FALSE | 2.52 |  | 002520_HP_FLAT | Triax Shell | TRUE | FALSE | 0.034 | secdata | 0.001 | 6 | 0 |  | triax GFRP(Shell Skin)
8285 | FALSE | 2.52 |  | 002520_HP_FLAT | Triax Shell | TRUE | FALSE | 0.035 | secdata | 0.001 | 6 | 0 |  | triax GFRP(Shell Skin)
8286 | FALSE | 2.52 |  | 002520_HP_FLAT | Triax Shell | TRUE | FALSE | 0.036 | secdata | 0.001 | 6 | 0 |  | triax GFRP(Shell Skin)
8287 | FALSE | 2.52 |  | 002520_HP_FLAT | Triax Shell | TRUE | FALSE | 0.037 | secdata | 0.001 | 6 | 0 |  | triax GFRP(Shell Skin)
8288 | FALSE | 2.52 |  | 002520_HP_FLAT | Triax Shell | TRUE | FALSE | 0.038 | secdata | 0.001 | 6 | 0 |  | triax GFRP(Shell Skin)
8289 | FALSE | 2.52 |  | 002520_HP_FLAT | Triax Shell | TRUE | FALSE | 0.039 | secdata | 0.001 | 6 | 0 |  | triax GFRP(Shell Skin)
8290 | FALSE | 2.52 |  | 002520_HP_FLAT | Triax Shell | TRUE | FALSE | 0.04 | secdata | 0.001 | 6 | 0 |  | triax GFRP(Shell Skin)
8291 | FALSE | 2.52 |  | 002520_HP_FLAT | Triax Shell | TRUE | FALSE | 0.041 | secdata | 0.001 | 6 | 0 |  | triax GFRP(Shell Skin)
8292 | FALSE | 2.52 |  | 002520_HP_FLAT | Triax Shell | TRUE | FALSE | 0.042 | secdata | 0.001 | 6 | 0 |  | triax GFRP(Shell Skin)
8293 | FALSE | 2.52 |  | 002520_HP_FLAT | Triax Shell | TRUE | FALSE | 0.043 | secdata | 0.001 | 6 | 0 |  | triax GFRP(Shell Skin)
8294 | FALSE | 2.52 |  | 002520_HP_FLAT | Triax Shell | TRUE | FALSE | 0.044 | secdata | 0.001 | 6 | 0 |  | triax GFRP(Shell Skin)
8295 | No Section | 2.52 | HP_FLAT | 002520_HP_FLAT | Triax Shell | TRUE | TRUE | 0.045 | secdata | 0.001 | 6 | 0 |  | triax GFRP(Shell Skin)
8296 | FALSE | 2.52 |  | 002520_HP_FLAT |  | TRUE | FALSE | #VALUE! | secoffset | bot
8297 | FALSE | 2.52 |  | 002520_HP_FLAT |  | TRUE | FALSE | #VALUE!
8298 | FALSE | 2.52 |  | 002520_HP_FLAT |  | TRUE | FALSE | #VALUE! | ! 002520_HP_FLAT
8299 | FALSE | 2.52 |  | 002520_HP_FLAT |  | FALSE | FALSE | #VALUE! | sectype | 1066 | shell
8300 | FALSE | 2.52 |  | 002520_HP_FLAT | Gelcoat | FALSE | TRUE | 0.0005 | secdata | 0.0005 | 3 | 0 |  | Gelcoat
8301 | FALSE | 2.52 |  | 002520_HP_FLAT | Triax Shell | FALSE | FALSE | 0.001 | secdata | 0.001 | 6 | 0 |  | triax GFRP(Shell Skin)
8302 | FALSE | 2.52 |  | 002520_HP_FLAT | Triax Shell | FALSE | FALSE | 0.002 | secdata | 0.001 | 6 | 0 |  | triax GFRP(Shell Skin)
8303 | FALSE | 2.52 |  | 002520_HP_FLAT | Triax Shell | FALSE | FALSE | 0.003 | secdata | 0.001 | 6 | 0 |  | triax GFRP(Shell Skin)
8304 | FALSE | 2.52 |  | 002520_HP_FLAT | Triax Shell | FALSE | FALSE | 0.004 | secdata | 0.001 | 6 | 0 |  | triax GFRP(Shell Skin)
8305 | FALSE | 2.52 |  | 002520_HP_FLAT | Triax Shell | FALSE | FALSE | 0.005 | secdata | 0.001 | 6 | 0 |  | triax GFRP(Shell Skin)
8306 | FALSE | 2.52 |  | 002520_HP_FLAT | Triax Shell | FALSE | FALSE | 0.006 | secdata | 0.001 | 6 | 0 |  | triax GFRP(Shell Skin)
8307 | FALSE | 2.52 |  | 002520_HP_FLAT | Triax Shell | FALSE | FALSE | 0.007 | secdata | 0.001 | 6 | 0 |  | triax GFRP(Shell Skin)
8308 | FALSE | 2.52 |  | 002520_HP_FLAT | Triax Shell | FALSE | FALSE | 0.008 | secdata | 0.001 | 6 | 0 |  | triax GFRP(Shell Skin)
8309 | FALSE | 2.52 |  | 002520_HP_FLAT | Triax Shell | FALSE | FALSE | 0.009 | secdata | 0.001 | 6 | 0 |  | triax GFRP(Shell Skin)
8310 | FALSE | 2.52 |  | 002520_HP_FLAT | Triax Shell | FALSE | FALSE | 0.01 | secdata | 0.001 | 6 | 0 |  | triax GFRP(Shell Skin)
8311 | FALSE | 2.52 |  | 002520_HP_FLAT | Triax Shell | FALSE | FALSE | 0.011 | secdata | 0.001 | 6 | 0 |  | triax GFRP(Shell Skin)
8312 | FALSE | 2.52 |  | 002520_HP_FLAT | Triax Shell | FALSE | FALSE | 0.012 | secdata | 0.001 | 6 | 0 |  | triax GFRP(Shell Skin)
8313 | FALSE | 2.52 |  | 002520_HP_FLAT | Triax Shell | FALSE | FALSE | 0.013 | secdata | 0.001 | 6 | 0 |  | triax GFRP(Shell Skin)
8314 | FALSE | 2.52 |  | 002520_HP_FLAT | Triax Shell | FALSE | FALSE | 0.014 | secdata | 0.001 | 6 | 0 |  | triax GFRP(Shell Skin)
8315 | FALSE | 2.52 |  | 002520_HP_FLAT | Triax Shell | FALSE | FALSE | 0.015 | secdata | 0.001 | 6 | 0 |  | triax GFRP(Shell Skin)
8316 | FALSE | 2.52 |  | 002520_HP_FLAT | Triax Shell | FALSE | FALSE | 0.016 | secdata | 0.001 | 6 | 0 |  | triax GFRP(Shell Skin)
8317 | FALSE | 2.52 |  | 002520_HP_FLAT | Triax Shell | FALSE | FALSE | 0.017 | secdata | 0.001 | 6 | 0 |  | triax GFRP(Shell Skin)
8318 | FALSE | 2.52 |  | 002520_HP_FLAT | Triax Shell | FALSE | FALSE | 0.018 | secdata | 0.001 | 6 | 0 |  | triax GFRP(Shell Skin)
8319 | FALSE | 2.52 |  | 002520_HP_FLAT | Triax Shell | FALSE | FALSE | 0.019 | secdata | 0.001 | 6 | 0 |  | triax GFRP(Shell Skin)
8320 | FALSE | 2.52 |  | 002520_HP_FLAT | Triax Shell | FALSE | FALSE | 0.02 | secdata | 0.001 | 6 | 0 |  | triax GFRP(Shell Skin)
8321 | FALSE | 2.52 |  | 002520_HP_FLAT | Triax Shell | FALSE | FALSE | 0.021 | secdata | 0.001 | 6 | 0 |  | triax GFRP(Shell Skin)
8322 | FALSE | 2.52 |  | 002520_HP_FLAT | Triax Shell | FALSE | FALSE | 0.022 | secdata | 0.001 | 6 | 0 |  | triax GFRP(Shell Skin)
8323 | FALSE | 2.52 |  | 002520_HP_FLAT | Triax Shell | FALSE | FALSE | 0.023 | secdata | 0.001 | 6 | 0 |  | triax GFRP(Shell Skin)
8324 | FALSE | 2.52 |  | 002520_HP_FLAT | Triax Shell | FALSE | FALSE | 0.024 | secdata | 0.001 | 6 | 0 |  | triax GFRP(Shell Skin)
8325 | FALSE | 2.52 |  | 002520_HP_FLAT | Triax Shell | FALSE | FALSE | 0.025 | secdata | 0.001 | 6 | 0 |  | triax GFRP(Shell Skin)
8326 | FALSE | 2.52 |  | 002520_HP_FLAT | Triax Shell | FALSE | FALSE | 0.026 | secdata | 0.001 | 6 | 0 |  | triax GFRP(Shell Skin)
8327 | FALSE | 2.52 |  | 002520_HP_FLAT | Triax Shell | FALSE | FALSE | 0.027 | secdata | 0.001 | 6 | 0 |  | triax GFRP(Shell Skin)
8328 | FALSE | 2.52 |  | 002520_HP_FLAT | Triax Shell | FALSE | FALSE | 0.028 | secdata | 0.001 | 6 | 0 |  | triax GFRP(Shell Skin)
8329 | FALSE | 2.52 |  | 002520_HP_FLAT | Triax Shell | FALSE | FALSE | 0.029 | secdata | 0.001 | 6 | 0 |  | triax GFRP(Shell Skin)
8330 | FALSE | 2.52 |  | 002520_HP_FLAT | Triax Shell | FALSE | FALSE | 0.03 | secdata | 0.001 | 6 | 0 |  | triax GFRP(Shell Skin)
8331 | FALSE | 2.52 |  | 002520_HP_FLAT | Triax Shell | FALSE | FALSE | 0.031 | secdata | 0.001 | 6 | 0 |  | triax GFRP(Shell Skin)
8332 | FALSE | 2.52 |  | 002520_HP_FLAT | Triax Shell | FALSE | FALSE | 0.032 | secdata | 0.001 | 6 | 0 |  | triax GFRP(Shell Skin)
8333 | FALSE | 2.52 |  | 002520_HP_FLAT | Triax Shell | FALSE | FALSE | 0.033 | secdata | 0.001 | 6 | 0 |  | triax GFRP(Shell Skin)
8334 | FALSE | 2.52 |  | 002520_HP_FLAT | Triax Shell | FALSE | FALSE | 0.034 | secdata | 0.001 | 6 | 0 |  | triax GFRP(Shell Skin)
8335 | FALSE | 2.52 |  | 002520_HP_FLAT | Triax Shell | FALSE | FALSE | 0.035 | secdata | 0.001 | 6 | 0 |  | triax GFRP(Shell Skin)
8336 | FALSE | 2.52 |  | 002520_HP_FLAT | Triax Shell | FALSE | FALSE | 0.036 | secdata | 0.001 | 6 | 0 |  | triax GFRP(Shell Skin)
8337 | FALSE | 2.52 |  | 002520_HP_FLAT | Triax Shell | FALSE | FALSE | 0.037 | secdata | 0.001 | 6 | 0 |  | triax GFRP(Shell Skin)
8338 | FALSE | 2.52 |  | 002520_HP_FLAT | Triax Shell | FALSE | FALSE | 0.038 | secdata | 0.001 | 6 | 0 |  | triax GFRP(Shell Skin)
8339 | FALSE | 2.52 |  | 002520_HP_FLAT | Triax Shell | FALSE | FALSE | 0.039 | secdata | 0.001 | 6 | 0 |  | triax GFRP(Shell Skin)
8340 | FALSE | 2.52 |  | 002520_HP_FLAT | Triax Shell | FALSE | FALSE | 0.04 | secdata | 0.001 | 6 | 0 |  | triax GFRP(Shell Skin)
8341 | FALSE | 2.52 |  | 002520_HP_FLAT | Triax Shell | FALSE | FALSE | 0.041 | secdata | 0.001 | 6 | 0 |  | triax GFRP(Shell Skin)
8342 | FALSE | 2.52 |  | 002520_HP_FLAT | Triax Shell | FALSE | FALSE | 0.042 | secdata | 0.001 | 6 | 0 |  | triax GFRP(Shell Skin)
8343 | FALSE | 2.52 |  | 002520_HP_FLAT | Triax Shell | FALSE | FALSE | 0.043 | secdata | 0.001 | 6 | 0 |  | triax GFRP(Shell Skin)
8344 | FALSE | 2.52 |  | 002520_HP_FLAT | Triax Shell | FALSE | FALSE | 0.044 | secdata | 0.001 | 6 | 0 |  | triax GFRP(Shell Skin)
8345 | FALSE | 2.52 |  | 002520_HP_FLAT | Triax Shell | FALSE | TRUE | 0.045 | secdata | 0.001 | 6 | 0 |  | triax GFRP(Shell Skin)
8346 | FALSE | 2.52 |  | 002520_HP_FLAT |  | FALSE | FALSE | #VALUE! | secoffset | mid
8347 | FALSE | 2.52 |  | 002520_HP_FLAT |  | FALSE | FALSE | #VALUE!
8348 | FALSE | 2.52 |  | 002520_HP_LE_REINF |  | FALSE | FALSE | #VALUE! | ! 002520_HP_LE_REINF
8349 | FALSE | 2.52 |  | 002520_HP_LE_REINF |  | TRUE | FALSE | #VALUE! | sectype | 67 | shell
8350 | No Section | 2.52 | HP_LE_REINF | 002520_HP_LE_REINF | Gelcoat | TRUE | TRUE | 0.0005 | secdata | 0.0005 | 3 | 0 |  | Gelcoat
8351 | FALSE | 2.52 |  | 002520_HP_LE_REINF | Triax Shell | TRUE | FALSE | 0.001 | secdata | 0.001 | 6 | 0 |  | triax GFRP(Shell Skin)
8352 | FALSE | 2.52 |  | 002520_HP_LE_REINF | Triax Shell | TRUE | FALSE | 0.002 | secdata | 0.001 | 6 | 0 |  | triax GFRP(Shell Skin)
8353 | FALSE | 2.52 |  | 002520_HP_LE_REINF | Triax Shell | TRUE | FALSE | 0.003 | secdata | 0.001 | 6 | 0 |  | triax GFRP(Shell Skin)
8354 | FALSE | 2.52 |  | 002520_HP_LE_REINF | Triax Shell | TRUE | FALSE | 0.004 | secdata | 0.001 | 6 | 0 |  | triax GFRP(Shell Skin)
8355 | FALSE | 2.52 |  | 002520_HP_LE_REINF | Triax Shell | TRUE | FALSE | 0.005 | secdata | 0.001 | 6 | 0 |  | triax GFRP(Shell Skin)
8356 | FALSE | 2.52 |  | 002520_HP_LE_REINF | Triax Shell | TRUE | FALSE | 0.006 | secdata | 0.001 | 6 | 0 |  | triax GFRP(Shell Skin)
8357 | FALSE | 2.52 |  | 002520_HP_LE_REINF | Triax Shell | TRUE | FALSE | 0.007 | secdata | 0.001 | 6 | 0 |  | triax GFRP(Shell Skin)
8358 | FALSE | 2.52 |  | 002520_HP_LE_REINF | Triax Shell | TRUE | FALSE | 0.008 | secdata | 0.001 | 6 | 0 |  | triax GFRP(Shell Skin)
8359 | FALSE | 2.52 |  | 002520_HP_LE_REINF | Triax Shell | TRUE | FALSE | 0.009 | secdata | 0.001 | 6 | 0 |  | triax GFRP(Shell Skin)
8360 | FALSE | 2.52 |  | 002520_HP_LE_REINF | Triax Shell | TRUE | FALSE | 0.01 | secdata | 0.001 | 6 | 0 |  | triax GFRP(Shell Skin)
8361 | FALSE | 2.52 |  | 002520_HP_LE_REINF | Triax Shell | TRUE | FALSE | 0.011 | secdata | 0.001 | 6 | 0 |  | triax GFRP(Shell Skin)
8362 | FALSE | 2.52 |  | 002520_HP_LE_REINF | Triax Shell | TRUE | FALSE | 0.012 | secdata | 0.001 | 6 | 0 |  | triax GFRP(Shell Skin)
8363 | FALSE | 2.52 |  | 002520_HP_LE_REINF | Triax Shell | TRUE | FALSE | 0.013 | secdata | 0.001 | 6 | 0 |  | triax GFRP(Shell Skin)
8364 | FALSE | 2.52 |  | 002520_HP_LE_REINF | Triax Shell | TRUE | FALSE | 0.014 | secdata | 0.001 | 6 | 0 |  | triax GFRP(Shell Skin)
8365 | FALSE | 2.52 |  | 002520_HP_LE_REINF | Triax Shell | TRUE | FALSE | 0.015 | secdata | 0.001 | 6 | 0 |  | triax GFRP(Shell Skin)
8366 | FALSE | 2.52 |  | 002520_HP_LE_REINF | Triax Shell | TRUE | FALSE | 0.016 | secdata | 0.001 | 6 | 0 |  | triax GFRP(Shell Skin)
8367 | FALSE | 2.52 |  | 002520_HP_LE_REINF | Triax Shell | TRUE | FALSE | 0.017 | secdata | 0.001 | 6 | 0 |  | triax GFRP(Shell Skin)
8368 | FALSE | 2.52 |  | 002520_HP_LE_REINF | Triax Shell | TRUE | FALSE | 0.018 | secdata | 0.001 | 6 | 0 |  | triax GFRP(Shell Skin)
8369 | FALSE | 2.52 |  | 002520_HP_LE_REINF | Triax Shell | TRUE | FALSE | 0.019 | secdata | 0.001 | 6 | 0 |  | triax GFRP(Shell Skin)
8370 | FALSE | 2.52 |  | 002520_HP_LE_REINF | Triax Shell | TRUE | FALSE | 0.02 | secdata | 0.001 | 6 | 0 |  | triax GFRP(Shell Skin)
8371 | FALSE | 2.52 |  | 002520_HP_LE_REINF | Triax Shell | TRUE | FALSE | 0.021 | secdata | 0.001 | 6 | 0 |  | triax GFRP(Shell Skin)
8372 | FALSE | 2.52 |  | 002520_HP_LE_REINF | Triax Shell | TRUE | FALSE | 0.022 | secdata | 0.001 | 6 | 0 |  | triax GFRP(Shell Skin)
8373 | FALSE | 2.52 |  | 002520_HP_LE_REINF | Triax Shell | TRUE | FALSE | 0.023 | secdata | 0.001 | 6 | 0 |  | triax GFRP(Shell Skin)
8374 | FALSE | 2.52 |  | 002520_HP_LE_REINF | Triax Shell | TRUE | FALSE | 0.024 | secdata | 0.001 | 6 | 0 |  | triax GFRP(Shell Skin)
8375 | FALSE | 2.52 |  | 002520_HP_LE_REINF | Triax Shell | TRUE | FALSE | 0.025 | secdata | 0.001 | 6 | 0 |  | triax GFRP(Shell Skin)
8376 | FALSE | 2.52 |  | 002520_HP_LE_REINF | Triax Shell | TRUE | FALSE | 0.026 | secdata | 0.001 | 6 | 0 |  | triax GFRP(Shell Skin)
8377 | FALSE | 2.52 |  | 002520_HP_LE_REINF | Triax Shell | TRUE | FALSE | 0.027 | secdata | 0.001 | 6 | 0 |  | triax GFRP(Shell Skin)
8378 | FALSE | 2.52 |  | 002520_HP_LE_REINF | Triax Shell | TRUE | FALSE | 0.028 | secdata | 0.001 | 6 | 0 |  | triax GFRP(Shell Skin)
8379 | FALSE | 2.52 |  | 002520_HP_LE_REINF | Triax Shell | TRUE | FALSE | 0.029 | secdata | 0.001 | 6 | 0 |  | triax GFRP(Shell Skin)
8380 | FALSE | 2.52 |  | 002520_HP_LE_REINF | Triax Shell | TRUE | FALSE | 0.03 | secdata | 0.001 | 6 | 0 |  | triax GFRP(Shell Skin)
8381 | FALSE | 2.52 |  | 002520_HP_LE_REINF | Triax Shell | TRUE | FALSE | 0.031 | secdata | 0.001 | 6 | 0 |  | triax GFRP(Shell Skin)
8382 | FALSE | 2.52 |  | 002520_HP_LE_REINF | Triax Shell | TRUE | FALSE | 0.032 | secdata | 0.001 | 6 | 0 |  | triax GFRP(Shell Skin)
8383 | FALSE | 2.52 |  | 002520_HP_LE_REINF | Triax Shell | TRUE | FALSE | 0.033 | secdata | 0.001 | 6 | 0 |  | triax GFRP(Shell Skin)
8384 | FALSE | 2.52 |  | 002520_HP_LE_REINF | Triax Shell | TRUE | FALSE | 0.034 | secdata | 0.001 | 6 | 0 |  | triax GFRP(Shell Skin)
8385 | FALSE | 2.52 |  | 002520_HP_LE_REINF | Triax Shell | TRUE | FALSE | 0.035 | secdata | 0.001 | 6 | 0 |  | triax GFRP(Shell Skin)
8386 | FALSE | 2.52 |  | 002520_HP_LE_REINF | Triax Shell | TRUE | FALSE | 0.036 | secdata | 0.001 | 6 | 0 |  | triax GFRP(Shell Skin)
8387 | FALSE | 2.52 |  | 002520_HP_LE_REINF | Triax Shell | TRUE | FALSE | 0.037 | secdata | 0.001 | 6 | 0 |  | triax GFRP(Shell Skin)
8388 | FALSE | 2.52 |  | 002520_HP_LE_REINF | Triax Shell | TRUE | FALSE | 0.038 | secdata | 0.001 | 6 | 0 |  | triax GFRP(Shell Skin)
8389 | FALSE | 2.52 |  | 002520_HP_LE_REINF | Triax Shell | TRUE | FALSE | 0.039 | secdata | 0.001 | 6 | 0 |  | triax GFRP(Shell Skin)
8390 | FALSE | 2.52 |  | 002520_HP_LE_REINF | Triax Shell | TRUE | FALSE | 0.04 | secdata | 0.001 | 6 | 0 |  | triax GFRP(Shell Skin)
8391 | FALSE | 2.52 |  | 002520_HP_LE_REINF | Triax Shell | TRUE | FALSE | 0.041 | secdata | 0.001 | 6 | 0 |  | triax GFRP(Shell Skin)
8392 | FALSE | 2.52 |  | 002520_HP_LE_REINF | Triax Shell | TRUE | FALSE | 0.042 | secdata | 0.001 | 6 | 0 |  | triax GFRP(Shell Skin)
8393 | FALSE | 2.52 |  | 002520_HP_LE_REINF | Triax Shell | TRUE | FALSE | 0.043 | secdata | 0.001 | 6 | 0 |  | triax GFRP(Shell Skin)
8394 | FALSE | 2.52 |  | 002520_HP_LE_REINF | Triax Shell | TRUE | FALSE | 0.044 | secdata | 0.001 | 6 | 0 |  | triax GFRP(Shell Skin)
8395 | No Section | 2.52 | HP_LE_REINF | 002520_HP_LE_REINF | Triax Shell | TRUE | TRUE | 0.045 | secdata | 0.001 | 6 | 0 |  | triax GFRP(Shell Skin)
8396 | FALSE | 2.52 |  | 002520_HP_LE_REINF |  | TRUE | FALSE | #VALUE! | secoffset | bot
8397 | FALSE | 2.52 |  | 002520_HP_LE_REINF |  | TRUE | FALSE | #VALUE!
8398 | FALSE | 2.52 |  | 002520_HP_LE_REINF |  | TRUE | FALSE | #VALUE! | ! 002520_HP_LE_REINF
8399 | FALSE | 2.52 |  | 002520_HP_LE_REINF |  | FALSE | FALSE | #VALUE! | sectype | 1067 | shell
8400 | FALSE | 2.52 |  | 002520_HP_LE_REINF | Gelcoat | FALSE | TRUE | 0.0005 | secdata | 0.0005 | 3 | 0 |  | Gelcoat
8401 | FALSE | 2.52 |  | 002520_HP_LE_REINF | Triax Shell | FALSE | FALSE | 0.001 | secdata | 0.001 | 6 | 0 |  | triax GFRP(Shell Skin)
8402 | FALSE | 2.52 |  | 002520_HP_LE_REINF | Triax Shell | FALSE | FALSE | 0.002 | secdata | 0.001 | 6 | 0 |  | triax GFRP(Shell Skin)
8403 | FALSE | 2.52 |  | 002520_HP_LE_REINF | Triax Shell | FALSE | FALSE | 0.003 | secdata | 0.001 | 6 | 0 |  | triax GFRP(Shell Skin)
8404 | FALSE | 2.52 |  | 002520_HP_LE_REINF | Triax Shell | FALSE | FALSE | 0.004 | secdata | 0.001 | 6 | 0 |  | triax GFRP(Shell Skin)
8405 | FALSE | 2.52 |  | 002520_HP_LE_REINF | Triax Shell | FALSE | FALSE | 0.005 | secdata | 0.001 | 6 | 0 |  | triax GFRP(Shell Skin)
8406 | FALSE | 2.52 |  | 002520_HP_LE_REINF | Triax Shell | FALSE | FALSE | 0.006 | secdata | 0.001 | 6 | 0 |  | triax GFRP(Shell Skin)
8407 | FALSE | 2.52 |  | 002520_HP_LE_REINF | Triax Shell | FALSE | FALSE | 0.007 | secdata | 0.001 | 6 | 0 |  | triax GFRP(Shell Skin)
8408 | FALSE | 2.52 |  | 002520_HP_LE_REINF | Triax Shell | FALSE | FALSE | 0.008 | secdata | 0.001 | 6 | 0 |  | triax GFRP(Shell Skin)
8409 | FALSE | 2.52 |  | 002520_HP_LE_REINF | Triax Shell | FALSE | FALSE | 0.009 | secdata | 0.001 | 6 | 0 |  | triax GFRP(Shell Skin)
8410 | FALSE | 2.52 |  | 002520_HP_LE_REINF | Triax Shell | FALSE | FALSE | 0.01 | secdata | 0.001 | 6 | 0 |  | triax GFRP(Shell Skin)
8411 | FALSE | 2.52 |  | 002520_HP_LE_REINF | Triax Shell | FALSE | FALSE | 0.011 | secdata | 0.001 | 6 | 0 |  | triax GFRP(Shell Skin)
8412 | FALSE | 2.52 |  | 002520_HP_LE_REINF | Triax Shell | FALSE | FALSE | 0.012 | secdata | 0.001 | 6 | 0 |  | triax GFRP(Shell Skin)
8413 | FALSE | 2.52 |  | 002520_HP_LE_REINF | Triax Shell | FALSE | FALSE | 0.013 | secdata | 0.001 | 6 | 0 |  | triax GFRP(Shell Skin)
8414 | FALSE | 2.52 |  | 002520_HP_LE_REINF | Triax Shell | FALSE | FALSE | 0.014 | secdata | 0.001 | 6 | 0 |  | triax GFRP(Shell Skin)
8415 | FALSE | 2.52 |  | 002520_HP_LE_REINF | Triax Shell | FALSE | FALSE | 0.015 | secdata | 0.001 | 6 | 0 |  | triax GFRP(Shell Skin)
8416 | FALSE | 2.52 |  | 002520_HP_LE_REINF | Triax Shell | FALSE | FALSE | 0.016 | secdata | 0.001 | 6 | 0 |  | triax GFRP(Shell Skin)
8417 | FALSE | 2.52 |  | 002520_HP_LE_REINF | Triax Shell | FALSE | FALSE | 0.017 | secdata | 0.001 | 6 | 0 |  | triax GFRP(Shell Skin)
8418 | FALSE | 2.52 |  | 002520_HP_LE_REINF | Triax Shell | FALSE | FALSE | 0.018 | secdata | 0.001 | 6 | 0 |  | triax GFRP(Shell Skin)
8419 | FALSE | 2.52 |  | 002520_HP_LE_REINF | Triax Shell | FALSE | FALSE | 0.019 | secdata | 0.001 | 6 | 0 |  | triax GFRP(Shell Skin)
8420 | FALSE | 2.52 |  | 002520_HP_LE_REINF | Triax Shell | FALSE | FALSE | 0.02 | secdata | 0.001 | 6 | 0 |  | triax GFRP(Shell Skin)
8421 | FALSE | 2.52 |  | 002520_HP_LE_REINF | Triax Shell | FALSE | FALSE | 0.021 | secdata | 0.001 | 6 | 0 |  | triax GFRP(Shell Skin)
8422 | FALSE | 2.52 |  | 002520_HP_LE_REINF | Triax Shell | FALSE | FALSE | 0.022 | secdata | 0.001 | 6 | 0 |  | triax GFRP(Shell Skin)
8423 | FALSE | 2.52 |  | 002520_HP_LE_REINF | Triax Shell | FALSE | FALSE | 0.023 | secdata | 0.001 | 6 | 0 |  | triax GFRP(Shell Skin)
8424 | FALSE | 2.52 |  | 002520_HP_LE_REINF | Triax Shell | FALSE | FALSE | 0.024 | secdata | 0.001 | 6 | 0 |  | triax GFRP(Shell Skin)
8425 | FALSE | 2.52 |  | 002520_HP_LE_REINF | Triax Shell | FALSE | FALSE | 0.025 | secdata | 0.001 | 6 | 0 |  | triax GFRP(Shell Skin)
8426 | FALSE | 2.52 |  | 002520_HP_LE_REINF | Triax Shell | FALSE | FALSE | 0.026 | secdata | 0.001 | 6 | 0 |  | triax GFRP(Shell Skin)
8427 | FALSE | 2.52 |  | 002520_HP_LE_REINF | Triax Shell | FALSE | FALSE | 0.027 | secdata | 0.001 | 6 | 0 |  | triax GFRP(Shell Skin)
8428 | FALSE | 2.52 |  | 002520_HP_LE_REINF | Triax Shell | FALSE | FALSE | 0.028 | secdata | 0.001 | 6 | 0 |  | triax GFRP(Shell Skin)
8429 | FALSE | 2.52 |  | 002520_HP_LE_REINF | Triax Shell | FALSE | FALSE | 0.029 | secdata | 0.001 | 6 | 0 |  | triax GFRP(Shell Skin)
8430 | FALSE | 2.52 |  | 002520_HP_LE_REINF | Triax Shell | FALSE | FALSE | 0.03 | secdata | 0.001 | 6 | 0 |  | triax GFRP(Shell Skin)
8431 | FALSE | 2.52 |  | 002520_HP_LE_REINF | Triax Shell | FALSE | FALSE | 0.031 | secdata | 0.001 | 6 | 0 |  | triax GFRP(Shell Skin)
8432 | FALSE | 2.52 |  | 002520_HP_LE_REINF | Triax Shell | FALSE | FALSE | 0.032 | secdata | 0.001 | 6 | 0 |  | triax GFRP(Shell Skin)
8433 | FALSE | 2.52 |  | 002520_HP_LE_REINF | Triax Shell | FALSE | FALSE | 0.033 | secdata | 0.001 | 6 | 0 |  | triax GFRP(Shell Skin)
8434 | FALSE | 2.52 |  | 002520_HP_LE_REINF | Triax Shell | FALSE | FALSE | 0.034 | secdata | 0.001 | 6 | 0 |  | triax GFRP(Shell Skin)
8435 | FALSE | 2.52 |  | 002520_HP_LE_REINF | Triax Shell | FALSE | FALSE | 0.035 | secdata | 0.001 | 6 | 0 |  | triax GFRP(Shell Skin)
8436 | FALSE | 2.52 |  | 002520_HP_LE_REINF | Triax Shell | FALSE | FALSE | 0.036 | secdata | 0.001 | 6 | 0 |  | triax GFRP(Shell Skin)
8437 | FALSE | 2.52 |  | 002520_HP_LE_REINF | Triax Shell | FALSE | FALSE | 0.037 | secdata | 0.001 | 6 | 0 |  | triax GFRP(Shell Skin)
8438 | FALSE | 2.52 |  | 002520_HP_LE_REINF | Triax Shell | FALSE | FALSE | 0.038 | secdata | 0.001 | 6 | 0 |  | triax GFRP(Shell Skin)
8439 | FALSE | 2.52 |  | 002520_HP_LE_REINF | Triax Shell | FALSE | FALSE | 0.039 | secdata | 0.001 | 6 | 0 |  | triax GFRP(Shell Skin)
8440 | FALSE | 2.52 |  | 002520_HP_LE_REINF | Triax Shell | FALSE | FALSE | 0.04 | secdata | 0.001 | 6 | 0 |  | triax GFRP(Shell Skin)
8441 | FALSE | 2.52 |  | 002520_HP_LE_REINF | Triax Shell | FALSE | FALSE | 0.041 | secdata | 0.001 | 6 | 0 |  | triax GFRP(Shell Skin)
8442 | FALSE | 2.52 |  | 002520_HP_LE_REINF | Triax Shell | FALSE | FALSE | 0.042 | secdata | 0.001 | 6 | 0 |  | triax GFRP(Shell Skin)
8443 | FALSE | 2.52 |  | 002520_HP_LE_REINF | Triax Shell | FALSE | FALSE | 0.043 | secdata | 0.001 | 6 | 0 |  | triax GFRP(Shell Skin)
8444 | FALSE | 2.52 |  | 002520_HP_LE_REINF | Triax Shell | FALSE | FALSE | 0.044 | secdata | 0.001 | 6 | 0 |  | triax GFRP(Shell Skin)
8445 | FALSE | 2.52 |  | 002520_HP_LE_REINF | Triax Shell | FALSE | TRUE | 0.045 | secdata | 0.001 | 6 | 0 |  | triax GFRP(Shell Skin)
8446 | FALSE | 2.52 |  | 002520_HP_LE_REINF |  | FALSE | FALSE | #VALUE! | secoffset | mid
8447 | FALSE | 2.52 |  | 002520_HP_LE_REINF |  | FALSE | FALSE | #VALUE!
8448 | FALSE | 2.52 |  | 002520_HP_TE_REINF |  | FALSE | FALSE | #VALUE! | ! 002520_HP_TE_REINF
8449 | FALSE | 2.52 |  | 002520_HP_TE_REINF |  | TRUE | FALSE | #VALUE! | sectype | 68 | shell
8450 | No Section | 2.52 | HP_TE_REINF | 002520_HP_TE_REINF | Gelcoat | TRUE | TRUE | 0.0005 | secdata | 0.0005 | 3 | 0 |  | Gelcoat
8451 | FALSE | 2.52 |  | 002520_HP_TE_REINF | Triax Shell | TRUE | FALSE | 0.001 | secdata | 0.001 | 6 | 0 |  | triax GFRP(Shell Skin)
8452 | FALSE | 2.52 |  | 002520_HP_TE_REINF | Triax Shell | TRUE | FALSE | 0.002 | secdata | 0.001 | 6 | 0 |  | triax GFRP(Shell Skin)
8453 | FALSE | 2.52 |  | 002520_HP_TE_REINF | Triax Shell | TRUE | FALSE | 0.003 | secdata | 0.001 | 6 | 0 |  | triax GFRP(Shell Skin)
8454 | FALSE | 2.52 |  | 002520_HP_TE_REINF | Triax Shell | TRUE | FALSE | 0.004 | secdata | 0.001 | 6 | 0 |  | triax GFRP(Shell Skin)
8455 | FALSE | 2.52 |  | 002520_HP_TE_REINF | Triax Shell | TRUE | FALSE | 0.005 | secdata | 0.001 | 6 | 0 |  | triax GFRP(Shell Skin)
8456 | FALSE | 2.52 |  | 002520_HP_TE_REINF | Triax Shell | TRUE | FALSE | 0.006 | secdata | 0.001 | 6 | 0 |  | triax GFRP(Shell Skin)
8457 | FALSE | 2.52 |  | 002520_HP_TE_REINF | Triax Shell | TRUE | FALSE | 0.007 | secdata | 0.001 | 6 | 0 |  | triax GFRP(Shell Skin)
8458 | FALSE | 2.52 |  | 002520_HP_TE_REINF | Triax Shell | TRUE | FALSE | 0.008 | secdata | 0.001 | 6 | 0 |  | triax GFRP(Shell Skin)
8459 | FALSE | 2.52 |  | 002520_HP_TE_REINF | Triax Shell | TRUE | FALSE | 0.009 | secdata | 0.001 | 6 | 0 |  | triax GFRP(Shell Skin)
8460 | FALSE | 2.52 |  | 002520_HP_TE_REINF | Triax Shell | TRUE | FALSE | 0.01 | secdata | 0.001 | 6 | 0 |  | triax GFRP(Shell Skin)
8461 | FALSE | 2.52 |  | 002520_HP_TE_REINF | Triax Shell | TRUE | FALSE | 0.011 | secdata | 0.001 | 6 | 0 |  | triax GFRP(Shell Skin)
8462 | FALSE | 2.52 |  | 002520_HP_TE_REINF | Triax Shell | TRUE | FALSE | 0.012 | secdata | 0.001 | 6 | 0 |  | triax GFRP(Shell Skin)
8463 | FALSE | 2.52 |  | 002520_HP_TE_REINF | Triax Shell | TRUE | FALSE | 0.013 | secdata | 0.001 | 6 | 0 |  | triax GFRP(Shell Skin)
8464 | FALSE | 2.52 |  | 002520_HP_TE_REINF | Triax Shell | TRUE | FALSE | 0.014 | secdata | 0.001 | 6 | 0 |  | triax GFRP(Shell Skin)
8465 | FALSE | 2.52 |  | 002520_HP_TE_REINF | Triax Shell | TRUE | FALSE | 0.015 | secdata | 0.001 | 6 | 0 |  | triax GFRP(Shell Skin)
8466 | FALSE | 2.52 |  | 002520_HP_TE_REINF | Triax Shell | TRUE | FALSE | 0.016 | secdata | 0.001 | 6 | 0 |  | triax GFRP(Shell Skin)
8467 | FALSE | 2.52 |  | 002520_HP_TE_REINF | Triax Shell | TRUE | FALSE | 0.017 | secdata | 0.001 | 6 | 0 |  | triax GFRP(Shell Skin)
8468 | FALSE | 2.52 |  | 002520_HP_TE_REINF | Triax Shell | TRUE | FALSE | 0.018 | secdata | 0.001 | 6 | 0 |  | triax GFRP(Shell Skin)
8469 | FALSE | 2.52 |  | 002520_HP_TE_REINF | Triax Shell | TRUE | FALSE | 0.019 | secdata | 0.001 | 6 | 0 |  | triax GFRP(Shell Skin)
8470 | FALSE | 2.52 |  | 002520_HP_TE_REINF | Triax Shell | TRUE | FALSE | 0.02 | secdata | 0.001 | 6 | 0 |  | triax GFRP(Shell Skin)
8471 | FALSE | 2.52 |  | 002520_HP_TE_REINF | Triax Shell | TRUE | FALSE | 0.021 | secdata | 0.001 | 6 | 0 |  | triax GFRP(Shell Skin)
8472 | FALSE | 2.52 |  | 002520_HP_TE_REINF | Triax Shell | TRUE | FALSE | 0.022 | secdata | 0.001 | 6 | 0 |  | triax GFRP(Shell Skin)
8473 | FALSE | 2.52 |  | 002520_HP_TE_REINF | Triax Shell | TRUE | FALSE | 0.023 | secdata | 0.001 | 6 | 0 |  | triax GFRP(Shell Skin)
8474 | FALSE | 2.52 |  | 002520_HP_TE_REINF | Triax Shell | TRUE | FALSE | 0.024 | secdata | 0.001 | 6 | 0 |  | triax GFRP(Shell Skin)
8475 | FALSE | 2.52 |  | 002520_HP_TE_REINF | Triax Shell | TRUE | FALSE | 0.025 | secdata | 0.001 | 6 | 0 |  | triax GFRP(Shell Skin)
8476 | FALSE | 2.52 |  | 002520_HP_TE_REINF | Triax Shell | TRUE | FALSE | 0.026 | secdata | 0.001 | 6 | 0 |  | triax GFRP(Shell Skin)
8477 | FALSE | 2.52 |  | 002520_HP_TE_REINF | Triax Shell | TRUE | FALSE | 0.027 | secdata | 0.001 | 6 | 0 |  | triax GFRP(Shell Skin)
8478 | FALSE | 2.52 |  | 002520_HP_TE_REINF | Triax Shell | TRUE | FALSE | 0.028 | secdata | 0.001 | 6 | 0 |  | triax GFRP(Shell Skin)
8479 | FALSE | 2.52 |  | 002520_HP_TE_REINF | Triax Shell | TRUE | FALSE | 0.029 | secdata | 0.001 | 6 | 0 |  | triax GFRP(Shell Skin)
8480 | FALSE | 2.52 |  | 002520_HP_TE_REINF | Triax Shell | TRUE | FALSE | 0.03 | secdata | 0.001 | 6 | 0 |  | triax GFRP(Shell Skin)
8481 | FALSE | 2.52 |  | 002520_HP_TE_REINF | Triax Shell | TRUE | FALSE | 0.031 | secdata | 0.001 | 6 | 0 |  | triax GFRP(Shell Skin)
8482 | FALSE | 2.52 |  | 002520_HP_TE_REINF | Triax Shell | TRUE | FALSE | 0.032 | secdata | 0.001 | 6 | 0 |  | triax GFRP(Shell Skin)
8483 | FALSE | 2.52 |  | 002520_HP_TE_REINF | Triax Shell | TRUE | FALSE | 0.033 | secdata | 0.001 | 6 | 0 |  | triax GFRP(Shell Skin)
8484 | FALSE | 2.52 |  | 002520_HP_TE_REINF | Triax Shell | TRUE | FALSE | 0.034 | secdata | 0.001 | 6 | 0 |  | triax GFRP(Shell Skin)
8485 | FALSE | 2.52 |  | 002520_HP_TE_REINF | Triax Shell | TRUE | FALSE | 0.035 | secdata | 0.001 | 6 | 0 |  | triax GFRP(Shell Skin)
8486 | FALSE | 2.52 |  | 002520_HP_TE_REINF | Triax Shell | TRUE | FALSE | 0.036 | secdata | 0.001 | 6 | 0 |  | triax GFRP(Shell Skin)
8487 | FALSE | 2.52 |  | 002520_HP_TE_REINF | Triax Shell | TRUE | FALSE | 0.037 | secdata | 0.001 | 6 | 0 |  | triax GFRP(Shell Skin)
8488 | FALSE | 2.52 |  | 002520_HP_TE_REINF | Triax Shell | TRUE | FALSE | 0.038 | secdata | 0.001 | 6 | 0 |  | triax GFRP(Shell Skin)
8489 | FALSE | 2.52 |  | 002520_HP_TE_REINF | Triax Shell | TRUE | FALSE | 0.039 | secdata | 0.001 | 6 | 0 |  | triax GFRP(Shell Skin)
8490 | FALSE | 2.52 |  | 002520_HP_TE_REINF | Triax Shell | TRUE | FALSE | 0.04 | secdata | 0.001 | 6 | 0 |  | triax GFRP(Shell Skin)
8491 | FALSE | 2.52 |  | 002520_HP_TE_REINF | Triax Shell | TRUE | FALSE | 0.041 | secdata | 0.001 | 6 | 0 |  | triax GFRP(Shell Skin)
8492 | FALSE | 2.52 |  | 002520_HP_TE_REINF | Triax Shell | TRUE | FALSE | 0.042 | secdata | 0.001 | 6 | 0 |  | triax GFRP(Shell Skin)
8493 | FALSE | 2.52 |  | 002520_HP_TE_REINF | Triax Shell | TRUE | FALSE | 0.043 | secdata | 0.001 | 6 | 0 |  | triax GFRP(Shell Skin)
8494 | FALSE | 2.52 |  | 002520_HP_TE_REINF | Triax Shell | TRUE | FALSE | 0.044 | secdata | 0.001 | 6 | 0 |  | triax GFRP(Shell Skin)
8495 | No Section | 2.52 | HP_TE_REINF | 002520_HP_TE_REINF | Triax Shell | TRUE | TRUE | 0.045 | secdata | 0.001 | 6 | 0 |  | triax GFRP(Shell Skin)
8496 | FALSE | 2.52 |  | 002520_HP_TE_REINF |  | TRUE | FALSE | #VALUE! | secoffset | bot
8497 | FALSE | 2.52 |  | 002520_HP_TE_REINF |  | TRUE | FALSE | #VALUE!
8498 | FALSE | 2.52 |  | 002520_HP_TE_REINF |  | TRUE | FALSE | #VALUE! | ! 002520_HP_TE_REINF
8499 | FALSE | 2.52 |  | 002520_HP_TE_REINF |  | FALSE | FALSE | #VALUE! | sectype | 1068 | shell
8500 | FALSE | 2.52 |  | 002520_HP_TE_REINF | Gelcoat | FALSE | TRUE | 0.0005 | secdata | 0.0005 | 3 | 0 |  | Gelcoat
8501 | FALSE | 2.52 |  | 002520_HP_TE_REINF | Triax Shell | FALSE | FALSE | 0.001 | secdata | 0.001 | 6 | 0 |  | triax GFRP(Shell Skin)
8502 | FALSE | 2.52 |  | 002520_HP_TE_REINF | Triax Shell | FALSE | FALSE | 0.002 | secdata | 0.001 | 6 | 0 |  | triax GFRP(Shell Skin)
8503 | FALSE | 2.52 |  | 002520_HP_TE_REINF | Triax Shell | FALSE | FALSE | 0.003 | secdata | 0.001 | 6 | 0 |  | triax GFRP(Shell Skin)
8504 | FALSE | 2.52 |  | 002520_HP_TE_REINF | Triax Shell | FALSE | FALSE | 0.004 | secdata | 0.001 | 6 | 0 |  | triax GFRP(Shell Skin)
8505 | FALSE | 2.52 |  | 002520_HP_TE_REINF | Triax Shell | FALSE | FALSE | 0.005 | secdata | 0.001 | 6 | 0 |  | triax GFRP(Shell Skin)
8506 | FALSE | 2.52 |  | 002520_HP_TE_REINF | Triax Shell | FALSE | FALSE | 0.006 | secdata | 0.001 | 6 | 0 |  | triax GFRP(Shell Skin)
8507 | FALSE | 2.52 |  | 002520_HP_TE_REINF | Triax Shell | FALSE | FALSE | 0.007 | secdata | 0.001 | 6 | 0 |  | triax GFRP(Shell Skin)
8508 | FALSE | 2.52 |  | 002520_HP_TE_REINF | Triax Shell | FALSE | FALSE | 0.008 | secdata | 0.001 | 6 | 0 |  | triax GFRP(Shell Skin)
8509 | FALSE | 2.52 |  | 002520_HP_TE_REINF | Triax Shell | FALSE | FALSE | 0.009 | secdata | 0.001 | 6 | 0 |  | triax GFRP(Shell Skin)
8510 | FALSE | 2.52 |  | 002520_HP_TE_REINF | Triax Shell | FALSE | FALSE | 0.01 | secdata | 0.001 | 6 | 0 |  | triax GFRP(Shell Skin)
8511 | FALSE | 2.52 |  | 002520_HP_TE_REINF | Triax Shell | FALSE | FALSE | 0.011 | secdata | 0.001 | 6 | 0 |  | triax GFRP(Shell Skin)
8512 | FALSE | 2.52 |  | 002520_HP_TE_REINF | Triax Shell | FALSE | FALSE | 0.012 | secdata | 0.001 | 6 | 0 |  | triax GFRP(Shell Skin)
8513 | FALSE | 2.52 |  | 002520_HP_TE_REINF | Triax Shell | FALSE | FALSE | 0.013 | secdata | 0.001 | 6 | 0 |  | triax GFRP(Shell Skin)
8514 | FALSE | 2.52 |  | 002520_HP_TE_REINF | Triax Shell | FALSE | FALSE | 0.014 | secdata | 0.001 | 6 | 0 |  | triax GFRP(Shell Skin)
8515 | FALSE | 2.52 |  | 002520_HP_TE_REINF | Triax Shell | FALSE | FALSE | 0.015 | secdata | 0.001 | 6 | 0 |  | triax GFRP(Shell Skin)
8516 | FALSE | 2.52 |  | 002520_HP_TE_REINF | Triax Shell | FALSE | FALSE | 0.016 | secdata | 0.001 | 6 | 0 |  | triax GFRP(Shell Skin)
8517 | FALSE | 2.52 |  | 002520_HP_TE_REINF | Triax Shell | FALSE | FALSE | 0.017 | secdata | 0.001 | 6 | 0 |  | triax GFRP(Shell Skin)
8518 | FALSE | 2.52 |  | 002520_HP_TE_REINF | Triax Shell | FALSE | FALSE | 0.018 | secdata | 0.001 | 6 | 0 |  | triax GFRP(Shell Skin)
8519 | FALSE | 2.52 |  | 002520_HP_TE_REINF | Triax Shell | FALSE | FALSE | 0.019 | secdata | 0.001 | 6 | 0 |  | triax GFRP(Shell Skin)
8520 | FALSE | 2.52 |  | 002520_HP_TE_REINF | Triax Shell | FALSE | FALSE | 0.02 | secdata | 0.001 | 6 | 0 |  | triax GFRP(Shell Skin)
8521 | FALSE | 2.52 |  | 002520_HP_TE_REINF | Triax Shell | FALSE | FALSE | 0.021 | secdata | 0.001 | 6 | 0 |  | triax GFRP(Shell Skin)
8522 | FALSE | 2.52 |  | 002520_HP_TE_REINF | Triax Shell | FALSE | FALSE | 0.022 | secdata | 0.001 | 6 | 0 |  | triax GFRP(Shell Skin)
8523 | FALSE | 2.52 |  | 002520_HP_TE_REINF | Triax Shell | FALSE | FALSE | 0.023 | secdata | 0.001 | 6 | 0 |  | triax GFRP(Shell Skin)
8524 | FALSE | 2.52 |  | 002520_HP_TE_REINF | Triax Shell | FALSE | FALSE | 0.024 | secdata | 0.001 | 6 | 0 |  | triax GFRP(Shell Skin)
8525 | FALSE | 2.52 |  | 002520_HP_TE_REINF | Triax Shell | FALSE | FALSE | 0.025 | secdata | 0.001 | 6 | 0 |  | triax GFRP(Shell Skin)
8526 | FALSE | 2.52 |  | 002520_HP_TE_REINF | Triax Shell | FALSE | FALSE | 0.026 | secdata | 0.001 | 6 | 0 |  | triax GFRP(Shell Skin)
8527 | FALSE | 2.52 |  | 002520_HP_TE_REINF | Triax Shell | FALSE | FALSE | 0.027 | secdata | 0.001 | 6 | 0 |  | triax GFRP(Shell Skin)
8528 | FALSE | 2.52 |  | 002520_HP_TE_REINF | Triax Shell | FALSE | FALSE | 0.028 | secdata | 0.001 | 6 | 0 |  | triax GFRP(Shell Skin)
8529 | FALSE | 2.52 |  | 002520_HP_TE_REINF | Triax Shell | FALSE | FALSE | 0.029 | secdata | 0.001 | 6 | 0 |  | triax GFRP(Shell Skin)
8530 | FALSE | 2.52 |  | 002520_HP_TE_REINF | Triax Shell | FALSE | FALSE | 0.03 | secdata | 0.001 | 6 | 0 |  | triax GFRP(Shell Skin)
8531 | FALSE | 2.52 |  | 002520_HP_TE_REINF | Triax Shell | FALSE | FALSE | 0.031 | secdata | 0.001 | 6 | 0 |  | triax GFRP(Shell Skin)
8532 | FALSE | 2.52 |  | 002520_HP_TE_REINF | Triax Shell | FALSE | FALSE | 0.032 | secdata | 0.001 | 6 | 0 |  | triax GFRP(Shell Skin)
8533 | FALSE | 2.52 |  | 002520_HP_TE_REINF | Triax Shell | FALSE | FALSE | 0.033 | secdata | 0.001 | 6 | 0 |  | triax GFRP(Shell Skin)
8534 | FALSE | 2.52 |  | 002520_HP_TE_REINF | Triax Shell | FALSE | FALSE | 0.034 | secdata | 0.001 | 6 | 0 |  | triax GFRP(Shell Skin)
8535 | FALSE | 2.52 |  | 002520_HP_TE_REINF | Triax Shell | FALSE | FALSE | 0.035 | secdata | 0.001 | 6 | 0 |  | triax GFRP(Shell Skin)
8536 | FALSE | 2.52 |  | 002520_HP_TE_REINF | Triax Shell | FALSE | FALSE | 0.036 | secdata | 0.001 | 6 | 0 |  | triax GFRP(Shell Skin)
8537 | FALSE | 2.52 |  | 002520_HP_TE_REINF | Triax Shell | FALSE | FALSE | 0.037 | secdata | 0.001 | 6 | 0 |  | triax GFRP(Shell Skin)
8538 | FALSE | 2.52 |  | 002520_HP_TE_REINF | Triax Shell | FALSE | FALSE | 0.038 | secdata | 0.001 | 6 | 0 |  | triax GFRP(Shell Skin)
8539 | FALSE | 2.52 |  | 002520_HP_TE_REINF | Triax Shell | FALSE | FALSE | 0.039 | secdata | 0.001 | 6 | 0 |  | triax GFRP(Shell Skin)
8540 | FALSE | 2.52 |  | 002520_HP_TE_REINF | Triax Shell | FALSE | FALSE | 0.04 | secdata | 0.001 | 6 | 0 |  | triax GFRP(Shell Skin)
8541 | FALSE | 2.52 |  | 002520_HP_TE_REINF | Triax Shell | FALSE | FALSE | 0.041 | secdata | 0.001 | 6 | 0 |  | triax GFRP(Shell Skin)
8542 | FALSE | 2.52 |  | 002520_HP_TE_REINF | Triax Shell | FALSE | FALSE | 0.042 | secdata | 0.001 | 6 | 0 |  | triax GFRP(Shell Skin)
8543 | FALSE | 2.52 |  | 002520_HP_TE_REINF | Triax Shell | FALSE | FALSE | 0.043 | secdata | 0.001 | 6 | 0 |  | triax GFRP(Shell Skin)
8544 | FALSE | 2.52 |  | 002520_HP_TE_REINF | Triax Shell | FALSE | FALSE | 0.044 | secdata | 0.001 | 6 | 0 |  | triax GFRP(Shell Skin)
8545 | FALSE | 2.52 |  | 002520_HP_TE_REINF | Triax Shell | FALSE | TRUE | 0.045 | secdata | 0.001 | 6 | 0 |  | triax GFRP(Shell Skin)
8546 | FALSE | 2.52 |  | 002520_HP_TE_REINF |  | FALSE | FALSE | #VALUE! | secoffset | mid
8547 | FALSE | 2.52 |  | 002520_HP_TE_REINF |  | FALSE | FALSE | #VALUE!
8548 | FALSE | 2.52 |  | 002520_LE_PS_filler |  | FALSE | FALSE | #VALUE! | ! 002520_LE_PS_filler
8549 | FALSE | 2.52 |  | 002520_LE_PS_filler |  | TRUE | FALSE | #VALUE! | sectype | 69 | shell
8550 | No Section | 2.52 | LE_PS_filler | 002520_LE_PS_filler | Gelcoat | TRUE | TRUE | 0.0005 | secdata | 0.0005 | 3 | 0 |  | Gelcoat
8551 | FALSE | 2.52 |  | 002520_LE_PS_filler | Triax Shell | TRUE | FALSE | 0.001 | secdata | 0.001 | 6 | 0 |  | triax GFRP(Shell Skin)
8552 | FALSE | 2.52 |  | 002520_LE_PS_filler | Triax Shell | TRUE | FALSE | 0.002 | secdata | 0.001 | 6 | 0 |  | triax GFRP(Shell Skin)
8553 | FALSE | 2.52 |  | 002520_LE_PS_filler | Triax Shell | TRUE | FALSE | 0.003 | secdata | 0.001 | 6 | 0 |  | triax GFRP(Shell Skin)
8554 | FALSE | 2.52 |  | 002520_LE_PS_filler | Triax Shell | TRUE | FALSE | 0.004 | secdata | 0.001 | 6 | 0 |  | triax GFRP(Shell Skin)
8555 | FALSE | 2.52 |  | 002520_LE_PS_filler | Triax Shell | TRUE | FALSE | 0.005 | secdata | 0.001 | 6 | 0 |  | triax GFRP(Shell Skin)
8556 | FALSE | 2.52 |  | 002520_LE_PS_filler | Triax Shell | TRUE | FALSE | 0.006 | secdata | 0.001 | 6 | 0 |  | triax GFRP(Shell Skin)
8557 | FALSE | 2.52 |  | 002520_LE_PS_filler | Triax Shell | TRUE | FALSE | 0.007 | secdata | 0.001 | 6 | 0 |  | triax GFRP(Shell Skin)
8558 | FALSE | 2.52 |  | 002520_LE_PS_filler | Triax Shell | TRUE | FALSE | 0.008 | secdata | 0.001 | 6 | 0 |  | triax GFRP(Shell Skin)
8559 | FALSE | 2.52 |  | 002520_LE_PS_filler | Triax Shell | TRUE | FALSE | 0.009 | secdata | 0.001 | 6 | 0 |  | triax GFRP(Shell Skin)
8560 | FALSE | 2.52 |  | 002520_LE_PS_filler | Triax Shell | TRUE | FALSE | 0.01 | secdata | 0.001 | 6 | 0 |  | triax GFRP(Shell Skin)
8561 | FALSE | 2.52 |  | 002520_LE_PS_filler | Triax Shell | TRUE | FALSE | 0.011 | secdata | 0.001 | 6 | 0 |  | triax GFRP(Shell Skin)
8562 | FALSE | 2.52 |  | 002520_LE_PS_filler | Triax Shell | TRUE | FALSE | 0.012 | secdata | 0.001 | 6 | 0 |  | triax GFRP(Shell Skin)
8563 | FALSE | 2.52 |  | 002520_LE_PS_filler | Triax Shell | TRUE | FALSE | 0.013 | secdata | 0.001 | 6 | 0 |  | triax GFRP(Shell Skin)
8564 | FALSE | 2.52 |  | 002520_LE_PS_filler | Triax Shell | TRUE | FALSE | 0.014 | secdata | 0.001 | 6 | 0 |  | triax GFRP(Shell Skin)
8565 | FALSE | 2.52 |  | 002520_LE_PS_filler | Triax Shell | TRUE | FALSE | 0.015 | secdata | 0.001 | 6 | 0 |  | triax GFRP(Shell Skin)
8566 | FALSE | 2.52 |  | 002520_LE_PS_filler | Triax Shell | TRUE | FALSE | 0.016 | secdata | 0.001 | 6 | 0 |  | triax GFRP(Shell Skin)
8567 | FALSE | 2.52 |  | 002520_LE_PS_filler | Triax Shell | TRUE | FALSE | 0.017 | secdata | 0.001 | 6 | 0 |  | triax GFRP(Shell Skin)
8568 | FALSE | 2.52 |  | 002520_LE_PS_filler | Triax Shell | TRUE | FALSE | 0.018 | secdata | 0.001 | 6 | 0 |  | triax GFRP(Shell Skin)
8569 | FALSE | 2.52 |  | 002520_LE_PS_filler | Triax Shell | TRUE | FALSE | 0.019 | secdata | 0.001 | 6 | 0 |  | triax GFRP(Shell Skin)
8570 | FALSE | 2.52 |  | 002520_LE_PS_filler | Triax Shell | TRUE | FALSE | 0.02 | secdata | 0.001 | 6 | 0 |  | triax GFRP(Shell Skin)
8571 | FALSE | 2.52 |  | 002520_LE_PS_filler | Triax Shell | TRUE | FALSE | 0.021 | secdata | 0.001 | 6 | 0 |  | triax GFRP(Shell Skin)
8572 | FALSE | 2.52 |  | 002520_LE_PS_filler | Triax Shell | TRUE | FALSE | 0.022 | secdata | 0.001 | 6 | 0 |  | triax GFRP(Shell Skin)
8573 | FALSE | 2.52 |  | 002520_LE_PS_filler | Triax Shell | TRUE | FALSE | 0.023 | secdata | 0.001 | 6 | 0 |  | triax GFRP(Shell Skin)
8574 | FALSE | 2.52 |  | 002520_LE_PS_filler | Triax Shell | TRUE | FALSE | 0.024 | secdata | 0.001 | 6 | 0 |  | triax GFRP(Shell Skin)
8575 | FALSE | 2.52 |  | 002520_LE_PS_filler | Triax Shell | TRUE | FALSE | 0.025 | secdata | 0.001 | 6 | 0 |  | triax GFRP(Shell Skin)
8576 | FALSE | 2.52 |  | 002520_LE_PS_filler | Triax Shell | TRUE | FALSE | 0.026 | secdata | 0.001 | 6 | 0 |  | triax GFRP(Shell Skin)
8577 | FALSE | 2.52 |  | 002520_LE_PS_filler | Triax Shell | TRUE | FALSE | 0.027 | secdata | 0.001 | 6 | 0 |  | triax GFRP(Shell Skin)
8578 | FALSE | 2.52 |  | 002520_LE_PS_filler | Triax Shell | TRUE | FALSE | 0.028 | secdata | 0.001 | 6 | 0 |  | triax GFRP(Shell Skin)
8579 | FALSE | 2.52 |  | 002520_LE_PS_filler | Triax Shell | TRUE | FALSE | 0.029 | secdata | 0.001 | 6 | 0 |  | triax GFRP(Shell Skin)
8580 | FALSE | 2.52 |  | 002520_LE_PS_filler | Triax Shell | TRUE | FALSE | 0.03 | secdata | 0.001 | 6 | 0 |  | triax GFRP(Shell Skin)
8581 | FALSE | 2.52 |  | 002520_LE_PS_filler | Triax Shell | TRUE | FALSE | 0.031 | secdata | 0.001 | 6 | 0 |  | triax GFRP(Shell Skin)
8582 | FALSE | 2.52 |  | 002520_LE_PS_filler | Triax Shell | TRUE | FALSE | 0.032 | secdata | 0.001 | 6 | 0 |  | triax GFRP(Shell Skin)
8583 | FALSE | 2.52 |  | 002520_LE_PS_filler | Triax Shell | TRUE | FALSE | 0.033 | secdata | 0.001 | 6 | 0 |  | triax GFRP(Shell Skin)
8584 | FALSE | 2.52 |  | 002520_LE_PS_filler | Triax Shell | TRUE | FALSE | 0.034 | secdata | 0.001 | 6 | 0 |  | triax GFRP(Shell Skin)
8585 | FALSE | 2.52 |  | 002520_LE_PS_filler | Triax Shell | TRUE | FALSE | 0.035 | secdata | 0.001 | 6 | 0 |  | triax GFRP(Shell Skin)
8586 | FALSE | 2.52 |  | 002520_LE_PS_filler | Triax Shell | TRUE | FALSE | 0.036 | secdata | 0.001 | 6 | 0 |  | triax GFRP(Shell Skin)
8587 | FALSE | 2.52 |  | 002520_LE_PS_filler | Triax Shell | TRUE | FALSE | 0.037 | secdata | 0.001 | 6 | 0 |  | triax GFRP(Shell Skin)
8588 | FALSE | 2.52 |  | 002520_LE_PS_filler | Triax Shell | TRUE | FALSE | 0.038 | secdata | 0.001 | 6 | 0 |  | triax GFRP(Shell Skin)
8589 | FALSE | 2.52 |  | 002520_LE_PS_filler | Triax Shell | TRUE | FALSE | 0.039 | secdata | 0.001 | 6 | 0 |  | triax GFRP(Shell Skin)
8590 | FALSE | 2.52 |  | 002520_LE_PS_filler | Triax Shell | TRUE | FALSE | 0.04 | secdata | 0.001 | 6 | 0 |  | triax GFRP(Shell Skin)
8591 | FALSE | 2.52 |  | 002520_LE_PS_filler | Triax Shell | TRUE | FALSE | 0.041 | secdata | 0.001 | 6 | 0 |  | triax GFRP(Shell Skin)
8592 | FALSE | 2.52 |  | 002520_LE_PS_filler | Triax Shell | TRUE | FALSE | 0.042 | secdata | 0.001 | 6 | 0 |  | triax GFRP(Shell Skin)
8593 | FALSE | 2.52 |  | 002520_LE_PS_filler | Triax Shell | TRUE | FALSE | 0.043 | secdata | 0.001 | 6 | 0 |  | triax GFRP(Shell Skin)
8594 | FALSE | 2.52 |  | 002520_LE_PS_filler | Triax Shell | TRUE | FALSE | 0.044 | secdata | 0.001 | 6 | 0 |  | triax GFRP(Shell Skin)
8595 | No Section | 2.52 | LE_PS_filler | 002520_LE_PS_filler | Triax Shell | TRUE | TRUE | 0.045 | secdata | 0.001 | 6 | 0 |  | triax GFRP(Shell Skin)
8596 | FALSE | 2.52 |  | 002520_LE_PS_filler |  | TRUE | FALSE | #VALUE! | secoffset | bot
8597 | FALSE | 2.52 |  | 002520_LE_PS_filler |  | TRUE | FALSE | #VALUE!
8598 | FALSE | 2.52 |  | 002520_LE_PS_filler |  | TRUE | FALSE | #VALUE! | ! 002520_LE_PS_filler
8599 | FALSE | 2.52 |  | 002520_LE_PS_filler |  | FALSE | FALSE | #VALUE! | sectype | 1069 | shell
8600 | FALSE | 2.52 |  | 002520_LE_PS_filler | Gelcoat | FALSE | TRUE | 0.0005 | secdata | 0.0005 | 3 | 0 |  | Gelcoat
8601 | FALSE | 2.52 |  | 002520_LE_PS_filler | Triax Shell | FALSE | FALSE | 0.001 | secdata | 0.001 | 6 | 0 |  | triax GFRP(Shell Skin)
8602 | FALSE | 2.52 |  | 002520_LE_PS_filler | Triax Shell | FALSE | FALSE | 0.002 | secdata | 0.001 | 6 | 0 |  | triax GFRP(Shell Skin)
8603 | FALSE | 2.52 |  | 002520_LE_PS_filler | Triax Shell | FALSE | FALSE | 0.003 | secdata | 0.001 | 6 | 0 |  | triax GFRP(Shell Skin)
8604 | FALSE | 2.52 |  | 002520_LE_PS_filler | Triax Shell | FALSE | FALSE | 0.004 | secdata | 0.001 | 6 | 0 |  | triax GFRP(Shell Skin)
8605 | FALSE | 2.52 |  | 002520_LE_PS_filler | Triax Shell | FALSE | FALSE | 0.005 | secdata | 0.001 | 6 | 0 |  | triax GFRP(Shell Skin)
8606 | FALSE | 2.52 |  | 002520_LE_PS_filler | Triax Shell | FALSE | FALSE | 0.006 | secdata | 0.001 | 6 | 0 |  | triax GFRP(Shell Skin)
8607 | FALSE | 2.52 |  | 002520_LE_PS_filler | Triax Shell | FALSE | FALSE | 0.007 | secdata | 0.001 | 6 | 0 |  | triax GFRP(Shell Skin)
8608 | FALSE | 2.52 |  | 002520_LE_PS_filler | Triax Shell | FALSE | FALSE | 0.008 | secdata | 0.001 | 6 | 0 |  | triax GFRP(Shell Skin)
8609 | FALSE | 2.52 |  | 002520_LE_PS_filler | Triax Shell | FALSE | FALSE | 0.009 | secdata | 0.001 | 6 | 0 |  | triax GFRP(Shell Skin)
8610 | FALSE | 2.52 |  | 002520_LE_PS_filler | Triax Shell | FALSE | FALSE | 0.01 | secdata | 0.001 | 6 | 0 |  | triax GFRP(Shell Skin)
8611 | FALSE | 2.52 |  | 002520_LE_PS_filler | Triax Shell | FALSE | FALSE | 0.011 | secdata | 0.001 | 6 | 0 |  | triax GFRP(Shell Skin)
8612 | FALSE | 2.52 |  | 002520_LE_PS_filler | Triax Shell | FALSE | FALSE | 0.012 | secdata | 0.001 | 6 | 0 |  | triax GFRP(Shell Skin)
8613 | FALSE | 2.52 |  | 002520_LE_PS_filler | Triax Shell | FALSE | FALSE | 0.013 | secdata | 0.001 | 6 | 0 |  | triax GFRP(Shell Skin)
8614 | FALSE | 2.52 |  | 002520_LE_PS_filler | Triax Shell | FALSE | FALSE | 0.014 | secdata | 0.001 | 6 | 0 |  | triax GFRP(Shell Skin)
8615 | FALSE | 2.52 |  | 002520_LE_PS_filler | Triax Shell | FALSE | FALSE | 0.015 | secdata | 0.001 | 6 | 0 |  | triax GFRP(Shell Skin)
8616 | FALSE | 2.52 |  | 002520_LE_PS_filler | Triax Shell | FALSE | FALSE | 0.016 | secdata | 0.001 | 6 | 0 |  | triax GFRP(Shell Skin)
8617 | FALSE | 2.52 |  | 002520_LE_PS_filler | Triax Shell | FALSE | FALSE | 0.017 | secdata | 0.001 | 6 | 0 |  | triax GFRP(Shell Skin)
8618 | FALSE | 2.52 |  | 002520_LE_PS_filler | Triax Shell | FALSE | FALSE | 0.018 | secdata | 0.001 | 6 | 0 |  | triax GFRP(Shell Skin)
8619 | FALSE | 2.52 |  | 002520_LE_PS_filler | Triax Shell | FALSE | FALSE | 0.019 | secdata | 0.001 | 6 | 0 |  | triax GFRP(Shell Skin)
8620 | FALSE | 2.52 |  | 002520_LE_PS_filler | Triax Shell | FALSE | FALSE | 0.02 | secdata | 0.001 | 6 | 0 |  | triax GFRP(Shell Skin)
8621 | FALSE | 2.52 |  | 002520_LE_PS_filler | Triax Shell | FALSE | FALSE | 0.021 | secdata | 0.001 | 6 | 0 |  | triax GFRP(Shell Skin)
8622 | FALSE | 2.52 |  | 002520_LE_PS_filler | Triax Shell | FALSE | FALSE | 0.022 | secdata | 0.001 | 6 | 0 |  | triax GFRP(Shell Skin)
8623 | FALSE | 2.52 |  | 002520_LE_PS_filler | Triax Shell | FALSE | FALSE | 0.023 | secdata | 0.001 | 6 | 0 |  | triax GFRP(Shell Skin)
8624 | FALSE | 2.52 |  | 002520_LE_PS_filler | Triax Shell | FALSE | FALSE | 0.024 | secdata | 0.001 | 6 | 0 |  | triax GFRP(Shell Skin)
8625 | FALSE | 2.52 |  | 002520_LE_PS_filler | Triax Shell | FALSE | FALSE | 0.025 | secdata | 0.001 | 6 | 0 |  | triax GFRP(Shell Skin)
8626 | FALSE | 2.52 |  | 002520_LE_PS_filler | Triax Shell | FALSE | FALSE | 0.026 | secdata | 0.001 | 6 | 0 |  | triax GFRP(Shell Skin)
8627 | FALSE | 2.52 |  | 002520_LE_PS_filler | Triax Shell | FALSE | FALSE | 0.027 | secdata | 0.001 | 6 | 0 |  | triax GFRP(Shell Skin)
8628 | FALSE | 2.52 |  | 002520_LE_PS_filler | Triax Shell | FALSE | FALSE | 0.028 | secdata | 0.001 | 6 | 0 |  | triax GFRP(Shell Skin)
8629 | FALSE | 2.52 |  | 002520_LE_PS_filler | Triax Shell | FALSE | FALSE | 0.029 | secdata | 0.001 | 6 | 0 |  | triax GFRP(Shell Skin)
8630 | FALSE | 2.52 |  | 002520_LE_PS_filler | Triax Shell | FALSE | FALSE | 0.03 | secdata | 0.001 | 6 | 0 |  | triax GFRP(Shell Skin)
8631 | FALSE | 2.52 |  | 002520_LE_PS_filler | Triax Shell | FALSE | FALSE | 0.031 | secdata | 0.001 | 6 | 0 |  | triax GFRP(Shell Skin)
8632 | FALSE | 2.52 |  | 002520_LE_PS_filler | Triax Shell | FALSE | FALSE | 0.032 | secdata | 0.001 | 6 | 0 |  | triax GFRP(Shell Skin)
8633 | FALSE | 2.52 |  | 002520_LE_PS_filler | Triax Shell | FALSE | FALSE | 0.033 | secdata | 0.001 | 6 | 0 |  | triax GFRP(Shell Skin)
8634 | FALSE | 2.52 |  | 002520_LE_PS_filler | Triax Shell | FALSE | FALSE | 0.034 | secdata | 0.001 | 6 | 0 |  | triax GFRP(Shell Skin)
8635 | FALSE | 2.52 |  | 002520_LE_PS_filler | Triax Shell | FALSE | FALSE | 0.035 | secdata | 0.001 | 6 | 0 |  | triax GFRP(Shell Skin)
8636 | FALSE | 2.52 |  | 002520_LE_PS_filler | Triax Shell | FALSE | FALSE | 0.036 | secdata | 0.001 | 6 | 0 |  | triax GFRP(Shell Skin)
8637 | FALSE | 2.52 |  | 002520_LE_PS_filler | Triax Shell | FALSE | FALSE | 0.037 | secdata | 0.001 | 6 | 0 |  | triax GFRP(Shell Skin)
8638 | FALSE | 2.52 |  | 002520_LE_PS_filler | Triax Shell | FALSE | FALSE | 0.038 | secdata | 0.001 | 6 | 0 |  | triax GFRP(Shell Skin)
8639 | FALSE | 2.52 |  | 002520_LE_PS_filler | Triax Shell | FALSE | FALSE | 0.039 | secdata | 0.001 | 6 | 0 |  | triax GFRP(Shell Skin)
8640 | FALSE | 2.52 |  | 002520_LE_PS_filler | Triax Shell | FALSE | FALSE | 0.04 | secdata | 0.001 | 6 | 0 |  | triax GFRP(Shell Skin)
8641 | FALSE | 2.52 |  | 002520_LE_PS_filler | Triax Shell | FALSE | FALSE | 0.041 | secdata | 0.001 | 6 | 0 |  | triax GFRP(Shell Skin)
8642 | FALSE | 2.52 |  | 002520_LE_PS_filler | Triax Shell | FALSE | FALSE | 0.042 | secdata | 0.001 | 6 | 0 |  | triax GFRP(Shell Skin)
8643 | FALSE | 2.52 |  | 002520_LE_PS_filler | Triax Shell | FALSE | FALSE | 0.043 | secdata | 0.001 | 6 | 0 |  | triax GFRP(Shell Skin)
8644 | FALSE | 2.52 |  | 002520_LE_PS_filler | Triax Shell | FALSE | FALSE | 0.044 | secdata | 0.001 | 6 | 0 |  | triax GFRP(Shell Skin)
8645 | FALSE | 2.52 |  | 002520_LE_PS_filler | Triax Shell | FALSE | TRUE | 0.045 | secdata | 0.001 | 6 | 0 |  | triax GFRP(Shell Skin)
8646 | FALSE | 2.52 |  | 002520_LE_PS_filler |  | FALSE | FALSE | #VALUE! | secoffset | mid
8647 | FALSE | 2.52 |  | 002520_LE_PS_filler |  | FALSE | FALSE | #VALUE!
8648 | FALSE | 2.52 |  | 002520_LE_SS_filler |  | FALSE | FALSE | #VALUE! | ! 002520_LE_SS_filler
8649 | FALSE | 2.52 |  | 002520_LE_SS_filler |  | TRUE | FALSE | #VALUE! | sectype | 70 | shell
8650 | No Section | 2.52 | LE_SS_filler | 002520_LE_SS_filler | Gelcoat | TRUE | TRUE | 0.0005 | secdata | 0.0005 | 3 | 0 |  | Gelcoat
8651 | FALSE | 2.52 |  | 002520_LE_SS_filler | Triax Shell | TRUE | FALSE | 0.001 | secdata | 0.001 | 6 | 0 |  | triax GFRP(Shell Skin)
8652 | FALSE | 2.52 |  | 002520_LE_SS_filler | Triax Shell | TRUE | FALSE | 0.002 | secdata | 0.001 | 6 | 0 |  | triax GFRP(Shell Skin)
8653 | FALSE | 2.52 |  | 002520_LE_SS_filler | Triax Shell | TRUE | FALSE | 0.003 | secdata | 0.001 | 6 | 0 |  | triax GFRP(Shell Skin)
8654 | FALSE | 2.52 |  | 002520_LE_SS_filler | Triax Shell | TRUE | FALSE | 0.004 | secdata | 0.001 | 6 | 0 |  | triax GFRP(Shell Skin)
8655 | FALSE | 2.52 |  | 002520_LE_SS_filler | Triax Shell | TRUE | FALSE | 0.005 | secdata | 0.001 | 6 | 0 |  | triax GFRP(Shell Skin)
8656 | FALSE | 2.52 |  | 002520_LE_SS_filler | Triax Shell | TRUE | FALSE | 0.006 | secdata | 0.001 | 6 | 0 |  | triax GFRP(Shell Skin)
8657 | FALSE | 2.52 |  | 002520_LE_SS_filler | Triax Shell | TRUE | FALSE | 0.007 | secdata | 0.001 | 6 | 0 |  | triax GFRP(Shell Skin)
8658 | FALSE | 2.52 |  | 002520_LE_SS_filler | Triax Shell | TRUE | FALSE | 0.008 | secdata | 0.001 | 6 | 0 |  | triax GFRP(Shell Skin)
8659 | FALSE | 2.52 |  | 002520_LE_SS_filler | Triax Shell | TRUE | FALSE | 0.009 | secdata | 0.001 | 6 | 0 |  | triax GFRP(Shell Skin)
8660 | FALSE | 2.52 |  | 002520_LE_SS_filler | Triax Shell | TRUE | FALSE | 0.01 | secdata | 0.001 | 6 | 0 |  | triax GFRP(Shell Skin)
8661 | FALSE | 2.52 |  | 002520_LE_SS_filler | Triax Shell | TRUE | FALSE | 0.011 | secdata | 0.001 | 6 | 0 |  | triax GFRP(Shell Skin)
8662 | FALSE | 2.52 |  | 002520_LE_SS_filler | Triax Shell | TRUE | FALSE | 0.012 | secdata | 0.001 | 6 | 0 |  | triax GFRP(Shell Skin)
8663 | FALSE | 2.52 |  | 002520_LE_SS_filler | Triax Shell | TRUE | FALSE | 0.013 | secdata | 0.001 | 6 | 0 |  | triax GFRP(Shell Skin)
8664 | FALSE | 2.52 |  | 002520_LE_SS_filler | Triax Shell | TRUE | FALSE | 0.014 | secdata | 0.001 | 6 | 0 |  | triax GFRP(Shell Skin)
8665 | FALSE | 2.52 |  | 002520_LE_SS_filler | Triax Shell | TRUE | FALSE | 0.015 | secdata | 0.001 | 6 | 0 |  | triax GFRP(Shell Skin)
8666 | FALSE | 2.52 |  | 002520_LE_SS_filler | Triax Shell | TRUE | FALSE | 0.016 | secdata | 0.001 | 6 | 0 |  | triax GFRP(Shell Skin)
8667 | FALSE | 2.52 |  | 002520_LE_SS_filler | Triax Shell | TRUE | FALSE | 0.017 | secdata | 0.001 | 6 | 0 |  | triax GFRP(Shell Skin)
8668 | FALSE | 2.52 |  | 002520_LE_SS_filler | Triax Shell | TRUE | FALSE | 0.018 | secdata | 0.001 | 6 | 0 |  | triax GFRP(Shell Skin)
8669 | FALSE | 2.52 |  | 002520_LE_SS_filler | Triax Shell | TRUE | FALSE | 0.019 | secdata | 0.001 | 6 | 0 |  | triax GFRP(Shell Skin)
8670 | FALSE | 2.52 |  | 002520_LE_SS_filler | Triax Shell | TRUE | FALSE | 0.02 | secdata | 0.001 | 6 | 0 |  | triax GFRP(Shell Skin)
8671 | FALSE | 2.52 |  | 002520_LE_SS_filler | Triax Shell | TRUE | FALSE | 0.021 | secdata | 0.001 | 6 | 0 |  | triax GFRP(Shell Skin)
8672 | FALSE | 2.52 |  | 002520_LE_SS_filler | Triax Shell | TRUE | FALSE | 0.022 | secdata | 0.001 | 6 | 0 |  | triax GFRP(Shell Skin)
8673 | FALSE | 2.52 |  | 002520_LE_SS_filler | Triax Shell | TRUE | FALSE | 0.023 | secdata | 0.001 | 6 | 0 |  | triax GFRP(Shell Skin)
8674 | FALSE | 2.52 |  | 002520_LE_SS_filler | Triax Shell | TRUE | FALSE | 0.024 | secdata | 0.001 | 6 | 0 |  | triax GFRP(Shell Skin)
8675 | FALSE | 2.52 |  | 002520_LE_SS_filler | Triax Shell | TRUE | FALSE | 0.025 | secdata | 0.001 | 6 | 0 |  | triax GFRP(Shell Skin)
8676 | FALSE | 2.52 |  | 002520_LE_SS_filler | Triax Shell | TRUE | FALSE | 0.026 | secdata | 0.001 | 6 | 0 |  | triax GFRP(Shell Skin)
8677 | FALSE | 2.52 |  | 002520_LE_SS_filler | Triax Shell | TRUE | FALSE | 0.027 | secdata | 0.001 | 6 | 0 |  | triax GFRP(Shell Skin)
8678 | FALSE | 2.52 |  | 002520_LE_SS_filler | Triax Shell | TRUE | FALSE | 0.028 | secdata | 0.001 | 6 | 0 |  | triax GFRP(Shell Skin)
8679 | FALSE | 2.52 |  | 002520_LE_SS_filler | Triax Shell | TRUE | FALSE | 0.029 | secdata | 0.001 | 6 | 0 |  | triax GFRP(Shell Skin)
8680 | FALSE | 2.52 |  | 002520_LE_SS_filler | Triax Shell | TRUE | FALSE | 0.03 | secdata | 0.001 | 6 | 0 |  | triax GFRP(Shell Skin)
8681 | FALSE | 2.52 |  | 002520_LE_SS_filler | Triax Shell | TRUE | FALSE | 0.031 | secdata | 0.001 | 6 | 0 |  | triax GFRP(Shell Skin)
8682 | FALSE | 2.52 |  | 002520_LE_SS_filler | Triax Shell | TRUE | FALSE | 0.032 | secdata | 0.001 | 6 | 0 |  | triax GFRP(Shell Skin)
8683 | FALSE | 2.52 |  | 002520_LE_SS_filler | Triax Shell | TRUE | FALSE | 0.033 | secdata | 0.001 | 6 | 0 |  | triax GFRP(Shell Skin)
8684 | FALSE | 2.52 |  | 002520_LE_SS_filler | Triax Shell | TRUE | FALSE | 0.034 | secdata | 0.001 | 6 | 0 |  | triax GFRP(Shell Skin)
8685 | FALSE | 2.52 |  | 002520_LE_SS_filler | Triax Shell | TRUE | FALSE | 0.035 | secdata | 0.001 | 6 | 0 |  | triax GFRP(Shell Skin)
8686 | FALSE | 2.52 |  | 002520_LE_SS_filler | Triax Shell | TRUE | FALSE | 0.036 | secdata | 0.001 | 6 | 0 |  | triax GFRP(Shell Skin)
8687 | FALSE | 2.52 |  | 002520_LE_SS_filler | Triax Shell | TRUE | FALSE | 0.037 | secdata | 0.001 | 6 | 0 |  | triax GFRP(Shell Skin)
8688 | FALSE | 2.52 |  | 002520_LE_SS_filler | Triax Shell | TRUE | FALSE | 0.038 | secdata | 0.001 | 6 | 0 |  | triax GFRP(Shell Skin)
8689 | FALSE | 2.52 |  | 002520_LE_SS_filler | Triax Shell | TRUE | FALSE | 0.039 | secdata | 0.001 | 6 | 0 |  | triax GFRP(Shell Skin)
8690 | FALSE | 2.52 |  | 002520_LE_SS_filler | Triax Shell | TRUE | FALSE | 0.04 | secdata | 0.001 | 6 | 0 |  | triax GFRP(Shell Skin)
8691 | FALSE | 2.52 |  | 002520_LE_SS_filler | Triax Shell | TRUE | FALSE | 0.041 | secdata | 0.001 | 6 | 0 |  | triax GFRP(Shell Skin)
8692 | FALSE | 2.52 |  | 002520_LE_SS_filler | Triax Shell | TRUE | FALSE | 0.042 | secdata | 0.001 | 6 | 0 |  | triax GFRP(Shell Skin)
8693 | FALSE | 2.52 |  | 002520_LE_SS_filler | Triax Shell | TRUE | FALSE | 0.043 | secdata | 0.001 | 6 | 0 |  | triax GFRP(Shell Skin)
8694 | FALSE | 2.52 |  | 002520_LE_SS_filler | Triax Shell | TRUE | FALSE | 0.044 | secdata | 0.001 | 6 | 0 |  | triax GFRP(Shell Skin)
8695 | No Section | 2.52 | LE_SS_filler | 002520_LE_SS_filler | Triax Shell | TRUE | TRUE | 0.045 | secdata | 0.001 | 6 | 0 |  | triax GFRP(Shell Skin)
8696 | FALSE | 2.52 |  | 002520_LE_SS_filler |  | TRUE | FALSE | #VALUE! | secoffset | bot
8697 | FALSE | 2.52 |  | 002520_LE_SS_filler |  | TRUE | FALSE | #VALUE!
8698 | FALSE | 2.52 |  | 002520_LE_SS_filler |  | TRUE | FALSE | #VALUE! | ! 002520_LE_SS_filler
8699 | FALSE | 2.52 |  | 002520_LE_SS_filler |  | FALSE | FALSE | #VALUE! | sectype | 1070 | shell
8700 | FALSE | 2.52 |  | 002520_LE_SS_filler | Gelcoat | FALSE | TRUE | 0.0005 | secdata | 0.0005 | 3 | 0 |  | Gelcoat
8701 | FALSE | 2.52 |  | 002520_LE_SS_filler | Triax Shell | FALSE | FALSE | 0.001 | secdata | 0.001 | 6 | 0 |  | triax GFRP(Shell Skin)
8702 | FALSE | 2.52 |  | 002520_LE_SS_filler | Triax Shell | FALSE | FALSE | 0.002 | secdata | 0.001 | 6 | 0 |  | triax GFRP(Shell Skin)
8703 | FALSE | 2.52 |  | 002520_LE_SS_filler | Triax Shell | FALSE | FALSE | 0.003 | secdata | 0.001 | 6 | 0 |  | triax GFRP(Shell Skin)
8704 | FALSE | 2.52 |  | 002520_LE_SS_filler | Triax Shell | FALSE | FALSE | 0.004 | secdata | 0.001 | 6 | 0 |  | triax GFRP(Shell Skin)
8705 | FALSE | 2.52 |  | 002520_LE_SS_filler | Triax Shell | FALSE | FALSE | 0.005 | secdata | 0.001 | 6 | 0 |  | triax GFRP(Shell Skin)
8706 | FALSE | 2.52 |  | 002520_LE_SS_filler | Triax Shell | FALSE | FALSE | 0.006 | secdata | 0.001 | 6 | 0 |  | triax GFRP(Shell Skin)
8707 | FALSE | 2.52 |  | 002520_LE_SS_filler | Triax Shell | FALSE | FALSE | 0.007 | secdata | 0.001 | 6 | 0 |  | triax GFRP(Shell Skin)
8708 | FALSE | 2.52 |  | 002520_LE_SS_filler | Triax Shell | FALSE | FALSE | 0.008 | secdata | 0.001 | 6 | 0 |  | triax GFRP(Shell Skin)
8709 | FALSE | 2.52 |  | 002520_LE_SS_filler | Triax Shell | FALSE | FALSE | 0.009 | secdata | 0.001 | 6 | 0 |  | triax GFRP(Shell Skin)
8710 | FALSE | 2.52 |  | 002520_LE_SS_filler | Triax Shell | FALSE | FALSE | 0.01 | secdata | 0.001 | 6 | 0 |  | triax GFRP(Shell Skin)
8711 | FALSE | 2.52 |  | 002520_LE_SS_filler | Triax Shell | FALSE | FALSE | 0.011 | secdata | 0.001 | 6 | 0 |  | triax GFRP(Shell Skin)
8712 | FALSE | 2.52 |  | 002520_LE_SS_filler | Triax Shell | FALSE | FALSE | 0.012 | secdata | 0.001 | 6 | 0 |  | triax GFRP(Shell Skin)
8713 | FALSE | 2.52 |  | 002520_LE_SS_filler | Triax Shell | FALSE | FALSE | 0.013 | secdata | 0.001 | 6 | 0 |  | triax GFRP(Shell Skin)
8714 | FALSE | 2.52 |  | 002520_LE_SS_filler | Triax Shell | FALSE | FALSE | 0.014 | secdata | 0.001 | 6 | 0 |  | triax GFRP(Shell Skin)
8715 | FALSE | 2.52 |  | 002520_LE_SS_filler | Triax Shell | FALSE | FALSE | 0.015 | secdata | 0.001 | 6 | 0 |  | triax GFRP(Shell Skin)
8716 | FALSE | 2.52 |  | 002520_LE_SS_filler | Triax Shell | FALSE | FALSE | 0.016 | secdata | 0.001 | 6 | 0 |  | triax GFRP(Shell Skin)
8717 | FALSE | 2.52 |  | 002520_LE_SS_filler | Triax Shell | FALSE | FALSE | 0.017 | secdata | 0.001 | 6 | 0 |  | triax GFRP(Shell Skin)
8718 | FALSE | 2.52 |  | 002520_LE_SS_filler | Triax Shell | FALSE | FALSE | 0.018 | secdata | 0.001 | 6 | 0 |  | triax GFRP(Shell Skin)
8719 | FALSE | 2.52 |  | 002520_LE_SS_filler | Triax Shell | FALSE | FALSE | 0.019 | secdata | 0.001 | 6 | 0 |  | triax GFRP(Shell Skin)
8720 | FALSE | 2.52 |  | 002520_LE_SS_filler | Triax Shell | FALSE | FALSE | 0.02 | secdata | 0.001 | 6 | 0 |  | triax GFRP(Shell Skin)
8721 | FALSE | 2.52 |  | 002520_LE_SS_filler | Triax Shell | FALSE | FALSE | 0.021 | secdata | 0.001 | 6 | 0 |  | triax GFRP(Shell Skin)
8722 | FALSE | 2.52 |  | 002520_LE_SS_filler | Triax Shell | FALSE | FALSE | 0.022 | secdata | 0.001 | 6 | 0 |  | triax GFRP(Shell Skin)
8723 | FALSE | 2.52 |  | 002520_LE_SS_filler | Triax Shell | FALSE | FALSE | 0.023 | secdata | 0.001 | 6 | 0 |  | triax GFRP(Shell Skin)
8724 | FALSE | 2.52 |  | 002520_LE_SS_filler | Triax Shell | FALSE | FALSE | 0.024 | secdata | 0.001 | 6 | 0 |  | triax GFRP(Shell Skin)
8725 | FALSE | 2.52 |  | 002520_LE_SS_filler | Triax Shell | FALSE | FALSE | 0.025 | secdata | 0.001 | 6 | 0 |  | triax GFRP(Shell Skin)
8726 | FALSE | 2.52 |  | 002520_LE_SS_filler | Triax Shell | FALSE | FALSE | 0.026 | secdata | 0.001 | 6 | 0 |  | triax GFRP(Shell Skin)
8727 | FALSE | 2.52 |  | 002520_LE_SS_filler | Triax Shell | FALSE | FALSE | 0.027 | secdata | 0.001 | 6 | 0 |  | triax GFRP(Shell Skin)
8728 | FALSE | 2.52 |  | 002520_LE_SS_filler | Triax Shell | FALSE | FALSE | 0.028 | secdata | 0.001 | 6 | 0 |  | triax GFRP(Shell Skin)
8729 | FALSE | 2.52 |  | 002520_LE_SS_filler | Triax Shell | FALSE | FALSE | 0.029 | secdata | 0.001 | 6 | 0 |  | triax GFRP(Shell Skin)
8730 | FALSE | 2.52 |  | 002520_LE_SS_filler | Triax Shell | FALSE | FALSE | 0.03 | secdata | 0.001 | 6 | 0 |  | triax GFRP(Shell Skin)
8731 | FALSE | 2.52 |  | 002520_LE_SS_filler | Triax Shell | FALSE | FALSE | 0.031 | secdata | 0.001 | 6 | 0 |  | triax GFRP(Shell Skin)
8732 | FALSE | 2.52 |  | 002520_LE_SS_filler | Triax Shell | FALSE | FALSE | 0.032 | secdata | 0.001 | 6 | 0 |  | triax GFRP(Shell Skin)
8733 | FALSE | 2.52 |  | 002520_LE_SS_filler | Triax Shell | FALSE | FALSE | 0.033 | secdata | 0.001 | 6 | 0 |  | triax GFRP(Shell Skin)
8734 | FALSE | 2.52 |  | 002520_LE_SS_filler | Triax Shell | FALSE | FALSE | 0.034 | secdata | 0.001 | 6 | 0 |  | triax GFRP(Shell Skin)
8735 | FALSE | 2.52 |  | 002520_LE_SS_filler | Triax Shell | FALSE | FALSE | 0.035 | secdata | 0.001 | 6 | 0 |  | triax GFRP(Shell Skin)
8736 | FALSE | 2.52 |  | 002520_LE_SS_filler | Triax Shell | FALSE | FALSE | 0.036 | secdata | 0.001 | 6 | 0 |  | triax GFRP(Shell Skin)
8737 | FALSE | 2.52 |  | 002520_LE_SS_filler | Triax Shell | FALSE | FALSE | 0.037 | secdata | 0.001 | 6 | 0 |  | triax GFRP(Shell Skin)
8738 | FALSE | 2.52 |  | 002520_LE_SS_filler | Triax Shell | FALSE | FALSE | 0.038 | secdata | 0.001 | 6 | 0 |  | triax GFRP(Shell Skin)
8739 | FALSE | 2.52 |  | 002520_LE_SS_filler | Triax Shell | FALSE | FALSE | 0.039 | secdata | 0.001 | 6 | 0 |  | triax GFRP(Shell Skin)
8740 | FALSE | 2.52 |  | 002520_LE_SS_filler | Triax Shell | FALSE | FALSE | 0.04 | secdata | 0.001 | 6 | 0 |  | triax GFRP(Shell Skin)
8741 | FALSE | 2.52 |  | 002520_LE_SS_filler | Triax Shell | FALSE | FALSE | 0.041 | secdata | 0.001 | 6 | 0 |  | triax GFRP(Shell Skin)
8742 | FALSE | 2.52 |  | 002520_LE_SS_filler | Triax Shell | FALSE | FALSE | 0.042 | secdata | 0.001 | 6 | 0 |  | triax GFRP(Shell Skin)
8743 | FALSE | 2.52 |  | 002520_LE_SS_filler | Triax Shell | FALSE | FALSE | 0.043 | secdata | 0.001 | 6 | 0 |  | triax GFRP(Shell Skin)
8744 | FALSE | 2.52 |  | 002520_LE_SS_filler | Triax Shell | FALSE | FALSE | 0.044 | secdata | 0.001 | 6 | 0 |  | triax GFRP(Shell Skin)
8745 | FALSE | 2.52 |  | 002520_LE_SS_filler | Triax Shell | FALSE | TRUE | 0.045 | secdata | 0.001 | 6 | 0 |  | triax GFRP(Shell Skin)
8746 | FALSE | 2.52 |  | 002520_LE_SS_filler |  | FALSE | FALSE | #VALUE! | secoffset | mid
8747 | FALSE | 2.52 |  | 002520_LE_SS_filler |  | FALSE | FALSE | #VALUE!
8748 | FALSE | 2.52 |  | 002520_LP_CAP |  | FALSE | FALSE | #VALUE! | ! 002520_LP_CAP
8749 | FALSE | 2.52 |  | 002520_LP_CAP |  | TRUE | FALSE | #VALUE! | sectype | 71 | shell
8750 | No Section | 2.52 | LP_CAP | 002520_LP_CAP | Gelcoat | TRUE | TRUE | 0.0005 | secdata | 0.0005 | 3 | 0 |  | Gelcoat
8751 | FALSE | 2.52 |  | 002520_LP_CAP | Triax Shell | TRUE | FALSE | 0.001 | secdata | 0.001 | 6 | 0 |  | triax GFRP(Shell Skin)
8752 | FALSE | 2.52 |  | 002520_LP_CAP | Triax Shell | TRUE | FALSE | 0.002 | secdata | 0.001 | 6 | 0 |  | triax GFRP(Shell Skin)
8753 | FALSE | 2.52 |  | 002520_LP_CAP | Triax Shell | TRUE | FALSE | 0.003 | secdata | 0.001 | 6 | 0 |  | triax GFRP(Shell Skin)
8754 | FALSE | 2.52 |  | 002520_LP_CAP | Triax Shell | TRUE | FALSE | 0.004 | secdata | 0.001 | 6 | 0 |  | triax GFRP(Shell Skin)
8755 | FALSE | 2.52 |  | 002520_LP_CAP | Triax Shell | TRUE | FALSE | 0.005 | secdata | 0.001 | 6 | 0 |  | triax GFRP(Shell Skin)
8756 | FALSE | 2.52 |  | 002520_LP_CAP | Triax Shell | TRUE | FALSE | 0.006 | secdata | 0.001 | 6 | 0 |  | triax GFRP(Shell Skin)
8757 | FALSE | 2.52 |  | 002520_LP_CAP | Triax Shell | TRUE | FALSE | 0.007 | secdata | 0.001 | 6 | 0 |  | triax GFRP(Shell Skin)
8758 | FALSE | 2.52 |  | 002520_LP_CAP | Triax Shell | TRUE | FALSE | 0.008 | secdata | 0.001 | 6 | 0 |  | triax GFRP(Shell Skin)
8759 | FALSE | 2.52 |  | 002520_LP_CAP | Triax Shell | TRUE | FALSE | 0.009 | secdata | 0.001 | 6 | 0 |  | triax GFRP(Shell Skin)
8760 | FALSE | 2.52 |  | 002520_LP_CAP | Triax Shell | TRUE | FALSE | 0.01 | secdata | 0.001 | 6 | 0 |  | triax GFRP(Shell Skin)
8761 | FALSE | 2.52 |  | 002520_LP_CAP | Triax Shell | TRUE | FALSE | 0.011 | secdata | 0.001 | 6 | 0 |  | triax GFRP(Shell Skin)
8762 | FALSE | 2.52 |  | 002520_LP_CAP | Triax Shell | TRUE | FALSE | 0.012 | secdata | 0.001 | 6 | 0 |  | triax GFRP(Shell Skin)
8763 | FALSE | 2.52 |  | 002520_LP_CAP | Triax Shell | TRUE | FALSE | 0.013 | secdata | 0.001 | 6 | 0 |  | triax GFRP(Shell Skin)
8764 | FALSE | 2.52 |  | 002520_LP_CAP | Triax Shell | TRUE | FALSE | 0.014 | secdata | 0.001 | 6 | 0 |  | triax GFRP(Shell Skin)
8765 | FALSE | 2.52 |  | 002520_LP_CAP | Triax Shell | TRUE | FALSE | 0.015 | secdata | 0.001 | 6 | 0 |  | triax GFRP(Shell Skin)
8766 | FALSE | 2.52 |  | 002520_LP_CAP | Triax Shell | TRUE | FALSE | 0.016 | secdata | 0.001 | 6 | 0 |  | triax GFRP(Shell Skin)
8767 | FALSE | 2.52 |  | 002520_LP_CAP | Triax Shell | TRUE | FALSE | 0.017 | secdata | 0.001 | 6 | 0 |  | triax GFRP(Shell Skin)
8768 | FALSE | 2.52 |  | 002520_LP_CAP | Triax Shell | TRUE | FALSE | 0.018 | secdata | 0.001 | 6 | 0 |  | triax GFRP(Shell Skin)
8769 | FALSE | 2.52 |  | 002520_LP_CAP | Triax Shell | TRUE | FALSE | 0.019 | secdata | 0.001 | 6 | 0 |  | triax GFRP(Shell Skin)
8770 | FALSE | 2.52 |  | 002520_LP_CAP | Triax Shell | TRUE | FALSE | 0.02 | secdata | 0.001 | 6 | 0 |  | triax GFRP(Shell Skin)
8771 | FALSE | 2.52 |  | 002520_LP_CAP | Triax Shell | TRUE | FALSE | 0.021 | secdata | 0.001 | 6 | 0 |  | triax GFRP(Shell Skin)
8772 | FALSE | 2.52 |  | 002520_LP_CAP | Triax Shell | TRUE | FALSE | 0.022 | secdata | 0.001 | 6 | 0 |  | triax GFRP(Shell Skin)
8773 | FALSE | 2.52 |  | 002520_LP_CAP | Triax Shell | TRUE | FALSE | 0.023 | secdata | 0.001 | 6 | 0 |  | triax GFRP(Shell Skin)
8774 | FALSE | 2.52 |  | 002520_LP_CAP | Triax Shell | TRUE | FALSE | 0.024 | secdata | 0.001 | 6 | 0 |  | triax GFRP(Shell Skin)
8775 | FALSE | 2.52 |  | 002520_LP_CAP | Triax Shell | TRUE | FALSE | 0.025 | secdata | 0.001 | 6 | 0 |  | triax GFRP(Shell Skin)
8776 | FALSE | 2.52 |  | 002520_LP_CAP | Triax Shell | TRUE | FALSE | 0.026 | secdata | 0.001 | 6 | 0 |  | triax GFRP(Shell Skin)
8777 | FALSE | 2.52 |  | 002520_LP_CAP | Triax Shell | TRUE | FALSE | 0.027 | secdata | 0.001 | 6 | 0 |  | triax GFRP(Shell Skin)
8778 | FALSE | 2.52 |  | 002520_LP_CAP | Triax Shell | TRUE | FALSE | 0.028 | secdata | 0.001 | 6 | 0 |  | triax GFRP(Shell Skin)
8779 | FALSE | 2.52 |  | 002520_LP_CAP | Triax Shell | TRUE | FALSE | 0.029 | secdata | 0.001 | 6 | 0 |  | triax GFRP(Shell Skin)
8780 | FALSE | 2.52 |  | 002520_LP_CAP | Triax Shell | TRUE | FALSE | 0.03 | secdata | 0.001 | 6 | 0 |  | triax GFRP(Shell Skin)
8781 | FALSE | 2.52 |  | 002520_LP_CAP | Triax Shell | TRUE | FALSE | 0.031 | secdata | 0.001 | 6 | 0 |  | triax GFRP(Shell Skin)
8782 | FALSE | 2.52 |  | 002520_LP_CAP | Triax Shell | TRUE | FALSE | 0.032 | secdata | 0.001 | 6 | 0 |  | triax GFRP(Shell Skin)
8783 | FALSE | 2.52 |  | 002520_LP_CAP | Triax Shell | TRUE | FALSE | 0.033 | secdata | 0.001 | 6 | 0 |  | triax GFRP(Shell Skin)
8784 | FALSE | 2.52 |  | 002520_LP_CAP | Triax Shell | TRUE | FALSE | 0.034 | secdata | 0.001 | 6 | 0 |  | triax GFRP(Shell Skin)
8785 | FALSE | 2.52 |  | 002520_LP_CAP | Triax Shell | TRUE | FALSE | 0.035 | secdata | 0.001 | 6 | 0 |  | triax GFRP(Shell Skin)
8786 | FALSE | 2.52 |  | 002520_LP_CAP | Triax Shell | TRUE | FALSE | 0.036 | secdata | 0.001 | 6 | 0 |  | triax GFRP(Shell Skin)
8787 | FALSE | 2.52 |  | 002520_LP_CAP | Triax Shell | TRUE | FALSE | 0.037 | secdata | 0.001 | 6 | 0 |  | triax GFRP(Shell Skin)
8788 | FALSE | 2.52 |  | 002520_LP_CAP | Triax Shell | TRUE | FALSE | 0.038 | secdata | 0.001 | 6 | 0 |  | triax GFRP(Shell Skin)
8789 | FALSE | 2.52 |  | 002520_LP_CAP | Triax Shell | TRUE | FALSE | 0.039 | secdata | 0.001 | 6 | 0 |  | triax GFRP(Shell Skin)
8790 | FALSE | 2.52 |  | 002520_LP_CAP | Triax Shell | TRUE | FALSE | 0.04 | secdata | 0.001 | 6 | 0 |  | triax GFRP(Shell Skin)
8791 | FALSE | 2.52 |  | 002520_LP_CAP | Triax Shell | TRUE | FALSE | 0.041 | secdata | 0.001 | 6 | 0 |  | triax GFRP(Shell Skin)
8792 | FALSE | 2.52 |  | 002520_LP_CAP | Triax Shell | TRUE | FALSE | 0.042 | secdata | 0.001 | 6 | 0 |  | triax GFRP(Shell Skin)
8793 | FALSE | 2.52 |  | 002520_LP_CAP | Triax Shell | TRUE | FALSE | 0.043 | secdata | 0.001 | 6 | 0 |  | triax GFRP(Shell Skin)
8794 | FALSE | 2.52 |  | 002520_LP_CAP | Triax Shell | TRUE | FALSE | 0.044 | secdata | 0.001 | 6 | 0 |  | triax GFRP(Shell Skin)
8795 | No Section | 2.52 | LP_CAP | 002520_LP_CAP | Triax Shell | TRUE | TRUE | 0.045 | secdata | 0.001 | 6 | 0 |  | triax GFRP(Shell Skin)
8796 | FALSE | 2.52 |  | 002520_LP_CAP |  | TRUE | FALSE | #VALUE! | secoffset | bot
8797 | FALSE | 2.52 |  | 002520_LP_CAP |  | TRUE | FALSE | #VALUE!
8798 | FALSE | 2.52 |  | 002520_LP_CAP |  | TRUE | FALSE | #VALUE! | ! 002520_LP_CAP
8799 | FALSE | 2.52 |  | 002520_LP_CAP |  | FALSE | FALSE | #VALUE! | sectype | 1071 | shell
8800 | FALSE | 2.52 |  | 002520_LP_CAP | Gelcoat | FALSE | TRUE | 0.0005 | secdata | 0.0005 | 3 | 0 |  | Gelcoat
8801 | FALSE | 2.52 |  | 002520_LP_CAP | Triax Shell | FALSE | FALSE | 0.001 | secdata | 0.001 | 6 | 0 |  | triax GFRP(Shell Skin)
8802 | FALSE | 2.52 |  | 002520_LP_CAP | Triax Shell | FALSE | FALSE | 0.002 | secdata | 0.001 | 6 | 0 |  | triax GFRP(Shell Skin)
8803 | FALSE | 2.52 |  | 002520_LP_CAP | Triax Shell | FALSE | FALSE | 0.003 | secdata | 0.001 | 6 | 0 |  | triax GFRP(Shell Skin)
8804 | FALSE | 2.52 |  | 002520_LP_CAP | Triax Shell | FALSE | FALSE | 0.004 | secdata | 0.001 | 6 | 0 |  | triax GFRP(Shell Skin)
8805 | FALSE | 2.52 |  | 002520_LP_CAP | Triax Shell | FALSE | FALSE | 0.005 | secdata | 0.001 | 6 | 0 |  | triax GFRP(Shell Skin)
8806 | FALSE | 2.52 |  | 002520_LP_CAP | Triax Shell | FALSE | FALSE | 0.006 | secdata | 0.001 | 6 | 0 |  | triax GFRP(Shell Skin)
8807 | FALSE | 2.52 |  | 002520_LP_CAP | Triax Shell | FALSE | FALSE | 0.007 | secdata | 0.001 | 6 | 0 |  | triax GFRP(Shell Skin)
8808 | FALSE | 2.52 |  | 002520_LP_CAP | Triax Shell | FALSE | FALSE | 0.008 | secdata | 0.001 | 6 | 0 |  | triax GFRP(Shell Skin)
8809 | FALSE | 2.52 |  | 002520_LP_CAP | Triax Shell | FALSE | FALSE | 0.009 | secdata | 0.001 | 6 | 0 |  | triax GFRP(Shell Skin)
8810 | FALSE | 2.52 |  | 002520_LP_CAP | Triax Shell | FALSE | FALSE | 0.01 | secdata | 0.001 | 6 | 0 |  | triax GFRP(Shell Skin)
8811 | FALSE | 2.52 |  | 002520_LP_CAP | Triax Shell | FALSE | FALSE | 0.011 | secdata | 0.001 | 6 | 0 |  | triax GFRP(Shell Skin)
8812 | FALSE | 2.52 |  | 002520_LP_CAP | Triax Shell | FALSE | FALSE | 0.012 | secdata | 0.001 | 6 | 0 |  | triax GFRP(Shell Skin)
8813 | FALSE | 2.52 |  | 002520_LP_CAP | Triax Shell | FALSE | FALSE | 0.013 | secdata | 0.001 | 6 | 0 |  | triax GFRP(Shell Skin)
8814 | FALSE | 2.52 |  | 002520_LP_CAP | Triax Shell | FALSE | FALSE | 0.014 | secdata | 0.001 | 6 | 0 |  | triax GFRP(Shell Skin)
8815 | FALSE | 2.52 |  | 002520_LP_CAP | Triax Shell | FALSE | FALSE | 0.015 | secdata | 0.001 | 6 | 0 |  | triax GFRP(Shell Skin)
8816 | FALSE | 2.52 |  | 002520_LP_CAP | Triax Shell | FALSE | FALSE | 0.016 | secdata | 0.001 | 6 | 0 |  | triax GFRP(Shell Skin)
8817 | FALSE | 2.52 |  | 002520_LP_CAP | Triax Shell | FALSE | FALSE | 0.017 | secdata | 0.001 | 6 | 0 |  | triax GFRP(Shell Skin)
8818 | FALSE | 2.52 |  | 002520_LP_CAP | Triax Shell | FALSE | FALSE | 0.018 | secdata | 0.001 | 6 | 0 |  | triax GFRP(Shell Skin)
8819 | FALSE | 2.52 |  | 002520_LP_CAP | Triax Shell | FALSE | FALSE | 0.019 | secdata | 0.001 | 6 | 0 |  | triax GFRP(Shell Skin)
8820 | FALSE | 2.52 |  | 002520_LP_CAP | Triax Shell | FALSE | FALSE | 0.02 | secdata | 0.001 | 6 | 0 |  | triax GFRP(Shell Skin)
8821 | FALSE | 2.52 |  | 002520_LP_CAP | Triax Shell | FALSE | FALSE | 0.021 | secdata | 0.001 | 6 | 0 |  | triax GFRP(Shell Skin)
8822 | FALSE | 2.52 |  | 002520_LP_CAP | Triax Shell | FALSE | FALSE | 0.022 | secdata | 0.001 | 6 | 0 |  | triax GFRP(Shell Skin)
8823 | FALSE | 2.52 |  | 002520_LP_CAP | Triax Shell | FALSE | FALSE | 0.023 | secdata | 0.001 | 6 | 0 |  | triax GFRP(Shell Skin)
8824 | FALSE | 2.52 |  | 002520_LP_CAP | Triax Shell | FALSE | FALSE | 0.024 | secdata | 0.001 | 6 | 0 |  | triax GFRP(Shell Skin)
8825 | FALSE | 2.52 |  | 002520_LP_CAP | Triax Shell | FALSE | FALSE | 0.025 | secdata | 0.001 | 6 | 0 |  | triax GFRP(Shell Skin)
8826 | FALSE | 2.52 |  | 002520_LP_CAP | Triax Shell | FALSE | FALSE | 0.026 | secdata | 0.001 | 6 | 0 |  | triax GFRP(Shell Skin)
8827 | FALSE | 2.52 |  | 002520_LP_CAP | Triax Shell | FALSE | FALSE | 0.027 | secdata | 0.001 | 6 | 0 |  | triax GFRP(Shell Skin)
8828 | FALSE | 2.52 |  | 002520_LP_CAP | Triax Shell | FALSE | FALSE | 0.028 | secdata | 0.001 | 6 | 0 |  | triax GFRP(Shell Skin)
8829 | FALSE | 2.52 |  | 002520_LP_CAP | Triax Shell | FALSE | FALSE | 0.029 | secdata | 0.001 | 6 | 0 |  | triax GFRP(Shell Skin)
8830 | FALSE | 2.52 |  | 002520_LP_CAP | Triax Shell | FALSE | FALSE | 0.03 | secdata | 0.001 | 6 | 0 |  | triax GFRP(Shell Skin)
8831 | FALSE | 2.52 |  | 002520_LP_CAP | Triax Shell | FALSE | FALSE | 0.031 | secdata | 0.001 | 6 | 0 |  | triax GFRP(Shell Skin)
8832 | FALSE | 2.52 |  | 002520_LP_CAP | Triax Shell | FALSE | FALSE | 0.032 | secdata | 0.001 | 6 | 0 |  | triax GFRP(Shell Skin)
8833 | FALSE | 2.52 |  | 002520_LP_CAP | Triax Shell | FALSE | FALSE | 0.033 | secdata | 0.001 | 6 | 0 |  | triax GFRP(Shell Skin)
8834 | FALSE | 2.52 |  | 002520_LP_CAP | Triax Shell | FALSE | FALSE | 0.034 | secdata | 0.001 | 6 | 0 |  | triax GFRP(Shell Skin)
8835 | FALSE | 2.52 |  | 002520_LP_CAP | Triax Shell | FALSE | FALSE | 0.035 | secdata | 0.001 | 6 | 0 |  | triax GFRP(Shell Skin)
8836 | FALSE | 2.52 |  | 002520_LP_CAP | Triax Shell | FALSE | FALSE | 0.036 | secdata | 0.001 | 6 | 0 |  | triax GFRP(Shell Skin)
8837 | FALSE | 2.52 |  | 002520_LP_CAP | Triax Shell | FALSE | FALSE | 0.037 | secdata | 0.001 | 6 | 0 |  | triax GFRP(Shell Skin)
8838 | FALSE | 2.52 |  | 002520_LP_CAP | Triax Shell | FALSE | FALSE | 0.038 | secdata | 0.001 | 6 | 0 |  | triax GFRP(Shell Skin)
8839 | FALSE | 2.52 |  | 002520_LP_CAP | Triax Shell | FALSE | FALSE | 0.039 | secdata | 0.001 | 6 | 0 |  | triax GFRP(Shell Skin)
8840 | FALSE | 2.52 |  | 002520_LP_CAP | Triax Shell | FALSE | FALSE | 0.04 | secdata | 0.001 | 6 | 0 |  | triax GFRP(Shell Skin)
8841 | FALSE | 2.52 |  | 002520_LP_CAP | Triax Shell | FALSE | FALSE | 0.041 | secdata | 0.001 | 6 | 0 |  | triax GFRP(Shell Skin)
8842 | FALSE | 2.52 |  | 002520_LP_CAP | Triax Shell | FALSE | FALSE | 0.042 | secdata | 0.001 | 6 | 0 |  | triax GFRP(Shell Skin)
8843 | FALSE | 2.52 |  | 002520_LP_CAP | Triax Shell | FALSE | FALSE | 0.043 | secdata | 0.001 | 6 | 0 |  | triax GFRP(Shell Skin)
8844 | FALSE | 2.52 |  | 002520_LP_CAP | Triax Shell | FALSE | FALSE | 0.044 | secdata | 0.001 | 6 | 0 |  | triax GFRP(Shell Skin)
8845 | FALSE | 2.52 |  | 002520_LP_CAP | Triax Shell | FALSE | TRUE | 0.045 | secdata | 0.001 | 6 | 0 |  | triax GFRP(Shell Skin)
8846 | FALSE | 2.52 |  | 002520_LP_CAP |  | FALSE | FALSE | #VALUE! | secoffset | mid
8847 | FALSE | 2.52 |  | 002520_LP_CAP |  | FALSE | FALSE | #VALUE!
8848 | FALSE | 2.52 |  | 002520_LP_FLAT |  | FALSE | FALSE | #VALUE! | ! 002520_LP_FLAT
8849 | FALSE | 2.52 |  | 002520_LP_FLAT |  | TRUE | FALSE | #VALUE! | sectype | 72 | shell
8850 | No Section | 2.52 | LP_FLAT | 002520_LP_FLAT | Gelcoat | TRUE | TRUE | 0.0005 | secdata | 0.0005 | 3 | 0 |  | Gelcoat
8851 | FALSE | 2.52 |  | 002520_LP_FLAT | Triax Shell | TRUE | FALSE | 0.001 | secdata | 0.001 | 6 | 0 |  | triax GFRP(Shell Skin)
8852 | FALSE | 2.52 |  | 002520_LP_FLAT | Triax Shell | TRUE | FALSE | 0.002 | secdata | 0.001 | 6 | 0 |  | triax GFRP(Shell Skin)
8853 | FALSE | 2.52 |  | 002520_LP_FLAT | Triax Shell | TRUE | FALSE | 0.003 | secdata | 0.001 | 6 | 0 |  | triax GFRP(Shell Skin)
8854 | FALSE | 2.52 |  | 002520_LP_FLAT | Triax Shell | TRUE | FALSE | 0.004 | secdata | 0.001 | 6 | 0 |  | triax GFRP(Shell Skin)
8855 | FALSE | 2.52 |  | 002520_LP_FLAT | Triax Shell | TRUE | FALSE | 0.005 | secdata | 0.001 | 6 | 0 |  | triax GFRP(Shell Skin)
8856 | FALSE | 2.52 |  | 002520_LP_FLAT | Triax Shell | TRUE | FALSE | 0.006 | secdata | 0.001 | 6 | 0 |  | triax GFRP(Shell Skin)
8857 | FALSE | 2.52 |  | 002520_LP_FLAT | Triax Shell | TRUE | FALSE | 0.007 | secdata | 0.001 | 6 | 0 |  | triax GFRP(Shell Skin)
8858 | FALSE | 2.52 |  | 002520_LP_FLAT | Triax Shell | TRUE | FALSE | 0.008 | secdata | 0.001 | 6 | 0 |  | triax GFRP(Shell Skin)
8859 | FALSE | 2.52 |  | 002520_LP_FLAT | Triax Shell | TRUE | FALSE | 0.009 | secdata | 0.001 | 6 | 0 |  | triax GFRP(Shell Skin)
8860 | FALSE | 2.52 |  | 002520_LP_FLAT | Triax Shell | TRUE | FALSE | 0.01 | secdata | 0.001 | 6 | 0 |  | triax GFRP(Shell Skin)
8861 | FALSE | 2.52 |  | 002520_LP_FLAT | Triax Shell | TRUE | FALSE | 0.011 | secdata | 0.001 | 6 | 0 |  | triax GFRP(Shell Skin)
8862 | FALSE | 2.52 |  | 002520_LP_FLAT | Triax Shell | TRUE | FALSE | 0.012 | secdata | 0.001 | 6 | 0 |  | triax GFRP(Shell Skin)
8863 | FALSE | 2.52 |  | 002520_LP_FLAT | Triax Shell | TRUE | FALSE | 0.013 | secdata | 0.001 | 6 | 0 |  | triax GFRP(Shell Skin)
8864 | FALSE | 2.52 |  | 002520_LP_FLAT | Triax Shell | TRUE | FALSE | 0.014 | secdata | 0.001 | 6 | 0 |  | triax GFRP(Shell Skin)
8865 | FALSE | 2.52 |  | 002520_LP_FLAT | Triax Shell | TRUE | FALSE | 0.015 | secdata | 0.001 | 6 | 0 |  | triax GFRP(Shell Skin)
8866 | FALSE | 2.52 |  | 002520_LP_FLAT | Triax Shell | TRUE | FALSE | 0.016 | secdata | 0.001 | 6 | 0 |  | triax GFRP(Shell Skin)
8867 | FALSE | 2.52 |  | 002520_LP_FLAT | Triax Shell | TRUE | FALSE | 0.017 | secdata | 0.001 | 6 | 0 |  | triax GFRP(Shell Skin)
8868 | FALSE | 2.52 |  | 002520_LP_FLAT | Triax Shell | TRUE | FALSE | 0.018 | secdata | 0.001 | 6 | 0 |  | triax GFRP(Shell Skin)
8869 | FALSE | 2.52 |  | 002520_LP_FLAT | Triax Shell | TRUE | FALSE | 0.019 | secdata | 0.001 | 6 | 0 |  | triax GFRP(Shell Skin)
8870 | FALSE | 2.52 |  | 002520_LP_FLAT | Triax Shell | TRUE | FALSE | 0.02 | secdata | 0.001 | 6 | 0 |  | triax GFRP(Shell Skin)
8871 | FALSE | 2.52 |  | 002520_LP_FLAT | Triax Shell | TRUE | FALSE | 0.021 | secdata | 0.001 | 6 | 0 |  | triax GFRP(Shell Skin)
8872 | FALSE | 2.52 |  | 002520_LP_FLAT | Triax Shell | TRUE | FALSE | 0.022 | secdata | 0.001 | 6 | 0 |  | triax GFRP(Shell Skin)
8873 | FALSE | 2.52 |  | 002520_LP_FLAT | Triax Shell | TRUE | FALSE | 0.023 | secdata | 0.001 | 6 | 0 |  | triax GFRP(Shell Skin)
8874 | FALSE | 2.52 |  | 002520_LP_FLAT | Triax Shell | TRUE | FALSE | 0.024 | secdata | 0.001 | 6 | 0 |  | triax GFRP(Shell Skin)
8875 | FALSE | 2.52 |  | 002520_LP_FLAT | Triax Shell | TRUE | FALSE | 0.025 | secdata | 0.001 | 6 | 0 |  | triax GFRP(Shell Skin)
8876 | FALSE | 2.52 |  | 002520_LP_FLAT | Triax Shell | TRUE | FALSE | 0.026 | secdata | 0.001 | 6 | 0 |  | triax GFRP(Shell Skin)
8877 | FALSE | 2.52 |  | 002520_LP_FLAT | Triax Shell | TRUE | FALSE | 0.027 | secdata | 0.001 | 6 | 0 |  | triax GFRP(Shell Skin)
8878 | FALSE | 2.52 |  | 002520_LP_FLAT | Triax Shell | TRUE | FALSE | 0.028 | secdata | 0.001 | 6 | 0 |  | triax GFRP(Shell Skin)
8879 | FALSE | 2.52 |  | 002520_LP_FLAT | Triax Shell | TRUE | FALSE | 0.029 | secdata | 0.001 | 6 | 0 |  | triax GFRP(Shell Skin)
8880 | FALSE | 2.52 |  | 002520_LP_FLAT | Triax Shell | TRUE | FALSE | 0.03 | secdata | 0.001 | 6 | 0 |  | triax GFRP(Shell Skin)
8881 | FALSE | 2.52 |  | 002520_LP_FLAT | Triax Shell | TRUE | FALSE | 0.031 | secdata | 0.001 | 6 | 0 |  | triax GFRP(Shell Skin)
8882 | FALSE | 2.52 |  | 002520_LP_FLAT | Triax Shell | TRUE | FALSE | 0.032 | secdata | 0.001 | 6 | 0 |  | triax GFRP(Shell Skin)
8883 | FALSE | 2.52 |  | 002520_LP_FLAT | Triax Shell | TRUE | FALSE | 0.033 | secdata | 0.001 | 6 | 0 |  | triax GFRP(Shell Skin)
8884 | FALSE | 2.52 |  | 002520_LP_FLAT | Triax Shell | TRUE | FALSE | 0.034 | secdata | 0.001 | 6 | 0 |  | triax GFRP(Shell Skin)
8885 | FALSE | 2.52 |  | 002520_LP_FLAT | Triax Shell | TRUE | FALSE | 0.035 | secdata | 0.001 | 6 | 0 |  | triax GFRP(Shell Skin)
8886 | FALSE | 2.52 |  | 002520_LP_FLAT | Triax Shell | TRUE | FALSE | 0.036 | secdata | 0.001 | 6 | 0 |  | triax GFRP(Shell Skin)
8887 | FALSE | 2.52 |  | 002520_LP_FLAT | Triax Shell | TRUE | FALSE | 0.037 | secdata | 0.001 | 6 | 0 |  | triax GFRP(Shell Skin)
8888 | FALSE | 2.52 |  | 002520_LP_FLAT | Triax Shell | TRUE | FALSE | 0.038 | secdata | 0.001 | 6 | 0 |  | triax GFRP(Shell Skin)
8889 | FALSE | 2.52 |  | 002520_LP_FLAT | Triax Shell | TRUE | FALSE | 0.039 | secdata | 0.001 | 6 | 0 |  | triax GFRP(Shell Skin)
8890 | FALSE | 2.52 |  | 002520_LP_FLAT | Triax Shell | TRUE | FALSE | 0.04 | secdata | 0.001 | 6 | 0 |  | triax GFRP(Shell Skin)
8891 | FALSE | 2.52 |  | 002520_LP_FLAT | Triax Shell | TRUE | FALSE | 0.041 | secdata | 0.001 | 6 | 0 |  | triax GFRP(Shell Skin)
8892 | FALSE | 2.52 |  | 002520_LP_FLAT | Triax Shell | TRUE | FALSE | 0.042 | secdata | 0.001 | 6 | 0 |  | triax GFRP(Shell Skin)
8893 | FALSE | 2.52 |  | 002520_LP_FLAT | Triax Shell | TRUE | FALSE | 0.043 | secdata | 0.001 | 6 | 0 |  | triax GFRP(Shell Skin)
8894 | FALSE | 2.52 |  | 002520_LP_FLAT | Triax Shell | TRUE | FALSE | 0.044 | secdata | 0.001 | 6 | 0 |  | triax GFRP(Shell Skin)
8895 | No Section | 2.52 | LP_FLAT | 002520_LP_FLAT | Triax Shell | TRUE | TRUE | 0.045 | secdata | 0.001 | 6 | 0 |  | triax GFRP(Shell Skin)
8896 | FALSE | 2.52 |  | 002520_LP_FLAT |  | TRUE | FALSE | #VALUE! | secoffset | bot
8897 | FALSE | 2.52 |  | 002520_LP_FLAT |  | TRUE | FALSE | #VALUE!
8898 | FALSE | 2.52 |  | 002520_LP_FLAT |  | TRUE | FALSE | #VALUE! | ! 002520_LP_FLAT
8899 | FALSE | 2.52 |  | 002520_LP_FLAT |  | FALSE | FALSE | #VALUE! | sectype | 1072 | shell
8900 | FALSE | 2.52 |  | 002520_LP_FLAT | Gelcoat | FALSE | TRUE | 0.0005 | secdata | 0.0005 | 3 | 0 |  | Gelcoat
8901 | FALSE | 2.52 |  | 002520_LP_FLAT | Triax Shell | FALSE | FALSE | 0.001 | secdata | 0.001 | 6 | 0 |  | triax GFRP(Shell Skin)
8902 | FALSE | 2.52 |  | 002520_LP_FLAT | Triax Shell | FALSE | FALSE | 0.002 | secdata | 0.001 | 6 | 0 |  | triax GFRP(Shell Skin)
8903 | FALSE | 2.52 |  | 002520_LP_FLAT | Triax Shell | FALSE | FALSE | 0.003 | secdata | 0.001 | 6 | 0 |  | triax GFRP(Shell Skin)
8904 | FALSE | 2.52 |  | 002520_LP_FLAT | Triax Shell | FALSE | FALSE | 0.004 | secdata | 0.001 | 6 | 0 |  | triax GFRP(Shell Skin)
8905 | FALSE | 2.52 |  | 002520_LP_FLAT | Triax Shell | FALSE | FALSE | 0.005 | secdata | 0.001 | 6 | 0 |  | triax GFRP(Shell Skin)
8906 | FALSE | 2.52 |  | 002520_LP_FLAT | Triax Shell | FALSE | FALSE | 0.006 | secdata | 0.001 | 6 | 0 |  | triax GFRP(Shell Skin)
8907 | FALSE | 2.52 |  | 002520_LP_FLAT | Triax Shell | FALSE | FALSE | 0.007 | secdata | 0.001 | 6 | 0 |  | triax GFRP(Shell Skin)
8908 | FALSE | 2.52 |  | 002520_LP_FLAT | Triax Shell | FALSE | FALSE | 0.008 | secdata | 0.001 | 6 | 0 |  | triax GFRP(Shell Skin)
8909 | FALSE | 2.52 |  | 002520_LP_FLAT | Triax Shell | FALSE | FALSE | 0.009 | secdata | 0.001 | 6 | 0 |  | triax GFRP(Shell Skin)
8910 | FALSE | 2.52 |  | 002520_LP_FLAT | Triax Shell | FALSE | FALSE | 0.01 | secdata | 0.001 | 6 | 0 |  | triax GFRP(Shell Skin)
8911 | FALSE | 2.52 |  | 002520_LP_FLAT | Triax Shell | FALSE | FALSE | 0.011 | secdata | 0.001 | 6 | 0 |  | triax GFRP(Shell Skin)
8912 | FALSE | 2.52 |  | 002520_LP_FLAT | Triax Shell | FALSE | FALSE | 0.012 | secdata | 0.001 | 6 | 0 |  | triax GFRP(Shell Skin)
8913 | FALSE | 2.52 |  | 002520_LP_FLAT | Triax Shell | FALSE | FALSE | 0.013 | secdata | 0.001 | 6 | 0 |  | triax GFRP(Shell Skin)
8914 | FALSE | 2.52 |  | 002520_LP_FLAT | Triax Shell | FALSE | FALSE | 0.014 | secdata | 0.001 | 6 | 0 |  | triax GFRP(Shell Skin)
8915 | FALSE | 2.52 |  | 002520_LP_FLAT | Triax Shell | FALSE | FALSE | 0.015 | secdata | 0.001 | 6 | 0 |  | triax GFRP(Shell Skin)
8916 | FALSE | 2.52 |  | 002520_LP_FLAT | Triax Shell | FALSE | FALSE | 0.016 | secdata | 0.001 | 6 | 0 |  | triax GFRP(Shell Skin)
8917 | FALSE | 2.52 |  | 002520_LP_FLAT | Triax Shell | FALSE | FALSE | 0.017 | secdata | 0.001 | 6 | 0 |  | triax GFRP(Shell Skin)
8918 | FALSE | 2.52 |  | 002520_LP_FLAT | Triax Shell | FALSE | FALSE | 0.018 | secdata | 0.001 | 6 | 0 |  | triax GFRP(Shell Skin)
8919 | FALSE | 2.52 |  | 002520_LP_FLAT | Triax Shell | FALSE | FALSE | 0.019 | secdata | 0.001 | 6 | 0 |  | triax GFRP(Shell Skin)
8920 | FALSE | 2.52 |  | 002520_LP_FLAT | Triax Shell | FALSE | FALSE | 0.02 | secdata | 0.001 | 6 | 0 |  | triax GFRP(Shell Skin)
8921 | FALSE | 2.52 |  | 002520_LP_FLAT | Triax Shell | FALSE | FALSE | 0.021 | secdata | 0.001 | 6 | 0 |  | triax GFRP(Shell Skin)
8922 | FALSE | 2.52 |  | 002520_LP_FLAT | Triax Shell | FALSE | FALSE | 0.022 | secdata | 0.001 | 6 | 0 |  | triax GFRP(Shell Skin)
8923 | FALSE | 2.52 |  | 002520_LP_FLAT | Triax Shell | FALSE | FALSE | 0.023 | secdata | 0.001 | 6 | 0 |  | triax GFRP(Shell Skin)
8924 | FALSE | 2.52 |  | 002520_LP_FLAT | Triax Shell | FALSE | FALSE | 0.024 | secdata | 0.001 | 6 | 0 |  | triax GFRP(Shell Skin)
8925 | FALSE | 2.52 |  | 002520_LP_FLAT | Triax Shell | FALSE | FALSE | 0.025 | secdata | 0.001 | 6 | 0 |  | triax GFRP(Shell Skin)
8926 | FALSE | 2.52 |  | 002520_LP_FLAT | Triax Shell | FALSE | FALSE | 0.026 | secdata | 0.001 | 6 | 0 |  | triax GFRP(Shell Skin)
8927 | FALSE | 2.52 |  | 002520_LP_FLAT | Triax Shell | FALSE | FALSE | 0.027 | secdata | 0.001 | 6 | 0 |  | triax GFRP(Shell Skin)
8928 | FALSE | 2.52 |  | 002520_LP_FLAT | Triax Shell | FALSE | FALSE | 0.028 | secdata | 0.001 | 6 | 0 |  | triax GFRP(Shell Skin)
8929 | FALSE | 2.52 |  | 002520_LP_FLAT | Triax Shell | FALSE | FALSE | 0.029 | secdata | 0.001 | 6 | 0 |  | triax GFRP(Shell Skin)
8930 | FALSE | 2.52 |  | 002520_LP_FLAT | Triax Shell | FALSE | FALSE | 0.03 | secdata | 0.001 | 6 | 0 |  | triax GFRP(Shell Skin)
8931 | FALSE | 2.52 |  | 002520_LP_FLAT | Triax Shell | FALSE | FALSE | 0.031 | secdata | 0.001 | 6 | 0 |  | triax GFRP(Shell Skin)
8932 | FALSE | 2.52 |  | 002520_LP_FLAT | Triax Shell | FALSE | FALSE | 0.032 | secdata | 0.001 | 6 | 0 |  | triax GFRP(Shell Skin)
8933 | FALSE | 2.52 |  | 002520_LP_FLAT | Triax Shell | FALSE | FALSE | 0.033 | secdata | 0.001 | 6 | 0 |  | triax GFRP(Shell Skin)
8934 | FALSE | 2.52 |  | 002520_LP_FLAT | Triax Shell | FALSE | FALSE | 0.034 | secdata | 0.001 | 6 | 0 |  | triax GFRP(Shell Skin)
8935 | FALSE | 2.52 |  | 002520_LP_FLAT | Triax Shell | FALSE | FALSE | 0.035 | secdata | 0.001 | 6 | 0 |  | triax GFRP(Shell Skin)
8936 | FALSE | 2.52 |  | 002520_LP_FLAT | Triax Shell | FALSE | FALSE | 0.036 | secdata | 0.001 | 6 | 0 |  | triax GFRP(Shell Skin)
8937 | FALSE | 2.52 |  | 002520_LP_FLAT | Triax Shell | FALSE | FALSE | 0.037 | secdata | 0.001 | 6 | 0 |  | triax GFRP(Shell Skin)
8938 | FALSE | 2.52 |  | 002520_LP_FLAT | Triax Shell | FALSE | FALSE | 0.038 | secdata | 0.001 | 6 | 0 |  | triax GFRP(Shell Skin)
8939 | FALSE | 2.52 |  | 002520_LP_FLAT | Triax Shell | FALSE | FALSE | 0.039 | secdata | 0.001 | 6 | 0 |  | triax GFRP(Shell Skin)
8940 | FALSE | 2.52 |  | 002520_LP_FLAT | Triax Shell | FALSE | FALSE | 0.04 | secdata | 0.001 | 6 | 0 |  | triax GFRP(Shell Skin)
8941 | FALSE | 2.52 |  | 002520_LP_FLAT | Triax Shell | FALSE | FALSE | 0.041 | secdata | 0.001 | 6 | 0 |  | triax GFRP(Shell Skin)
8942 | FALSE | 2.52 |  | 002520_LP_FLAT | Triax Shell | FALSE | FALSE | 0.042 | secdata | 0.001 | 6 | 0 |  | triax GFRP(Shell Skin)
8943 | FALSE | 2.52 |  | 002520_LP_FLAT | Triax Shell | FALSE | FALSE | 0.043 | secdata | 0.001 | 6 | 0 |  | triax GFRP(Shell Skin)
8944 | FALSE | 2.52 |  | 002520_LP_FLAT | Triax Shell | FALSE | FALSE | 0.044 | secdata | 0.001 | 6 | 0 |  | triax GFRP(Shell Skin)
8945 | FALSE | 2.52 |  | 002520_LP_FLAT | Triax Shell | FALSE | TRUE | 0.045 | secdata | 0.001 | 6 | 0 |  | triax GFRP(Shell Skin)
8946 | FALSE | 2.52 |  | 002520_LP_FLAT |  | FALSE | FALSE | #VALUE! | secoffset | mid
8947 | FALSE | 2.52 |  | 002520_LP_FLAT |  | FALSE | FALSE | #VALUE!
8948 | FALSE | 2.52 |  | 002520_LP_LE_REINF |  | FALSE | FALSE | #VALUE! | ! 002520_LP_LE_REINF
8949 | FALSE | 2.52 |  | 002520_LP_LE_REINF |  | TRUE | FALSE | #VALUE! | sectype | 73 | shell
8950 | No Section | 2.52 | LP_LE_REINF | 002520_LP_LE_REINF | Gelcoat | TRUE | TRUE | 0.0005 | secdata | 0.0005 | 3 | 0 |  | Gelcoat
8951 | FALSE | 2.52 |  | 002520_LP_LE_REINF | Triax Shell | TRUE | FALSE | 0.001 | secdata | 0.001 | 6 | 0 |  | triax GFRP(Shell Skin)
8952 | FALSE | 2.52 |  | 002520_LP_LE_REINF | Triax Shell | TRUE | FALSE | 0.002 | secdata | 0.001 | 6 | 0 |  | triax GFRP(Shell Skin)
8953 | FALSE | 2.52 |  | 002520_LP_LE_REINF | Triax Shell | TRUE | FALSE | 0.003 | secdata | 0.001 | 6 | 0 |  | triax GFRP(Shell Skin)
8954 | FALSE | 2.52 |  | 002520_LP_LE_REINF | Triax Shell | TRUE | FALSE | 0.004 | secdata | 0.001 | 6 | 0 |  | triax GFRP(Shell Skin)
8955 | FALSE | 2.52 |  | 002520_LP_LE_REINF | Triax Shell | TRUE | FALSE | 0.005 | secdata | 0.001 | 6 | 0 |  | triax GFRP(Shell Skin)
8956 | FALSE | 2.52 |  | 002520_LP_LE_REINF | Triax Shell | TRUE | FALSE | 0.006 | secdata | 0.001 | 6 | 0 |  | triax GFRP(Shell Skin)
8957 | FALSE | 2.52 |  | 002520_LP_LE_REINF | Triax Shell | TRUE | FALSE | 0.007 | secdata | 0.001 | 6 | 0 |  | triax GFRP(Shell Skin)
8958 | FALSE | 2.52 |  | 002520_LP_LE_REINF | Triax Shell | TRUE | FALSE | 0.008 | secdata | 0.001 | 6 | 0 |  | triax GFRP(Shell Skin)
8959 | FALSE | 2.52 |  | 002520_LP_LE_REINF | Triax Shell | TRUE | FALSE | 0.009 | secdata | 0.001 | 6 | 0 |  | triax GFRP(Shell Skin)
8960 | FALSE | 2.52 |  | 002520_LP_LE_REINF | Triax Shell | TRUE | FALSE | 0.01 | secdata | 0.001 | 6 | 0 |  | triax GFRP(Shell Skin)
8961 | FALSE | 2.52 |  | 002520_LP_LE_REINF | Triax Shell | TRUE | FALSE | 0.011 | secdata | 0.001 | 6 | 0 |  | triax GFRP(Shell Skin)
8962 | FALSE | 2.52 |  | 002520_LP_LE_REINF | Triax Shell | TRUE | FALSE | 0.012 | secdata | 0.001 | 6 | 0 |  | triax GFRP(Shell Skin)
8963 | FALSE | 2.52 |  | 002520_LP_LE_REINF | Triax Shell | TRUE | FALSE | 0.013 | secdata | 0.001 | 6 | 0 |  | triax GFRP(Shell Skin)
8964 | FALSE | 2.52 |  | 002520_LP_LE_REINF | Triax Shell | TRUE | FALSE | 0.014 | secdata | 0.001 | 6 | 0 |  | triax GFRP(Shell Skin)
8965 | FALSE | 2.52 |  | 002520_LP_LE_REINF | Triax Shell | TRUE | FALSE | 0.015 | secdata | 0.001 | 6 | 0 |  | triax GFRP(Shell Skin)
8966 | FALSE | 2.52 |  | 002520_LP_LE_REINF | Triax Shell | TRUE | FALSE | 0.016 | secdata | 0.001 | 6 | 0 |  | triax GFRP(Shell Skin)
8967 | FALSE | 2.52 |  | 002520_LP_LE_REINF | Triax Shell | TRUE | FALSE | 0.017 | secdata | 0.001 | 6 | 0 |  | triax GFRP(Shell Skin)
8968 | FALSE | 2.52 |  | 002520_LP_LE_REINF | Triax Shell | TRUE | FALSE | 0.018 | secdata | 0.001 | 6 | 0 |  | triax GFRP(Shell Skin)
8969 | FALSE | 2.52 |  | 002520_LP_LE_REINF | Triax Shell | TRUE | FALSE | 0.019 | secdata | 0.001 | 6 | 0 |  | triax GFRP(Shell Skin)
8970 | FALSE | 2.52 |  | 002520_LP_LE_REINF | Triax Shell | TRUE | FALSE | 0.02 | secdata | 0.001 | 6 | 0 |  | triax GFRP(Shell Skin)
8971 | FALSE | 2.52 |  | 002520_LP_LE_REINF | Triax Shell | TRUE | FALSE | 0.021 | secdata | 0.001 | 6 | 0 |  | triax GFRP(Shell Skin)
8972 | FALSE | 2.52 |  | 002520_LP_LE_REINF | Triax Shell | TRUE | FALSE | 0.022 | secdata | 0.001 | 6 | 0 |  | triax GFRP(Shell Skin)
8973 | FALSE | 2.52 |  | 002520_LP_LE_REINF | Triax Shell | TRUE | FALSE | 0.023 | secdata | 0.001 | 6 | 0 |  | triax GFRP(Shell Skin)
8974 | FALSE | 2.52 |  | 002520_LP_LE_REINF | Triax Shell | TRUE | FALSE | 0.024 | secdata | 0.001 | 6 | 0 |  | triax GFRP(Shell Skin)
8975 | FALSE | 2.52 |  | 002520_LP_LE_REINF | Triax Shell | TRUE | FALSE | 0.025 | secdata | 0.001 | 6 | 0 |  | triax GFRP(Shell Skin)
8976 | FALSE | 2.52 |  | 002520_LP_LE_REINF | Triax Shell | TRUE | FALSE | 0.026 | secdata | 0.001 | 6 | 0 |  | triax GFRP(Shell Skin)
8977 | FALSE | 2.52 |  | 002520_LP_LE_REINF | Triax Shell | TRUE | FALSE | 0.027 | secdata | 0.001 | 6 | 0 |  | triax GFRP(Shell Skin)
8978 | FALSE | 2.52 |  | 002520_LP_LE_REINF | Triax Shell | TRUE | FALSE | 0.028 | secdata | 0.001 | 6 | 0 |  | triax GFRP(Shell Skin)
8979 | FALSE | 2.52 |  | 002520_LP_LE_REINF | Triax Shell | TRUE | FALSE | 0.029 | secdata | 0.001 | 6 | 0 |  | triax GFRP(Shell Skin)
8980 | FALSE | 2.52 |  | 002520_LP_LE_REINF | Triax Shell | TRUE | FALSE | 0.03 | secdata | 0.001 | 6 | 0 |  | triax GFRP(Shell Skin)
8981 | FALSE | 2.52 |  | 002520_LP_LE_REINF | Triax Shell | TRUE | FALSE | 0.031 | secdata | 0.001 | 6 | 0 |  | triax GFRP(Shell Skin)
8982 | FALSE | 2.52 |  | 002520_LP_LE_REINF | Triax Shell | TRUE | FALSE | 0.032 | secdata | 0.001 | 6 | 0 |  | triax GFRP(Shell Skin)
8983 | FALSE | 2.52 |  | 002520_LP_LE_REINF | Triax Shell | TRUE | FALSE | 0.033 | secdata | 0.001 | 6 | 0 |  | triax GFRP(Shell Skin)
8984 | FALSE | 2.52 |  | 002520_LP_LE_REINF | Triax Shell | TRUE | FALSE | 0.034 | secdata | 0.001 | 6 | 0 |  | triax GFRP(Shell Skin)
8985 | FALSE | 2.52 |  | 002520_LP_LE_REINF | Triax Shell | TRUE | FALSE | 0.035 | secdata | 0.001 | 6 | 0 |  | triax GFRP(Shell Skin)
8986 | FALSE | 2.52 |  | 002520_LP_LE_REINF | Triax Shell | TRUE | FALSE | 0.036 | secdata | 0.001 | 6 | 0 |  | triax GFRP(Shell Skin)
8987 | FALSE | 2.52 |  | 002520_LP_LE_REINF | Triax Shell | TRUE | FALSE | 0.037 | secdata | 0.001 | 6 | 0 |  | triax GFRP(Shell Skin)
8988 | FALSE | 2.52 |  | 002520_LP_LE_REINF | Triax Shell | TRUE | FALSE | 0.038 | secdata | 0.001 | 6 | 0 |  | triax GFRP(Shell Skin)
8989 | FALSE | 2.52 |  | 002520_LP_LE_REINF | Triax Shell | TRUE | FALSE | 0.039 | secdata | 0.001 | 6 | 0 |  | triax GFRP(Shell Skin)
8990 | FALSE | 2.52 |  | 002520_LP_LE_REINF | Triax Shell | TRUE | FALSE | 0.04 | secdata | 0.001 | 6 | 0 |  | triax GFRP(Shell Skin)
8991 | FALSE | 2.52 |  | 002520_LP_LE_REINF | Triax Shell | TRUE | FALSE | 0.041 | secdata | 0.001 | 6 | 0 |  | triax GFRP(Shell Skin)
8992 | FALSE | 2.52 |  | 002520_LP_LE_REINF | Triax Shell | TRUE | FALSE | 0.042 | secdata | 0.001 | 6 | 0 |  | triax GFRP(Shell Skin)
8993 | FALSE | 2.52 |  | 002520_LP_LE_REINF | Triax Shell | TRUE | FALSE | 0.043 | secdata | 0.001 | 6 | 0 |  | triax GFRP(Shell Skin)
8994 | FALSE | 2.52 |  | 002520_LP_LE_REINF | Triax Shell | TRUE | FALSE | 0.044 | secdata | 0.001 | 6 | 0 |  | triax GFRP(Shell Skin)
8995 | No Section | 2.52 | LP_LE_REINF | 002520_LP_LE_REINF | Triax Shell | TRUE | TRUE | 0.045 | secdata | 0.001 | 6 | 0 |  | triax GFRP(Shell Skin)
8996 | FALSE | 2.52 |  | 002520_LP_LE_REINF |  | TRUE | FALSE | #VALUE! | secoffset | bot
8997 | FALSE | 2.52 |  | 002520_LP_LE_REINF |  | TRUE | FALSE | #VALUE!
8998 | FALSE | 2.52 |  | 002520_LP_LE_REINF |  | TRUE | FALSE | #VALUE! | ! 002520_LP_LE_REINF
8999 | FALSE | 2.52 |  | 002520_LP_LE_REINF |  | FALSE | FALSE | #VALUE! | sectype | 1073 | shell
9000 | FALSE | 2.52 |  | 002520_LP_LE_REINF | Gelcoat | FALSE | TRUE | 0.0005 | secdata | 0.0005 | 3 | 0 |  | Gelcoat
9001 | FALSE | 2.52 |  | 002520_LP_LE_REINF | Triax Shell | FALSE | FALSE | 0.001 | secdata | 0.001 | 6 | 0 |  | triax GFRP(Shell Skin)
9002 | FALSE | 2.52 |  | 002520_LP_LE_REINF | Triax Shell | FALSE | FALSE | 0.002 | secdata | 0.001 | 6 | 0 |  | triax GFRP(Shell Skin)
9003 | FALSE | 2.52 |  | 002520_LP_LE_REINF | Triax Shell | FALSE | FALSE | 0.003 | secdata | 0.001 | 6 | 0 |  | triax GFRP(Shell Skin)
9004 | FALSE | 2.52 |  | 002520_LP_LE_REINF | Triax Shell | FALSE | FALSE | 0.004 | secdata | 0.001 | 6 | 0 |  | triax GFRP(Shell Skin)
9005 | FALSE | 2.52 |  | 002520_LP_LE_REINF | Triax Shell | FALSE | FALSE | 0.005 | secdata | 0.001 | 6 | 0 |  | triax GFRP(Shell Skin)
9006 | FALSE | 2.52 |  | 002520_LP_LE_REINF | Triax Shell | FALSE | FALSE | 0.006 | secdata | 0.001 | 6 | 0 |  | triax GFRP(Shell Skin)
9007 | FALSE | 2.52 |  | 002520_LP_LE_REINF | Triax Shell | FALSE | FALSE | 0.007 | secdata | 0.001 | 6 | 0 |  | triax GFRP(Shell Skin)
9008 | FALSE | 2.52 |  | 002520_LP_LE_REINF | Triax Shell | FALSE | FALSE | 0.008 | secdata | 0.001 | 6 | 0 |  | triax GFRP(Shell Skin)
9009 | FALSE | 2.52 |  | 002520_LP_LE_REINF | Triax Shell | FALSE | FALSE | 0.009 | secdata | 0.001 | 6 | 0 |  | triax GFRP(Shell Skin)
9010 | FALSE | 2.52 |  | 002520_LP_LE_REINF | Triax Shell | FALSE | FALSE | 0.01 | secdata | 0.001 | 6 | 0 |  | triax GFRP(Shell Skin)
9011 | FALSE | 2.52 |  | 002520_LP_LE_REINF | Triax Shell | FALSE | FALSE | 0.011 | secdata | 0.001 | 6 | 0 |  | triax GFRP(Shell Skin)
9012 | FALSE | 2.52 |  | 002520_LP_LE_REINF | Triax Shell | FALSE | FALSE | 0.012 | secdata | 0.001 | 6 | 0 |  | triax GFRP(Shell Skin)
9013 | FALSE | 2.52 |  | 002520_LP_LE_REINF | Triax Shell | FALSE | FALSE | 0.013 | secdata | 0.001 | 6 | 0 |  | triax GFRP(Shell Skin)
9014 | FALSE | 2.52 |  | 002520_LP_LE_REINF | Triax Shell | FALSE | FALSE | 0.014 | secdata | 0.001 | 6 | 0 |  | triax GFRP(Shell Skin)
9015 | FALSE | 2.52 |  | 002520_LP_LE_REINF | Triax Shell | FALSE | FALSE | 0.015 | secdata | 0.001 | 6 | 0 |  | triax GFRP(Shell Skin)
9016 | FALSE | 2.52 |  | 002520_LP_LE_REINF | Triax Shell | FALSE | FALSE | 0.016 | secdata | 0.001 | 6 | 0 |  | triax GFRP(Shell Skin)
9017 | FALSE | 2.52 |  | 002520_LP_LE_REINF | Triax Shell | FALSE | FALSE | 0.017 | secdata | 0.001 | 6 | 0 |  | triax GFRP(Shell Skin)
9018 | FALSE | 2.52 |  | 002520_LP_LE_REINF | Triax Shell | FALSE | FALSE | 0.018 | secdata | 0.001 | 6 | 0 |  | triax GFRP(Shell Skin)
9019 | FALSE | 2.52 |  | 002520_LP_LE_REINF | Triax Shell | FALSE | FALSE | 0.019 | secdata | 0.001 | 6 | 0 |  | triax GFRP(Shell Skin)
9020 | FALSE | 2.52 |  | 002520_LP_LE_REINF | Triax Shell | FALSE | FALSE | 0.02 | secdata | 0.001 | 6 | 0 |  | triax GFRP(Shell Skin)
9021 | FALSE | 2.52 |  | 002520_LP_LE_REINF | Triax Shell | FALSE | FALSE | 0.021 | secdata | 0.001 | 6 | 0 |  | triax GFRP(Shell Skin)
9022 | FALSE | 2.52 |  | 002520_LP_LE_REINF | Triax Shell | FALSE | FALSE | 0.022 | secdata | 0.001 | 6 | 0 |  | triax GFRP(Shell Skin)
9023 | FALSE | 2.52 |  | 002520_LP_LE_REINF | Triax Shell | FALSE | FALSE | 0.023 | secdata | 0.001 | 6 | 0 |  | triax GFRP(Shell Skin)
9024 | FALSE | 2.52 |  | 002520_LP_LE_REINF | Triax Shell | FALSE | FALSE | 0.024 | secdata | 0.001 | 6 | 0 |  | triax GFRP(Shell Skin)
9025 | FALSE | 2.52 |  | 002520_LP_LE_REINF | Triax Shell | FALSE | FALSE | 0.025 | secdata | 0.001 | 6 | 0 |  | triax GFRP(Shell Skin)
9026 | FALSE | 2.52 |  | 002520_LP_LE_REINF | Triax Shell | FALSE | FALSE | 0.026 | secdata | 0.001 | 6 | 0 |  | triax GFRP(Shell Skin)
9027 | FALSE | 2.52 |  | 002520_LP_LE_REINF | Triax Shell | FALSE | FALSE | 0.027 | secdata | 0.001 | 6 | 0 |  | triax GFRP(Shell Skin)
9028 | FALSE | 2.52 |  | 002520_LP_LE_REINF | Triax Shell | FALSE | FALSE | 0.028 | secdata | 0.001 | 6 | 0 |  | triax GFRP(Shell Skin)
9029 | FALSE | 2.52 |  | 002520_LP_LE_REINF | Triax Shell | FALSE | FALSE | 0.029 | secdata | 0.001 | 6 | 0 |  | triax GFRP(Shell Skin)
9030 | FALSE | 2.52 |  | 002520_LP_LE_REINF | Triax Shell | FALSE | FALSE | 0.03 | secdata | 0.001 | 6 | 0 |  | triax GFRP(Shell Skin)
9031 | FALSE | 2.52 |  | 002520_LP_LE_REINF | Triax Shell | FALSE | FALSE | 0.031 | secdata | 0.001 | 6 | 0 |  | triax GFRP(Shell Skin)
9032 | FALSE | 2.52 |  | 002520_LP_LE_REINF | Triax Shell | FALSE | FALSE | 0.032 | secdata | 0.001 | 6 | 0 |  | triax GFRP(Shell Skin)
9033 | FALSE | 2.52 |  | 002520_LP_LE_REINF | Triax Shell | FALSE | FALSE | 0.033 | secdata | 0.001 | 6 | 0 |  | triax GFRP(Shell Skin)
9034 | FALSE | 2.52 |  | 002520_LP_LE_REINF | Triax Shell | FALSE | FALSE | 0.034 | secdata | 0.001 | 6 | 0 |  | triax GFRP(Shell Skin)
9035 | FALSE | 2.52 |  | 002520_LP_LE_REINF | Triax Shell | FALSE | FALSE | 0.035 | secdata | 0.001 | 6 | 0 |  | triax GFRP(Shell Skin)
9036 | FALSE | 2.52 |  | 002520_LP_LE_REINF | Triax Shell | FALSE | FALSE | 0.036 | secdata | 0.001 | 6 | 0 |  | triax GFRP(Shell Skin)
9037 | FALSE | 2.52 |  | 002520_LP_LE_REINF | Triax Shell | FALSE | FALSE | 0.037 | secdata | 0.001 | 6 | 0 |  | triax GFRP(Shell Skin)
9038 | FALSE | 2.52 |  | 002520_LP_LE_REINF | Triax Shell | FALSE | FALSE | 0.038 | secdata | 0.001 | 6 | 0 |  | triax GFRP(Shell Skin)
9039 | FALSE | 2.52 |  | 002520_LP_LE_REINF | Triax Shell | FALSE | FALSE | 0.039 | secdata | 0.001 | 6 | 0 |  | triax GFRP(Shell Skin)
9040 | FALSE | 2.52 |  | 002520_LP_LE_REINF | Triax Shell | FALSE | FALSE | 0.04 | secdata | 0.001 | 6 | 0 |  | triax GFRP(Shell Skin)
9041 | FALSE | 2.52 |  | 002520_LP_LE_REINF | Triax Shell | FALSE | FALSE | 0.041 | secdata | 0.001 | 6 | 0 |  | triax GFRP(Shell Skin)
9042 | FALSE | 2.52 |  | 002520_LP_LE_REINF | Triax Shell | FALSE | FALSE | 0.042 | secdata | 0.001 | 6 | 0 |  | triax GFRP(Shell Skin)
9043 | FALSE | 2.52 |  | 002520_LP_LE_REINF | Triax Shell | FALSE | FALSE | 0.043 | secdata | 0.001 | 6 | 0 |  | triax GFRP(Shell Skin)
9044 | FALSE | 2.52 |  | 002520_LP_LE_REINF | Triax Shell | FALSE | FALSE | 0.044 | secdata | 0.001 | 6 | 0 |  | triax GFRP(Shell Skin)
9045 | FALSE | 2.52 |  | 002520_LP_LE_REINF | Triax Shell | FALSE | TRUE | 0.045 | secdata | 0.001 | 6 | 0 |  | triax GFRP(Shell Skin)
9046 | FALSE | 2.52 |  | 002520_LP_LE_REINF |  | FALSE | FALSE | #VALUE! | secoffset | mid
9047 | FALSE | 2.52 |  | 002520_LP_LE_REINF |  | FALSE | FALSE | #VALUE!
9048 | FALSE | 2.52 |  | 002520_LP_TE_Reinf |  | FALSE | FALSE | #VALUE! | ! 002520_LP_TE_Reinf
9049 | FALSE | 2.52 |  | 002520_LP_TE_Reinf |  | TRUE | FALSE | #VALUE! | sectype | 74 | shell
9050 | No Section | 2.52 | LP_TE_Reinf | 002520_LP_TE_Reinf | Gelcoat | TRUE | TRUE | 0.0005 | secdata | 0.0005 | 3 | 0 |  | Gelcoat
9051 | FALSE | 2.52 |  | 002520_LP_TE_Reinf | Triax Shell | TRUE | FALSE | 0.001 | secdata | 0.001 | 6 | 0 |  | triax GFRP(Shell Skin)
9052 | FALSE | 2.52 |  | 002520_LP_TE_Reinf | Triax Shell | TRUE | FALSE | 0.002 | secdata | 0.001 | 6 | 0 |  | triax GFRP(Shell Skin)
9053 | FALSE | 2.52 |  | 002520_LP_TE_Reinf | Triax Shell | TRUE | FALSE | 0.003 | secdata | 0.001 | 6 | 0 |  | triax GFRP(Shell Skin)
9054 | FALSE | 2.52 |  | 002520_LP_TE_Reinf | Triax Shell | TRUE | FALSE | 0.004 | secdata | 0.001 | 6 | 0 |  | triax GFRP(Shell Skin)
9055 | FALSE | 2.52 |  | 002520_LP_TE_Reinf | Triax Shell | TRUE | FALSE | 0.005 | secdata | 0.001 | 6 | 0 |  | triax GFRP(Shell Skin)
9056 | FALSE | 2.52 |  | 002520_LP_TE_Reinf | Triax Shell | TRUE | FALSE | 0.006 | secdata | 0.001 | 6 | 0 |  | triax GFRP(Shell Skin)
9057 | FALSE | 2.52 |  | 002520_LP_TE_Reinf | Triax Shell | TRUE | FALSE | 0.007 | secdata | 0.001 | 6 | 0 |  | triax GFRP(Shell Skin)
9058 | FALSE | 2.52 |  | 002520_LP_TE_Reinf | Triax Shell | TRUE | FALSE | 0.008 | secdata | 0.001 | 6 | 0 |  | triax GFRP(Shell Skin)
9059 | FALSE | 2.52 |  | 002520_LP_TE_Reinf | Triax Shell | TRUE | FALSE | 0.009 | secdata | 0.001 | 6 | 0 |  | triax GFRP(Shell Skin)
9060 | FALSE | 2.52 |  | 002520_LP_TE_Reinf | Triax Shell | TRUE | FALSE | 0.01 | secdata | 0.001 | 6 | 0 |  | triax GFRP(Shell Skin)
9061 | FALSE | 2.52 |  | 002520_LP_TE_Reinf | Triax Shell | TRUE | FALSE | 0.011 | secdata | 0.001 | 6 | 0 |  | triax GFRP(Shell Skin)
9062 | FALSE | 2.52 |  | 002520_LP_TE_Reinf | Triax Shell | TRUE | FALSE | 0.012 | secdata | 0.001 | 6 | 0 |  | triax GFRP(Shell Skin)
9063 | FALSE | 2.52 |  | 002520_LP_TE_Reinf | Triax Shell | TRUE | FALSE | 0.013 | secdata | 0.001 | 6 | 0 |  | triax GFRP(Shell Skin)
9064 | FALSE | 2.52 |  | 002520_LP_TE_Reinf | Triax Shell | TRUE | FALSE | 0.014 | secdata | 0.001 | 6 | 0 |  | triax GFRP(Shell Skin)
9065 | FALSE | 2.52 |  | 002520_LP_TE_Reinf | Triax Shell | TRUE | FALSE | 0.015 | secdata | 0.001 | 6 | 0 |  | triax GFRP(Shell Skin)
9066 | FALSE | 2.52 |  | 002520_LP_TE_Reinf | Triax Shell | TRUE | FALSE | 0.016 | secdata | 0.001 | 6 | 0 |  | triax GFRP(Shell Skin)
9067 | FALSE | 2.52 |  | 002520_LP_TE_Reinf | Triax Shell | TRUE | FALSE | 0.017 | secdata | 0.001 | 6 | 0 |  | triax GFRP(Shell Skin)
9068 | FALSE | 2.52 |  | 002520_LP_TE_Reinf | Triax Shell | TRUE | FALSE | 0.018 | secdata | 0.001 | 6 | 0 |  | triax GFRP(Shell Skin)
9069 | FALSE | 2.52 |  | 002520_LP_TE_Reinf | Triax Shell | TRUE | FALSE | 0.019 | secdata | 0.001 | 6 | 0 |  | triax GFRP(Shell Skin)
9070 | FALSE | 2.52 |  | 002520_LP_TE_Reinf | Triax Shell | TRUE | FALSE | 0.02 | secdata | 0.001 | 6 | 0 |  | triax GFRP(Shell Skin)
9071 | FALSE | 2.52 |  | 002520_LP_TE_Reinf | Triax Shell | TRUE | FALSE | 0.021 | secdata | 0.001 | 6 | 0 |  | triax GFRP(Shell Skin)
9072 | FALSE | 2.52 |  | 002520_LP_TE_Reinf | Triax Shell | TRUE | FALSE | 0.022 | secdata | 0.001 | 6 | 0 |  | triax GFRP(Shell Skin)
9073 | FALSE | 2.52 |  | 002520_LP_TE_Reinf | Triax Shell | TRUE | FALSE | 0.023 | secdata | 0.001 | 6 | 0 |  | triax GFRP(Shell Skin)
9074 | FALSE | 2.52 |  | 002520_LP_TE_Reinf | Triax Shell | TRUE | FALSE | 0.024 | secdata | 0.001 | 6 | 0 |  | triax GFRP(Shell Skin)
9075 | FALSE | 2.52 |  | 002520_LP_TE_Reinf | Triax Shell | TRUE | FALSE | 0.025 | secdata | 0.001 | 6 | 0 |  | triax GFRP(Shell Skin)
9076 | FALSE | 2.52 |  | 002520_LP_TE_Reinf | Triax Shell | TRUE | FALSE | 0.026 | secdata | 0.001 | 6 | 0 |  | triax GFRP(Shell Skin)
9077 | FALSE | 2.52 |  | 002520_LP_TE_Reinf | Triax Shell | TRUE | FALSE | 0.027 | secdata | 0.001 | 6 | 0 |  | triax GFRP(Shell Skin)
9078 | FALSE | 2.52 |  | 002520_LP_TE_Reinf | Triax Shell | TRUE | FALSE | 0.028 | secdata | 0.001 | 6 | 0 |  | triax GFRP(Shell Skin)
9079 | FALSE | 2.52 |  | 002520_LP_TE_Reinf | Triax Shell | TRUE | FALSE | 0.029 | secdata | 0.001 | 6 | 0 |  | triax GFRP(Shell Skin)
9080 | FALSE | 2.52 |  | 002520_LP_TE_Reinf | Triax Shell | TRUE | FALSE | 0.03 | secdata | 0.001 | 6 | 0 |  | triax GFRP(Shell Skin)
9081 | FALSE | 2.52 |  | 002520_LP_TE_Reinf | Triax Shell | TRUE | FALSE | 0.031 | secdata | 0.001 | 6 | 0 |  | triax GFRP(Shell Skin)
9082 | FALSE | 2.52 |  | 002520_LP_TE_Reinf | Triax Shell | TRUE | FALSE | 0.032 | secdata | 0.001 | 6 | 0 |  | triax GFRP(Shell Skin)
9083 | FALSE | 2.52 |  | 002520_LP_TE_Reinf | Triax Shell | TRUE | FALSE | 0.033 | secdata | 0.001 | 6 | 0 |  | triax GFRP(Shell Skin)
9084 | FALSE | 2.52 |  | 002520_LP_TE_Reinf | Triax Shell | TRUE | FALSE | 0.034 | secdata | 0.001 | 6 | 0 |  | triax GFRP(Shell Skin)
9085 | FALSE | 2.52 |  | 002520_LP_TE_Reinf | Triax Shell | TRUE | FALSE | 0.035 | secdata | 0.001 | 6 | 0 |  | triax GFRP(Shell Skin)
9086 | FALSE | 2.52 |  | 002520_LP_TE_Reinf | Triax Shell | TRUE | FALSE | 0.036 | secdata | 0.001 | 6 | 0 |  | triax GFRP(Shell Skin)
9087 | FALSE | 2.52 |  | 002520_LP_TE_Reinf | Triax Shell | TRUE | FALSE | 0.037 | secdata | 0.001 | 6 | 0 |  | triax GFRP(Shell Skin)
9088 | FALSE | 2.52 |  | 002520_LP_TE_Reinf | Triax Shell | TRUE | FALSE | 0.038 | secdata | 0.001 | 6 | 0 |  | triax GFRP(Shell Skin)
9089 | FALSE | 2.52 |  | 002520_LP_TE_Reinf | Triax Shell | TRUE | FALSE | 0.039 | secdata | 0.001 | 6 | 0 |  | triax GFRP(Shell Skin)
9090 | FALSE | 2.52 |  | 002520_LP_TE_Reinf | Triax Shell | TRUE | FALSE | 0.04 | secdata | 0.001 | 6 | 0 |  | triax GFRP(Shell Skin)
9091 | FALSE | 2.52 |  | 002520_LP_TE_Reinf | Triax Shell | TRUE | FALSE | 0.041 | secdata | 0.001 | 6 | 0 |  | triax GFRP(Shell Skin)
9092 | FALSE | 2.52 |  | 002520_LP_TE_Reinf | Triax Shell | TRUE | FALSE | 0.042 | secdata | 0.001 | 6 | 0 |  | triax GFRP(Shell Skin)
9093 | FALSE | 2.52 |  | 002520_LP_TE_Reinf | Triax Shell | TRUE | FALSE | 0.043 | secdata | 0.001 | 6 | 0 |  | triax GFRP(Shell Skin)
9094 | FALSE | 2.52 |  | 002520_LP_TE_Reinf | Triax Shell | TRUE | FALSE | 0.044 | secdata | 0.001 | 6 | 0 |  | triax GFRP(Shell Skin)
9095 | No Section | 2.52 | LP_TE_Reinf | 002520_LP_TE_Reinf | Triax Shell | TRUE | TRUE | 0.045 | secdata | 0.001 | 6 | 0 |  | triax GFRP(Shell Skin)
9096 | FALSE | 2.52 |  | 002520_LP_TE_Reinf |  | TRUE | FALSE | #VALUE! | secoffset | bot
9097 | FALSE | 2.52 |  | 002520_LP_TE_Reinf |  | TRUE | FALSE | #VALUE!
9098 | FALSE | 2.52 |  | 002520_LP_TE_Reinf |  | TRUE | FALSE | #VALUE! | ! 002520_LP_TE_Reinf
9099 | FALSE | 2.52 |  | 002520_LP_TE_Reinf |  | FALSE | FALSE | #VALUE! | sectype | 1074 | shell
9100 | FALSE | 2.52 |  | 002520_LP_TE_Reinf | Gelcoat | FALSE | TRUE | 0.0005 | secdata | 0.0005 | 3 | 0 |  | Gelcoat
9101 | FALSE | 2.52 |  | 002520_LP_TE_Reinf | Triax Shell | FALSE | FALSE | 0.001 | secdata | 0.001 | 6 | 0 |  | triax GFRP(Shell Skin)
9102 | FALSE | 2.52 |  | 002520_LP_TE_Reinf | Triax Shell | FALSE | FALSE | 0.002 | secdata | 0.001 | 6 | 0 |  | triax GFRP(Shell Skin)
9103 | FALSE | 2.52 |  | 002520_LP_TE_Reinf | Triax Shell | FALSE | FALSE | 0.003 | secdata | 0.001 | 6 | 0 |  | triax GFRP(Shell Skin)
9104 | FALSE | 2.52 |  | 002520_LP_TE_Reinf | Triax Shell | FALSE | FALSE | 0.004 | secdata | 0.001 | 6 | 0 |  | triax GFRP(Shell Skin)
9105 | FALSE | 2.52 |  | 002520_LP_TE_Reinf | Triax Shell | FALSE | FALSE | 0.005 | secdata | 0.001 | 6 | 0 |  | triax GFRP(Shell Skin)
9106 | FALSE | 2.52 |  | 002520_LP_TE_Reinf | Triax Shell | FALSE | FALSE | 0.006 | secdata | 0.001 | 6 | 0 |  | triax GFRP(Shell Skin)
9107 | FALSE | 2.52 |  | 002520_LP_TE_Reinf | Triax Shell | FALSE | FALSE | 0.007 | secdata | 0.001 | 6 | 0 |  | triax GFRP(Shell Skin)
9108 | FALSE | 2.52 |  | 002520_LP_TE_Reinf | Triax Shell | FALSE | FALSE | 0.008 | secdata | 0.001 | 6 | 0 |  | triax GFRP(Shell Skin)
9109 | FALSE | 2.52 |  | 002520_LP_TE_Reinf | Triax Shell | FALSE | FALSE | 0.009 | secdata | 0.001 | 6 | 0 |  | triax GFRP(Shell Skin)
9110 | FALSE | 2.52 |  | 002520_LP_TE_Reinf | Triax Shell | FALSE | FALSE | 0.01 | secdata | 0.001 | 6 | 0 |  | triax GFRP(Shell Skin)
9111 | FALSE | 2.52 |  | 002520_LP_TE_Reinf | Triax Shell | FALSE | FALSE | 0.011 | secdata | 0.001 | 6 | 0 |  | triax GFRP(Shell Skin)
9112 | FALSE | 2.52 |  | 002520_LP_TE_Reinf | Triax Shell | FALSE | FALSE | 0.012 | secdata | 0.001 | 6 | 0 |  | triax GFRP(Shell Skin)
9113 | FALSE | 2.52 |  | 002520_LP_TE_Reinf | Triax Shell | FALSE | FALSE | 0.013 | secdata | 0.001 | 6 | 0 |  | triax GFRP(Shell Skin)
9114 | FALSE | 2.52 |  | 002520_LP_TE_Reinf | Triax Shell | FALSE | FALSE | 0.014 | secdata | 0.001 | 6 | 0 |  | triax GFRP(Shell Skin)
9115 | FALSE | 2.52 |  | 002520_LP_TE_Reinf | Triax Shell | FALSE | FALSE | 0.015 | secdata | 0.001 | 6 | 0 |  | triax GFRP(Shell Skin)
9116 | FALSE | 2.52 |  | 002520_LP_TE_Reinf | Triax Shell | FALSE | FALSE | 0.016 | secdata | 0.001 | 6 | 0 |  | triax GFRP(Shell Skin)
9117 | FALSE | 2.52 |  | 002520_LP_TE_Reinf | Triax Shell | FALSE | FALSE | 0.017 | secdata | 0.001 | 6 | 0 |  | triax GFRP(Shell Skin)
9118 | FALSE | 2.52 |  | 002520_LP_TE_Reinf | Triax Shell | FALSE | FALSE | 0.018 | secdata | 0.001 | 6 | 0 |  | triax GFRP(Shell Skin)
9119 | FALSE | 2.52 |  | 002520_LP_TE_Reinf | Triax Shell | FALSE | FALSE | 0.019 | secdata | 0.001 | 6 | 0 |  | triax GFRP(Shell Skin)
9120 | FALSE | 2.52 |  | 002520_LP_TE_Reinf | Triax Shell | FALSE | FALSE | 0.02 | secdata | 0.001 | 6 | 0 |  | triax GFRP(Shell Skin)
9121 | FALSE | 2.52 |  | 002520_LP_TE_Reinf | Triax Shell | FALSE | FALSE | 0.021 | secdata | 0.001 | 6 | 0 |  | triax GFRP(Shell Skin)
9122 | FALSE | 2.52 |  | 002520_LP_TE_Reinf | Triax Shell | FALSE | FALSE | 0.022 | secdata | 0.001 | 6 | 0 |  | triax GFRP(Shell Skin)
9123 | FALSE | 2.52 |  | 002520_LP_TE_Reinf | Triax Shell | FALSE | FALSE | 0.023 | secdata | 0.001 | 6 | 0 |  | triax GFRP(Shell Skin)
9124 | FALSE | 2.52 |  | 002520_LP_TE_Reinf | Triax Shell | FALSE | FALSE | 0.024 | secdata | 0.001 | 6 | 0 |  | triax GFRP(Shell Skin)
9125 | FALSE | 2.52 |  | 002520_LP_TE_Reinf | Triax Shell | FALSE | FALSE | 0.025 | secdata | 0.001 | 6 | 0 |  | triax GFRP(Shell Skin)
9126 | FALSE | 2.52 |  | 002520_LP_TE_Reinf | Triax Shell | FALSE | FALSE | 0.026 | secdata | 0.001 | 6 | 0 |  | triax GFRP(Shell Skin)
9127 | FALSE | 2.52 |  | 002520_LP_TE_Reinf | Triax Shell | FALSE | FALSE | 0.027 | secdata | 0.001 | 6 | 0 |  | triax GFRP(Shell Skin)
9128 | FALSE | 2.52 |  | 002520_LP_TE_Reinf | Triax Shell | FALSE | FALSE | 0.028 | secdata | 0.001 | 6 | 0 |  | triax GFRP(Shell Skin)
9129 | FALSE | 2.52 |  | 002520_LP_TE_Reinf | Triax Shell | FALSE | FALSE | 0.029 | secdata | 0.001 | 6 | 0 |  | triax GFRP(Shell Skin)
9130 | FALSE | 2.52 |  | 002520_LP_TE_Reinf | Triax Shell | FALSE | FALSE | 0.03 | secdata | 0.001 | 6 | 0 |  | triax GFRP(Shell Skin)
9131 | FALSE | 2.52 |  | 002520_LP_TE_Reinf | Triax Shell | FALSE | FALSE | 0.031 | secdata | 0.001 | 6 | 0 |  | triax GFRP(Shell Skin)
9132 | FALSE | 2.52 |  | 002520_LP_TE_Reinf | Triax Shell | FALSE | FALSE | 0.032 | secdata | 0.001 | 6 | 0 |  | triax GFRP(Shell Skin)
9133 | FALSE | 2.52 |  | 002520_LP_TE_Reinf | Triax Shell | FALSE | FALSE | 0.033 | secdata | 0.001 | 6 | 0 |  | triax GFRP(Shell Skin)
9134 | FALSE | 2.52 |  | 002520_LP_TE_Reinf | Triax Shell | FALSE | FALSE | 0.034 | secdata | 0.001 | 6 | 0 |  | triax GFRP(Shell Skin)
9135 | FALSE | 2.52 |  | 002520_LP_TE_Reinf | Triax Shell | FALSE | FALSE | 0.035 | secdata | 0.001 | 6 | 0 |  | triax GFRP(Shell Skin)
9136 | FALSE | 2.52 |  | 002520_LP_TE_Reinf | Triax Shell | FALSE | FALSE | 0.036 | secdata | 0.001 | 6 | 0 |  | triax GFRP(Shell Skin)
9137 | FALSE | 2.52 |  | 002520_LP_TE_Reinf | Triax Shell | FALSE | FALSE | 0.037 | secdata | 0.001 | 6 | 0 |  | triax GFRP(Shell Skin)
9138 | FALSE | 2.52 |  | 002520_LP_TE_Reinf | Triax Shell | FALSE | FALSE | 0.038 | secdata | 0.001 | 6 | 0 |  | triax GFRP(Shell Skin)
9139 | FALSE | 2.52 |  | 002520_LP_TE_Reinf | Triax Shell | FALSE | FALSE | 0.039 | secdata | 0.001 | 6 | 0 |  | triax GFRP(Shell Skin)
9140 | FALSE | 2.52 |  | 002520_LP_TE_Reinf | Triax Shell | FALSE | FALSE | 0.04 | secdata | 0.001 | 6 | 0 |  | triax GFRP(Shell Skin)
9141 | FALSE | 2.52 |  | 002520_LP_TE_Reinf | Triax Shell | FALSE | FALSE | 0.041 | secdata | 0.001 | 6 | 0 |  | triax GFRP(Shell Skin)
9142 | FALSE | 2.52 |  | 002520_LP_TE_Reinf | Triax Shell | FALSE | FALSE | 0.042 | secdata | 0.001 | 6 | 0 |  | triax GFRP(Shell Skin)
9143 | FALSE | 2.52 |  | 002520_LP_TE_Reinf | Triax Shell | FALSE | FALSE | 0.043 | secdata | 0.001 | 6 | 0 |  | triax GFRP(Shell Skin)
9144 | FALSE | 2.52 |  | 002520_LP_TE_Reinf | Triax Shell | FALSE | FALSE | 0.044 | secdata | 0.001 | 6 | 0 |  | triax GFRP(Shell Skin)
9145 | FALSE | 2.52 |  | 002520_LP_TE_Reinf | Triax Shell | FALSE | TRUE | 0.045 | secdata | 0.001 | 6 | 0 |  | triax GFRP(Shell Skin)
9146 | FALSE | 2.52 |  | 002520_LP_TE_Reinf |  | FALSE | FALSE | #VALUE! | secoffset | mid
9147 | FALSE | 2.52 |  | 002520_LP_TE_Reinf |  | FALSE | FALSE | #VALUE!
9148 | FALSE | 2.52 |  | 002520_SW_1_HP |  | FALSE | FALSE | #VALUE! | ! 002520_SW_1_HP
9149 | FALSE | 2.52 |  | 002520_SW_1_HP |  | TRUE | FALSE | #VALUE! | sectype | 75 | shell
9150 | No Section | 2.52 | SW_1_HP | 002520_SW_1_HP | Gelcoat | TRUE | TRUE | 0.0005 | secdata | 0.0005 | 3 | 0 |  | Gelcoat
9151 | FALSE | 2.52 |  | 002520_SW_1_HP | Triax Shell | TRUE | FALSE | 0.001 | secdata | 0.001 | 6 | 0 |  | triax GFRP(Shell Skin)
9152 | FALSE | 2.52 |  | 002520_SW_1_HP | Triax Shell | TRUE | FALSE | 0.002 | secdata | 0.001 | 6 | 0 |  | triax GFRP(Shell Skin)
9153 | FALSE | 2.52 |  | 002520_SW_1_HP | Triax Shell | TRUE | FALSE | 0.003 | secdata | 0.001 | 6 | 0 |  | triax GFRP(Shell Skin)
9154 | FALSE | 2.52 |  | 002520_SW_1_HP | Triax Shell | TRUE | FALSE | 0.004 | secdata | 0.001 | 6 | 0 |  | triax GFRP(Shell Skin)
9155 | FALSE | 2.52 |  | 002520_SW_1_HP | Triax Shell | TRUE | FALSE | 0.005 | secdata | 0.001 | 6 | 0 |  | triax GFRP(Shell Skin)
9156 | FALSE | 2.52 |  | 002520_SW_1_HP | Triax Shell | TRUE | FALSE | 0.006 | secdata | 0.001 | 6 | 0 |  | triax GFRP(Shell Skin)
9157 | FALSE | 2.52 |  | 002520_SW_1_HP | Triax Shell | TRUE | FALSE | 0.007 | secdata | 0.001 | 6 | 0 |  | triax GFRP(Shell Skin)
9158 | FALSE | 2.52 |  | 002520_SW_1_HP | Triax Shell | TRUE | FALSE | 0.008 | secdata | 0.001 | 6 | 0 |  | triax GFRP(Shell Skin)
9159 | FALSE | 2.52 |  | 002520_SW_1_HP | Triax Shell | TRUE | FALSE | 0.009 | secdata | 0.001 | 6 | 0 |  | triax GFRP(Shell Skin)
9160 | FALSE | 2.52 |  | 002520_SW_1_HP | Triax Shell | TRUE | FALSE | 0.01 | secdata | 0.001 | 6 | 0 |  | triax GFRP(Shell Skin)
9161 | FALSE | 2.52 |  | 002520_SW_1_HP | Triax Shell | TRUE | FALSE | 0.011 | secdata | 0.001 | 6 | 0 |  | triax GFRP(Shell Skin)
9162 | FALSE | 2.52 |  | 002520_SW_1_HP | Triax Shell | TRUE | FALSE | 0.012 | secdata | 0.001 | 6 | 0 |  | triax GFRP(Shell Skin)
9163 | FALSE | 2.52 |  | 002520_SW_1_HP | Triax Shell | TRUE | FALSE | 0.013 | secdata | 0.001 | 6 | 0 |  | triax GFRP(Shell Skin)
9164 | FALSE | 2.52 |  | 002520_SW_1_HP | Triax Shell | TRUE | FALSE | 0.014 | secdata | 0.001 | 6 | 0 |  | triax GFRP(Shell Skin)
9165 | FALSE | 2.52 |  | 002520_SW_1_HP | Triax Shell | TRUE | FALSE | 0.015 | secdata | 0.001 | 6 | 0 |  | triax GFRP(Shell Skin)
9166 | FALSE | 2.52 |  | 002520_SW_1_HP | Triax Shell | TRUE | FALSE | 0.016 | secdata | 0.001 | 6 | 0 |  | triax GFRP(Shell Skin)
9167 | FALSE | 2.52 |  | 002520_SW_1_HP | Triax Shell | TRUE | FALSE | 0.017 | secdata | 0.001 | 6 | 0 |  | triax GFRP(Shell Skin)
9168 | FALSE | 2.52 |  | 002520_SW_1_HP | Triax Shell | TRUE | FALSE | 0.018 | secdata | 0.001 | 6 | 0 |  | triax GFRP(Shell Skin)
9169 | FALSE | 2.52 |  | 002520_SW_1_HP | Triax Shell | TRUE | FALSE | 0.019 | secdata | 0.001 | 6 | 0 |  | triax GFRP(Shell Skin)
9170 | FALSE | 2.52 |  | 002520_SW_1_HP | Triax Shell | TRUE | FALSE | 0.02 | secdata | 0.001 | 6 | 0 |  | triax GFRP(Shell Skin)
9171 | FALSE | 2.52 |  | 002520_SW_1_HP | Triax Shell | TRUE | FALSE | 0.021 | secdata | 0.001 | 6 | 0 |  | triax GFRP(Shell Skin)
9172 | FALSE | 2.52 |  | 002520_SW_1_HP | Triax Shell | TRUE | FALSE | 0.022 | secdata | 0.001 | 6 | 0 |  | triax GFRP(Shell Skin)
9173 | FALSE | 2.52 |  | 002520_SW_1_HP | Triax Shell | TRUE | FALSE | 0.023 | secdata | 0.001 | 6 | 0 |  | triax GFRP(Shell Skin)
9174 | FALSE | 2.52 |  | 002520_SW_1_HP | Triax Shell | TRUE | FALSE | 0.024 | secdata | 0.001 | 6 | 0 |  | triax GFRP(Shell Skin)
9175 | FALSE | 2.52 |  | 002520_SW_1_HP | Triax Shell | TRUE | FALSE | 0.025 | secdata | 0.001 | 6 | 0 |  | triax GFRP(Shell Skin)
9176 | FALSE | 2.52 |  | 002520_SW_1_HP | Triax Shell | TRUE | FALSE | 0.026 | secdata | 0.001 | 6 | 0 |  | triax GFRP(Shell Skin)
9177 | FALSE | 2.52 |  | 002520_SW_1_HP | Triax Shell | TRUE | FALSE | 0.027 | secdata | 0.001 | 6 | 0 |  | triax GFRP(Shell Skin)
9178 | FALSE | 2.52 |  | 002520_SW_1_HP | Triax Shell | TRUE | FALSE | 0.028 | secdata | 0.001 | 6 | 0 |  | triax GFRP(Shell Skin)
9179 | FALSE | 2.52 |  | 002520_SW_1_HP | Triax Shell | TRUE | FALSE | 0.029 | secdata | 0.001 | 6 | 0 |  | triax GFRP(Shell Skin)
9180 | FALSE | 2.52 |  | 002520_SW_1_HP | Triax Shell | TRUE | FALSE | 0.03 | secdata | 0.001 | 6 | 0 |  | triax GFRP(Shell Skin)
9181 | FALSE | 2.52 |  | 002520_SW_1_HP | Triax Shell | TRUE | FALSE | 0.031 | secdata | 0.001 | 6 | 0 |  | triax GFRP(Shell Skin)
9182 | FALSE | 2.52 |  | 002520_SW_1_HP | Triax Shell | TRUE | FALSE | 0.032 | secdata | 0.001 | 6 | 0 |  | triax GFRP(Shell Skin)
9183 | FALSE | 2.52 |  | 002520_SW_1_HP | Triax Shell | TRUE | FALSE | 0.033 | secdata | 0.001 | 6 | 0 |  | triax GFRP(Shell Skin)
9184 | FALSE | 2.52 |  | 002520_SW_1_HP | Triax Shell | TRUE | FALSE | 0.034 | secdata | 0.001 | 6 | 0 |  | triax GFRP(Shell Skin)
9185 | FALSE | 2.52 |  | 002520_SW_1_HP | Triax Shell | TRUE | FALSE | 0.035 | secdata | 0.001 | 6 | 0 |  | triax GFRP(Shell Skin)
9186 | FALSE | 2.52 |  | 002520_SW_1_HP | Triax Shell | TRUE | FALSE | 0.036 | secdata | 0.001 | 6 | 0 |  | triax GFRP(Shell Skin)
9187 | FALSE | 2.52 |  | 002520_SW_1_HP | Triax Shell | TRUE | FALSE | 0.037 | secdata | 0.001 | 6 | 0 |  | triax GFRP(Shell Skin)
9188 | FALSE | 2.52 |  | 002520_SW_1_HP | Triax Shell | TRUE | FALSE | 0.038 | secdata | 0.001 | 6 | 0 |  | triax GFRP(Shell Skin)
9189 | FALSE | 2.52 |  | 002520_SW_1_HP | Triax Shell | TRUE | FALSE | 0.039 | secdata | 0.001 | 6 | 0 |  | triax GFRP(Shell Skin)
9190 | FALSE | 2.52 |  | 002520_SW_1_HP | Triax Shell | TRUE | FALSE | 0.04 | secdata | 0.001 | 6 | 0 |  | triax GFRP(Shell Skin)
9191 | FALSE | 2.52 |  | 002520_SW_1_HP | Triax Shell | TRUE | FALSE | 0.041 | secdata | 0.001 | 6 | 0 |  | triax GFRP(Shell Skin)
9192 | FALSE | 2.52 |  | 002520_SW_1_HP | Triax Shell | TRUE | FALSE | 0.042 | secdata | 0.001 | 6 | 0 |  | triax GFRP(Shell Skin)
9193 | FALSE | 2.52 |  | 002520_SW_1_HP | Triax Shell | TRUE | FALSE | 0.043 | secdata | 0.001 | 6 | 0 |  | triax GFRP(Shell Skin)
9194 | FALSE | 2.52 |  | 002520_SW_1_HP | Triax Shell | TRUE | FALSE | 0.044 | secdata | 0.001 | 6 | 0 |  | triax GFRP(Shell Skin)
9195 | No Section | 2.52 | SW_1_HP | 002520_SW_1_HP | Triax Shell | TRUE | TRUE | 0.045 | secdata | 0.001 | 6 | 0 |  | triax GFRP(Shell Skin)
9196 | FALSE | 2.52 |  | 002520_SW_1_HP |  | TRUE | FALSE | #VALUE! | secoffset | bot
9197 | FALSE | 2.52 |  | 002520_SW_1_HP |  | TRUE | FALSE | #VALUE!
9198 | FALSE | 2.52 |  | 002520_SW_1_HP |  | TRUE | FALSE | #VALUE! | ! 002520_SW_1_HP
9199 | FALSE | 2.52 |  | 002520_SW_1_HP |  | FALSE | FALSE | #VALUE! | sectype | 1075 | shell
9200 | FALSE | 2.52 |  | 002520_SW_1_HP | Gelcoat | FALSE | TRUE | 0.0005 | secdata | 0.0005 | 3 | 0 |  | Gelcoat
9201 | FALSE | 2.52 |  | 002520_SW_1_HP | Triax Shell | FALSE | FALSE | 0.001 | secdata | 0.001 | 6 | 0 |  | triax GFRP(Shell Skin)
9202 | FALSE | 2.52 |  | 002520_SW_1_HP | Triax Shell | FALSE | FALSE | 0.002 | secdata | 0.001 | 6 | 0 |  | triax GFRP(Shell Skin)
9203 | FALSE | 2.52 |  | 002520_SW_1_HP | Triax Shell | FALSE | FALSE | 0.003 | secdata | 0.001 | 6 | 0 |  | triax GFRP(Shell Skin)
9204 | FALSE | 2.52 |  | 002520_SW_1_HP | Triax Shell | FALSE | FALSE | 0.004 | secdata | 0.001 | 6 | 0 |  | triax GFRP(Shell Skin)
9205 | FALSE | 2.52 |  | 002520_SW_1_HP | Triax Shell | FALSE | FALSE | 0.005 | secdata | 0.001 | 6 | 0 |  | triax GFRP(Shell Skin)
9206 | FALSE | 2.52 |  | 002520_SW_1_HP | Triax Shell | FALSE | FALSE | 0.006 | secdata | 0.001 | 6 | 0 |  | triax GFRP(Shell Skin)
9207 | FALSE | 2.52 |  | 002520_SW_1_HP | Triax Shell | FALSE | FALSE | 0.007 | secdata | 0.001 | 6 | 0 |  | triax GFRP(Shell Skin)
9208 | FALSE | 2.52 |  | 002520_SW_1_HP | Triax Shell | FALSE | FALSE | 0.008 | secdata | 0.001 | 6 | 0 |  | triax GFRP(Shell Skin)
9209 | FALSE | 2.52 |  | 002520_SW_1_HP | Triax Shell | FALSE | FALSE | 0.009 | secdata | 0.001 | 6 | 0 |  | triax GFRP(Shell Skin)
9210 | FALSE | 2.52 |  | 002520_SW_1_HP | Triax Shell | FALSE | FALSE | 0.01 | secdata | 0.001 | 6 | 0 |  | triax GFRP(Shell Skin)
9211 | FALSE | 2.52 |  | 002520_SW_1_HP | Triax Shell | FALSE | FALSE | 0.011 | secdata | 0.001 | 6 | 0 |  | triax GFRP(Shell Skin)
9212 | FALSE | 2.52 |  | 002520_SW_1_HP | Triax Shell | FALSE | FALSE | 0.012 | secdata | 0.001 | 6 | 0 |  | triax GFRP(Shell Skin)
9213 | FALSE | 2.52 |  | 002520_SW_1_HP | Triax Shell | FALSE | FALSE | 0.013 | secdata | 0.001 | 6 | 0 |  | triax GFRP(Shell Skin)
9214 | FALSE | 2.52 |  | 002520_SW_1_HP | Triax Shell | FALSE | FALSE | 0.014 | secdata | 0.001 | 6 | 0 |  | triax GFRP(Shell Skin)
9215 | FALSE | 2.52 |  | 002520_SW_1_HP | Triax Shell | FALSE | FALSE | 0.015 | secdata | 0.001 | 6 | 0 |  | triax GFRP(Shell Skin)
9216 | FALSE | 2.52 |  | 002520_SW_1_HP | Triax Shell | FALSE | FALSE | 0.016 | secdata | 0.001 | 6 | 0 |  | triax GFRP(Shell Skin)
9217 | FALSE | 2.52 |  | 002520_SW_1_HP | Triax Shell | FALSE | FALSE | 0.017 | secdata | 0.001 | 6 | 0 |  | triax GFRP(Shell Skin)
9218 | FALSE | 2.52 |  | 002520_SW_1_HP | Triax Shell | FALSE | FALSE | 0.018 | secdata | 0.001 | 6 | 0 |  | triax GFRP(Shell Skin)
9219 | FALSE | 2.52 |  | 002520_SW_1_HP | Triax Shell | FALSE | FALSE | 0.019 | secdata | 0.001 | 6 | 0 |  | triax GFRP(Shell Skin)
9220 | FALSE | 2.52 |  | 002520_SW_1_HP | Triax Shell | FALSE | FALSE | 0.02 | secdata | 0.001 | 6 | 0 |  | triax GFRP(Shell Skin)
9221 | FALSE | 2.52 |  | 002520_SW_1_HP | Triax Shell | FALSE | FALSE | 0.021 | secdata | 0.001 | 6 | 0 |  | triax GFRP(Shell Skin)
9222 | FALSE | 2.52 |  | 002520_SW_1_HP | Triax Shell | FALSE | FALSE | 0.022 | secdata | 0.001 | 6 | 0 |  | triax GFRP(Shell Skin)
9223 | FALSE | 2.52 |  | 002520_SW_1_HP | Triax Shell | FALSE | FALSE | 0.023 | secdata | 0.001 | 6 | 0 |  | triax GFRP(Shell Skin)
9224 | FALSE | 2.52 |  | 002520_SW_1_HP | Triax Shell | FALSE | FALSE | 0.024 | secdata | 0.001 | 6 | 0 |  | triax GFRP(Shell Skin)
9225 | FALSE | 2.52 |  | 002520_SW_1_HP | Triax Shell | FALSE | FALSE | 0.025 | secdata | 0.001 | 6 | 0 |  | triax GFRP(Shell Skin)
9226 | FALSE | 2.52 |  | 002520_SW_1_HP | Triax Shell | FALSE | FALSE | 0.026 | secdata | 0.001 | 6 | 0 |  | triax GFRP(Shell Skin)
9227 | FALSE | 2.52 |  | 002520_SW_1_HP | Triax Shell | FALSE | FALSE | 0.027 | secdata | 0.001 | 6 | 0 |  | triax GFRP(Shell Skin)
9228 | FALSE | 2.52 |  | 002520_SW_1_HP | Triax Shell | FALSE | FALSE | 0.028 | secdata | 0.001 | 6 | 0 |  | triax GFRP(Shell Skin)
9229 | FALSE | 2.52 |  | 002520_SW_1_HP | Triax Shell | FALSE | FALSE | 0.029 | secdata | 0.001 | 6 | 0 |  | triax GFRP(Shell Skin)
9230 | FALSE | 2.52 |  | 002520_SW_1_HP | Triax Shell | FALSE | FALSE | 0.03 | secdata | 0.001 | 6 | 0 |  | triax GFRP(Shell Skin)
9231 | FALSE | 2.52 |  | 002520_SW_1_HP | Triax Shell | FALSE | FALSE | 0.031 | secdata | 0.001 | 6 | 0 |  | triax GFRP(Shell Skin)
9232 | FALSE | 2.52 |  | 002520_SW_1_HP | Triax Shell | FALSE | FALSE | 0.032 | secdata | 0.001 | 6 | 0 |  | triax GFRP(Shell Skin)
9233 | FALSE | 2.52 |  | 002520_SW_1_HP | Triax Shell | FALSE | FALSE | 0.033 | secdata | 0.001 | 6 | 0 |  | triax GFRP(Shell Skin)
9234 | FALSE | 2.52 |  | 002520_SW_1_HP | Triax Shell | FALSE | FALSE | 0.034 | secdata | 0.001 | 6 | 0 |  | triax GFRP(Shell Skin)
9235 | FALSE | 2.52 |  | 002520_SW_1_HP | Triax Shell | FALSE | FALSE | 0.035 | secdata | 0.001 | 6 | 0 |  | triax GFRP(Shell Skin)
9236 | FALSE | 2.52 |  | 002520_SW_1_HP | Triax Shell | FALSE | FALSE | 0.036 | secdata | 0.001 | 6 | 0 |  | triax GFRP(Shell Skin)
9237 | FALSE | 2.52 |  | 002520_SW_1_HP | Triax Shell | FALSE | FALSE | 0.037 | secdata | 0.001 | 6 | 0 |  | triax GFRP(Shell Skin)
9238 | FALSE | 2.52 |  | 002520_SW_1_HP | Triax Shell | FALSE | FALSE | 0.038 | secdata | 0.001 | 6 | 0 |  | triax GFRP(Shell Skin)
9239 | FALSE | 2.52 |  | 002520_SW_1_HP | Triax Shell | FALSE | FALSE | 0.039 | secdata | 0.001 | 6 | 0 |  | triax GFRP(Shell Skin)
9240 | FALSE | 2.52 |  | 002520_SW_1_HP | Triax Shell | FALSE | FALSE | 0.04 | secdata | 0.001 | 6 | 0 |  | triax GFRP(Shell Skin)
9241 | FALSE | 2.52 |  | 002520_SW_1_HP | Triax Shell | FALSE | FALSE | 0.041 | secdata | 0.001 | 6 | 0 |  | triax GFRP(Shell Skin)
9242 | FALSE | 2.52 |  | 002520_SW_1_HP | Triax Shell | FALSE | FALSE | 0.042 | secdata | 0.001 | 6 | 0 |  | triax GFRP(Shell Skin)
9243 | FALSE | 2.52 |  | 002520_SW_1_HP | Triax Shell | FALSE | FALSE | 0.043 | secdata | 0.001 | 6 | 0 |  | triax GFRP(Shell Skin)
9244 | FALSE | 2.52 |  | 002520_SW_1_HP | Triax Shell | FALSE | FALSE | 0.044 | secdata | 0.001 | 6 | 0 |  | triax GFRP(Shell Skin)
9245 | FALSE | 2.52 |  | 002520_SW_1_HP | Triax Shell | FALSE | TRUE | 0.045 | secdata | 0.001 | 6 | 0 |  | triax GFRP(Shell Skin)
9246 | FALSE | 2.52 |  | 002520_SW_1_HP |  | FALSE | FALSE | #VALUE! | secoffset | mid
9247 | FALSE | 2.52 |  | 002520_SW_1_HP |  | FALSE | FALSE | #VALUE!
9248 | FALSE | 2.52 |  | 002520_SW_1_LP |  | FALSE | FALSE | #VALUE! | ! 002520_SW_1_LP
9249 | FALSE | 2.52 |  | 002520_SW_1_LP |  | TRUE | FALSE | #VALUE! | sectype | 76 | shell
9250 | No Section | 2.52 | SW_1_LP | 002520_SW_1_LP | Gelcoat | TRUE | TRUE | 0.0005 | secdata | 0.0005 | 3 | 0 |  | Gelcoat
9251 | FALSE | 2.52 |  | 002520_SW_1_LP | Triax Shell | TRUE | FALSE | 0.001 | secdata | 0.001 | 6 | 0 |  | triax GFRP(Shell Skin)
9252 | FALSE | 2.52 |  | 002520_SW_1_LP | Triax Shell | TRUE | FALSE | 0.002 | secdata | 0.001 | 6 | 0 |  | triax GFRP(Shell Skin)
9253 | FALSE | 2.52 |  | 002520_SW_1_LP | Triax Shell | TRUE | FALSE | 0.003 | secdata | 0.001 | 6 | 0 |  | triax GFRP(Shell Skin)
9254 | FALSE | 2.52 |  | 002520_SW_1_LP | Triax Shell | TRUE | FALSE | 0.004 | secdata | 0.001 | 6 | 0 |  | triax GFRP(Shell Skin)
9255 | FALSE | 2.52 |  | 002520_SW_1_LP | Triax Shell | TRUE | FALSE | 0.005 | secdata | 0.001 | 6 | 0 |  | triax GFRP(Shell Skin)
9256 | FALSE | 2.52 |  | 002520_SW_1_LP | Triax Shell | TRUE | FALSE | 0.006 | secdata | 0.001 | 6 | 0 |  | triax GFRP(Shell Skin)
9257 | FALSE | 2.52 |  | 002520_SW_1_LP | Triax Shell | TRUE | FALSE | 0.007 | secdata | 0.001 | 6 | 0 |  | triax GFRP(Shell Skin)
9258 | FALSE | 2.52 |  | 002520_SW_1_LP | Triax Shell | TRUE | FALSE | 0.008 | secdata | 0.001 | 6 | 0 |  | triax GFRP(Shell Skin)
9259 | FALSE | 2.52 |  | 002520_SW_1_LP | Triax Shell | TRUE | FALSE | 0.009 | secdata | 0.001 | 6 | 0 |  | triax GFRP(Shell Skin)
9260 | FALSE | 2.52 |  | 002520_SW_1_LP | Triax Shell | TRUE | FALSE | 0.01 | secdata | 0.001 | 6 | 0 |  | triax GFRP(Shell Skin)
9261 | FALSE | 2.52 |  | 002520_SW_1_LP | Triax Shell | TRUE | FALSE | 0.011 | secdata | 0.001 | 6 | 0 |  | triax GFRP(Shell Skin)
9262 | FALSE | 2.52 |  | 002520_SW_1_LP | Triax Shell | TRUE | FALSE | 0.012 | secdata | 0.001 | 6 | 0 |  | triax GFRP(Shell Skin)
9263 | FALSE | 2.52 |  | 002520_SW_1_LP | Triax Shell | TRUE | FALSE | 0.013 | secdata | 0.001 | 6 | 0 |  | triax GFRP(Shell Skin)
9264 | FALSE | 2.52 |  | 002520_SW_1_LP | Triax Shell | TRUE | FALSE | 0.014 | secdata | 0.001 | 6 | 0 |  | triax GFRP(Shell Skin)
9265 | FALSE | 2.52 |  | 002520_SW_1_LP | Triax Shell | TRUE | FALSE | 0.015 | secdata | 0.001 | 6 | 0 |  | triax GFRP(Shell Skin)
9266 | FALSE | 2.52 |  | 002520_SW_1_LP | Triax Shell | TRUE | FALSE | 0.016 | secdata | 0.001 | 6 | 0 |  | triax GFRP(Shell Skin)
9267 | FALSE | 2.52 |  | 002520_SW_1_LP | Triax Shell | TRUE | FALSE | 0.017 | secdata | 0.001 | 6 | 0 |  | triax GFRP(Shell Skin)
9268 | FALSE | 2.52 |  | 002520_SW_1_LP | Triax Shell | TRUE | FALSE | 0.018 | secdata | 0.001 | 6 | 0 |  | triax GFRP(Shell Skin)
9269 | FALSE | 2.52 |  | 002520_SW_1_LP | Triax Shell | TRUE | FALSE | 0.019 | secdata | 0.001 | 6 | 0 |  | triax GFRP(Shell Skin)
9270 | FALSE | 2.52 |  | 002520_SW_1_LP | Triax Shell | TRUE | FALSE | 0.02 | secdata | 0.001 | 6 | 0 |  | triax GFRP(Shell Skin)
9271 | FALSE | 2.52 |  | 002520_SW_1_LP | Triax Shell | TRUE | FALSE | 0.021 | secdata | 0.001 | 6 | 0 |  | triax GFRP(Shell Skin)
9272 | FALSE | 2.52 |  | 002520_SW_1_LP | Triax Shell | TRUE | FALSE | 0.022 | secdata | 0.001 | 6 | 0 |  | triax GFRP(Shell Skin)
9273 | FALSE | 2.52 |  | 002520_SW_1_LP | Triax Shell | TRUE | FALSE | 0.023 | secdata | 0.001 | 6 | 0 |  | triax GFRP(Shell Skin)
9274 | FALSE | 2.52 |  | 002520_SW_1_LP | Triax Shell | TRUE | FALSE | 0.024 | secdata | 0.001 | 6 | 0 |  | triax GFRP(Shell Skin)
9275 | FALSE | 2.52 |  | 002520_SW_1_LP | Triax Shell | TRUE | FALSE | 0.025 | secdata | 0.001 | 6 | 0 |  | triax GFRP(Shell Skin)
9276 | FALSE | 2.52 |  | 002520_SW_1_LP | Triax Shell | TRUE | FALSE | 0.026 | secdata | 0.001 | 6 | 0 |  | triax GFRP(Shell Skin)
9277 | FALSE | 2.52 |  | 002520_SW_1_LP | Triax Shell | TRUE | FALSE | 0.027 | secdata | 0.001 | 6 | 0 |  | triax GFRP(Shell Skin)
9278 | FALSE | 2.52 |  | 002520_SW_1_LP | Triax Shell | TRUE | FALSE | 0.028 | secdata | 0.001 | 6 | 0 |  | triax GFRP(Shell Skin)
9279 | FALSE | 2.52 |  | 002520_SW_1_LP | Triax Shell | TRUE | FALSE | 0.029 | secdata | 0.001 | 6 | 0 |  | triax GFRP(Shell Skin)
9280 | FALSE | 2.52 |  | 002520_SW_1_LP | Triax Shell | TRUE | FALSE | 0.03 | secdata | 0.001 | 6 | 0 |  | triax GFRP(Shell Skin)
9281 | FALSE | 2.52 |  | 002520_SW_1_LP | Triax Shell | TRUE | FALSE | 0.031 | secdata | 0.001 | 6 | 0 |  | triax GFRP(Shell Skin)
9282 | FALSE | 2.52 |  | 002520_SW_1_LP | Triax Shell | TRUE | FALSE | 0.032 | secdata | 0.001 | 6 | 0 |  | triax GFRP(Shell Skin)
9283 | FALSE | 2.52 |  | 002520_SW_1_LP | Triax Shell | TRUE | FALSE | 0.033 | secdata | 0.001 | 6 | 0 |  | triax GFRP(Shell Skin)
9284 | FALSE | 2.52 |  | 002520_SW_1_LP | Triax Shell | TRUE | FALSE | 0.034 | secdata | 0.001 | 6 | 0 |  | triax GFRP(Shell Skin)
9285 | FALSE | 2.52 |  | 002520_SW_1_LP | Triax Shell | TRUE | FALSE | 0.035 | secdata | 0.001 | 6 | 0 |  | triax GFRP(Shell Skin)
9286 | FALSE | 2.52 |  | 002520_SW_1_LP | Triax Shell | TRUE | FALSE | 0.036 | secdata | 0.001 | 6 | 0 |  | triax GFRP(Shell Skin)
9287 | FALSE | 2.52 |  | 002520_SW_1_LP | Triax Shell | TRUE | FALSE | 0.037 | secdata | 0.001 | 6 | 0 |  | triax GFRP(Shell Skin)
9288 | FALSE | 2.52 |  | 002520_SW_1_LP | Triax Shell | TRUE | FALSE | 0.038 | secdata | 0.001 | 6 | 0 |  | triax GFRP(Shell Skin)
9289 | FALSE | 2.52 |  | 002520_SW_1_LP | Triax Shell | TRUE | FALSE | 0.039 | secdata | 0.001 | 6 | 0 |  | triax GFRP(Shell Skin)
9290 | FALSE | 2.52 |  | 002520_SW_1_LP | Triax Shell | TRUE | FALSE | 0.04 | secdata | 0.001 | 6 | 0 |  | triax GFRP(Shell Skin)
9291 | FALSE | 2.52 |  | 002520_SW_1_LP | Triax Shell | TRUE | FALSE | 0.041 | secdata | 0.001 | 6 | 0 |  | triax GFRP(Shell Skin)
9292 | FALSE | 2.52 |  | 002520_SW_1_LP | Triax Shell | TRUE | FALSE | 0.042 | secdata | 0.001 | 6 | 0 |  | triax GFRP(Shell Skin)
9293 | FALSE | 2.52 |  | 002520_SW_1_LP | Triax Shell | TRUE | FALSE | 0.043 | secdata | 0.001 | 6 | 0 |  | triax GFRP(Shell Skin)
9294 | FALSE | 2.52 |  | 002520_SW_1_LP | Triax Shell | TRUE | FALSE | 0.044 | secdata | 0.001 | 6 | 0 |  | triax GFRP(Shell Skin)
9295 | No Section | 2.52 | SW_1_LP | 002520_SW_1_LP | Triax Shell | TRUE | TRUE | 0.045 | secdata | 0.001 | 6 | 0 |  | triax GFRP(Shell Skin)
9296 | FALSE | 2.52 |  | 002520_SW_1_LP |  | TRUE | FALSE | #VALUE! | secoffset | bot
9297 | FALSE | 2.52 |  | 002520_SW_1_LP |  | TRUE | FALSE | #VALUE!
9298 | FALSE | 2.52 |  | 002520_SW_1_LP |  | TRUE | FALSE | #VALUE! | ! 002520_SW_1_LP
9299 | FALSE | 2.52 |  | 002520_SW_1_LP |  | FALSE | FALSE | #VALUE! | sectype | 1076 | shell
9300 | FALSE | 2.52 |  | 002520_SW_1_LP | Gelcoat | FALSE | TRUE | 0.0005 | secdata | 0.0005 | 3 | 0 |  | Gelcoat
9301 | FALSE | 2.52 |  | 002520_SW_1_LP | Triax Shell | FALSE | FALSE | 0.001 | secdata | 0.001 | 6 | 0 |  | triax GFRP(Shell Skin)
9302 | FALSE | 2.52 |  | 002520_SW_1_LP | Triax Shell | FALSE | FALSE | 0.002 | secdata | 0.001 | 6 | 0 |  | triax GFRP(Shell Skin)
9303 | FALSE | 2.52 |  | 002520_SW_1_LP | Triax Shell | FALSE | FALSE | 0.003 | secdata | 0.001 | 6 | 0 |  | triax GFRP(Shell Skin)
9304 | FALSE | 2.52 |  | 002520_SW_1_LP | Triax Shell | FALSE | FALSE | 0.004 | secdata | 0.001 | 6 | 0 |  | triax GFRP(Shell Skin)
9305 | FALSE | 2.52 |  | 002520_SW_1_LP | Triax Shell | FALSE | FALSE | 0.005 | secdata | 0.001 | 6 | 0 |  | triax GFRP(Shell Skin)
9306 | FALSE | 2.52 |  | 002520_SW_1_LP | Triax Shell | FALSE | FALSE | 0.006 | secdata | 0.001 | 6 | 0 |  | triax GFRP(Shell Skin)
9307 | FALSE | 2.52 |  | 002520_SW_1_LP | Triax Shell | FALSE | FALSE | 0.007 | secdata | 0.001 | 6 | 0 |  | triax GFRP(Shell Skin)
9308 | FALSE | 2.52 |  | 002520_SW_1_LP | Triax Shell | FALSE | FALSE | 0.008 | secdata | 0.001 | 6 | 0 |  | triax GFRP(Shell Skin)
9309 | FALSE | 2.52 |  | 002520_SW_1_LP | Triax Shell | FALSE | FALSE | 0.009 | secdata | 0.001 | 6 | 0 |  | triax GFRP(Shell Skin)
9310 | FALSE | 2.52 |  | 002520_SW_1_LP | Triax Shell | FALSE | FALSE | 0.01 | secdata | 0.001 | 6 | 0 |  | triax GFRP(Shell Skin)
9311 | FALSE | 2.52 |  | 002520_SW_1_LP | Triax Shell | FALSE | FALSE | 0.011 | secdata | 0.001 | 6 | 0 |  | triax GFRP(Shell Skin)
9312 | FALSE | 2.52 |  | 002520_SW_1_LP | Triax Shell | FALSE | FALSE | 0.012 | secdata | 0.001 | 6 | 0 |  | triax GFRP(Shell Skin)
9313 | FALSE | 2.52 |  | 002520_SW_1_LP | Triax Shell | FALSE | FALSE | 0.013 | secdata | 0.001 | 6 | 0 |  | triax GFRP(Shell Skin)
9314 | FALSE | 2.52 |  | 002520_SW_1_LP | Triax Shell | FALSE | FALSE | 0.014 | secdata | 0.001 | 6 | 0 |  | triax GFRP(Shell Skin)
9315 | FALSE | 2.52 |  | 002520_SW_1_LP | Triax Shell | FALSE | FALSE | 0.015 | secdata | 0.001 | 6 | 0 |  | triax GFRP(Shell Skin)
9316 | FALSE | 2.52 |  | 002520_SW_1_LP | Triax Shell | FALSE | FALSE | 0.016 | secdata | 0.001 | 6 | 0 |  | triax GFRP(Shell Skin)
9317 | FALSE | 2.52 |  | 002520_SW_1_LP | Triax Shell | FALSE | FALSE | 0.017 | secdata | 0.001 | 6 | 0 |  | triax GFRP(Shell Skin)
9318 | FALSE | 2.52 |  | 002520_SW_1_LP | Triax Shell | FALSE | FALSE | 0.018 | secdata | 0.001 | 6 | 0 |  | triax GFRP(Shell Skin)
9319 | FALSE | 2.52 |  | 002520_SW_1_LP | Triax Shell | FALSE | FALSE | 0.019 | secdata | 0.001 | 6 | 0 |  | triax GFRP(Shell Skin)
9320 | FALSE | 2.52 |  | 002520_SW_1_LP | Triax Shell | FALSE | FALSE | 0.02 | secdata | 0.001 | 6 | 0 |  | triax GFRP(Shell Skin)
9321 | FALSE | 2.52 |  | 002520_SW_1_LP | Triax Shell | FALSE | FALSE | 0.021 | secdata | 0.001 | 6 | 0 |  | triax GFRP(Shell Skin)
9322 | FALSE | 2.52 |  | 002520_SW_1_LP | Triax Shell | FALSE | FALSE | 0.022 | secdata | 0.001 | 6 | 0 |  | triax GFRP(Shell Skin)
9323 | FALSE | 2.52 |  | 002520_SW_1_LP | Triax Shell | FALSE | FALSE | 0.023 | secdata | 0.001 | 6 | 0 |  | triax GFRP(Shell Skin)
9324 | FALSE | 2.52 |  | 002520_SW_1_LP | Triax Shell | FALSE | FALSE | 0.024 | secdata | 0.001 | 6 | 0 |  | triax GFRP(Shell Skin)
9325 | FALSE | 2.52 |  | 002520_SW_1_LP | Triax Shell | FALSE | FALSE | 0.025 | secdata | 0.001 | 6 | 0 |  | triax GFRP(Shell Skin)
9326 | FALSE | 2.52 |  | 002520_SW_1_LP | Triax Shell | FALSE | FALSE | 0.026 | secdata | 0.001 | 6 | 0 |  | triax GFRP(Shell Skin)
9327 | FALSE | 2.52 |  | 002520_SW_1_LP | Triax Shell | FALSE | FALSE | 0.027 | secdata | 0.001 | 6 | 0 |  | triax GFRP(Shell Skin)
9328 | FALSE | 2.52 |  | 002520_SW_1_LP | Triax Shell | FALSE | FALSE | 0.028 | secdata | 0.001 | 6 | 0 |  | triax GFRP(Shell Skin)
9329 | FALSE | 2.52 |  | 002520_SW_1_LP | Triax Shell | FALSE | FALSE | 0.029 | secdata | 0.001 | 6 | 0 |  | triax GFRP(Shell Skin)
9330 | FALSE | 2.52 |  | 002520_SW_1_LP | Triax Shell | FALSE | FALSE | 0.03 | secdata | 0.001 | 6 | 0 |  | triax GFRP(Shell Skin)
9331 | FALSE | 2.52 |  | 002520_SW_1_LP | Triax Shell | FALSE | FALSE | 0.031 | secdata | 0.001 | 6 | 0 |  | triax GFRP(Shell Skin)
9332 | FALSE | 2.52 |  | 002520_SW_1_LP | Triax Shell | FALSE | FALSE | 0.032 | secdata | 0.001 | 6 | 0 |  | triax GFRP(Shell Skin)
9333 | FALSE | 2.52 |  | 002520_SW_1_LP | Triax Shell | FALSE | FALSE | 0.033 | secdata | 0.001 | 6 | 0 |  | triax GFRP(Shell Skin)
9334 | FALSE | 2.52 |  | 002520_SW_1_LP | Triax Shell | FALSE | FALSE | 0.034 | secdata | 0.001 | 6 | 0 |  | triax GFRP(Shell Skin)
9335 | FALSE | 2.52 |  | 002520_SW_1_LP | Triax Shell | FALSE | FALSE | 0.035 | secdata | 0.001 | 6 | 0 |  | triax GFRP(Shell Skin)
9336 | FALSE | 2.52 |  | 002520_SW_1_LP | Triax Shell | FALSE | FALSE | 0.036 | secdata | 0.001 | 6 | 0 |  | triax GFRP(Shell Skin)
9337 | FALSE | 2.52 |  | 002520_SW_1_LP | Triax Shell | FALSE | FALSE | 0.037 | secdata | 0.001 | 6 | 0 |  | triax GFRP(Shell Skin)
9338 | FALSE | 2.52 |  | 002520_SW_1_LP | Triax Shell | FALSE | FALSE | 0.038 | secdata | 0.001 | 6 | 0 |  | triax GFRP(Shell Skin)
9339 | FALSE | 2.52 |  | 002520_SW_1_LP | Triax Shell | FALSE | FALSE | 0.039 | secdata | 0.001 | 6 | 0 |  | triax GFRP(Shell Skin)
9340 | FALSE | 2.52 |  | 002520_SW_1_LP | Triax Shell | FALSE | FALSE | 0.04 | secdata | 0.001 | 6 | 0 |  | triax GFRP(Shell Skin)
9341 | FALSE | 2.52 |  | 002520_SW_1_LP | Triax Shell | FALSE | FALSE | 0.041 | secdata | 0.001 | 6 | 0 |  | triax GFRP(Shell Skin)
9342 | FALSE | 2.52 |  | 002520_SW_1_LP | Triax Shell | FALSE | FALSE | 0.042 | secdata | 0.001 | 6 | 0 |  | triax GFRP(Shell Skin)
9343 | FALSE | 2.52 |  | 002520_SW_1_LP | Triax Shell | FALSE | FALSE | 0.043 | secdata | 0.001 | 6 | 0 |  | triax GFRP(Shell Skin)
9344 | FALSE | 2.52 |  | 002520_SW_1_LP | Triax Shell | FALSE | FALSE | 0.044 | secdata | 0.001 | 6 | 0 |  | triax GFRP(Shell Skin)
9345 | FALSE | 2.52 |  | 002520_SW_1_LP | Triax Shell | FALSE | TRUE | 0.045 | secdata | 0.001 | 6 | 0 |  | triax GFRP(Shell Skin)
9346 | FALSE | 2.52 |  | 002520_SW_1_LP |  | FALSE | FALSE | #VALUE! | secoffset | mid
9347 | FALSE | 2.52 |  | 002520_SW_1_LP |  | FALSE | FALSE | #VALUE!
9348 | FALSE | 2.52 |  | 002520_SW_2_HP |  | FALSE | FALSE | #VALUE! | ! 002520_SW_2_HP
9349 | FALSE | 2.52 |  | 002520_SW_2_HP |  | TRUE | FALSE | #VALUE! | sectype | 77 | shell
9350 | No Section | 2.52 | SW_2_HP | 002520_SW_2_HP | Gelcoat | TRUE | TRUE | 0.0005 | secdata | 0.0005 | 3 | 0 |  | Gelcoat
9351 | FALSE | 2.52 |  | 002520_SW_2_HP | Triax Shell | TRUE | FALSE | 0.001 | secdata | 0.001 | 6 | 0 |  | triax GFRP(Shell Skin)
9352 | FALSE | 2.52 |  | 002520_SW_2_HP | Triax Shell | TRUE | FALSE | 0.002 | secdata | 0.001 | 6 | 0 |  | triax GFRP(Shell Skin)
9353 | FALSE | 2.52 |  | 002520_SW_2_HP | Triax Shell | TRUE | FALSE | 0.003 | secdata | 0.001 | 6 | 0 |  | triax GFRP(Shell Skin)
9354 | FALSE | 2.52 |  | 002520_SW_2_HP | Triax Shell | TRUE | FALSE | 0.004 | secdata | 0.001 | 6 | 0 |  | triax GFRP(Shell Skin)
9355 | FALSE | 2.52 |  | 002520_SW_2_HP | Triax Shell | TRUE | FALSE | 0.005 | secdata | 0.001 | 6 | 0 |  | triax GFRP(Shell Skin)
9356 | FALSE | 2.52 |  | 002520_SW_2_HP | Triax Shell | TRUE | FALSE | 0.006 | secdata | 0.001 | 6 | 0 |  | triax GFRP(Shell Skin)
9357 | FALSE | 2.52 |  | 002520_SW_2_HP | Triax Shell | TRUE | FALSE | 0.007 | secdata | 0.001 | 6 | 0 |  | triax GFRP(Shell Skin)
9358 | FALSE | 2.52 |  | 002520_SW_2_HP | Triax Shell | TRUE | FALSE | 0.008 | secdata | 0.001 | 6 | 0 |  | triax GFRP(Shell Skin)
9359 | FALSE | 2.52 |  | 002520_SW_2_HP | Triax Shell | TRUE | FALSE | 0.009 | secdata | 0.001 | 6 | 0 |  | triax GFRP(Shell Skin)
9360 | FALSE | 2.52 |  | 002520_SW_2_HP | Triax Shell | TRUE | FALSE | 0.01 | secdata | 0.001 | 6 | 0 |  | triax GFRP(Shell Skin)
9361 | FALSE | 2.52 |  | 002520_SW_2_HP | Triax Shell | TRUE | FALSE | 0.011 | secdata | 0.001 | 6 | 0 |  | triax GFRP(Shell Skin)
9362 | FALSE | 2.52 |  | 002520_SW_2_HP | Triax Shell | TRUE | FALSE | 0.012 | secdata | 0.001 | 6 | 0 |  | triax GFRP(Shell Skin)
9363 | FALSE | 2.52 |  | 002520_SW_2_HP | Triax Shell | TRUE | FALSE | 0.013 | secdata | 0.001 | 6 | 0 |  | triax GFRP(Shell Skin)
9364 | FALSE | 2.52 |  | 002520_SW_2_HP | Triax Shell | TRUE | FALSE | 0.014 | secdata | 0.001 | 6 | 0 |  | triax GFRP(Shell Skin)
9365 | FALSE | 2.52 |  | 002520_SW_2_HP | Triax Shell | TRUE | FALSE | 0.015 | secdata | 0.001 | 6 | 0 |  | triax GFRP(Shell Skin)
9366 | FALSE | 2.52 |  | 002520_SW_2_HP | Triax Shell | TRUE | FALSE | 0.016 | secdata | 0.001 | 6 | 0 |  | triax GFRP(Shell Skin)
9367 | FALSE | 2.52 |  | 002520_SW_2_HP | Triax Shell | TRUE | FALSE | 0.017 | secdata | 0.001 | 6 | 0 |  | triax GFRP(Shell Skin)
9368 | FALSE | 2.52 |  | 002520_SW_2_HP | Triax Shell | TRUE | FALSE | 0.018 | secdata | 0.001 | 6 | 0 |  | triax GFRP(Shell Skin)
9369 | FALSE | 2.52 |  | 002520_SW_2_HP | Triax Shell | TRUE | FALSE | 0.019 | secdata | 0.001 | 6 | 0 |  | triax GFRP(Shell Skin)
9370 | FALSE | 2.52 |  | 002520_SW_2_HP | Triax Shell | TRUE | FALSE | 0.02 | secdata | 0.001 | 6 | 0 |  | triax GFRP(Shell Skin)
9371 | FALSE | 2.52 |  | 002520_SW_2_HP | Triax Shell | TRUE | FALSE | 0.021 | secdata | 0.001 | 6 | 0 |  | triax GFRP(Shell Skin)
9372 | FALSE | 2.52 |  | 002520_SW_2_HP | Triax Shell | TRUE | FALSE | 0.022 | secdata | 0.001 | 6 | 0 |  | triax GFRP(Shell Skin)
9373 | FALSE | 2.52 |  | 002520_SW_2_HP | Triax Shell | TRUE | FALSE | 0.023 | secdata | 0.001 | 6 | 0 |  | triax GFRP(Shell Skin)
9374 | FALSE | 2.52 |  | 002520_SW_2_HP | Triax Shell | TRUE | FALSE | 0.024 | secdata | 0.001 | 6 | 0 |  | triax GFRP(Shell Skin)
9375 | FALSE | 2.52 |  | 002520_SW_2_HP | Triax Shell | TRUE | FALSE | 0.025 | secdata | 0.001 | 6 | 0 |  | triax GFRP(Shell Skin)
9376 | FALSE | 2.52 |  | 002520_SW_2_HP | Triax Shell | TRUE | FALSE | 0.026 | secdata | 0.001 | 6 | 0 |  | triax GFRP(Shell Skin)
9377 | FALSE | 2.52 |  | 002520_SW_2_HP | Triax Shell | TRUE | FALSE | 0.027 | secdata | 0.001 | 6 | 0 |  | triax GFRP(Shell Skin)
9378 | FALSE | 2.52 |  | 002520_SW_2_HP | Triax Shell | TRUE | FALSE | 0.028 | secdata | 0.001 | 6 | 0 |  | triax GFRP(Shell Skin)
9379 | FALSE | 2.52 |  | 002520_SW_2_HP | Triax Shell | TRUE | FALSE | 0.029 | secdata | 0.001 | 6 | 0 |  | triax GFRP(Shell Skin)
9380 | FALSE | 2.52 |  | 002520_SW_2_HP | Triax Shell | TRUE | FALSE | 0.03 | secdata | 0.001 | 6 | 0 |  | triax GFRP(Shell Skin)
9381 | FALSE | 2.52 |  | 002520_SW_2_HP | Triax Shell | TRUE | FALSE | 0.031 | secdata | 0.001 | 6 | 0 |  | triax GFRP(Shell Skin)
9382 | FALSE | 2.52 |  | 002520_SW_2_HP | Triax Shell | TRUE | FALSE | 0.032 | secdata | 0.001 | 6 | 0 |  | triax GFRP(Shell Skin)
9383 | FALSE | 2.52 |  | 002520_SW_2_HP | Triax Shell | TRUE | FALSE | 0.033 | secdata | 0.001 | 6 | 0 |  | triax GFRP(Shell Skin)
9384 | FALSE | 2.52 |  | 002520_SW_2_HP | Triax Shell | TRUE | FALSE | 0.034 | secdata | 0.001 | 6 | 0 |  | triax GFRP(Shell Skin)
9385 | FALSE | 2.52 |  | 002520_SW_2_HP | Triax Shell | TRUE | FALSE | 0.035 | secdata | 0.001 | 6 | 0 |  | triax GFRP(Shell Skin)
9386 | FALSE | 2.52 |  | 002520_SW_2_HP | Triax Shell | TRUE | FALSE | 0.036 | secdata | 0.001 | 6 | 0 |  | triax GFRP(Shell Skin)
9387 | FALSE | 2.52 |  | 002520_SW_2_HP | Triax Shell | TRUE | FALSE | 0.037 | secdata | 0.001 | 6 | 0 |  | triax GFRP(Shell Skin)
9388 | FALSE | 2.52 |  | 002520_SW_2_HP | Triax Shell | TRUE | FALSE | 0.038 | secdata | 0.001 | 6 | 0 |  | triax GFRP(Shell Skin)
9389 | FALSE | 2.52 |  | 002520_SW_2_HP | Triax Shell | TRUE | FALSE | 0.039 | secdata | 0.001 | 6 | 0 |  | triax GFRP(Shell Skin)
9390 | FALSE | 2.52 |  | 002520_SW_2_HP | Triax Shell | TRUE | FALSE | 0.04 | secdata | 0.001 | 6 | 0 |  | triax GFRP(Shell Skin)
9391 | FALSE | 2.52 |  | 002520_SW_2_HP | Triax Shell | TRUE | FALSE | 0.041 | secdata | 0.001 | 6 | 0 |  | triax GFRP(Shell Skin)
9392 | FALSE | 2.52 |  | 002520_SW_2_HP | Triax Shell | TRUE | FALSE | 0.042 | secdata | 0.001 | 6 | 0 |  | triax GFRP(Shell Skin)
9393 | FALSE | 2.52 |  | 002520_SW_2_HP | Triax Shell | TRUE | FALSE | 0.043 | secdata | 0.001 | 6 | 0 |  | triax GFRP(Shell Skin)
9394 | FALSE | 2.52 |  | 002520_SW_2_HP | Triax Shell | TRUE | FALSE | 0.044 | secdata | 0.001 | 6 | 0 |  | triax GFRP(Shell Skin)
9395 | No Section | 2.52 | SW_2_HP | 002520_SW_2_HP | Triax Shell | TRUE | TRUE | 0.045 | secdata | 0.001 | 6 | 0 |  | triax GFRP(Shell Skin)
9396 | FALSE | 2.52 |  | 002520_SW_2_HP |  | TRUE | FALSE | #VALUE! | secoffset | bot
9397 | FALSE | 2.52 |  | 002520_SW_2_HP |  | TRUE | FALSE | #VALUE!
9398 | FALSE | 2.52 |  | 002520_SW_2_HP |  | TRUE | FALSE | #VALUE! | ! 002520_SW_2_HP
9399 | FALSE | 2.52 |  | 002520_SW_2_HP |  | FALSE | FALSE | #VALUE! | sectype | 1077 | shell
9400 | FALSE | 2.52 |  | 002520_SW_2_HP | Gelcoat | FALSE | TRUE | 0.0005 | secdata | 0.0005 | 3 | 0 |  | Gelcoat
9401 | FALSE | 2.52 |  | 002520_SW_2_HP | Triax Shell | FALSE | FALSE | 0.001 | secdata | 0.001 | 6 | 0 |  | triax GFRP(Shell Skin)
9402 | FALSE | 2.52 |  | 002520_SW_2_HP | Triax Shell | FALSE | FALSE | 0.002 | secdata | 0.001 | 6 | 0 |  | triax GFRP(Shell Skin)
9403 | FALSE | 2.52 |  | 002520_SW_2_HP | Triax Shell | FALSE | FALSE | 0.003 | secdata | 0.001 | 6 | 0 |  | triax GFRP(Shell Skin)
9404 | FALSE | 2.52 |  | 002520_SW_2_HP | Triax Shell | FALSE | FALSE | 0.004 | secdata | 0.001 | 6 | 0 |  | triax GFRP(Shell Skin)
9405 | FALSE | 2.52 |  | 002520_SW_2_HP | Triax Shell | FALSE | FALSE | 0.005 | secdata | 0.001 | 6 | 0 |  | triax GFRP(Shell Skin)
9406 | FALSE | 2.52 |  | 002520_SW_2_HP | Triax Shell | FALSE | FALSE | 0.006 | secdata | 0.001 | 6 | 0 |  | triax GFRP(Shell Skin)
9407 | FALSE | 2.52 |  | 002520_SW_2_HP | Triax Shell | FALSE | FALSE | 0.007 | secdata | 0.001 | 6 | 0 |  | triax GFRP(Shell Skin)
9408 | FALSE | 2.52 |  | 002520_SW_2_HP | Triax Shell | FALSE | FALSE | 0.008 | secdata | 0.001 | 6 | 0 |  | triax GFRP(Shell Skin)
9409 | FALSE | 2.52 |  | 002520_SW_2_HP | Triax Shell | FALSE | FALSE | 0.009 | secdata | 0.001 | 6 | 0 |  | triax GFRP(Shell Skin)
9410 | FALSE | 2.52 |  | 002520_SW_2_HP | Triax Shell | FALSE | FALSE | 0.01 | secdata | 0.001 | 6 | 0 |  | triax GFRP(Shell Skin)
9411 | FALSE | 2.52 |  | 002520_SW_2_HP | Triax Shell | FALSE | FALSE | 0.011 | secdata | 0.001 | 6 | 0 |  | triax GFRP(Shell Skin)
9412 | FALSE | 2.52 |  | 002520_SW_2_HP | Triax Shell | FALSE | FALSE | 0.012 | secdata | 0.001 | 6 | 0 |  | triax GFRP(Shell Skin)
9413 | FALSE | 2.52 |  | 002520_SW_2_HP | Triax Shell | FALSE | FALSE | 0.013 | secdata | 0.001 | 6 | 0 |  | triax GFRP(Shell Skin)
9414 | FALSE | 2.52 |  | 002520_SW_2_HP | Triax Shell | FALSE | FALSE | 0.014 | secdata | 0.001 | 6 | 0 |  | triax GFRP(Shell Skin)
9415 | FALSE | 2.52 |  | 002520_SW_2_HP | Triax Shell | FALSE | FALSE | 0.015 | secdata | 0.001 | 6 | 0 |  | triax GFRP(Shell Skin)
9416 | FALSE | 2.52 |  | 002520_SW_2_HP | Triax Shell | FALSE | FALSE | 0.016 | secdata | 0.001 | 6 | 0 |  | triax GFRP(Shell Skin)
9417 | FALSE | 2.52 |  | 002520_SW_2_HP | Triax Shell | FALSE | FALSE | 0.017 | secdata | 0.001 | 6 | 0 |  | triax GFRP(Shell Skin)
9418 | FALSE | 2.52 |  | 002520_SW_2_HP | Triax Shell | FALSE | FALSE | 0.018 | secdata | 0.001 | 6 | 0 |  | triax GFRP(Shell Skin)
9419 | FALSE | 2.52 |  | 002520_SW_2_HP | Triax Shell | FALSE | FALSE | 0.019 | secdata | 0.001 | 6 | 0 |  | triax GFRP(Shell Skin)
9420 | FALSE | 2.52 |  | 002520_SW_2_HP | Triax Shell | FALSE | FALSE | 0.02 | secdata | 0.001 | 6 | 0 |  | triax GFRP(Shell Skin)
9421 | FALSE | 2.52 |  | 002520_SW_2_HP | Triax Shell | FALSE | FALSE | 0.021 | secdata | 0.001 | 6 | 0 |  | triax GFRP(Shell Skin)
9422 | FALSE | 2.52 |  | 002520_SW_2_HP | Triax Shell | FALSE | FALSE | 0.022 | secdata | 0.001 | 6 | 0 |  | triax GFRP(Shell Skin)
9423 | FALSE | 2.52 |  | 002520_SW_2_HP | Triax Shell | FALSE | FALSE | 0.023 | secdata | 0.001 | 6 | 0 |  | triax GFRP(Shell Skin)
9424 | FALSE | 2.52 |  | 002520_SW_2_HP | Triax Shell | FALSE | FALSE | 0.024 | secdata | 0.001 | 6 | 0 |  | triax GFRP(Shell Skin)
9425 | FALSE | 2.52 |  | 002520_SW_2_HP | Triax Shell | FALSE | FALSE | 0.025 | secdata | 0.001 | 6 | 0 |  | triax GFRP(Shell Skin)
9426 | FALSE | 2.52 |  | 002520_SW_2_HP | Triax Shell | FALSE | FALSE | 0.026 | secdata | 0.001 | 6 | 0 |  | triax GFRP(Shell Skin)
9427 | FALSE | 2.52 |  | 002520_SW_2_HP | Triax Shell | FALSE | FALSE | 0.027 | secdata | 0.001 | 6 | 0 |  | triax GFRP(Shell Skin)
9428 | FALSE | 2.52 |  | 002520_SW_2_HP | Triax Shell | FALSE | FALSE | 0.028 | secdata | 0.001 | 6 | 0 |  | triax GFRP(Shell Skin)
9429 | FALSE | 2.52 |  | 002520_SW_2_HP | Triax Shell | FALSE | FALSE | 0.029 | secdata | 0.001 | 6 | 0 |  | triax GFRP(Shell Skin)
9430 | FALSE | 2.52 |  | 002520_SW_2_HP | Triax Shell | FALSE | FALSE | 0.03 | secdata | 0.001 | 6 | 0 |  | triax GFRP(Shell Skin)
9431 | FALSE | 2.52 |  | 002520_SW_2_HP | Triax Shell | FALSE | FALSE | 0.031 | secdata | 0.001 | 6 | 0 |  | triax GFRP(Shell Skin)
9432 | FALSE | 2.52 |  | 002520_SW_2_HP | Triax Shell | FALSE | FALSE | 0.032 | secdata | 0.001 | 6 | 0 |  | triax GFRP(Shell Skin)
9433 | FALSE | 2.52 |  | 002520_SW_2_HP | Triax Shell | FALSE | FALSE | 0.033 | secdata | 0.001 | 6 | 0 |  | triax GFRP(Shell Skin)
9434 | FALSE | 2.52 |  | 002520_SW_2_HP | Triax Shell | FALSE | FALSE | 0.034 | secdata | 0.001 | 6 | 0 |  | triax GFRP(Shell Skin)
9435 | FALSE | 2.52 |  | 002520_SW_2_HP | Triax Shell | FALSE | FALSE | 0.035 | secdata | 0.001 | 6 | 0 |  | triax GFRP(Shell Skin)
9436 | FALSE | 2.52 |  | 002520_SW_2_HP | Triax Shell | FALSE | FALSE | 0.036 | secdata | 0.001 | 6 | 0 |  | triax GFRP(Shell Skin)
9437 | FALSE | 2.52 |  | 002520_SW_2_HP | Triax Shell | FALSE | FALSE | 0.037 | secdata | 0.001 | 6 | 0 |  | triax GFRP(Shell Skin)
9438 | FALSE | 2.52 |  | 002520_SW_2_HP | Triax Shell | FALSE | FALSE | 0.038 | secdata | 0.001 | 6 | 0 |  | triax GFRP(Shell Skin)
9439 | FALSE | 2.52 |  | 002520_SW_2_HP | Triax Shell | FALSE | FALSE | 0.039 | secdata | 0.001 | 6 | 0 |  | triax GFRP(Shell Skin)
9440 | FALSE | 2.52 |  | 002520_SW_2_HP | Triax Shell | FALSE | FALSE | 0.04 | secdata | 0.001 | 6 | 0 |  | triax GFRP(Shell Skin)
9441 | FALSE | 2.52 |  | 002520_SW_2_HP | Triax Shell | FALSE | FALSE | 0.041 | secdata | 0.001 | 6 | 0 |  | triax GFRP(Shell Skin)
9442 | FALSE | 2.52 |  | 002520_SW_2_HP | Triax Shell | FALSE | FALSE | 0.042 | secdata | 0.001 | 6 | 0 |  | triax GFRP(Shell Skin)
9443 | FALSE | 2.52 |  | 002520_SW_2_HP | Triax Shell | FALSE | FALSE | 0.043 | secdata | 0.001 | 6 | 0 |  | triax GFRP(Shell Skin)
9444 | FALSE | 2.52 |  | 002520_SW_2_HP | Triax Shell | FALSE | FALSE | 0.044 | secdata | 0.001 | 6 | 0 |  | triax GFRP(Shell Skin)
9445 | FALSE | 2.52 |  | 002520_SW_2_HP | Triax Shell | FALSE | TRUE | 0.045 | secdata | 0.001 | 6 | 0 |  | triax GFRP(Shell Skin)
9446 | FALSE | 2.52 |  | 002520_SW_2_HP |  | FALSE | FALSE | #VALUE! | secoffset | mid
9447 | FALSE | 2.52 |  | 002520_SW_2_HP |  | FALSE | FALSE | #VALUE!
9448 | FALSE | 2.52 |  | 002520_SW_2_LP |  | FALSE | FALSE | #VALUE! | ! 002520_SW_2_LP
9449 | FALSE | 2.52 |  | 002520_SW_2_LP |  | TRUE | FALSE | #VALUE! | sectype | 78 | shell
9450 | No Section | 2.52 | SW_2_LP | 002520_SW_2_LP | Gelcoat | TRUE | TRUE | 0.0005 | secdata | 0.0005 | 3 | 0 |  | Gelcoat
9451 | FALSE | 2.52 |  | 002520_SW_2_LP | Triax Shell | TRUE | FALSE | 0.001 | secdata | 0.001 | 6 | 0 |  | triax GFRP(Shell Skin)
9452 | FALSE | 2.52 |  | 002520_SW_2_LP | Triax Shell | TRUE | FALSE | 0.002 | secdata | 0.001 | 6 | 0 |  | triax GFRP(Shell Skin)
9453 | FALSE | 2.52 |  | 002520_SW_2_LP | Triax Shell | TRUE | FALSE | 0.003 | secdata | 0.001 | 6 | 0 |  | triax GFRP(Shell Skin)
9454 | FALSE | 2.52 |  | 002520_SW_2_LP | Triax Shell | TRUE | FALSE | 0.004 | secdata | 0.001 | 6 | 0 |  | triax GFRP(Shell Skin)
9455 | FALSE | 2.52 |  | 002520_SW_2_LP | Triax Shell | TRUE | FALSE | 0.005 | secdata | 0.001 | 6 | 0 |  | triax GFRP(Shell Skin)
9456 | FALSE | 2.52 |  | 002520_SW_2_LP | Triax Shell | TRUE | FALSE | 0.006 | secdata | 0.001 | 6 | 0 |  | triax GFRP(Shell Skin)
9457 | FALSE | 2.52 |  | 002520_SW_2_LP | Triax Shell | TRUE | FALSE | 0.007 | secdata | 0.001 | 6 | 0 |  | triax GFRP(Shell Skin)
9458 | FALSE | 2.52 |  | 002520_SW_2_LP | Triax Shell | TRUE | FALSE | 0.008 | secdata | 0.001 | 6 | 0 |  | triax GFRP(Shell Skin)
9459 | FALSE | 2.52 |  | 002520_SW_2_LP | Triax Shell | TRUE | FALSE | 0.009 | secdata | 0.001 | 6 | 0 |  | triax GFRP(Shell Skin)
9460 | FALSE | 2.52 |  | 002520_SW_2_LP | Triax Shell | TRUE | FALSE | 0.01 | secdata | 0.001 | 6 | 0 |  | triax GFRP(Shell Skin)
9461 | FALSE | 2.52 |  | 002520_SW_2_LP | Triax Shell | TRUE | FALSE | 0.011 | secdata | 0.001 | 6 | 0 |  | triax GFRP(Shell Skin)
9462 | FALSE | 2.52 |  | 002520_SW_2_LP | Triax Shell | TRUE | FALSE | 0.012 | secdata | 0.001 | 6 | 0 |  | triax GFRP(Shell Skin)
9463 | FALSE | 2.52 |  | 002520_SW_2_LP | Triax Shell | TRUE | FALSE | 0.013 | secdata | 0.001 | 6 | 0 |  | triax GFRP(Shell Skin)
9464 | FALSE | 2.52 |  | 002520_SW_2_LP | Triax Shell | TRUE | FALSE | 0.014 | secdata | 0.001 | 6 | 0 |  | triax GFRP(Shell Skin)
9465 | FALSE | 2.52 |  | 002520_SW_2_LP | Triax Shell | TRUE | FALSE | 0.015 | secdata | 0.001 | 6 | 0 |  | triax GFRP(Shell Skin)
9466 | FALSE | 2.52 |  | 002520_SW_2_LP | Triax Shell | TRUE | FALSE | 0.016 | secdata | 0.001 | 6 | 0 |  | triax GFRP(Shell Skin)
9467 | FALSE | 2.52 |  | 002520_SW_2_LP | Triax Shell | TRUE | FALSE | 0.017 | secdata | 0.001 | 6 | 0 |  | triax GFRP(Shell Skin)
9468 | FALSE | 2.52 |  | 002520_SW_2_LP | Triax Shell | TRUE | FALSE | 0.018 | secdata | 0.001 | 6 | 0 |  | triax GFRP(Shell Skin)
9469 | FALSE | 2.52 |  | 002520_SW_2_LP | Triax Shell | TRUE | FALSE | 0.019 | secdata | 0.001 | 6 | 0 |  | triax GFRP(Shell Skin)
9470 | FALSE | 2.52 |  | 002520_SW_2_LP | Triax Shell | TRUE | FALSE | 0.02 | secdata | 0.001 | 6 | 0 |  | triax GFRP(Shell Skin)
9471 | FALSE | 2.52 |  | 002520_SW_2_LP | Triax Shell | TRUE | FALSE | 0.021 | secdata | 0.001 | 6 | 0 |  | triax GFRP(Shell Skin)
9472 | FALSE | 2.52 |  | 002520_SW_2_LP | Triax Shell | TRUE | FALSE | 0.022 | secdata | 0.001 | 6 | 0 |  | triax GFRP(Shell Skin)
9473 | FALSE | 2.52 |  | 002520_SW_2_LP | Triax Shell | TRUE | FALSE | 0.023 | secdata | 0.001 | 6 | 0 |  | triax GFRP(Shell Skin)
9474 | FALSE | 2.52 |  | 002520_SW_2_LP | Triax Shell | TRUE | FALSE | 0.024 | secdata | 0.001 | 6 | 0 |  | triax GFRP(Shell Skin)
9475 | FALSE | 2.52 |  | 002520_SW_2_LP | Triax Shell | TRUE | FALSE | 0.025 | secdata | 0.001 | 6 | 0 |  | triax GFRP(Shell Skin)
9476 | FALSE | 2.52 |  | 002520_SW_2_LP | Triax Shell | TRUE | FALSE | 0.026 | secdata | 0.001 | 6 | 0 |  | triax GFRP(Shell Skin)
9477 | FALSE | 2.52 |  | 002520_SW_2_LP | Triax Shell | TRUE | FALSE | 0.027 | secdata | 0.001 | 6 | 0 |  | triax GFRP(Shell Skin)
9478 | FALSE | 2.52 |  | 002520_SW_2_LP | Triax Shell | TRUE | FALSE | 0.028 | secdata | 0.001 | 6 | 0 |  | triax GFRP(Shell Skin)
9479 | FALSE | 2.52 |  | 002520_SW_2_LP | Triax Shell | TRUE | FALSE | 0.029 | secdata | 0.001 | 6 | 0 |  | triax GFRP(Shell Skin)
9480 | FALSE | 2.52 |  | 002520_SW_2_LP | Triax Shell | TRUE | FALSE | 0.03 | secdata | 0.001 | 6 | 0 |  | triax GFRP(Shell Skin)
9481 | FALSE | 2.52 |  | 002520_SW_2_LP | Triax Shell | TRUE | FALSE | 0.031 | secdata | 0.001 | 6 | 0 |  | triax GFRP(Shell Skin)
9482 | FALSE | 2.52 |  | 002520_SW_2_LP | Triax Shell | TRUE | FALSE | 0.032 | secdata | 0.001 | 6 | 0 |  | triax GFRP(Shell Skin)
9483 | FALSE | 2.52 |  | 002520_SW_2_LP | Triax Shell | TRUE | FALSE | 0.033 | secdata | 0.001 | 6 | 0 |  | triax GFRP(Shell Skin)
9484 | FALSE | 2.52 |  | 002520_SW_2_LP | Triax Shell | TRUE | FALSE | 0.034 | secdata | 0.001 | 6 | 0 |  | triax GFRP(Shell Skin)
9485 | FALSE | 2.52 |  | 002520_SW_2_LP | Triax Shell | TRUE | FALSE | 0.035 | secdata | 0.001 | 6 | 0 |  | triax GFRP(Shell Skin)
9486 | FALSE | 2.52 |  | 002520_SW_2_LP | Triax Shell | TRUE | FALSE | 0.036 | secdata | 0.001 | 6 | 0 |  | triax GFRP(Shell Skin)
9487 | FALSE | 2.52 |  | 002520_SW_2_LP | Triax Shell | TRUE | FALSE | 0.037 | secdata | 0.001 | 6 | 0 |  | triax GFRP(Shell Skin)
9488 | FALSE | 2.52 |  | 002520_SW_2_LP | Triax Shell | TRUE | FALSE | 0.038 | secdata | 0.001 | 6 | 0 |  | triax GFRP(Shell Skin)
9489 | FALSE | 2.52 |  | 002520_SW_2_LP | Triax Shell | TRUE | FALSE | 0.039 | secdata | 0.001 | 6 | 0 |  | triax GFRP(Shell Skin)
9490 | FALSE | 2.52 |  | 002520_SW_2_LP | Triax Shell | TRUE | FALSE | 0.04 | secdata | 0.001 | 6 | 0 |  | triax GFRP(Shell Skin)
9491 | FALSE | 2.52 |  | 002520_SW_2_LP | Triax Shell | TRUE | FALSE | 0.041 | secdata | 0.001 | 6 | 0 |  | triax GFRP(Shell Skin)
9492 | FALSE | 2.52 |  | 002520_SW_2_LP | Triax Shell | TRUE | FALSE | 0.042 | secdata | 0.001 | 6 | 0 |  | triax GFRP(Shell Skin)
9493 | FALSE | 2.52 |  | 002520_SW_2_LP | Triax Shell | TRUE | FALSE | 0.043 | secdata | 0.001 | 6 | 0 |  | triax GFRP(Shell Skin)
9494 | FALSE | 2.52 |  | 002520_SW_2_LP | Triax Shell | TRUE | FALSE | 0.044 | secdata | 0.001 | 6 | 0 |  | triax GFRP(Shell Skin)
9495 | No Section | 2.52 | SW_2_LP | 002520_SW_2_LP | Triax Shell | TRUE | TRUE | 0.045 | secdata | 0.001 | 6 | 0 |  | triax GFRP(Shell Skin)
9496 | FALSE | 2.52 |  | 002520_SW_2_LP |  | TRUE | FALSE | #VALUE! | secoffset | bot
9497 | FALSE | 2.52 |  | 002520_SW_2_LP |  | TRUE | FALSE | #VALUE!
9498 | FALSE | 2.52 |  | 002520_SW_2_LP |  | TRUE | FALSE | #VALUE! | ! 002520_SW_2_LP
9499 | FALSE | 2.52 |  | 002520_SW_2_LP |  | FALSE | FALSE | #VALUE! | sectype | 1078 | shell
9500 | FALSE | 2.52 |  | 002520_SW_2_LP | Gelcoat | FALSE | TRUE | 0.0005 | secdata | 0.0005 | 3 | 0 |  | Gelcoat
9501 | FALSE | 2.52 |  | 002520_SW_2_LP | Triax Shell | FALSE | FALSE | 0.001 | secdata | 0.001 | 6 | 0 |  | triax GFRP(Shell Skin)
9502 | FALSE | 2.52 |  | 002520_SW_2_LP | Triax Shell | FALSE | FALSE | 0.002 | secdata | 0.001 | 6 | 0 |  | triax GFRP(Shell Skin)
9503 | FALSE | 2.52 |  | 002520_SW_2_LP | Triax Shell | FALSE | FALSE | 0.003 | secdata | 0.001 | 6 | 0 |  | triax GFRP(Shell Skin)
9504 | FALSE | 2.52 |  | 002520_SW_2_LP | Triax Shell | FALSE | FALSE | 0.004 | secdata | 0.001 | 6 | 0 |  | triax GFRP(Shell Skin)
9505 | FALSE | 2.52 |  | 002520_SW_2_LP | Triax Shell | FALSE | FALSE | 0.005 | secdata | 0.001 | 6 | 0 |  | triax GFRP(Shell Skin)
9506 | FALSE | 2.52 |  | 002520_SW_2_LP | Triax Shell | FALSE | FALSE | 0.006 | secdata | 0.001 | 6 | 0 |  | triax GFRP(Shell Skin)
9507 | FALSE | 2.52 |  | 002520_SW_2_LP | Triax Shell | FALSE | FALSE | 0.007 | secdata | 0.001 | 6 | 0 |  | triax GFRP(Shell Skin)
9508 | FALSE | 2.52 |  | 002520_SW_2_LP | Triax Shell | FALSE | FALSE | 0.008 | secdata | 0.001 | 6 | 0 |  | triax GFRP(Shell Skin)
9509 | FALSE | 2.52 |  | 002520_SW_2_LP | Triax Shell | FALSE | FALSE | 0.009 | secdata | 0.001 | 6 | 0 |  | triax GFRP(Shell Skin)
9510 | FALSE | 2.52 |  | 002520_SW_2_LP | Triax Shell | FALSE | FALSE | 0.01 | secdata | 0.001 | 6 | 0 |  | triax GFRP(Shell Skin)
9511 | FALSE | 2.52 |  | 002520_SW_2_LP | Triax Shell | FALSE | FALSE | 0.011 | secdata | 0.001 | 6 | 0 |  | triax GFRP(Shell Skin)
9512 | FALSE | 2.52 |  | 002520_SW_2_LP | Triax Shell | FALSE | FALSE | 0.012 | secdata | 0.001 | 6 | 0 |  | triax GFRP(Shell Skin)
9513 | FALSE | 2.52 |  | 002520_SW_2_LP | Triax Shell | FALSE | FALSE | 0.013 | secdata | 0.001 | 6 | 0 |  | triax GFRP(Shell Skin)
9514 | FALSE | 2.52 |  | 002520_SW_2_LP | Triax Shell | FALSE | FALSE | 0.014 | secdata | 0.001 | 6 | 0 |  | triax GFRP(Shell Skin)
9515 | FALSE | 2.52 |  | 002520_SW_2_LP | Triax Shell | FALSE | FALSE | 0.015 | secdata | 0.001 | 6 | 0 |  | triax GFRP(Shell Skin)
9516 | FALSE | 2.52 |  | 002520_SW_2_LP | Triax Shell | FALSE | FALSE | 0.016 | secdata | 0.001 | 6 | 0 |  | triax GFRP(Shell Skin)
9517 | FALSE | 2.52 |  | 002520_SW_2_LP | Triax Shell | FALSE | FALSE | 0.017 | secdata | 0.001 | 6 | 0 |  | triax GFRP(Shell Skin)
9518 | FALSE | 2.52 |  | 002520_SW_2_LP | Triax Shell | FALSE | FALSE | 0.018 | secdata | 0.001 | 6 | 0 |  | triax GFRP(Shell Skin)
9519 | FALSE | 2.52 |  | 002520_SW_2_LP | Triax Shell | FALSE | FALSE | 0.019 | secdata | 0.001 | 6 | 0 |  | triax GFRP(Shell Skin)
9520 | FALSE | 2.52 |  | 002520_SW_2_LP | Triax Shell | FALSE | FALSE | 0.02 | secdata | 0.001 | 6 | 0 |  | triax GFRP(Shell Skin)
9521 | FALSE | 2.52 |  | 002520_SW_2_LP | Triax Shell | FALSE | FALSE | 0.021 | secdata | 0.001 | 6 | 0 |  | triax GFRP(Shell Skin)
9522 | FALSE | 2.52 |  | 002520_SW_2_LP | Triax Shell | FALSE | FALSE | 0.022 | secdata | 0.001 | 6 | 0 |  | triax GFRP(Shell Skin)
9523 | FALSE | 2.52 |  | 002520_SW_2_LP | Triax Shell | FALSE | FALSE | 0.023 | secdata | 0.001 | 6 | 0 |  | triax GFRP(Shell Skin)
9524 | FALSE | 2.52 |  | 002520_SW_2_LP | Triax Shell | FALSE | FALSE | 0.024 | secdata | 0.001 | 6 | 0 |  | triax GFRP(Shell Skin)
9525 | FALSE | 2.52 |  | 002520_SW_2_LP | Triax Shell | FALSE | FALSE | 0.025 | secdata | 0.001 | 6 | 0 |  | triax GFRP(Shell Skin)
9526 | FALSE | 2.52 |  | 002520_SW_2_LP | Triax Shell | FALSE | FALSE | 0.026 | secdata | 0.001 | 6 | 0 |  | triax GFRP(Shell Skin)
9527 | FALSE | 2.52 |  | 002520_SW_2_LP | Triax Shell | FALSE | FALSE | 0.027 | secdata | 0.001 | 6 | 0 |  | triax GFRP(Shell Skin)
9528 | FALSE | 2.52 |  | 002520_SW_2_LP | Triax Shell | FALSE | FALSE | 0.028 | secdata | 0.001 | 6 | 0 |  | triax GFRP(Shell Skin)
9529 | FALSE | 2.52 |  | 002520_SW_2_LP | Triax Shell | FALSE | FALSE | 0.029 | secdata | 0.001 | 6 | 0 |  | triax GFRP(Shell Skin)
9530 | FALSE | 2.52 |  | 002520_SW_2_LP | Triax Shell | FALSE | FALSE | 0.03 | secdata | 0.001 | 6 | 0 |  | triax GFRP(Shell Skin)
9531 | FALSE | 2.52 |  | 002520_SW_2_LP | Triax Shell | FALSE | FALSE | 0.031 | secdata | 0.001 | 6 | 0 |  | triax GFRP(Shell Skin)
9532 | FALSE | 2.52 |  | 002520_SW_2_LP | Triax Shell | FALSE | FALSE | 0.032 | secdata | 0.001 | 6 | 0 |  | triax GFRP(Shell Skin)
9533 | FALSE | 2.52 |  | 002520_SW_2_LP | Triax Shell | FALSE | FALSE | 0.033 | secdata | 0.001 | 6 | 0 |  | triax GFRP(Shell Skin)
9534 | FALSE | 2.52 |  | 002520_SW_2_LP | Triax Shell | FALSE | FALSE | 0.034 | secdata | 0.001 | 6 | 0 |  | triax GFRP(Shell Skin)
9535 | FALSE | 2.52 |  | 002520_SW_2_LP | Triax Shell | FALSE | FALSE | 0.035 | secdata | 0.001 | 6 | 0 |  | triax GFRP(Shell Skin)
9536 | FALSE | 2.52 |  | 002520_SW_2_LP | Triax Shell | FALSE | FALSE | 0.036 | secdata | 0.001 | 6 | 0 |  | triax GFRP(Shell Skin)
9537 | FALSE | 2.52 |  | 002520_SW_2_LP | Triax Shell | FALSE | FALSE | 0.037 | secdata | 0.001 | 6 | 0 |  | triax GFRP(Shell Skin)
9538 | FALSE | 2.52 |  | 002520_SW_2_LP | Triax Shell | FALSE | FALSE | 0.038 | secdata | 0.001 | 6 | 0 |  | triax GFRP(Shell Skin)
9539 | FALSE | 2.52 |  | 002520_SW_2_LP | Triax Shell | FALSE | FALSE | 0.039 | secdata | 0.001 | 6 | 0 |  | triax GFRP(Shell Skin)
9540 | FALSE | 2.52 |  | 002520_SW_2_LP | Triax Shell | FALSE | FALSE | 0.04 | secdata | 0.001 | 6 | 0 |  | triax GFRP(Shell Skin)
9541 | FALSE | 2.52 |  | 002520_SW_2_LP | Triax Shell | FALSE | FALSE | 0.041 | secdata | 0.001 | 6 | 0 |  | triax GFRP(Shell Skin)
9542 | FALSE | 2.52 |  | 002520_SW_2_LP | Triax Shell | FALSE | FALSE | 0.042 | secdata | 0.001 | 6 | 0 |  | triax GFRP(Shell Skin)
9543 | FALSE | 2.52 |  | 002520_SW_2_LP | Triax Shell | FALSE | FALSE | 0.043 | secdata | 0.001 | 6 | 0 |  | triax GFRP(Shell Skin)
9544 | FALSE | 2.52 |  | 002520_SW_2_LP | Triax Shell | FALSE | FALSE | 0.044 | secdata | 0.001 | 6 | 0 |  | triax GFRP(Shell Skin)
9545 | FALSE | 2.52 |  | 002520_SW_2_LP | Triax Shell | FALSE | TRUE | 0.045 | secdata | 0.001 | 6 | 0 |  | triax GFRP(Shell Skin)
9546 | FALSE | 2.52 |  | 002520_SW_2_LP |  | FALSE | FALSE | #VALUE! | secoffset | mid
9547 | FALSE | 2.52 |  | 002520_SW_2_LP |  | FALSE | FALSE | #VALUE!
9548 | FALSE | 2.52 |  | 002520_TE-PS-Filler |  | FALSE | FALSE | #VALUE! | ! 002520_TE-PS-Filler
9549 | FALSE | 2.52 |  | 002520_TE-PS-Filler |  | TRUE | FALSE | #VALUE! | sectype | 79 | shell
9550 | No Section | 2.52 | TE-PS-Filler | 002520_TE-PS-Filler | Gelcoat | TRUE | TRUE | 0.0005 | secdata | 0.0005 | 3 | 0 |  | Gelcoat
9551 | FALSE | 2.52 |  | 002520_TE-PS-Filler | Triax Shell | TRUE | FALSE | 0.001 | secdata | 0.001 | 6 | 0 |  | triax GFRP(Shell Skin)
9552 | FALSE | 2.52 |  | 002520_TE-PS-Filler | Triax Shell | TRUE | FALSE | 0.002 | secdata | 0.001 | 6 | 0 |  | triax GFRP(Shell Skin)
9553 | FALSE | 2.52 |  | 002520_TE-PS-Filler | Triax Shell | TRUE | FALSE | 0.003 | secdata | 0.001 | 6 | 0 |  | triax GFRP(Shell Skin)
9554 | FALSE | 2.52 |  | 002520_TE-PS-Filler | Triax Shell | TRUE | FALSE | 0.004 | secdata | 0.001 | 6 | 0 |  | triax GFRP(Shell Skin)
9555 | FALSE | 2.52 |  | 002520_TE-PS-Filler | Triax Shell | TRUE | FALSE | 0.005 | secdata | 0.001 | 6 | 0 |  | triax GFRP(Shell Skin)
9556 | FALSE | 2.52 |  | 002520_TE-PS-Filler | Triax Shell | TRUE | FALSE | 0.006 | secdata | 0.001 | 6 | 0 |  | triax GFRP(Shell Skin)
9557 | FALSE | 2.52 |  | 002520_TE-PS-Filler | Triax Shell | TRUE | FALSE | 0.007 | secdata | 0.001 | 6 | 0 |  | triax GFRP(Shell Skin)
9558 | FALSE | 2.52 |  | 002520_TE-PS-Filler | Triax Shell | TRUE | FALSE | 0.008 | secdata | 0.001 | 6 | 0 |  | triax GFRP(Shell Skin)
9559 | FALSE | 2.52 |  | 002520_TE-PS-Filler | Triax Shell | TRUE | FALSE | 0.009 | secdata | 0.001 | 6 | 0 |  | triax GFRP(Shell Skin)
9560 | FALSE | 2.52 |  | 002520_TE-PS-Filler | Triax Shell | TRUE | FALSE | 0.01 | secdata | 0.001 | 6 | 0 |  | triax GFRP(Shell Skin)
9561 | FALSE | 2.52 |  | 002520_TE-PS-Filler | Triax Shell | TRUE | FALSE | 0.011 | secdata | 0.001 | 6 | 0 |  | triax GFRP(Shell Skin)
9562 | FALSE | 2.52 |  | 002520_TE-PS-Filler | Triax Shell | TRUE | FALSE | 0.012 | secdata | 0.001 | 6 | 0 |  | triax GFRP(Shell Skin)
9563 | FALSE | 2.52 |  | 002520_TE-PS-Filler | Triax Shell | TRUE | FALSE | 0.013 | secdata | 0.001 | 6 | 0 |  | triax GFRP(Shell Skin)
9564 | FALSE | 2.52 |  | 002520_TE-PS-Filler | Triax Shell | TRUE | FALSE | 0.014 | secdata | 0.001 | 6 | 0 |  | triax GFRP(Shell Skin)
9565 | FALSE | 2.52 |  | 002520_TE-PS-Filler | Triax Shell | TRUE | FALSE | 0.015 | secdata | 0.001 | 6 | 0 |  | triax GFRP(Shell Skin)
9566 | FALSE | 2.52 |  | 002520_TE-PS-Filler | Triax Shell | TRUE | FALSE | 0.016 | secdata | 0.001 | 6 | 0 |  | triax GFRP(Shell Skin)
9567 | FALSE | 2.52 |  | 002520_TE-PS-Filler | Triax Shell | TRUE | FALSE | 0.017 | secdata | 0.001 | 6 | 0 |  | triax GFRP(Shell Skin)
9568 | FALSE | 2.52 |  | 002520_TE-PS-Filler | Triax Shell | TRUE | FALSE | 0.018 | secdata | 0.001 | 6 | 0 |  | triax GFRP(Shell Skin)
9569 | FALSE | 2.52 |  | 002520_TE-PS-Filler | Triax Shell | TRUE | FALSE | 0.019 | secdata | 0.001 | 6 | 0 |  | triax GFRP(Shell Skin)
9570 | FALSE | 2.52 |  | 002520_TE-PS-Filler | Triax Shell | TRUE | FALSE | 0.02 | secdata | 0.001 | 6 | 0 |  | triax GFRP(Shell Skin)
9571 | FALSE | 2.52 |  | 002520_TE-PS-Filler | Triax Shell | TRUE | FALSE | 0.021 | secdata | 0.001 | 6 | 0 |  | triax GFRP(Shell Skin)
9572 | FALSE | 2.52 |  | 002520_TE-PS-Filler | Triax Shell | TRUE | FALSE | 0.022 | secdata | 0.001 | 6 | 0 |  | triax GFRP(Shell Skin)
9573 | FALSE | 2.52 |  | 002520_TE-PS-Filler | Triax Shell | TRUE | FALSE | 0.023 | secdata | 0.001 | 6 | 0 |  | triax GFRP(Shell Skin)
9574 | FALSE | 2.52 |  | 002520_TE-PS-Filler | Triax Shell | TRUE | FALSE | 0.024 | secdata | 0.001 | 6 | 0 |  | triax GFRP(Shell Skin)
9575 | FALSE | 2.52 |  | 002520_TE-PS-Filler | Triax Shell | TRUE | FALSE | 0.025 | secdata | 0.001 | 6 | 0 |  | triax GFRP(Shell Skin)
9576 | FALSE | 2.52 |  | 002520_TE-PS-Filler | Triax Shell | TRUE | FALSE | 0.026 | secdata | 0.001 | 6 | 0 |  | triax GFRP(Shell Skin)
9577 | FALSE | 2.52 |  | 002520_TE-PS-Filler | Triax Shell | TRUE | FALSE | 0.027 | secdata | 0.001 | 6 | 0 |  | triax GFRP(Shell Skin)
9578 | FALSE | 2.52 |  | 002520_TE-PS-Filler | Triax Shell | TRUE | FALSE | 0.028 | secdata | 0.001 | 6 | 0 |  | triax GFRP(Shell Skin)
9579 | FALSE | 2.52 |  | 002520_TE-PS-Filler | Triax Shell | TRUE | FALSE | 0.029 | secdata | 0.001 | 6 | 0 |  | triax GFRP(Shell Skin)
9580 | FALSE | 2.52 |  | 002520_TE-PS-Filler | Triax Shell | TRUE | FALSE | 0.03 | secdata | 0.001 | 6 | 0 |  | triax GFRP(Shell Skin)
9581 | FALSE | 2.52 |  | 002520_TE-PS-Filler | Triax Shell | TRUE | FALSE | 0.031 | secdata | 0.001 | 6 | 0 |  | triax GFRP(Shell Skin)
9582 | FALSE | 2.52 |  | 002520_TE-PS-Filler | Triax Shell | TRUE | FALSE | 0.032 | secdata | 0.001 | 6 | 0 |  | triax GFRP(Shell Skin)
9583 | FALSE | 2.52 |  | 002520_TE-PS-Filler | Triax Shell | TRUE | FALSE | 0.033 | secdata | 0.001 | 6 | 0 |  | triax GFRP(Shell Skin)
9584 | FALSE | 2.52 |  | 002520_TE-PS-Filler | Triax Shell | TRUE | FALSE | 0.034 | secdata | 0.001 | 6 | 0 |  | triax GFRP(Shell Skin)
9585 | FALSE | 2.52 |  | 002520_TE-PS-Filler | Triax Shell | TRUE | FALSE | 0.035 | secdata | 0.001 | 6 | 0 |  | triax GFRP(Shell Skin)
9586 | FALSE | 2.52 |  | 002520_TE-PS-Filler | Triax Shell | TRUE | FALSE | 0.036 | secdata | 0.001 | 6 | 0 |  | triax GFRP(Shell Skin)
9587 | FALSE | 2.52 |  | 002520_TE-PS-Filler | Triax Shell | TRUE | FALSE | 0.037 | secdata | 0.001 | 6 | 0 |  | triax GFRP(Shell Skin)
9588 | FALSE | 2.52 |  | 002520_TE-PS-Filler | Triax Shell | TRUE | FALSE | 0.038 | secdata | 0.001 | 6 | 0 |  | triax GFRP(Shell Skin)
9589 | FALSE | 2.52 |  | 002520_TE-PS-Filler | Triax Shell | TRUE | FALSE | 0.039 | secdata | 0.001 | 6 | 0 |  | triax GFRP(Shell Skin)
9590 | FALSE | 2.52 |  | 002520_TE-PS-Filler | Triax Shell | TRUE | FALSE | 0.04 | secdata | 0.001 | 6 | 0 |  | triax GFRP(Shell Skin)
9591 | FALSE | 2.52 |  | 002520_TE-PS-Filler | Triax Shell | TRUE | FALSE | 0.041 | secdata | 0.001 | 6 | 0 |  | triax GFRP(Shell Skin)
9592 | FALSE | 2.52 |  | 002520_TE-PS-Filler | Triax Shell | TRUE | FALSE | 0.042 | secdata | 0.001 | 6 | 0 |  | triax GFRP(Shell Skin)
9593 | FALSE | 2.52 |  | 002520_TE-PS-Filler | Triax Shell | TRUE | FALSE | 0.043 | secdata | 0.001 | 6 | 0 |  | triax GFRP(Shell Skin)
9594 | FALSE | 2.52 |  | 002520_TE-PS-Filler | Triax Shell | TRUE | FALSE | 0.044 | secdata | 0.001 | 6 | 0 |  | triax GFRP(Shell Skin)
9595 | No Section | 2.52 | TE-PS-Filler | 002520_TE-PS-Filler | Triax Shell | TRUE | TRUE | 0.045 | secdata | 0.001 | 6 | 0 |  | triax GFRP(Shell Skin)
9596 | FALSE | 2.52 |  | 002520_TE-PS-Filler |  | TRUE | FALSE | #VALUE! | secoffset | bot
9597 | FALSE | 2.52 |  | 002520_TE-PS-Filler |  | TRUE | FALSE | #VALUE!
9598 | FALSE | 2.52 |  | 002520_TE-PS-Filler |  | TRUE | FALSE | #VALUE! | ! 002520_TE-PS-Filler
9599 | FALSE | 2.52 |  | 002520_TE-PS-Filler |  | FALSE | FALSE | #VALUE! | sectype | 1079 | shell
9600 | FALSE | 2.52 |  | 002520_TE-PS-Filler | Gelcoat | FALSE | TRUE | 0.0005 | secdata | 0.0005 | 3 | 0 |  | Gelcoat
9601 | FALSE | 2.52 |  | 002520_TE-PS-Filler | Triax Shell | FALSE | FALSE | 0.001 | secdata | 0.001 | 6 | 0 |  | triax GFRP(Shell Skin)
9602 | FALSE | 2.52 |  | 002520_TE-PS-Filler | Triax Shell | FALSE | FALSE | 0.002 | secdata | 0.001 | 6 | 0 |  | triax GFRP(Shell Skin)
9603 | FALSE | 2.52 |  | 002520_TE-PS-Filler | Triax Shell | FALSE | FALSE | 0.003 | secdata | 0.001 | 6 | 0 |  | triax GFRP(Shell Skin)
9604 | FALSE | 2.52 |  | 002520_TE-PS-Filler | Triax Shell | FALSE | FALSE | 0.004 | secdata | 0.001 | 6 | 0 |  | triax GFRP(Shell Skin)
9605 | FALSE | 2.52 |  | 002520_TE-PS-Filler | Triax Shell | FALSE | FALSE | 0.005 | secdata | 0.001 | 6 | 0 |  | triax GFRP(Shell Skin)
9606 | FALSE | 2.52 |  | 002520_TE-PS-Filler | Triax Shell | FALSE | FALSE | 0.006 | secdata | 0.001 | 6 | 0 |  | triax GFRP(Shell Skin)
9607 | FALSE | 2.52 |  | 002520_TE-PS-Filler | Triax Shell | FALSE | FALSE | 0.007 | secdata | 0.001 | 6 | 0 |  | triax GFRP(Shell Skin)
9608 | FALSE | 2.52 |  | 002520_TE-PS-Filler | Triax Shell | FALSE | FALSE | 0.008 | secdata | 0.001 | 6 | 0 |  | triax GFRP(Shell Skin)
9609 | FALSE | 2.52 |  | 002520_TE-PS-Filler | Triax Shell | FALSE | FALSE | 0.009 | secdata | 0.001 | 6 | 0 |  | triax GFRP(Shell Skin)
9610 | FALSE | 2.52 |  | 002520_TE-PS-Filler | Triax Shell | FALSE | FALSE | 0.01 | secdata | 0.001 | 6 | 0 |  | triax GFRP(Shell Skin)
9611 | FALSE | 2.52 |  | 002520_TE-PS-Filler | Triax Shell | FALSE | FALSE | 0.011 | secdata | 0.001 | 6 | 0 |  | triax GFRP(Shell Skin)
9612 | FALSE | 2.52 |  | 002520_TE-PS-Filler | Triax Shell | FALSE | FALSE | 0.012 | secdata | 0.001 | 6 | 0 |  | triax GFRP(Shell Skin)
9613 | FALSE | 2.52 |  | 002520_TE-PS-Filler | Triax Shell | FALSE | FALSE | 0.013 | secdata | 0.001 | 6 | 0 |  | triax GFRP(Shell Skin)
9614 | FALSE | 2.52 |  | 002520_TE-PS-Filler | Triax Shell | FALSE | FALSE | 0.014 | secdata | 0.001 | 6 | 0 |  | triax GFRP(Shell Skin)
9615 | FALSE | 2.52 |  | 002520_TE-PS-Filler | Triax Shell | FALSE | FALSE | 0.015 | secdata | 0.001 | 6 | 0 |  | triax GFRP(Shell Skin)
9616 | FALSE | 2.52 |  | 002520_TE-PS-Filler | Triax Shell | FALSE | FALSE | 0.016 | secdata | 0.001 | 6 | 0 |  | triax GFRP(Shell Skin)
9617 | FALSE | 2.52 |  | 002520_TE-PS-Filler | Triax Shell | FALSE | FALSE | 0.017 | secdata | 0.001 | 6 | 0 |  | triax GFRP(Shell Skin)
9618 | FALSE | 2.52 |  | 002520_TE-PS-Filler | Triax Shell | FALSE | FALSE | 0.018 | secdata | 0.001 | 6 | 0 |  | triax GFRP(Shell Skin)
9619 | FALSE | 2.52 |  | 002520_TE-PS-Filler | Triax Shell | FALSE | FALSE | 0.019 | secdata | 0.001 | 6 | 0 |  | triax GFRP(Shell Skin)
9620 | FALSE | 2.52 |  | 002520_TE-PS-Filler | Triax Shell | FALSE | FALSE | 0.02 | secdata | 0.001 | 6 | 0 |  | triax GFRP(Shell Skin)
9621 | FALSE | 2.52 |  | 002520_TE-PS-Filler | Triax Shell | FALSE | FALSE | 0.021 | secdata | 0.001 | 6 | 0 |  | triax GFRP(Shell Skin)
9622 | FALSE | 2.52 |  | 002520_TE-PS-Filler | Triax Shell | FALSE | FALSE | 0.022 | secdata | 0.001 | 6 | 0 |  | triax GFRP(Shell Skin)
9623 | FALSE | 2.52 |  | 002520_TE-PS-Filler | Triax Shell | FALSE | FALSE | 0.023 | secdata | 0.001 | 6 | 0 |  | triax GFRP(Shell Skin)
9624 | FALSE | 2.52 |  | 002520_TE-PS-Filler | Triax Shell | FALSE | FALSE | 0.024 | secdata | 0.001 | 6 | 0 |  | triax GFRP(Shell Skin)
9625 | FALSE | 2.52 |  | 002520_TE-PS-Filler | Triax Shell | FALSE | FALSE | 0.025 | secdata | 0.001 | 6 | 0 |  | triax GFRP(Shell Skin)
9626 | FALSE | 2.52 |  | 002520_TE-PS-Filler | Triax Shell | FALSE | FALSE | 0.026 | secdata | 0.001 | 6 | 0 |  | triax GFRP(Shell Skin)
9627 | FALSE | 2.52 |  | 002520_TE-PS-Filler | Triax Shell | FALSE | FALSE | 0.027 | secdata | 0.001 | 6 | 0 |  | triax GFRP(Shell Skin)
9628 | FALSE | 2.52 |  | 002520_TE-PS-Filler | Triax Shell | FALSE | FALSE | 0.028 | secdata | 0.001 | 6 | 0 |  | triax GFRP(Shell Skin)
9629 | FALSE | 2.52 |  | 002520_TE-PS-Filler | Triax Shell | FALSE | FALSE | 0.029 | secdata | 0.001 | 6 | 0 |  | triax GFRP(Shell Skin)
9630 | FALSE | 2.52 |  | 002520_TE-PS-Filler | Triax Shell | FALSE | FALSE | 0.03 | secdata | 0.001 | 6 | 0 |  | triax GFRP(Shell Skin)
9631 | FALSE | 2.52 |  | 002520_TE-PS-Filler | Triax Shell | FALSE | FALSE | 0.031 | secdata | 0.001 | 6 | 0 |  | triax GFRP(Shell Skin)
9632 | FALSE | 2.52 |  | 002520_TE-PS-Filler | Triax Shell | FALSE | FALSE | 0.032 | secdata | 0.001 | 6 | 0 |  | triax GFRP(Shell Skin)
9633 | FALSE | 2.52 |  | 002520_TE-PS-Filler | Triax Shell | FALSE | FALSE | 0.033 | secdata | 0.001 | 6 | 0 |  | triax GFRP(Shell Skin)
9634 | FALSE | 2.52 |  | 002520_TE-PS-Filler | Triax Shell | FALSE | FALSE | 0.034 | secdata | 0.001 | 6 | 0 |  | triax GFRP(Shell Skin)
9635 | FALSE | 2.52 |  | 002520_TE-PS-Filler | Triax Shell | FALSE | FALSE | 0.035 | secdata | 0.001 | 6 | 0 |  | triax GFRP(Shell Skin)
9636 | FALSE | 2.52 |  | 002520_TE-PS-Filler | Triax Shell | FALSE | FALSE | 0.036 | secdata | 0.001 | 6 | 0 |  | triax GFRP(Shell Skin)
9637 | FALSE | 2.52 |  | 002520_TE-PS-Filler | Triax Shell | FALSE | FALSE | 0.037 | secdata | 0.001 | 6 | 0 |  | triax GFRP(Shell Skin)
9638 | FALSE | 2.52 |  | 002520_TE-PS-Filler | Triax Shell | FALSE | FALSE | 0.038 | secdata | 0.001 | 6 | 0 |  | triax GFRP(Shell Skin)
9639 | FALSE | 2.52 |  | 002520_TE-PS-Filler | Triax Shell | FALSE | FALSE | 0.039 | secdata | 0.001 | 6 | 0 |  | triax GFRP(Shell Skin)
9640 | FALSE | 2.52 |  | 002520_TE-PS-Filler | Triax Shell | FALSE | FALSE | 0.04 | secdata | 0.001 | 6 | 0 |  | triax GFRP(Shell Skin)
9641 | FALSE | 2.52 |  | 002520_TE-PS-Filler | Triax Shell | FALSE | FALSE | 0.041 | secdata | 0.001 | 6 | 0 |  | triax GFRP(Shell Skin)
9642 | FALSE | 2.52 |  | 002520_TE-PS-Filler | Triax Shell | FALSE | FALSE | 0.042 | secdata | 0.001 | 6 | 0 |  | triax GFRP(Shell Skin)
9643 | FALSE | 2.52 |  | 002520_TE-PS-Filler | Triax Shell | FALSE | FALSE | 0.043 | secdata | 0.001 | 6 | 0 |  | triax GFRP(Shell Skin)
9644 | FALSE | 2.52 |  | 002520_TE-PS-Filler | Triax Shell | FALSE | FALSE | 0.044 | secdata | 0.001 | 6 | 0 |  | triax GFRP(Shell Skin)
9645 | FALSE | 2.52 |  | 002520_TE-PS-Filler | Triax Shell | FALSE | TRUE | 0.045 | secdata | 0.001 | 6 | 0 |  | triax GFRP(Shell Skin)
9646 | FALSE | 2.52 |  | 002520_TE-PS-Filler |  | FALSE | FALSE | #VALUE! | secoffset | mid
9647 | FALSE | 2.52 |  | 002520_TE-PS-Filler |  | FALSE | FALSE | #VALUE!
9648 | FALSE | 2.52 |  | 002520_TE_SS_filler |  | FALSE | FALSE | #VALUE! | ! 002520_TE_SS_filler
9649 | FALSE | 2.52 |  | 002520_TE_SS_filler |  | TRUE | FALSE | #VALUE! | sectype | 80 | shell
9650 | No Section | 2.52 | TE_SS_filler | 002520_TE_SS_filler | Gelcoat | TRUE | TRUE | 0.0005 | secdata | 0.0005 | 3 | 0 |  | Gelcoat
9651 | FALSE | 2.52 |  | 002520_TE_SS_filler | Triax Shell | TRUE | FALSE | 0.001 | secdata | 0.001 | 6 | 0 |  | triax GFRP(Shell Skin)
9652 | FALSE | 2.52 |  | 002520_TE_SS_filler | Triax Shell | TRUE | FALSE | 0.002 | secdata | 0.001 | 6 | 0 |  | triax GFRP(Shell Skin)
9653 | FALSE | 2.52 |  | 002520_TE_SS_filler | Triax Shell | TRUE | FALSE | 0.003 | secdata | 0.001 | 6 | 0 |  | triax GFRP(Shell Skin)
9654 | FALSE | 2.52 |  | 002520_TE_SS_filler | Triax Shell | TRUE | FALSE | 0.004 | secdata | 0.001 | 6 | 0 |  | triax GFRP(Shell Skin)
9655 | FALSE | 2.52 |  | 002520_TE_SS_filler | Triax Shell | TRUE | FALSE | 0.005 | secdata | 0.001 | 6 | 0 |  | triax GFRP(Shell Skin)
9656 | FALSE | 2.52 |  | 002520_TE_SS_filler | Triax Shell | TRUE | FALSE | 0.006 | secdata | 0.001 | 6 | 0 |  | triax GFRP(Shell Skin)
9657 | FALSE | 2.52 |  | 002520_TE_SS_filler | Triax Shell | TRUE | FALSE | 0.007 | secdata | 0.001 | 6 | 0 |  | triax GFRP(Shell Skin)
9658 | FALSE | 2.52 |  | 002520_TE_SS_filler | Triax Shell | TRUE | FALSE | 0.008 | secdata | 0.001 | 6 | 0 |  | triax GFRP(Shell Skin)
9659 | FALSE | 2.52 |  | 002520_TE_SS_filler | Triax Shell | TRUE | FALSE | 0.009 | secdata | 0.001 | 6 | 0 |  | triax GFRP(Shell Skin)
9660 | FALSE | 2.52 |  | 002520_TE_SS_filler | Triax Shell | TRUE | FALSE | 0.01 | secdata | 0.001 | 6 | 0 |  | triax GFRP(Shell Skin)
9661 | FALSE | 2.52 |  | 002520_TE_SS_filler | Triax Shell | TRUE | FALSE | 0.011 | secdata | 0.001 | 6 | 0 |  | triax GFRP(Shell Skin)
9662 | FALSE | 2.52 |  | 002520_TE_SS_filler | Triax Shell | TRUE | FALSE | 0.012 | secdata | 0.001 | 6 | 0 |  | triax GFRP(Shell Skin)
9663 | FALSE | 2.52 |  | 002520_TE_SS_filler | Triax Shell | TRUE | FALSE | 0.013 | secdata | 0.001 | 6 | 0 |  | triax GFRP(Shell Skin)
9664 | FALSE | 2.52 |  | 002520_TE_SS_filler | Triax Shell | TRUE | FALSE | 0.014 | secdata | 0.001 | 6 | 0 |  | triax GFRP(Shell Skin)
9665 | FALSE | 2.52 |  | 002520_TE_SS_filler | Triax Shell | TRUE | FALSE | 0.015 | secdata | 0.001 | 6 | 0 |  | triax GFRP(Shell Skin)
9666 | FALSE | 2.52 |  | 002520_TE_SS_filler | Triax Shell | TRUE | FALSE | 0.016 | secdata | 0.001 | 6 | 0 |  | triax GFRP(Shell Skin)
9667 | FALSE | 2.52 |  | 002520_TE_SS_filler | Triax Shell | TRUE | FALSE | 0.017 | secdata | 0.001 | 6 | 0 |  | triax GFRP(Shell Skin)
9668 | FALSE | 2.52 |  | 002520_TE_SS_filler | Triax Shell | TRUE | FALSE | 0.018 | secdata | 0.001 | 6 | 0 |  | triax GFRP(Shell Skin)
9669 | FALSE | 2.52 |  | 002520_TE_SS_filler | Triax Shell | TRUE | FALSE | 0.019 | secdata | 0.001 | 6 | 0 |  | triax GFRP(Shell Skin)
9670 | FALSE | 2.52 |  | 002520_TE_SS_filler | Triax Shell | TRUE | FALSE | 0.02 | secdata | 0.001 | 6 | 0 |  | triax GFRP(Shell Skin)
9671 | FALSE | 2.52 |  | 002520_TE_SS_filler | Triax Shell | TRUE | FALSE | 0.021 | secdata | 0.001 | 6 | 0 |  | triax GFRP(Shell Skin)
9672 | FALSE | 2.52 |  | 002520_TE_SS_filler | Triax Shell | TRUE | FALSE | 0.022 | secdata | 0.001 | 6 | 0 |  | triax GFRP(Shell Skin)
9673 | FALSE | 2.52 |  | 002520_TE_SS_filler | Triax Shell | TRUE | FALSE | 0.023 | secdata | 0.001 | 6 | 0 |  | triax GFRP(Shell Skin)
9674 | FALSE | 2.52 |  | 002520_TE_SS_filler | Triax Shell | TRUE | FALSE | 0.024 | secdata | 0.001 | 6 | 0 |  | triax GFRP(Shell Skin)
9675 | FALSE | 2.52 |  | 002520_TE_SS_filler | Triax Shell | TRUE | FALSE | 0.025 | secdata | 0.001 | 6 | 0 |  | triax GFRP(Shell Skin)
9676 | FALSE | 2.52 |  | 002520_TE_SS_filler | Triax Shell | TRUE | FALSE | 0.026 | secdata | 0.001 | 6 | 0 |  | triax GFRP(Shell Skin)
9677 | FALSE | 2.52 |  | 002520_TE_SS_filler | Triax Shell | TRUE | FALSE | 0.027 | secdata | 0.001 | 6 | 0 |  | triax GFRP(Shell Skin)
9678 | FALSE | 2.52 |  | 002520_TE_SS_filler | Triax Shell | TRUE | FALSE | 0.028 | secdata | 0.001 | 6 | 0 |  | triax GFRP(Shell Skin)
9679 | FALSE | 2.52 |  | 002520_TE_SS_filler | Triax Shell | TRUE | FALSE | 0.029 | secdata | 0.001 | 6 | 0 |  | triax GFRP(Shell Skin)
9680 | FALSE | 2.52 |  | 002520_TE_SS_filler | Triax Shell | TRUE | FALSE | 0.03 | secdata | 0.001 | 6 | 0 |  | triax GFRP(Shell Skin)
9681 | FALSE | 2.52 |  | 002520_TE_SS_filler | Triax Shell | TRUE | FALSE | 0.031 | secdata | 0.001 | 6 | 0 |  | triax GFRP(Shell Skin)
9682 | FALSE | 2.52 |  | 002520_TE_SS_filler | Triax Shell | TRUE | FALSE | 0.032 | secdata | 0.001 | 6 | 0 |  | triax GFRP(Shell Skin)
9683 | FALSE | 2.52 |  | 002520_TE_SS_filler | Triax Shell | TRUE | FALSE | 0.033 | secdata | 0.001 | 6 | 0 |  | triax GFRP(Shell Skin)
9684 | FALSE | 2.52 |  | 002520_TE_SS_filler | Triax Shell | TRUE | FALSE | 0.034 | secdata | 0.001 | 6 | 0 |  | triax GFRP(Shell Skin)
9685 | FALSE | 2.52 |  | 002520_TE_SS_filler | Triax Shell | TRUE | FALSE | 0.035 | secdata | 0.001 | 6 | 0 |  | triax GFRP(Shell Skin)
9686 | FALSE | 2.52 |  | 002520_TE_SS_filler | Triax Shell | TRUE | FALSE | 0.036 | secdata | 0.001 | 6 | 0 |  | triax GFRP(Shell Skin)
9687 | FALSE | 2.52 |  | 002520_TE_SS_filler | Triax Shell | TRUE | FALSE | 0.037 | secdata | 0.001 | 6 | 0 |  | triax GFRP(Shell Skin)
9688 | FALSE | 2.52 |  | 002520_TE_SS_filler | Triax Shell | TRUE | FALSE | 0.038 | secdata | 0.001 | 6 | 0 |  | triax GFRP(Shell Skin)
9689 | FALSE | 2.52 |  | 002520_TE_SS_filler | Triax Shell | TRUE | FALSE | 0.039 | secdata | 0.001 | 6 | 0 |  | triax GFRP(Shell Skin)
9690 | FALSE | 2.52 |  | 002520_TE_SS_filler | Triax Shell | TRUE | FALSE | 0.04 | secdata | 0.001 | 6 | 0 |  | triax GFRP(Shell Skin)
9691 | FALSE | 2.52 |  | 002520_TE_SS_filler | Triax Shell | TRUE | FALSE | 0.041 | secdata | 0.001 | 6 | 0 |  | triax GFRP(Shell Skin)
9692 | FALSE | 2.52 |  | 002520_TE_SS_filler | Triax Shell | TRUE | FALSE | 0.042 | secdata | 0.001 | 6 | 0 |  | triax GFRP(Shell Skin)
9693 | FALSE | 2.52 |  | 002520_TE_SS_filler | Triax Shell | TRUE | FALSE | 0.043 | secdata | 0.001 | 6 | 0 |  | triax GFRP(Shell Skin)
9694 | FALSE | 2.52 |  | 002520_TE_SS_filler | Triax Shell | TRUE | FALSE | 0.044 | secdata | 0.001 | 6 | 0 |  | triax GFRP(Shell Skin)
9695 | No Section | 2.52 | TE_SS_filler | 002520_TE_SS_filler | Triax Shell | TRUE | TRUE | 0.045 | secdata | 0.001 | 6 | 0 |  | triax GFRP(Shell Skin)
9696 | FALSE | 2.52 |  | 002520_TE_SS_filler |  | TRUE | FALSE | #VALUE! | secoffset | bot
9697 | FALSE | 2.52 |  | 002520_TE_SS_filler |  | TRUE | FALSE | #VALUE!
9698 | FALSE | 2.52 |  | 002520_TE_SS_filler |  | TRUE | FALSE | #VALUE! | ! 002520_TE_SS_filler
9699 | FALSE | 2.52 |  | 002520_TE_SS_filler |  | FALSE | FALSE | #VALUE! | sectype | 1080 | shell
9700 | FALSE | 2.52 |  | 002520_TE_SS_filler | Gelcoat | FALSE | TRUE | 0.0005 | secdata | 0.0005 | 3 | 0 |  | Gelcoat
9701 | FALSE | 2.52 |  | 002520_TE_SS_filler | Triax Shell | FALSE | FALSE | 0.001 | secdata | 0.001 | 6 | 0 |  | triax GFRP(Shell Skin)
9702 | FALSE | 2.52 |  | 002520_TE_SS_filler | Triax Shell | FALSE | FALSE | 0.002 | secdata | 0.001 | 6 | 0 |  | triax GFRP(Shell Skin)
9703 | FALSE | 2.52 |  | 002520_TE_SS_filler | Triax Shell | FALSE | FALSE | 0.003 | secdata | 0.001 | 6 | 0 |  | triax GFRP(Shell Skin)
9704 | FALSE | 2.52 |  | 002520_TE_SS_filler | Triax Shell | FALSE | FALSE | 0.004 | secdata | 0.001 | 6 | 0 |  | triax GFRP(Shell Skin)
9705 | FALSE | 2.52 |  | 002520_TE_SS_filler | Triax Shell | FALSE | FALSE | 0.005 | secdata | 0.001 | 6 | 0 |  | triax GFRP(Shell Skin)
9706 | FALSE | 2.52 |  | 002520_TE_SS_filler | Triax Shell | FALSE | FALSE | 0.006 | secdata | 0.001 | 6 | 0 |  | triax GFRP(Shell Skin)
9707 | FALSE | 2.52 |  | 002520_TE_SS_filler | Triax Shell | FALSE | FALSE | 0.007 | secdata | 0.001 | 6 | 0 |  | triax GFRP(Shell Skin)
9708 | FALSE | 2.52 |  | 002520_TE_SS_filler | Triax Shell | FALSE | FALSE | 0.008 | secdata | 0.001 | 6 | 0 |  | triax GFRP(Shell Skin)
9709 | FALSE | 2.52 |  | 002520_TE_SS_filler | Triax Shell | FALSE | FALSE | 0.009 | secdata | 0.001 | 6 | 0 |  | triax GFRP(Shell Skin)
9710 | FALSE | 2.52 |  | 002520_TE_SS_filler | Triax Shell | FALSE | FALSE | 0.01 | secdata | 0.001 | 6 | 0 |  | triax GFRP(Shell Skin)
9711 | FALSE | 2.52 |  | 002520_TE_SS_filler | Triax Shell | FALSE | FALSE | 0.011 | secdata | 0.001 | 6 | 0 |  | triax GFRP(Shell Skin)
9712 | FALSE | 2.52 |  | 002520_TE_SS_filler | Triax Shell | FALSE | FALSE | 0.012 | secdata | 0.001 | 6 | 0 |  | triax GFRP(Shell Skin)
9713 | FALSE | 2.52 |  | 002520_TE_SS_filler | Triax Shell | FALSE | FALSE | 0.013 | secdata | 0.001 | 6 | 0 |  | triax GFRP(Shell Skin)
9714 | FALSE | 2.52 |  | 002520_TE_SS_filler | Triax Shell | FALSE | FALSE | 0.014 | secdata | 0.001 | 6 | 0 |  | triax GFRP(Shell Skin)
9715 | FALSE | 2.52 |  | 002520_TE_SS_filler | Triax Shell | FALSE | FALSE | 0.015 | secdata | 0.001 | 6 | 0 |  | triax GFRP(Shell Skin)
9716 | FALSE | 2.52 |  | 002520_TE_SS_filler | Triax Shell | FALSE | FALSE | 0.016 | secdata | 0.001 | 6 | 0 |  | triax GFRP(Shell Skin)
9717 | FALSE | 2.52 |  | 002520_TE_SS_filler | Triax Shell | FALSE | FALSE | 0.017 | secdata | 0.001 | 6 | 0 |  | triax GFRP(Shell Skin)
9718 | FALSE | 2.52 |  | 002520_TE_SS_filler | Triax Shell | FALSE | FALSE | 0.018 | secdata | 0.001 | 6 | 0 |  | triax GFRP(Shell Skin)
9719 | FALSE | 2.52 |  | 002520_TE_SS_filler | Triax Shell | FALSE | FALSE | 0.019 | secdata | 0.001 | 6 | 0 |  | triax GFRP(Shell Skin)
9720 | FALSE | 2.52 |  | 002520_TE_SS_filler | Triax Shell | FALSE | FALSE | 0.02 | secdata | 0.001 | 6 | 0 |  | triax GFRP(Shell Skin)
9721 | FALSE | 2.52 |  | 002520_TE_SS_filler | Triax Shell | FALSE | FALSE | 0.021 | secdata | 0.001 | 6 | 0 |  | triax GFRP(Shell Skin)
9722 | FALSE | 2.52 |  | 002520_TE_SS_filler | Triax Shell | FALSE | FALSE | 0.022 | secdata | 0.001 | 6 | 0 |  | triax GFRP(Shell Skin)
9723 | FALSE | 2.52 |  | 002520_TE_SS_filler | Triax Shell | FALSE | FALSE | 0.023 | secdata | 0.001 | 6 | 0 |  | triax GFRP(Shell Skin)
9724 | FALSE | 2.52 |  | 002520_TE_SS_filler | Triax Shell | FALSE | FALSE | 0.024 | secdata | 0.001 | 6 | 0 |  | triax GFRP(Shell Skin)
9725 | FALSE | 2.52 |  | 002520_TE_SS_filler | Triax Shell | FALSE | FALSE | 0.025 | secdata | 0.001 | 6 | 0 |  | triax GFRP(Shell Skin)
9726 | FALSE | 2.52 |  | 002520_TE_SS_filler | Triax Shell | FALSE | FALSE | 0.026 | secdata | 0.001 | 6 | 0 |  | triax GFRP(Shell Skin)
9727 | FALSE | 2.52 |  | 002520_TE_SS_filler | Triax Shell | FALSE | FALSE | 0.027 | secdata | 0.001 | 6 | 0 |  | triax GFRP(Shell Skin)
9728 | FALSE | 2.52 |  | 002520_TE_SS_filler | Triax Shell | FALSE | FALSE | 0.028 | secdata | 0.001 | 6 | 0 |  | triax GFRP(Shell Skin)
9729 | FALSE | 2.52 |  | 002520_TE_SS_filler | Triax Shell | FALSE | FALSE | 0.029 | secdata | 0.001 | 6 | 0 |  | triax GFRP(Shell Skin)
9730 | FALSE | 2.52 |  | 002520_TE_SS_filler | Triax Shell | FALSE | FALSE | 0.03 | secdata | 0.001 | 6 | 0 |  | triax GFRP(Shell Skin)
9731 | FALSE | 2.52 |  | 002520_TE_SS_filler | Triax Shell | FALSE | FALSE | 0.031 | secdata | 0.001 | 6 | 0 |  | triax GFRP(Shell Skin)
9732 | FALSE | 2.52 |  | 002520_TE_SS_filler | Triax Shell | FALSE | FALSE | 0.032 | secdata | 0.001 | 6 | 0 |  | triax GFRP(Shell Skin)
9733 | FALSE | 2.52 |  | 002520_TE_SS_filler | Triax Shell | FALSE | FALSE | 0.033 | secdata | 0.001 | 6 | 0 |  | triax GFRP(Shell Skin)
9734 | FALSE | 2.52 |  | 002520_TE_SS_filler | Triax Shell | FALSE | FALSE | 0.034 | secdata | 0.001 | 6 | 0 |  | triax GFRP(Shell Skin)
9735 | FALSE | 2.52 |  | 002520_TE_SS_filler | Triax Shell | FALSE | FALSE | 0.035 | secdata | 0.001 | 6 | 0 |  | triax GFRP(Shell Skin)
9736 | FALSE | 2.52 |  | 002520_TE_SS_filler | Triax Shell | FALSE | FALSE | 0.036 | secdata | 0.001 | 6 | 0 |  | triax GFRP(Shell Skin)
9737 | FALSE | 2.52 |  | 002520_TE_SS_filler | Triax Shell | FALSE | FALSE | 0.037 | secdata | 0.001 | 6 | 0 |  | triax GFRP(Shell Skin)
9738 | FALSE | 2.52 |  | 002520_TE_SS_filler | Triax Shell | FALSE | FALSE | 0.038 | secdata | 0.001 | 6 | 0 |  | triax GFRP(Shell Skin)
9739 | FALSE | 2.52 |  | 002520_TE_SS_filler | Triax Shell | FALSE | FALSE | 0.039 | secdata | 0.001 | 6 | 0 |  | triax GFRP(Shell Skin)
9740 | FALSE | 2.52 |  | 002520_TE_SS_filler | Triax Shell | FALSE | FALSE | 0.04 | secdata | 0.001 | 6 | 0 |  | triax GFRP(Shell Skin)
9741 | FALSE | 2.52 |  | 002520_TE_SS_filler | Triax Shell | FALSE | FALSE | 0.041 | secdata | 0.001 | 6 | 0 |  | triax GFRP(Shell Skin)
9742 | FALSE | 2.52 |  | 002520_TE_SS_filler | Triax Shell | FALSE | FALSE | 0.042 | secdata | 0.001 | 6 | 0 |  | triax GFRP(Shell Skin)
9743 | FALSE | 2.52 |  | 002520_TE_SS_filler | Triax Shell | FALSE | FALSE | 0.043 | secdata | 0.001 | 6 | 0 |  | triax GFRP(Shell Skin)
9744 | FALSE | 2.52 |  | 002520_TE_SS_filler | Triax Shell | FALSE | FALSE | 0.044 | secdata | 0.001 | 6 | 0 |  | triax GFRP(Shell Skin)
9745 | FALSE | 2.52 |  | 002520_TE_SS_filler | Triax Shell | FALSE | TRUE | 0.045 | secdata | 0.001 | 6 | 0 |  | triax GFRP(Shell Skin)
9746 | FALSE | 2.52 |  | 002520_TE_SS_filler |  | FALSE | FALSE | #VALUE! | secoffset | mid
9747 | FALSE | 2.52 |  | 002520_TE_SS_filler |  | FALSE | FALSE | #VALUE!
9748 | FALSE | 3.15 |  | 003150_HP_CAP |  | FALSE | FALSE | #VALUE! | ! 003150_HP_CAP
9749 | FALSE | 3.15 |  | 003150_HP_CAP |  | TRUE | FALSE | #VALUE! | sectype | 81 | shell
9750 | No Section | 3.15 | HP_CAP | 003150_HP_CAP | Gelcoat | TRUE | TRUE | 0.0005 | secdata | 0.0005 | 3 | 0 |  | Gelcoat
9751 | FALSE | 3.15 |  | 003150_HP_CAP | Triax Shell | TRUE | FALSE | 0.001 | secdata | 0.001 | 6 | 0 |  | triax GFRP(Shell Skin)
9752 | FALSE | 3.15 |  | 003150_HP_CAP | Triax Shell | TRUE | FALSE | 0.002 | secdata | 0.001 | 6 | 0 |  | triax GFRP(Shell Skin)
9753 | FALSE | 3.15 |  | 003150_HP_CAP | Triax Shell | TRUE | FALSE | 0.003 | secdata | 0.001 | 6 | 0 |  | triax GFRP(Shell Skin)
9754 | FALSE | 3.15 |  | 003150_HP_CAP | Triax Shell | TRUE | FALSE | 0.004 | secdata | 0.001 | 6 | 0 |  | triax GFRP(Shell Skin)
9755 | FALSE | 3.15 |  | 003150_HP_CAP | Triax Shell | TRUE | FALSE | 0.005 | secdata | 0.001 | 6 | 0 |  | triax GFRP(Shell Skin)
9756 | FALSE | 3.15 |  | 003150_HP_CAP | Triax Shell | TRUE | FALSE | 0.006 | secdata | 0.001 | 6 | 0 |  | triax GFRP(Shell Skin)
9757 | FALSE | 3.15 |  | 003150_HP_CAP | Triax Shell | TRUE | FALSE | 0.007 | secdata | 0.001 | 6 | 0 |  | triax GFRP(Shell Skin)
9758 | FALSE | 3.15 |  | 003150_HP_CAP | Triax Shell | TRUE | FALSE | 0.008 | secdata | 0.001 | 6 | 0 |  | triax GFRP(Shell Skin)
9759 | FALSE | 3.15 |  | 003150_HP_CAP | Triax Shell | TRUE | FALSE | 0.009 | secdata | 0.001 | 6 | 0 |  | triax GFRP(Shell Skin)
9760 | FALSE | 3.15 |  | 003150_HP_CAP | Triax Shell | TRUE | FALSE | 0.01 | secdata | 0.001 | 6 | 0 |  | triax GFRP(Shell Skin)
9761 | FALSE | 3.15 |  | 003150_HP_CAP | Triax Shell | TRUE | FALSE | 0.011 | secdata | 0.001 | 6 | 0 |  | triax GFRP(Shell Skin)
9762 | FALSE | 3.15 |  | 003150_HP_CAP | Triax Shell | TRUE | FALSE | 0.012 | secdata | 0.001 | 6 | 0 |  | triax GFRP(Shell Skin)
9763 | FALSE | 3.15 |  | 003150_HP_CAP | Triax Shell | TRUE | FALSE | 0.013 | secdata | 0.001 | 6 | 0 |  | triax GFRP(Shell Skin)
9764 | FALSE | 3.15 |  | 003150_HP_CAP | Triax Shell | TRUE | FALSE | 0.014 | secdata | 0.001 | 6 | 0 |  | triax GFRP(Shell Skin)
9765 | FALSE | 3.15 |  | 003150_HP_CAP | Triax Shell | TRUE | FALSE | 0.015 | secdata | 0.001 | 6 | 0 |  | triax GFRP(Shell Skin)
9766 | FALSE | 3.15 |  | 003150_HP_CAP | Triax Shell | TRUE | FALSE | 0.016 | secdata | 0.001 | 6 | 0 |  | triax GFRP(Shell Skin)
9767 | FALSE | 3.15 |  | 003150_HP_CAP | Triax Shell | TRUE | FALSE | 0.017 | secdata | 0.001 | 6 | 0 |  | triax GFRP(Shell Skin)
9768 | FALSE | 3.15 |  | 003150_HP_CAP | Triax Shell | TRUE | FALSE | 0.018 | secdata | 0.001 | 6 | 0 |  | triax GFRP(Shell Skin)
9769 | FALSE | 3.15 |  | 003150_HP_CAP | Triax Shell | TRUE | FALSE | 0.019 | secdata | 0.001 | 6 | 0 |  | triax GFRP(Shell Skin)
9770 | FALSE | 3.15 |  | 003150_HP_CAP | Triax Shell | TRUE | FALSE | 0.02 | secdata | 0.001 | 6 | 0 |  | triax GFRP(Shell Skin)
9771 | FALSE | 3.15 |  | 003150_HP_CAP | Triax Shell | TRUE | FALSE | 0.021 | secdata | 0.001 | 6 | 0 |  | triax GFRP(Shell Skin)
9772 | FALSE | 3.15 |  | 003150_HP_CAP | Triax Shell | TRUE | FALSE | 0.022 | secdata | 0.001 | 6 | 0 |  | triax GFRP(Shell Skin)
9773 | FALSE | 3.15 |  | 003150_HP_CAP | Triax Shell | TRUE | FALSE | 0.023 | secdata | 0.001 | 6 | 0 |  | triax GFRP(Shell Skin)
9774 | FALSE | 3.15 |  | 003150_HP_CAP | Triax Shell | TRUE | FALSE | 0.024 | secdata | 0.001 | 6 | 0 |  | triax GFRP(Shell Skin)
9775 | FALSE | 3.15 |  | 003150_HP_CAP | Triax Shell | TRUE | FALSE | 0.025 | secdata | 0.001 | 6 | 0 |  | triax GFRP(Shell Skin)
9776 | FALSE | 3.15 |  | 003150_HP_CAP | Triax Shell | TRUE | FALSE | 0.026 | secdata | 0.001 | 6 | 0 |  | triax GFRP(Shell Skin)
9777 | FALSE | 3.15 |  | 003150_HP_CAP | Triax Shell | TRUE | FALSE | 0.027 | secdata | 0.001 | 6 | 0 |  | triax GFRP(Shell Skin)
9778 | FALSE | 3.15 |  | 003150_HP_CAP | Triax Shell | TRUE | FALSE | 0.028 | secdata | 0.001 | 6 | 0 |  | triax GFRP(Shell Skin)
9779 | FALSE | 3.15 |  | 003150_HP_CAP | Triax Shell | TRUE | FALSE | 0.029 | secdata | 0.001 | 6 | 0 |  | triax GFRP(Shell Skin)
9780 | FALSE | 3.15 |  | 003150_HP_CAP | Triax Shell | TRUE | FALSE | 0.03 | secdata | 0.001 | 6 | 0 |  | triax GFRP(Shell Skin)
9781 | FALSE | 3.15 |  | 003150_HP_CAP | Triax Shell | TRUE | FALSE | 0.031 | secdata | 0.001 | 6 | 0 |  | triax GFRP(Shell Skin)
9782 | FALSE | 3.15 |  | 003150_HP_CAP | Triax Shell | TRUE | FALSE | 0.032 | secdata | 0.001 | 6 | 0 |  | triax GFRP(Shell Skin)
9783 | FALSE | 3.15 |  | 003150_HP_CAP | Triax Shell | TRUE | FALSE | 0.033 | secdata | 0.001 | 6 | 0 |  | triax GFRP(Shell Skin)
9784 | FALSE | 3.15 |  | 003150_HP_CAP | Triax Shell | TRUE | FALSE | 0.034 | secdata | 0.001 | 6 | 0 |  | triax GFRP(Shell Skin)
9785 | FALSE | 3.15 |  | 003150_HP_CAP | Triax Shell | TRUE | FALSE | 0.035 | secdata | 0.001 | 6 | 0 |  | triax GFRP(Shell Skin)
9786 | FALSE | 3.15 |  | 003150_HP_CAP | Triax Shell | TRUE | FALSE | 0.036 | secdata | 0.001 | 6 | 0 |  | triax GFRP(Shell Skin)
9787 | FALSE | 3.15 |  | 003150_HP_CAP | Triax Shell | TRUE | FALSE | 0.037 | secdata | 0.001 | 6 | 0 |  | triax GFRP(Shell Skin)
9788 | FALSE | 3.15 |  | 003150_HP_CAP | Triax Shell | TRUE | FALSE | 0.038 | secdata | 0.001 | 6 | 0 |  | triax GFRP(Shell Skin)
9789 | FALSE | 3.15 |  | 003150_HP_CAP | Triax Shell | TRUE | FALSE | 0.039 | secdata | 0.001 | 6 | 0 |  | triax GFRP(Shell Skin)
9790 | FALSE | 3.15 |  | 003150_HP_CAP | Triax Shell | TRUE | FALSE | 0.04 | secdata | 0.001 | 6 | 0 |  | triax GFRP(Shell Skin)
9791 | No Section | 3.15 | HP_CAP | 003150_HP_CAP | Triax Shell | TRUE | TRUE | 0.041 | secdata | 0.001 | 6 | 0 |  | triax GFRP(Shell Skin)
9792 | FALSE | 3.15 |  | 003150_HP_CAP |  | TRUE | FALSE | #VALUE! | secoffset | bot
9793 | FALSE | 3.15 |  | 003150_HP_CAP |  | TRUE | FALSE | #VALUE!
9794 | FALSE | 3.15 |  | 003150_HP_CAP |  | TRUE | FALSE | #VALUE! | ! 003150_HP_CAP
9795 | FALSE | 3.15 |  | 003150_HP_CAP |  | FALSE | FALSE | #VALUE! | sectype | 1081 | shell
9796 | FALSE | 3.15 |  | 003150_HP_CAP | Gelcoat | FALSE | TRUE | 0.0005 | secdata | 0.0005 | 3 | 0 |  | Gelcoat
9797 | FALSE | 3.15 |  | 003150_HP_CAP | Triax Shell | FALSE | FALSE | 0.001 | secdata | 0.001 | 6 | 0 |  | triax GFRP(Shell Skin)
9798 | FALSE | 3.15 |  | 003150_HP_CAP | Triax Shell | FALSE | FALSE | 0.002 | secdata | 0.001 | 6 | 0 |  | triax GFRP(Shell Skin)
9799 | FALSE | 3.15 |  | 003150_HP_CAP | Triax Shell | FALSE | FALSE | 0.003 | secdata | 0.001 | 6 | 0 |  | triax GFRP(Shell Skin)
9800 | FALSE | 3.15 |  | 003150_HP_CAP | Triax Shell | FALSE | FALSE | 0.004 | secdata | 0.001 | 6 | 0 |  | triax GFRP(Shell Skin)
9801 | FALSE | 3.15 |  | 003150_HP_CAP | Triax Shell | FALSE | FALSE | 0.005 | secdata | 0.001 | 6 | 0 |  | triax GFRP(Shell Skin)
9802 | FALSE | 3.15 |  | 003150_HP_CAP | Triax Shell | FALSE | FALSE | 0.006 | secdata | 0.001 | 6 | 0 |  | triax GFRP(Shell Skin)
9803 | FALSE | 3.15 |  | 003150_HP_CAP | Triax Shell | FALSE | FALSE | 0.007 | secdata | 0.001 | 6 | 0 |  | triax GFRP(Shell Skin)
9804 | FALSE | 3.15 |  | 003150_HP_CAP | Triax Shell | FALSE | FALSE | 0.008 | secdata | 0.001 | 6 | 0 |  | triax GFRP(Shell Skin)
9805 | FALSE | 3.15 |  | 003150_HP_CAP | Triax Shell | FALSE | FALSE | 0.009 | secdata | 0.001 | 6 | 0 |  | triax GFRP(Shell Skin)
9806 | FALSE | 3.15 |  | 003150_HP_CAP | Triax Shell | FALSE | FALSE | 0.01 | secdata | 0.001 | 6 | 0 |  | triax GFRP(Shell Skin)
9807 | FALSE | 3.15 |  | 003150_HP_CAP | Triax Shell | FALSE | FALSE | 0.011 | secdata | 0.001 | 6 | 0 |  | triax GFRP(Shell Skin)
9808 | FALSE | 3.15 |  | 003150_HP_CAP | Triax Shell | FALSE | FALSE | 0.012 | secdata | 0.001 | 6 | 0 |  | triax GFRP(Shell Skin)
9809 | FALSE | 3.15 |  | 003150_HP_CAP | Triax Shell | FALSE | FALSE | 0.013 | secdata | 0.001 | 6 | 0 |  | triax GFRP(Shell Skin)
9810 | FALSE | 3.15 |  | 003150_HP_CAP | Triax Shell | FALSE | FALSE | 0.014 | secdata | 0.001 | 6 | 0 |  | triax GFRP(Shell Skin)
9811 | FALSE | 3.15 |  | 003150_HP_CAP | Triax Shell | FALSE | FALSE | 0.015 | secdata | 0.001 | 6 | 0 |  | triax GFRP(Shell Skin)
9812 | FALSE | 3.15 |  | 003150_HP_CAP | Triax Shell | FALSE | FALSE | 0.016 | secdata | 0.001 | 6 | 0 |  | triax GFRP(Shell Skin)
9813 | FALSE | 3.15 |  | 003150_HP_CAP | Triax Shell | FALSE | FALSE | 0.017 | secdata | 0.001 | 6 | 0 |  | triax GFRP(Shell Skin)
9814 | FALSE | 3.15 |  | 003150_HP_CAP | Triax Shell | FALSE | FALSE | 0.018 | secdata | 0.001 | 6 | 0 |  | triax GFRP(Shell Skin)
9815 | FALSE | 3.15 |  | 003150_HP_CAP | Triax Shell | FALSE | FALSE | 0.019 | secdata | 0.001 | 6 | 0 |  | triax GFRP(Shell Skin)
9816 | FALSE | 3.15 |  | 003150_HP_CAP | Triax Shell | FALSE | FALSE | 0.02 | secdata | 0.001 | 6 | 0 |  | triax GFRP(Shell Skin)
9817 | FALSE | 3.15 |  | 003150_HP_CAP | Triax Shell | FALSE | FALSE | 0.021 | secdata | 0.001 | 6 | 0 |  | triax GFRP(Shell Skin)
9818 | FALSE | 3.15 |  | 003150_HP_CAP | Triax Shell | FALSE | FALSE | 0.022 | secdata | 0.001 | 6 | 0 |  | triax GFRP(Shell Skin)
9819 | FALSE | 3.15 |  | 003150_HP_CAP | Triax Shell | FALSE | FALSE | 0.023 | secdata | 0.001 | 6 | 0 |  | triax GFRP(Shell Skin)
9820 | FALSE | 3.15 |  | 003150_HP_CAP | Triax Shell | FALSE | FALSE | 0.024 | secdata | 0.001 | 6 | 0 |  | triax GFRP(Shell Skin)
9821 | FALSE | 3.15 |  | 003150_HP_CAP | Triax Shell | FALSE | FALSE | 0.025 | secdata | 0.001 | 6 | 0 |  | triax GFRP(Shell Skin)
9822 | FALSE | 3.15 |  | 003150_HP_CAP | Triax Shell | FALSE | FALSE | 0.026 | secdata | 0.001 | 6 | 0 |  | triax GFRP(Shell Skin)
9823 | FALSE | 3.15 |  | 003150_HP_CAP | Triax Shell | FALSE | FALSE | 0.027 | secdata | 0.001 | 6 | 0 |  | triax GFRP(Shell Skin)
9824 | FALSE | 3.15 |  | 003150_HP_CAP | Triax Shell | FALSE | FALSE | 0.028 | secdata | 0.001 | 6 | 0 |  | triax GFRP(Shell Skin)
9825 | FALSE | 3.15 |  | 003150_HP_CAP | Triax Shell | FALSE | FALSE | 0.029 | secdata | 0.001 | 6 | 0 |  | triax GFRP(Shell Skin)
9826 | FALSE | 3.15 |  | 003150_HP_CAP | Triax Shell | FALSE | FALSE | 0.03 | secdata | 0.001 | 6 | 0 |  | triax GFRP(Shell Skin)
9827 | FALSE | 3.15 |  | 003150_HP_CAP | Triax Shell | FALSE | FALSE | 0.031 | secdata | 0.001 | 6 | 0 |  | triax GFRP(Shell Skin)
9828 | FALSE | 3.15 |  | 003150_HP_CAP | Triax Shell | FALSE | FALSE | 0.032 | secdata | 0.001 | 6 | 0 |  | triax GFRP(Shell Skin)
9829 | FALSE | 3.15 |  | 003150_HP_CAP | Triax Shell | FALSE | FALSE | 0.033 | secdata | 0.001 | 6 | 0 |  | triax GFRP(Shell Skin)
9830 | FALSE | 3.15 |  | 003150_HP_CAP | Triax Shell | FALSE | FALSE | 0.034 | secdata | 0.001 | 6 | 0 |  | triax GFRP(Shell Skin)
9831 | FALSE | 3.15 |  | 003150_HP_CAP | Triax Shell | FALSE | FALSE | 0.035 | secdata | 0.001 | 6 | 0 |  | triax GFRP(Shell Skin)
9832 | FALSE | 3.15 |  | 003150_HP_CAP | Triax Shell | FALSE | FALSE | 0.036 | secdata | 0.001 | 6 | 0 |  | triax GFRP(Shell Skin)
9833 | FALSE | 3.15 |  | 003150_HP_CAP | Triax Shell | FALSE | FALSE | 0.037 | secdata | 0.001 | 6 | 0 |  | triax GFRP(Shell Skin)
9834 | FALSE | 3.15 |  | 003150_HP_CAP | Triax Shell | FALSE | FALSE | 0.038 | secdata | 0.001 | 6 | 0 |  | triax GFRP(Shell Skin)
9835 | FALSE | 3.15 |  | 003150_HP_CAP | Triax Shell | FALSE | FALSE | 0.039 | secdata | 0.001 | 6 | 0 |  | triax GFRP(Shell Skin)
9836 | FALSE | 3.15 |  | 003150_HP_CAP | Triax Shell | FALSE | FALSE | 0.04 | secdata | 0.001 | 6 | 0 |  | triax GFRP(Shell Skin)
9837 | FALSE | 3.15 |  | 003150_HP_CAP | Triax Shell | FALSE | TRUE | 0.041 | secdata | 0.001 | 6 | 0 |  | triax GFRP(Shell Skin)
9838 | FALSE | 3.15 |  | 003150_HP_CAP |  | FALSE | FALSE | #VALUE! | secoffset | mid
9839 | FALSE | 3.15 |  | 003150_HP_CAP |  | FALSE | FALSE | #VALUE!
9840 | FALSE | 3.15 |  | 003150_HP_FLAT |  | FALSE | FALSE | #VALUE! | ! 003150_HP_FLAT
9841 | FALSE | 3.15 |  | 003150_HP_FLAT |  | TRUE | FALSE | #VALUE! | sectype | 82 | shell
9842 | No Section | 3.15 | HP_FLAT | 003150_HP_FLAT | Gelcoat | TRUE | TRUE | 0.0005 | secdata | 0.0005 | 3 | 0 |  | Gelcoat
9843 | FALSE | 3.15 |  | 003150_HP_FLAT | Triax Shell | TRUE | FALSE | 0.001 | secdata | 0.001 | 6 | 0 |  | triax GFRP(Shell Skin)
9844 | FALSE | 3.15 |  | 003150_HP_FLAT | Triax Shell | TRUE | FALSE | 0.002 | secdata | 0.001 | 6 | 0 |  | triax GFRP(Shell Skin)
9845 | FALSE | 3.15 |  | 003150_HP_FLAT | Triax Shell | TRUE | FALSE | 0.003 | secdata | 0.001 | 6 | 0 |  | triax GFRP(Shell Skin)
9846 | FALSE | 3.15 |  | 003150_HP_FLAT | Triax Shell | TRUE | FALSE | 0.004 | secdata | 0.001 | 6 | 0 |  | triax GFRP(Shell Skin)
9847 | FALSE | 3.15 |  | 003150_HP_FLAT | Triax Shell | TRUE | FALSE | 0.005 | secdata | 0.001 | 6 | 0 |  | triax GFRP(Shell Skin)
9848 | FALSE | 3.15 |  | 003150_HP_FLAT | Triax Shell | TRUE | FALSE | 0.006 | secdata | 0.001 | 6 | 0 |  | triax GFRP(Shell Skin)
9849 | FALSE | 3.15 |  | 003150_HP_FLAT | Triax Shell | TRUE | FALSE | 0.007 | secdata | 0.001 | 6 | 0 |  | triax GFRP(Shell Skin)
9850 | FALSE | 3.15 |  | 003150_HP_FLAT | Triax Shell | TRUE | FALSE | 0.008 | secdata | 0.001 | 6 | 0 |  | triax GFRP(Shell Skin)
9851 | FALSE | 3.15 |  | 003150_HP_FLAT | Triax Shell | TRUE | FALSE | 0.009 | secdata | 0.001 | 6 | 0 |  | triax GFRP(Shell Skin)
9852 | FALSE | 3.15 |  | 003150_HP_FLAT | Triax Shell | TRUE | FALSE | 0.01 | secdata | 0.001 | 6 | 0 |  | triax GFRP(Shell Skin)
9853 | FALSE | 3.15 |  | 003150_HP_FLAT | Triax Shell | TRUE | FALSE | 0.011 | secdata | 0.001 | 6 | 0 |  | triax GFRP(Shell Skin)
9854 | FALSE | 3.15 |  | 003150_HP_FLAT | Triax Shell | TRUE | FALSE | 0.012 | secdata | 0.001 | 6 | 0 |  | triax GFRP(Shell Skin)
9855 | FALSE | 3.15 |  | 003150_HP_FLAT | Triax Shell | TRUE | FALSE | 0.013 | secdata | 0.001 | 6 | 0 |  | triax GFRP(Shell Skin)
9856 | FALSE | 3.15 |  | 003150_HP_FLAT | Triax Shell | TRUE | FALSE | 0.014 | secdata | 0.001 | 6 | 0 |  | triax GFRP(Shell Skin)
9857 | FALSE | 3.15 |  | 003150_HP_FLAT | Triax Shell | TRUE | FALSE | 0.015 | secdata | 0.001 | 6 | 0 |  | triax GFRP(Shell Skin)
9858 | FALSE | 3.15 |  | 003150_HP_FLAT | Triax Shell | TRUE | FALSE | 0.016 | secdata | 0.001 | 6 | 0 |  | triax GFRP(Shell Skin)
9859 | FALSE | 3.15 |  | 003150_HP_FLAT | Triax Shell | TRUE | FALSE | 0.017 | secdata | 0.001 | 6 | 0 |  | triax GFRP(Shell Skin)
9860 | FALSE | 3.15 |  | 003150_HP_FLAT | Triax Shell | TRUE | FALSE | 0.018 | secdata | 0.001 | 6 | 0 |  | triax GFRP(Shell Skin)
9861 | FALSE | 3.15 |  | 003150_HP_FLAT | Triax Shell | TRUE | FALSE | 0.019 | secdata | 0.001 | 6 | 0 |  | triax GFRP(Shell Skin)
9862 | FALSE | 3.15 |  | 003150_HP_FLAT | Triax Shell | TRUE | FALSE | 0.02 | secdata | 0.001 | 6 | 0 |  | triax GFRP(Shell Skin)
9863 | FALSE | 3.15 |  | 003150_HP_FLAT | Triax Shell | TRUE | FALSE | 0.021 | secdata | 0.001 | 6 | 0 |  | triax GFRP(Shell Skin)
9864 | FALSE | 3.15 |  | 003150_HP_FLAT | Triax Shell | TRUE | FALSE | 0.022 | secdata | 0.001 | 6 | 0 |  | triax GFRP(Shell Skin)
9865 | FALSE | 3.15 |  | 003150_HP_FLAT | Triax Shell | TRUE | FALSE | 0.023 | secdata | 0.001 | 6 | 0 |  | triax GFRP(Shell Skin)
9866 | FALSE | 3.15 |  | 003150_HP_FLAT | Triax Shell | TRUE | FALSE | 0.024 | secdata | 0.001 | 6 | 0 |  | triax GFRP(Shell Skin)
9867 | FALSE | 3.15 |  | 003150_HP_FLAT | Triax Shell | TRUE | FALSE | 0.025 | secdata | 0.001 | 6 | 0 |  | triax GFRP(Shell Skin)
9868 | FALSE | 3.15 |  | 003150_HP_FLAT | Triax Shell | TRUE | FALSE | 0.026 | secdata | 0.001 | 6 | 0 |  | triax GFRP(Shell Skin)
9869 | FALSE | 3.15 |  | 003150_HP_FLAT | Triax Shell | TRUE | FALSE | 0.027 | secdata | 0.001 | 6 | 0 |  | triax GFRP(Shell Skin)
9870 | FALSE | 3.15 |  | 003150_HP_FLAT | Triax Shell | TRUE | FALSE | 0.028 | secdata | 0.001 | 6 | 0 |  | triax GFRP(Shell Skin)
9871 | FALSE | 3.15 |  | 003150_HP_FLAT | Triax Shell | TRUE | FALSE | 0.029 | secdata | 0.001 | 6 | 0 |  | triax GFRP(Shell Skin)
9872 | FALSE | 3.15 |  | 003150_HP_FLAT | Triax Shell | TRUE | FALSE | 0.03 | secdata | 0.001 | 6 | 0 |  | triax GFRP(Shell Skin)
9873 | FALSE | 3.15 |  | 003150_HP_FLAT | Triax Shell | TRUE | FALSE | 0.031 | secdata | 0.001 | 6 | 0 |  | triax GFRP(Shell Skin)
9874 | FALSE | 3.15 |  | 003150_HP_FLAT | Triax Shell | TRUE | FALSE | 0.032 | secdata | 0.001 | 6 | 0 |  | triax GFRP(Shell Skin)
9875 | FALSE | 3.15 |  | 003150_HP_FLAT | Triax Shell | TRUE | FALSE | 0.033 | secdata | 0.001 | 6 | 0 |  | triax GFRP(Shell Skin)
9876 | FALSE | 3.15 |  | 003150_HP_FLAT | Triax Shell | TRUE | FALSE | 0.034 | secdata | 0.001 | 6 | 0 |  | triax GFRP(Shell Skin)
9877 | FALSE | 3.15 |  | 003150_HP_FLAT | Triax Shell | TRUE | FALSE | 0.035 | secdata | 0.001 | 6 | 0 |  | triax GFRP(Shell Skin)
9878 | FALSE | 3.15 |  | 003150_HP_FLAT | Triax Shell | TRUE | FALSE | 0.036 | secdata | 0.001 | 6 | 0 |  | triax GFRP(Shell Skin)
9879 | FALSE | 3.15 |  | 003150_HP_FLAT | Triax Shell | TRUE | FALSE | 0.037 | secdata | 0.001 | 6 | 0 |  | triax GFRP(Shell Skin)
9880 | FALSE | 3.15 |  | 003150_HP_FLAT | Triax Shell | TRUE | FALSE | 0.038 | secdata | 0.001 | 6 | 0 |  | triax GFRP(Shell Skin)
9881 | FALSE | 3.15 |  | 003150_HP_FLAT | Triax Shell | TRUE | FALSE | 0.039 | secdata | 0.001 | 6 | 0 |  | triax GFRP(Shell Skin)
9882 | FALSE | 3.15 |  | 003150_HP_FLAT | Triax Shell | TRUE | FALSE | 0.04 | secdata | 0.001 | 6 | 0 |  | triax GFRP(Shell Skin)
9883 | No Section | 3.15 | HP_FLAT | 003150_HP_FLAT | Triax Shell | TRUE | TRUE | 0.041 | secdata | 0.001 | 6 | 0 |  | triax GFRP(Shell Skin)
9884 | FALSE | 3.15 |  | 003150_HP_FLAT |  | TRUE | FALSE | #VALUE! | secoffset | bot
9885 | FALSE | 3.15 |  | 003150_HP_FLAT |  | TRUE | FALSE | #VALUE!
9886 | FALSE | 3.15 |  | 003150_HP_FLAT |  | TRUE | FALSE | #VALUE! | ! 003150_HP_FLAT
9887 | FALSE | 3.15 |  | 003150_HP_FLAT |  | FALSE | FALSE | #VALUE! | sectype | 1082 | shell
9888 | FALSE | 3.15 |  | 003150_HP_FLAT | Gelcoat | FALSE | TRUE | 0.0005 | secdata | 0.0005 | 3 | 0 |  | Gelcoat
9889 | FALSE | 3.15 |  | 003150_HP_FLAT | Triax Shell | FALSE | FALSE | 0.001 | secdata | 0.001 | 6 | 0 |  | triax GFRP(Shell Skin)
9890 | FALSE | 3.15 |  | 003150_HP_FLAT | Triax Shell | FALSE | FALSE | 0.002 | secdata | 0.001 | 6 | 0 |  | triax GFRP(Shell Skin)
9891 | FALSE | 3.15 |  | 003150_HP_FLAT | Triax Shell | FALSE | FALSE | 0.003 | secdata | 0.001 | 6 | 0 |  | triax GFRP(Shell Skin)
9892 | FALSE | 3.15 |  | 003150_HP_FLAT | Triax Shell | FALSE | FALSE | 0.004 | secdata | 0.001 | 6 | 0 |  | triax GFRP(Shell Skin)
9893 | FALSE | 3.15 |  | 003150_HP_FLAT | Triax Shell | FALSE | FALSE | 0.005 | secdata | 0.001 | 6 | 0 |  | triax GFRP(Shell Skin)
9894 | FALSE | 3.15 |  | 003150_HP_FLAT | Triax Shell | FALSE | FALSE | 0.006 | secdata | 0.001 | 6 | 0 |  | triax GFRP(Shell Skin)
9895 | FALSE | 3.15 |  | 003150_HP_FLAT | Triax Shell | FALSE | FALSE | 0.007 | secdata | 0.001 | 6 | 0 |  | triax GFRP(Shell Skin)
9896 | FALSE | 3.15 |  | 003150_HP_FLAT | Triax Shell | FALSE | FALSE | 0.008 | secdata | 0.001 | 6 | 0 |  | triax GFRP(Shell Skin)
9897 | FALSE | 3.15 |  | 003150_HP_FLAT | Triax Shell | FALSE | FALSE | 0.009 | secdata | 0.001 | 6 | 0 |  | triax GFRP(Shell Skin)
9898 | FALSE | 3.15 |  | 003150_HP_FLAT | Triax Shell | FALSE | FALSE | 0.01 | secdata | 0.001 | 6 | 0 |  | triax GFRP(Shell Skin)
9899 | FALSE | 3.15 |  | 003150_HP_FLAT | Triax Shell | FALSE | FALSE | 0.011 | secdata | 0.001 | 6 | 0 |  | triax GFRP(Shell Skin)
9900 | FALSE | 3.15 |  | 003150_HP_FLAT | Triax Shell | FALSE | FALSE | 0.012 | secdata | 0.001 | 6 | 0 |  | triax GFRP(Shell Skin)
9901 | FALSE | 3.15 |  | 003150_HP_FLAT | Triax Shell | FALSE | FALSE | 0.013 | secdata | 0.001 | 6 | 0 |  | triax GFRP(Shell Skin)
9902 | FALSE | 3.15 |  | 003150_HP_FLAT | Triax Shell | FALSE | FALSE | 0.014 | secdata | 0.001 | 6 | 0 |  | triax GFRP(Shell Skin)
9903 | FALSE | 3.15 |  | 003150_HP_FLAT | Triax Shell | FALSE | FALSE | 0.015 | secdata | 0.001 | 6 | 0 |  | triax GFRP(Shell Skin)
9904 | FALSE | 3.15 |  | 003150_HP_FLAT | Triax Shell | FALSE | FALSE | 0.016 | secdata | 0.001 | 6 | 0 |  | triax GFRP(Shell Skin)
9905 | FALSE | 3.15 |  | 003150_HP_FLAT | Triax Shell | FALSE | FALSE | 0.017 | secdata | 0.001 | 6 | 0 |  | triax GFRP(Shell Skin)
9906 | FALSE | 3.15 |  | 003150_HP_FLAT | Triax Shell | FALSE | FALSE | 0.018 | secdata | 0.001 | 6 | 0 |  | triax GFRP(Shell Skin)
9907 | FALSE | 3.15 |  | 003150_HP_FLAT | Triax Shell | FALSE | FALSE | 0.019 | secdata | 0.001 | 6 | 0 |  | triax GFRP(Shell Skin)
9908 | FALSE | 3.15 |  | 003150_HP_FLAT | Triax Shell | FALSE | FALSE | 0.02 | secdata | 0.001 | 6 | 0 |  | triax GFRP(Shell Skin)
9909 | FALSE | 3.15 |  | 003150_HP_FLAT | Triax Shell | FALSE | FALSE | 0.021 | secdata | 0.001 | 6 | 0 |  | triax GFRP(Shell Skin)
9910 | FALSE | 3.15 |  | 003150_HP_FLAT | Triax Shell | FALSE | FALSE | 0.022 | secdata | 0.001 | 6 | 0 |  | triax GFRP(Shell Skin)
9911 | FALSE | 3.15 |  | 003150_HP_FLAT | Triax Shell | FALSE | FALSE | 0.023 | secdata | 0.001 | 6 | 0 |  | triax GFRP(Shell Skin)
9912 | FALSE | 3.15 |  | 003150_HP_FLAT | Triax Shell | FALSE | FALSE | 0.024 | secdata | 0.001 | 6 | 0 |  | triax GFRP(Shell Skin)
9913 | FALSE | 3.15 |  | 003150_HP_FLAT | Triax Shell | FALSE | FALSE | 0.025 | secdata | 0.001 | 6 | 0 |  | triax GFRP(Shell Skin)
9914 | FALSE | 3.15 |  | 003150_HP_FLAT | Triax Shell | FALSE | FALSE | 0.026 | secdata | 0.001 | 6 | 0 |  | triax GFRP(Shell Skin)
9915 | FALSE | 3.15 |  | 003150_HP_FLAT | Triax Shell | FALSE | FALSE | 0.027 | secdata | 0.001 | 6 | 0 |  | triax GFRP(Shell Skin)
9916 | FALSE | 3.15 |  | 003150_HP_FLAT | Triax Shell | FALSE | FALSE | 0.028 | secdata | 0.001 | 6 | 0 |  | triax GFRP(Shell Skin)
9917 | FALSE | 3.15 |  | 003150_HP_FLAT | Triax Shell | FALSE | FALSE | 0.029 | secdata | 0.001 | 6 | 0 |  | triax GFRP(Shell Skin)
9918 | FALSE | 3.15 |  | 003150_HP_FLAT | Triax Shell | FALSE | FALSE | 0.03 | secdata | 0.001 | 6 | 0 |  | triax GFRP(Shell Skin)
9919 | FALSE | 3.15 |  | 003150_HP_FLAT | Triax Shell | FALSE | FALSE | 0.031 | secdata | 0.001 | 6 | 0 |  | triax GFRP(Shell Skin)
9920 | FALSE | 3.15 |  | 003150_HP_FLAT | Triax Shell | FALSE | FALSE | 0.032 | secdata | 0.001 | 6 | 0 |  | triax GFRP(Shell Skin)
9921 | FALSE | 3.15 |  | 003150_HP_FLAT | Triax Shell | FALSE | FALSE | 0.033 | secdata | 0.001 | 6 | 0 |  | triax GFRP(Shell Skin)
9922 | FALSE | 3.15 |  | 003150_HP_FLAT | Triax Shell | FALSE | FALSE | 0.034 | secdata | 0.001 | 6 | 0 |  | triax GFRP(Shell Skin)
9923 | FALSE | 3.15 |  | 003150_HP_FLAT | Triax Shell | FALSE | FALSE | 0.035 | secdata | 0.001 | 6 | 0 |  | triax GFRP(Shell Skin)
9924 | FALSE | 3.15 |  | 003150_HP_FLAT | Triax Shell | FALSE | FALSE | 0.036 | secdata | 0.001 | 6 | 0 |  | triax GFRP(Shell Skin)
9925 | FALSE | 3.15 |  | 003150_HP_FLAT | Triax Shell | FALSE | FALSE | 0.037 | secdata | 0.001 | 6 | 0 |  | triax GFRP(Shell Skin)
9926 | FALSE | 3.15 |  | 003150_HP_FLAT | Triax Shell | FALSE | FALSE | 0.038 | secdata | 0.001 | 6 | 0 |  | triax GFRP(Shell Skin)
9927 | FALSE | 3.15 |  | 003150_HP_FLAT | Triax Shell | FALSE | FALSE | 0.039 | secdata | 0.001 | 6 | 0 |  | triax GFRP(Shell Skin)
9928 | FALSE | 3.15 |  | 003150_HP_FLAT | Triax Shell | FALSE | FALSE | 0.04 | secdata | 0.001 | 6 | 0 |  | triax GFRP(Shell Skin)
9929 | FALSE | 3.15 |  | 003150_HP_FLAT | Triax Shell | FALSE | TRUE | 0.041 | secdata | 0.001 | 6 | 0 |  | triax GFRP(Shell Skin)
9930 | FALSE | 3.15 |  | 003150_HP_FLAT |  | FALSE | FALSE | #VALUE! | secoffset | mid
9931 | FALSE | 3.15 |  | 003150_HP_FLAT |  | FALSE | FALSE | #VALUE!
9932 | FALSE | 3.15 |  | 003150_HP_LE_REINF |  | FALSE | FALSE | #VALUE! | ! 003150_HP_LE_REINF
9933 | FALSE | 3.15 |  | 003150_HP_LE_REINF |  | TRUE | FALSE | #VALUE! | sectype | 83 | shell
9934 | No Section | 3.15 | HP_LE_REINF | 003150_HP_LE_REINF | Gelcoat | TRUE | TRUE | 0.0005 | secdata | 0.0005 | 3 | 0 |  | Gelcoat
9935 | FALSE | 3.15 |  | 003150_HP_LE_REINF | Triax Shell | TRUE | FALSE | 0.001 | secdata | 0.001 | 6 | 0 |  | triax GFRP(Shell Skin)
9936 | FALSE | 3.15 |  | 003150_HP_LE_REINF | Triax Shell | TRUE | FALSE | 0.002 | secdata | 0.001 | 6 | 0 |  | triax GFRP(Shell Skin)
9937 | FALSE | 3.15 |  | 003150_HP_LE_REINF | Triax Shell | TRUE | FALSE | 0.003 | secdata | 0.001 | 6 | 0 |  | triax GFRP(Shell Skin)
9938 | FALSE | 3.15 |  | 003150_HP_LE_REINF | Triax Shell | TRUE | FALSE | 0.004 | secdata | 0.001 | 6 | 0 |  | triax GFRP(Shell Skin)
9939 | FALSE | 3.15 |  | 003150_HP_LE_REINF | Triax Shell | TRUE | FALSE | 0.005 | secdata | 0.001 | 6 | 0 |  | triax GFRP(Shell Skin)
9940 | FALSE | 3.15 |  | 003150_HP_LE_REINF | Triax Shell | TRUE | FALSE | 0.006 | secdata | 0.001 | 6 | 0 |  | triax GFRP(Shell Skin)
9941 | FALSE | 3.15 |  | 003150_HP_LE_REINF | Triax Shell | TRUE | FALSE | 0.007 | secdata | 0.001 | 6 | 0 |  | triax GFRP(Shell Skin)
9942 | FALSE | 3.15 |  | 003150_HP_LE_REINF | Triax Shell | TRUE | FALSE | 0.008 | secdata | 0.001 | 6 | 0 |  | triax GFRP(Shell Skin)
9943 | FALSE | 3.15 |  | 003150_HP_LE_REINF | Triax Shell | TRUE | FALSE | 0.009 | secdata | 0.001 | 6 | 0 |  | triax GFRP(Shell Skin)
9944 | FALSE | 3.15 |  | 003150_HP_LE_REINF | Triax Shell | TRUE | FALSE | 0.01 | secdata | 0.001 | 6 | 0 |  | triax GFRP(Shell Skin)
9945 | FALSE | 3.15 |  | 003150_HP_LE_REINF | Triax Shell | TRUE | FALSE | 0.011 | secdata | 0.001 | 6 | 0 |  | triax GFRP(Shell Skin)
9946 | FALSE | 3.15 |  | 003150_HP_LE_REINF | Triax Shell | TRUE | FALSE | 0.012 | secdata | 0.001 | 6 | 0 |  | triax GFRP(Shell Skin)
9947 | FALSE | 3.15 |  | 003150_HP_LE_REINF | Triax Shell | TRUE | FALSE | 0.013 | secdata | 0.001 | 6 | 0 |  | triax GFRP(Shell Skin)
9948 | FALSE | 3.15 |  | 003150_HP_LE_REINF | Triax Shell | TRUE | FALSE | 0.014 | secdata | 0.001 | 6 | 0 |  | triax GFRP(Shell Skin)
9949 | FALSE | 3.15 |  | 003150_HP_LE_REINF | Triax Shell | TRUE | FALSE | 0.015 | secdata | 0.001 | 6 | 0 |  | triax GFRP(Shell Skin)
9950 | FALSE | 3.15 |  | 003150_HP_LE_REINF | Triax Shell | TRUE | FALSE | 0.016 | secdata | 0.001 | 6 | 0 |  | triax GFRP(Shell Skin)
9951 | FALSE | 3.15 |  | 003150_HP_LE_REINF | Triax Shell | TRUE | FALSE | 0.017 | secdata | 0.001 | 6 | 0 |  | triax GFRP(Shell Skin)
9952 | FALSE | 3.15 |  | 003150_HP_LE_REINF | Triax Shell | TRUE | FALSE | 0.018 | secdata | 0.001 | 6 | 0 |  | triax GFRP(Shell Skin)
9953 | FALSE | 3.15 |  | 003150_HP_LE_REINF | Triax Shell | TRUE | FALSE | 0.019 | secdata | 0.001 | 6 | 0 |  | triax GFRP(Shell Skin)
9954 | FALSE | 3.15 |  | 003150_HP_LE_REINF | Triax Shell | TRUE | FALSE | 0.02 | secdata | 0.001 | 6 | 0 |  | triax GFRP(Shell Skin)
9955 | FALSE | 3.15 |  | 003150_HP_LE_REINF | Triax Shell | TRUE | FALSE | 0.021 | secdata | 0.001 | 6 | 0 |  | triax GFRP(Shell Skin)
9956 | FALSE | 3.15 |  | 003150_HP_LE_REINF | Triax Shell | TRUE | FALSE | 0.022 | secdata | 0.001 | 6 | 0 |  | triax GFRP(Shell Skin)
9957 | FALSE | 3.15 |  | 003150_HP_LE_REINF | Triax Shell | TRUE | FALSE | 0.023 | secdata | 0.001 | 6 | 0 |  | triax GFRP(Shell Skin)
9958 | FALSE | 3.15 |  | 003150_HP_LE_REINF | Triax Shell | TRUE | FALSE | 0.024 | secdata | 0.001 | 6 | 0 |  | triax GFRP(Shell Skin)
9959 | FALSE | 3.15 |  | 003150_HP_LE_REINF | Triax Shell | TRUE | FALSE | 0.025 | secdata | 0.001 | 6 | 0 |  | triax GFRP(Shell Skin)
9960 | FALSE | 3.15 |  | 003150_HP_LE_REINF | Triax Shell | TRUE | FALSE | 0.026 | secdata | 0.001 | 6 | 0 |  | triax GFRP(Shell Skin)
9961 | FALSE | 3.15 |  | 003150_HP_LE_REINF | Triax Shell | TRUE | FALSE | 0.027 | secdata | 0.001 | 6 | 0 |  | triax GFRP(Shell Skin)
9962 | FALSE | 3.15 |  | 003150_HP_LE_REINF | Triax Shell | TRUE | FALSE | 0.028 | secdata | 0.001 | 6 | 0 |  | triax GFRP(Shell Skin)
9963 | FALSE | 3.15 |  | 003150_HP_LE_REINF | Triax Shell | TRUE | FALSE | 0.029 | secdata | 0.001 | 6 | 0 |  | triax GFRP(Shell Skin)
9964 | FALSE | 3.15 |  | 003150_HP_LE_REINF | Triax Shell | TRUE | FALSE | 0.03 | secdata | 0.001 | 6 | 0 |  | triax GFRP(Shell Skin)
9965 | FALSE | 3.15 |  | 003150_HP_LE_REINF | Triax Shell | TRUE | FALSE | 0.031 | secdata | 0.001 | 6 | 0 |  | triax GFRP(Shell Skin)
9966 | FALSE | 3.15 |  | 003150_HP_LE_REINF | Triax Shell | TRUE | FALSE | 0.032 | secdata | 0.001 | 6 | 0 |  | triax GFRP(Shell Skin)
9967 | FALSE | 3.15 |  | 003150_HP_LE_REINF | Triax Shell | TRUE | FALSE | 0.033 | secdata | 0.001 | 6 | 0 |  | triax GFRP(Shell Skin)
9968 | FALSE | 3.15 |  | 003150_HP_LE_REINF | Triax Shell | TRUE | FALSE | 0.034 | secdata | 0.001 | 6 | 0 |  | triax GFRP(Shell Skin)
9969 | FALSE | 3.15 |  | 003150_HP_LE_REINF | Triax Shell | TRUE | FALSE | 0.035 | secdata | 0.001 | 6 | 0 |  | triax GFRP(Shell Skin)
9970 | FALSE | 3.15 |  | 003150_HP_LE_REINF | Triax Shell | TRUE | FALSE | 0.036 | secdata | 0.001 | 6 | 0 |  | triax GFRP(Shell Skin)
9971 | FALSE | 3.15 |  | 003150_HP_LE_REINF | Triax Shell | TRUE | FALSE | 0.037 | secdata | 0.001 | 6 | 0 |  | triax GFRP(Shell Skin)
9972 | FALSE | 3.15 |  | 003150_HP_LE_REINF | Triax Shell | TRUE | FALSE | 0.038 | secdata | 0.001 | 6 | 0 |  | triax GFRP(Shell Skin)
9973 | FALSE | 3.15 |  | 003150_HP_LE_REINF | Triax Shell | TRUE | FALSE | 0.039 | secdata | 0.001 | 6 | 0 |  | triax GFRP(Shell Skin)
9974 | FALSE | 3.15 |  | 003150_HP_LE_REINF | Triax Shell | TRUE | FALSE | 0.04 | secdata | 0.001 | 6 | 0 |  | triax GFRP(Shell Skin)
9975 | No Section | 3.15 | HP_LE_REINF | 003150_HP_LE_REINF | Triax Shell | TRUE | TRUE | 0.041 | secdata | 0.001 | 6 | 0 |  | triax GFRP(Shell Skin)
9976 | FALSE | 3.15 |  | 003150_HP_LE_REINF |  | TRUE | FALSE | #VALUE! | secoffset | bot
9977 | FALSE | 3.15 |  | 003150_HP_LE_REINF |  | TRUE | FALSE | #VALUE!
9978 | FALSE | 3.15 |  | 003150_HP_LE_REINF |  | TRUE | FALSE | #VALUE! | ! 003150_HP_LE_REINF
9979 | FALSE | 3.15 |  | 003150_HP_LE_REINF |  | FALSE | FALSE | #VALUE! | sectype | 1083 | shell
9980 | FALSE | 3.15 |  | 003150_HP_LE_REINF | Gelcoat | FALSE | TRUE | 0.0005 | secdata | 0.0005 | 3 | 0 |  | Gelcoat
9981 | FALSE | 3.15 |  | 003150_HP_LE_REINF | Triax Shell | FALSE | FALSE | 0.001 | secdata | 0.001 | 6 | 0 |  | triax GFRP(Shell Skin)
9982 | FALSE | 3.15 |  | 003150_HP_LE_REINF | Triax Shell | FALSE | FALSE | 0.002 | secdata | 0.001 | 6 | 0 |  | triax GFRP(Shell Skin)
9983 | FALSE | 3.15 |  | 003150_HP_LE_REINF | Triax Shell | FALSE | FALSE | 0.003 | secdata | 0.001 | 6 | 0 |  | triax GFRP(Shell Skin)
9984 | FALSE | 3.15 |  | 003150_HP_LE_REINF | Triax Shell | FALSE | FALSE | 0.004 | secdata | 0.001 | 6 | 0 |  | triax GFRP(Shell Skin)
9985 | FALSE | 3.15 |  | 003150_HP_LE_REINF | Triax Shell | FALSE | FALSE | 0.005 | secdata | 0.001 | 6 | 0 |  | triax GFRP(Shell Skin)
9986 | FALSE | 3.15 |  | 003150_HP_LE_REINF | Triax Shell | FALSE | FALSE | 0.006 | secdata | 0.001 | 6 | 0 |  | triax GFRP(Shell Skin)
9987 | FALSE | 3.15 |  | 003150_HP_LE_REINF | Triax Shell | FALSE | FALSE | 0.007 | secdata | 0.001 | 6 | 0 |  | triax GFRP(Shell Skin)
9988 | FALSE | 3.15 |  | 003150_HP_LE_REINF | Triax Shell | FALSE | FALSE | 0.008 | secdata | 0.001 | 6 | 0 |  | triax GFRP(Shell Skin)
9989 | FALSE | 3.15 |  | 003150_HP_LE_REINF | Triax Shell | FALSE | FALSE | 0.009 | secdata | 0.001 | 6 | 0 |  | triax GFRP(Shell Skin)
9990 | FALSE | 3.15 |  | 003150_HP_LE_REINF | Triax Shell | FALSE | FALSE | 0.01 | secdata | 0.001 | 6 | 0 |  | triax GFRP(Shell Skin)
9991 | FALSE | 3.15 |  | 003150_HP_LE_REINF | Triax Shell | FALSE | FALSE | 0.011 | secdata | 0.001 | 6 | 0 |  | triax GFRP(Shell Skin)
9992 | FALSE | 3.15 |  | 003150_HP_LE_REINF | Triax Shell | FALSE | FALSE | 0.012 | secdata | 0.001 | 6 | 0 |  | triax GFRP(Shell Skin)
9993 | FALSE | 3.15 |  | 003150_HP_LE_REINF | Triax Shell | FALSE | FALSE | 0.013 | secdata | 0.001 | 6 | 0 |  | triax GFRP(Shell Skin)
9994 | FALSE | 3.15 |  | 003150_HP_LE_REINF | Triax Shell | FALSE | FALSE | 0.014 | secdata | 0.001 | 6 | 0 |  | triax GFRP(Shell Skin)
9995 | FALSE | 3.15 |  | 003150_HP_LE_REINF | Triax Shell | FALSE | FALSE | 0.015 | secdata | 0.001 | 6 | 0 |  | triax GFRP(Shell Skin)
9996 | FALSE | 3.15 |  | 003150_HP_LE_REINF | Triax Shell | FALSE | FALSE | 0.016 | secdata | 0.001 | 6 | 0 |  | triax GFRP(Shell Skin)
9997 | FALSE | 3.15 |  | 003150_HP_LE_REINF | Triax Shell | FALSE | FALSE | 0.017 | secdata | 0.001 | 6 | 0 |  | triax GFRP(Shell Skin)
9998 | FALSE | 3.15 |  | 003150_HP_LE_REINF | Triax Shell | FALSE | FALSE | 0.018 | secdata | 0.001 | 6 | 0 |  | triax GFRP(Shell Skin)
9999 | FALSE | 3.15 |  | 003150_HP_LE_REINF | Triax Shell | FALSE | FALSE | 0.019 | secdata | 0.001 | 6 | 0 |  | triax GFRP(Shell Skin)
10000 | FALSE | 3.15 |  | 003150_HP_LE_REINF | Triax Shell | FALSE | FALSE | 0.02 | secdata | 0.001 | 6 | 0 |  | triax GFRP(Shell Skin)
10001 | FALSE | 3.15 |  | 003150_HP_LE_REINF | Triax Shell | FALSE | FALSE | 0.021 | secdata | 0.001 | 6 | 0 |  | triax GFRP(Shell Skin)
10002 | FALSE | 3.15 |  | 003150_HP_LE_REINF | Triax Shell | FALSE | FALSE | 0.022 | secdata | 0.001 | 6 | 0 |  | triax GFRP(Shell Skin)
10003 | FALSE | 3.15 |  | 003150_HP_LE_REINF | Triax Shell | FALSE | FALSE | 0.023 | secdata | 0.001 | 6 | 0 |  | triax GFRP(Shell Skin)
10004 | FALSE | 3.15 |  | 003150_HP_LE_REINF | Triax Shell | FALSE | FALSE | 0.024 | secdata | 0.001 | 6 | 0 |  | triax GFRP(Shell Skin)
10005 | FALSE | 3.15 |  | 003150_HP_LE_REINF | Triax Shell | FALSE | FALSE | 0.025 | secdata | 0.001 | 6 | 0 |  | triax GFRP(Shell Skin)
10006 | FALSE | 3.15 |  | 003150_HP_LE_REINF | Triax Shell | FALSE | FALSE | 0.026 | secdata | 0.001 | 6 | 0 |  | triax GFRP(Shell Skin)
10007 | FALSE | 3.15 |  | 003150_HP_LE_REINF | Triax Shell | FALSE | FALSE | 0.027 | secdata | 0.001 | 6 | 0 |  | triax GFRP(Shell Skin)
10008 | FALSE | 3.15 |  | 003150_HP_LE_REINF | Triax Shell | FALSE | FALSE | 0.028 | secdata | 0.001 | 6 | 0 |  | triax GFRP(Shell Skin)
10009 | FALSE | 3.15 |  | 003150_HP_LE_REINF | Triax Shell | FALSE | FALSE | 0.029 | secdata | 0.001 | 6 | 0 |  | triax GFRP(Shell Skin)
10010 | FALSE | 3.15 |  | 003150_HP_LE_REINF | Triax Shell | FALSE | FALSE | 0.03 | secdata | 0.001 | 6 | 0 |  | triax GFRP(Shell Skin)
10011 | FALSE | 3.15 |  | 003150_HP_LE_REINF | Triax Shell | FALSE | FALSE | 0.031 | secdata | 0.001 | 6 | 0 |  | triax GFRP(Shell Skin)
10012 | FALSE | 3.15 |  | 003150_HP_LE_REINF | Triax Shell | FALSE | FALSE | 0.032 | secdata | 0.001 | 6 | 0 |  | triax GFRP(Shell Skin)
10013 | FALSE | 3.15 |  | 003150_HP_LE_REINF | Triax Shell | FALSE | FALSE | 0.033 | secdata | 0.001 | 6 | 0 |  | triax GFRP(Shell Skin)
10014 | FALSE | 3.15 |  | 003150_HP_LE_REINF | Triax Shell | FALSE | FALSE | 0.034 | secdata | 0.001 | 6 | 0 |  | triax GFRP(Shell Skin)
10015 | FALSE | 3.15 |  | 003150_HP_LE_REINF | Triax Shell | FALSE | FALSE | 0.035 | secdata | 0.001 | 6 | 0 |  | triax GFRP(Shell Skin)
10016 | FALSE | 3.15 |  | 003150_HP_LE_REINF | Triax Shell | FALSE | FALSE | 0.036 | secdata | 0.001 | 6 | 0 |  | triax GFRP(Shell Skin)
10017 | FALSE | 3.15 |  | 003150_HP_LE_REINF | Triax Shell | FALSE | FALSE | 0.037 | secdata | 0.001 | 6 | 0 |  | triax GFRP(Shell Skin)
10018 | FALSE | 3.15 |  | 003150_HP_LE_REINF | Triax Shell | FALSE | FALSE | 0.038 | secdata | 0.001 | 6 | 0 |  | triax GFRP(Shell Skin)
10019 | FALSE | 3.15 |  | 003150_HP_LE_REINF | Triax Shell | FALSE | FALSE | 0.039 | secdata | 0.001 | 6 | 0 |  | triax GFRP(Shell Skin)
10020 | FALSE | 3.15 |  | 003150_HP_LE_REINF | Triax Shell | FALSE | FALSE | 0.04 | secdata | 0.001 | 6 | 0 |  | triax GFRP(Shell Skin)
10021 | FALSE | 3.15 |  | 003150_HP_LE_REINF | Triax Shell | FALSE | TRUE | 0.041 | secdata | 0.001 | 6 | 0 |  | triax GFRP(Shell Skin)
10022 | FALSE | 3.15 |  | 003150_HP_LE_REINF |  | FALSE | FALSE | #VALUE! | secoffset | mid
10023 | FALSE | 3.15 |  | 003150_HP_LE_REINF |  | FALSE | FALSE | #VALUE!
10024 | FALSE | 3.15 |  | 003150_HP_TE_REINF |  | FALSE | FALSE | #VALUE! | ! 003150_HP_TE_REINF
10025 | FALSE | 3.15 |  | 003150_HP_TE_REINF |  | TRUE | FALSE | #VALUE! | sectype | 84 | shell
10026 | No Section | 3.15 | HP_TE_REINF | 003150_HP_TE_REINF | Gelcoat | TRUE | TRUE | 0.0005 | secdata | 0.0005 | 3 | 0 |  | Gelcoat
10027 | FALSE | 3.15 |  | 003150_HP_TE_REINF | Triax Shell | TRUE | FALSE | 0.001 | secdata | 0.001 | 6 | 0 |  | triax GFRP(Shell Skin)
10028 | FALSE | 3.15 |  | 003150_HP_TE_REINF | Triax Shell | TRUE | FALSE | 0.002 | secdata | 0.001 | 6 | 0 |  | triax GFRP(Shell Skin)
10029 | FALSE | 3.15 |  | 003150_HP_TE_REINF | Triax Shell | TRUE | FALSE | 0.003 | secdata | 0.001 | 6 | 0 |  | triax GFRP(Shell Skin)
10030 | FALSE | 3.15 |  | 003150_HP_TE_REINF | Triax Shell | TRUE | FALSE | 0.004 | secdata | 0.001 | 6 | 0 |  | triax GFRP(Shell Skin)
10031 | FALSE | 3.15 |  | 003150_HP_TE_REINF | Triax Shell | TRUE | FALSE | 0.005 | secdata | 0.001 | 6 | 0 |  | triax GFRP(Shell Skin)
10032 | FALSE | 3.15 |  | 003150_HP_TE_REINF | Triax Shell | TRUE | FALSE | 0.006 | secdata | 0.001 | 6 | 0 |  | triax GFRP(Shell Skin)
10033 | FALSE | 3.15 |  | 003150_HP_TE_REINF | Triax Shell | TRUE | FALSE | 0.007 | secdata | 0.001 | 6 | 0 |  | triax GFRP(Shell Skin)
10034 | FALSE | 3.15 |  | 003150_HP_TE_REINF | Triax Shell | TRUE | FALSE | 0.008 | secdata | 0.001 | 6 | 0 |  | triax GFRP(Shell Skin)
10035 | FALSE | 3.15 |  | 003150_HP_TE_REINF | Triax Shell | TRUE | FALSE | 0.009 | secdata | 0.001 | 6 | 0 |  | triax GFRP(Shell Skin)
10036 | FALSE | 3.15 |  | 003150_HP_TE_REINF | Triax Shell | TRUE | FALSE | 0.01 | secdata | 0.001 | 6 | 0 |  | triax GFRP(Shell Skin)
10037 | FALSE | 3.15 |  | 003150_HP_TE_REINF | Triax Shell | TRUE | FALSE | 0.011 | secdata | 0.001 | 6 | 0 |  | triax GFRP(Shell Skin)
10038 | FALSE | 3.15 |  | 003150_HP_TE_REINF | Triax Shell | TRUE | FALSE | 0.012 | secdata | 0.001 | 6 | 0 |  | triax GFRP(Shell Skin)
10039 | FALSE | 3.15 |  | 003150_HP_TE_REINF | Triax Shell | TRUE | FALSE | 0.013 | secdata | 0.001 | 6 | 0 |  | triax GFRP(Shell Skin)
10040 | FALSE | 3.15 |  | 003150_HP_TE_REINF | Triax Shell | TRUE | FALSE | 0.014 | secdata | 0.001 | 6 | 0 |  | triax GFRP(Shell Skin)
10041 | FALSE | 3.15 |  | 003150_HP_TE_REINF | Triax Shell | TRUE | FALSE | 0.015 | secdata | 0.001 | 6 | 0 |  | triax GFRP(Shell Skin)
10042 | FALSE | 3.15 |  | 003150_HP_TE_REINF | Triax Shell | TRUE | FALSE | 0.016 | secdata | 0.001 | 6 | 0 |  | triax GFRP(Shell Skin)
10043 | FALSE | 3.15 |  | 003150_HP_TE_REINF | Triax Shell | TRUE | FALSE | 0.017 | secdata | 0.001 | 6 | 0 |  | triax GFRP(Shell Skin)
10044 | FALSE | 3.15 |  | 003150_HP_TE_REINF | Triax Shell | TRUE | FALSE | 0.018 | secdata | 0.001 | 6 | 0 |  | triax GFRP(Shell Skin)
10045 | FALSE | 3.15 |  | 003150_HP_TE_REINF | Triax Shell | TRUE | FALSE | 0.019 | secdata | 0.001 | 6 | 0 |  | triax GFRP(Shell Skin)
10046 | FALSE | 3.15 |  | 003150_HP_TE_REINF | Triax Shell | TRUE | FALSE | 0.02 | secdata | 0.001 | 6 | 0 |  | triax GFRP(Shell Skin)
10047 | FALSE | 3.15 |  | 003150_HP_TE_REINF | Triax Shell | TRUE | FALSE | 0.021 | secdata | 0.001 | 6 | 0 |  | triax GFRP(Shell Skin)
10048 | FALSE | 3.15 |  | 003150_HP_TE_REINF | Triax Shell | TRUE | FALSE | 0.022 | secdata | 0.001 | 6 | 0 |  | triax GFRP(Shell Skin)
10049 | FALSE | 3.15 |  | 003150_HP_TE_REINF | Triax Shell | TRUE | FALSE | 0.023 | secdata | 0.001 | 6 | 0 |  | triax GFRP(Shell Skin)
10050 | FALSE | 3.15 |  | 003150_HP_TE_REINF | Triax Shell | TRUE | FALSE | 0.024 | secdata | 0.001 | 6 | 0 |  | triax GFRP(Shell Skin)
10051 | FALSE | 3.15 |  | 003150_HP_TE_REINF | Triax Shell | TRUE | FALSE | 0.025 | secdata | 0.001 | 6 | 0 |  | triax GFRP(Shell Skin)
10052 | FALSE | 3.15 |  | 003150_HP_TE_REINF | Triax Shell | TRUE | FALSE | 0.026 | secdata | 0.001 | 6 | 0 |  | triax GFRP(Shell Skin)
10053 | FALSE | 3.15 |  | 003150_HP_TE_REINF | Triax Shell | TRUE | FALSE | 0.027 | secdata | 0.001 | 6 | 0 |  | triax GFRP(Shell Skin)
10054 | FALSE | 3.15 |  | 003150_HP_TE_REINF | Triax Shell | TRUE | FALSE | 0.028 | secdata | 0.001 | 6 | 0 |  | triax GFRP(Shell Skin)
10055 | FALSE | 3.15 |  | 003150_HP_TE_REINF | Triax Shell | TRUE | FALSE | 0.029 | secdata | 0.001 | 6 | 0 |  | triax GFRP(Shell Skin)
10056 | FALSE | 3.15 |  | 003150_HP_TE_REINF | Triax Shell | TRUE | FALSE | 0.03 | secdata | 0.001 | 6 | 0 |  | triax GFRP(Shell Skin)
10057 | FALSE | 3.15 |  | 003150_HP_TE_REINF | Triax Shell | TRUE | FALSE | 0.031 | secdata | 0.001 | 6 | 0 |  | triax GFRP(Shell Skin)
10058 | FALSE | 3.15 |  | 003150_HP_TE_REINF | Triax Shell | TRUE | FALSE | 0.032 | secdata | 0.001 | 6 | 0 |  | triax GFRP(Shell Skin)
10059 | FALSE | 3.15 |  | 003150_HP_TE_REINF | Triax Shell | TRUE | FALSE | 0.033 | secdata | 0.001 | 6 | 0 |  | triax GFRP(Shell Skin)
10060 | FALSE | 3.15 |  | 003150_HP_TE_REINF | Triax Shell | TRUE | FALSE | 0.034 | secdata | 0.001 | 6 | 0 |  | triax GFRP(Shell Skin)
10061 | FALSE | 3.15 |  | 003150_HP_TE_REINF | Triax Shell | TRUE | FALSE | 0.035 | secdata | 0.001 | 6 | 0 |  | triax GFRP(Shell Skin)
10062 | FALSE | 3.15 |  | 003150_HP_TE_REINF | Triax Shell | TRUE | FALSE | 0.036 | secdata | 0.001 | 6 | 0 |  | triax GFRP(Shell Skin)
10063 | FALSE | 3.15 |  | 003150_HP_TE_REINF | Triax Shell | TRUE | FALSE | 0.037 | secdata | 0.001 | 6 | 0 |  | triax GFRP(Shell Skin)
10064 | FALSE | 3.15 |  | 003150_HP_TE_REINF | Triax Shell | TRUE | FALSE | 0.038 | secdata | 0.001 | 6 | 0 |  | triax GFRP(Shell Skin)
10065 | FALSE | 3.15 |  | 003150_HP_TE_REINF | Triax Shell | TRUE | FALSE | 0.039 | secdata | 0.001 | 6 | 0 |  | triax GFRP(Shell Skin)
10066 | FALSE | 3.15 |  | 003150_HP_TE_REINF | Triax Shell | TRUE | FALSE | 0.04 | secdata | 0.001 | 6 | 0 |  | triax GFRP(Shell Skin)
10067 | No Section | 3.15 | HP_TE_REINF | 003150_HP_TE_REINF | Triax Shell | TRUE | TRUE | 0.041 | secdata | 0.001 | 6 | 0 |  | triax GFRP(Shell Skin)
10068 | FALSE | 3.15 |  | 003150_HP_TE_REINF |  | TRUE | FALSE | #VALUE! | secoffset | bot
10069 | FALSE | 3.15 |  | 003150_HP_TE_REINF |  | TRUE | FALSE | #VALUE!
10070 | FALSE | 3.15 |  | 003150_HP_TE_REINF |  | TRUE | FALSE | #VALUE! | ! 003150_HP_TE_REINF
10071 | FALSE | 3.15 |  | 003150_HP_TE_REINF |  | FALSE | FALSE | #VALUE! | sectype | 1084 | shell
10072 | FALSE | 3.15 |  | 003150_HP_TE_REINF | Gelcoat | FALSE | TRUE | 0.0005 | secdata | 0.0005 | 3 | 0 |  | Gelcoat
10073 | FALSE | 3.15 |  | 003150_HP_TE_REINF | Triax Shell | FALSE | FALSE | 0.001 | secdata | 0.001 | 6 | 0 |  | triax GFRP(Shell Skin)
10074 | FALSE | 3.15 |  | 003150_HP_TE_REINF | Triax Shell | FALSE | FALSE | 0.002 | secdata | 0.001 | 6 | 0 |  | triax GFRP(Shell Skin)
10075 | FALSE | 3.15 |  | 003150_HP_TE_REINF | Triax Shell | FALSE | FALSE | 0.003 | secdata | 0.001 | 6 | 0 |  | triax GFRP(Shell Skin)
10076 | FALSE | 3.15 |  | 003150_HP_TE_REINF | Triax Shell | FALSE | FALSE | 0.004 | secdata | 0.001 | 6 | 0 |  | triax GFRP(Shell Skin)
10077 | FALSE | 3.15 |  | 003150_HP_TE_REINF | Triax Shell | FALSE | FALSE | 0.005 | secdata | 0.001 | 6 | 0 |  | triax GFRP(Shell Skin)
10078 | FALSE | 3.15 |  | 003150_HP_TE_REINF | Triax Shell | FALSE | FALSE | 0.006 | secdata | 0.001 | 6 | 0 |  | triax GFRP(Shell Skin)
10079 | FALSE | 3.15 |  | 003150_HP_TE_REINF | Triax Shell | FALSE | FALSE | 0.007 | secdata | 0.001 | 6 | 0 |  | triax GFRP(Shell Skin)
10080 | FALSE | 3.15 |  | 003150_HP_TE_REINF | Triax Shell | FALSE | FALSE | 0.008 | secdata | 0.001 | 6 | 0 |  | triax GFRP(Shell Skin)
10081 | FALSE | 3.15 |  | 003150_HP_TE_REINF | Triax Shell | FALSE | FALSE | 0.009 | secdata | 0.001 | 6 | 0 |  | triax GFRP(Shell Skin)
10082 | FALSE | 3.15 |  | 003150_HP_TE_REINF | Triax Shell | FALSE | FALSE | 0.01 | secdata | 0.001 | 6 | 0 |  | triax GFRP(Shell Skin)
10083 | FALSE | 3.15 |  | 003150_HP_TE_REINF | Triax Shell | FALSE | FALSE | 0.011 | secdata | 0.001 | 6 | 0 |  | triax GFRP(Shell Skin)
10084 | FALSE | 3.15 |  | 003150_HP_TE_REINF | Triax Shell | FALSE | FALSE | 0.012 | secdata | 0.001 | 6 | 0 |  | triax GFRP(Shell Skin)
10085 | FALSE | 3.15 |  | 003150_HP_TE_REINF | Triax Shell | FALSE | FALSE | 0.013 | secdata | 0.001 | 6 | 0 |  | triax GFRP(Shell Skin)
10086 | FALSE | 3.15 |  | 003150_HP_TE_REINF | Triax Shell | FALSE | FALSE | 0.014 | secdata | 0.001 | 6 | 0 |  | triax GFRP(Shell Skin)
10087 | FALSE | 3.15 |  | 003150_HP_TE_REINF | Triax Shell | FALSE | FALSE | 0.015 | secdata | 0.001 | 6 | 0 |  | triax GFRP(Shell Skin)
10088 | FALSE | 3.15 |  | 003150_HP_TE_REINF | Triax Shell | FALSE | FALSE | 0.016 | secdata | 0.001 | 6 | 0 |  | triax GFRP(Shell Skin)
10089 | FALSE | 3.15 |  | 003150_HP_TE_REINF | Triax Shell | FALSE | FALSE | 0.017 | secdata | 0.001 | 6 | 0 |  | triax GFRP(Shell Skin)
10090 | FALSE | 3.15 |  | 003150_HP_TE_REINF | Triax Shell | FALSE | FALSE | 0.018 | secdata | 0.001 | 6 | 0 |  | triax GFRP(Shell Skin)
10091 | FALSE | 3.15 |  | 003150_HP_TE_REINF | Triax Shell | FALSE | FALSE | 0.019 | secdata | 0.001 | 6 | 0 |  | triax GFRP(Shell Skin)
10092 | FALSE | 3.15 |  | 003150_HP_TE_REINF | Triax Shell | FALSE | FALSE | 0.02 | secdata | 0.001 | 6 | 0 |  | triax GFRP(Shell Skin)
10093 | FALSE | 3.15 |  | 003150_HP_TE_REINF | Triax Shell | FALSE | FALSE | 0.021 | secdata | 0.001 | 6 | 0 |  | triax GFRP(Shell Skin)
10094 | FALSE | 3.15 |  | 003150_HP_TE_REINF | Triax Shell | FALSE | FALSE | 0.022 | secdata | 0.001 | 6 | 0 |  | triax GFRP(Shell Skin)
10095 | FALSE | 3.15 |  | 003150_HP_TE_REINF | Triax Shell | FALSE | FALSE | 0.023 | secdata | 0.001 | 6 | 0 |  | triax GFRP(Shell Skin)
10096 | FALSE | 3.15 |  | 003150_HP_TE_REINF | Triax Shell | FALSE | FALSE | 0.024 | secdata | 0.001 | 6 | 0 |  | triax GFRP(Shell Skin)
10097 | FALSE | 3.15 |  | 003150_HP_TE_REINF | Triax Shell | FALSE | FALSE | 0.025 | secdata | 0.001 | 6 | 0 |  | triax GFRP(Shell Skin)
10098 | FALSE | 3.15 |  | 003150_HP_TE_REINF | Triax Shell | FALSE | FALSE | 0.026 | secdata | 0.001 | 6 | 0 |  | triax GFRP(Shell Skin)
10099 | FALSE | 3.15 |  | 003150_HP_TE_REINF | Triax Shell | FALSE | FALSE | 0.027 | secdata | 0.001 | 6 | 0 |  | triax GFRP(Shell Skin)
10100 | FALSE | 3.15 |  | 003150_HP_TE_REINF | Triax Shell | FALSE | FALSE | 0.028 | secdata | 0.001 | 6 | 0 |  | triax GFRP(Shell Skin)
10101 | FALSE | 3.15 |  | 003150_HP_TE_REINF | Triax Shell | FALSE | FALSE | 0.029 | secdata | 0.001 | 6 | 0 |  | triax GFRP(Shell Skin)
10102 | FALSE | 3.15 |  | 003150_HP_TE_REINF | Triax Shell | FALSE | FALSE | 0.03 | secdata | 0.001 | 6 | 0 |  | triax GFRP(Shell Skin)
10103 | FALSE | 3.15 |  | 003150_HP_TE_REINF | Triax Shell | FALSE | FALSE | 0.031 | secdata | 0.001 | 6 | 0 |  | triax GFRP(Shell Skin)
10104 | FALSE | 3.15 |  | 003150_HP_TE_REINF | Triax Shell | FALSE | FALSE | 0.032 | secdata | 0.001 | 6 | 0 |  | triax GFRP(Shell Skin)
10105 | FALSE | 3.15 |  | 003150_HP_TE_REINF | Triax Shell | FALSE | FALSE | 0.033 | secdata | 0.001 | 6 | 0 |  | triax GFRP(Shell Skin)
10106 | FALSE | 3.15 |  | 003150_HP_TE_REINF | Triax Shell | FALSE | FALSE | 0.034 | secdata | 0.001 | 6 | 0 |  | triax GFRP(Shell Skin)
10107 | FALSE | 3.15 |  | 003150_HP_TE_REINF | Triax Shell | FALSE | FALSE | 0.035 | secdata | 0.001 | 6 | 0 |  | triax GFRP(Shell Skin)
10108 | FALSE | 3.15 |  | 003150_HP_TE_REINF | Triax Shell | FALSE | FALSE | 0.036 | secdata | 0.001 | 6 | 0 |  | triax GFRP(Shell Skin)
10109 | FALSE | 3.15 |  | 003150_HP_TE_REINF | Triax Shell | FALSE | FALSE | 0.037 | secdata | 0.001 | 6 | 0 |  | triax GFRP(Shell Skin)
10110 | FALSE | 3.15 |  | 003150_HP_TE_REINF | Triax Shell | FALSE | FALSE | 0.038 | secdata | 0.001 | 6 | 0 |  | triax GFRP(Shell Skin)
10111 | FALSE | 3.15 |  | 003150_HP_TE_REINF | Triax Shell | FALSE | FALSE | 0.039 | secdata | 0.001 | 6 | 0 |  | triax GFRP(Shell Skin)
10112 | FALSE | 3.15 |  | 003150_HP_TE_REINF | Triax Shell | FALSE | FALSE | 0.04 | secdata | 0.001 | 6 | 0 |  | triax GFRP(Shell Skin)
10113 | FALSE | 3.15 |  | 003150_HP_TE_REINF | Triax Shell | FALSE | TRUE | 0.041 | secdata | 0.001 | 6 | 0 |  | triax GFRP(Shell Skin)
10114 | FALSE | 3.15 |  | 003150_HP_TE_REINF |  | FALSE | FALSE | #VALUE! | secoffset | mid
10115 | FALSE | 3.15 |  | 003150_HP_TE_REINF |  | FALSE | FALSE | #VALUE!
10116 | FALSE | 3.15 |  | 003150_LE_PS_filler |  | FALSE | FALSE | #VALUE! | ! 003150_LE_PS_filler
10117 | FALSE | 3.15 |  | 003150_LE_PS_filler |  | TRUE | FALSE | #VALUE! | sectype | 85 | shell
10118 | No Section | 3.15 | LE_PS_filler | 003150_LE_PS_filler | Gelcoat | TRUE | TRUE | 0.0005 | secdata | 0.0005 | 3 | 0 |  | Gelcoat
10119 | FALSE | 3.15 |  | 003150_LE_PS_filler | Triax Shell | TRUE | FALSE | 0.001 | secdata | 0.001 | 6 | 0 |  | triax GFRP(Shell Skin)
10120 | FALSE | 3.15 |  | 003150_LE_PS_filler | Triax Shell | TRUE | FALSE | 0.002 | secdata | 0.001 | 6 | 0 |  | triax GFRP(Shell Skin)
10121 | FALSE | 3.15 |  | 003150_LE_PS_filler | Triax Shell | TRUE | FALSE | 0.003 | secdata | 0.001 | 6 | 0 |  | triax GFRP(Shell Skin)
10122 | FALSE | 3.15 |  | 003150_LE_PS_filler | Triax Shell | TRUE | FALSE | 0.004 | secdata | 0.001 | 6 | 0 |  | triax GFRP(Shell Skin)
10123 | FALSE | 3.15 |  | 003150_LE_PS_filler | Triax Shell | TRUE | FALSE | 0.005 | secdata | 0.001 | 6 | 0 |  | triax GFRP(Shell Skin)
10124 | FALSE | 3.15 |  | 003150_LE_PS_filler | Triax Shell | TRUE | FALSE | 0.006 | secdata | 0.001 | 6 | 0 |  | triax GFRP(Shell Skin)
10125 | FALSE | 3.15 |  | 003150_LE_PS_filler | Triax Shell | TRUE | FALSE | 0.007 | secdata | 0.001 | 6 | 0 |  | triax GFRP(Shell Skin)
10126 | FALSE | 3.15 |  | 003150_LE_PS_filler | Triax Shell | TRUE | FALSE | 0.008 | secdata | 0.001 | 6 | 0 |  | triax GFRP(Shell Skin)
10127 | FALSE | 3.15 |  | 003150_LE_PS_filler | Triax Shell | TRUE | FALSE | 0.009 | secdata | 0.001 | 6 | 0 |  | triax GFRP(Shell Skin)
10128 | FALSE | 3.15 |  | 003150_LE_PS_filler | Triax Shell | TRUE | FALSE | 0.01 | secdata | 0.001 | 6 | 0 |  | triax GFRP(Shell Skin)
10129 | FALSE | 3.15 |  | 003150_LE_PS_filler | Triax Shell | TRUE | FALSE | 0.011 | secdata | 0.001 | 6 | 0 |  | triax GFRP(Shell Skin)
10130 | FALSE | 3.15 |  | 003150_LE_PS_filler | Triax Shell | TRUE | FALSE | 0.012 | secdata | 0.001 | 6 | 0 |  | triax GFRP(Shell Skin)
10131 | FALSE | 3.15 |  | 003150_LE_PS_filler | Triax Shell | TRUE | FALSE | 0.013 | secdata | 0.001 | 6 | 0 |  | triax GFRP(Shell Skin)
10132 | FALSE | 3.15 |  | 003150_LE_PS_filler | Triax Shell | TRUE | FALSE | 0.014 | secdata | 0.001 | 6 | 0 |  | triax GFRP(Shell Skin)
10133 | FALSE | 3.15 |  | 003150_LE_PS_filler | Triax Shell | TRUE | FALSE | 0.015 | secdata | 0.001 | 6 | 0 |  | triax GFRP(Shell Skin)
10134 | FALSE | 3.15 |  | 003150_LE_PS_filler | Triax Shell | TRUE | FALSE | 0.016 | secdata | 0.001 | 6 | 0 |  | triax GFRP(Shell Skin)
10135 | FALSE | 3.15 |  | 003150_LE_PS_filler | Triax Shell | TRUE | FALSE | 0.017 | secdata | 0.001 | 6 | 0 |  | triax GFRP(Shell Skin)
10136 | FALSE | 3.15 |  | 003150_LE_PS_filler | Triax Shell | TRUE | FALSE | 0.018 | secdata | 0.001 | 6 | 0 |  | triax GFRP(Shell Skin)
10137 | FALSE | 3.15 |  | 003150_LE_PS_filler | Triax Shell | TRUE | FALSE | 0.019 | secdata | 0.001 | 6 | 0 |  | triax GFRP(Shell Skin)
10138 | FALSE | 3.15 |  | 003150_LE_PS_filler | Triax Shell | TRUE | FALSE | 0.02 | secdata | 0.001 | 6 | 0 |  | triax GFRP(Shell Skin)
10139 | FALSE | 3.15 |  | 003150_LE_PS_filler | Triax Shell | TRUE | FALSE | 0.021 | secdata | 0.001 | 6 | 0 |  | triax GFRP(Shell Skin)
10140 | FALSE | 3.15 |  | 003150_LE_PS_filler | Triax Shell | TRUE | FALSE | 0.022 | secdata | 0.001 | 6 | 0 |  | triax GFRP(Shell Skin)
10141 | FALSE | 3.15 |  | 003150_LE_PS_filler | Triax Shell | TRUE | FALSE | 0.023 | secdata | 0.001 | 6 | 0 |  | triax GFRP(Shell Skin)
10142 | FALSE | 3.15 |  | 003150_LE_PS_filler | Triax Shell | TRUE | FALSE | 0.024 | secdata | 0.001 | 6 | 0 |  | triax GFRP(Shell Skin)
10143 | FALSE | 3.15 |  | 003150_LE_PS_filler | Triax Shell | TRUE | FALSE | 0.025 | secdata | 0.001 | 6 | 0 |  | triax GFRP(Shell Skin)
10144 | FALSE | 3.15 |  | 003150_LE_PS_filler | Triax Shell | TRUE | FALSE | 0.026 | secdata | 0.001 | 6 | 0 |  | triax GFRP(Shell Skin)
10145 | FALSE | 3.15 |  | 003150_LE_PS_filler | Triax Shell | TRUE | FALSE | 0.027 | secdata | 0.001 | 6 | 0 |  | triax GFRP(Shell Skin)
10146 | FALSE | 3.15 |  | 003150_LE_PS_filler | Triax Shell | TRUE | FALSE | 0.028 | secdata | 0.001 | 6 | 0 |  | triax GFRP(Shell Skin)
10147 | FALSE | 3.15 |  | 003150_LE_PS_filler | Triax Shell | TRUE | FALSE | 0.029 | secdata | 0.001 | 6 | 0 |  | triax GFRP(Shell Skin)
10148 | FALSE | 3.15 |  | 003150_LE_PS_filler | Triax Shell | TRUE | FALSE | 0.03 | secdata | 0.001 | 6 | 0 |  | triax GFRP(Shell Skin)
10149 | FALSE | 3.15 |  | 003150_LE_PS_filler | Triax Shell | TRUE | FALSE | 0.031 | secdata | 0.001 | 6 | 0 |  | triax GFRP(Shell Skin)
10150 | FALSE | 3.15 |  | 003150_LE_PS_filler | Triax Shell | TRUE | FALSE | 0.032 | secdata | 0.001 | 6 | 0 |  | triax GFRP(Shell Skin)
10151 | FALSE | 3.15 |  | 003150_LE_PS_filler | Triax Shell | TRUE | FALSE | 0.033 | secdata | 0.001 | 6 | 0 |  | triax GFRP(Shell Skin)
10152 | FALSE | 3.15 |  | 003150_LE_PS_filler | Triax Shell | TRUE | FALSE | 0.034 | secdata | 0.001 | 6 | 0 |  | triax GFRP(Shell Skin)
10153 | FALSE | 3.15 |  | 003150_LE_PS_filler | Triax Shell | TRUE | FALSE | 0.035 | secdata | 0.001 | 6 | 0 |  | triax GFRP(Shell Skin)
10154 | FALSE | 3.15 |  | 003150_LE_PS_filler | Triax Shell | TRUE | FALSE | 0.036 | secdata | 0.001 | 6 | 0 |  | triax GFRP(Shell Skin)
10155 | FALSE | 3.15 |  | 003150_LE_PS_filler | Triax Shell | TRUE | FALSE | 0.037 | secdata | 0.001 | 6 | 0 |  | triax GFRP(Shell Skin)
10156 | FALSE | 3.15 |  | 003150_LE_PS_filler | Triax Shell | TRUE | FALSE | 0.038 | secdata | 0.001 | 6 | 0 |  | triax GFRP(Shell Skin)
10157 | FALSE | 3.15 |  | 003150_LE_PS_filler | Triax Shell | TRUE | FALSE | 0.039 | secdata | 0.001 | 6 | 0 |  | triax GFRP(Shell Skin)
10158 | FALSE | 3.15 |  | 003150_LE_PS_filler | Triax Shell | TRUE | FALSE | 0.04 | secdata | 0.001 | 6 | 0 |  | triax GFRP(Shell Skin)
10159 | No Section | 3.15 | LE_PS_filler | 003150_LE_PS_filler | Triax Shell | TRUE | TRUE | 0.041 | secdata | 0.001 | 6 | 0 |  | triax GFRP(Shell Skin)
10160 | FALSE | 3.15 |  | 003150_LE_PS_filler |  | TRUE | FALSE | #VALUE! | secoffset | bot
10161 | FALSE | 3.15 |  | 003150_LE_PS_filler |  | TRUE | FALSE | #VALUE!
10162 | FALSE | 3.15 |  | 003150_LE_PS_filler |  | TRUE | FALSE | #VALUE! | ! 003150_LE_PS_filler
10163 | FALSE | 3.15 |  | 003150_LE_PS_filler |  | FALSE | FALSE | #VALUE! | sectype | 1085 | shell
10164 | FALSE | 3.15 |  | 003150_LE_PS_filler | Gelcoat | FALSE | TRUE | 0.0005 | secdata | 0.0005 | 3 | 0 |  | Gelcoat
10165 | FALSE | 3.15 |  | 003150_LE_PS_filler | Triax Shell | FALSE | FALSE | 0.001 | secdata | 0.001 | 6 | 0 |  | triax GFRP(Shell Skin)
10166 | FALSE | 3.15 |  | 003150_LE_PS_filler | Triax Shell | FALSE | FALSE | 0.002 | secdata | 0.001 | 6 | 0 |  | triax GFRP(Shell Skin)
10167 | FALSE | 3.15 |  | 003150_LE_PS_filler | Triax Shell | FALSE | FALSE | 0.003 | secdata | 0.001 | 6 | 0 |  | triax GFRP(Shell Skin)
10168 | FALSE | 3.15 |  | 003150_LE_PS_filler | Triax Shell | FALSE | FALSE | 0.004 | secdata | 0.001 | 6 | 0 |  | triax GFRP(Shell Skin)
10169 | FALSE | 3.15 |  | 003150_LE_PS_filler | Triax Shell | FALSE | FALSE | 0.005 | secdata | 0.001 | 6 | 0 |  | triax GFRP(Shell Skin)
10170 | FALSE | 3.15 |  | 003150_LE_PS_filler | Triax Shell | FALSE | FALSE | 0.006 | secdata | 0.001 | 6 | 0 |  | triax GFRP(Shell Skin)
10171 | FALSE | 3.15 |  | 003150_LE_PS_filler | Triax Shell | FALSE | FALSE | 0.007 | secdata | 0.001 | 6 | 0 |  | triax GFRP(Shell Skin)
10172 | FALSE | 3.15 |  | 003150_LE_PS_filler | Triax Shell | FALSE | FALSE | 0.008 | secdata | 0.001 | 6 | 0 |  | triax GFRP(Shell Skin)
10173 | FALSE | 3.15 |  | 003150_LE_PS_filler | Triax Shell | FALSE | FALSE | 0.009 | secdata | 0.001 | 6 | 0 |  | triax GFRP(Shell Skin)
10174 | FALSE | 3.15 |  | 003150_LE_PS_filler | Triax Shell | FALSE | FALSE | 0.01 | secdata | 0.001 | 6 | 0 |  | triax GFRP(Shell Skin)
10175 | FALSE | 3.15 |  | 003150_LE_PS_filler | Triax Shell | FALSE | FALSE | 0.011 | secdata | 0.001 | 6 | 0 |  | triax GFRP(Shell Skin)
10176 | FALSE | 3.15 |  | 003150_LE_PS_filler | Triax Shell | FALSE | FALSE | 0.012 | secdata | 0.001 | 6 | 0 |  | triax GFRP(Shell Skin)
10177 | FALSE | 3.15 |  | 003150_LE_PS_filler | Triax Shell | FALSE | FALSE | 0.013 | secdata | 0.001 | 6 | 0 |  | triax GFRP(Shell Skin)
10178 | FALSE | 3.15 |  | 003150_LE_PS_filler | Triax Shell | FALSE | FALSE | 0.014 | secdata | 0.001 | 6 | 0 |  | triax GFRP(Shell Skin)
10179 | FALSE | 3.15 |  | 003150_LE_PS_filler | Triax Shell | FALSE | FALSE | 0.015 | secdata | 0.001 | 6 | 0 |  | triax GFRP(Shell Skin)
10180 | FALSE | 3.15 |  | 003150_LE_PS_filler | Triax Shell | FALSE | FALSE | 0.016 | secdata | 0.001 | 6 | 0 |  | triax GFRP(Shell Skin)
10181 | FALSE | 3.15 |  | 003150_LE_PS_filler | Triax Shell | FALSE | FALSE | 0.017 | secdata | 0.001 | 6 | 0 |  | triax GFRP(Shell Skin)
10182 | FALSE | 3.15 |  | 003150_LE_PS_filler | Triax Shell | FALSE | FALSE | 0.018 | secdata | 0.001 | 6 | 0 |  | triax GFRP(Shell Skin)
10183 | FALSE | 3.15 |  | 003150_LE_PS_filler | Triax Shell | FALSE | FALSE | 0.019 | secdata | 0.001 | 6 | 0 |  | triax GFRP(Shell Skin)
10184 | FALSE | 3.15 |  | 003150_LE_PS_filler | Triax Shell | FALSE | FALSE | 0.02 | secdata | 0.001 | 6 | 0 |  | triax GFRP(Shell Skin)
10185 | FALSE | 3.15 |  | 003150_LE_PS_filler | Triax Shell | FALSE | FALSE | 0.021 | secdata | 0.001 | 6 | 0 |  | triax GFRP(Shell Skin)
10186 | FALSE | 3.15 |  | 003150_LE_PS_filler | Triax Shell | FALSE | FALSE | 0.022 | secdata | 0.001 | 6 | 0 |  | triax GFRP(Shell Skin)
10187 | FALSE | 3.15 |  | 003150_LE_PS_filler | Triax Shell | FALSE | FALSE | 0.023 | secdata | 0.001 | 6 | 0 |  | triax GFRP(Shell Skin)
10188 | FALSE | 3.15 |  | 003150_LE_PS_filler | Triax Shell | FALSE | FALSE | 0.024 | secdata | 0.001 | 6 | 0 |  | triax GFRP(Shell Skin)
10189 | FALSE | 3.15 |  | 003150_LE_PS_filler | Triax Shell | FALSE | FALSE | 0.025 | secdata | 0.001 | 6 | 0 |  | triax GFRP(Shell Skin)
10190 | FALSE | 3.15 |  | 003150_LE_PS_filler | Triax Shell | FALSE | FALSE | 0.026 | secdata | 0.001 | 6 | 0 |  | triax GFRP(Shell Skin)
10191 | FALSE | 3.15 |  | 003150_LE_PS_filler | Triax Shell | FALSE | FALSE | 0.027 | secdata | 0.001 | 6 | 0 |  | triax GFRP(Shell Skin)
10192 | FALSE | 3.15 |  | 003150_LE_PS_filler | Triax Shell | FALSE | FALSE | 0.028 | secdata | 0.001 | 6 | 0 |  | triax GFRP(Shell Skin)
10193 | FALSE | 3.15 |  | 003150_LE_PS_filler | Triax Shell | FALSE | FALSE | 0.029 | secdata | 0.001 | 6 | 0 |  | triax GFRP(Shell Skin)
10194 | FALSE | 3.15 |  | 003150_LE_PS_filler | Triax Shell | FALSE | FALSE | 0.03 | secdata | 0.001 | 6 | 0 |  | triax GFRP(Shell Skin)
10195 | FALSE | 3.15 |  | 003150_LE_PS_filler | Triax Shell | FALSE | FALSE | 0.031 | secdata | 0.001 | 6 | 0 |  | triax GFRP(Shell Skin)
10196 | FALSE | 3.15 |  | 003150_LE_PS_filler | Triax Shell | FALSE | FALSE | 0.032 | secdata | 0.001 | 6 | 0 |  | triax GFRP(Shell Skin)
10197 | FALSE | 3.15 |  | 003150_LE_PS_filler | Triax Shell | FALSE | FALSE | 0.033 | secdata | 0.001 | 6 | 0 |  | triax GFRP(Shell Skin)
10198 | FALSE | 3.15 |  | 003150_LE_PS_filler | Triax Shell | FALSE | FALSE | 0.034 | secdata | 0.001 | 6 | 0 |  | triax GFRP(Shell Skin)
10199 | FALSE | 3.15 |  | 003150_LE_PS_filler | Triax Shell | FALSE | FALSE | 0.035 | secdata | 0.001 | 6 | 0 |  | triax GFRP(Shell Skin)
10200 | FALSE | 3.15 |  | 003150_LE_PS_filler | Triax Shell | FALSE | FALSE | 0.036 | secdata | 0.001 | 6 | 0 |  | triax GFRP(Shell Skin)
10201 | FALSE | 3.15 |  | 003150_LE_PS_filler | Triax Shell | FALSE | FALSE | 0.037 | secdata | 0.001 | 6 | 0 |  | triax GFRP(Shell Skin)
10202 | FALSE | 3.15 |  | 003150_LE_PS_filler | Triax Shell | FALSE | FALSE | 0.038 | secdata | 0.001 | 6 | 0 |  | triax GFRP(Shell Skin)
10203 | FALSE | 3.15 |  | 003150_LE_PS_filler | Triax Shell | FALSE | FALSE | 0.039 | secdata | 0.001 | 6 | 0 |  | triax GFRP(Shell Skin)
10204 | FALSE | 3.15 |  | 003150_LE_PS_filler | Triax Shell | FALSE | FALSE | 0.04 | secdata | 0.001 | 6 | 0 |  | triax GFRP(Shell Skin)
10205 | FALSE | 3.15 |  | 003150_LE_PS_filler | Triax Shell | FALSE | TRUE | 0.041 | secdata | 0.001 | 6 | 0 |  | triax GFRP(Shell Skin)
10206 | FALSE | 3.15 |  | 003150_LE_PS_filler |  | FALSE | FALSE | #VALUE! | secoffset | mid
10207 | FALSE | 3.15 |  | 003150_LE_PS_filler |  | FALSE | FALSE | #VALUE!
10208 | FALSE | 3.15 |  | 003150_LE_SS_filler |  | FALSE | FALSE | #VALUE! | ! 003150_LE_SS_filler
10209 | FALSE | 3.15 |  | 003150_LE_SS_filler |  | TRUE | FALSE | #VALUE! | sectype | 86 | shell
10210 | No Section | 3.15 | LE_SS_filler | 003150_LE_SS_filler | Gelcoat | TRUE | TRUE | 0.0005 | secdata | 0.0005 | 3 | 0 |  | Gelcoat
10211 | FALSE | 3.15 |  | 003150_LE_SS_filler | Triax Shell | TRUE | FALSE | 0.001 | secdata | 0.001 | 6 | 0 |  | triax GFRP(Shell Skin)
10212 | FALSE | 3.15 |  | 003150_LE_SS_filler | Triax Shell | TRUE | FALSE | 0.002 | secdata | 0.001 | 6 | 0 |  | triax GFRP(Shell Skin)
10213 | FALSE | 3.15 |  | 003150_LE_SS_filler | Triax Shell | TRUE | FALSE | 0.003 | secdata | 0.001 | 6 | 0 |  | triax GFRP(Shell Skin)
10214 | FALSE | 3.15 |  | 003150_LE_SS_filler | Triax Shell | TRUE | FALSE | 0.004 | secdata | 0.001 | 6 | 0 |  | triax GFRP(Shell Skin)
10215 | FALSE | 3.15 |  | 003150_LE_SS_filler | Triax Shell | TRUE | FALSE | 0.005 | secdata | 0.001 | 6 | 0 |  | triax GFRP(Shell Skin)
10216 | FALSE | 3.15 |  | 003150_LE_SS_filler | Triax Shell | TRUE | FALSE | 0.006 | secdata | 0.001 | 6 | 0 |  | triax GFRP(Shell Skin)
10217 | FALSE | 3.15 |  | 003150_LE_SS_filler | Triax Shell | TRUE | FALSE | 0.007 | secdata | 0.001 | 6 | 0 |  | triax GFRP(Shell Skin)
10218 | FALSE | 3.15 |  | 003150_LE_SS_filler | Triax Shell | TRUE | FALSE | 0.008 | secdata | 0.001 | 6 | 0 |  | triax GFRP(Shell Skin)
10219 | FALSE | 3.15 |  | 003150_LE_SS_filler | Triax Shell | TRUE | FALSE | 0.009 | secdata | 0.001 | 6 | 0 |  | triax GFRP(Shell Skin)
10220 | FALSE | 3.15 |  | 003150_LE_SS_filler | Triax Shell | TRUE | FALSE | 0.01 | secdata | 0.001 | 6 | 0 |  | triax GFRP(Shell Skin)
10221 | FALSE | 3.15 |  | 003150_LE_SS_filler | Triax Shell | TRUE | FALSE | 0.011 | secdata | 0.001 | 6 | 0 |  | triax GFRP(Shell Skin)
10222 | FALSE | 3.15 |  | 003150_LE_SS_filler | Triax Shell | TRUE | FALSE | 0.012 | secdata | 0.001 | 6 | 0 |  | triax GFRP(Shell Skin)
10223 | FALSE | 3.15 |  | 003150_LE_SS_filler | Triax Shell | TRUE | FALSE | 0.013 | secdata | 0.001 | 6 | 0 |  | triax GFRP(Shell Skin)
10224 | FALSE | 3.15 |  | 003150_LE_SS_filler | Triax Shell | TRUE | FALSE | 0.014 | secdata | 0.001 | 6 | 0 |  | triax GFRP(Shell Skin)
10225 | FALSE | 3.15 |  | 003150_LE_SS_filler | Triax Shell | TRUE | FALSE | 0.015 | secdata | 0.001 | 6 | 0 |  | triax GFRP(Shell Skin)
10226 | FALSE | 3.15 |  | 003150_LE_SS_filler | Triax Shell | TRUE | FALSE | 0.016 | secdata | 0.001 | 6 | 0 |  | triax GFRP(Shell Skin)
10227 | FALSE | 3.15 |  | 003150_LE_SS_filler | Triax Shell | TRUE | FALSE | 0.017 | secdata | 0.001 | 6 | 0 |  | triax GFRP(Shell Skin)
10228 | FALSE | 3.15 |  | 003150_LE_SS_filler | Triax Shell | TRUE | FALSE | 0.018 | secdata | 0.001 | 6 | 0 |  | triax GFRP(Shell Skin)
10229 | FALSE | 3.15 |  | 003150_LE_SS_filler | Triax Shell | TRUE | FALSE | 0.019 | secdata | 0.001 | 6 | 0 |  | triax GFRP(Shell Skin)
10230 | FALSE | 3.15 |  | 003150_LE_SS_filler | Triax Shell | TRUE | FALSE | 0.02 | secdata | 0.001 | 6 | 0 |  | triax GFRP(Shell Skin)
10231 | FALSE | 3.15 |  | 003150_LE_SS_filler | Triax Shell | TRUE | FALSE | 0.021 | secdata | 0.001 | 6 | 0 |  | triax GFRP(Shell Skin)
10232 | FALSE | 3.15 |  | 003150_LE_SS_filler | Triax Shell | TRUE | FALSE | 0.022 | secdata | 0.001 | 6 | 0 |  | triax GFRP(Shell Skin)
10233 | FALSE | 3.15 |  | 003150_LE_SS_filler | Triax Shell | TRUE | FALSE | 0.023 | secdata | 0.001 | 6 | 0 |  | triax GFRP(Shell Skin)
10234 | FALSE | 3.15 |  | 003150_LE_SS_filler | Triax Shell | TRUE | FALSE | 0.024 | secdata | 0.001 | 6 | 0 |  | triax GFRP(Shell Skin)
10235 | FALSE | 3.15 |  | 003150_LE_SS_filler | Triax Shell | TRUE | FALSE | 0.025 | secdata | 0.001 | 6 | 0 |  | triax GFRP(Shell Skin)
10236 | FALSE | 3.15 |  | 003150_LE_SS_filler | Triax Shell | TRUE | FALSE | 0.026 | secdata | 0.001 | 6 | 0 |  | triax GFRP(Shell Skin)
10237 | FALSE | 3.15 |  | 003150_LE_SS_filler | Triax Shell | TRUE | FALSE | 0.027 | secdata | 0.001 | 6 | 0 |  | triax GFRP(Shell Skin)
10238 | FALSE | 3.15 |  | 003150_LE_SS_filler | Triax Shell | TRUE | FALSE | 0.028 | secdata | 0.001 | 6 | 0 |  | triax GFRP(Shell Skin)
10239 | FALSE | 3.15 |  | 003150_LE_SS_filler | Triax Shell | TRUE | FALSE | 0.029 | secdata | 0.001 | 6 | 0 |  | triax GFRP(Shell Skin)
10240 | FALSE | 3.15 |  | 003150_LE_SS_filler | Triax Shell | TRUE | FALSE | 0.03 | secdata | 0.001 | 6 | 0 |  | triax GFRP(Shell Skin)
10241 | FALSE | 3.15 |  | 003150_LE_SS_filler | Triax Shell | TRUE | FALSE | 0.031 | secdata | 0.001 | 6 | 0 |  | triax GFRP(Shell Skin)
10242 | FALSE | 3.15 |  | 003150_LE_SS_filler | Triax Shell | TRUE | FALSE | 0.032 | secdata | 0.001 | 6 | 0 |  | triax GFRP(Shell Skin)
10243 | FALSE | 3.15 |  | 003150_LE_SS_filler | Triax Shell | TRUE | FALSE | 0.033 | secdata | 0.001 | 6 | 0 |  | triax GFRP(Shell Skin)
10244 | FALSE | 3.15 |  | 003150_LE_SS_filler | Triax Shell | TRUE | FALSE | 0.034 | secdata | 0.001 | 6 | 0 |  | triax GFRP(Shell Skin)
10245 | FALSE | 3.15 |  | 003150_LE_SS_filler | Triax Shell | TRUE | FALSE | 0.035 | secdata | 0.001 | 6 | 0 |  | triax GFRP(Shell Skin)
10246 | FALSE | 3.15 |  | 003150_LE_SS_filler | Triax Shell | TRUE | FALSE | 0.036 | secdata | 0.001 | 6 | 0 |  | triax GFRP(Shell Skin)
10247 | FALSE | 3.15 |  | 003150_LE_SS_filler | Triax Shell | TRUE | FALSE | 0.037 | secdata | 0.001 | 6 | 0 |  | triax GFRP(Shell Skin)
10248 | FALSE | 3.15 |  | 003150_LE_SS_filler | Triax Shell | TRUE | FALSE | 0.038 | secdata | 0.001 | 6 | 0 |  | triax GFRP(Shell Skin)
10249 | FALSE | 3.15 |  | 003150_LE_SS_filler | Triax Shell | TRUE | FALSE | 0.039 | secdata | 0.001 | 6 | 0 |  | triax GFRP(Shell Skin)
10250 | FALSE | 3.15 |  | 003150_LE_SS_filler | Triax Shell | TRUE | FALSE | 0.04 | secdata | 0.001 | 6 | 0 |  | triax GFRP(Shell Skin)
10251 | No Section | 3.15 | LE_SS_filler | 003150_LE_SS_filler | Triax Shell | TRUE | TRUE | 0.041 | secdata | 0.001 | 6 | 0 |  | triax GFRP(Shell Skin)
10252 | FALSE | 3.15 |  | 003150_LE_SS_filler |  | TRUE | FALSE | #VALUE! | secoffset | bot
10253 | FALSE | 3.15 |  | 003150_LE_SS_filler |  | TRUE | FALSE | #VALUE!
10254 | FALSE | 3.15 |  | 003150_LE_SS_filler |  | TRUE | FALSE | #VALUE! | ! 003150_LE_SS_filler
10255 | FALSE | 3.15 |  | 003150_LE_SS_filler |  | FALSE | FALSE | #VALUE! | sectype | 1086 | shell
10256 | FALSE | 3.15 |  | 003150_LE_SS_filler | Gelcoat | FALSE | TRUE | 0.0005 | secdata | 0.0005 | 3 | 0 |  | Gelcoat
10257 | FALSE | 3.15 |  | 003150_LE_SS_filler | Triax Shell | FALSE | FALSE | 0.001 | secdata | 0.001 | 6 | 0 |  | triax GFRP(Shell Skin)
10258 | FALSE | 3.15 |  | 003150_LE_SS_filler | Triax Shell | FALSE | FALSE | 0.002 | secdata | 0.001 | 6 | 0 |  | triax GFRP(Shell Skin)
10259 | FALSE | 3.15 |  | 003150_LE_SS_filler | Triax Shell | FALSE | FALSE | 0.003 | secdata | 0.001 | 6 | 0 |  | triax GFRP(Shell Skin)
10260 | FALSE | 3.15 |  | 003150_LE_SS_filler | Triax Shell | FALSE | FALSE | 0.004 | secdata | 0.001 | 6 | 0 |  | triax GFRP(Shell Skin)
10261 | FALSE | 3.15 |  | 003150_LE_SS_filler | Triax Shell | FALSE | FALSE | 0.005 | secdata | 0.001 | 6 | 0 |  | triax GFRP(Shell Skin)
10262 | FALSE | 3.15 |  | 003150_LE_SS_filler | Triax Shell | FALSE | FALSE | 0.006 | secdata | 0.001 | 6 | 0 |  | triax GFRP(Shell Skin)
10263 | FALSE | 3.15 |  | 003150_LE_SS_filler | Triax Shell | FALSE | FALSE | 0.007 | secdata | 0.001 | 6 | 0 |  | triax GFRP(Shell Skin)
10264 | FALSE | 3.15 |  | 003150_LE_SS_filler | Triax Shell | FALSE | FALSE | 0.008 | secdata | 0.001 | 6 | 0 |  | triax GFRP(Shell Skin)
10265 | FALSE | 3.15 |  | 003150_LE_SS_filler | Triax Shell | FALSE | FALSE | 0.009 | secdata | 0.001 | 6 | 0 |  | triax GFRP(Shell Skin)
10266 | FALSE | 3.15 |  | 003150_LE_SS_filler | Triax Shell | FALSE | FALSE | 0.01 | secdata | 0.001 | 6 | 0 |  | triax GFRP(Shell Skin)
10267 | FALSE | 3.15 |  | 003150_LE_SS_filler | Triax Shell | FALSE | FALSE | 0.011 | secdata | 0.001 | 6 | 0 |  | triax GFRP(Shell Skin)
10268 | FALSE | 3.15 |  | 003150_LE_SS_filler | Triax Shell | FALSE | FALSE | 0.012 | secdata | 0.001 | 6 | 0 |  | triax GFRP(Shell Skin)
10269 | FALSE | 3.15 |  | 003150_LE_SS_filler | Triax Shell | FALSE | FALSE | 0.013 | secdata | 0.001 | 6 | 0 |  | triax GFRP(Shell Skin)
10270 | FALSE | 3.15 |  | 003150_LE_SS_filler | Triax Shell | FALSE | FALSE | 0.014 | secdata | 0.001 | 6 | 0 |  | triax GFRP(Shell Skin)
10271 | FALSE | 3.15 |  | 003150_LE_SS_filler | Triax Shell | FALSE | FALSE | 0.015 | secdata | 0.001 | 6 | 0 |  | triax GFRP(Shell Skin)
10272 | FALSE | 3.15 |  | 003150_LE_SS_filler | Triax Shell | FALSE | FALSE | 0.016 | secdata | 0.001 | 6 | 0 |  | triax GFRP(Shell Skin)
10273 | FALSE | 3.15 |  | 003150_LE_SS_filler | Triax Shell | FALSE | FALSE | 0.017 | secdata | 0.001 | 6 | 0 |  | triax GFRP(Shell Skin)
10274 | FALSE | 3.15 |  | 003150_LE_SS_filler | Triax Shell | FALSE | FALSE | 0.018 | secdata | 0.001 | 6 | 0 |  | triax GFRP(Shell Skin)
10275 | FALSE | 3.15 |  | 003150_LE_SS_filler | Triax Shell | FALSE | FALSE | 0.019 | secdata | 0.001 | 6 | 0 |  | triax GFRP(Shell Skin)
10276 | FALSE | 3.15 |  | 003150_LE_SS_filler | Triax Shell | FALSE | FALSE | 0.02 | secdata | 0.001 | 6 | 0 |  | triax GFRP(Shell Skin)
10277 | FALSE | 3.15 |  | 003150_LE_SS_filler | Triax Shell | FALSE | FALSE | 0.021 | secdata | 0.001 | 6 | 0 |  | triax GFRP(Shell Skin)
10278 | FALSE | 3.15 |  | 003150_LE_SS_filler | Triax Shell | FALSE | FALSE | 0.022 | secdata | 0.001 | 6 | 0 |  | triax GFRP(Shell Skin)
10279 | FALSE | 3.15 |  | 003150_LE_SS_filler | Triax Shell | FALSE | FALSE | 0.023 | secdata | 0.001 | 6 | 0 |  | triax GFRP(Shell Skin)
10280 | FALSE | 3.15 |  | 003150_LE_SS_filler | Triax Shell | FALSE | FALSE | 0.024 | secdata | 0.001 | 6 | 0 |  | triax GFRP(Shell Skin)
10281 | FALSE | 3.15 |  | 003150_LE_SS_filler | Triax Shell | FALSE | FALSE | 0.025 | secdata | 0.001 | 6 | 0 |  | triax GFRP(Shell Skin)
10282 | FALSE | 3.15 |  | 003150_LE_SS_filler | Triax Shell | FALSE | FALSE | 0.026 | secdata | 0.001 | 6 | 0 |  | triax GFRP(Shell Skin)
10283 | FALSE | 3.15 |  | 003150_LE_SS_filler | Triax Shell | FALSE | FALSE | 0.027 | secdata | 0.001 | 6 | 0 |  | triax GFRP(Shell Skin)
10284 | FALSE | 3.15 |  | 003150_LE_SS_filler | Triax Shell | FALSE | FALSE | 0.028 | secdata | 0.001 | 6 | 0 |  | triax GFRP(Shell Skin)
10285 | FALSE | 3.15 |  | 003150_LE_SS_filler | Triax Shell | FALSE | FALSE | 0.029 | secdata | 0.001 | 6 | 0 |  | triax GFRP(Shell Skin)
10286 | FALSE | 3.15 |  | 003150_LE_SS_filler | Triax Shell | FALSE | FALSE | 0.03 | secdata | 0.001 | 6 | 0 |  | triax GFRP(Shell Skin)
10287 | FALSE | 3.15 |  | 003150_LE_SS_filler | Triax Shell | FALSE | FALSE | 0.031 | secdata | 0.001 | 6 | 0 |  | triax GFRP(Shell Skin)
10288 | FALSE | 3.15 |  | 003150_LE_SS_filler | Triax Shell | FALSE | FALSE | 0.032 | secdata | 0.001 | 6 | 0 |  | triax GFRP(Shell Skin)
10289 | FALSE | 3.15 |  | 003150_LE_SS_filler | Triax Shell | FALSE | FALSE | 0.033 | secdata | 0.001 | 6 | 0 |  | triax GFRP(Shell Skin)
10290 | FALSE | 3.15 |  | 003150_LE_SS_filler | Triax Shell | FALSE | FALSE | 0.034 | secdata | 0.001 | 6 | 0 |  | triax GFRP(Shell Skin)
10291 | FALSE | 3.15 |  | 003150_LE_SS_filler | Triax Shell | FALSE | FALSE | 0.035 | secdata | 0.001 | 6 | 0 |  | triax GFRP(Shell Skin)
10292 | FALSE | 3.15 |  | 003150_LE_SS_filler | Triax Shell | FALSE | FALSE | 0.036 | secdata | 0.001 | 6 | 0 |  | triax GFRP(Shell Skin)
10293 | FALSE | 3.15 |  | 003150_LE_SS_filler | Triax Shell | FALSE | FALSE | 0.037 | secdata | 0.001 | 6 | 0 |  | triax GFRP(Shell Skin)
10294 | FALSE | 3.15 |  | 003150_LE_SS_filler | Triax Shell | FALSE | FALSE | 0.038 | secdata | 0.001 | 6 | 0 |  | triax GFRP(Shell Skin)
10295 | FALSE | 3.15 |  | 003150_LE_SS_filler | Triax Shell | FALSE | FALSE | 0.039 | secdata | 0.001 | 6 | 0 |  | triax GFRP(Shell Skin)
10296 | FALSE | 3.15 |  | 003150_LE_SS_filler | Triax Shell | FALSE | FALSE | 0.04 | secdata | 0.001 | 6 | 0 |  | triax GFRP(Shell Skin)
10297 | FALSE | 3.15 |  | 003150_LE_SS_filler | Triax Shell | FALSE | TRUE | 0.041 | secdata | 0.001 | 6 | 0 |  | triax GFRP(Shell Skin)
10298 | FALSE | 3.15 |  | 003150_LE_SS_filler |  | FALSE | FALSE | #VALUE! | secoffset | mid
10299 | FALSE | 3.15 |  | 003150_LE_SS_filler |  | FALSE | FALSE | #VALUE!
10300 | FALSE | 3.15 |  | 003150_LP_CAP |  | FALSE | FALSE | #VALUE! | ! 003150_LP_CAP
10301 | FALSE | 3.15 |  | 003150_LP_CAP |  | TRUE | FALSE | #VALUE! | sectype | 87 | shell
10302 | No Section | 3.15 | LP_CAP | 003150_LP_CAP | Gelcoat | TRUE | TRUE | 0.0005 | secdata | 0.0005 | 3 | 0 |  | Gelcoat
10303 | FALSE | 3.15 |  | 003150_LP_CAP | Triax Shell | TRUE | FALSE | 0.001 | secdata | 0.001 | 6 | 0 |  | triax GFRP(Shell Skin)
10304 | FALSE | 3.15 |  | 003150_LP_CAP | Triax Shell | TRUE | FALSE | 0.002 | secdata | 0.001 | 6 | 0 |  | triax GFRP(Shell Skin)
10305 | FALSE | 3.15 |  | 003150_LP_CAP | Triax Shell | TRUE | FALSE | 0.003 | secdata | 0.001 | 6 | 0 |  | triax GFRP(Shell Skin)
10306 | FALSE | 3.15 |  | 003150_LP_CAP | Triax Shell | TRUE | FALSE | 0.004 | secdata | 0.001 | 6 | 0 |  | triax GFRP(Shell Skin)
10307 | FALSE | 3.15 |  | 003150_LP_CAP | Triax Shell | TRUE | FALSE | 0.005 | secdata | 0.001 | 6 | 0 |  | triax GFRP(Shell Skin)
10308 | FALSE | 3.15 |  | 003150_LP_CAP | Triax Shell | TRUE | FALSE | 0.006 | secdata | 0.001 | 6 | 0 |  | triax GFRP(Shell Skin)
10309 | FALSE | 3.15 |  | 003150_LP_CAP | Triax Shell | TRUE | FALSE | 0.007 | secdata | 0.001 | 6 | 0 |  | triax GFRP(Shell Skin)
10310 | FALSE | 3.15 |  | 003150_LP_CAP | Triax Shell | TRUE | FALSE | 0.008 | secdata | 0.001 | 6 | 0 |  | triax GFRP(Shell Skin)
10311 | FALSE | 3.15 |  | 003150_LP_CAP | Triax Shell | TRUE | FALSE | 0.009 | secdata | 0.001 | 6 | 0 |  | triax GFRP(Shell Skin)
10312 | FALSE | 3.15 |  | 003150_LP_CAP | Triax Shell | TRUE | FALSE | 0.01 | secdata | 0.001 | 6 | 0 |  | triax GFRP(Shell Skin)
10313 | FALSE | 3.15 |  | 003150_LP_CAP | Triax Shell | TRUE | FALSE | 0.011 | secdata | 0.001 | 6 | 0 |  | triax GFRP(Shell Skin)
10314 | FALSE | 3.15 |  | 003150_LP_CAP | Triax Shell | TRUE | FALSE | 0.012 | secdata | 0.001 | 6 | 0 |  | triax GFRP(Shell Skin)
10315 | FALSE | 3.15 |  | 003150_LP_CAP | Triax Shell | TRUE | FALSE | 0.013 | secdata | 0.001 | 6 | 0 |  | triax GFRP(Shell Skin)
10316 | FALSE | 3.15 |  | 003150_LP_CAP | Triax Shell | TRUE | FALSE | 0.014 | secdata | 0.001 | 6 | 0 |  | triax GFRP(Shell Skin)
10317 | FALSE | 3.15 |  | 003150_LP_CAP | Triax Shell | TRUE | FALSE | 0.015 | secdata | 0.001 | 6 | 0 |  | triax GFRP(Shell Skin)
10318 | FALSE | 3.15 |  | 003150_LP_CAP | Triax Shell | TRUE | FALSE | 0.016 | secdata | 0.001 | 6 | 0 |  | triax GFRP(Shell Skin)
10319 | FALSE | 3.15 |  | 003150_LP_CAP | Triax Shell | TRUE | FALSE | 0.017 | secdata | 0.001 | 6 | 0 |  | triax GFRP(Shell Skin)
10320 | FALSE | 3.15 |  | 003150_LP_CAP | Triax Shell | TRUE | FALSE | 0.018 | secdata | 0.001 | 6 | 0 |  | triax GFRP(Shell Skin)
10321 | FALSE | 3.15 |  | 003150_LP_CAP | Triax Shell | TRUE | FALSE | 0.019 | secdata | 0.001 | 6 | 0 |  | triax GFRP(Shell Skin)
10322 | FALSE | 3.15 |  | 003150_LP_CAP | Triax Shell | TRUE | FALSE | 0.02 | secdata | 0.001 | 6 | 0 |  | triax GFRP(Shell Skin)
10323 | FALSE | 3.15 |  | 003150_LP_CAP | Triax Shell | TRUE | FALSE | 0.021 | secdata | 0.001 | 6 | 0 |  | triax GFRP(Shell Skin)
10324 | FALSE | 3.15 |  | 003150_LP_CAP | Triax Shell | TRUE | FALSE | 0.022 | secdata | 0.001 | 6 | 0 |  | triax GFRP(Shell Skin)
10325 | FALSE | 3.15 |  | 003150_LP_CAP | Triax Shell | TRUE | FALSE | 0.023 | secdata | 0.001 | 6 | 0 |  | triax GFRP(Shell Skin)
10326 | FALSE | 3.15 |  | 003150_LP_CAP | Triax Shell | TRUE | FALSE | 0.024 | secdata | 0.001 | 6 | 0 |  | triax GFRP(Shell Skin)
10327 | FALSE | 3.15 |  | 003150_LP_CAP | Triax Shell | TRUE | FALSE | 0.025 | secdata | 0.001 | 6 | 0 |  | triax GFRP(Shell Skin)
10328 | FALSE | 3.15 |  | 003150_LP_CAP | Triax Shell | TRUE | FALSE | 0.026 | secdata | 0.001 | 6 | 0 |  | triax GFRP(Shell Skin)
10329 | FALSE | 3.15 |  | 003150_LP_CAP | Triax Shell | TRUE | FALSE | 0.027 | secdata | 0.001 | 6 | 0 |  | triax GFRP(Shell Skin)
10330 | FALSE | 3.15 |  | 003150_LP_CAP | Triax Shell | TRUE | FALSE | 0.028 | secdata | 0.001 | 6 | 0 |  | triax GFRP(Shell Skin)
10331 | FALSE | 3.15 |  | 003150_LP_CAP | Triax Shell | TRUE | FALSE | 0.029 | secdata | 0.001 | 6 | 0 |  | triax GFRP(Shell Skin)
10332 | FALSE | 3.15 |  | 003150_LP_CAP | Triax Shell | TRUE | FALSE | 0.03 | secdata | 0.001 | 6 | 0 |  | triax GFRP(Shell Skin)
10333 | FALSE | 3.15 |  | 003150_LP_CAP | Triax Shell | TRUE | FALSE | 0.031 | secdata | 0.001 | 6 | 0 |  | triax GFRP(Shell Skin)
10334 | FALSE | 3.15 |  | 003150_LP_CAP | Triax Shell | TRUE | FALSE | 0.032 | secdata | 0.001 | 6 | 0 |  | triax GFRP(Shell Skin)
10335 | FALSE | 3.15 |  | 003150_LP_CAP | Triax Shell | TRUE | FALSE | 0.033 | secdata | 0.001 | 6 | 0 |  | triax GFRP(Shell Skin)
10336 | FALSE | 3.15 |  | 003150_LP_CAP | Triax Shell | TRUE | FALSE | 0.034 | secdata | 0.001 | 6 | 0 |  | triax GFRP(Shell Skin)
10337 | FALSE | 3.15 |  | 003150_LP_CAP | Triax Shell | TRUE | FALSE | 0.035 | secdata | 0.001 | 6 | 0 |  | triax GFRP(Shell Skin)
10338 | FALSE | 3.15 |  | 003150_LP_CAP | Triax Shell | TRUE | FALSE | 0.036 | secdata | 0.001 | 6 | 0 |  | triax GFRP(Shell Skin)
10339 | FALSE | 3.15 |  | 003150_LP_CAP | Triax Shell | TRUE | FALSE | 0.037 | secdata | 0.001 | 6 | 0 |  | triax GFRP(Shell Skin)
10340 | FALSE | 3.15 |  | 003150_LP_CAP | Triax Shell | TRUE | FALSE | 0.038 | secdata | 0.001 | 6 | 0 |  | triax GFRP(Shell Skin)
10341 | FALSE | 3.15 |  | 003150_LP_CAP | Triax Shell | TRUE | FALSE | 0.039 | secdata | 0.001 | 6 | 0 |  | triax GFRP(Shell Skin)
10342 | FALSE | 3.15 |  | 003150_LP_CAP | Triax Shell | TRUE | FALSE | 0.04 | secdata | 0.001 | 6 | 0 |  | triax GFRP(Shell Skin)
10343 | No Section | 3.15 | LP_CAP | 003150_LP_CAP | Triax Shell | TRUE | TRUE | 0.041 | secdata | 0.001 | 6 | 0 |  | triax GFRP(Shell Skin)
10344 | FALSE | 3.15 |  | 003150_LP_CAP |  | TRUE | FALSE | #VALUE! | secoffset | bot
10345 | FALSE | 3.15 |  | 003150_LP_CAP |  | TRUE | FALSE | #VALUE!
10346 | FALSE | 3.15 |  | 003150_LP_CAP |  | TRUE | FALSE | #VALUE! | ! 003150_LP_CAP
10347 | FALSE | 3.15 |  | 003150_LP_CAP |  | FALSE | FALSE | #VALUE! | sectype | 1087 | shell
10348 | FALSE | 3.15 |  | 003150_LP_CAP | Gelcoat | FALSE | TRUE | 0.0005 | secdata | 0.0005 | 3 | 0 |  | Gelcoat
10349 | FALSE | 3.15 |  | 003150_LP_CAP | Triax Shell | FALSE | FALSE | 0.001 | secdata | 0.001 | 6 | 0 |  | triax GFRP(Shell Skin)
10350 | FALSE | 3.15 |  | 003150_LP_CAP | Triax Shell | FALSE | FALSE | 0.002 | secdata | 0.001 | 6 | 0 |  | triax GFRP(Shell Skin)
10351 | FALSE | 3.15 |  | 003150_LP_CAP | Triax Shell | FALSE | FALSE | 0.003 | secdata | 0.001 | 6 | 0 |  | triax GFRP(Shell Skin)
10352 | FALSE | 3.15 |  | 003150_LP_CAP | Triax Shell | FALSE | FALSE | 0.004 | secdata | 0.001 | 6 | 0 |  | triax GFRP(Shell Skin)
10353 | FALSE | 3.15 |  | 003150_LP_CAP | Triax Shell | FALSE | FALSE | 0.005 | secdata | 0.001 | 6 | 0 |  | triax GFRP(Shell Skin)
10354 | FALSE | 3.15 |  | 003150_LP_CAP | Triax Shell | FALSE | FALSE | 0.006 | secdata | 0.001 | 6 | 0 |  | triax GFRP(Shell Skin)
10355 | FALSE | 3.15 |  | 003150_LP_CAP | Triax Shell | FALSE | FALSE | 0.007 | secdata | 0.001 | 6 | 0 |  | triax GFRP(Shell Skin)
10356 | FALSE | 3.15 |  | 003150_LP_CAP | Triax Shell | FALSE | FALSE | 0.008 | secdata | 0.001 | 6 | 0 |  | triax GFRP(Shell Skin)
10357 | FALSE | 3.15 |  | 003150_LP_CAP | Triax Shell | FALSE | FALSE | 0.009 | secdata | 0.001 | 6 | 0 |  | triax GFRP(Shell Skin)
10358 | FALSE | 3.15 |  | 003150_LP_CAP | Triax Shell | FALSE | FALSE | 0.01 | secdata | 0.001 | 6 | 0 |  | triax GFRP(Shell Skin)
10359 | FALSE | 3.15 |  | 003150_LP_CAP | Triax Shell | FALSE | FALSE | 0.011 | secdata | 0.001 | 6 | 0 |  | triax GFRP(Shell Skin)
10360 | FALSE | 3.15 |  | 003150_LP_CAP | Triax Shell | FALSE | FALSE | 0.012 | secdata | 0.001 | 6 | 0 |  | triax GFRP(Shell Skin)
10361 | FALSE | 3.15 |  | 003150_LP_CAP | Triax Shell | FALSE | FALSE | 0.013 | secdata | 0.001 | 6 | 0 |  | triax GFRP(Shell Skin)
10362 | FALSE | 3.15 |  | 003150_LP_CAP | Triax Shell | FALSE | FALSE | 0.014 | secdata | 0.001 | 6 | 0 |  | triax GFRP(Shell Skin)
10363 | FALSE | 3.15 |  | 003150_LP_CAP | Triax Shell | FALSE | FALSE | 0.015 | secdata | 0.001 | 6 | 0 |  | triax GFRP(Shell Skin)
10364 | FALSE | 3.15 |  | 003150_LP_CAP | Triax Shell | FALSE | FALSE | 0.016 | secdata | 0.001 | 6 | 0 |  | triax GFRP(Shell Skin)
10365 | FALSE | 3.15 |  | 003150_LP_CAP | Triax Shell | FALSE | FALSE | 0.017 | secdata | 0.001 | 6 | 0 |  | triax GFRP(Shell Skin)
10366 | FALSE | 3.15 |  | 003150_LP_CAP | Triax Shell | FALSE | FALSE | 0.018 | secdata | 0.001 | 6 | 0 |  | triax GFRP(Shell Skin)
10367 | FALSE | 3.15 |  | 003150_LP_CAP | Triax Shell | FALSE | FALSE | 0.019 | secdata | 0.001 | 6 | 0 |  | triax GFRP(Shell Skin)
10368 | FALSE | 3.15 |  | 003150_LP_CAP | Triax Shell | FALSE | FALSE | 0.02 | secdata | 0.001 | 6 | 0 |  | triax GFRP(Shell Skin)
10369 | FALSE | 3.15 |  | 003150_LP_CAP | Triax Shell | FALSE | FALSE | 0.021 | secdata | 0.001 | 6 | 0 |  | triax GFRP(Shell Skin)
10370 | FALSE | 3.15 |  | 003150_LP_CAP | Triax Shell | FALSE | FALSE | 0.022 | secdata | 0.001 | 6 | 0 |  | triax GFRP(Shell Skin)
10371 | FALSE | 3.15 |  | 003150_LP_CAP | Triax Shell | FALSE | FALSE | 0.023 | secdata | 0.001 | 6 | 0 |  | triax GFRP(Shell Skin)
10372 | FALSE | 3.15 |  | 003150_LP_CAP | Triax Shell | FALSE | FALSE | 0.024 | secdata | 0.001 | 6 | 0 |  | triax GFRP(Shell Skin)
10373 | FALSE | 3.15 |  | 003150_LP_CAP | Triax Shell | FALSE | FALSE | 0.025 | secdata | 0.001 | 6 | 0 |  | triax GFRP(Shell Skin)
10374 | FALSE | 3.15 |  | 003150_LP_CAP | Triax Shell | FALSE | FALSE | 0.026 | secdata | 0.001 | 6 | 0 |  | triax GFRP(Shell Skin)
10375 | FALSE | 3.15 |  | 003150_LP_CAP | Triax Shell | FALSE | FALSE | 0.027 | secdata | 0.001 | 6 | 0 |  | triax GFRP(Shell Skin)
10376 | FALSE | 3.15 |  | 003150_LP_CAP | Triax Shell | FALSE | FALSE | 0.028 | secdata | 0.001 | 6 | 0 |  | triax GFRP(Shell Skin)
10377 | FALSE | 3.15 |  | 003150_LP_CAP | Triax Shell | FALSE | FALSE | 0.029 | secdata | 0.001 | 6 | 0 |  | triax GFRP(Shell Skin)
10378 | FALSE | 3.15 |  | 003150_LP_CAP | Triax Shell | FALSE | FALSE | 0.03 | secdata | 0.001 | 6 | 0 |  | triax GFRP(Shell Skin)
10379 | FALSE | 3.15 |  | 003150_LP_CAP | Triax Shell | FALSE | FALSE | 0.031 | secdata | 0.001 | 6 | 0 |  | triax GFRP(Shell Skin)
10380 | FALSE | 3.15 |  | 003150_LP_CAP | Triax Shell | FALSE | FALSE | 0.032 | secdata | 0.001 | 6 | 0 |  | triax GFRP(Shell Skin)
10381 | FALSE | 3.15 |  | 003150_LP_CAP | Triax Shell | FALSE | FALSE | 0.033 | secdata | 0.001 | 6 | 0 |  | triax GFRP(Shell Skin)
10382 | FALSE | 3.15 |  | 003150_LP_CAP | Triax Shell | FALSE | FALSE | 0.034 | secdata | 0.001 | 6 | 0 |  | triax GFRP(Shell Skin)
10383 | FALSE | 3.15 |  | 003150_LP_CAP | Triax Shell | FALSE | FALSE | 0.035 | secdata | 0.001 | 6 | 0 |  | triax GFRP(Shell Skin)
10384 | FALSE | 3.15 |  | 003150_LP_CAP | Triax Shell | FALSE | FALSE | 0.036 | secdata | 0.001 | 6 | 0 |  | triax GFRP(Shell Skin)
10385 | FALSE | 3.15 |  | 003150_LP_CAP | Triax Shell | FALSE | FALSE | 0.037 | secdata | 0.001 | 6 | 0 |  | triax GFRP(Shell Skin)
10386 | FALSE | 3.15 |  | 003150_LP_CAP | Triax Shell | FALSE | FALSE | 0.038 | secdata | 0.001 | 6 | 0 |  | triax GFRP(Shell Skin)
10387 | FALSE | 3.15 |  | 003150_LP_CAP | Triax Shell | FALSE | FALSE | 0.039 | secdata | 0.001 | 6 | 0 |  | triax GFRP(Shell Skin)
10388 | FALSE | 3.15 |  | 003150_LP_CAP | Triax Shell | FALSE | FALSE | 0.04 | secdata | 0.001 | 6 | 0 |  | triax GFRP(Shell Skin)
10389 | FALSE | 3.15 |  | 003150_LP_CAP | Triax Shell | FALSE | TRUE | 0.041 | secdata | 0.001 | 6 | 0 |  | triax GFRP(Shell Skin)
10390 | FALSE | 3.15 |  | 003150_LP_CAP |  | FALSE | FALSE | #VALUE! | secoffset | mid
10391 | FALSE | 3.15 |  | 003150_LP_CAP |  | FALSE | FALSE | #VALUE!
10392 | FALSE | 3.15 |  | 003150_LP_FLAT |  | FALSE | FALSE | #VALUE! | ! 003150_LP_FLAT
10393 | FALSE | 3.15 |  | 003150_LP_FLAT |  | TRUE | FALSE | #VALUE! | sectype | 88 | shell
10394 | No Section | 3.15 | LP_FLAT | 003150_LP_FLAT | Gelcoat | TRUE | TRUE | 0.0005 | secdata | 0.0005 | 3 | 0 |  | Gelcoat
10395 | FALSE | 3.15 |  | 003150_LP_FLAT | Triax Shell | TRUE | FALSE | 0.001 | secdata | 0.001 | 6 | 0 |  | triax GFRP(Shell Skin)
10396 | FALSE | 3.15 |  | 003150_LP_FLAT | Triax Shell | TRUE | FALSE | 0.002 | secdata | 0.001 | 6 | 0 |  | triax GFRP(Shell Skin)
10397 | FALSE | 3.15 |  | 003150_LP_FLAT | Triax Shell | TRUE | FALSE | 0.003 | secdata | 0.001 | 6 | 0 |  | triax GFRP(Shell Skin)
10398 | FALSE | 3.15 |  | 003150_LP_FLAT | Triax Shell | TRUE | FALSE | 0.004 | secdata | 0.001 | 6 | 0 |  | triax GFRP(Shell Skin)
10399 | FALSE | 3.15 |  | 003150_LP_FLAT | Triax Shell | TRUE | FALSE | 0.005 | secdata | 0.001 | 6 | 0 |  | triax GFRP(Shell Skin)
10400 | FALSE | 3.15 |  | 003150_LP_FLAT | Triax Shell | TRUE | FALSE | 0.006 | secdata | 0.001 | 6 | 0 |  | triax GFRP(Shell Skin)
10401 | FALSE | 3.15 |  | 003150_LP_FLAT | Triax Shell | TRUE | FALSE | 0.007 | secdata | 0.001 | 6 | 0 |  | triax GFRP(Shell Skin)
10402 | FALSE | 3.15 |  | 003150_LP_FLAT | Triax Shell | TRUE | FALSE | 0.008 | secdata | 0.001 | 6 | 0 |  | triax GFRP(Shell Skin)
10403 | FALSE | 3.15 |  | 003150_LP_FLAT | Triax Shell | TRUE | FALSE | 0.009 | secdata | 0.001 | 6 | 0 |  | triax GFRP(Shell Skin)
10404 | FALSE | 3.15 |  | 003150_LP_FLAT | Triax Shell | TRUE | FALSE | 0.01 | secdata | 0.001 | 6 | 0 |  | triax GFRP(Shell Skin)
10405 | FALSE | 3.15 |  | 003150_LP_FLAT | Triax Shell | TRUE | FALSE | 0.011 | secdata | 0.001 | 6 | 0 |  | triax GFRP(Shell Skin)
10406 | FALSE | 3.15 |  | 003150_LP_FLAT | Triax Shell | TRUE | FALSE | 0.012 | secdata | 0.001 | 6 | 0 |  | triax GFRP(Shell Skin)
10407 | FALSE | 3.15 |  | 003150_LP_FLAT | Triax Shell | TRUE | FALSE | 0.013 | secdata | 0.001 | 6 | 0 |  | triax GFRP(Shell Skin)
10408 | FALSE | 3.15 |  | 003150_LP_FLAT | Triax Shell | TRUE | FALSE | 0.014 | secdata | 0.001 | 6 | 0 |  | triax GFRP(Shell Skin)
10409 | FALSE | 3.15 |  | 003150_LP_FLAT | Triax Shell | TRUE | FALSE | 0.015 | secdata | 0.001 | 6 | 0 |  | triax GFRP(Shell Skin)
10410 | FALSE | 3.15 |  | 003150_LP_FLAT | Triax Shell | TRUE | FALSE | 0.016 | secdata | 0.001 | 6 | 0 |  | triax GFRP(Shell Skin)
10411 | FALSE | 3.15 |  | 003150_LP_FLAT | Triax Shell | TRUE | FALSE | 0.017 | secdata | 0.001 | 6 | 0 |  | triax GFRP(Shell Skin)
10412 | FALSE | 3.15 |  | 003150_LP_FLAT | Triax Shell | TRUE | FALSE | 0.018 | secdata | 0.001 | 6 | 0 |  | triax GFRP(Shell Skin)
10413 | FALSE | 3.15 |  | 003150_LP_FLAT | Triax Shell | TRUE | FALSE | 0.019 | secdata | 0.001 | 6 | 0 |  | triax GFRP(Shell Skin)
10414 | FALSE | 3.15 |  | 003150_LP_FLAT | Triax Shell | TRUE | FALSE | 0.02 | secdata | 0.001 | 6 | 0 |  | triax GFRP(Shell Skin)
10415 | FALSE | 3.15 |  | 003150_LP_FLAT | Triax Shell | TRUE | FALSE | 0.021 | secdata | 0.001 | 6 | 0 |  | triax GFRP(Shell Skin)
10416 | FALSE | 3.15 |  | 003150_LP_FLAT | Triax Shell | TRUE | FALSE | 0.022 | secdata | 0.001 | 6 | 0 |  | triax GFRP(Shell Skin)
10417 | FALSE | 3.15 |  | 003150_LP_FLAT | Triax Shell | TRUE | FALSE | 0.023 | secdata | 0.001 | 6 | 0 |  | triax GFRP(Shell Skin)
10418 | FALSE | 3.15 |  | 003150_LP_FLAT | Triax Shell | TRUE | FALSE | 0.024 | secdata | 0.001 | 6 | 0 |  | triax GFRP(Shell Skin)
10419 | FALSE | 3.15 |  | 003150_LP_FLAT | Triax Shell | TRUE | FALSE | 0.025 | secdata | 0.001 | 6 | 0 |  | triax GFRP(Shell Skin)
10420 | FALSE | 3.15 |  | 003150_LP_FLAT | Triax Shell | TRUE | FALSE | 0.026 | secdata | 0.001 | 6 | 0 |  | triax GFRP(Shell Skin)
10421 | FALSE | 3.15 |  | 003150_LP_FLAT | Triax Shell | TRUE | FALSE | 0.027 | secdata | 0.001 | 6 | 0 |  | triax GFRP(Shell Skin)
10422 | FALSE | 3.15 |  | 003150_LP_FLAT | Triax Shell | TRUE | FALSE | 0.028 | secdata | 0.001 | 6 | 0 |  | triax GFRP(Shell Skin)
10423 | FALSE | 3.15 |  | 003150_LP_FLAT | Triax Shell | TRUE | FALSE | 0.029 | secdata | 0.001 | 6 | 0 |  | triax GFRP(Shell Skin)
10424 | FALSE | 3.15 |  | 003150_LP_FLAT | Triax Shell | TRUE | FALSE | 0.03 | secdata | 0.001 | 6 | 0 |  | triax GFRP(Shell Skin)
10425 | FALSE | 3.15 |  | 003150_LP_FLAT | Triax Shell | TRUE | FALSE | 0.031 | secdata | 0.001 | 6 | 0 |  | triax GFRP(Shell Skin)
10426 | FALSE | 3.15 |  | 003150_LP_FLAT | Triax Shell | TRUE | FALSE | 0.032 | secdata | 0.001 | 6 | 0 |  | triax GFRP(Shell Skin)
10427 | FALSE | 3.15 |  | 003150_LP_FLAT | Triax Shell | TRUE | FALSE | 0.033 | secdata | 0.001 | 6 | 0 |  | triax GFRP(Shell Skin)
10428 | FALSE | 3.15 |  | 003150_LP_FLAT | Triax Shell | TRUE | FALSE | 0.034 | secdata | 0.001 | 6 | 0 |  | triax GFRP(Shell Skin)
10429 | FALSE | 3.15 |  | 003150_LP_FLAT | Triax Shell | TRUE | FALSE | 0.035 | secdata | 0.001 | 6 | 0 |  | triax GFRP(Shell Skin)
10430 | FALSE | 3.15 |  | 003150_LP_FLAT | Triax Shell | TRUE | FALSE | 0.036 | secdata | 0.001 | 6 | 0 |  | triax GFRP(Shell Skin)
10431 | FALSE | 3.15 |  | 003150_LP_FLAT | Triax Shell | TRUE | FALSE | 0.037 | secdata | 0.001 | 6 | 0 |  | triax GFRP(Shell Skin)
10432 | FALSE | 3.15 |  | 003150_LP_FLAT | Triax Shell | TRUE | FALSE | 0.038 | secdata | 0.001 | 6 | 0 |  | triax GFRP(Shell Skin)
10433 | FALSE | 3.15 |  | 003150_LP_FLAT | Triax Shell | TRUE | FALSE | 0.039 | secdata | 0.001 | 6 | 0 |  | triax GFRP(Shell Skin)
10434 | FALSE | 3.15 |  | 003150_LP_FLAT | Triax Shell | TRUE | FALSE | 0.04 | secdata | 0.001 | 6 | 0 |  | triax GFRP(Shell Skin)
10435 | No Section | 3.15 | LP_FLAT | 003150_LP_FLAT | Triax Shell | TRUE | TRUE | 0.041 | secdata | 0.001 | 6 | 0 |  | triax GFRP(Shell Skin)
10436 | FALSE | 3.15 |  | 003150_LP_FLAT |  | TRUE | FALSE | #VALUE! | secoffset | bot
10437 | FALSE | 3.15 |  | 003150_LP_FLAT |  | TRUE | FALSE | #VALUE!
10438 | FALSE | 3.15 |  | 003150_LP_FLAT |  | TRUE | FALSE | #VALUE! | ! 003150_LP_FLAT
10439 | FALSE | 3.15 |  | 003150_LP_FLAT |  | FALSE | FALSE | #VALUE! | sectype | 1088 | shell
10440 | FALSE | 3.15 |  | 003150_LP_FLAT | Gelcoat | FALSE | TRUE | 0.0005 | secdata | 0.0005 | 3 | 0 |  | Gelcoat
10441 | FALSE | 3.15 |  | 003150_LP_FLAT | Triax Shell | FALSE | FALSE | 0.001 | secdata | 0.001 | 6 | 0 |  | triax GFRP(Shell Skin)
10442 | FALSE | 3.15 |  | 003150_LP_FLAT | Triax Shell | FALSE | FALSE | 0.002 | secdata | 0.001 | 6 | 0 |  | triax GFRP(Shell Skin)
10443 | FALSE | 3.15 |  | 003150_LP_FLAT | Triax Shell | FALSE | FALSE | 0.003 | secdata | 0.001 | 6 | 0 |  | triax GFRP(Shell Skin)
10444 | FALSE | 3.15 |  | 003150_LP_FLAT | Triax Shell | FALSE | FALSE | 0.004 | secdata | 0.001 | 6 | 0 |  | triax GFRP(Shell Skin)
10445 | FALSE | 3.15 |  | 003150_LP_FLAT | Triax Shell | FALSE | FALSE | 0.005 | secdata | 0.001 | 6 | 0 |  | triax GFRP(Shell Skin)
10446 | FALSE | 3.15 |  | 003150_LP_FLAT | Triax Shell | FALSE | FALSE | 0.006 | secdata | 0.001 | 6 | 0 |  | triax GFRP(Shell Skin)
10447 | FALSE | 3.15 |  | 003150_LP_FLAT | Triax Shell | FALSE | FALSE | 0.007 | secdata | 0.001 | 6 | 0 |  | triax GFRP(Shell Skin)
10448 | FALSE | 3.15 |  | 003150_LP_FLAT | Triax Shell | FALSE | FALSE | 0.008 | secdata | 0.001 | 6 | 0 |  | triax GFRP(Shell Skin)
10449 | FALSE | 3.15 |  | 003150_LP_FLAT | Triax Shell | FALSE | FALSE | 0.009 | secdata | 0.001 | 6 | 0 |  | triax GFRP(Shell Skin)
10450 | FALSE | 3.15 |  | 003150_LP_FLAT | Triax Shell | FALSE | FALSE | 0.01 | secdata | 0.001 | 6 | 0 |  | triax GFRP(Shell Skin)
10451 | FALSE | 3.15 |  | 003150_LP_FLAT | Triax Shell | FALSE | FALSE | 0.011 | secdata | 0.001 | 6 | 0 |  | triax GFRP(Shell Skin)
10452 | FALSE | 3.15 |  | 003150_LP_FLAT | Triax Shell | FALSE | FALSE | 0.012 | secdata | 0.001 | 6 | 0 |  | triax GFRP(Shell Skin)
10453 | FALSE | 3.15 |  | 003150_LP_FLAT | Triax Shell | FALSE | FALSE | 0.013 | secdata | 0.001 | 6 | 0 |  | triax GFRP(Shell Skin)
10454 | FALSE | 3.15 |  | 003150_LP_FLAT | Triax Shell | FALSE | FALSE | 0.014 | secdata | 0.001 | 6 | 0 |  | triax GFRP(Shell Skin)
10455 | FALSE | 3.15 |  | 003150_LP_FLAT | Triax Shell | FALSE | FALSE | 0.015 | secdata | 0.001 | 6 | 0 |  | triax GFRP(Shell Skin)
10456 | FALSE | 3.15 |  | 003150_LP_FLAT | Triax Shell | FALSE | FALSE | 0.016 | secdata | 0.001 | 6 | 0 |  | triax GFRP(Shell Skin)
10457 | FALSE | 3.15 |  | 003150_LP_FLAT | Triax Shell | FALSE | FALSE | 0.017 | secdata | 0.001 | 6 | 0 |  | triax GFRP(Shell Skin)
10458 | FALSE | 3.15 |  | 003150_LP_FLAT | Triax Shell | FALSE | FALSE | 0.018 | secdata | 0.001 | 6 | 0 |  | triax GFRP(Shell Skin)
10459 | FALSE | 3.15 |  | 003150_LP_FLAT | Triax Shell | FALSE | FALSE | 0.019 | secdata | 0.001 | 6 | 0 |  | triax GFRP(Shell Skin)
10460 | FALSE | 3.15 |  | 003150_LP_FLAT | Triax Shell | FALSE | FALSE | 0.02 | secdata | 0.001 | 6 | 0 |  | triax GFRP(Shell Skin)
10461 | FALSE | 3.15 |  | 003150_LP_FLAT | Triax Shell | FALSE | FALSE | 0.021 | secdata | 0.001 | 6 | 0 |  | triax GFRP(Shell Skin)
10462 | FALSE | 3.15 |  | 003150_LP_FLAT | Triax Shell | FALSE | FALSE | 0.022 | secdata | 0.001 | 6 | 0 |  | triax GFRP(Shell Skin)
10463 | FALSE | 3.15 |  | 003150_LP_FLAT | Triax Shell | FALSE | FALSE | 0.023 | secdata | 0.001 | 6 | 0 |  | triax GFRP(Shell Skin)
10464 | FALSE | 3.15 |  | 003150_LP_FLAT | Triax Shell | FALSE | FALSE | 0.024 | secdata | 0.001 | 6 | 0 |  | triax GFRP(Shell Skin)
10465 | FALSE | 3.15 |  | 003150_LP_FLAT | Triax Shell | FALSE | FALSE | 0.025 | secdata | 0.001 | 6 | 0 |  | triax GFRP(Shell Skin)
10466 | FALSE | 3.15 |  | 003150_LP_FLAT | Triax Shell | FALSE | FALSE | 0.026 | secdata | 0.001 | 6 | 0 |  | triax GFRP(Shell Skin)
10467 | FALSE | 3.15 |  | 003150_LP_FLAT | Triax Shell | FALSE | FALSE | 0.027 | secdata | 0.001 | 6 | 0 |  | triax GFRP(Shell Skin)
10468 | FALSE | 3.15 |  | 003150_LP_FLAT | Triax Shell | FALSE | FALSE | 0.028 | secdata | 0.001 | 6 | 0 |  | triax GFRP(Shell Skin)
10469 | FALSE | 3.15 |  | 003150_LP_FLAT | Triax Shell | FALSE | FALSE | 0.029 | secdata | 0.001 | 6 | 0 |  | triax GFRP(Shell Skin)
10470 | FALSE | 3.15 |  | 003150_LP_FLAT | Triax Shell | FALSE | FALSE | 0.03 | secdata | 0.001 | 6 | 0 |  | triax GFRP(Shell Skin)
10471 | FALSE | 3.15 |  | 003150_LP_FLAT | Triax Shell | FALSE | FALSE | 0.031 | secdata | 0.001 | 6 | 0 |  | triax GFRP(Shell Skin)
10472 | FALSE | 3.15 |  | 003150_LP_FLAT | Triax Shell | FALSE | FALSE | 0.032 | secdata | 0.001 | 6 | 0 |  | triax GFRP(Shell Skin)
10473 | FALSE | 3.15 |  | 003150_LP_FLAT | Triax Shell | FALSE | FALSE | 0.033 | secdata | 0.001 | 6 | 0 |  | triax GFRP(Shell Skin)
10474 | FALSE | 3.15 |  | 003150_LP_FLAT | Triax Shell | FALSE | FALSE | 0.034 | secdata | 0.001 | 6 | 0 |  | triax GFRP(Shell Skin)
10475 | FALSE | 3.15 |  | 003150_LP_FLAT | Triax Shell | FALSE | FALSE | 0.035 | secdata | 0.001 | 6 | 0 |  | triax GFRP(Shell Skin)
10476 | FALSE | 3.15 |  | 003150_LP_FLAT | Triax Shell | FALSE | FALSE | 0.036 | secdata | 0.001 | 6 | 0 |  | triax GFRP(Shell Skin)
10477 | FALSE | 3.15 |  | 003150_LP_FLAT | Triax Shell | FALSE | FALSE | 0.037 | secdata | 0.001 | 6 | 0 |  | triax GFRP(Shell Skin)
10478 | FALSE | 3.15 |  | 003150_LP_FLAT | Triax Shell | FALSE | FALSE | 0.038 | secdata | 0.001 | 6 | 0 |  | triax GFRP(Shell Skin)
10479 | FALSE | 3.15 |  | 003150_LP_FLAT | Triax Shell | FALSE | FALSE | 0.039 | secdata | 0.001 | 6 | 0 |  | triax GFRP(Shell Skin)
10480 | FALSE | 3.15 |  | 003150_LP_FLAT | Triax Shell | FALSE | FALSE | 0.04 | secdata | 0.001 | 6 | 0 |  | triax GFRP(Shell Skin)
10481 | FALSE | 3.15 |  | 003150_LP_FLAT | Triax Shell | FALSE | TRUE | 0.041 | secdata | 0.001 | 6 | 0 |  | triax GFRP(Shell Skin)
10482 | FALSE | 3.15 |  | 003150_LP_FLAT |  | FALSE | FALSE | #VALUE! | secoffset | mid
10483 | FALSE | 3.15 |  | 003150_LP_FLAT |  | FALSE | FALSE | #VALUE!
10484 | FALSE | 3.15 |  | 003150_LP_LE_REINF |  | FALSE | FALSE | #VALUE! | ! 003150_LP_LE_REINF
10485 | FALSE | 3.15 |  | 003150_LP_LE_REINF |  | TRUE | FALSE | #VALUE! | sectype | 89 | shell
10486 | No Section | 3.15 | LP_LE_REINF | 003150_LP_LE_REINF | Gelcoat | TRUE | TRUE | 0.0005 | secdata | 0.0005 | 3 | 0 |  | Gelcoat
10487 | FALSE | 3.15 |  | 003150_LP_LE_REINF | Triax Shell | TRUE | FALSE | 0.001 | secdata | 0.001 | 6 | 0 |  | triax GFRP(Shell Skin)
10488 | FALSE | 3.15 |  | 003150_LP_LE_REINF | Triax Shell | TRUE | FALSE | 0.002 | secdata | 0.001 | 6 | 0 |  | triax GFRP(Shell Skin)
10489 | FALSE | 3.15 |  | 003150_LP_LE_REINF | Triax Shell | TRUE | FALSE | 0.003 | secdata | 0.001 | 6 | 0 |  | triax GFRP(Shell Skin)
10490 | FALSE | 3.15 |  | 003150_LP_LE_REINF | Triax Shell | TRUE | FALSE | 0.004 | secdata | 0.001 | 6 | 0 |  | triax GFRP(Shell Skin)
10491 | FALSE | 3.15 |  | 003150_LP_LE_REINF | Triax Shell | TRUE | FALSE | 0.005 | secdata | 0.001 | 6 | 0 |  | triax GFRP(Shell Skin)
10492 | FALSE | 3.15 |  | 003150_LP_LE_REINF | Triax Shell | TRUE | FALSE | 0.006 | secdata | 0.001 | 6 | 0 |  | triax GFRP(Shell Skin)
10493 | FALSE | 3.15 |  | 003150_LP_LE_REINF | Triax Shell | TRUE | FALSE | 0.007 | secdata | 0.001 | 6 | 0 |  | triax GFRP(Shell Skin)
10494 | FALSE | 3.15 |  | 003150_LP_LE_REINF | Triax Shell | TRUE | FALSE | 0.008 | secdata | 0.001 | 6 | 0 |  | triax GFRP(Shell Skin)
10495 | FALSE | 3.15 |  | 003150_LP_LE_REINF | Triax Shell | TRUE | FALSE | 0.009 | secdata | 0.001 | 6 | 0 |  | triax GFRP(Shell Skin)
10496 | FALSE | 3.15 |  | 003150_LP_LE_REINF | Triax Shell | TRUE | FALSE | 0.01 | secdata | 0.001 | 6 | 0 |  | triax GFRP(Shell Skin)
10497 | FALSE | 3.15 |  | 003150_LP_LE_REINF | Triax Shell | TRUE | FALSE | 0.011 | secdata | 0.001 | 6 | 0 |  | triax GFRP(Shell Skin)
10498 | FALSE | 3.15 |  | 003150_LP_LE_REINF | Triax Shell | TRUE | FALSE | 0.012 | secdata | 0.001 | 6 | 0 |  | triax GFRP(Shell Skin)
10499 | FALSE | 3.15 |  | 003150_LP_LE_REINF | Triax Shell | TRUE | FALSE | 0.013 | secdata | 0.001 | 6 | 0 |  | triax GFRP(Shell Skin)
10500 | FALSE | 3.15 |  | 003150_LP_LE_REINF | Triax Shell | TRUE | FALSE | 0.014 | secdata | 0.001 | 6 | 0 |  | triax GFRP(Shell Skin)
10501 | FALSE | 3.15 |  | 003150_LP_LE_REINF | Triax Shell | TRUE | FALSE | 0.015 | secdata | 0.001 | 6 | 0 |  | triax GFRP(Shell Skin)
10502 | FALSE | 3.15 |  | 003150_LP_LE_REINF | Triax Shell | TRUE | FALSE | 0.016 | secdata | 0.001 | 6 | 0 |  | triax GFRP(Shell Skin)
10503 | FALSE | 3.15 |  | 003150_LP_LE_REINF | Triax Shell | TRUE | FALSE | 0.017 | secdata | 0.001 | 6 | 0 |  | triax GFRP(Shell Skin)
10504 | FALSE | 3.15 |  | 003150_LP_LE_REINF | Triax Shell | TRUE | FALSE | 0.018 | secdata | 0.001 | 6 | 0 |  | triax GFRP(Shell Skin)
10505 | FALSE | 3.15 |  | 003150_LP_LE_REINF | Triax Shell | TRUE | FALSE | 0.019 | secdata | 0.001 | 6 | 0 |  | triax GFRP(Shell Skin)
10506 | FALSE | 3.15 |  | 003150_LP_LE_REINF | Triax Shell | TRUE | FALSE | 0.02 | secdata | 0.001 | 6 | 0 |  | triax GFRP(Shell Skin)
10507 | FALSE | 3.15 |  | 003150_LP_LE_REINF | Triax Shell | TRUE | FALSE | 0.021 | secdata | 0.001 | 6 | 0 |  | triax GFRP(Shell Skin)
10508 | FALSE | 3.15 |  | 003150_LP_LE_REINF | Triax Shell | TRUE | FALSE | 0.022 | secdata | 0.001 | 6 | 0 |  | triax GFRP(Shell Skin)
10509 | FALSE | 3.15 |  | 003150_LP_LE_REINF | Triax Shell | TRUE | FALSE | 0.023 | secdata | 0.001 | 6 | 0 |  | triax GFRP(Shell Skin)
10510 | FALSE | 3.15 |  | 003150_LP_LE_REINF | Triax Shell | TRUE | FALSE | 0.024 | secdata | 0.001 | 6 | 0 |  | triax GFRP(Shell Skin)
10511 | FALSE | 3.15 |  | 003150_LP_LE_REINF | Triax Shell | TRUE | FALSE | 0.025 | secdata | 0.001 | 6 | 0 |  | triax GFRP(Shell Skin)
10512 | FALSE | 3.15 |  | 003150_LP_LE_REINF | Triax Shell | TRUE | FALSE | 0.026 | secdata | 0.001 | 6 | 0 |  | triax GFRP(Shell Skin)
10513 | FALSE | 3.15 |  | 003150_LP_LE_REINF | Triax Shell | TRUE | FALSE | 0.027 | secdata | 0.001 | 6 | 0 |  | triax GFRP(Shell Skin)
10514 | FALSE | 3.15 |  | 003150_LP_LE_REINF | Triax Shell | TRUE | FALSE | 0.028 | secdata | 0.001 | 6 | 0 |  | triax GFRP(Shell Skin)
10515 | FALSE | 3.15 |  | 003150_LP_LE_REINF | Triax Shell | TRUE | FALSE | 0.029 | secdata | 0.001 | 6 | 0 |  | triax GFRP(Shell Skin)
10516 | FALSE | 3.15 |  | 003150_LP_LE_REINF | Triax Shell | TRUE | FALSE | 0.03 | secdata | 0.001 | 6 | 0 |  | triax GFRP(Shell Skin)
10517 | FALSE | 3.15 |  | 003150_LP_LE_REINF | Triax Shell | TRUE | FALSE | 0.031 | secdata | 0.001 | 6 | 0 |  | triax GFRP(Shell Skin)
10518 | FALSE | 3.15 |  | 003150_LP_LE_REINF | Triax Shell | TRUE | FALSE | 0.032 | secdata | 0.001 | 6 | 0 |  | triax GFRP(Shell Skin)
10519 | FALSE | 3.15 |  | 003150_LP_LE_REINF | Triax Shell | TRUE | FALSE | 0.033 | secdata | 0.001 | 6 | 0 |  | triax GFRP(Shell Skin)
10520 | FALSE | 3.15 |  | 003150_LP_LE_REINF | Triax Shell | TRUE | FALSE | 0.034 | secdata | 0.001 | 6 | 0 |  | triax GFRP(Shell Skin)
10521 | FALSE | 3.15 |  | 003150_LP_LE_REINF | Triax Shell | TRUE | FALSE | 0.035 | secdata | 0.001 | 6 | 0 |  | triax GFRP(Shell Skin)
10522 | FALSE | 3.15 |  | 003150_LP_LE_REINF | Triax Shell | TRUE | FALSE | 0.036 | secdata | 0.001 | 6 | 0 |  | triax GFRP(Shell Skin)
10523 | FALSE | 3.15 |  | 003150_LP_LE_REINF | Triax Shell | TRUE | FALSE | 0.037 | secdata | 0.001 | 6 | 0 |  | triax GFRP(Shell Skin)
10524 | FALSE | 3.15 |  | 003150_LP_LE_REINF | Triax Shell | TRUE | FALSE | 0.038 | secdata | 0.001 | 6 | 0 |  | triax GFRP(Shell Skin)
10525 | FALSE | 3.15 |  | 003150_LP_LE_REINF | Triax Shell | TRUE | FALSE | 0.039 | secdata | 0.001 | 6 | 0 |  | triax GFRP(Shell Skin)
10526 | FALSE | 3.15 |  | 003150_LP_LE_REINF | Triax Shell | TRUE | FALSE | 0.04 | secdata | 0.001 | 6 | 0 |  | triax GFRP(Shell Skin)
10527 | No Section | 3.15 | LP_LE_REINF | 003150_LP_LE_REINF | Triax Shell | TRUE | TRUE | 0.041 | secdata | 0.001 | 6 | 0 |  | triax GFRP(Shell Skin)
10528 | FALSE | 3.15 |  | 003150_LP_LE_REINF |  | TRUE | FALSE | #VALUE! | secoffset | bot
10529 | FALSE | 3.15 |  | 003150_LP_LE_REINF |  | TRUE | FALSE | #VALUE!
10530 | FALSE | 3.15 |  | 003150_LP_LE_REINF |  | TRUE | FALSE | #VALUE! | ! 003150_LP_LE_REINF
10531 | FALSE | 3.15 |  | 003150_LP_LE_REINF |  | FALSE | FALSE | #VALUE! | sectype | 1089 | shell
10532 | FALSE | 3.15 |  | 003150_LP_LE_REINF | Gelcoat | FALSE | TRUE | 0.0005 | secdata | 0.0005 | 3 | 0 |  | Gelcoat
10533 | FALSE | 3.15 |  | 003150_LP_LE_REINF | Triax Shell | FALSE | FALSE | 0.001 | secdata | 0.001 | 6 | 0 |  | triax GFRP(Shell Skin)
10534 | FALSE | 3.15 |  | 003150_LP_LE_REINF | Triax Shell | FALSE | FALSE | 0.002 | secdata | 0.001 | 6 | 0 |  | triax GFRP(Shell Skin)
10535 | FALSE | 3.15 |  | 003150_LP_LE_REINF | Triax Shell | FALSE | FALSE | 0.003 | secdata | 0.001 | 6 | 0 |  | triax GFRP(Shell Skin)
10536 | FALSE | 3.15 |  | 003150_LP_LE_REINF | Triax Shell | FALSE | FALSE | 0.004 | secdata | 0.001 | 6 | 0 |  | triax GFRP(Shell Skin)
10537 | FALSE | 3.15 |  | 003150_LP_LE_REINF | Triax Shell | FALSE | FALSE | 0.005 | secdata | 0.001 | 6 | 0 |  | triax GFRP(Shell Skin)
10538 | FALSE | 3.15 |  | 003150_LP_LE_REINF | Triax Shell | FALSE | FALSE | 0.006 | secdata | 0.001 | 6 | 0 |  | triax GFRP(Shell Skin)
10539 | FALSE | 3.15 |  | 003150_LP_LE_REINF | Triax Shell | FALSE | FALSE | 0.007 | secdata | 0.001 | 6 | 0 |  | triax GFRP(Shell Skin)
10540 | FALSE | 3.15 |  | 003150_LP_LE_REINF | Triax Shell | FALSE | FALSE | 0.008 | secdata | 0.001 | 6 | 0 |  | triax GFRP(Shell Skin)
10541 | FALSE | 3.15 |  | 003150_LP_LE_REINF | Triax Shell | FALSE | FALSE | 0.009 | secdata | 0.001 | 6 | 0 |  | triax GFRP(Shell Skin)
10542 | FALSE | 3.15 |  | 003150_LP_LE_REINF | Triax Shell | FALSE | FALSE | 0.01 | secdata | 0.001 | 6 | 0 |  | triax GFRP(Shell Skin)
10543 | FALSE | 3.15 |  | 003150_LP_LE_REINF | Triax Shell | FALSE | FALSE | 0.011 | secdata | 0.001 | 6 | 0 |  | triax GFRP(Shell Skin)
10544 | FALSE | 3.15 |  | 003150_LP_LE_REINF | Triax Shell | FALSE | FALSE | 0.012 | secdata | 0.001 | 6 | 0 |  | triax GFRP(Shell Skin)
10545 | FALSE | 3.15 |  | 003150_LP_LE_REINF | Triax Shell | FALSE | FALSE | 0.013 | secdata | 0.001 | 6 | 0 |  | triax GFRP(Shell Skin)
10546 | FALSE | 3.15 |  | 003150_LP_LE_REINF | Triax Shell | FALSE | FALSE | 0.014 | secdata | 0.001 | 6 | 0 |  | triax GFRP(Shell Skin)
10547 | FALSE | 3.15 |  | 003150_LP_LE_REINF | Triax Shell | FALSE | FALSE | 0.015 | secdata | 0.001 | 6 | 0 |  | triax GFRP(Shell Skin)
10548 | FALSE | 3.15 |  | 003150_LP_LE_REINF | Triax Shell | FALSE | FALSE | 0.016 | secdata | 0.001 | 6 | 0 |  | triax GFRP(Shell Skin)
10549 | FALSE | 3.15 |  | 003150_LP_LE_REINF | Triax Shell | FALSE | FALSE | 0.017 | secdata | 0.001 | 6 | 0 |  | triax GFRP(Shell Skin)
10550 | FALSE | 3.15 |  | 003150_LP_LE_REINF | Triax Shell | FALSE | FALSE | 0.018 | secdata | 0.001 | 6 | 0 |  | triax GFRP(Shell Skin)
10551 | FALSE | 3.15 |  | 003150_LP_LE_REINF | Triax Shell | FALSE | FALSE | 0.019 | secdata | 0.001 | 6 | 0 |  | triax GFRP(Shell Skin)
10552 | FALSE | 3.15 |  | 003150_LP_LE_REINF | Triax Shell | FALSE | FALSE | 0.02 | secdata | 0.001 | 6 | 0 |  | triax GFRP(Shell Skin)
10553 | FALSE | 3.15 |  | 003150_LP_LE_REINF | Triax Shell | FALSE | FALSE | 0.021 | secdata | 0.001 | 6 | 0 |  | triax GFRP(Shell Skin)
10554 | FALSE | 3.15 |  | 003150_LP_LE_REINF | Triax Shell | FALSE | FALSE | 0.022 | secdata | 0.001 | 6 | 0 |  | triax GFRP(Shell Skin)
10555 | FALSE | 3.15 |  | 003150_LP_LE_REINF | Triax Shell | FALSE | FALSE | 0.023 | secdata | 0.001 | 6 | 0 |  | triax GFRP(Shell Skin)
10556 | FALSE | 3.15 |  | 003150_LP_LE_REINF | Triax Shell | FALSE | FALSE | 0.024 | secdata | 0.001 | 6 | 0 |  | triax GFRP(Shell Skin)
10557 | FALSE | 3.15 |  | 003150_LP_LE_REINF | Triax Shell | FALSE | FALSE | 0.025 | secdata | 0.001 | 6 | 0 |  | triax GFRP(Shell Skin)
10558 | FALSE | 3.15 |  | 003150_LP_LE_REINF | Triax Shell | FALSE | FALSE | 0.026 | secdata | 0.001 | 6 | 0 |  | triax GFRP(Shell Skin)
10559 | FALSE | 3.15 |  | 003150_LP_LE_REINF | Triax Shell | FALSE | FALSE | 0.027 | secdata | 0.001 | 6 | 0 |  | triax GFRP(Shell Skin)
10560 | FALSE | 3.15 |  | 003150_LP_LE_REINF | Triax Shell | FALSE | FALSE | 0.028 | secdata | 0.001 | 6 | 0 |  | triax GFRP(Shell Skin)
10561 | FALSE | 3.15 |  | 003150_LP_LE_REINF | Triax Shell | FALSE | FALSE | 0.029 | secdata | 0.001 | 6 | 0 |  | triax GFRP(Shell Skin)
10562 | FALSE | 3.15 |  | 003150_LP_LE_REINF | Triax Shell | FALSE | FALSE | 0.03 | secdata | 0.001 | 6 | 0 |  | triax GFRP(Shell Skin)
10563 | FALSE | 3.15 |  | 003150_LP_LE_REINF | Triax Shell | FALSE | FALSE | 0.031 | secdata | 0.001 | 6 | 0 |  | triax GFRP(Shell Skin)
10564 | FALSE | 3.15 |  | 003150_LP_LE_REINF | Triax Shell | FALSE | FALSE | 0.032 | secdata | 0.001 | 6 | 0 |  | triax GFRP(Shell Skin)
10565 | FALSE | 3.15 |  | 003150_LP_LE_REINF | Triax Shell | FALSE | FALSE | 0.033 | secdata | 0.001 | 6 | 0 |  | triax GFRP(Shell Skin)
10566 | FALSE | 3.15 |  | 003150_LP_LE_REINF | Triax Shell | FALSE | FALSE | 0.034 | secdata | 0.001 | 6 | 0 |  | triax GFRP(Shell Skin)
10567 | FALSE | 3.15 |  | 003150_LP_LE_REINF | Triax Shell | FALSE | FALSE | 0.035 | secdata | 0.001 | 6 | 0 |  | triax GFRP(Shell Skin)
10568 | FALSE | 3.15 |  | 003150_LP_LE_REINF | Triax Shell | FALSE | FALSE | 0.036 | secdata | 0.001 | 6 | 0 |  | triax GFRP(Shell Skin)
10569 | FALSE | 3.15 |  | 003150_LP_LE_REINF | Triax Shell | FALSE | FALSE | 0.037 | secdata | 0.001 | 6 | 0 |  | triax GFRP(Shell Skin)
10570 | FALSE | 3.15 |  | 003150_LP_LE_REINF | Triax Shell | FALSE | FALSE | 0.038 | secdata | 0.001 | 6 | 0 |  | triax GFRP(Shell Skin)
10571 | FALSE | 3.15 |  | 003150_LP_LE_REINF | Triax Shell | FALSE | FALSE | 0.039 | secdata | 0.001 | 6 | 0 |  | triax GFRP(Shell Skin)
10572 | FALSE | 3.15 |  | 003150_LP_LE_REINF | Triax Shell | FALSE | FALSE | 0.04 | secdata | 0.001 | 6 | 0 |  | triax GFRP(Shell Skin)
10573 | FALSE | 3.15 |  | 003150_LP_LE_REINF | Triax Shell | FALSE | TRUE | 0.041 | secdata | 0.001 | 6 | 0 |  | triax GFRP(Shell Skin)
10574 | FALSE | 3.15 |  | 003150_LP_LE_REINF |  | FALSE | FALSE | #VALUE! | secoffset | mid
10575 | FALSE | 3.15 |  | 003150_LP_LE_REINF |  | FALSE | FALSE | #VALUE!
10576 | FALSE | 3.15 |  | 003150_LP_TE_Reinf |  | FALSE | FALSE | #VALUE! | ! 003150_LP_TE_Reinf
10577 | FALSE | 3.15 |  | 003150_LP_TE_Reinf |  | TRUE | FALSE | #VALUE! | sectype | 90 | shell
10578 | No Section | 3.15 | LP_TE_Reinf | 003150_LP_TE_Reinf | Gelcoat | TRUE | TRUE | 0.0005 | secdata | 0.0005 | 3 | 0 |  | Gelcoat
10579 | FALSE | 3.15 |  | 003150_LP_TE_Reinf | Triax Shell | TRUE | FALSE | 0.001 | secdata | 0.001 | 6 | 0 |  | triax GFRP(Shell Skin)
10580 | FALSE | 3.15 |  | 003150_LP_TE_Reinf | Triax Shell | TRUE | FALSE | 0.002 | secdata | 0.001 | 6 | 0 |  | triax GFRP(Shell Skin)
10581 | FALSE | 3.15 |  | 003150_LP_TE_Reinf | Triax Shell | TRUE | FALSE | 0.003 | secdata | 0.001 | 6 | 0 |  | triax GFRP(Shell Skin)
10582 | FALSE | 3.15 |  | 003150_LP_TE_Reinf | Triax Shell | TRUE | FALSE | 0.004 | secdata | 0.001 | 6 | 0 |  | triax GFRP(Shell Skin)
10583 | FALSE | 3.15 |  | 003150_LP_TE_Reinf | Triax Shell | TRUE | FALSE | 0.005 | secdata | 0.001 | 6 | 0 |  | triax GFRP(Shell Skin)
10584 | FALSE | 3.15 |  | 003150_LP_TE_Reinf | Triax Shell | TRUE | FALSE | 0.006 | secdata | 0.001 | 6 | 0 |  | triax GFRP(Shell Skin)
10585 | FALSE | 3.15 |  | 003150_LP_TE_Reinf | Triax Shell | TRUE | FALSE | 0.007 | secdata | 0.001 | 6 | 0 |  | triax GFRP(Shell Skin)
10586 | FALSE | 3.15 |  | 003150_LP_TE_Reinf | Triax Shell | TRUE | FALSE | 0.008 | secdata | 0.001 | 6 | 0 |  | triax GFRP(Shell Skin)
10587 | FALSE | 3.15 |  | 003150_LP_TE_Reinf | Triax Shell | TRUE | FALSE | 0.009 | secdata | 0.001 | 6 | 0 |  | triax GFRP(Shell Skin)
10588 | FALSE | 3.15 |  | 003150_LP_TE_Reinf | Triax Shell | TRUE | FALSE | 0.01 | secdata | 0.001 | 6 | 0 |  | triax GFRP(Shell Skin)
10589 | FALSE | 3.15 |  | 003150_LP_TE_Reinf | Triax Shell | TRUE | FALSE | 0.011 | secdata | 0.001 | 6 | 0 |  | triax GFRP(Shell Skin)
10590 | FALSE | 3.15 |  | 003150_LP_TE_Reinf | Triax Shell | TRUE | FALSE | 0.012 | secdata | 0.001 | 6 | 0 |  | triax GFRP(Shell Skin)
10591 | FALSE | 3.15 |  | 003150_LP_TE_Reinf | Triax Shell | TRUE | FALSE | 0.013 | secdata | 0.001 | 6 | 0 |  | triax GFRP(Shell Skin)
10592 | FALSE | 3.15 |  | 003150_LP_TE_Reinf | Triax Shell | TRUE | FALSE | 0.014 | secdata | 0.001 | 6 | 0 |  | triax GFRP(Shell Skin)
10593 | FALSE | 3.15 |  | 003150_LP_TE_Reinf | Triax Shell | TRUE | FALSE | 0.015 | secdata | 0.001 | 6 | 0 |  | triax GFRP(Shell Skin)
10594 | FALSE | 3.15 |  | 003150_LP_TE_Reinf | Triax Shell | TRUE | FALSE | 0.016 | secdata | 0.001 | 6 | 0 |  | triax GFRP(Shell Skin)
10595 | FALSE | 3.15 |  | 003150_LP_TE_Reinf | Triax Shell | TRUE | FALSE | 0.017 | secdata | 0.001 | 6 | 0 |  | triax GFRP(Shell Skin)
10596 | FALSE | 3.15 |  | 003150_LP_TE_Reinf | Triax Shell | TRUE | FALSE | 0.018 | secdata | 0.001 | 6 | 0 |  | triax GFRP(Shell Skin)
10597 | FALSE | 3.15 |  | 003150_LP_TE_Reinf | Triax Shell | TRUE | FALSE | 0.019 | secdata | 0.001 | 6 | 0 |  | triax GFRP(Shell Skin)
10598 | FALSE | 3.15 |  | 003150_LP_TE_Reinf | Triax Shell | TRUE | FALSE | 0.02 | secdata | 0.001 | 6 | 0 |  | triax GFRP(Shell Skin)
10599 | FALSE | 3.15 |  | 003150_LP_TE_Reinf | Triax Shell | TRUE | FALSE | 0.021 | secdata | 0.001 | 6 | 0 |  | triax GFRP(Shell Skin)
10600 | FALSE | 3.15 |  | 003150_LP_TE_Reinf | Triax Shell | TRUE | FALSE | 0.022 | secdata | 0.001 | 6 | 0 |  | triax GFRP(Shell Skin)
10601 | FALSE | 3.15 |  | 003150_LP_TE_Reinf | Triax Shell | TRUE | FALSE | 0.023 | secdata | 0.001 | 6 | 0 |  | triax GFRP(Shell Skin)
10602 | FALSE | 3.15 |  | 003150_LP_TE_Reinf | Triax Shell | TRUE | FALSE | 0.024 | secdata | 0.001 | 6 | 0 |  | triax GFRP(Shell Skin)
10603 | FALSE | 3.15 |  | 003150_LP_TE_Reinf | Triax Shell | TRUE | FALSE | 0.025 | secdata | 0.001 | 6 | 0 |  | triax GFRP(Shell Skin)
10604 | FALSE | 3.15 |  | 003150_LP_TE_Reinf | Triax Shell | TRUE | FALSE | 0.026 | secdata | 0.001 | 6 | 0 |  | triax GFRP(Shell Skin)
10605 | FALSE | 3.15 |  | 003150_LP_TE_Reinf | Triax Shell | TRUE | FALSE | 0.027 | secdata | 0.001 | 6 | 0 |  | triax GFRP(Shell Skin)
10606 | FALSE | 3.15 |  | 003150_LP_TE_Reinf | Triax Shell | TRUE | FALSE | 0.028 | secdata | 0.001 | 6 | 0 |  | triax GFRP(Shell Skin)
10607 | FALSE | 3.15 |  | 003150_LP_TE_Reinf | Triax Shell | TRUE | FALSE | 0.029 | secdata | 0.001 | 6 | 0 |  | triax GFRP(Shell Skin)
10608 | FALSE | 3.15 |  | 003150_LP_TE_Reinf | Triax Shell | TRUE | FALSE | 0.03 | secdata | 0.001 | 6 | 0 |  | triax GFRP(Shell Skin)
10609 | FALSE | 3.15 |  | 003150_LP_TE_Reinf | Triax Shell | TRUE | FALSE | 0.031 | secdata | 0.001 | 6 | 0 |  | triax GFRP(Shell Skin)
10610 | FALSE | 3.15 |  | 003150_LP_TE_Reinf | Triax Shell | TRUE | FALSE | 0.032 | secdata | 0.001 | 6 | 0 |  | triax GFRP(Shell Skin)
10611 | FALSE | 3.15 |  | 003150_LP_TE_Reinf | Triax Shell | TRUE | FALSE | 0.033 | secdata | 0.001 | 6 | 0 |  | triax GFRP(Shell Skin)
10612 | FALSE | 3.15 |  | 003150_LP_TE_Reinf | Triax Shell | TRUE | FALSE | 0.034 | secdata | 0.001 | 6 | 0 |  | triax GFRP(Shell Skin)
10613 | FALSE | 3.15 |  | 003150_LP_TE_Reinf | Triax Shell | TRUE | FALSE | 0.035 | secdata | 0.001 | 6 | 0 |  | triax GFRP(Shell Skin)
10614 | FALSE | 3.15 |  | 003150_LP_TE_Reinf | Triax Shell | TRUE | FALSE | 0.036 | secdata | 0.001 | 6 | 0 |  | triax GFRP(Shell Skin)
10615 | FALSE | 3.15 |  | 003150_LP_TE_Reinf | Triax Shell | TRUE | FALSE | 0.037 | secdata | 0.001 | 6 | 0 |  | triax GFRP(Shell Skin)
10616 | FALSE | 3.15 |  | 003150_LP_TE_Reinf | Triax Shell | TRUE | FALSE | 0.038 | secdata | 0.001 | 6 | 0 |  | triax GFRP(Shell Skin)
10617 | FALSE | 3.15 |  | 003150_LP_TE_Reinf | Triax Shell | TRUE | FALSE | 0.039 | secdata | 0.001 | 6 | 0 |  | triax GFRP(Shell Skin)
10618 | FALSE | 3.15 |  | 003150_LP_TE_Reinf | Triax Shell | TRUE | FALSE | 0.04 | secdata | 0.001 | 6 | 0 |  | triax GFRP(Shell Skin)
10619 | No Section | 3.15 | LP_TE_Reinf | 003150_LP_TE_Reinf | Triax Shell | TRUE | TRUE | 0.041 | secdata | 0.001 | 6 | 0 |  | triax GFRP(Shell Skin)
10620 | FALSE | 3.15 |  | 003150_LP_TE_Reinf |  | TRUE | FALSE | #VALUE! | secoffset | bot
10621 | FALSE | 3.15 |  | 003150_LP_TE_Reinf |  | TRUE | FALSE | #VALUE!
10622 | FALSE | 3.15 |  | 003150_LP_TE_Reinf |  | TRUE | FALSE | #VALUE! | ! 003150_LP_TE_Reinf
10623 | FALSE | 3.15 |  | 003150_LP_TE_Reinf |  | FALSE | FALSE | #VALUE! | sectype | 1090 | shell
10624 | FALSE | 3.15 |  | 003150_LP_TE_Reinf | Gelcoat | FALSE | TRUE | 0.0005 | secdata | 0.0005 | 3 | 0 |  | Gelcoat
10625 | FALSE | 3.15 |  | 003150_LP_TE_Reinf | Triax Shell | FALSE | FALSE | 0.001 | secdata | 0.001 | 6 | 0 |  | triax GFRP(Shell Skin)
10626 | FALSE | 3.15 |  | 003150_LP_TE_Reinf | Triax Shell | FALSE | FALSE | 0.002 | secdata | 0.001 | 6 | 0 |  | triax GFRP(Shell Skin)
10627 | FALSE | 3.15 |  | 003150_LP_TE_Reinf | Triax Shell | FALSE | FALSE | 0.003 | secdata | 0.001 | 6 | 0 |  | triax GFRP(Shell Skin)
10628 | FALSE | 3.15 |  | 003150_LP_TE_Reinf | Triax Shell | FALSE | FALSE | 0.004 | secdata | 0.001 | 6 | 0 |  | triax GFRP(Shell Skin)
10629 | FALSE | 3.15 |  | 003150_LP_TE_Reinf | Triax Shell | FALSE | FALSE | 0.005 | secdata | 0.001 | 6 | 0 |  | triax GFRP(Shell Skin)
10630 | FALSE | 3.15 |  | 003150_LP_TE_Reinf | Triax Shell | FALSE | FALSE | 0.006 | secdata | 0.001 | 6 | 0 |  | triax GFRP(Shell Skin)
10631 | FALSE | 3.15 |  | 003150_LP_TE_Reinf | Triax Shell | FALSE | FALSE | 0.007 | secdata | 0.001 | 6 | 0 |  | triax GFRP(Shell Skin)
10632 | FALSE | 3.15 |  | 003150_LP_TE_Reinf | Triax Shell | FALSE | FALSE | 0.008 | secdata | 0.001 | 6 | 0 |  | triax GFRP(Shell Skin)
10633 | FALSE | 3.15 |  | 003150_LP_TE_Reinf | Triax Shell | FALSE | FALSE | 0.009 | secdata | 0.001 | 6 | 0 |  | triax GFRP(Shell Skin)
10634 | FALSE | 3.15 |  | 003150_LP_TE_Reinf | Triax Shell | FALSE | FALSE | 0.01 | secdata | 0.001 | 6 | 0 |  | triax GFRP(Shell Skin)
10635 | FALSE | 3.15 |  | 003150_LP_TE_Reinf | Triax Shell | FALSE | FALSE | 0.011 | secdata | 0.001 | 6 | 0 |  | triax GFRP(Shell Skin)
10636 | FALSE | 3.15 |  | 003150_LP_TE_Reinf | Triax Shell | FALSE | FALSE | 0.012 | secdata | 0.001 | 6 | 0 |  | triax GFRP(Shell Skin)
10637 | FALSE | 3.15 |  | 003150_LP_TE_Reinf | Triax Shell | FALSE | FALSE | 0.013 | secdata | 0.001 | 6 | 0 |  | triax GFRP(Shell Skin)
10638 | FALSE | 3.15 |  | 003150_LP_TE_Reinf | Triax Shell | FALSE | FALSE | 0.014 | secdata | 0.001 | 6 | 0 |  | triax GFRP(Shell Skin)
10639 | FALSE | 3.15 |  | 003150_LP_TE_Reinf | Triax Shell | FALSE | FALSE | 0.015 | secdata | 0.001 | 6 | 0 |  | triax GFRP(Shell Skin)
10640 | FALSE | 3.15 |  | 003150_LP_TE_Reinf | Triax Shell | FALSE | FALSE | 0.016 | secdata | 0.001 | 6 | 0 |  | triax GFRP(Shell Skin)
10641 | FALSE | 3.15 |  | 003150_LP_TE_Reinf | Triax Shell | FALSE | FALSE | 0.017 | secdata | 0.001 | 6 | 0 |  | triax GFRP(Shell Skin)
10642 | FALSE | 3.15 |  | 003150_LP_TE_Reinf | Triax Shell | FALSE | FALSE | 0.018 | secdata | 0.001 | 6 | 0 |  | triax GFRP(Shell Skin)
10643 | FALSE | 3.15 |  | 003150_LP_TE_Reinf | Triax Shell | FALSE | FALSE | 0.019 | secdata | 0.001 | 6 | 0 |  | triax GFRP(Shell Skin)
10644 | FALSE | 3.15 |  | 003150_LP_TE_Reinf | Triax Shell | FALSE | FALSE | 0.02 | secdata | 0.001 | 6 | 0 |  | triax GFRP(Shell Skin)
10645 | FALSE | 3.15 |  | 003150_LP_TE_Reinf | Triax Shell | FALSE | FALSE | 0.021 | secdata | 0.001 | 6 | 0 |  | triax GFRP(Shell Skin)
10646 | FALSE | 3.15 |  | 003150_LP_TE_Reinf | Triax Shell | FALSE | FALSE | 0.022 | secdata | 0.001 | 6 | 0 |  | triax GFRP(Shell Skin)
10647 | FALSE | 3.15 |  | 003150_LP_TE_Reinf | Triax Shell | FALSE | FALSE | 0.023 | secdata | 0.001 | 6 | 0 |  | triax GFRP(Shell Skin)
10648 | FALSE | 3.15 |  | 003150_LP_TE_Reinf | Triax Shell | FALSE | FALSE | 0.024 | secdata | 0.001 | 6 | 0 |  | triax GFRP(Shell Skin)
10649 | FALSE | 3.15 |  | 003150_LP_TE_Reinf | Triax Shell | FALSE | FALSE | 0.025 | secdata | 0.001 | 6 | 0 |  | triax GFRP(Shell Skin)
10650 | FALSE | 3.15 |  | 003150_LP_TE_Reinf | Triax Shell | FALSE | FALSE | 0.026 | secdata | 0.001 | 6 | 0 |  | triax GFRP(Shell Skin)
10651 | FALSE | 3.15 |  | 003150_LP_TE_Reinf | Triax Shell | FALSE | FALSE | 0.027 | secdata | 0.001 | 6 | 0 |  | triax GFRP(Shell Skin)
10652 | FALSE | 3.15 |  | 003150_LP_TE_Reinf | Triax Shell | FALSE | FALSE | 0.028 | secdata | 0.001 | 6 | 0 |  | triax GFRP(Shell Skin)
10653 | FALSE | 3.15 |  | 003150_LP_TE_Reinf | Triax Shell | FALSE | FALSE | 0.029 | secdata | 0.001 | 6 | 0 |  | triax GFRP(Shell Skin)
10654 | FALSE | 3.15 |  | 003150_LP_TE_Reinf | Triax Shell | FALSE | FALSE | 0.03 | secdata | 0.001 | 6 | 0 |  | triax GFRP(Shell Skin)
10655 | FALSE | 3.15 |  | 003150_LP_TE_Reinf | Triax Shell | FALSE | FALSE | 0.031 | secdata | 0.001 | 6 | 0 |  | triax GFRP(Shell Skin)
10656 | FALSE | 3.15 |  | 003150_LP_TE_Reinf | Triax Shell | FALSE | FALSE | 0.032 | secdata | 0.001 | 6 | 0 |  | triax GFRP(Shell Skin)
10657 | FALSE | 3.15 |  | 003150_LP_TE_Reinf | Triax Shell | FALSE | FALSE | 0.033 | secdata | 0.001 | 6 | 0 |  | triax GFRP(Shell Skin)
10658 | FALSE | 3.15 |  | 003150_LP_TE_Reinf | Triax Shell | FALSE | FALSE | 0.034 | secdata | 0.001 | 6 | 0 |  | triax GFRP(Shell Skin)
10659 | FALSE | 3.15 |  | 003150_LP_TE_Reinf | Triax Shell | FALSE | FALSE | 0.035 | secdata | 0.001 | 6 | 0 |  | triax GFRP(Shell Skin)
10660 | FALSE | 3.15 |  | 003150_LP_TE_Reinf | Triax Shell | FALSE | FALSE | 0.036 | secdata | 0.001 | 6 | 0 |  | triax GFRP(Shell Skin)
10661 | FALSE | 3.15 |  | 003150_LP_TE_Reinf | Triax Shell | FALSE | FALSE | 0.037 | secdata | 0.001 | 6 | 0 |  | triax GFRP(Shell Skin)
10662 | FALSE | 3.15 |  | 003150_LP_TE_Reinf | Triax Shell | FALSE | FALSE | 0.038 | secdata | 0.001 | 6 | 0 |  | triax GFRP(Shell Skin)
10663 | FALSE | 3.15 |  | 003150_LP_TE_Reinf | Triax Shell | FALSE | FALSE | 0.039 | secdata | 0.001 | 6 | 0 |  | triax GFRP(Shell Skin)
10664 | FALSE | 3.15 |  | 003150_LP_TE_Reinf | Triax Shell | FALSE | FALSE | 0.04 | secdata | 0.001 | 6 | 0 |  | triax GFRP(Shell Skin)
10665 | FALSE | 3.15 |  | 003150_LP_TE_Reinf | Triax Shell | FALSE | TRUE | 0.041 | secdata | 0.001 | 6 | 0 |  | triax GFRP(Shell Skin)
10666 | FALSE | 3.15 |  | 003150_LP_TE_Reinf |  | FALSE | FALSE | #VALUE! | secoffset | mid
10667 | FALSE | 3.15 |  | 003150_LP_TE_Reinf |  | FALSE | FALSE | #VALUE!
10668 | FALSE | 3.15 |  | 003150_SW_1_HP |  | FALSE | FALSE | #VALUE! | ! 003150_SW_1_HP
10669 | FALSE | 3.15 |  | 003150_SW_1_HP |  | TRUE | FALSE | #VALUE! | sectype | 91 | shell
10670 | No Section | 3.15 | SW_1_HP | 003150_SW_1_HP | Gelcoat | TRUE | TRUE | 0.0005 | secdata | 0.0005 | 3 | 0 |  | Gelcoat
10671 | FALSE | 3.15 |  | 003150_SW_1_HP | Triax Shell | TRUE | FALSE | 0.001 | secdata | 0.001 | 6 | 0 |  | triax GFRP(Shell Skin)
10672 | FALSE | 3.15 |  | 003150_SW_1_HP | Triax Shell | TRUE | FALSE | 0.002 | secdata | 0.001 | 6 | 0 |  | triax GFRP(Shell Skin)
10673 | FALSE | 3.15 |  | 003150_SW_1_HP | Triax Shell | TRUE | FALSE | 0.003 | secdata | 0.001 | 6 | 0 |  | triax GFRP(Shell Skin)
10674 | FALSE | 3.15 |  | 003150_SW_1_HP | Triax Shell | TRUE | FALSE | 0.004 | secdata | 0.001 | 6 | 0 |  | triax GFRP(Shell Skin)
10675 | FALSE | 3.15 |  | 003150_SW_1_HP | Triax Shell | TRUE | FALSE | 0.005 | secdata | 0.001 | 6 | 0 |  | triax GFRP(Shell Skin)
10676 | FALSE | 3.15 |  | 003150_SW_1_HP | Triax Shell | TRUE | FALSE | 0.006 | secdata | 0.001 | 6 | 0 |  | triax GFRP(Shell Skin)
10677 | FALSE | 3.15 |  | 003150_SW_1_HP | Triax Shell | TRUE | FALSE | 0.007 | secdata | 0.001 | 6 | 0 |  | triax GFRP(Shell Skin)
10678 | FALSE | 3.15 |  | 003150_SW_1_HP | Triax Shell | TRUE | FALSE | 0.008 | secdata | 0.001 | 6 | 0 |  | triax GFRP(Shell Skin)
10679 | FALSE | 3.15 |  | 003150_SW_1_HP | Triax Shell | TRUE | FALSE | 0.009 | secdata | 0.001 | 6 | 0 |  | triax GFRP(Shell Skin)
10680 | FALSE | 3.15 |  | 003150_SW_1_HP | Triax Shell | TRUE | FALSE | 0.01 | secdata | 0.001 | 6 | 0 |  | triax GFRP(Shell Skin)
10681 | FALSE | 3.15 |  | 003150_SW_1_HP | Triax Shell | TRUE | FALSE | 0.011 | secdata | 0.001 | 6 | 0 |  | triax GFRP(Shell Skin)
10682 | FALSE | 3.15 |  | 003150_SW_1_HP | Triax Shell | TRUE | FALSE | 0.012 | secdata | 0.001 | 6 | 0 |  | triax GFRP(Shell Skin)
10683 | FALSE | 3.15 |  | 003150_SW_1_HP | Triax Shell | TRUE | FALSE | 0.013 | secdata | 0.001 | 6 | 0 |  | triax GFRP(Shell Skin)
10684 | FALSE | 3.15 |  | 003150_SW_1_HP | Triax Shell | TRUE | FALSE | 0.014 | secdata | 0.001 | 6 | 0 |  | triax GFRP(Shell Skin)
10685 | FALSE | 3.15 |  | 003150_SW_1_HP | Triax Shell | TRUE | FALSE | 0.015 | secdata | 0.001 | 6 | 0 |  | triax GFRP(Shell Skin)
10686 | FALSE | 3.15 |  | 003150_SW_1_HP | Triax Shell | TRUE | FALSE | 0.016 | secdata | 0.001 | 6 | 0 |  | triax GFRP(Shell Skin)
10687 | FALSE | 3.15 |  | 003150_SW_1_HP | Triax Shell | TRUE | FALSE | 0.017 | secdata | 0.001 | 6 | 0 |  | triax GFRP(Shell Skin)
10688 | FALSE | 3.15 |  | 003150_SW_1_HP | Triax Shell | TRUE | FALSE | 0.018 | secdata | 0.001 | 6 | 0 |  | triax GFRP(Shell Skin)
10689 | FALSE | 3.15 |  | 003150_SW_1_HP | Triax Shell | TRUE | FALSE | 0.019 | secdata | 0.001 | 6 | 0 |  | triax GFRP(Shell Skin)
10690 | FALSE | 3.15 |  | 003150_SW_1_HP | Triax Shell | TRUE | FALSE | 0.02 | secdata | 0.001 | 6 | 0 |  | triax GFRP(Shell Skin)
10691 | FALSE | 3.15 |  | 003150_SW_1_HP | Triax Shell | TRUE | FALSE | 0.021 | secdata | 0.001 | 6 | 0 |  | triax GFRP(Shell Skin)
10692 | FALSE | 3.15 |  | 003150_SW_1_HP | Triax Shell | TRUE | FALSE | 0.022 | secdata | 0.001 | 6 | 0 |  | triax GFRP(Shell Skin)
10693 | FALSE | 3.15 |  | 003150_SW_1_HP | Triax Shell | TRUE | FALSE | 0.023 | secdata | 0.001 | 6 | 0 |  | triax GFRP(Shell Skin)
10694 | FALSE | 3.15 |  | 003150_SW_1_HP | Triax Shell | TRUE | FALSE | 0.024 | secdata | 0.001 | 6 | 0 |  | triax GFRP(Shell Skin)
10695 | FALSE | 3.15 |  | 003150_SW_1_HP | Triax Shell | TRUE | FALSE | 0.025 | secdata | 0.001 | 6 | 0 |  | triax GFRP(Shell Skin)
10696 | FALSE | 3.15 |  | 003150_SW_1_HP | Triax Shell | TRUE | FALSE | 0.026 | secdata | 0.001 | 6 | 0 |  | triax GFRP(Shell Skin)
10697 | FALSE | 3.15 |  | 003150_SW_1_HP | Triax Shell | TRUE | FALSE | 0.027 | secdata | 0.001 | 6 | 0 |  | triax GFRP(Shell Skin)
10698 | FALSE | 3.15 |  | 003150_SW_1_HP | Triax Shell | TRUE | FALSE | 0.028 | secdata | 0.001 | 6 | 0 |  | triax GFRP(Shell Skin)
10699 | FALSE | 3.15 |  | 003150_SW_1_HP | Triax Shell | TRUE | FALSE | 0.029 | secdata | 0.001 | 6 | 0 |  | triax GFRP(Shell Skin)
10700 | FALSE | 3.15 |  | 003150_SW_1_HP | Triax Shell | TRUE | FALSE | 0.03 | secdata | 0.001 | 6 | 0 |  | triax GFRP(Shell Skin)
10701 | FALSE | 3.15 |  | 003150_SW_1_HP | Triax Shell | TRUE | FALSE | 0.031 | secdata | 0.001 | 6 | 0 |  | triax GFRP(Shell Skin)
10702 | FALSE | 3.15 |  | 003150_SW_1_HP | Triax Shell | TRUE | FALSE | 0.032 | secdata | 0.001 | 6 | 0 |  | triax GFRP(Shell Skin)
10703 | FALSE | 3.15 |  | 003150_SW_1_HP | Triax Shell | TRUE | FALSE | 0.033 | secdata | 0.001 | 6 | 0 |  | triax GFRP(Shell Skin)
10704 | FALSE | 3.15 |  | 003150_SW_1_HP | Triax Shell | TRUE | FALSE | 0.034 | secdata | 0.001 | 6 | 0 |  | triax GFRP(Shell Skin)
10705 | FALSE | 3.15 |  | 003150_SW_1_HP | Triax Shell | TRUE | FALSE | 0.035 | secdata | 0.001 | 6 | 0 |  | triax GFRP(Shell Skin)
10706 | FALSE | 3.15 |  | 003150_SW_1_HP | Triax Shell | TRUE | FALSE | 0.036 | secdata | 0.001 | 6 | 0 |  | triax GFRP(Shell Skin)
10707 | FALSE | 3.15 |  | 003150_SW_1_HP | Triax Shell | TRUE | FALSE | 0.037 | secdata | 0.001 | 6 | 0 |  | triax GFRP(Shell Skin)
10708 | FALSE | 3.15 |  | 003150_SW_1_HP | Triax Shell | TRUE | FALSE | 0.038 | secdata | 0.001 | 6 | 0 |  | triax GFRP(Shell Skin)
10709 | FALSE | 3.15 |  | 003150_SW_1_HP | Triax Shell | TRUE | FALSE | 0.039 | secdata | 0.001 | 6 | 0 |  | triax GFRP(Shell Skin)
10710 | FALSE | 3.15 |  | 003150_SW_1_HP | Triax Shell | TRUE | FALSE | 0.04 | secdata | 0.001 | 6 | 0 |  | triax GFRP(Shell Skin)
10711 | No Section | 3.15 | SW_1_HP | 003150_SW_1_HP | Triax Shell | TRUE | TRUE | 0.041 | secdata | 0.001 | 6 | 0 |  | triax GFRP(Shell Skin)
10712 | FALSE | 3.15 |  | 003150_SW_1_HP |  | TRUE | FALSE | #VALUE! | secoffset | bot
10713 | FALSE | 3.15 |  | 003150_SW_1_HP |  | TRUE | FALSE | #VALUE!
10714 | FALSE | 3.15 |  | 003150_SW_1_HP |  | TRUE | FALSE | #VALUE! | ! 003150_SW_1_HP
10715 | FALSE | 3.15 |  | 003150_SW_1_HP |  | FALSE | FALSE | #VALUE! | sectype | 1091 | shell
10716 | FALSE | 3.15 |  | 003150_SW_1_HP | Gelcoat | FALSE | TRUE | 0.0005 | secdata | 0.0005 | 3 | 0 |  | Gelcoat
10717 | FALSE | 3.15 |  | 003150_SW_1_HP | Triax Shell | FALSE | FALSE | 0.001 | secdata | 0.001 | 6 | 0 |  | triax GFRP(Shell Skin)
10718 | FALSE | 3.15 |  | 003150_SW_1_HP | Triax Shell | FALSE | FALSE | 0.002 | secdata | 0.001 | 6 | 0 |  | triax GFRP(Shell Skin)
10719 | FALSE | 3.15 |  | 003150_SW_1_HP | Triax Shell | FALSE | FALSE | 0.003 | secdata | 0.001 | 6 | 0 |  | triax GFRP(Shell Skin)
10720 | FALSE | 3.15 |  | 003150_SW_1_HP | Triax Shell | FALSE | FALSE | 0.004 | secdata | 0.001 | 6 | 0 |  | triax GFRP(Shell Skin)
10721 | FALSE | 3.15 |  | 003150_SW_1_HP | Triax Shell | FALSE | FALSE | 0.005 | secdata | 0.001 | 6 | 0 |  | triax GFRP(Shell Skin)
10722 | FALSE | 3.15 |  | 003150_SW_1_HP | Triax Shell | FALSE | FALSE | 0.006 | secdata | 0.001 | 6 | 0 |  | triax GFRP(Shell Skin)
10723 | FALSE | 3.15 |  | 003150_SW_1_HP | Triax Shell | FALSE | FALSE | 0.007 | secdata | 0.001 | 6 | 0 |  | triax GFRP(Shell Skin)
10724 | FALSE | 3.15 |  | 003150_SW_1_HP | Triax Shell | FALSE | FALSE | 0.008 | secdata | 0.001 | 6 | 0 |  | triax GFRP(Shell Skin)
10725 | FALSE | 3.15 |  | 003150_SW_1_HP | Triax Shell | FALSE | FALSE | 0.009 | secdata | 0.001 | 6 | 0 |  | triax GFRP(Shell Skin)
10726 | FALSE | 3.15 |  | 003150_SW_1_HP | Triax Shell | FALSE | FALSE | 0.01 | secdata | 0.001 | 6 | 0 |  | triax GFRP(Shell Skin)
10727 | FALSE | 3.15 |  | 003150_SW_1_HP | Triax Shell | FALSE | FALSE | 0.011 | secdata | 0.001 | 6 | 0 |  | triax GFRP(Shell Skin)
10728 | FALSE | 3.15 |  | 003150_SW_1_HP | Triax Shell | FALSE | FALSE | 0.012 | secdata | 0.001 | 6 | 0 |  | triax GFRP(Shell Skin)
10729 | FALSE | 3.15 |  | 003150_SW_1_HP | Triax Shell | FALSE | FALSE | 0.013 | secdata | 0.001 | 6 | 0 |  | triax GFRP(Shell Skin)
10730 | FALSE | 3.15 |  | 003150_SW_1_HP | Triax Shell | FALSE | FALSE | 0.014 | secdata | 0.001 | 6 | 0 |  | triax GFRP(Shell Skin)
10731 | FALSE | 3.15 |  | 003150_SW_1_HP | Triax Shell | FALSE | FALSE | 0.015 | secdata | 0.001 | 6 | 0 |  | triax GFRP(Shell Skin)
10732 | FALSE | 3.15 |  | 003150_SW_1_HP | Triax Shell | FALSE | FALSE | 0.016 | secdata | 0.001 | 6 | 0 |  | triax GFRP(Shell Skin)
10733 | FALSE | 3.15 |  | 003150_SW_1_HP | Triax Shell | FALSE | FALSE | 0.017 | secdata | 0.001 | 6 | 0 |  | triax GFRP(Shell Skin)
10734 | FALSE | 3.15 |  | 003150_SW_1_HP | Triax Shell | FALSE | FALSE | 0.018 | secdata | 0.001 | 6 | 0 |  | triax GFRP(Shell Skin)
10735 | FALSE | 3.15 |  | 003150_SW_1_HP | Triax Shell | FALSE | FALSE | 0.019 | secdata | 0.001 | 6 | 0 |  | triax GFRP(Shell Skin)
10736 | FALSE | 3.15 |  | 003150_SW_1_HP | Triax Shell | FALSE | FALSE | 0.02 | secdata | 0.001 | 6 | 0 |  | triax GFRP(Shell Skin)
10737 | FALSE | 3.15 |  | 003150_SW_1_HP | Triax Shell | FALSE | FALSE | 0.021 | secdata | 0.001 | 6 | 0 |  | triax GFRP(Shell Skin)
10738 | FALSE | 3.15 |  | 003150_SW_1_HP | Triax Shell | FALSE | FALSE | 0.022 | secdata | 0.001 | 6 | 0 |  | triax GFRP(Shell Skin)
10739 | FALSE | 3.15 |  | 003150_SW_1_HP | Triax Shell | FALSE | FALSE | 0.023 | secdata | 0.001 | 6 | 0 |  | triax GFRP(Shell Skin)
10740 | FALSE | 3.15 |  | 003150_SW_1_HP | Triax Shell | FALSE | FALSE | 0.024 | secdata | 0.001 | 6 | 0 |  | triax GFRP(Shell Skin)
10741 | FALSE | 3.15 |  | 003150_SW_1_HP | Triax Shell | FALSE | FALSE | 0.025 | secdata | 0.001 | 6 | 0 |  | triax GFRP(Shell Skin)
10742 | FALSE | 3.15 |  | 003150_SW_1_HP | Triax Shell | FALSE | FALSE | 0.026 | secdata | 0.001 | 6 | 0 |  | triax GFRP(Shell Skin)
10743 | FALSE | 3.15 |  | 003150_SW_1_HP | Triax Shell | FALSE | FALSE | 0.027 | secdata | 0.001 | 6 | 0 |  | triax GFRP(Shell Skin)
10744 | FALSE | 3.15 |  | 003150_SW_1_HP | Triax Shell | FALSE | FALSE | 0.028 | secdata | 0.001 | 6 | 0 |  | triax GFRP(Shell Skin)
10745 | FALSE | 3.15 |  | 003150_SW_1_HP | Triax Shell | FALSE | FALSE | 0.029 | secdata | 0.001 | 6 | 0 |  | triax GFRP(Shell Skin)
10746 | FALSE | 3.15 |  | 003150_SW_1_HP | Triax Shell | FALSE | FALSE | 0.03 | secdata | 0.001 | 6 | 0 |  | triax GFRP(Shell Skin)
10747 | FALSE | 3.15 |  | 003150_SW_1_HP | Triax Shell | FALSE | FALSE | 0.031 | secdata | 0.001 | 6 | 0 |  | triax GFRP(Shell Skin)
10748 | FALSE | 3.15 |  | 003150_SW_1_HP | Triax Shell | FALSE | FALSE | 0.032 | secdata | 0.001 | 6 | 0 |  | triax GFRP(Shell Skin)
10749 | FALSE | 3.15 |  | 003150_SW_1_HP | Triax Shell | FALSE | FALSE | 0.033 | secdata | 0.001 | 6 | 0 |  | triax GFRP(Shell Skin)
10750 | FALSE | 3.15 |  | 003150_SW_1_HP | Triax Shell | FALSE | FALSE | 0.034 | secdata | 0.001 | 6 | 0 |  | triax GFRP(Shell Skin)
10751 | FALSE | 3.15 |  | 003150_SW_1_HP | Triax Shell | FALSE | FALSE | 0.035 | secdata | 0.001 | 6 | 0 |  | triax GFRP(Shell Skin)
10752 | FALSE | 3.15 |  | 003150_SW_1_HP | Triax Shell | FALSE | FALSE | 0.036 | secdata | 0.001 | 6 | 0 |  | triax GFRP(Shell Skin)
10753 | FALSE | 3.15 |  | 003150_SW_1_HP | Triax Shell | FALSE | FALSE | 0.037 | secdata | 0.001 | 6 | 0 |  | triax GFRP(Shell Skin)
10754 | FALSE | 3.15 |  | 003150_SW_1_HP | Triax Shell | FALSE | FALSE | 0.038 | secdata | 0.001 | 6 | 0 |  | triax GFRP(Shell Skin)
10755 | FALSE | 3.15 |  | 003150_SW_1_HP | Triax Shell | FALSE | FALSE | 0.039 | secdata | 0.001 | 6 | 0 |  | triax GFRP(Shell Skin)
10756 | FALSE | 3.15 |  | 003150_SW_1_HP | Triax Shell | FALSE | FALSE | 0.04 | secdata | 0.001 | 6 | 0 |  | triax GFRP(Shell Skin)
10757 | FALSE | 3.15 |  | 003150_SW_1_HP | Triax Shell | FALSE | TRUE | 0.041 | secdata | 0.001 | 6 | 0 |  | triax GFRP(Shell Skin)
10758 | FALSE | 3.15 |  | 003150_SW_1_HP |  | FALSE | FALSE | #VALUE! | secoffset | mid
10759 | FALSE | 3.15 |  | 003150_SW_1_HP |  | FALSE | FALSE | #VALUE!
10760 | FALSE | 3.15 |  | 003150_SW_1_LP |  | FALSE | FALSE | #VALUE! | ! 003150_SW_1_LP
10761 | FALSE | 3.15 |  | 003150_SW_1_LP |  | TRUE | FALSE | #VALUE! | sectype | 92 | shell
10762 | No Section | 3.15 | SW_1_LP | 003150_SW_1_LP | Gelcoat | TRUE | TRUE | 0.0005 | secdata | 0.0005 | 3 | 0 |  | Gelcoat
10763 | FALSE | 3.15 |  | 003150_SW_1_LP | Triax Shell | TRUE | FALSE | 0.001 | secdata | 0.001 | 6 | 0 |  | triax GFRP(Shell Skin)
10764 | FALSE | 3.15 |  | 003150_SW_1_LP | Triax Shell | TRUE | FALSE | 0.002 | secdata | 0.001 | 6 | 0 |  | triax GFRP(Shell Skin)
10765 | FALSE | 3.15 |  | 003150_SW_1_LP | Triax Shell | TRUE | FALSE | 0.003 | secdata | 0.001 | 6 | 0 |  | triax GFRP(Shell Skin)
10766 | FALSE | 3.15 |  | 003150_SW_1_LP | Triax Shell | TRUE | FALSE | 0.004 | secdata | 0.001 | 6 | 0 |  | triax GFRP(Shell Skin)
10767 | FALSE | 3.15 |  | 003150_SW_1_LP | Triax Shell | TRUE | FALSE | 0.005 | secdata | 0.001 | 6 | 0 |  | triax GFRP(Shell Skin)
10768 | FALSE | 3.15 |  | 003150_SW_1_LP | Triax Shell | TRUE | FALSE | 0.006 | secdata | 0.001 | 6 | 0 |  | triax GFRP(Shell Skin)
10769 | FALSE | 3.15 |  | 003150_SW_1_LP | Triax Shell | TRUE | FALSE | 0.007 | secdata | 0.001 | 6 | 0 |  | triax GFRP(Shell Skin)
10770 | FALSE | 3.15 |  | 003150_SW_1_LP | Triax Shell | TRUE | FALSE | 0.008 | secdata | 0.001 | 6 | 0 |  | triax GFRP(Shell Skin)
10771 | FALSE | 3.15 |  | 003150_SW_1_LP | Triax Shell | TRUE | FALSE | 0.009 | secdata | 0.001 | 6 | 0 |  | triax GFRP(Shell Skin)
10772 | FALSE | 3.15 |  | 003150_SW_1_LP | Triax Shell | TRUE | FALSE | 0.01 | secdata | 0.001 | 6 | 0 |  | triax GFRP(Shell Skin)
10773 | FALSE | 3.15 |  | 003150_SW_1_LP | Triax Shell | TRUE | FALSE | 0.011 | secdata | 0.001 | 6 | 0 |  | triax GFRP(Shell Skin)
10774 | FALSE | 3.15 |  | 003150_SW_1_LP | Triax Shell | TRUE | FALSE | 0.012 | secdata | 0.001 | 6 | 0 |  | triax GFRP(Shell Skin)
10775 | FALSE | 3.15 |  | 003150_SW_1_LP | Triax Shell | TRUE | FALSE | 0.013 | secdata | 0.001 | 6 | 0 |  | triax GFRP(Shell Skin)
10776 | FALSE | 3.15 |  | 003150_SW_1_LP | Triax Shell | TRUE | FALSE | 0.014 | secdata | 0.001 | 6 | 0 |  | triax GFRP(Shell Skin)
10777 | FALSE | 3.15 |  | 003150_SW_1_LP | Triax Shell | TRUE | FALSE | 0.015 | secdata | 0.001 | 6 | 0 |  | triax GFRP(Shell Skin)
10778 | FALSE | 3.15 |  | 003150_SW_1_LP | Triax Shell | TRUE | FALSE | 0.016 | secdata | 0.001 | 6 | 0 |  | triax GFRP(Shell Skin)
10779 | FALSE | 3.15 |  | 003150_SW_1_LP | Triax Shell | TRUE | FALSE | 0.017 | secdata | 0.001 | 6 | 0 |  | triax GFRP(Shell Skin)
10780 | FALSE | 3.15 |  | 003150_SW_1_LP | Triax Shell | TRUE | FALSE | 0.018 | secdata | 0.001 | 6 | 0 |  | triax GFRP(Shell Skin)
10781 | FALSE | 3.15 |  | 003150_SW_1_LP | Triax Shell | TRUE | FALSE | 0.019 | secdata | 0.001 | 6 | 0 |  | triax GFRP(Shell Skin)
10782 | FALSE | 3.15 |  | 003150_SW_1_LP | Triax Shell | TRUE | FALSE | 0.02 | secdata | 0.001 | 6 | 0 |  | triax GFRP(Shell Skin)
10783 | FALSE | 3.15 |  | 003150_SW_1_LP | Triax Shell | TRUE | FALSE | 0.021 | secdata | 0.001 | 6 | 0 |  | triax GFRP(Shell Skin)
10784 | FALSE | 3.15 |  | 003150_SW_1_LP | Triax Shell | TRUE | FALSE | 0.022 | secdata | 0.001 | 6 | 0 |  | triax GFRP(Shell Skin)
10785 | FALSE | 3.15 |  | 003150_SW_1_LP | Triax Shell | TRUE | FALSE | 0.023 | secdata | 0.001 | 6 | 0 |  | triax GFRP(Shell Skin)
10786 | FALSE | 3.15 |  | 003150_SW_1_LP | Triax Shell | TRUE | FALSE | 0.024 | secdata | 0.001 | 6 | 0 |  | triax GFRP(Shell Skin)
10787 | FALSE | 3.15 |  | 003150_SW_1_LP | Triax Shell | TRUE | FALSE | 0.025 | secdata | 0.001 | 6 | 0 |  | triax GFRP(Shell Skin)
10788 | FALSE | 3.15 |  | 003150_SW_1_LP | Triax Shell | TRUE | FALSE | 0.026 | secdata | 0.001 | 6 | 0 |  | triax GFRP(Shell Skin)
10789 | FALSE | 3.15 |  | 003150_SW_1_LP | Triax Shell | TRUE | FALSE | 0.027 | secdata | 0.001 | 6 | 0 |  | triax GFRP(Shell Skin)
10790 | FALSE | 3.15 |  | 003150_SW_1_LP | Triax Shell | TRUE | FALSE | 0.028 | secdata | 0.001 | 6 | 0 |  | triax GFRP(Shell Skin)
10791 | FALSE | 3.15 |  | 003150_SW_1_LP | Triax Shell | TRUE | FALSE | 0.029 | secdata | 0.001 | 6 | 0 |  | triax GFRP(Shell Skin)
10792 | FALSE | 3.15 |  | 003150_SW_1_LP | Triax Shell | TRUE | FALSE | 0.03 | secdata | 0.001 | 6 | 0 |  | triax GFRP(Shell Skin)
10793 | FALSE | 3.15 |  | 003150_SW_1_LP | Triax Shell | TRUE | FALSE | 0.031 | secdata | 0.001 | 6 | 0 |  | triax GFRP(Shell Skin)
10794 | FALSE | 3.15 |  | 003150_SW_1_LP | Triax Shell | TRUE | FALSE | 0.032 | secdata | 0.001 | 6 | 0 |  | triax GFRP(Shell Skin)
10795 | FALSE | 3.15 |  | 003150_SW_1_LP | Triax Shell | TRUE | FALSE | 0.033 | secdata | 0.001 | 6 | 0 |  | triax GFRP(Shell Skin)
10796 | FALSE | 3.15 |  | 003150_SW_1_LP | Triax Shell | TRUE | FALSE | 0.034 | secdata | 0.001 | 6 | 0 |  | triax GFRP(Shell Skin)
10797 | FALSE | 3.15 |  | 003150_SW_1_LP | Triax Shell | TRUE | FALSE | 0.035 | secdata | 0.001 | 6 | 0 |  | triax GFRP(Shell Skin)
10798 | FALSE | 3.15 |  | 003150_SW_1_LP | Triax Shell | TRUE | FALSE | 0.036 | secdata | 0.001 | 6 | 0 |  | triax GFRP(Shell Skin)
10799 | FALSE | 3.15 |  | 003150_SW_1_LP | Triax Shell | TRUE | FALSE | 0.037 | secdata | 0.001 | 6 | 0 |  | triax GFRP(Shell Skin)
10800 | FALSE | 3.15 |  | 003150_SW_1_LP | Triax Shell | TRUE | FALSE | 0.038 | secdata | 0.001 | 6 | 0 |  | triax GFRP(Shell Skin)
10801 | FALSE | 3.15 |  | 003150_SW_1_LP | Triax Shell | TRUE | FALSE | 0.039 | secdata | 0.001 | 6 | 0 |  | triax GFRP(Shell Skin)
10802 | FALSE | 3.15 |  | 003150_SW_1_LP | Triax Shell | TRUE | FALSE | 0.04 | secdata | 0.001 | 6 | 0 |  | triax GFRP(Shell Skin)
10803 | No Section | 3.15 | SW_1_LP | 003150_SW_1_LP | Triax Shell | TRUE | TRUE | 0.041 | secdata | 0.001 | 6 | 0 |  | triax GFRP(Shell Skin)
10804 | FALSE | 3.15 |  | 003150_SW_1_LP |  | TRUE | FALSE | #VALUE! | secoffset | bot
10805 | FALSE | 3.15 |  | 003150_SW_1_LP |  | TRUE | FALSE | #VALUE!
10806 | FALSE | 3.15 |  | 003150_SW_1_LP |  | TRUE | FALSE | #VALUE! | ! 003150_SW_1_LP
10807 | FALSE | 3.15 |  | 003150_SW_1_LP |  | FALSE | FALSE | #VALUE! | sectype | 1092 | shell
10808 | FALSE | 3.15 |  | 003150_SW_1_LP | Gelcoat | FALSE | TRUE | 0.0005 | secdata | 0.0005 | 3 | 0 |  | Gelcoat
10809 | FALSE | 3.15 |  | 003150_SW_1_LP | Triax Shell | FALSE | FALSE | 0.001 | secdata | 0.001 | 6 | 0 |  | triax GFRP(Shell Skin)
10810 | FALSE | 3.15 |  | 003150_SW_1_LP | Triax Shell | FALSE | FALSE | 0.002 | secdata | 0.001 | 6 | 0 |  | triax GFRP(Shell Skin)
10811 | FALSE | 3.15 |  | 003150_SW_1_LP | Triax Shell | FALSE | FALSE | 0.003 | secdata | 0.001 | 6 | 0 |  | triax GFRP(Shell Skin)
10812 | FALSE | 3.15 |  | 003150_SW_1_LP | Triax Shell | FALSE | FALSE | 0.004 | secdata | 0.001 | 6 | 0 |  | triax GFRP(Shell Skin)
10813 | FALSE | 3.15 |  | 003150_SW_1_LP | Triax Shell | FALSE | FALSE | 0.005 | secdata | 0.001 | 6 | 0 |  | triax GFRP(Shell Skin)
10814 | FALSE | 3.15 |  | 003150_SW_1_LP | Triax Shell | FALSE | FALSE | 0.006 | secdata | 0.001 | 6 | 0 |  | triax GFRP(Shell Skin)
10815 | FALSE | 3.15 |  | 003150_SW_1_LP | Triax Shell | FALSE | FALSE | 0.007 | secdata | 0.001 | 6 | 0 |  | triax GFRP(Shell Skin)
10816 | FALSE | 3.15 |  | 003150_SW_1_LP | Triax Shell | FALSE | FALSE | 0.008 | secdata | 0.001 | 6 | 0 |  | triax GFRP(Shell Skin)
10817 | FALSE | 3.15 |  | 003150_SW_1_LP | Triax Shell | FALSE | FALSE | 0.009 | secdata | 0.001 | 6 | 0 |  | triax GFRP(Shell Skin)
10818 | FALSE | 3.15 |  | 003150_SW_1_LP | Triax Shell | FALSE | FALSE | 0.01 | secdata | 0.001 | 6 | 0 |  | triax GFRP(Shell Skin)
10819 | FALSE | 3.15 |  | 003150_SW_1_LP | Triax Shell | FALSE | FALSE | 0.011 | secdata | 0.001 | 6 | 0 |  | triax GFRP(Shell Skin)
10820 | FALSE | 3.15 |  | 003150_SW_1_LP | Triax Shell | FALSE | FALSE | 0.012 | secdata | 0.001 | 6 | 0 |  | triax GFRP(Shell Skin)
10821 | FALSE | 3.15 |  | 003150_SW_1_LP | Triax Shell | FALSE | FALSE | 0.013 | secdata | 0.001 | 6 | 0 |  | triax GFRP(Shell Skin)
10822 | FALSE | 3.15 |  | 003150_SW_1_LP | Triax Shell | FALSE | FALSE | 0.014 | secdata | 0.001 | 6 | 0 |  | triax GFRP(Shell Skin)
10823 | FALSE | 3.15 |  | 003150_SW_1_LP | Triax Shell | FALSE | FALSE | 0.015 | secdata | 0.001 | 6 | 0 |  | triax GFRP(Shell Skin)
10824 | FALSE | 3.15 |  | 003150_SW_1_LP | Triax Shell | FALSE | FALSE | 0.016 | secdata | 0.001 | 6 | 0 |  | triax GFRP(Shell Skin)
10825 | FALSE | 3.15 |  | 003150_SW_1_LP | Triax Shell | FALSE | FALSE | 0.017 | secdata | 0.001 | 6 | 0 |  | triax GFRP(Shell Skin)
10826 | FALSE | 3.15 |  | 003150_SW_1_LP | Triax Shell | FALSE | FALSE | 0.018 | secdata | 0.001 | 6 | 0 |  | triax GFRP(Shell Skin)
10827 | FALSE | 3.15 |  | 003150_SW_1_LP | Triax Shell | FALSE | FALSE | 0.019 | secdata | 0.001 | 6 | 0 |  | triax GFRP(Shell Skin)
10828 | FALSE | 3.15 |  | 003150_SW_1_LP | Triax Shell | FALSE | FALSE | 0.02 | secdata | 0.001 | 6 | 0 |  | triax GFRP(Shell Skin)
10829 | FALSE | 3.15 |  | 003150_SW_1_LP | Triax Shell | FALSE | FALSE | 0.021 | secdata | 0.001 | 6 | 0 |  | triax GFRP(Shell Skin)
10830 | FALSE | 3.15 |  | 003150_SW_1_LP | Triax Shell | FALSE | FALSE | 0.022 | secdata | 0.001 | 6 | 0 |  | triax GFRP(Shell Skin)
10831 | FALSE | 3.15 |  | 003150_SW_1_LP | Triax Shell | FALSE | FALSE | 0.023 | secdata | 0.001 | 6 | 0 |  | triax GFRP(Shell Skin)
10832 | FALSE | 3.15 |  | 003150_SW_1_LP | Triax Shell | FALSE | FALSE | 0.024 | secdata | 0.001 | 6 | 0 |  | triax GFRP(Shell Skin)
10833 | FALSE | 3.15 |  | 003150_SW_1_LP | Triax Shell | FALSE | FALSE | 0.025 | secdata | 0.001 | 6 | 0 |  | triax GFRP(Shell Skin)
10834 | FALSE | 3.15 |  | 003150_SW_1_LP | Triax Shell | FALSE | FALSE | 0.026 | secdata | 0.001 | 6 | 0 |  | triax GFRP(Shell Skin)
10835 | FALSE | 3.15 |  | 003150_SW_1_LP | Triax Shell | FALSE | FALSE | 0.027 | secdata | 0.001 | 6 | 0 |  | triax GFRP(Shell Skin)
10836 | FALSE | 3.15 |  | 003150_SW_1_LP | Triax Shell | FALSE | FALSE | 0.028 | secdata | 0.001 | 6 | 0 |  | triax GFRP(Shell Skin)
10837 | FALSE | 3.15 |  | 003150_SW_1_LP | Triax Shell | FALSE | FALSE | 0.029 | secdata | 0.001 | 6 | 0 |  | triax GFRP(Shell Skin)
10838 | FALSE | 3.15 |  | 003150_SW_1_LP | Triax Shell | FALSE | FALSE | 0.03 | secdata | 0.001 | 6 | 0 |  | triax GFRP(Shell Skin)
10839 | FALSE | 3.15 |  | 003150_SW_1_LP | Triax Shell | FALSE | FALSE | 0.031 | secdata | 0.001 | 6 | 0 |  | triax GFRP(Shell Skin)
10840 | FALSE | 3.15 |  | 003150_SW_1_LP | Triax Shell | FALSE | FALSE | 0.032 | secdata | 0.001 | 6 | 0 |  | triax GFRP(Shell Skin)
10841 | FALSE | 3.15 |  | 003150_SW_1_LP | Triax Shell | FALSE | FALSE | 0.033 | secdata | 0.001 | 6 | 0 |  | triax GFRP(Shell Skin)
10842 | FALSE | 3.15 |  | 003150_SW_1_LP | Triax Shell | FALSE | FALSE | 0.034 | secdata | 0.001 | 6 | 0 |  | triax GFRP(Shell Skin)
10843 | FALSE | 3.15 |  | 003150_SW_1_LP | Triax Shell | FALSE | FALSE | 0.035 | secdata | 0.001 | 6 | 0 |  | triax GFRP(Shell Skin)
10844 | FALSE | 3.15 |  | 003150_SW_1_LP | Triax Shell | FALSE | FALSE | 0.036 | secdata | 0.001 | 6 | 0 |  | triax GFRP(Shell Skin)
10845 | FALSE | 3.15 |  | 003150_SW_1_LP | Triax Shell | FALSE | FALSE | 0.037 | secdata | 0.001 | 6 | 0 |  | triax GFRP(Shell Skin)
10846 | FALSE | 3.15 |  | 003150_SW_1_LP | Triax Shell | FALSE | FALSE | 0.038 | secdata | 0.001 | 6 | 0 |  | triax GFRP(Shell Skin)
10847 | FALSE | 3.15 |  | 003150_SW_1_LP | Triax Shell | FALSE | FALSE | 0.039 | secdata | 0.001 | 6 | 0 |  | triax GFRP(Shell Skin)
10848 | FALSE | 3.15 |  | 003150_SW_1_LP | Triax Shell | FALSE | FALSE | 0.04 | secdata | 0.001 | 6 | 0 |  | triax GFRP(Shell Skin)
10849 | FALSE | 3.15 |  | 003150_SW_1_LP | Triax Shell | FALSE | TRUE | 0.041 | secdata | 0.001 | 6 | 0 |  | triax GFRP(Shell Skin)
10850 | FALSE | 3.15 |  | 003150_SW_1_LP |  | FALSE | FALSE | #VALUE! | secoffset | mid
10851 | FALSE | 3.15 |  | 003150_SW_1_LP |  | FALSE | FALSE | #VALUE!
10852 | FALSE | 3.15 |  | 003150_SW_2_HP |  | FALSE | FALSE | #VALUE! | ! 003150_SW_2_HP
10853 | FALSE | 3.15 |  | 003150_SW_2_HP |  | TRUE | FALSE | #VALUE! | sectype | 93 | shell
10854 | No Section | 3.15 | SW_2_HP | 003150_SW_2_HP | Gelcoat | TRUE | TRUE | 0.0005 | secdata | 0.0005 | 3 | 0 |  | Gelcoat
10855 | FALSE | 3.15 |  | 003150_SW_2_HP | Triax Shell | TRUE | FALSE | 0.001 | secdata | 0.001 | 6 | 0 |  | triax GFRP(Shell Skin)
10856 | FALSE | 3.15 |  | 003150_SW_2_HP | Triax Shell | TRUE | FALSE | 0.002 | secdata | 0.001 | 6 | 0 |  | triax GFRP(Shell Skin)
10857 | FALSE | 3.15 |  | 003150_SW_2_HP | Triax Shell | TRUE | FALSE | 0.003 | secdata | 0.001 | 6 | 0 |  | triax GFRP(Shell Skin)
10858 | FALSE | 3.15 |  | 003150_SW_2_HP | Triax Shell | TRUE | FALSE | 0.004 | secdata | 0.001 | 6 | 0 |  | triax GFRP(Shell Skin)
10859 | FALSE | 3.15 |  | 003150_SW_2_HP | Triax Shell | TRUE | FALSE | 0.005 | secdata | 0.001 | 6 | 0 |  | triax GFRP(Shell Skin)
10860 | FALSE | 3.15 |  | 003150_SW_2_HP | Triax Shell | TRUE | FALSE | 0.006 | secdata | 0.001 | 6 | 0 |  | triax GFRP(Shell Skin)
10861 | FALSE | 3.15 |  | 003150_SW_2_HP | Triax Shell | TRUE | FALSE | 0.007 | secdata | 0.001 | 6 | 0 |  | triax GFRP(Shell Skin)
10862 | FALSE | 3.15 |  | 003150_SW_2_HP | Triax Shell | TRUE | FALSE | 0.008 | secdata | 0.001 | 6 | 0 |  | triax GFRP(Shell Skin)
10863 | FALSE | 3.15 |  | 003150_SW_2_HP | Triax Shell | TRUE | FALSE | 0.009 | secdata | 0.001 | 6 | 0 |  | triax GFRP(Shell Skin)
10864 | FALSE | 3.15 |  | 003150_SW_2_HP | Triax Shell | TRUE | FALSE | 0.01 | secdata | 0.001 | 6 | 0 |  | triax GFRP(Shell Skin)
10865 | FALSE | 3.15 |  | 003150_SW_2_HP | Triax Shell | TRUE | FALSE | 0.011 | secdata | 0.001 | 6 | 0 |  | triax GFRP(Shell Skin)
10866 | FALSE | 3.15 |  | 003150_SW_2_HP | Triax Shell | TRUE | FALSE | 0.012 | secdata | 0.001 | 6 | 0 |  | triax GFRP(Shell Skin)
10867 | FALSE | 3.15 |  | 003150_SW_2_HP | Triax Shell | TRUE | FALSE | 0.013 | secdata | 0.001 | 6 | 0 |  | triax GFRP(Shell Skin)
10868 | FALSE | 3.15 |  | 003150_SW_2_HP | Triax Shell | TRUE | FALSE | 0.014 | secdata | 0.001 | 6 | 0 |  | triax GFRP(Shell Skin)
10869 | FALSE | 3.15 |  | 003150_SW_2_HP | Triax Shell | TRUE | FALSE | 0.015 | secdata | 0.001 | 6 | 0 |  | triax GFRP(Shell Skin)
10870 | FALSE | 3.15 |  | 003150_SW_2_HP | Triax Shell | TRUE | FALSE | 0.016 | secdata | 0.001 | 6 | 0 |  | triax GFRP(Shell Skin)
10871 | FALSE | 3.15 |  | 003150_SW_2_HP | Triax Shell | TRUE | FALSE | 0.017 | secdata | 0.001 | 6 | 0 |  | triax GFRP(Shell Skin)
10872 | FALSE | 3.15 |  | 003150_SW_2_HP | Triax Shell | TRUE | FALSE | 0.018 | secdata | 0.001 | 6 | 0 |  | triax GFRP(Shell Skin)
10873 | FALSE | 3.15 |  | 003150_SW_2_HP | Triax Shell | TRUE | FALSE | 0.019 | secdata | 0.001 | 6 | 0 |  | triax GFRP(Shell Skin)
10874 | FALSE | 3.15 |  | 003150_SW_2_HP | Triax Shell | TRUE | FALSE | 0.02 | secdata | 0.001 | 6 | 0 |  | triax GFRP(Shell Skin)
10875 | FALSE | 3.15 |  | 003150_SW_2_HP | Triax Shell | TRUE | FALSE | 0.021 | secdata | 0.001 | 6 | 0 |  | triax GFRP(Shell Skin)
10876 | FALSE | 3.15 |  | 003150_SW_2_HP | Triax Shell | TRUE | FALSE | 0.022 | secdata | 0.001 | 6 | 0 |  | triax GFRP(Shell Skin)
10877 | FALSE | 3.15 |  | 003150_SW_2_HP | Triax Shell | TRUE | FALSE | 0.023 | secdata | 0.001 | 6 | 0 |  | triax GFRP(Shell Skin)
10878 | FALSE | 3.15 |  | 003150_SW_2_HP | Triax Shell | TRUE | FALSE | 0.024 | secdata | 0.001 | 6 | 0 |  | triax GFRP(Shell Skin)
10879 | FALSE | 3.15 |  | 003150_SW_2_HP | Triax Shell | TRUE | FALSE | 0.025 | secdata | 0.001 | 6 | 0 |  | triax GFRP(Shell Skin)
10880 | FALSE | 3.15 |  | 003150_SW_2_HP | Triax Shell | TRUE | FALSE | 0.026 | secdata | 0.001 | 6 | 0 |  | triax GFRP(Shell Skin)
10881 | FALSE | 3.15 |  | 003150_SW_2_HP | Triax Shell | TRUE | FALSE | 0.027 | secdata | 0.001 | 6 | 0 |  | triax GFRP(Shell Skin)
10882 | FALSE | 3.15 |  | 003150_SW_2_HP | Triax Shell | TRUE | FALSE | 0.028 | secdata | 0.001 | 6 | 0 |  | triax GFRP(Shell Skin)
10883 | FALSE | 3.15 |  | 003150_SW_2_HP | Triax Shell | TRUE | FALSE | 0.029 | secdata | 0.001 | 6 | 0 |  | triax GFRP(Shell Skin)
10884 | FALSE | 3.15 |  | 003150_SW_2_HP | Triax Shell | TRUE | FALSE | 0.03 | secdata | 0.001 | 6 | 0 |  | triax GFRP(Shell Skin)
10885 | FALSE | 3.15 |  | 003150_SW_2_HP | Triax Shell | TRUE | FALSE | 0.031 | secdata | 0.001 | 6 | 0 |  | triax GFRP(Shell Skin)
10886 | FALSE | 3.15 |  | 003150_SW_2_HP | Triax Shell | TRUE | FALSE | 0.032 | secdata | 0.001 | 6 | 0 |  | triax GFRP(Shell Skin)
10887 | FALSE | 3.15 |  | 003150_SW_2_HP | Triax Shell | TRUE | FALSE | 0.033 | secdata | 0.001 | 6 | 0 |  | triax GFRP(Shell Skin)
10888 | FALSE | 3.15 |  | 003150_SW_2_HP | Triax Shell | TRUE | FALSE | 0.034 | secdata | 0.001 | 6 | 0 |  | triax GFRP(Shell Skin)
10889 | FALSE | 3.15 |  | 003150_SW_2_HP | Triax Shell | TRUE | FALSE | 0.035 | secdata | 0.001 | 6 | 0 |  | triax GFRP(Shell Skin)
10890 | FALSE | 3.15 |  | 003150_SW_2_HP | Triax Shell | TRUE | FALSE | 0.036 | secdata | 0.001 | 6 | 0 |  | triax GFRP(Shell Skin)
10891 | FALSE | 3.15 |  | 003150_SW_2_HP | Triax Shell | TRUE | FALSE | 0.037 | secdata | 0.001 | 6 | 0 |  | triax GFRP(Shell Skin)
10892 | FALSE | 3.15 |  | 003150_SW_2_HP | Triax Shell | TRUE | FALSE | 0.038 | secdata | 0.001 | 6 | 0 |  | triax GFRP(Shell Skin)
10893 | FALSE | 3.15 |  | 003150_SW_2_HP | Triax Shell | TRUE | FALSE | 0.039 | secdata | 0.001 | 6 | 0 |  | triax GFRP(Shell Skin)
10894 | FALSE | 3.15 |  | 003150_SW_2_HP | Triax Shell | TRUE | FALSE | 0.04 | secdata | 0.001 | 6 | 0 |  | triax GFRP(Shell Skin)
10895 | No Section | 3.15 | SW_2_HP | 003150_SW_2_HP | Triax Shell | TRUE | TRUE | 0.041 | secdata | 0.001 | 6 | 0 |  | triax GFRP(Shell Skin)
10896 | FALSE | 3.15 |  | 003150_SW_2_HP |  | TRUE | FALSE | #VALUE! | secoffset | bot
10897 | FALSE | 3.15 |  | 003150_SW_2_HP |  | TRUE | FALSE | #VALUE!
10898 | FALSE | 3.15 |  | 003150_SW_2_HP |  | TRUE | FALSE | #VALUE! | ! 003150_SW_2_HP
10899 | FALSE | 3.15 |  | 003150_SW_2_HP |  | FALSE | FALSE | #VALUE! | sectype | 1093 | shell
10900 | FALSE | 3.15 |  | 003150_SW_2_HP | Gelcoat | FALSE | TRUE | 0.0005 | secdata | 0.0005 | 3 | 0 |  | Gelcoat
10901 | FALSE | 3.15 |  | 003150_SW_2_HP | Triax Shell | FALSE | FALSE | 0.001 | secdata | 0.001 | 6 | 0 |  | triax GFRP(Shell Skin)
10902 | FALSE | 3.15 |  | 003150_SW_2_HP | Triax Shell | FALSE | FALSE | 0.002 | secdata | 0.001 | 6 | 0 |  | triax GFRP(Shell Skin)
10903 | FALSE | 3.15 |  | 003150_SW_2_HP | Triax Shell | FALSE | FALSE | 0.003 | secdata | 0.001 | 6 | 0 |  | triax GFRP(Shell Skin)
10904 | FALSE | 3.15 |  | 003150_SW_2_HP | Triax Shell | FALSE | FALSE | 0.004 | secdata | 0.001 | 6 | 0 |  | triax GFRP(Shell Skin)
10905 | FALSE | 3.15 |  | 003150_SW_2_HP | Triax Shell | FALSE | FALSE | 0.005 | secdata | 0.001 | 6 | 0 |  | triax GFRP(Shell Skin)
10906 | FALSE | 3.15 |  | 003150_SW_2_HP | Triax Shell | FALSE | FALSE | 0.006 | secdata | 0.001 | 6 | 0 |  | triax GFRP(Shell Skin)
10907 | FALSE | 3.15 |  | 003150_SW_2_HP | Triax Shell | FALSE | FALSE | 0.007 | secdata | 0.001 | 6 | 0 |  | triax GFRP(Shell Skin)
10908 | FALSE | 3.15 |  | 003150_SW_2_HP | Triax Shell | FALSE | FALSE | 0.008 | secdata | 0.001 | 6 | 0 |  | triax GFRP(Shell Skin)
10909 | FALSE | 3.15 |  | 003150_SW_2_HP | Triax Shell | FALSE | FALSE | 0.009 | secdata | 0.001 | 6 | 0 |  | triax GFRP(Shell Skin)
10910 | FALSE | 3.15 |  | 003150_SW_2_HP | Triax Shell | FALSE | FALSE | 0.01 | secdata | 0.001 | 6 | 0 |  | triax GFRP(Shell Skin)
10911 | FALSE | 3.15 |  | 003150_SW_2_HP | Triax Shell | FALSE | FALSE | 0.011 | secdata | 0.001 | 6 | 0 |  | triax GFRP(Shell Skin)
10912 | FALSE | 3.15 |  | 003150_SW_2_HP | Triax Shell | FALSE | FALSE | 0.012 | secdata | 0.001 | 6 | 0 |  | triax GFRP(Shell Skin)
10913 | FALSE | 3.15 |  | 003150_SW_2_HP | Triax Shell | FALSE | FALSE | 0.013 | secdata | 0.001 | 6 | 0 |  | triax GFRP(Shell Skin)
10914 | FALSE | 3.15 |  | 003150_SW_2_HP | Triax Shell | FALSE | FALSE | 0.014 | secdata | 0.001 | 6 | 0 |  | triax GFRP(Shell Skin)
10915 | FALSE | 3.15 |  | 003150_SW_2_HP | Triax Shell | FALSE | FALSE | 0.015 | secdata | 0.001 | 6 | 0 |  | triax GFRP(Shell Skin)
10916 | FALSE | 3.15 |  | 003150_SW_2_HP | Triax Shell | FALSE | FALSE | 0.016 | secdata | 0.001 | 6 | 0 |  | triax GFRP(Shell Skin)
10917 | FALSE | 3.15 |  | 003150_SW_2_HP | Triax Shell | FALSE | FALSE | 0.017 | secdata | 0.001 | 6 | 0 |  | triax GFRP(Shell Skin)
10918 | FALSE | 3.15 |  | 003150_SW_2_HP | Triax Shell | FALSE | FALSE | 0.018 | secdata | 0.001 | 6 | 0 |  | triax GFRP(Shell Skin)
10919 | FALSE | 3.15 |  | 003150_SW_2_HP | Triax Shell | FALSE | FALSE | 0.019 | secdata | 0.001 | 6 | 0 |  | triax GFRP(Shell Skin)
10920 | FALSE | 3.15 |  | 003150_SW_2_HP | Triax Shell | FALSE | FALSE | 0.02 | secdata | 0.001 | 6 | 0 |  | triax GFRP(Shell Skin)
10921 | FALSE | 3.15 |  | 003150_SW_2_HP | Triax Shell | FALSE | FALSE | 0.021 | secdata | 0.001 | 6 | 0 |  | triax GFRP(Shell Skin)
10922 | FALSE | 3.15 |  | 003150_SW_2_HP | Triax Shell | FALSE | FALSE | 0.022 | secdata | 0.001 | 6 | 0 |  | triax GFRP(Shell Skin)
10923 | FALSE | 3.15 |  | 003150_SW_2_HP | Triax Shell | FALSE | FALSE | 0.023 | secdata | 0.001 | 6 | 0 |  | triax GFRP(Shell Skin)
10924 | FALSE | 3.15 |  | 003150_SW_2_HP | Triax Shell | FALSE | FALSE | 0.024 | secdata | 0.001 | 6 | 0 |  | triax GFRP(Shell Skin)
10925 | FALSE | 3.15 |  | 003150_SW_2_HP | Triax Shell | FALSE | FALSE | 0.025 | secdata | 0.001 | 6 | 0 |  | triax GFRP(Shell Skin)
10926 | FALSE | 3.15 |  | 003150_SW_2_HP | Triax Shell | FALSE | FALSE | 0.026 | secdata | 0.001 | 6 | 0 |  | triax GFRP(Shell Skin)
10927 | FALSE | 3.15 |  | 003150_SW_2_HP | Triax Shell | FALSE | FALSE | 0.027 | secdata | 0.001 | 6 | 0 |  | triax GFRP(Shell Skin)
10928 | FALSE | 3.15 |  | 003150_SW_2_HP | Triax Shell | FALSE | FALSE | 0.028 | secdata | 0.001 | 6 | 0 |  | triax GFRP(Shell Skin)
10929 | FALSE | 3.15 |  | 003150_SW_2_HP | Triax Shell | FALSE | FALSE | 0.029 | secdata | 0.001 | 6 | 0 |  | triax GFRP(Shell Skin)
10930 | FALSE | 3.15 |  | 003150_SW_2_HP | Triax Shell | FALSE | FALSE | 0.03 | secdata | 0.001 | 6 | 0 |  | triax GFRP(Shell Skin)
10931 | FALSE | 3.15 |  | 003150_SW_2_HP | Triax Shell | FALSE | FALSE | 0.031 | secdata | 0.001 | 6 | 0 |  | triax GFRP(Shell Skin)
10932 | FALSE | 3.15 |  | 003150_SW_2_HP | Triax Shell | FALSE | FALSE | 0.032 | secdata | 0.001 | 6 | 0 |  | triax GFRP(Shell Skin)
10933 | FALSE | 3.15 |  | 003150_SW_2_HP | Triax Shell | FALSE | FALSE | 0.033 | secdata | 0.001 | 6 | 0 |  | triax GFRP(Shell Skin)
10934 | FALSE | 3.15 |  | 003150_SW_2_HP | Triax Shell | FALSE | FALSE | 0.034 | secdata | 0.001 | 6 | 0 |  | triax GFRP(Shell Skin)
10935 | FALSE | 3.15 |  | 003150_SW_2_HP | Triax Shell | FALSE | FALSE | 0.035 | secdata | 0.001 | 6 | 0 |  | triax GFRP(Shell Skin)
10936 | FALSE | 3.15 |  | 003150_SW_2_HP | Triax Shell | FALSE | FALSE | 0.036 | secdata | 0.001 | 6 | 0 |  | triax GFRP(Shell Skin)
10937 | FALSE | 3.15 |  | 003150_SW_2_HP | Triax Shell | FALSE | FALSE | 0.037 | secdata | 0.001 | 6 | 0 |  | triax GFRP(Shell Skin)
10938 | FALSE | 3.15 |  | 003150_SW_2_HP | Triax Shell | FALSE | FALSE | 0.038 | secdata | 0.001 | 6 | 0 |  | triax GFRP(Shell Skin)
10939 | FALSE | 3.15 |  | 003150_SW_2_HP | Triax Shell | FALSE | FALSE | 0.039 | secdata | 0.001 | 6 | 0 |  | triax GFRP(Shell Skin)
10940 | FALSE | 3.15 |  | 003150_SW_2_HP | Triax Shell | FALSE | FALSE | 0.04 | secdata | 0.001 | 6 | 0 |  | triax GFRP(Shell Skin)
10941 | FALSE | 3.15 |  | 003150_SW_2_HP | Triax Shell | FALSE | TRUE | 0.041 | secdata | 0.001 | 6 | 0 |  | triax GFRP(Shell Skin)
10942 | FALSE | 3.15 |  | 003150_SW_2_HP |  | FALSE | FALSE | #VALUE! | secoffset | mid
10943 | FALSE | 3.15 |  | 003150_SW_2_HP |  | FALSE | FALSE | #VALUE!
10944 | FALSE | 3.15 |  | 003150_SW_2_LP |  | FALSE | FALSE | #VALUE! | ! 003150_SW_2_LP
10945 | FALSE | 3.15 |  | 003150_SW_2_LP |  | TRUE | FALSE | #VALUE! | sectype | 94 | shell
10946 | No Section | 3.15 | SW_2_LP | 003150_SW_2_LP | Gelcoat | TRUE | TRUE | 0.0005 | secdata | 0.0005 | 3 | 0 |  | Gelcoat
10947 | FALSE | 3.15 |  | 003150_SW_2_LP | Triax Shell | TRUE | FALSE | 0.001 | secdata | 0.001 | 6 | 0 |  | triax GFRP(Shell Skin)
10948 | FALSE | 3.15 |  | 003150_SW_2_LP | Triax Shell | TRUE | FALSE | 0.002 | secdata | 0.001 | 6 | 0 |  | triax GFRP(Shell Skin)
10949 | FALSE | 3.15 |  | 003150_SW_2_LP | Triax Shell | TRUE | FALSE | 0.003 | secdata | 0.001 | 6 | 0 |  | triax GFRP(Shell Skin)
10950 | FALSE | 3.15 |  | 003150_SW_2_LP | Triax Shell | TRUE | FALSE | 0.004 | secdata | 0.001 | 6 | 0 |  | triax GFRP(Shell Skin)
10951 | FALSE | 3.15 |  | 003150_SW_2_LP | Triax Shell | TRUE | FALSE | 0.005 | secdata | 0.001 | 6 | 0 |  | triax GFRP(Shell Skin)
10952 | FALSE | 3.15 |  | 003150_SW_2_LP | Triax Shell | TRUE | FALSE | 0.006 | secdata | 0.001 | 6 | 0 |  | triax GFRP(Shell Skin)
10953 | FALSE | 3.15 |  | 003150_SW_2_LP | Triax Shell | TRUE | FALSE | 0.007 | secdata | 0.001 | 6 | 0 |  | triax GFRP(Shell Skin)
10954 | FALSE | 3.15 |  | 003150_SW_2_LP | Triax Shell | TRUE | FALSE | 0.008 | secdata | 0.001 | 6 | 0 |  | triax GFRP(Shell Skin)
10955 | FALSE | 3.15 |  | 003150_SW_2_LP | Triax Shell | TRUE | FALSE | 0.009 | secdata | 0.001 | 6 | 0 |  | triax GFRP(Shell Skin)
10956 | FALSE | 3.15 |  | 003150_SW_2_LP | Triax Shell | TRUE | FALSE | 0.01 | secdata | 0.001 | 6 | 0 |  | triax GFRP(Shell Skin)
10957 | FALSE | 3.15 |  | 003150_SW_2_LP | Triax Shell | TRUE | FALSE | 0.011 | secdata | 0.001 | 6 | 0 |  | triax GFRP(Shell Skin)
10958 | FALSE | 3.15 |  | 003150_SW_2_LP | Triax Shell | TRUE | FALSE | 0.012 | secdata | 0.001 | 6 | 0 |  | triax GFRP(Shell Skin)
10959 | FALSE | 3.15 |  | 003150_SW_2_LP | Triax Shell | TRUE | FALSE | 0.013 | secdata | 0.001 | 6 | 0 |  | triax GFRP(Shell Skin)
10960 | FALSE | 3.15 |  | 003150_SW_2_LP | Triax Shell | TRUE | FALSE | 0.014 | secdata | 0.001 | 6 | 0 |  | triax GFRP(Shell Skin)
10961 | FALSE | 3.15 |  | 003150_SW_2_LP | Triax Shell | TRUE | FALSE | 0.015 | secdata | 0.001 | 6 | 0 |  | triax GFRP(Shell Skin)
10962 | FALSE | 3.15 |  | 003150_SW_2_LP | Triax Shell | TRUE | FALSE | 0.016 | secdata | 0.001 | 6 | 0 |  | triax GFRP(Shell Skin)
10963 | FALSE | 3.15 |  | 003150_SW_2_LP | Triax Shell | TRUE | FALSE | 0.017 | secdata | 0.001 | 6 | 0 |  | triax GFRP(Shell Skin)
10964 | FALSE | 3.15 |  | 003150_SW_2_LP | Triax Shell | TRUE | FALSE | 0.018 | secdata | 0.001 | 6 | 0 |  | triax GFRP(Shell Skin)
10965 | FALSE | 3.15 |  | 003150_SW_2_LP | Triax Shell | TRUE | FALSE | 0.019 | secdata | 0.001 | 6 | 0 |  | triax GFRP(Shell Skin)
10966 | FALSE | 3.15 |  | 003150_SW_2_LP | Triax Shell | TRUE | FALSE | 0.02 | secdata | 0.001 | 6 | 0 |  | triax GFRP(Shell Skin)
10967 | FALSE | 3.15 |  | 003150_SW_2_LP | Triax Shell | TRUE | FALSE | 0.021 | secdata | 0.001 | 6 | 0 |  | triax GFRP(Shell Skin)
10968 | FALSE | 3.15 |  | 003150_SW_2_LP | Triax Shell | TRUE | FALSE | 0.022 | secdata | 0.001 | 6 | 0 |  | triax GFRP(Shell Skin)
10969 | FALSE | 3.15 |  | 003150_SW_2_LP | Triax Shell | TRUE | FALSE | 0.023 | secdata | 0.001 | 6 | 0 |  | triax GFRP(Shell Skin)
10970 | FALSE | 3.15 |  | 003150_SW_2_LP | Triax Shell | TRUE | FALSE | 0.024 | secdata | 0.001 | 6 | 0 |  | triax GFRP(Shell Skin)
10971 | FALSE | 3.15 |  | 003150_SW_2_LP | Triax Shell | TRUE | FALSE | 0.025 | secdata | 0.001 | 6 | 0 |  | triax GFRP(Shell Skin)
10972 | FALSE | 3.15 |  | 003150_SW_2_LP | Triax Shell | TRUE | FALSE | 0.026 | secdata | 0.001 | 6 | 0 |  | triax GFRP(Shell Skin)
10973 | FALSE | 3.15 |  | 003150_SW_2_LP | Triax Shell | TRUE | FALSE | 0.027 | secdata | 0.001 | 6 | 0 |  | triax GFRP(Shell Skin)
10974 | FALSE | 3.15 |  | 003150_SW_2_LP | Triax Shell | TRUE | FALSE | 0.028 | secdata | 0.001 | 6 | 0 |  | triax GFRP(Shell Skin)
10975 | FALSE | 3.15 |  | 003150_SW_2_LP | Triax Shell | TRUE | FALSE | 0.029 | secdata | 0.001 | 6 | 0 |  | triax GFRP(Shell Skin)
10976 | FALSE | 3.15 |  | 003150_SW_2_LP | Triax Shell | TRUE | FALSE | 0.03 | secdata | 0.001 | 6 | 0 |  | triax GFRP(Shell Skin)
10977 | FALSE | 3.15 |  | 003150_SW_2_LP | Triax Shell | TRUE | FALSE | 0.031 | secdata | 0.001 | 6 | 0 |  | triax GFRP(Shell Skin)
10978 | FALSE | 3.15 |  | 003150_SW_2_LP | Triax Shell | TRUE | FALSE | 0.032 | secdata | 0.001 | 6 | 0 |  | triax GFRP(Shell Skin)
10979 | FALSE | 3.15 |  | 003150_SW_2_LP | Triax Shell | TRUE | FALSE | 0.033 | secdata | 0.001 | 6 | 0 |  | triax GFRP(Shell Skin)
10980 | FALSE | 3.15 |  | 003150_SW_2_LP | Triax Shell | TRUE | FALSE | 0.034 | secdata | 0.001 | 6 | 0 |  | triax GFRP(Shell Skin)
10981 | FALSE | 3.15 |  | 003150_SW_2_LP | Triax Shell | TRUE | FALSE | 0.035 | secdata | 0.001 | 6 | 0 |  | triax GFRP(Shell Skin)
10982 | FALSE | 3.15 |  | 003150_SW_2_LP | Triax Shell | TRUE | FALSE | 0.036 | secdata | 0.001 | 6 | 0 |  | triax GFRP(Shell Skin)
10983 | FALSE | 3.15 |  | 003150_SW_2_LP | Triax Shell | TRUE | FALSE | 0.037 | secdata | 0.001 | 6 | 0 |  | triax GFRP(Shell Skin)
10984 | FALSE | 3.15 |  | 003150_SW_2_LP | Triax Shell | TRUE | FALSE | 0.038 | secdata | 0.001 | 6 | 0 |  | triax GFRP(Shell Skin)
10985 | FALSE | 3.15 |  | 003150_SW_2_LP | Triax Shell | TRUE | FALSE | 0.039 | secdata | 0.001 | 6 | 0 |  | triax GFRP(Shell Skin)
10986 | FALSE | 3.15 |  | 003150_SW_2_LP | Triax Shell | TRUE | FALSE | 0.04 | secdata | 0.001 | 6 | 0 |  | triax GFRP(Shell Skin)
10987 | No Section | 3.15 | SW_2_LP | 003150_SW_2_LP | Triax Shell | TRUE | TRUE | 0.041 | secdata | 0.001 | 6 | 0 |  | triax GFRP(Shell Skin)
10988 | FALSE | 3.15 |  | 003150_SW_2_LP |  | TRUE | FALSE | #VALUE! | secoffset | bot
10989 | FALSE | 3.15 |  | 003150_SW_2_LP |  | TRUE | FALSE | #VALUE!
10990 | FALSE | 3.15 |  | 003150_SW_2_LP |  | TRUE | FALSE | #VALUE! | ! 003150_SW_2_LP
10991 | FALSE | 3.15 |  | 003150_SW_2_LP |  | FALSE | FALSE | #VALUE! | sectype | 1094 | shell
10992 | FALSE | 3.15 |  | 003150_SW_2_LP | Gelcoat | FALSE | TRUE | 0.0005 | secdata | 0.0005 | 3 | 0 |  | Gelcoat
10993 | FALSE | 3.15 |  | 003150_SW_2_LP | Triax Shell | FALSE | FALSE | 0.001 | secdata | 0.001 | 6 | 0 |  | triax GFRP(Shell Skin)
10994 | FALSE | 3.15 |  | 003150_SW_2_LP | Triax Shell | FALSE | FALSE | 0.002 | secdata | 0.001 | 6 | 0 |  | triax GFRP(Shell Skin)
10995 | FALSE | 3.15 |  | 003150_SW_2_LP | Triax Shell | FALSE | FALSE | 0.003 | secdata | 0.001 | 6 | 0 |  | triax GFRP(Shell Skin)
10996 | FALSE | 3.15 |  | 003150_SW_2_LP | Triax Shell | FALSE | FALSE | 0.004 | secdata | 0.001 | 6 | 0 |  | triax GFRP(Shell Skin)
10997 | FALSE | 3.15 |  | 003150_SW_2_LP | Triax Shell | FALSE | FALSE | 0.005 | secdata | 0.001 | 6 | 0 |  | triax GFRP(Shell Skin)
10998 | FALSE | 3.15 |  | 003150_SW_2_LP | Triax Shell | FALSE | FALSE | 0.006 | secdata | 0.001 | 6 | 0 |  | triax GFRP(Shell Skin)
10999 | FALSE | 3.15 |  | 003150_SW_2_LP | Triax Shell | FALSE | FALSE | 0.007 | secdata | 0.001 | 6 | 0 |  | triax GFRP(Shell Skin)
11000 | FALSE | 3.15 |  | 003150_SW_2_LP | Triax Shell | FALSE | FALSE | 0.008 | secdata | 0.001 | 6 | 0 |  | triax GFRP(Shell Skin)
11001 | FALSE | 3.15 |  | 003150_SW_2_LP | Triax Shell | FALSE | FALSE | 0.009 | secdata | 0.001 | 6 | 0 |  | triax GFRP(Shell Skin)
11002 | FALSE | 3.15 |  | 003150_SW_2_LP | Triax Shell | FALSE | FALSE | 0.01 | secdata | 0.001 | 6 | 0 |  | triax GFRP(Shell Skin)
11003 | FALSE | 3.15 |  | 003150_SW_2_LP | Triax Shell | FALSE | FALSE | 0.011 | secdata | 0.001 | 6 | 0 |  | triax GFRP(Shell Skin)
11004 | FALSE | 3.15 |  | 003150_SW_2_LP | Triax Shell | FALSE | FALSE | 0.012 | secdata | 0.001 | 6 | 0 |  | triax GFRP(Shell Skin)
11005 | FALSE | 3.15 |  | 003150_SW_2_LP | Triax Shell | FALSE | FALSE | 0.013 | secdata | 0.001 | 6 | 0 |  | triax GFRP(Shell Skin)
11006 | FALSE | 3.15 |  | 003150_SW_2_LP | Triax Shell | FALSE | FALSE | 0.014 | secdata | 0.001 | 6 | 0 |  | triax GFRP(Shell Skin)
11007 | FALSE | 3.15 |  | 003150_SW_2_LP | Triax Shell | FALSE | FALSE | 0.015 | secdata | 0.001 | 6 | 0 |  | triax GFRP(Shell Skin)
11008 | FALSE | 3.15 |  | 003150_SW_2_LP | Triax Shell | FALSE | FALSE | 0.016 | secdata | 0.001 | 6 | 0 |  | triax GFRP(Shell Skin)
11009 | FALSE | 3.15 |  | 003150_SW_2_LP | Triax Shell | FALSE | FALSE | 0.017 | secdata | 0.001 | 6 | 0 |  | triax GFRP(Shell Skin)
11010 | FALSE | 3.15 |  | 003150_SW_2_LP | Triax Shell | FALSE | FALSE | 0.018 | secdata | 0.001 | 6 | 0 |  | triax GFRP(Shell Skin)
11011 | FALSE | 3.15 |  | 003150_SW_2_LP | Triax Shell | FALSE | FALSE | 0.019 | secdata | 0.001 | 6 | 0 |  | triax GFRP(Shell Skin)
11012 | FALSE | 3.15 |  | 003150_SW_2_LP | Triax Shell | FALSE | FALSE | 0.02 | secdata | 0.001 | 6 | 0 |  | triax GFRP(Shell Skin)
11013 | FALSE | 3.15 |  | 003150_SW_2_LP | Triax Shell | FALSE | FALSE | 0.021 | secdata | 0.001 | 6 | 0 |  | triax GFRP(Shell Skin)
11014 | FALSE | 3.15 |  | 003150_SW_2_LP | Triax Shell | FALSE | FALSE | 0.022 | secdata | 0.001 | 6 | 0 |  | triax GFRP(Shell Skin)
11015 | FALSE | 3.15 |  | 003150_SW_2_LP | Triax Shell | FALSE | FALSE | 0.023 | secdata | 0.001 | 6 | 0 |  | triax GFRP(Shell Skin)
11016 | FALSE | 3.15 |  | 003150_SW_2_LP | Triax Shell | FALSE | FALSE | 0.024 | secdata | 0.001 | 6 | 0 |  | triax GFRP(Shell Skin)
11017 | FALSE | 3.15 |  | 003150_SW_2_LP | Triax Shell | FALSE | FALSE | 0.025 | secdata | 0.001 | 6 | 0 |  | triax GFRP(Shell Skin)
11018 | FALSE | 3.15 |  | 003150_SW_2_LP | Triax Shell | FALSE | FALSE | 0.026 | secdata | 0.001 | 6 | 0 |  | triax GFRP(Shell Skin)
11019 | FALSE | 3.15 |  | 003150_SW_2_LP | Triax Shell | FALSE | FALSE | 0.027 | secdata | 0.001 | 6 | 0 |  | triax GFRP(Shell Skin)
11020 | FALSE | 3.15 |  | 003150_SW_2_LP | Triax Shell | FALSE | FALSE | 0.028 | secdata | 0.001 | 6 | 0 |  | triax GFRP(Shell Skin)
11021 | FALSE | 3.15 |  | 003150_SW_2_LP | Triax Shell | FALSE | FALSE | 0.029 | secdata | 0.001 | 6 | 0 |  | triax GFRP(Shell Skin)
11022 | FALSE | 3.15 |  | 003150_SW_2_LP | Triax Shell | FALSE | FALSE | 0.03 | secdata | 0.001 | 6 | 0 |  | triax GFRP(Shell Skin)
11023 | FALSE | 3.15 |  | 003150_SW_2_LP | Triax Shell | FALSE | FALSE | 0.031 | secdata | 0.001 | 6 | 0 |  | triax GFRP(Shell Skin)
11024 | FALSE | 3.15 |  | 003150_SW_2_LP | Triax Shell | FALSE | FALSE | 0.032 | secdata | 0.001 | 6 | 0 |  | triax GFRP(Shell Skin)
11025 | FALSE | 3.15 |  | 003150_SW_2_LP | Triax Shell | FALSE | FALSE | 0.033 | secdata | 0.001 | 6 | 0 |  | triax GFRP(Shell Skin)
11026 | FALSE | 3.15 |  | 003150_SW_2_LP | Triax Shell | FALSE | FALSE | 0.034 | secdata | 0.001 | 6 | 0 |  | triax GFRP(Shell Skin)
11027 | FALSE | 3.15 |  | 003150_SW_2_LP | Triax Shell | FALSE | FALSE | 0.035 | secdata | 0.001 | 6 | 0 |  | triax GFRP(Shell Skin)
11028 | FALSE | 3.15 |  | 003150_SW_2_LP | Triax Shell | FALSE | FALSE | 0.036 | secdata | 0.001 | 6 | 0 |  | triax GFRP(Shell Skin)
11029 | FALSE | 3.15 |  | 003150_SW_2_LP | Triax Shell | FALSE | FALSE | 0.037 | secdata | 0.001 | 6 | 0 |  | triax GFRP(Shell Skin)
11030 | FALSE | 3.15 |  | 003150_SW_2_LP | Triax Shell | FALSE | FALSE | 0.038 | secdata | 0.001 | 6 | 0 |  | triax GFRP(Shell Skin)
11031 | FALSE | 3.15 |  | 003150_SW_2_LP | Triax Shell | FALSE | FALSE | 0.039 | secdata | 0.001 | 6 | 0 |  | triax GFRP(Shell Skin)
11032 | FALSE | 3.15 |  | 003150_SW_2_LP | Triax Shell | FALSE | FALSE | 0.04 | secdata | 0.001 | 6 | 0 |  | triax GFRP(Shell Skin)
11033 | FALSE | 3.15 |  | 003150_SW_2_LP | Triax Shell | FALSE | TRUE | 0.041 | secdata | 0.001 | 6 | 0 |  | triax GFRP(Shell Skin)
11034 | FALSE | 3.15 |  | 003150_SW_2_LP |  | FALSE | FALSE | #VALUE! | secoffset | mid
11035 | FALSE | 3.15 |  | 003150_SW_2_LP |  | FALSE | FALSE | #VALUE!
11036 | FALSE | 3.15 |  | 003150_TE-PS-Filler |  | FALSE | FALSE | #VALUE! | ! 003150_TE-PS-Filler
11037 | FALSE | 3.15 |  | 003150_TE-PS-Filler |  | TRUE | FALSE | #VALUE! | sectype | 95 | shell
11038 | No Section | 3.15 | TE-PS-Filler | 003150_TE-PS-Filler | Gelcoat | TRUE | TRUE | 0.0005 | secdata | 0.0005 | 3 | 0 |  | Gelcoat
11039 | FALSE | 3.15 |  | 003150_TE-PS-Filler | Triax Shell | TRUE | FALSE | 0.001 | secdata | 0.001 | 6 | 0 |  | triax GFRP(Shell Skin)
11040 | FALSE | 3.15 |  | 003150_TE-PS-Filler | Triax Shell | TRUE | FALSE | 0.002 | secdata | 0.001 | 6 | 0 |  | triax GFRP(Shell Skin)
11041 | FALSE | 3.15 |  | 003150_TE-PS-Filler | Triax Shell | TRUE | FALSE | 0.003 | secdata | 0.001 | 6 | 0 |  | triax GFRP(Shell Skin)
11042 | FALSE | 3.15 |  | 003150_TE-PS-Filler | Triax Shell | TRUE | FALSE | 0.004 | secdata | 0.001 | 6 | 0 |  | triax GFRP(Shell Skin)
11043 | FALSE | 3.15 |  | 003150_TE-PS-Filler | Triax Shell | TRUE | FALSE | 0.005 | secdata | 0.001 | 6 | 0 |  | triax GFRP(Shell Skin)
11044 | FALSE | 3.15 |  | 003150_TE-PS-Filler | Triax Shell | TRUE | FALSE | 0.006 | secdata | 0.001 | 6 | 0 |  | triax GFRP(Shell Skin)
11045 | FALSE | 3.15 |  | 003150_TE-PS-Filler | Triax Shell | TRUE | FALSE | 0.007 | secdata | 0.001 | 6 | 0 |  | triax GFRP(Shell Skin)
11046 | FALSE | 3.15 |  | 003150_TE-PS-Filler | Triax Shell | TRUE | FALSE | 0.008 | secdata | 0.001 | 6 | 0 |  | triax GFRP(Shell Skin)
11047 | FALSE | 3.15 |  | 003150_TE-PS-Filler | Triax Shell | TRUE | FALSE | 0.009 | secdata | 0.001 | 6 | 0 |  | triax GFRP(Shell Skin)
11048 | FALSE | 3.15 |  | 003150_TE-PS-Filler | Triax Shell | TRUE | FALSE | 0.01 | secdata | 0.001 | 6 | 0 |  | triax GFRP(Shell Skin)
11049 | FALSE | 3.15 |  | 003150_TE-PS-Filler | Triax Shell | TRUE | FALSE | 0.011 | secdata | 0.001 | 6 | 0 |  | triax GFRP(Shell Skin)
11050 | FALSE | 3.15 |  | 003150_TE-PS-Filler | Triax Shell | TRUE | FALSE | 0.012 | secdata | 0.001 | 6 | 0 |  | triax GFRP(Shell Skin)
11051 | FALSE | 3.15 |  | 003150_TE-PS-Filler | Triax Shell | TRUE | FALSE | 0.013 | secdata | 0.001 | 6 | 0 |  | triax GFRP(Shell Skin)
11052 | FALSE | 3.15 |  | 003150_TE-PS-Filler | Triax Shell | TRUE | FALSE | 0.014 | secdata | 0.001 | 6 | 0 |  | triax GFRP(Shell Skin)
11053 | FALSE | 3.15 |  | 003150_TE-PS-Filler | Triax Shell | TRUE | FALSE | 0.015 | secdata | 0.001 | 6 | 0 |  | triax GFRP(Shell Skin)
11054 | FALSE | 3.15 |  | 003150_TE-PS-Filler | Triax Shell | TRUE | FALSE | 0.016 | secdata | 0.001 | 6 | 0 |  | triax GFRP(Shell Skin)
11055 | FALSE | 3.15 |  | 003150_TE-PS-Filler | Triax Shell | TRUE | FALSE | 0.017 | secdata | 0.001 | 6 | 0 |  | triax GFRP(Shell Skin)
11056 | FALSE | 3.15 |  | 003150_TE-PS-Filler | Triax Shell | TRUE | FALSE | 0.018 | secdata | 0.001 | 6 | 0 |  | triax GFRP(Shell Skin)
11057 | FALSE | 3.15 |  | 003150_TE-PS-Filler | Triax Shell | TRUE | FALSE | 0.019 | secdata | 0.001 | 6 | 0 |  | triax GFRP(Shell Skin)
11058 | FALSE | 3.15 |  | 003150_TE-PS-Filler | Triax Shell | TRUE | FALSE | 0.02 | secdata | 0.001 | 6 | 0 |  | triax GFRP(Shell Skin)
11059 | FALSE | 3.15 |  | 003150_TE-PS-Filler | Triax Shell | TRUE | FALSE | 0.021 | secdata | 0.001 | 6 | 0 |  | triax GFRP(Shell Skin)
11060 | FALSE | 3.15 |  | 003150_TE-PS-Filler | Triax Shell | TRUE | FALSE | 0.022 | secdata | 0.001 | 6 | 0 |  | triax GFRP(Shell Skin)
11061 | FALSE | 3.15 |  | 003150_TE-PS-Filler | Triax Shell | TRUE | FALSE | 0.023 | secdata | 0.001 | 6 | 0 |  | triax GFRP(Shell Skin)
11062 | FALSE | 3.15 |  | 003150_TE-PS-Filler | Triax Shell | TRUE | FALSE | 0.024 | secdata | 0.001 | 6 | 0 |  | triax GFRP(Shell Skin)
11063 | FALSE | 3.15 |  | 003150_TE-PS-Filler | Triax Shell | TRUE | FALSE | 0.025 | secdata | 0.001 | 6 | 0 |  | triax GFRP(Shell Skin)
11064 | FALSE | 3.15 |  | 003150_TE-PS-Filler | Triax Shell | TRUE | FALSE | 0.026 | secdata | 0.001 | 6 | 0 |  | triax GFRP(Shell Skin)
11065 | FALSE | 3.15 |  | 003150_TE-PS-Filler | Triax Shell | TRUE | FALSE | 0.027 | secdata | 0.001 | 6 | 0 |  | triax GFRP(Shell Skin)
11066 | FALSE | 3.15 |  | 003150_TE-PS-Filler | Triax Shell | TRUE | FALSE | 0.028 | secdata | 0.001 | 6 | 0 |  | triax GFRP(Shell Skin)
11067 | FALSE | 3.15 |  | 003150_TE-PS-Filler | Triax Shell | TRUE | FALSE | 0.029 | secdata | 0.001 | 6 | 0 |  | triax GFRP(Shell Skin)
11068 | FALSE | 3.15 |  | 003150_TE-PS-Filler | Triax Shell | TRUE | FALSE | 0.03 | secdata | 0.001 | 6 | 0 |  | triax GFRP(Shell Skin)
11069 | FALSE | 3.15 |  | 003150_TE-PS-Filler | Triax Shell | TRUE | FALSE | 0.031 | secdata | 0.001 | 6 | 0 |  | triax GFRP(Shell Skin)
11070 | FALSE | 3.15 |  | 003150_TE-PS-Filler | Triax Shell | TRUE | FALSE | 0.032 | secdata | 0.001 | 6 | 0 |  | triax GFRP(Shell Skin)
11071 | FALSE | 3.15 |  | 003150_TE-PS-Filler | Triax Shell | TRUE | FALSE | 0.033 | secdata | 0.001 | 6 | 0 |  | triax GFRP(Shell Skin)
11072 | FALSE | 3.15 |  | 003150_TE-PS-Filler | Triax Shell | TRUE | FALSE | 0.034 | secdata | 0.001 | 6 | 0 |  | triax GFRP(Shell Skin)
11073 | FALSE | 3.15 |  | 003150_TE-PS-Filler | Triax Shell | TRUE | FALSE | 0.035 | secdata | 0.001 | 6 | 0 |  | triax GFRP(Shell Skin)
11074 | FALSE | 3.15 |  | 003150_TE-PS-Filler | Triax Shell | TRUE | FALSE | 0.036 | secdata | 0.001 | 6 | 0 |  | triax GFRP(Shell Skin)
11075 | FALSE | 3.15 |  | 003150_TE-PS-Filler | Triax Shell | TRUE | FALSE | 0.037 | secdata | 0.001 | 6 | 0 |  | triax GFRP(Shell Skin)
11076 | FALSE | 3.15 |  | 003150_TE-PS-Filler | Triax Shell | TRUE | FALSE | 0.038 | secdata | 0.001 | 6 | 0 |  | triax GFRP(Shell Skin)
11077 | FALSE | 3.15 |  | 003150_TE-PS-Filler | Triax Shell | TRUE | FALSE | 0.039 | secdata | 0.001 | 6 | 0 |  | triax GFRP(Shell Skin)
11078 | FALSE | 3.15 |  | 003150_TE-PS-Filler | Triax Shell | TRUE | FALSE | 0.04 | secdata | 0.001 | 6 | 0 |  | triax GFRP(Shell Skin)
11079 | No Section | 3.15 | TE-PS-Filler | 003150_TE-PS-Filler | Triax Shell | TRUE | TRUE | 0.041 | secdata | 0.001 | 6 | 0 |  | triax GFRP(Shell Skin)
11080 | FALSE | 3.15 |  | 003150_TE-PS-Filler |  | TRUE | FALSE | #VALUE! | secoffset | bot
11081 | FALSE | 3.15 |  | 003150_TE-PS-Filler |  | TRUE | FALSE | #VALUE!
11082 | FALSE | 3.15 |  | 003150_TE-PS-Filler |  | TRUE | FALSE | #VALUE! | ! 003150_TE-PS-Filler
11083 | FALSE | 3.15 |  | 003150_TE-PS-Filler |  | FALSE | FALSE | #VALUE! | sectype | 1095 | shell
11084 | FALSE | 3.15 |  | 003150_TE-PS-Filler | Gelcoat | FALSE | TRUE | 0.0005 | secdata | 0.0005 | 3 | 0 |  | Gelcoat
11085 | FALSE | 3.15 |  | 003150_TE-PS-Filler | Triax Shell | FALSE | FALSE | 0.001 | secdata | 0.001 | 6 | 0 |  | triax GFRP(Shell Skin)
11086 | FALSE | 3.15 |  | 003150_TE-PS-Filler | Triax Shell | FALSE | FALSE | 0.002 | secdata | 0.001 | 6 | 0 |  | triax GFRP(Shell Skin)
11087 | FALSE | 3.15 |  | 003150_TE-PS-Filler | Triax Shell | FALSE | FALSE | 0.003 | secdata | 0.001 | 6 | 0 |  | triax GFRP(Shell Skin)
11088 | FALSE | 3.15 |  | 003150_TE-PS-Filler | Triax Shell | FALSE | FALSE | 0.004 | secdata | 0.001 | 6 | 0 |  | triax GFRP(Shell Skin)
11089 | FALSE | 3.15 |  | 003150_TE-PS-Filler | Triax Shell | FALSE | FALSE | 0.005 | secdata | 0.001 | 6 | 0 |  | triax GFRP(Shell Skin)
11090 | FALSE | 3.15 |  | 003150_TE-PS-Filler | Triax Shell | FALSE | FALSE | 0.006 | secdata | 0.001 | 6 | 0 |  | triax GFRP(Shell Skin)
11091 | FALSE | 3.15 |  | 003150_TE-PS-Filler | Triax Shell | FALSE | FALSE | 0.007 | secdata | 0.001 | 6 | 0 |  | triax GFRP(Shell Skin)
11092 | FALSE | 3.15 |  | 003150_TE-PS-Filler | Triax Shell | FALSE | FALSE | 0.008 | secdata | 0.001 | 6 | 0 |  | triax GFRP(Shell Skin)
11093 | FALSE | 3.15 |  | 003150_TE-PS-Filler | Triax Shell | FALSE | FALSE | 0.009 | secdata | 0.001 | 6 | 0 |  | triax GFRP(Shell Skin)
11094 | FALSE | 3.15 |  | 003150_TE-PS-Filler | Triax Shell | FALSE | FALSE | 0.01 | secdata | 0.001 | 6 | 0 |  | triax GFRP(Shell Skin)
11095 | FALSE | 3.15 |  | 003150_TE-PS-Filler | Triax Shell | FALSE | FALSE | 0.011 | secdata | 0.001 | 6 | 0 |  | triax GFRP(Shell Skin)
11096 | FALSE | 3.15 |  | 003150_TE-PS-Filler | Triax Shell | FALSE | FALSE | 0.012 | secdata | 0.001 | 6 | 0 |  | triax GFRP(Shell Skin)
11097 | FALSE | 3.15 |  | 003150_TE-PS-Filler | Triax Shell | FALSE | FALSE | 0.013 | secdata | 0.001 | 6 | 0 |  | triax GFRP(Shell Skin)
11098 | FALSE | 3.15 |  | 003150_TE-PS-Filler | Triax Shell | FALSE | FALSE | 0.014 | secdata | 0.001 | 6 | 0 |  | triax GFRP(Shell Skin)
11099 | FALSE | 3.15 |  | 003150_TE-PS-Filler | Triax Shell | FALSE | FALSE | 0.015 | secdata | 0.001 | 6 | 0 |  | triax GFRP(Shell Skin)
11100 | FALSE | 3.15 |  | 003150_TE-PS-Filler | Triax Shell | FALSE | FALSE | 0.016 | secdata | 0.001 | 6 | 0 |  | triax GFRP(Shell Skin)
11101 | FALSE | 3.15 |  | 003150_TE-PS-Filler | Triax Shell | FALSE | FALSE | 0.017 | secdata | 0.001 | 6 | 0 |  | triax GFRP(Shell Skin)
11102 | FALSE | 3.15 |  | 003150_TE-PS-Filler | Triax Shell | FALSE | FALSE | 0.018 | secdata | 0.001 | 6 | 0 |  | triax GFRP(Shell Skin)
11103 | FALSE | 3.15 |  | 003150_TE-PS-Filler | Triax Shell | FALSE | FALSE | 0.019 | secdata | 0.001 | 6 | 0 |  | triax GFRP(Shell Skin)
11104 | FALSE | 3.15 |  | 003150_TE-PS-Filler | Triax Shell | FALSE | FALSE | 0.02 | secdata | 0.001 | 6 | 0 |  | triax GFRP(Shell Skin)
11105 | FALSE | 3.15 |  | 003150_TE-PS-Filler | Triax Shell | FALSE | FALSE | 0.021 | secdata | 0.001 | 6 | 0 |  | triax GFRP(Shell Skin)
11106 | FALSE | 3.15 |  | 003150_TE-PS-Filler | Triax Shell | FALSE | FALSE | 0.022 | secdata | 0.001 | 6 | 0 |  | triax GFRP(Shell Skin)
11107 | FALSE | 3.15 |  | 003150_TE-PS-Filler | Triax Shell | FALSE | FALSE | 0.023 | secdata | 0.001 | 6 | 0 |  | triax GFRP(Shell Skin)
11108 | FALSE | 3.15 |  | 003150_TE-PS-Filler | Triax Shell | FALSE | FALSE | 0.024 | secdata | 0.001 | 6 | 0 |  | triax GFRP(Shell Skin)
11109 | FALSE | 3.15 |  | 003150_TE-PS-Filler | Triax Shell | FALSE | FALSE | 0.025 | secdata | 0.001 | 6 | 0 |  | triax GFRP(Shell Skin)
11110 | FALSE | 3.15 |  | 003150_TE-PS-Filler | Triax Shell | FALSE | FALSE | 0.026 | secdata | 0.001 | 6 | 0 |  | triax GFRP(Shell Skin)
11111 | FALSE | 3.15 |  | 003150_TE-PS-Filler | Triax Shell | FALSE | FALSE | 0.027 | secdata | 0.001 | 6 | 0 |  | triax GFRP(Shell Skin)
11112 | FALSE | 3.15 |  | 003150_TE-PS-Filler | Triax Shell | FALSE | FALSE | 0.028 | secdata | 0.001 | 6 | 0 |  | triax GFRP(Shell Skin)
11113 | FALSE | 3.15 |  | 003150_TE-PS-Filler | Triax Shell | FALSE | FALSE | 0.029 | secdata | 0.001 | 6 | 0 |  | triax GFRP(Shell Skin)
11114 | FALSE | 3.15 |  | 003150_TE-PS-Filler | Triax Shell | FALSE | FALSE | 0.03 | secdata | 0.001 | 6 | 0 |  | triax GFRP(Shell Skin)
11115 | FALSE | 3.15 |  | 003150_TE-PS-Filler | Triax Shell | FALSE | FALSE | 0.031 | secdata | 0.001 | 6 | 0 |  | triax GFRP(Shell Skin)
11116 | FALSE | 3.15 |  | 003150_TE-PS-Filler | Triax Shell | FALSE | FALSE | 0.032 | secdata | 0.001 | 6 | 0 |  | triax GFRP(Shell Skin)
11117 | FALSE | 3.15 |  | 003150_TE-PS-Filler | Triax Shell | FALSE | FALSE | 0.033 | secdata | 0.001 | 6 | 0 |  | triax GFRP(Shell Skin)
11118 | FALSE | 3.15 |  | 003150_TE-PS-Filler | Triax Shell | FALSE | FALSE | 0.034 | secdata | 0.001 | 6 | 0 |  | triax GFRP(Shell Skin)
11119 | FALSE | 3.15 |  | 003150_TE-PS-Filler | Triax Shell | FALSE | FALSE | 0.035 | secdata | 0.001 | 6 | 0 |  | triax GFRP(Shell Skin)
11120 | FALSE | 3.15 |  | 003150_TE-PS-Filler | Triax Shell | FALSE | FALSE | 0.036 | secdata | 0.001 | 6 | 0 |  | triax GFRP(Shell Skin)
11121 | FALSE | 3.15 |  | 003150_TE-PS-Filler | Triax Shell | FALSE | FALSE | 0.037 | secdata | 0.001 | 6 | 0 |  | triax GFRP(Shell Skin)
11122 | FALSE | 3.15 |  | 003150_TE-PS-Filler | Triax Shell | FALSE | FALSE | 0.038 | secdata | 0.001 | 6 | 0 |  | triax GFRP(Shell Skin)
11123 | FALSE | 3.15 |  | 003150_TE-PS-Filler | Triax Shell | FALSE | FALSE | 0.039 | secdata | 0.001 | 6 | 0 |  | triax GFRP(Shell Skin)
11124 | FALSE | 3.15 |  | 003150_TE-PS-Filler | Triax Shell | FALSE | FALSE | 0.04 | secdata | 0.001 | 6 | 0 |  | triax GFRP(Shell Skin)
11125 | FALSE | 3.15 |  | 003150_TE-PS-Filler | Triax Shell | FALSE | TRUE | 0.041 | secdata | 0.001 | 6 | 0 |  | triax GFRP(Shell Skin)
11126 | FALSE | 3.15 |  | 003150_TE-PS-Filler |  | FALSE | FALSE | #VALUE! | secoffset | mid
11127 | FALSE | 3.15 |  | 003150_TE-PS-Filler |  | FALSE | FALSE | #VALUE!
11128 | FALSE | 3.15 |  | 003150_TE_SS_filler |  | FALSE | FALSE | #VALUE! | ! 003150_TE_SS_filler
11129 | FALSE | 3.15 |  | 003150_TE_SS_filler |  | TRUE | FALSE | #VALUE! | sectype | 96 | shell
11130 | No Section | 3.15 | TE_SS_filler | 003150_TE_SS_filler | Gelcoat | TRUE | TRUE | 0.0005 | secdata | 0.0005 | 3 | 0 |  | Gelcoat
11131 | FALSE | 3.15 |  | 003150_TE_SS_filler | Triax Shell | TRUE | FALSE | 0.001 | secdata | 0.001 | 6 | 0 |  | triax GFRP(Shell Skin)
11132 | FALSE | 3.15 |  | 003150_TE_SS_filler | Triax Shell | TRUE | FALSE | 0.002 | secdata | 0.001 | 6 | 0 |  | triax GFRP(Shell Skin)
11133 | FALSE | 3.15 |  | 003150_TE_SS_filler | Triax Shell | TRUE | FALSE | 0.003 | secdata | 0.001 | 6 | 0 |  | triax GFRP(Shell Skin)
11134 | FALSE | 3.15 |  | 003150_TE_SS_filler | Triax Shell | TRUE | FALSE | 0.004 | secdata | 0.001 | 6 | 0 |  | triax GFRP(Shell Skin)
11135 | FALSE | 3.15 |  | 003150_TE_SS_filler | Triax Shell | TRUE | FALSE | 0.005 | secdata | 0.001 | 6 | 0 |  | triax GFRP(Shell Skin)
11136 | FALSE | 3.15 |  | 003150_TE_SS_filler | Triax Shell | TRUE | FALSE | 0.006 | secdata | 0.001 | 6 | 0 |  | triax GFRP(Shell Skin)
11137 | FALSE | 3.15 |  | 003150_TE_SS_filler | Triax Shell | TRUE | FALSE | 0.007 | secdata | 0.001 | 6 | 0 |  | triax GFRP(Shell Skin)
11138 | FALSE | 3.15 |  | 003150_TE_SS_filler | Triax Shell | TRUE | FALSE | 0.008 | secdata | 0.001 | 6 | 0 |  | triax GFRP(Shell Skin)
11139 | FALSE | 3.15 |  | 003150_TE_SS_filler | Triax Shell | TRUE | FALSE | 0.009 | secdata | 0.001 | 6 | 0 |  | triax GFRP(Shell Skin)
11140 | FALSE | 3.15 |  | 003150_TE_SS_filler | Triax Shell | TRUE | FALSE | 0.01 | secdata | 0.001 | 6 | 0 |  | triax GFRP(Shell Skin)
11141 | FALSE | 3.15 |  | 003150_TE_SS_filler | Triax Shell | TRUE | FALSE | 0.011 | secdata | 0.001 | 6 | 0 |  | triax GFRP(Shell Skin)
11142 | FALSE | 3.15 |  | 003150_TE_SS_filler | Triax Shell | TRUE | FALSE | 0.012 | secdata | 0.001 | 6 | 0 |  | triax GFRP(Shell Skin)
11143 | FALSE | 3.15 |  | 003150_TE_SS_filler | Triax Shell | TRUE | FALSE | 0.013 | secdata | 0.001 | 6 | 0 |  | triax GFRP(Shell Skin)
11144 | FALSE | 3.15 |  | 003150_TE_SS_filler | Triax Shell | TRUE | FALSE | 0.014 | secdata | 0.001 | 6 | 0 |  | triax GFRP(Shell Skin)
11145 | FALSE | 3.15 |  | 003150_TE_SS_filler | Triax Shell | TRUE | FALSE | 0.015 | secdata | 0.001 | 6 | 0 |  | triax GFRP(Shell Skin)
11146 | FALSE | 3.15 |  | 003150_TE_SS_filler | Triax Shell | TRUE | FALSE | 0.016 | secdata | 0.001 | 6 | 0 |  | triax GFRP(Shell Skin)
11147 | FALSE | 3.15 |  | 003150_TE_SS_filler | Triax Shell | TRUE | FALSE | 0.017 | secdata | 0.001 | 6 | 0 |  | triax GFRP(Shell Skin)
11148 | FALSE | 3.15 |  | 003150_TE_SS_filler | Triax Shell | TRUE | FALSE | 0.018 | secdata | 0.001 | 6 | 0 |  | triax GFRP(Shell Skin)
11149 | FALSE | 3.15 |  | 003150_TE_SS_filler | Triax Shell | TRUE | FALSE | 0.019 | secdata | 0.001 | 6 | 0 |  | triax GFRP(Shell Skin)
11150 | FALSE | 3.15 |  | 003150_TE_SS_filler | Triax Shell | TRUE | FALSE | 0.02 | secdata | 0.001 | 6 | 0 |  | triax GFRP(Shell Skin)
11151 | FALSE | 3.15 |  | 003150_TE_SS_filler | Triax Shell | TRUE | FALSE | 0.021 | secdata | 0.001 | 6 | 0 |  | triax GFRP(Shell Skin)
11152 | FALSE | 3.15 |  | 003150_TE_SS_filler | Triax Shell | TRUE | FALSE | 0.022 | secdata | 0.001 | 6 | 0 |  | triax GFRP(Shell Skin)
11153 | FALSE | 3.15 |  | 003150_TE_SS_filler | Triax Shell | TRUE | FALSE | 0.023 | secdata | 0.001 | 6 | 0 |  | triax GFRP(Shell Skin)
11154 | FALSE | 3.15 |  | 003150_TE_SS_filler | Triax Shell | TRUE | FALSE | 0.024 | secdata | 0.001 | 6 | 0 |  | triax GFRP(Shell Skin)
11155 | FALSE | 3.15 |  | 003150_TE_SS_filler | Triax Shell | TRUE | FALSE | 0.025 | secdata | 0.001 | 6 | 0 |  | triax GFRP(Shell Skin)
11156 | FALSE | 3.15 |  | 003150_TE_SS_filler | Triax Shell | TRUE | FALSE | 0.026 | secdata | 0.001 | 6 | 0 |  | triax GFRP(Shell Skin)
11157 | FALSE | 3.15 |  | 003150_TE_SS_filler | Triax Shell | TRUE | FALSE | 0.027 | secdata | 0.001 | 6 | 0 |  | triax GFRP(Shell Skin)
11158 | FALSE | 3.15 |  | 003150_TE_SS_filler | Triax Shell | TRUE | FALSE | 0.028 | secdata | 0.001 | 6 | 0 |  | triax GFRP(Shell Skin)
11159 | FALSE | 3.15 |  | 003150_TE_SS_filler | Triax Shell | TRUE | FALSE | 0.029 | secdata | 0.001 | 6 | 0 |  | triax GFRP(Shell Skin)
11160 | FALSE | 3.15 |  | 003150_TE_SS_filler | Triax Shell | TRUE | FALSE | 0.03 | secdata | 0.001 | 6 | 0 |  | triax GFRP(Shell Skin)
11161 | FALSE | 3.15 |  | 003150_TE_SS_filler | Triax Shell | TRUE | FALSE | 0.031 | secdata | 0.001 | 6 | 0 |  | triax GFRP(Shell Skin)
11162 | FALSE | 3.15 |  | 003150_TE_SS_filler | Triax Shell | TRUE | FALSE | 0.032 | secdata | 0.001 | 6 | 0 |  | triax GFRP(Shell Skin)
11163 | FALSE | 3.15 |  | 003150_TE_SS_filler | Triax Shell | TRUE | FALSE | 0.033 | secdata | 0.001 | 6 | 0 |  | triax GFRP(Shell Skin)
11164 | FALSE | 3.15 |  | 003150_TE_SS_filler | Triax Shell | TRUE | FALSE | 0.034 | secdata | 0.001 | 6 | 0 |  | triax GFRP(Shell Skin)
11165 | FALSE | 3.15 |  | 003150_TE_SS_filler | Triax Shell | TRUE | FALSE | 0.035 | secdata | 0.001 | 6 | 0 |  | triax GFRP(Shell Skin)
11166 | FALSE | 3.15 |  | 003150_TE_SS_filler | Triax Shell | TRUE | FALSE | 0.036 | secdata | 0.001 | 6 | 0 |  | triax GFRP(Shell Skin)
11167 | FALSE | 3.15 |  | 003150_TE_SS_filler | Triax Shell | TRUE | FALSE | 0.037 | secdata | 0.001 | 6 | 0 |  | triax GFRP(Shell Skin)
11168 | FALSE | 3.15 |  | 003150_TE_SS_filler | Triax Shell | TRUE | FALSE | 0.038 | secdata | 0.001 | 6 | 0 |  | triax GFRP(Shell Skin)
11169 | FALSE | 3.15 |  | 003150_TE_SS_filler | Triax Shell | TRUE | FALSE | 0.039 | secdata | 0.001 | 6 | 0 |  | triax GFRP(Shell Skin)
11170 | FALSE | 3.15 |  | 003150_TE_SS_filler | Triax Shell | TRUE | FALSE | 0.04 | secdata | 0.001 | 6 | 0 |  | triax GFRP(Shell Skin)
11171 | No Section | 3.15 | TE_SS_filler | 003150_TE_SS_filler | Triax Shell | TRUE | TRUE | 0.041 | secdata | 0.001 | 6 | 0 |  | triax GFRP(Shell Skin)
11172 | FALSE | 3.15 |  | 003150_TE_SS_filler |  | TRUE | FALSE | #VALUE! | secoffset | bot
11173 | FALSE | 3.15 |  | 003150_TE_SS_filler |  | TRUE | FALSE | #VALUE!
11174 | FALSE | 3.15 |  | 003150_TE_SS_filler |  | TRUE | FALSE | #VALUE! | ! 003150_TE_SS_filler
11175 | FALSE | 3.15 |  | 003150_TE_SS_filler |  | FALSE | FALSE | #VALUE! | sectype | 1096 | shell
11176 | FALSE | 3.15 |  | 003150_TE_SS_filler | Gelcoat | FALSE | TRUE | 0.0005 | secdata | 0.0005 | 3 | 0 |  | Gelcoat
11177 | FALSE | 3.15 |  | 003150_TE_SS_filler | Triax Shell | FALSE | FALSE | 0.001 | secdata | 0.001 | 6 | 0 |  | triax GFRP(Shell Skin)
11178 | FALSE | 3.15 |  | 003150_TE_SS_filler | Triax Shell | FALSE | FALSE | 0.002 | secdata | 0.001 | 6 | 0 |  | triax GFRP(Shell Skin)
11179 | FALSE | 3.15 |  | 003150_TE_SS_filler | Triax Shell | FALSE | FALSE | 0.003 | secdata | 0.001 | 6 | 0 |  | triax GFRP(Shell Skin)
11180 | FALSE | 3.15 |  | 003150_TE_SS_filler | Triax Shell | FALSE | FALSE | 0.004 | secdata | 0.001 | 6 | 0 |  | triax GFRP(Shell Skin)
11181 | FALSE | 3.15 |  | 003150_TE_SS_filler | Triax Shell | FALSE | FALSE | 0.005 | secdata | 0.001 | 6 | 0 |  | triax GFRP(Shell Skin)
11182 | FALSE | 3.15 |  | 003150_TE_SS_filler | Triax Shell | FALSE | FALSE | 0.006 | secdata | 0.001 | 6 | 0 |  | triax GFRP(Shell Skin)
11183 | FALSE | 3.15 |  | 003150_TE_SS_filler | Triax Shell | FALSE | FALSE | 0.007 | secdata | 0.001 | 6 | 0 |  | triax GFRP(Shell Skin)
11184 | FALSE | 3.15 |  | 003150_TE_SS_filler | Triax Shell | FALSE | FALSE | 0.008 | secdata | 0.001 | 6 | 0 |  | triax GFRP(Shell Skin)
11185 | FALSE | 3.15 |  | 003150_TE_SS_filler | Triax Shell | FALSE | FALSE | 0.009 | secdata | 0.001 | 6 | 0 |  | triax GFRP(Shell Skin)
11186 | FALSE | 3.15 |  | 003150_TE_SS_filler | Triax Shell | FALSE | FALSE | 0.01 | secdata | 0.001 | 6 | 0 |  | triax GFRP(Shell Skin)
11187 | FALSE | 3.15 |  | 003150_TE_SS_filler | Triax Shell | FALSE | FALSE | 0.011 | secdata | 0.001 | 6 | 0 |  | triax GFRP(Shell Skin)
11188 | FALSE | 3.15 |  | 003150_TE_SS_filler | Triax Shell | FALSE | FALSE | 0.012 | secdata | 0.001 | 6 | 0 |  | triax GFRP(Shell Skin)
11189 | FALSE | 3.15 |  | 003150_TE_SS_filler | Triax Shell | FALSE | FALSE | 0.013 | secdata | 0.001 | 6 | 0 |  | triax GFRP(Shell Skin)
11190 | FALSE | 3.15 |  | 003150_TE_SS_filler | Triax Shell | FALSE | FALSE | 0.014 | secdata | 0.001 | 6 | 0 |  | triax GFRP(Shell Skin)
11191 | FALSE | 3.15 |  | 003150_TE_SS_filler | Triax Shell | FALSE | FALSE | 0.015 | secdata | 0.001 | 6 | 0 |  | triax GFRP(Shell Skin)
11192 | FALSE | 3.15 |  | 003150_TE_SS_filler | Triax Shell | FALSE | FALSE | 0.016 | secdata | 0.001 | 6 | 0 |  | triax GFRP(Shell Skin)
11193 | FALSE | 3.15 |  | 003150_TE_SS_filler | Triax Shell | FALSE | FALSE | 0.017 | secdata | 0.001 | 6 | 0 |  | triax GFRP(Shell Skin)
11194 | FALSE | 3.15 |  | 003150_TE_SS_filler | Triax Shell | FALSE | FALSE | 0.018 | secdata | 0.001 | 6 | 0 |  | triax GFRP(Shell Skin)
11195 | FALSE | 3.15 |  | 003150_TE_SS_filler | Triax Shell | FALSE | FALSE | 0.019 | secdata | 0.001 | 6 | 0 |  | triax GFRP(Shell Skin)
11196 | FALSE | 3.15 |  | 003150_TE_SS_filler | Triax Shell | FALSE | FALSE | 0.02 | secdata | 0.001 | 6 | 0 |  | triax GFRP(Shell Skin)
11197 | FALSE | 3.15 |  | 003150_TE_SS_filler | Triax Shell | FALSE | FALSE | 0.021 | secdata | 0.001 | 6 | 0 |  | triax GFRP(Shell Skin)
11198 | FALSE | 3.15 |  | 003150_TE_SS_filler | Triax Shell | FALSE | FALSE | 0.022 | secdata | 0.001 | 6 | 0 |  | triax GFRP(Shell Skin)
11199 | FALSE | 3.15 |  | 003150_TE_SS_filler | Triax Shell | FALSE | FALSE | 0.023 | secdata | 0.001 | 6 | 0 |  | triax GFRP(Shell Skin)
11200 | FALSE | 3.15 |  | 003150_TE_SS_filler | Triax Shell | FALSE | FALSE | 0.024 | secdata | 0.001 | 6 | 0 |  | triax GFRP(Shell Skin)
11201 | FALSE | 3.15 |  | 003150_TE_SS_filler | Triax Shell | FALSE | FALSE | 0.025 | secdata | 0.001 | 6 | 0 |  | triax GFRP(Shell Skin)
11202 | FALSE | 3.15 |  | 003150_TE_SS_filler | Triax Shell | FALSE | FALSE | 0.026 | secdata | 0.001 | 6 | 0 |  | triax GFRP(Shell Skin)
11203 | FALSE | 3.15 |  | 003150_TE_SS_filler | Triax Shell | FALSE | FALSE | 0.027 | secdata | 0.001 | 6 | 0 |  | triax GFRP(Shell Skin)
11204 | FALSE | 3.15 |  | 003150_TE_SS_filler | Triax Shell | FALSE | FALSE | 0.028 | secdata | 0.001 | 6 | 0 |  | triax GFRP(Shell Skin)
11205 | FALSE | 3.15 |  | 003150_TE_SS_filler | Triax Shell | FALSE | FALSE | 0.029 | secdata | 0.001 | 6 | 0 |  | triax GFRP(Shell Skin)
11206 | FALSE | 3.15 |  | 003150_TE_SS_filler | Triax Shell | FALSE | FALSE | 0.03 | secdata | 0.001 | 6 | 0 |  | triax GFRP(Shell Skin)
11207 | FALSE | 3.15 |  | 003150_TE_SS_filler | Triax Shell | FALSE | FALSE | 0.031 | secdata | 0.001 | 6 | 0 |  | triax GFRP(Shell Skin)
11208 | FALSE | 3.15 |  | 003150_TE_SS_filler | Triax Shell | FALSE | FALSE | 0.032 | secdata | 0.001 | 6 | 0 |  | triax GFRP(Shell Skin)
11209 | FALSE | 3.15 |  | 003150_TE_SS_filler | Triax Shell | FALSE | FALSE | 0.033 | secdata | 0.001 | 6 | 0 |  | triax GFRP(Shell Skin)
11210 | FALSE | 3.15 |  | 003150_TE_SS_filler | Triax Shell | FALSE | FALSE | 0.034 | secdata | 0.001 | 6 | 0 |  | triax GFRP(Shell Skin)
11211 | FALSE | 3.15 |  | 003150_TE_SS_filler | Triax Shell | FALSE | FALSE | 0.035 | secdata | 0.001 | 6 | 0 |  | triax GFRP(Shell Skin)
11212 | FALSE | 3.15 |  | 003150_TE_SS_filler | Triax Shell | FALSE | FALSE | 0.036 | secdata | 0.001 | 6 | 0 |  | triax GFRP(Shell Skin)
11213 | FALSE | 3.15 |  | 003150_TE_SS_filler | Triax Shell | FALSE | FALSE | 0.037 | secdata | 0.001 | 6 | 0 |  | triax GFRP(Shell Skin)
11214 | FALSE | 3.15 |  | 003150_TE_SS_filler | Triax Shell | FALSE | FALSE | 0.038 | secdata | 0.001 | 6 | 0 |  | triax GFRP(Shell Skin)
11215 | FALSE | 3.15 |  | 003150_TE_SS_filler | Triax Shell | FALSE | FALSE | 0.039 | secdata | 0.001 | 6 | 0 |  | triax GFRP(Shell Skin)
11216 | FALSE | 3.15 |  | 003150_TE_SS_filler | Triax Shell | FALSE | FALSE | 0.04 | secdata | 0.001 | 6 | 0 |  | triax GFRP(Shell Skin)
11217 | FALSE | 3.15 |  | 003150_TE_SS_filler | Triax Shell | FALSE | TRUE | 0.041 | secdata | 0.001 | 6 | 0 |  | triax GFRP(Shell Skin)
11218 | FALSE | 3.15 |  | 003150_TE_SS_filler |  | FALSE | FALSE | #VALUE! | secoffset | mid
11219 | FALSE | 3.15 |  | 003150_TE_SS_filler |  | FALSE | FALSE | #VALUE!
11220 | FALSE | 3.78 |  | 003780_HP_CAP |  | FALSE | FALSE | #VALUE! | ! 003780_HP_CAP
11221 | FALSE | 3.78 |  | 003780_HP_CAP |  | TRUE | FALSE | #VALUE! | sectype | 97 | shell
11222 | No Section | 3.78 | HP_CAP | 003780_HP_CAP | Gelcoat | TRUE | TRUE | 0.0005 | secdata | 0.0005 | 3 | 0 |  | Gelcoat
11223 | FALSE | 3.78 |  | 003780_HP_CAP | Triax Shell | TRUE | FALSE | 0.001 | secdata | 0.001 | 6 | 0 |  | triax GFRP(Shell Skin)
11224 | FALSE | 3.78 |  | 003780_HP_CAP | Triax Shell | TRUE | FALSE | 0.002 | secdata | 0.001 | 6 | 0 |  | triax GFRP(Shell Skin)
11225 | FALSE | 3.78 |  | 003780_HP_CAP | Triax Shell | TRUE | FALSE | 0.003 | secdata | 0.001 | 6 | 0 |  | triax GFRP(Shell Skin)
11226 | FALSE | 3.78 |  | 003780_HP_CAP | Triax Shell | TRUE | FALSE | 0.004 | secdata | 0.001 | 6 | 0 |  | triax GFRP(Shell Skin)
11227 | FALSE | 3.78 |  | 003780_HP_CAP | Triax Shell | TRUE | FALSE | 0.005 | secdata | 0.001 | 6 | 0 |  | triax GFRP(Shell Skin)
11228 | FALSE | 3.78 |  | 003780_HP_CAP | Triax Shell | TRUE | FALSE | 0.006 | secdata | 0.001 | 6 | 0 |  | triax GFRP(Shell Skin)
11229 | FALSE | 3.78 |  | 003780_HP_CAP | Triax Shell | TRUE | FALSE | 0.007 | secdata | 0.001 | 6 | 0 |  | triax GFRP(Shell Skin)
11230 | FALSE | 3.78 |  | 003780_HP_CAP | Triax Shell | TRUE | FALSE | 0.008 | secdata | 0.001 | 6 | 0 |  | triax GFRP(Shell Skin)
11231 | FALSE | 3.78 |  | 003780_HP_CAP | Triax Shell | TRUE | FALSE | 0.009 | secdata | 0.001 | 6 | 0 |  | triax GFRP(Shell Skin)
11232 | FALSE | 3.78 |  | 003780_HP_CAP | Triax Shell | TRUE | FALSE | 0.01 | secdata | 0.001 | 6 | 0 |  | triax GFRP(Shell Skin)
11233 | FALSE | 3.78 |  | 003780_HP_CAP | Triax Shell | TRUE | FALSE | 0.011 | secdata | 0.001 | 6 | 0 |  | triax GFRP(Shell Skin)
11234 | FALSE | 3.78 |  | 003780_HP_CAP | Triax Shell | TRUE | FALSE | 0.012 | secdata | 0.001 | 6 | 0 |  | triax GFRP(Shell Skin)
11235 | FALSE | 3.78 |  | 003780_HP_CAP | Triax Shell | TRUE | FALSE | 0.013 | secdata | 0.001 | 6 | 0 |  | triax GFRP(Shell Skin)
11236 | FALSE | 3.78 |  | 003780_HP_CAP | Triax Shell | TRUE | FALSE | 0.014 | secdata | 0.001 | 6 | 0 |  | triax GFRP(Shell Skin)
11237 | FALSE | 3.78 |  | 003780_HP_CAP | Triax Shell | TRUE | FALSE | 0.015 | secdata | 0.001 | 6 | 0 |  | triax GFRP(Shell Skin)
11238 | FALSE | 3.78 |  | 003780_HP_CAP | Triax Shell | TRUE | FALSE | 0.016 | secdata | 0.001 | 6 | 0 |  | triax GFRP(Shell Skin)
11239 | FALSE | 3.78 |  | 003780_HP_CAP | Triax Shell | TRUE | FALSE | 0.017 | secdata | 0.001 | 6 | 0 |  | triax GFRP(Shell Skin)
11240 | FALSE | 3.78 |  | 003780_HP_CAP | Triax Shell | TRUE | FALSE | 0.018 | secdata | 0.001 | 6 | 0 |  | triax GFRP(Shell Skin)
11241 | FALSE | 3.78 |  | 003780_HP_CAP | Triax Shell | TRUE | FALSE | 0.019 | secdata | 0.001 | 6 | 0 |  | triax GFRP(Shell Skin)
11242 | FALSE | 3.78 |  | 003780_HP_CAP | Triax Shell | TRUE | FALSE | 0.02 | secdata | 0.001 | 6 | 0 |  | triax GFRP(Shell Skin)
11243 | FALSE | 3.78 |  | 003780_HP_CAP | Triax Shell | TRUE | FALSE | 0.021 | secdata | 0.001 | 6 | 0 |  | triax GFRP(Shell Skin)
11244 | FALSE | 3.78 |  | 003780_HP_CAP | Triax Shell | TRUE | FALSE | 0.022 | secdata | 0.001 | 6 | 0 |  | triax GFRP(Shell Skin)
11245 | FALSE | 3.78 |  | 003780_HP_CAP | Triax Shell | TRUE | FALSE | 0.023 | secdata | 0.001 | 6 | 0 |  | triax GFRP(Shell Skin)
11246 | FALSE | 3.78 |  | 003780_HP_CAP | Triax Shell | TRUE | FALSE | 0.024 | secdata | 0.001 | 6 | 0 |  | triax GFRP(Shell Skin)
11247 | FALSE | 3.78 |  | 003780_HP_CAP | Triax Shell | TRUE | FALSE | 0.025 | secdata | 0.001 | 6 | 0 |  | triax GFRP(Shell Skin)
11248 | FALSE | 3.78 |  | 003780_HP_CAP | Triax Shell | TRUE | FALSE | 0.026 | secdata | 0.001 | 6 | 0 |  | triax GFRP(Shell Skin)
11249 | FALSE | 3.78 |  | 003780_HP_CAP | Triax Shell | TRUE | FALSE | 0.027 | secdata | 0.001 | 6 | 0 |  | triax GFRP(Shell Skin)
11250 | FALSE | 3.78 |  | 003780_HP_CAP | Triax Shell | TRUE | FALSE | 0.028 | secdata | 0.001 | 6 | 0 |  | triax GFRP(Shell Skin)
11251 | FALSE | 3.78 |  | 003780_HP_CAP | Triax Shell | TRUE | FALSE | 0.029 | secdata | 0.001 | 6 | 0 |  | triax GFRP(Shell Skin)
11252 | FALSE | 3.78 |  | 003780_HP_CAP | Triax Shell | TRUE | FALSE | 0.03 | secdata | 0.001 | 6 | 0 |  | triax GFRP(Shell Skin)
11253 | FALSE | 3.78 |  | 003780_HP_CAP | Triax Shell | TRUE | FALSE | 0.031 | secdata | 0.001 | 6 | 0 |  | triax GFRP(Shell Skin)
11254 | FALSE | 3.78 |  | 003780_HP_CAP | Triax Shell | TRUE | FALSE | 0.032 | secdata | 0.001 | 6 | 0 |  | triax GFRP(Shell Skin)
11255 | FALSE | 3.78 |  | 003780_HP_CAP | Triax Shell | TRUE | FALSE | 0.033 | secdata | 0.001 | 6 | 0 |  | triax GFRP(Shell Skin)
11256 | FALSE | 3.78 |  | 003780_HP_CAP | Triax Shell | TRUE | FALSE | 0.034 | secdata | 0.001 | 6 | 0 |  | triax GFRP(Shell Skin)
11257 | FALSE | 3.78 |  | 003780_HP_CAP | Triax Shell | TRUE | FALSE | 0.035 | secdata | 0.001 | 6 | 0 |  | triax GFRP(Shell Skin)
11258 | FALSE | 3.78 |  | 003780_HP_CAP | Triax Shell | TRUE | FALSE | 0.036 | secdata | 0.001 | 6 | 0 |  | triax GFRP(Shell Skin)
11259 | No Section | 3.78 | HP_CAP | 003780_HP_CAP | Triax Shell | TRUE | TRUE | 0.037 | secdata | 0.001 | 6 | 0 |  | triax GFRP(Shell Skin)
11260 | FALSE | 3.78 |  | 003780_HP_CAP |  | TRUE | FALSE | #VALUE! | secoffset | bot
11261 | FALSE | 3.78 |  | 003780_HP_CAP |  | TRUE | FALSE | #VALUE!
11262 | FALSE | 3.78 |  | 003780_HP_CAP |  | TRUE | FALSE | #VALUE! | ! 003780_HP_CAP
11263 | FALSE | 3.78 |  | 003780_HP_CAP |  | FALSE | FALSE | #VALUE! | sectype | 1097 | shell
11264 | FALSE | 3.78 |  | 003780_HP_CAP | Gelcoat | FALSE | TRUE | 0.0005 | secdata | 0.0005 | 3 | 0 |  | Gelcoat
11265 | FALSE | 3.78 |  | 003780_HP_CAP | Triax Shell | FALSE | FALSE | 0.001 | secdata | 0.001 | 6 | 0 |  | triax GFRP(Shell Skin)
11266 | FALSE | 3.78 |  | 003780_HP_CAP | Triax Shell | FALSE | FALSE | 0.002 | secdata | 0.001 | 6 | 0 |  | triax GFRP(Shell Skin)
11267 | FALSE | 3.78 |  | 003780_HP_CAP | Triax Shell | FALSE | FALSE | 0.003 | secdata | 0.001 | 6 | 0 |  | triax GFRP(Shell Skin)
11268 | FALSE | 3.78 |  | 003780_HP_CAP | Triax Shell | FALSE | FALSE | 0.004 | secdata | 0.001 | 6 | 0 |  | triax GFRP(Shell Skin)
11269 | FALSE | 3.78 |  | 003780_HP_CAP | Triax Shell | FALSE | FALSE | 0.005 | secdata | 0.001 | 6 | 0 |  | triax GFRP(Shell Skin)
11270 | FALSE | 3.78 |  | 003780_HP_CAP | Triax Shell | FALSE | FALSE | 0.006 | secdata | 0.001 | 6 | 0 |  | triax GFRP(Shell Skin)
11271 | FALSE | 3.78 |  | 003780_HP_CAP | Triax Shell | FALSE | FALSE | 0.007 | secdata | 0.001 | 6 | 0 |  | triax GFRP(Shell Skin)
11272 | FALSE | 3.78 |  | 003780_HP_CAP | Triax Shell | FALSE | FALSE | 0.008 | secdata | 0.001 | 6 | 0 |  | triax GFRP(Shell Skin)
11273 | FALSE | 3.78 |  | 003780_HP_CAP | Triax Shell | FALSE | FALSE | 0.009 | secdata | 0.001 | 6 | 0 |  | triax GFRP(Shell Skin)
11274 | FALSE | 3.78 |  | 003780_HP_CAP | Triax Shell | FALSE | FALSE | 0.01 | secdata | 0.001 | 6 | 0 |  | triax GFRP(Shell Skin)
11275 | FALSE | 3.78 |  | 003780_HP_CAP | Triax Shell | FALSE | FALSE | 0.011 | secdata | 0.001 | 6 | 0 |  | triax GFRP(Shell Skin)
11276 | FALSE | 3.78 |  | 003780_HP_CAP | Triax Shell | FALSE | FALSE | 0.012 | secdata | 0.001 | 6 | 0 |  | triax GFRP(Shell Skin)
11277 | FALSE | 3.78 |  | 003780_HP_CAP | Triax Shell | FALSE | FALSE | 0.013 | secdata | 0.001 | 6 | 0 |  | triax GFRP(Shell Skin)
11278 | FALSE | 3.78 |  | 003780_HP_CAP | Triax Shell | FALSE | FALSE | 0.014 | secdata | 0.001 | 6 | 0 |  | triax GFRP(Shell Skin)
11279 | FALSE | 3.78 |  | 003780_HP_CAP | Triax Shell | FALSE | FALSE | 0.015 | secdata | 0.001 | 6 | 0 |  | triax GFRP(Shell Skin)
11280 | FALSE | 3.78 |  | 003780_HP_CAP | Triax Shell | FALSE | FALSE | 0.016 | secdata | 0.001 | 6 | 0 |  | triax GFRP(Shell Skin)
11281 | FALSE | 3.78 |  | 003780_HP_CAP | Triax Shell | FALSE | FALSE | 0.017 | secdata | 0.001 | 6 | 0 |  | triax GFRP(Shell Skin)
11282 | FALSE | 3.78 |  | 003780_HP_CAP | Triax Shell | FALSE | FALSE | 0.018 | secdata | 0.001 | 6 | 0 |  | triax GFRP(Shell Skin)
11283 | FALSE | 3.78 |  | 003780_HP_CAP | Triax Shell | FALSE | FALSE | 0.019 | secdata | 0.001 | 6 | 0 |  | triax GFRP(Shell Skin)
11284 | FALSE | 3.78 |  | 003780_HP_CAP | Triax Shell | FALSE | FALSE | 0.02 | secdata | 0.001 | 6 | 0 |  | triax GFRP(Shell Skin)
11285 | FALSE | 3.78 |  | 003780_HP_CAP | Triax Shell | FALSE | FALSE | 0.021 | secdata | 0.001 | 6 | 0 |  | triax GFRP(Shell Skin)
11286 | FALSE | 3.78 |  | 003780_HP_CAP | Triax Shell | FALSE | FALSE | 0.022 | secdata | 0.001 | 6 | 0 |  | triax GFRP(Shell Skin)
11287 | FALSE | 3.78 |  | 003780_HP_CAP | Triax Shell | FALSE | FALSE | 0.023 | secdata | 0.001 | 6 | 0 |  | triax GFRP(Shell Skin)
11288 | FALSE | 3.78 |  | 003780_HP_CAP | Triax Shell | FALSE | FALSE | 0.024 | secdata | 0.001 | 6 | 0 |  | triax GFRP(Shell Skin)
11289 | FALSE | 3.78 |  | 003780_HP_CAP | Triax Shell | FALSE | FALSE | 0.025 | secdata | 0.001 | 6 | 0 |  | triax GFRP(Shell Skin)
11290 | FALSE | 3.78 |  | 003780_HP_CAP | Triax Shell | FALSE | FALSE | 0.026 | secdata | 0.001 | 6 | 0 |  | triax GFRP(Shell Skin)
11291 | FALSE | 3.78 |  | 003780_HP_CAP | Triax Shell | FALSE | FALSE | 0.027 | secdata | 0.001 | 6 | 0 |  | triax GFRP(Shell Skin)
11292 | FALSE | 3.78 |  | 003780_HP_CAP | Triax Shell | FALSE | FALSE | 0.028 | secdata | 0.001 | 6 | 0 |  | triax GFRP(Shell Skin)
11293 | FALSE | 3.78 |  | 003780_HP_CAP | Triax Shell | FALSE | FALSE | 0.029 | secdata | 0.001 | 6 | 0 |  | triax GFRP(Shell Skin)
11294 | FALSE | 3.78 |  | 003780_HP_CAP | Triax Shell | FALSE | FALSE | 0.03 | secdata | 0.001 | 6 | 0 |  | triax GFRP(Shell Skin)
11295 | FALSE | 3.78 |  | 003780_HP_CAP | Triax Shell | FALSE | FALSE | 0.031 | secdata | 0.001 | 6 | 0 |  | triax GFRP(Shell Skin)
11296 | FALSE | 3.78 |  | 003780_HP_CAP | Triax Shell | FALSE | FALSE | 0.032 | secdata | 0.001 | 6 | 0 |  | triax GFRP(Shell Skin)
11297 | FALSE | 3.78 |  | 003780_HP_CAP | Triax Shell | FALSE | FALSE | 0.033 | secdata | 0.001 | 6 | 0 |  | triax GFRP(Shell Skin)
11298 | FALSE | 3.78 |  | 003780_HP_CAP | Triax Shell | FALSE | FALSE | 0.034 | secdata | 0.001 | 6 | 0 |  | triax GFRP(Shell Skin)
11299 | FALSE | 3.78 |  | 003780_HP_CAP | Triax Shell | FALSE | FALSE | 0.035 | secdata | 0.001 | 6 | 0 |  | triax GFRP(Shell Skin)
11300 | FALSE | 3.78 |  | 003780_HP_CAP | Triax Shell | FALSE | FALSE | 0.036 | secdata | 0.001 | 6 | 0 |  | triax GFRP(Shell Skin)
11301 | FALSE | 3.78 |  | 003780_HP_CAP | Triax Shell | FALSE | TRUE | 0.037 | secdata | 0.001 | 6 | 0 |  | triax GFRP(Shell Skin)
11302 | FALSE | 3.78 |  | 003780_HP_CAP |  | FALSE | FALSE | #VALUE! | secoffset | mid
11303 | FALSE | 3.78 |  | 003780_HP_CAP |  | FALSE | FALSE | #VALUE!
11304 | FALSE | 3.78 |  | 003780_HP_FLAT |  | FALSE | FALSE | #VALUE! | ! 003780_HP_FLAT
11305 | FALSE | 3.78 |  | 003780_HP_FLAT |  | TRUE | FALSE | #VALUE! | sectype | 98 | shell
11306 | No Section | 3.78 | HP_FLAT | 003780_HP_FLAT | Gelcoat | TRUE | TRUE | 0.0005 | secdata | 0.0005 | 3 | 0 |  | Gelcoat
11307 | FALSE | 3.78 |  | 003780_HP_FLAT | Triax Shell | TRUE | FALSE | 0.001 | secdata | 0.001 | 6 | 0 |  | triax GFRP(Shell Skin)
11308 | FALSE | 3.78 |  | 003780_HP_FLAT | Triax Shell | TRUE | FALSE | 0.002 | secdata | 0.001 | 6 | 0 |  | triax GFRP(Shell Skin)
11309 | FALSE | 3.78 |  | 003780_HP_FLAT | Triax Shell | TRUE | FALSE | 0.003 | secdata | 0.001 | 6 | 0 |  | triax GFRP(Shell Skin)
11310 | FALSE | 3.78 |  | 003780_HP_FLAT | Triax Shell | TRUE | FALSE | 0.004 | secdata | 0.001 | 6 | 0 |  | triax GFRP(Shell Skin)
11311 | FALSE | 3.78 |  | 003780_HP_FLAT | Triax Shell | TRUE | FALSE | 0.005 | secdata | 0.001 | 6 | 0 |  | triax GFRP(Shell Skin)
11312 | FALSE | 3.78 |  | 003780_HP_FLAT | Triax Shell | TRUE | FALSE | 0.006 | secdata | 0.001 | 6 | 0 |  | triax GFRP(Shell Skin)
11313 | FALSE | 3.78 |  | 003780_HP_FLAT | Triax Shell | TRUE | FALSE | 0.007 | secdata | 0.001 | 6 | 0 |  | triax GFRP(Shell Skin)
11314 | FALSE | 3.78 |  | 003780_HP_FLAT | Triax Shell | TRUE | FALSE | 0.008 | secdata | 0.001 | 6 | 0 |  | triax GFRP(Shell Skin)
11315 | FALSE | 3.78 |  | 003780_HP_FLAT | Triax Shell | TRUE | FALSE | 0.009 | secdata | 0.001 | 6 | 0 |  | triax GFRP(Shell Skin)
11316 | FALSE | 3.78 |  | 003780_HP_FLAT | Triax Shell | TRUE | FALSE | 0.01 | secdata | 0.001 | 6 | 0 |  | triax GFRP(Shell Skin)
11317 | FALSE | 3.78 |  | 003780_HP_FLAT | Triax Shell | TRUE | FALSE | 0.011 | secdata | 0.001 | 6 | 0 |  | triax GFRP(Shell Skin)
11318 | FALSE | 3.78 |  | 003780_HP_FLAT | Triax Shell | TRUE | FALSE | 0.012 | secdata | 0.001 | 6 | 0 |  | triax GFRP(Shell Skin)
11319 | FALSE | 3.78 |  | 003780_HP_FLAT | Triax Shell | TRUE | FALSE | 0.013 | secdata | 0.001 | 6 | 0 |  | triax GFRP(Shell Skin)
11320 | FALSE | 3.78 |  | 003780_HP_FLAT | Triax Shell | TRUE | FALSE | 0.014 | secdata | 0.001 | 6 | 0 |  | triax GFRP(Shell Skin)
11321 | FALSE | 3.78 |  | 003780_HP_FLAT | Triax Shell | TRUE | FALSE | 0.015 | secdata | 0.001 | 6 | 0 |  | triax GFRP(Shell Skin)
11322 | FALSE | 3.78 |  | 003780_HP_FLAT | Triax Shell | TRUE | FALSE | 0.016 | secdata | 0.001 | 6 | 0 |  | triax GFRP(Shell Skin)
11323 | FALSE | 3.78 |  | 003780_HP_FLAT | Triax Shell | TRUE | FALSE | 0.017 | secdata | 0.001 | 6 | 0 |  | triax GFRP(Shell Skin)
11324 | FALSE | 3.78 |  | 003780_HP_FLAT | Triax Shell | TRUE | FALSE | 0.018 | secdata | 0.001 | 6 | 0 |  | triax GFRP(Shell Skin)
11325 | FALSE | 3.78 |  | 003780_HP_FLAT | Triax Shell | TRUE | FALSE | 0.019 | secdata | 0.001 | 6 | 0 |  | triax GFRP(Shell Skin)
11326 | FALSE | 3.78 |  | 003780_HP_FLAT | Triax Shell | TRUE | FALSE | 0.02 | secdata | 0.001 | 6 | 0 |  | triax GFRP(Shell Skin)
11327 | FALSE | 3.78 |  | 003780_HP_FLAT | Triax Shell | TRUE | FALSE | 0.021 | secdata | 0.001 | 6 | 0 |  | triax GFRP(Shell Skin)
11328 | FALSE | 3.78 |  | 003780_HP_FLAT | Triax Shell | TRUE | FALSE | 0.022 | secdata | 0.001 | 6 | 0 |  | triax GFRP(Shell Skin)
11329 | FALSE | 3.78 |  | 003780_HP_FLAT | Triax Shell | TRUE | FALSE | 0.023 | secdata | 0.001 | 6 | 0 |  | triax GFRP(Shell Skin)
11330 | FALSE | 3.78 |  | 003780_HP_FLAT | Triax Shell | TRUE | FALSE | 0.024 | secdata | 0.001 | 6 | 0 |  | triax GFRP(Shell Skin)
11331 | FALSE | 3.78 |  | 003780_HP_FLAT | Triax Shell | TRUE | FALSE | 0.025 | secdata | 0.001 | 6 | 0 |  | triax GFRP(Shell Skin)
11332 | FALSE | 3.78 |  | 003780_HP_FLAT | Triax Shell | TRUE | FALSE | 0.026 | secdata | 0.001 | 6 | 0 |  | triax GFRP(Shell Skin)
11333 | FALSE | 3.78 |  | 003780_HP_FLAT | Triax Shell | TRUE | FALSE | 0.027 | secdata | 0.001 | 6 | 0 |  | triax GFRP(Shell Skin)
11334 | FALSE | 3.78 |  | 003780_HP_FLAT | Triax Shell | TRUE | FALSE | 0.028 | secdata | 0.001 | 6 | 0 |  | triax GFRP(Shell Skin)
11335 | FALSE | 3.78 |  | 003780_HP_FLAT | Triax Shell | TRUE | FALSE | 0.029 | secdata | 0.001 | 6 | 0 |  | triax GFRP(Shell Skin)
11336 | FALSE | 3.78 |  | 003780_HP_FLAT | Triax Shell | TRUE | FALSE | 0.03 | secdata | 0.001 | 6 | 0 |  | triax GFRP(Shell Skin)
11337 | FALSE | 3.78 |  | 003780_HP_FLAT | Triax Shell | TRUE | FALSE | 0.031 | secdata | 0.001 | 6 | 0 |  | triax GFRP(Shell Skin)
11338 | FALSE | 3.78 |  | 003780_HP_FLAT | Triax Shell | TRUE | FALSE | 0.032 | secdata | 0.001 | 6 | 0 |  | triax GFRP(Shell Skin)
11339 | FALSE | 3.78 |  | 003780_HP_FLAT | Triax Shell | TRUE | FALSE | 0.033 | secdata | 0.001 | 6 | 0 |  | triax GFRP(Shell Skin)
11340 | FALSE | 3.78 |  | 003780_HP_FLAT | Triax Shell | TRUE | FALSE | 0.034 | secdata | 0.001 | 6 | 0 |  | triax GFRP(Shell Skin)
11341 | FALSE | 3.78 |  | 003780_HP_FLAT | Triax Shell | TRUE | FALSE | 0.035 | secdata | 0.001 | 6 | 0 |  | triax GFRP(Shell Skin)
11342 | FALSE | 3.78 |  | 003780_HP_FLAT | Triax Shell | TRUE | FALSE | 0.036 | secdata | 0.001 | 6 | 0 |  | triax GFRP(Shell Skin)
11343 | No Section | 3.78 | HP_FLAT | 003780_HP_FLAT | Triax Shell | TRUE | TRUE | 0.037 | secdata | 0.001 | 6 | 0 |  | triax GFRP(Shell Skin)
11344 | FALSE | 3.78 |  | 003780_HP_FLAT |  | TRUE | FALSE | #VALUE! | secoffset | bot
11345 | FALSE | 3.78 |  | 003780_HP_FLAT |  | TRUE | FALSE | #VALUE!
11346 | FALSE | 3.78 |  | 003780_HP_FLAT |  | TRUE | FALSE | #VALUE! | ! 003780_HP_FLAT
11347 | FALSE | 3.78 |  | 003780_HP_FLAT |  | FALSE | FALSE | #VALUE! | sectype | 1098 | shell
11348 | FALSE | 3.78 |  | 003780_HP_FLAT | Gelcoat | FALSE | TRUE | 0.0005 | secdata | 0.0005 | 3 | 0 |  | Gelcoat
11349 | FALSE | 3.78 |  | 003780_HP_FLAT | Triax Shell | FALSE | FALSE | 0.001 | secdata | 0.001 | 6 | 0 |  | triax GFRP(Shell Skin)
11350 | FALSE | 3.78 |  | 003780_HP_FLAT | Triax Shell | FALSE | FALSE | 0.002 | secdata | 0.001 | 6 | 0 |  | triax GFRP(Shell Skin)
11351 | FALSE | 3.78 |  | 003780_HP_FLAT | Triax Shell | FALSE | FALSE | 0.003 | secdata | 0.001 | 6 | 0 |  | triax GFRP(Shell Skin)
11352 | FALSE | 3.78 |  | 003780_HP_FLAT | Triax Shell | FALSE | FALSE | 0.004 | secdata | 0.001 | 6 | 0 |  | triax GFRP(Shell Skin)
11353 | FALSE | 3.78 |  | 003780_HP_FLAT | Triax Shell | FALSE | FALSE | 0.005 | secdata | 0.001 | 6 | 0 |  | triax GFRP(Shell Skin)
11354 | FALSE | 3.78 |  | 003780_HP_FLAT | Triax Shell | FALSE | FALSE | 0.006 | secdata | 0.001 | 6 | 0 |  | triax GFRP(Shell Skin)
11355 | FALSE | 3.78 |  | 003780_HP_FLAT | Triax Shell | FALSE | FALSE | 0.007 | secdata | 0.001 | 6 | 0 |  | triax GFRP(Shell Skin)
11356 | FALSE | 3.78 |  | 003780_HP_FLAT | Triax Shell | FALSE | FALSE | 0.008 | secdata | 0.001 | 6 | 0 |  | triax GFRP(Shell Skin)
11357 | FALSE | 3.78 |  | 003780_HP_FLAT | Triax Shell | FALSE | FALSE | 0.009 | secdata | 0.001 | 6 | 0 |  | triax GFRP(Shell Skin)
11358 | FALSE | 3.78 |  | 003780_HP_FLAT | Triax Shell | FALSE | FALSE | 0.01 | secdata | 0.001 | 6 | 0 |  | triax GFRP(Shell Skin)
11359 | FALSE | 3.78 |  | 003780_HP_FLAT | Triax Shell | FALSE | FALSE | 0.011 | secdata | 0.001 | 6 | 0 |  | triax GFRP(Shell Skin)
11360 | FALSE | 3.78 |  | 003780_HP_FLAT | Triax Shell | FALSE | FALSE | 0.012 | secdata | 0.001 | 6 | 0 |  | triax GFRP(Shell Skin)
11361 | FALSE | 3.78 |  | 003780_HP_FLAT | Triax Shell | FALSE | FALSE | 0.013 | secdata | 0.001 | 6 | 0 |  | triax GFRP(Shell Skin)
11362 | FALSE | 3.78 |  | 003780_HP_FLAT | Triax Shell | FALSE | FALSE | 0.014 | secdata | 0.001 | 6 | 0 |  | triax GFRP(Shell Skin)
11363 | FALSE | 3.78 |  | 003780_HP_FLAT | Triax Shell | FALSE | FALSE | 0.015 | secdata | 0.001 | 6 | 0 |  | triax GFRP(Shell Skin)
11364 | FALSE | 3.78 |  | 003780_HP_FLAT | Triax Shell | FALSE | FALSE | 0.016 | secdata | 0.001 | 6 | 0 |  | triax GFRP(Shell Skin)
11365 | FALSE | 3.78 |  | 003780_HP_FLAT | Triax Shell | FALSE | FALSE | 0.017 | secdata | 0.001 | 6 | 0 |  | triax GFRP(Shell Skin)
11366 | FALSE | 3.78 |  | 003780_HP_FLAT | Triax Shell | FALSE | FALSE | 0.018 | secdata | 0.001 | 6 | 0 |  | triax GFRP(Shell Skin)
11367 | FALSE | 3.78 |  | 003780_HP_FLAT | Triax Shell | FALSE | FALSE | 0.019 | secdata | 0.001 | 6 | 0 |  | triax GFRP(Shell Skin)
11368 | FALSE | 3.78 |  | 003780_HP_FLAT | Triax Shell | FALSE | FALSE | 0.02 | secdata | 0.001 | 6 | 0 |  | triax GFRP(Shell Skin)
11369 | FALSE | 3.78 |  | 003780_HP_FLAT | Triax Shell | FALSE | FALSE | 0.021 | secdata | 0.001 | 6 | 0 |  | triax GFRP(Shell Skin)
11370 | FALSE | 3.78 |  | 003780_HP_FLAT | Triax Shell | FALSE | FALSE | 0.022 | secdata | 0.001 | 6 | 0 |  | triax GFRP(Shell Skin)
11371 | FALSE | 3.78 |  | 003780_HP_FLAT | Triax Shell | FALSE | FALSE | 0.023 | secdata | 0.001 | 6 | 0 |  | triax GFRP(Shell Skin)
11372 | FALSE | 3.78 |  | 003780_HP_FLAT | Triax Shell | FALSE | FALSE | 0.024 | secdata | 0.001 | 6 | 0 |  | triax GFRP(Shell Skin)
11373 | FALSE | 3.78 |  | 003780_HP_FLAT | Triax Shell | FALSE | FALSE | 0.025 | secdata | 0.001 | 6 | 0 |  | triax GFRP(Shell Skin)
11374 | FALSE | 3.78 |  | 003780_HP_FLAT | Triax Shell | FALSE | FALSE | 0.026 | secdata | 0.001 | 6 | 0 |  | triax GFRP(Shell Skin)
11375 | FALSE | 3.78 |  | 003780_HP_FLAT | Triax Shell | FALSE | FALSE | 0.027 | secdata | 0.001 | 6 | 0 |  | triax GFRP(Shell Skin)
11376 | FALSE | 3.78 |  | 003780_HP_FLAT | Triax Shell | FALSE | FALSE | 0.028 | secdata | 0.001 | 6 | 0 |  | triax GFRP(Shell Skin)
11377 | FALSE | 3.78 |  | 003780_HP_FLAT | Triax Shell | FALSE | FALSE | 0.029 | secdata | 0.001 | 6 | 0 |  | triax GFRP(Shell Skin)
11378 | FALSE | 3.78 |  | 003780_HP_FLAT | Triax Shell | FALSE | FALSE | 0.03 | secdata | 0.001 | 6 | 0 |  | triax GFRP(Shell Skin)
11379 | FALSE | 3.78 |  | 003780_HP_FLAT | Triax Shell | FALSE | FALSE | 0.031 | secdata | 0.001 | 6 | 0 |  | triax GFRP(Shell Skin)
11380 | FALSE | 3.78 |  | 003780_HP_FLAT | Triax Shell | FALSE | FALSE | 0.032 | secdata | 0.001 | 6 | 0 |  | triax GFRP(Shell Skin)
11381 | FALSE | 3.78 |  | 003780_HP_FLAT | Triax Shell | FALSE | FALSE | 0.033 | secdata | 0.001 | 6 | 0 |  | triax GFRP(Shell Skin)
11382 | FALSE | 3.78 |  | 003780_HP_FLAT | Triax Shell | FALSE | FALSE | 0.034 | secdata | 0.001 | 6 | 0 |  | triax GFRP(Shell Skin)
11383 | FALSE | 3.78 |  | 003780_HP_FLAT | Triax Shell | FALSE | FALSE | 0.035 | secdata | 0.001 | 6 | 0 |  | triax GFRP(Shell Skin)
11384 | FALSE | 3.78 |  | 003780_HP_FLAT | Triax Shell | FALSE | FALSE | 0.036 | secdata | 0.001 | 6 | 0 |  | triax GFRP(Shell Skin)
11385 | FALSE | 3.78 |  | 003780_HP_FLAT | Triax Shell | FALSE | TRUE | 0.037 | secdata | 0.001 | 6 | 0 |  | triax GFRP(Shell Skin)
11386 | FALSE | 3.78 |  | 003780_HP_FLAT |  | FALSE | FALSE | #VALUE! | secoffset | mid
11387 | FALSE | 3.78 |  | 003780_HP_FLAT |  | FALSE | FALSE | #VALUE!
11388 | FALSE | 3.78 |  | 003780_HP_LE_REINF |  | FALSE | FALSE | #VALUE! | ! 003780_HP_LE_REINF
11389 | FALSE | 3.78 |  | 003780_HP_LE_REINF |  | TRUE | FALSE | #VALUE! | sectype | 99 | shell
11390 | No Section | 3.78 | HP_LE_REINF | 003780_HP_LE_REINF | Gelcoat | TRUE | TRUE | 0.0005 | secdata | 0.0005 | 3 | 0 |  | Gelcoat
11391 | FALSE | 3.78 |  | 003780_HP_LE_REINF | Triax Shell | TRUE | FALSE | 0.001 | secdata | 0.001 | 6 | 0 |  | triax GFRP(Shell Skin)
11392 | FALSE | 3.78 |  | 003780_HP_LE_REINF | Triax Shell | TRUE | FALSE | 0.002 | secdata | 0.001 | 6 | 0 |  | triax GFRP(Shell Skin)
11393 | FALSE | 3.78 |  | 003780_HP_LE_REINF | Triax Shell | TRUE | FALSE | 0.003 | secdata | 0.001 | 6 | 0 |  | triax GFRP(Shell Skin)
11394 | FALSE | 3.78 |  | 003780_HP_LE_REINF | Triax Shell | TRUE | FALSE | 0.004 | secdata | 0.001 | 6 | 0 |  | triax GFRP(Shell Skin)
11395 | FALSE | 3.78 |  | 003780_HP_LE_REINF | Triax Shell | TRUE | FALSE | 0.005 | secdata | 0.001 | 6 | 0 |  | triax GFRP(Shell Skin)
11396 | FALSE | 3.78 |  | 003780_HP_LE_REINF | Triax Shell | TRUE | FALSE | 0.006 | secdata | 0.001 | 6 | 0 |  | triax GFRP(Shell Skin)
11397 | FALSE | 3.78 |  | 003780_HP_LE_REINF | Triax Shell | TRUE | FALSE | 0.007 | secdata | 0.001 | 6 | 0 |  | triax GFRP(Shell Skin)
11398 | FALSE | 3.78 |  | 003780_HP_LE_REINF | Triax Shell | TRUE | FALSE | 0.008 | secdata | 0.001 | 6 | 0 |  | triax GFRP(Shell Skin)
11399 | FALSE | 3.78 |  | 003780_HP_LE_REINF | Triax Shell | TRUE | FALSE | 0.009 | secdata | 0.001 | 6 | 0 |  | triax GFRP(Shell Skin)
11400 | FALSE | 3.78 |  | 003780_HP_LE_REINF | Triax Shell | TRUE | FALSE | 0.01 | secdata | 0.001 | 6 | 0 |  | triax GFRP(Shell Skin)
11401 | FALSE | 3.78 |  | 003780_HP_LE_REINF | Triax Shell | TRUE | FALSE | 0.011 | secdata | 0.001 | 6 | 0 |  | triax GFRP(Shell Skin)
11402 | FALSE | 3.78 |  | 003780_HP_LE_REINF | Triax Shell | TRUE | FALSE | 0.012 | secdata | 0.001 | 6 | 0 |  | triax GFRP(Shell Skin)
11403 | FALSE | 3.78 |  | 003780_HP_LE_REINF | Triax Shell | TRUE | FALSE | 0.013 | secdata | 0.001 | 6 | 0 |  | triax GFRP(Shell Skin)
11404 | FALSE | 3.78 |  | 003780_HP_LE_REINF | Triax Shell | TRUE | FALSE | 0.014 | secdata | 0.001 | 6 | 0 |  | triax GFRP(Shell Skin)
11405 | FALSE | 3.78 |  | 003780_HP_LE_REINF | Triax Shell | TRUE | FALSE | 0.015 | secdata | 0.001 | 6 | 0 |  | triax GFRP(Shell Skin)
11406 | FALSE | 3.78 |  | 003780_HP_LE_REINF | Triax Shell | TRUE | FALSE | 0.016 | secdata | 0.001 | 6 | 0 |  | triax GFRP(Shell Skin)
11407 | FALSE | 3.78 |  | 003780_HP_LE_REINF | Triax Shell | TRUE | FALSE | 0.017 | secdata | 0.001 | 6 | 0 |  | triax GFRP(Shell Skin)
11408 | FALSE | 3.78 |  | 003780_HP_LE_REINF | Triax Shell | TRUE | FALSE | 0.018 | secdata | 0.001 | 6 | 0 |  | triax GFRP(Shell Skin)
11409 | FALSE | 3.78 |  | 003780_HP_LE_REINF | Triax Shell | TRUE | FALSE | 0.019 | secdata | 0.001 | 6 | 0 |  | triax GFRP(Shell Skin)
11410 | FALSE | 3.78 |  | 003780_HP_LE_REINF | Triax Shell | TRUE | FALSE | 0.02 | secdata | 0.001 | 6 | 0 |  | triax GFRP(Shell Skin)
11411 | FALSE | 3.78 |  | 003780_HP_LE_REINF | Triax Shell | TRUE | FALSE | 0.021 | secdata | 0.001 | 6 | 0 |  | triax GFRP(Shell Skin)
11412 | FALSE | 3.78 |  | 003780_HP_LE_REINF | Triax Shell | TRUE | FALSE | 0.022 | secdata | 0.001 | 6 | 0 |  | triax GFRP(Shell Skin)
11413 | FALSE | 3.78 |  | 003780_HP_LE_REINF | Triax Shell | TRUE | FALSE | 0.023 | secdata | 0.001 | 6 | 0 |  | triax GFRP(Shell Skin)
11414 | FALSE | 3.78 |  | 003780_HP_LE_REINF | Triax Shell | TRUE | FALSE | 0.024 | secdata | 0.001 | 6 | 0 |  | triax GFRP(Shell Skin)
11415 | FALSE | 3.78 |  | 003780_HP_LE_REINF | Triax Shell | TRUE | FALSE | 0.025 | secdata | 0.001 | 6 | 0 |  | triax GFRP(Shell Skin)
11416 | FALSE | 3.78 |  | 003780_HP_LE_REINF | Triax Shell | TRUE | FALSE | 0.026 | secdata | 0.001 | 6 | 0 |  | triax GFRP(Shell Skin)
11417 | FALSE | 3.78 |  | 003780_HP_LE_REINF | Triax Shell | TRUE | FALSE | 0.027 | secdata | 0.001 | 6 | 0 |  | triax GFRP(Shell Skin)
11418 | FALSE | 3.78 |  | 003780_HP_LE_REINF | Triax Shell | TRUE | FALSE | 0.028 | secdata | 0.001 | 6 | 0 |  | triax GFRP(Shell Skin)
11419 | FALSE | 3.78 |  | 003780_HP_LE_REINF | Triax Shell | TRUE | FALSE | 0.029 | secdata | 0.001 | 6 | 0 |  | triax GFRP(Shell Skin)
11420 | FALSE | 3.78 |  | 003780_HP_LE_REINF | Triax Shell | TRUE | FALSE | 0.03 | secdata | 0.001 | 6 | 0 |  | triax GFRP(Shell Skin)
11421 | FALSE | 3.78 |  | 003780_HP_LE_REINF | Triax Shell | TRUE | FALSE | 0.031 | secdata | 0.001 | 6 | 0 |  | triax GFRP(Shell Skin)
11422 | FALSE | 3.78 |  | 003780_HP_LE_REINF | Triax Shell | TRUE | FALSE | 0.032 | secdata | 0.001 | 6 | 0 |  | triax GFRP(Shell Skin)
11423 | FALSE | 3.78 |  | 003780_HP_LE_REINF | Triax Shell | TRUE | FALSE | 0.033 | secdata | 0.001 | 6 | 0 |  | triax GFRP(Shell Skin)
11424 | FALSE | 3.78 |  | 003780_HP_LE_REINF | Triax Shell | TRUE | FALSE | 0.034 | secdata | 0.001 | 6 | 0 |  | triax GFRP(Shell Skin)
11425 | FALSE | 3.78 |  | 003780_HP_LE_REINF | Triax Shell | TRUE | FALSE | 0.035 | secdata | 0.001 | 6 | 0 |  | triax GFRP(Shell Skin)
11426 | FALSE | 3.78 |  | 003780_HP_LE_REINF | Triax Shell | TRUE | FALSE | 0.036 | secdata | 0.001 | 6 | 0 |  | triax GFRP(Shell Skin)
11427 | No Section | 3.78 | HP_LE_REINF | 003780_HP_LE_REINF | Triax Shell | TRUE | TRUE | 0.037 | secdata | 0.001 | 6 | 0 |  | triax GFRP(Shell Skin)
11428 | FALSE | 3.78 |  | 003780_HP_LE_REINF |  | TRUE | FALSE | #VALUE! | secoffset | bot
11429 | FALSE | 3.78 |  | 003780_HP_LE_REINF |  | TRUE | FALSE | #VALUE!
11430 | FALSE | 3.78 |  | 003780_HP_LE_REINF |  | TRUE | FALSE | #VALUE! | ! 003780_HP_LE_REINF
11431 | FALSE | 3.78 |  | 003780_HP_LE_REINF |  | FALSE | FALSE | #VALUE! | sectype | 1099 | shell
11432 | FALSE | 3.78 |  | 003780_HP_LE_REINF | Gelcoat | FALSE | TRUE | 0.0005 | secdata | 0.0005 | 3 | 0 |  | Gelcoat
11433 | FALSE | 3.78 |  | 003780_HP_LE_REINF | Triax Shell | FALSE | FALSE | 0.001 | secdata | 0.001 | 6 | 0 |  | triax GFRP(Shell Skin)
11434 | FALSE | 3.78 |  | 003780_HP_LE_REINF | Triax Shell | FALSE | FALSE | 0.002 | secdata | 0.001 | 6 | 0 |  | triax GFRP(Shell Skin)
11435 | FALSE | 3.78 |  | 003780_HP_LE_REINF | Triax Shell | FALSE | FALSE | 0.003 | secdata | 0.001 | 6 | 0 |  | triax GFRP(Shell Skin)
11436 | FALSE | 3.78 |  | 003780_HP_LE_REINF | Triax Shell | FALSE | FALSE | 0.004 | secdata | 0.001 | 6 | 0 |  | triax GFRP(Shell Skin)
11437 | FALSE | 3.78 |  | 003780_HP_LE_REINF | Triax Shell | FALSE | FALSE | 0.005 | secdata | 0.001 | 6 | 0 |  | triax GFRP(Shell Skin)
11438 | FALSE | 3.78 |  | 003780_HP_LE_REINF | Triax Shell | FALSE | FALSE | 0.006 | secdata | 0.001 | 6 | 0 |  | triax GFRP(Shell Skin)
11439 | FALSE | 3.78 |  | 003780_HP_LE_REINF | Triax Shell | FALSE | FALSE | 0.007 | secdata | 0.001 | 6 | 0 |  | triax GFRP(Shell Skin)
11440 | FALSE | 3.78 |  | 003780_HP_LE_REINF | Triax Shell | FALSE | FALSE | 0.008 | secdata | 0.001 | 6 | 0 |  | triax GFRP(Shell Skin)
11441 | FALSE | 3.78 |  | 003780_HP_LE_REINF | Triax Shell | FALSE | FALSE | 0.009 | secdata | 0.001 | 6 | 0 |  | triax GFRP(Shell Skin)
11442 | FALSE | 3.78 |  | 003780_HP_LE_REINF | Triax Shell | FALSE | FALSE | 0.01 | secdata | 0.001 | 6 | 0 |  | triax GFRP(Shell Skin)
11443 | FALSE | 3.78 |  | 003780_HP_LE_REINF | Triax Shell | FALSE | FALSE | 0.011 | secdata | 0.001 | 6 | 0 |  | triax GFRP(Shell Skin)
11444 | FALSE | 3.78 |  | 003780_HP_LE_REINF | Triax Shell | FALSE | FALSE | 0.012 | secdata | 0.001 | 6 | 0 |  | triax GFRP(Shell Skin)
11445 | FALSE | 3.78 |  | 003780_HP_LE_REINF | Triax Shell | FALSE | FALSE | 0.013 | secdata | 0.001 | 6 | 0 |  | triax GFRP(Shell Skin)
11446 | FALSE | 3.78 |  | 003780_HP_LE_REINF | Triax Shell | FALSE | FALSE | 0.014 | secdata | 0.001 | 6 | 0 |  | triax GFRP(Shell Skin)
11447 | FALSE | 3.78 |  | 003780_HP_LE_REINF | Triax Shell | FALSE | FALSE | 0.015 | secdata | 0.001 | 6 | 0 |  | triax GFRP(Shell Skin)
11448 | FALSE | 3.78 |  | 003780_HP_LE_REINF | Triax Shell | FALSE | FALSE | 0.016 | secdata | 0.001 | 6 | 0 |  | triax GFRP(Shell Skin)
11449 | FALSE | 3.78 |  | 003780_HP_LE_REINF | Triax Shell | FALSE | FALSE | 0.017 | secdata | 0.001 | 6 | 0 |  | triax GFRP(Shell Skin)
11450 | FALSE | 3.78 |  | 003780_HP_LE_REINF | Triax Shell | FALSE | FALSE | 0.018 | secdata | 0.001 | 6 | 0 |  | triax GFRP(Shell Skin)
11451 | FALSE | 3.78 |  | 003780_HP_LE_REINF | Triax Shell | FALSE | FALSE | 0.019 | secdata | 0.001 | 6 | 0 |  | triax GFRP(Shell Skin)
11452 | FALSE | 3.78 |  | 003780_HP_LE_REINF | Triax Shell | FALSE | FALSE | 0.02 | secdata | 0.001 | 6 | 0 |  | triax GFRP(Shell Skin)
11453 | FALSE | 3.78 |  | 003780_HP_LE_REINF | Triax Shell | FALSE | FALSE | 0.021 | secdata | 0.001 | 6 | 0 |  | triax GFRP(Shell Skin)
11454 | FALSE | 3.78 |  | 003780_HP_LE_REINF | Triax Shell | FALSE | FALSE | 0.022 | secdata | 0.001 | 6 | 0 |  | triax GFRP(Shell Skin)
11455 | FALSE | 3.78 |  | 003780_HP_LE_REINF | Triax Shell | FALSE | FALSE | 0.023 | secdata | 0.001 | 6 | 0 |  | triax GFRP(Shell Skin)
11456 | FALSE | 3.78 |  | 003780_HP_LE_REINF | Triax Shell | FALSE | FALSE | 0.024 | secdata | 0.001 | 6 | 0 |  | triax GFRP(Shell Skin)
11457 | FALSE | 3.78 |  | 003780_HP_LE_REINF | Triax Shell | FALSE | FALSE | 0.025 | secdata | 0.001 | 6 | 0 |  | triax GFRP(Shell Skin)
11458 | FALSE | 3.78 |  | 003780_HP_LE_REINF | Triax Shell | FALSE | FALSE | 0.026 | secdata | 0.001 | 6 | 0 |  | triax GFRP(Shell Skin)
11459 | FALSE | 3.78 |  | 003780_HP_LE_REINF | Triax Shell | FALSE | FALSE | 0.027 | secdata | 0.001 | 6 | 0 |  | triax GFRP(Shell Skin)
11460 | FALSE | 3.78 |  | 003780_HP_LE_REINF | Triax Shell | FALSE | FALSE | 0.028 | secdata | 0.001 | 6 | 0 |  | triax GFRP(Shell Skin)
11461 | FALSE | 3.78 |  | 003780_HP_LE_REINF | Triax Shell | FALSE | FALSE | 0.029 | secdata | 0.001 | 6 | 0 |  | triax GFRP(Shell Skin)
11462 | FALSE | 3.78 |  | 003780_HP_LE_REINF | Triax Shell | FALSE | FALSE | 0.03 | secdata | 0.001 | 6 | 0 |  | triax GFRP(Shell Skin)
11463 | FALSE | 3.78 |  | 003780_HP_LE_REINF | Triax Shell | FALSE | FALSE | 0.031 | secdata | 0.001 | 6 | 0 |  | triax GFRP(Shell Skin)
11464 | FALSE | 3.78 |  | 003780_HP_LE_REINF | Triax Shell | FALSE | FALSE | 0.032 | secdata | 0.001 | 6 | 0 |  | triax GFRP(Shell Skin)
11465 | FALSE | 3.78 |  | 003780_HP_LE_REINF | Triax Shell | FALSE | FALSE | 0.033 | secdata | 0.001 | 6 | 0 |  | triax GFRP(Shell Skin)
11466 | FALSE | 3.78 |  | 003780_HP_LE_REINF | Triax Shell | FALSE | FALSE | 0.034 | secdata | 0.001 | 6 | 0 |  | triax GFRP(Shell Skin)
11467 | FALSE | 3.78 |  | 003780_HP_LE_REINF | Triax Shell | FALSE | FALSE | 0.035 | secdata | 0.001 | 6 | 0 |  | triax GFRP(Shell Skin)
11468 | FALSE | 3.78 |  | 003780_HP_LE_REINF | Triax Shell | FALSE | FALSE | 0.036 | secdata | 0.001 | 6 | 0 |  | triax GFRP(Shell Skin)
11469 | FALSE | 3.78 |  | 003780_HP_LE_REINF | Triax Shell | FALSE | TRUE | 0.037 | secdata | 0.001 | 6 | 0 |  | triax GFRP(Shell Skin)
11470 | FALSE | 3.78 |  | 003780_HP_LE_REINF |  | FALSE | FALSE | #VALUE! | secoffset | mid
11471 | FALSE | 3.78 |  | 003780_HP_LE_REINF |  | FALSE | FALSE | #VALUE!
11472 | FALSE | 3.78 |  | 003780_HP_TE_REINF |  | FALSE | FALSE | #VALUE! | ! 003780_HP_TE_REINF
11473 | FALSE | 3.78 |  | 003780_HP_TE_REINF |  | TRUE | FALSE | #VALUE! | sectype | 100 | shell
11474 | No Section | 3.78 | HP_TE_REINF | 003780_HP_TE_REINF | Gelcoat | TRUE | TRUE | 0.0005 | secdata | 0.0005 | 3 | 0 |  | Gelcoat
11475 | FALSE | 3.78 |  | 003780_HP_TE_REINF | Triax Shell | TRUE | FALSE | 0.001 | secdata | 0.001 | 6 | 0 |  | triax GFRP(Shell Skin)
11476 | FALSE | 3.78 |  | 003780_HP_TE_REINF | Triax Shell | TRUE | FALSE | 0.002 | secdata | 0.001 | 6 | 0 |  | triax GFRP(Shell Skin)
11477 | FALSE | 3.78 |  | 003780_HP_TE_REINF | Triax Shell | TRUE | FALSE | 0.003 | secdata | 0.001 | 6 | 0 |  | triax GFRP(Shell Skin)
11478 | FALSE | 3.78 |  | 003780_HP_TE_REINF | Triax Shell | TRUE | FALSE | 0.004 | secdata | 0.001 | 6 | 0 |  | triax GFRP(Shell Skin)
11479 | FALSE | 3.78 |  | 003780_HP_TE_REINF | Triax Shell | TRUE | FALSE | 0.005 | secdata | 0.001 | 6 | 0 |  | triax GFRP(Shell Skin)
11480 | FALSE | 3.78 |  | 003780_HP_TE_REINF | Triax Shell | TRUE | FALSE | 0.006 | secdata | 0.001 | 6 | 0 |  | triax GFRP(Shell Skin)
11481 | FALSE | 3.78 |  | 003780_HP_TE_REINF | Triax Shell | TRUE | FALSE | 0.007 | secdata | 0.001 | 6 | 0 |  | triax GFRP(Shell Skin)
11482 | FALSE | 3.78 |  | 003780_HP_TE_REINF | Triax Shell | TRUE | FALSE | 0.008 | secdata | 0.001 | 6 | 0 |  | triax GFRP(Shell Skin)
11483 | FALSE | 3.78 |  | 003780_HP_TE_REINF | Triax Shell | TRUE | FALSE | 0.009 | secdata | 0.001 | 6 | 0 |  | triax GFRP(Shell Skin)
11484 | FALSE | 3.78 |  | 003780_HP_TE_REINF | Triax Shell | TRUE | FALSE | 0.01 | secdata | 0.001 | 6 | 0 |  | triax GFRP(Shell Skin)
11485 | FALSE | 3.78 |  | 003780_HP_TE_REINF | Triax Shell | TRUE | FALSE | 0.011 | secdata | 0.001 | 6 | 0 |  | triax GFRP(Shell Skin)
11486 | FALSE | 3.78 |  | 003780_HP_TE_REINF | Triax Shell | TRUE | FALSE | 0.012 | secdata | 0.001 | 6 | 0 |  | triax GFRP(Shell Skin)
11487 | FALSE | 3.78 |  | 003780_HP_TE_REINF | Triax Shell | TRUE | FALSE | 0.013 | secdata | 0.001 | 6 | 0 |  | triax GFRP(Shell Skin)
11488 | FALSE | 3.78 |  | 003780_HP_TE_REINF | Triax Shell | TRUE | FALSE | 0.014 | secdata | 0.001 | 6 | 0 |  | triax GFRP(Shell Skin)
11489 | FALSE | 3.78 |  | 003780_HP_TE_REINF | Triax Shell | TRUE | FALSE | 0.015 | secdata | 0.001 | 6 | 0 |  | triax GFRP(Shell Skin)
11490 | FALSE | 3.78 |  | 003780_HP_TE_REINF | Triax Shell | TRUE | FALSE | 0.016 | secdata | 0.001 | 6 | 0 |  | triax GFRP(Shell Skin)
11491 | FALSE | 3.78 |  | 003780_HP_TE_REINF | Triax Shell | TRUE | FALSE | 0.017 | secdata | 0.001 | 6 | 0 |  | triax GFRP(Shell Skin)
11492 | FALSE | 3.78 |  | 003780_HP_TE_REINF | Triax Shell | TRUE | FALSE | 0.018 | secdata | 0.001 | 6 | 0 |  | triax GFRP(Shell Skin)
11493 | FALSE | 3.78 |  | 003780_HP_TE_REINF | Triax Shell | TRUE | FALSE | 0.019 | secdata | 0.001 | 6 | 0 |  | triax GFRP(Shell Skin)
11494 | FALSE | 3.78 |  | 003780_HP_TE_REINF | Triax Shell | TRUE | FALSE | 0.02 | secdata | 0.001 | 6 | 0 |  | triax GFRP(Shell Skin)
11495 | FALSE | 3.78 |  | 003780_HP_TE_REINF | Triax Shell | TRUE | FALSE | 0.021 | secdata | 0.001 | 6 | 0 |  | triax GFRP(Shell Skin)
11496 | FALSE | 3.78 |  | 003780_HP_TE_REINF | Triax Shell | TRUE | FALSE | 0.022 | secdata | 0.001 | 6 | 0 |  | triax GFRP(Shell Skin)
11497 | FALSE | 3.78 |  | 003780_HP_TE_REINF | Triax Shell | TRUE | FALSE | 0.023 | secdata | 0.001 | 6 | 0 |  | triax GFRP(Shell Skin)
11498 | FALSE | 3.78 |  | 003780_HP_TE_REINF | Triax Shell | TRUE | FALSE | 0.024 | secdata | 0.001 | 6 | 0 |  | triax GFRP(Shell Skin)
11499 | FALSE | 3.78 |  | 003780_HP_TE_REINF | Triax Shell | TRUE | FALSE | 0.025 | secdata | 0.001 | 6 | 0 |  | triax GFRP(Shell Skin)
11500 | FALSE | 3.78 |  | 003780_HP_TE_REINF | Triax Shell | TRUE | FALSE | 0.026 | secdata | 0.001 | 6 | 0 |  | triax GFRP(Shell Skin)
11501 | FALSE | 3.78 |  | 003780_HP_TE_REINF | Triax Shell | TRUE | FALSE | 0.027 | secdata | 0.001 | 6 | 0 |  | triax GFRP(Shell Skin)
11502 | FALSE | 3.78 |  | 003780_HP_TE_REINF | Triax Shell | TRUE | FALSE | 0.028 | secdata | 0.001 | 6 | 0 |  | triax GFRP(Shell Skin)
11503 | FALSE | 3.78 |  | 003780_HP_TE_REINF | Triax Shell | TRUE | FALSE | 0.029 | secdata | 0.001 | 6 | 0 |  | triax GFRP(Shell Skin)
11504 | FALSE | 3.78 |  | 003780_HP_TE_REINF | Triax Shell | TRUE | FALSE | 0.03 | secdata | 0.001 | 6 | 0 |  | triax GFRP(Shell Skin)
11505 | FALSE | 3.78 |  | 003780_HP_TE_REINF | Triax Shell | TRUE | FALSE | 0.031 | secdata | 0.001 | 6 | 0 |  | triax GFRP(Shell Skin)
11506 | FALSE | 3.78 |  | 003780_HP_TE_REINF | Triax Shell | TRUE | FALSE | 0.032 | secdata | 0.001 | 6 | 0 |  | triax GFRP(Shell Skin)
11507 | FALSE | 3.78 |  | 003780_HP_TE_REINF | Triax Shell | TRUE | FALSE | 0.033 | secdata | 0.001 | 6 | 0 |  | triax GFRP(Shell Skin)
11508 | FALSE | 3.78 |  | 003780_HP_TE_REINF | Triax Shell | TRUE | FALSE | 0.034 | secdata | 0.001 | 6 | 0 |  | triax GFRP(Shell Skin)
11509 | FALSE | 3.78 |  | 003780_HP_TE_REINF | Triax Shell | TRUE | FALSE | 0.035 | secdata | 0.001 | 6 | 0 |  | triax GFRP(Shell Skin)
11510 | FALSE | 3.78 |  | 003780_HP_TE_REINF | Triax Shell | TRUE | FALSE | 0.036 | secdata | 0.001 | 6 | 0 |  | triax GFRP(Shell Skin)
11511 | No Section | 3.78 | HP_TE_REINF | 003780_HP_TE_REINF | Triax Shell | TRUE | TRUE | 0.037 | secdata | 0.001 | 6 | 0 |  | triax GFRP(Shell Skin)
11512 | FALSE | 3.78 |  | 003780_HP_TE_REINF |  | TRUE | FALSE | #VALUE! | secoffset | bot
11513 | FALSE | 3.78 |  | 003780_HP_TE_REINF |  | TRUE | FALSE | #VALUE!
11514 | FALSE | 3.78 |  | 003780_HP_TE_REINF |  | TRUE | FALSE | #VALUE! | ! 003780_HP_TE_REINF
11515 | FALSE | 3.78 |  | 003780_HP_TE_REINF |  | FALSE | FALSE | #VALUE! | sectype | 1100 | shell
11516 | FALSE | 3.78 |  | 003780_HP_TE_REINF | Gelcoat | FALSE | TRUE | 0.0005 | secdata | 0.0005 | 3 | 0 |  | Gelcoat
11517 | FALSE | 3.78 |  | 003780_HP_TE_REINF | Triax Shell | FALSE | FALSE | 0.001 | secdata | 0.001 | 6 | 0 |  | triax GFRP(Shell Skin)
11518 | FALSE | 3.78 |  | 003780_HP_TE_REINF | Triax Shell | FALSE | FALSE | 0.002 | secdata | 0.001 | 6 | 0 |  | triax GFRP(Shell Skin)
11519 | FALSE | 3.78 |  | 003780_HP_TE_REINF | Triax Shell | FALSE | FALSE | 0.003 | secdata | 0.001 | 6 | 0 |  | triax GFRP(Shell Skin)
11520 | FALSE | 3.78 |  | 003780_HP_TE_REINF | Triax Shell | FALSE | FALSE | 0.004 | secdata | 0.001 | 6 | 0 |  | triax GFRP(Shell Skin)
11521 | FALSE | 3.78 |  | 003780_HP_TE_REINF | Triax Shell | FALSE | FALSE | 0.005 | secdata | 0.001 | 6 | 0 |  | triax GFRP(Shell Skin)
11522 | FALSE | 3.78 |  | 003780_HP_TE_REINF | Triax Shell | FALSE | FALSE | 0.006 | secdata | 0.001 | 6 | 0 |  | triax GFRP(Shell Skin)
11523 | FALSE | 3.78 |  | 003780_HP_TE_REINF | Triax Shell | FALSE | FALSE | 0.007 | secdata | 0.001 | 6 | 0 |  | triax GFRP(Shell Skin)
11524 | FALSE | 3.78 |  | 003780_HP_TE_REINF | Triax Shell | FALSE | FALSE | 0.008 | secdata | 0.001 | 6 | 0 |  | triax GFRP(Shell Skin)
11525 | FALSE | 3.78 |  | 003780_HP_TE_REINF | Triax Shell | FALSE | FALSE | 0.009 | secdata | 0.001 | 6 | 0 |  | triax GFRP(Shell Skin)
11526 | FALSE | 3.78 |  | 003780_HP_TE_REINF | Triax Shell | FALSE | FALSE | 0.01 | secdata | 0.001 | 6 | 0 |  | triax GFRP(Shell Skin)
11527 | FALSE | 3.78 |  | 003780_HP_TE_REINF | Triax Shell | FALSE | FALSE | 0.011 | secdata | 0.001 | 6 | 0 |  | triax GFRP(Shell Skin)
11528 | FALSE | 3.78 |  | 003780_HP_TE_REINF | Triax Shell | FALSE | FALSE | 0.012 | secdata | 0.001 | 6 | 0 |  | triax GFRP(Shell Skin)
11529 | FALSE | 3.78 |  | 003780_HP_TE_REINF | Triax Shell | FALSE | FALSE | 0.013 | secdata | 0.001 | 6 | 0 |  | triax GFRP(Shell Skin)
11530 | FALSE | 3.78 |  | 003780_HP_TE_REINF | Triax Shell | FALSE | FALSE | 0.014 | secdata | 0.001 | 6 | 0 |  | triax GFRP(Shell Skin)
11531 | FALSE | 3.78 |  | 003780_HP_TE_REINF | Triax Shell | FALSE | FALSE | 0.015 | secdata | 0.001 | 6 | 0 |  | triax GFRP(Shell Skin)
11532 | FALSE | 3.78 |  | 003780_HP_TE_REINF | Triax Shell | FALSE | FALSE | 0.016 | secdata | 0.001 | 6 | 0 |  | triax GFRP(Shell Skin)
11533 | FALSE | 3.78 |  | 003780_HP_TE_REINF | Triax Shell | FALSE | FALSE | 0.017 | secdata | 0.001 | 6 | 0 |  | triax GFRP(Shell Skin)
11534 | FALSE | 3.78 |  | 003780_HP_TE_REINF | Triax Shell | FALSE | FALSE | 0.018 | secdata | 0.001 | 6 | 0 |  | triax GFRP(Shell Skin)
11535 | FALSE | 3.78 |  | 003780_HP_TE_REINF | Triax Shell | FALSE | FALSE | 0.019 | secdata | 0.001 | 6 | 0 |  | triax GFRP(Shell Skin)
11536 | FALSE | 3.78 |  | 003780_HP_TE_REINF | Triax Shell | FALSE | FALSE | 0.02 | secdata | 0.001 | 6 | 0 |  | triax GFRP(Shell Skin)
11537 | FALSE | 3.78 |  | 003780_HP_TE_REINF | Triax Shell | FALSE | FALSE | 0.021 | secdata | 0.001 | 6 | 0 |  | triax GFRP(Shell Skin)
11538 | FALSE | 3.78 |  | 003780_HP_TE_REINF | Triax Shell | FALSE | FALSE | 0.022 | secdata | 0.001 | 6 | 0 |  | triax GFRP(Shell Skin)
11539 | FALSE | 3.78 |  | 003780_HP_TE_REINF | Triax Shell | FALSE | FALSE | 0.023 | secdata | 0.001 | 6 | 0 |  | triax GFRP(Shell Skin)
11540 | FALSE | 3.78 |  | 003780_HP_TE_REINF | Triax Shell | FALSE | FALSE | 0.024 | secdata | 0.001 | 6 | 0 |  | triax GFRP(Shell Skin)
11541 | FALSE | 3.78 |  | 003780_HP_TE_REINF | Triax Shell | FALSE | FALSE | 0.025 | secdata | 0.001 | 6 | 0 |  | triax GFRP(Shell Skin)
11542 | FALSE | 3.78 |  | 003780_HP_TE_REINF | Triax Shell | FALSE | FALSE | 0.026 | secdata | 0.001 | 6 | 0 |  | triax GFRP(Shell Skin)
11543 | FALSE | 3.78 |  | 003780_HP_TE_REINF | Triax Shell | FALSE | FALSE | 0.027 | secdata | 0.001 | 6 | 0 |  | triax GFRP(Shell Skin)
11544 | FALSE | 3.78 |  | 003780_HP_TE_REINF | Triax Shell | FALSE | FALSE | 0.028 | secdata | 0.001 | 6 | 0 |  | triax GFRP(Shell Skin)
11545 | FALSE | 3.78 |  | 003780_HP_TE_REINF | Triax Shell | FALSE | FALSE | 0.029 | secdata | 0.001 | 6 | 0 |  | triax GFRP(Shell Skin)
11546 | FALSE | 3.78 |  | 003780_HP_TE_REINF | Triax Shell | FALSE | FALSE | 0.03 | secdata | 0.001 | 6 | 0 |  | triax GFRP(Shell Skin)
11547 | FALSE | 3.78 |  | 003780_HP_TE_REINF | Triax Shell | FALSE | FALSE | 0.031 | secdata | 0.001 | 6 | 0 |  | triax GFRP(Shell Skin)
11548 | FALSE | 3.78 |  | 003780_HP_TE_REINF | Triax Shell | FALSE | FALSE | 0.032 | secdata | 0.001 | 6 | 0 |  | triax GFRP(Shell Skin)
11549 | FALSE | 3.78 |  | 003780_HP_TE_REINF | Triax Shell | FALSE | FALSE | 0.033 | secdata | 0.001 | 6 | 0 |  | triax GFRP(Shell Skin)
11550 | FALSE | 3.78 |  | 003780_HP_TE_REINF | Triax Shell | FALSE | FALSE | 0.034 | secdata | 0.001 | 6 | 0 |  | triax GFRP(Shell Skin)
11551 | FALSE | 3.78 |  | 003780_HP_TE_REINF | Triax Shell | FALSE | FALSE | 0.035 | secdata | 0.001 | 6 | 0 |  | triax GFRP(Shell Skin)
11552 | FALSE | 3.78 |  | 003780_HP_TE_REINF | Triax Shell | FALSE | FALSE | 0.036 | secdata | 0.001 | 6 | 0 |  | triax GFRP(Shell Skin)
11553 | FALSE | 3.78 |  | 003780_HP_TE_REINF | Triax Shell | FALSE | TRUE | 0.037 | secdata | 0.001 | 6 | 0 |  | triax GFRP(Shell Skin)
11554 | FALSE | 3.78 |  | 003780_HP_TE_REINF |  | FALSE | FALSE | #VALUE! | secoffset | mid
11555 | FALSE | 3.78 |  | 003780_HP_TE_REINF |  | FALSE | FALSE | #VALUE!
11556 | FALSE | 3.78 |  | 003780_LE_PS_filler |  | FALSE | FALSE | #VALUE! | ! 003780_LE_PS_filler
11557 | FALSE | 3.78 |  | 003780_LE_PS_filler |  | TRUE | FALSE | #VALUE! | sectype | 101 | shell
11558 | No Section | 3.78 | LE_PS_filler | 003780_LE_PS_filler | Gelcoat | TRUE | TRUE | 0.0005 | secdata | 0.0005 | 3 | 0 |  | Gelcoat
11559 | FALSE | 3.78 |  | 003780_LE_PS_filler | Triax Shell | TRUE | FALSE | 0.001 | secdata | 0.001 | 6 | 0 |  | triax GFRP(Shell Skin)
11560 | FALSE | 3.78 |  | 003780_LE_PS_filler | Triax Shell | TRUE | FALSE | 0.002 | secdata | 0.001 | 6 | 0 |  | triax GFRP(Shell Skin)
11561 | FALSE | 3.78 |  | 003780_LE_PS_filler | Triax Shell | TRUE | FALSE | 0.003 | secdata | 0.001 | 6 | 0 |  | triax GFRP(Shell Skin)
11562 | FALSE | 3.78 |  | 003780_LE_PS_filler | Triax Shell | TRUE | FALSE | 0.004 | secdata | 0.001 | 6 | 0 |  | triax GFRP(Shell Skin)
11563 | FALSE | 3.78 |  | 003780_LE_PS_filler | Triax Shell | TRUE | FALSE | 0.005 | secdata | 0.001 | 6 | 0 |  | triax GFRP(Shell Skin)
11564 | FALSE | 3.78 |  | 003780_LE_PS_filler | Triax Shell | TRUE | FALSE | 0.006 | secdata | 0.001 | 6 | 0 |  | triax GFRP(Shell Skin)
11565 | FALSE | 3.78 |  | 003780_LE_PS_filler | Triax Shell | TRUE | FALSE | 0.007 | secdata | 0.001 | 6 | 0 |  | triax GFRP(Shell Skin)
11566 | FALSE | 3.78 |  | 003780_LE_PS_filler | Triax Shell | TRUE | FALSE | 0.008 | secdata | 0.001 | 6 | 0 |  | triax GFRP(Shell Skin)
11567 | FALSE | 3.78 |  | 003780_LE_PS_filler | Triax Shell | TRUE | FALSE | 0.009 | secdata | 0.001 | 6 | 0 |  | triax GFRP(Shell Skin)
11568 | FALSE | 3.78 |  | 003780_LE_PS_filler | Triax Shell | TRUE | FALSE | 0.01 | secdata | 0.001 | 6 | 0 |  | triax GFRP(Shell Skin)
11569 | FALSE | 3.78 |  | 003780_LE_PS_filler | Triax Shell | TRUE | FALSE | 0.011 | secdata | 0.001 | 6 | 0 |  | triax GFRP(Shell Skin)
11570 | FALSE | 3.78 |  | 003780_LE_PS_filler | Triax Shell | TRUE | FALSE | 0.012 | secdata | 0.001 | 6 | 0 |  | triax GFRP(Shell Skin)
11571 | FALSE | 3.78 |  | 003780_LE_PS_filler | Triax Shell | TRUE | FALSE | 0.013 | secdata | 0.001 | 6 | 0 |  | triax GFRP(Shell Skin)
11572 | FALSE | 3.78 |  | 003780_LE_PS_filler | Triax Shell | TRUE | FALSE | 0.014 | secdata | 0.001 | 6 | 0 |  | triax GFRP(Shell Skin)
11573 | FALSE | 3.78 |  | 003780_LE_PS_filler | Triax Shell | TRUE | FALSE | 0.015 | secdata | 0.001 | 6 | 0 |  | triax GFRP(Shell Skin)
11574 | FALSE | 3.78 |  | 003780_LE_PS_filler | Triax Shell | TRUE | FALSE | 0.016 | secdata | 0.001 | 6 | 0 |  | triax GFRP(Shell Skin)
11575 | FALSE | 3.78 |  | 003780_LE_PS_filler | Triax Shell | TRUE | FALSE | 0.017 | secdata | 0.001 | 6 | 0 |  | triax GFRP(Shell Skin)
11576 | FALSE | 3.78 |  | 003780_LE_PS_filler | Triax Shell | TRUE | FALSE | 0.018 | secdata | 0.001 | 6 | 0 |  | triax GFRP(Shell Skin)
11577 | FALSE | 3.78 |  | 003780_LE_PS_filler | Triax Shell | TRUE | FALSE | 0.019 | secdata | 0.001 | 6 | 0 |  | triax GFRP(Shell Skin)
11578 | FALSE | 3.78 |  | 003780_LE_PS_filler | Triax Shell | TRUE | FALSE | 0.02 | secdata | 0.001 | 6 | 0 |  | triax GFRP(Shell Skin)
11579 | FALSE | 3.78 |  | 003780_LE_PS_filler | Triax Shell | TRUE | FALSE | 0.021 | secdata | 0.001 | 6 | 0 |  | triax GFRP(Shell Skin)
11580 | FALSE | 3.78 |  | 003780_LE_PS_filler | Triax Shell | TRUE | FALSE | 0.022 | secdata | 0.001 | 6 | 0 |  | triax GFRP(Shell Skin)
11581 | FALSE | 3.78 |  | 003780_LE_PS_filler | Triax Shell | TRUE | FALSE | 0.023 | secdata | 0.001 | 6 | 0 |  | triax GFRP(Shell Skin)
11582 | FALSE | 3.78 |  | 003780_LE_PS_filler | Triax Shell | TRUE | FALSE | 0.024 | secdata | 0.001 | 6 | 0 |  | triax GFRP(Shell Skin)
11583 | FALSE | 3.78 |  | 003780_LE_PS_filler | Triax Shell | TRUE | FALSE | 0.025 | secdata | 0.001 | 6 | 0 |  | triax GFRP(Shell Skin)
11584 | FALSE | 3.78 |  | 003780_LE_PS_filler | Triax Shell | TRUE | FALSE | 0.026 | secdata | 0.001 | 6 | 0 |  | triax GFRP(Shell Skin)
11585 | FALSE | 3.78 |  | 003780_LE_PS_filler | Triax Shell | TRUE | FALSE | 0.027 | secdata | 0.001 | 6 | 0 |  | triax GFRP(Shell Skin)
11586 | FALSE | 3.78 |  | 003780_LE_PS_filler | Triax Shell | TRUE | FALSE | 0.028 | secdata | 0.001 | 6 | 0 |  | triax GFRP(Shell Skin)
11587 | FALSE | 3.78 |  | 003780_LE_PS_filler | Triax Shell | TRUE | FALSE | 0.029 | secdata | 0.001 | 6 | 0 |  | triax GFRP(Shell Skin)
11588 | FALSE | 3.78 |  | 003780_LE_PS_filler | Triax Shell | TRUE | FALSE | 0.03 | secdata | 0.001 | 6 | 0 |  | triax GFRP(Shell Skin)
11589 | FALSE | 3.78 |  | 003780_LE_PS_filler | Triax Shell | TRUE | FALSE | 0.031 | secdata | 0.001 | 6 | 0 |  | triax GFRP(Shell Skin)
11590 | FALSE | 3.78 |  | 003780_LE_PS_filler | Triax Shell | TRUE | FALSE | 0.032 | secdata | 0.001 | 6 | 0 |  | triax GFRP(Shell Skin)
11591 | FALSE | 3.78 |  | 003780_LE_PS_filler | Triax Shell | TRUE | FALSE | 0.033 | secdata | 0.001 | 6 | 0 |  | triax GFRP(Shell Skin)
11592 | FALSE | 3.78 |  | 003780_LE_PS_filler | Triax Shell | TRUE | FALSE | 0.034 | secdata | 0.001 | 6 | 0 |  | triax GFRP(Shell Skin)
11593 | FALSE | 3.78 |  | 003780_LE_PS_filler | Triax Shell | TRUE | FALSE | 0.035 | secdata | 0.001 | 6 | 0 |  | triax GFRP(Shell Skin)
11594 | FALSE | 3.78 |  | 003780_LE_PS_filler | Triax Shell | TRUE | FALSE | 0.036 | secdata | 0.001 | 6 | 0 |  | triax GFRP(Shell Skin)
11595 | No Section | 3.78 | LE_PS_filler | 003780_LE_PS_filler | Triax Shell | TRUE | TRUE | 0.037 | secdata | 0.001 | 6 | 0 |  | triax GFRP(Shell Skin)
11596 | FALSE | 3.78 |  | 003780_LE_PS_filler |  | TRUE | FALSE | #VALUE! | secoffset | bot
11597 | FALSE | 3.78 |  | 003780_LE_PS_filler |  | TRUE | FALSE | #VALUE!
11598 | FALSE | 3.78 |  | 003780_LE_PS_filler |  | TRUE | FALSE | #VALUE! | ! 003780_LE_PS_filler
11599 | FALSE | 3.78 |  | 003780_LE_PS_filler |  | FALSE | FALSE | #VALUE! | sectype | 1101 | shell
11600 | FALSE | 3.78 |  | 003780_LE_PS_filler | Gelcoat | FALSE | TRUE | 0.0005 | secdata | 0.0005 | 3 | 0 |  | Gelcoat
11601 | FALSE | 3.78 |  | 003780_LE_PS_filler | Triax Shell | FALSE | FALSE | 0.001 | secdata | 0.001 | 6 | 0 |  | triax GFRP(Shell Skin)
11602 | FALSE | 3.78 |  | 003780_LE_PS_filler | Triax Shell | FALSE | FALSE | 0.002 | secdata | 0.001 | 6 | 0 |  | triax GFRP(Shell Skin)
11603 | FALSE | 3.78 |  | 003780_LE_PS_filler | Triax Shell | FALSE | FALSE | 0.003 | secdata | 0.001 | 6 | 0 |  | triax GFRP(Shell Skin)
11604 | FALSE | 3.78 |  | 003780_LE_PS_filler | Triax Shell | FALSE | FALSE | 0.004 | secdata | 0.001 | 6 | 0 |  | triax GFRP(Shell Skin)
11605 | FALSE | 3.78 |  | 003780_LE_PS_filler | Triax Shell | FALSE | FALSE | 0.005 | secdata | 0.001 | 6 | 0 |  | triax GFRP(Shell Skin)
11606 | FALSE | 3.78 |  | 003780_LE_PS_filler | Triax Shell | FALSE | FALSE | 0.006 | secdata | 0.001 | 6 | 0 |  | triax GFRP(Shell Skin)
11607 | FALSE | 3.78 |  | 003780_LE_PS_filler | Triax Shell | FALSE | FALSE | 0.007 | secdata | 0.001 | 6 | 0 |  | triax GFRP(Shell Skin)
11608 | FALSE | 3.78 |  | 003780_LE_PS_filler | Triax Shell | FALSE | FALSE | 0.008 | secdata | 0.001 | 6 | 0 |  | triax GFRP(Shell Skin)
11609 | FALSE | 3.78 |  | 003780_LE_PS_filler | Triax Shell | FALSE | FALSE | 0.009 | secdata | 0.001 | 6 | 0 |  | triax GFRP(Shell Skin)
11610 | FALSE | 3.78 |  | 003780_LE_PS_filler | Triax Shell | FALSE | FALSE | 0.01 | secdata | 0.001 | 6 | 0 |  | triax GFRP(Shell Skin)
11611 | FALSE | 3.78 |  | 003780_LE_PS_filler | Triax Shell | FALSE | FALSE | 0.011 | secdata | 0.001 | 6 | 0 |  | triax GFRP(Shell Skin)
11612 | FALSE | 3.78 |  | 003780_LE_PS_filler | Triax Shell | FALSE | FALSE | 0.012 | secdata | 0.001 | 6 | 0 |  | triax GFRP(Shell Skin)
11613 | FALSE | 3.78 |  | 003780_LE_PS_filler | Triax Shell | FALSE | FALSE | 0.013 | secdata | 0.001 | 6 | 0 |  | triax GFRP(Shell Skin)
11614 | FALSE | 3.78 |  | 003780_LE_PS_filler | Triax Shell | FALSE | FALSE | 0.014 | secdata | 0.001 | 6 | 0 |  | triax GFRP(Shell Skin)
11615 | FALSE | 3.78 |  | 003780_LE_PS_filler | Triax Shell | FALSE | FALSE | 0.015 | secdata | 0.001 | 6 | 0 |  | triax GFRP(Shell Skin)
11616 | FALSE | 3.78 |  | 003780_LE_PS_filler | Triax Shell | FALSE | FALSE | 0.016 | secdata | 0.001 | 6 | 0 |  | triax GFRP(Shell Skin)
11617 | FALSE | 3.78 |  | 003780_LE_PS_filler | Triax Shell | FALSE | FALSE | 0.017 | secdata | 0.001 | 6 | 0 |  | triax GFRP(Shell Skin)
11618 | FALSE | 3.78 |  | 003780_LE_PS_filler | Triax Shell | FALSE | FALSE | 0.018 | secdata | 0.001 | 6 | 0 |  | triax GFRP(Shell Skin)
11619 | FALSE | 3.78 |  | 003780_LE_PS_filler | Triax Shell | FALSE | FALSE | 0.019 | secdata | 0.001 | 6 | 0 |  | triax GFRP(Shell Skin)
11620 | FALSE | 3.78 |  | 003780_LE_PS_filler | Triax Shell | FALSE | FALSE | 0.02 | secdata | 0.001 | 6 | 0 |  | triax GFRP(Shell Skin)
11621 | FALSE | 3.78 |  | 003780_LE_PS_filler | Triax Shell | FALSE | FALSE | 0.021 | secdata | 0.001 | 6 | 0 |  | triax GFRP(Shell Skin)
11622 | FALSE | 3.78 |  | 003780_LE_PS_filler | Triax Shell | FALSE | FALSE | 0.022 | secdata | 0.001 | 6 | 0 |  | triax GFRP(Shell Skin)
11623 | FALSE | 3.78 |  | 003780_LE_PS_filler | Triax Shell | FALSE | FALSE | 0.023 | secdata | 0.001 | 6 | 0 |  | triax GFRP(Shell Skin)
11624 | FALSE | 3.78 |  | 003780_LE_PS_filler | Triax Shell | FALSE | FALSE | 0.024 | secdata | 0.001 | 6 | 0 |  | triax GFRP(Shell Skin)
11625 | FALSE | 3.78 |  | 003780_LE_PS_filler | Triax Shell | FALSE | FALSE | 0.025 | secdata | 0.001 | 6 | 0 |  | triax GFRP(Shell Skin)
11626 | FALSE | 3.78 |  | 003780_LE_PS_filler | Triax Shell | FALSE | FALSE | 0.026 | secdata | 0.001 | 6 | 0 |  | triax GFRP(Shell Skin)
11627 | FALSE | 3.78 |  | 003780_LE_PS_filler | Triax Shell | FALSE | FALSE | 0.027 | secdata | 0.001 | 6 | 0 |  | triax GFRP(Shell Skin)
11628 | FALSE | 3.78 |  | 003780_LE_PS_filler | Triax Shell | FALSE | FALSE | 0.028 | secdata | 0.001 | 6 | 0 |  | triax GFRP(Shell Skin)
11629 | FALSE | 3.78 |  | 003780_LE_PS_filler | Triax Shell | FALSE | FALSE | 0.029 | secdata | 0.001 | 6 | 0 |  | triax GFRP(Shell Skin)
11630 | FALSE | 3.78 |  | 003780_LE_PS_filler | Triax Shell | FALSE | FALSE | 0.03 | secdata | 0.001 | 6 | 0 |  | triax GFRP(Shell Skin)
11631 | FALSE | 3.78 |  | 003780_LE_PS_filler | Triax Shell | FALSE | FALSE | 0.031 | secdata | 0.001 | 6 | 0 |  | triax GFRP(Shell Skin)
11632 | FALSE | 3.78 |  | 003780_LE_PS_filler | Triax Shell | FALSE | FALSE | 0.032 | secdata | 0.001 | 6 | 0 |  | triax GFRP(Shell Skin)
11633 | FALSE | 3.78 |  | 003780_LE_PS_filler | Triax Shell | FALSE | FALSE | 0.033 | secdata | 0.001 | 6 | 0 |  | triax GFRP(Shell Skin)
11634 | FALSE | 3.78 |  | 003780_LE_PS_filler | Triax Shell | FALSE | FALSE | 0.034 | secdata | 0.001 | 6 | 0 |  | triax GFRP(Shell Skin)
11635 | FALSE | 3.78 |  | 003780_LE_PS_filler | Triax Shell | FALSE | FALSE | 0.035 | secdata | 0.001 | 6 | 0 |  | triax GFRP(Shell Skin)
11636 | FALSE | 3.78 |  | 003780_LE_PS_filler | Triax Shell | FALSE | FALSE | 0.036 | secdata | 0.001 | 6 | 0 |  | triax GFRP(Shell Skin)
11637 | FALSE | 3.78 |  | 003780_LE_PS_filler | Triax Shell | FALSE | TRUE | 0.037 | secdata | 0.001 | 6 | 0 |  | triax GFRP(Shell Skin)
11638 | FALSE | 3.78 |  | 003780_LE_PS_filler |  | FALSE | FALSE | #VALUE! | secoffset | mid
11639 | FALSE | 3.78 |  | 003780_LE_PS_filler |  | FALSE | FALSE | #VALUE!
11640 | FALSE | 3.78 |  | 003780_LE_SS_filler |  | FALSE | FALSE | #VALUE! | ! 003780_LE_SS_filler
11641 | FALSE | 3.78 |  | 003780_LE_SS_filler |  | TRUE | FALSE | #VALUE! | sectype | 102 | shell
11642 | No Section | 3.78 | LE_SS_filler | 003780_LE_SS_filler | Gelcoat | TRUE | TRUE | 0.0005 | secdata | 0.0005 | 3 | 0 |  | Gelcoat
11643 | FALSE | 3.78 |  | 003780_LE_SS_filler | Triax Shell | TRUE | FALSE | 0.001 | secdata | 0.001 | 6 | 0 |  | triax GFRP(Shell Skin)
11644 | FALSE | 3.78 |  | 003780_LE_SS_filler | Triax Shell | TRUE | FALSE | 0.002 | secdata | 0.001 | 6 | 0 |  | triax GFRP(Shell Skin)
11645 | FALSE | 3.78 |  | 003780_LE_SS_filler | Triax Shell | TRUE | FALSE | 0.003 | secdata | 0.001 | 6 | 0 |  | triax GFRP(Shell Skin)
11646 | FALSE | 3.78 |  | 003780_LE_SS_filler | Triax Shell | TRUE | FALSE | 0.004 | secdata | 0.001 | 6 | 0 |  | triax GFRP(Shell Skin)
11647 | FALSE | 3.78 |  | 003780_LE_SS_filler | Triax Shell | TRUE | FALSE | 0.005 | secdata | 0.001 | 6 | 0 |  | triax GFRP(Shell Skin)
11648 | FALSE | 3.78 |  | 003780_LE_SS_filler | Triax Shell | TRUE | FALSE | 0.006 | secdata | 0.001 | 6 | 0 |  | triax GFRP(Shell Skin)
11649 | FALSE | 3.78 |  | 003780_LE_SS_filler | Triax Shell | TRUE | FALSE | 0.007 | secdata | 0.001 | 6 | 0 |  | triax GFRP(Shell Skin)
11650 | FALSE | 3.78 |  | 003780_LE_SS_filler | Triax Shell | TRUE | FALSE | 0.008 | secdata | 0.001 | 6 | 0 |  | triax GFRP(Shell Skin)
11651 | FALSE | 3.78 |  | 003780_LE_SS_filler | Triax Shell | TRUE | FALSE | 0.009 | secdata | 0.001 | 6 | 0 |  | triax GFRP(Shell Skin)
11652 | FALSE | 3.78 |  | 003780_LE_SS_filler | Triax Shell | TRUE | FALSE | 0.01 | secdata | 0.001 | 6 | 0 |  | triax GFRP(Shell Skin)
11653 | FALSE | 3.78 |  | 003780_LE_SS_filler | Triax Shell | TRUE | FALSE | 0.011 | secdata | 0.001 | 6 | 0 |  | triax GFRP(Shell Skin)
11654 | FALSE | 3.78 |  | 003780_LE_SS_filler | Triax Shell | TRUE | FALSE | 0.012 | secdata | 0.001 | 6 | 0 |  | triax GFRP(Shell Skin)
11655 | FALSE | 3.78 |  | 003780_LE_SS_filler | Triax Shell | TRUE | FALSE | 0.013 | secdata | 0.001 | 6 | 0 |  | triax GFRP(Shell Skin)
11656 | FALSE | 3.78 |  | 003780_LE_SS_filler | Triax Shell | TRUE | FALSE | 0.014 | secdata | 0.001 | 6 | 0 |  | triax GFRP(Shell Skin)
11657 | FALSE | 3.78 |  | 003780_LE_SS_filler | Triax Shell | TRUE | FALSE | 0.015 | secdata | 0.001 | 6 | 0 |  | triax GFRP(Shell Skin)
11658 | FALSE | 3.78 |  | 003780_LE_SS_filler | Triax Shell | TRUE | FALSE | 0.016 | secdata | 0.001 | 6 | 0 |  | triax GFRP(Shell Skin)
11659 | FALSE | 3.78 |  | 003780_LE_SS_filler | Triax Shell | TRUE | FALSE | 0.017 | secdata | 0.001 | 6 | 0 |  | triax GFRP(Shell Skin)
11660 | FALSE | 3.78 |  | 003780_LE_SS_filler | Triax Shell | TRUE | FALSE | 0.018 | secdata | 0.001 | 6 | 0 |  | triax GFRP(Shell Skin)
11661 | FALSE | 3.78 |  | 003780_LE_SS_filler | Triax Shell | TRUE | FALSE | 0.019 | secdata | 0.001 | 6 | 0 |  | triax GFRP(Shell Skin)
11662 | FALSE | 3.78 |  | 003780_LE_SS_filler | Triax Shell | TRUE | FALSE | 0.02 | secdata | 0.001 | 6 | 0 |  | triax GFRP(Shell Skin)
11663 | FALSE | 3.78 |  | 003780_LE_SS_filler | Triax Shell | TRUE | FALSE | 0.021 | secdata | 0.001 | 6 | 0 |  | triax GFRP(Shell Skin)
11664 | FALSE | 3.78 |  | 003780_LE_SS_filler | Triax Shell | TRUE | FALSE | 0.022 | secdata | 0.001 | 6 | 0 |  | triax GFRP(Shell Skin)
11665 | FALSE | 3.78 |  | 003780_LE_SS_filler | Triax Shell | TRUE | FALSE | 0.023 | secdata | 0.001 | 6 | 0 |  | triax GFRP(Shell Skin)
11666 | FALSE | 3.78 |  | 003780_LE_SS_filler | Triax Shell | TRUE | FALSE | 0.024 | secdata | 0.001 | 6 | 0 |  | triax GFRP(Shell Skin)
11667 | FALSE | 3.78 |  | 003780_LE_SS_filler | Triax Shell | TRUE | FALSE | 0.025 | secdata | 0.001 | 6 | 0 |  | triax GFRP(Shell Skin)
11668 | FALSE | 3.78 |  | 003780_LE_SS_filler | Triax Shell | TRUE | FALSE | 0.026 | secdata | 0.001 | 6 | 0 |  | triax GFRP(Shell Skin)
11669 | FALSE | 3.78 |  | 003780_LE_SS_filler | Triax Shell | TRUE | FALSE | 0.027 | secdata | 0.001 | 6 | 0 |  | triax GFRP(Shell Skin)
11670 | FALSE | 3.78 |  | 003780_LE_SS_filler | Triax Shell | TRUE | FALSE | 0.028 | secdata | 0.001 | 6 | 0 |  | triax GFRP(Shell Skin)
11671 | FALSE | 3.78 |  | 003780_LE_SS_filler | Triax Shell | TRUE | FALSE | 0.029 | secdata | 0.001 | 6 | 0 |  | triax GFRP(Shell Skin)
11672 | FALSE | 3.78 |  | 003780_LE_SS_filler | Triax Shell | TRUE | FALSE | 0.03 | secdata | 0.001 | 6 | 0 |  | triax GFRP(Shell Skin)
11673 | FALSE | 3.78 |  | 003780_LE_SS_filler | Triax Shell | TRUE | FALSE | 0.031 | secdata | 0.001 | 6 | 0 |  | triax GFRP(Shell Skin)
11674 | FALSE | 3.78 |  | 003780_LE_SS_filler | Triax Shell | TRUE | FALSE | 0.032 | secdata | 0.001 | 6 | 0 |  | triax GFRP(Shell Skin)
11675 | FALSE | 3.78 |  | 003780_LE_SS_filler | Triax Shell | TRUE | FALSE | 0.033 | secdata | 0.001 | 6 | 0 |  | triax GFRP(Shell Skin)
11676 | FALSE | 3.78 |  | 003780_LE_SS_filler | Triax Shell | TRUE | FALSE | 0.034 | secdata | 0.001 | 6 | 0 |  | triax GFRP(Shell Skin)
11677 | FALSE | 3.78 |  | 003780_LE_SS_filler | Triax Shell | TRUE | FALSE | 0.035 | secdata | 0.001 | 6 | 0 |  | triax GFRP(Shell Skin)
11678 | FALSE | 3.78 |  | 003780_LE_SS_filler | Triax Shell | TRUE | FALSE | 0.036 | secdata | 0.001 | 6 | 0 |  | triax GFRP(Shell Skin)
11679 | No Section | 3.78 | LE_SS_filler | 003780_LE_SS_filler | Triax Shell | TRUE | TRUE | 0.037 | secdata | 0.001 | 6 | 0 |  | triax GFRP(Shell Skin)
11680 | FALSE | 3.78 |  | 003780_LE_SS_filler |  | TRUE | FALSE | #VALUE! | secoffset | bot
11681 | FALSE | 3.78 |  | 003780_LE_SS_filler |  | TRUE | FALSE | #VALUE!
11682 | FALSE | 3.78 |  | 003780_LE_SS_filler |  | TRUE | FALSE | #VALUE! | ! 003780_LE_SS_filler
11683 | FALSE | 3.78 |  | 003780_LE_SS_filler |  | FALSE | FALSE | #VALUE! | sectype | 1102 | shell
11684 | FALSE | 3.78 |  | 003780_LE_SS_filler | Gelcoat | FALSE | TRUE | 0.0005 | secdata | 0.0005 | 3 | 0 |  | Gelcoat
11685 | FALSE | 3.78 |  | 003780_LE_SS_filler | Triax Shell | FALSE | FALSE | 0.001 | secdata | 0.001 | 6 | 0 |  | triax GFRP(Shell Skin)
11686 | FALSE | 3.78 |  | 003780_LE_SS_filler | Triax Shell | FALSE | FALSE | 0.002 | secdata | 0.001 | 6 | 0 |  | triax GFRP(Shell Skin)
11687 | FALSE | 3.78 |  | 003780_LE_SS_filler | Triax Shell | FALSE | FALSE | 0.003 | secdata | 0.001 | 6 | 0 |  | triax GFRP(Shell Skin)
11688 | FALSE | 3.78 |  | 003780_LE_SS_filler | Triax Shell | FALSE | FALSE | 0.004 | secdata | 0.001 | 6 | 0 |  | triax GFRP(Shell Skin)
11689 | FALSE | 3.78 |  | 003780_LE_SS_filler | Triax Shell | FALSE | FALSE | 0.005 | secdata | 0.001 | 6 | 0 |  | triax GFRP(Shell Skin)
11690 | FALSE | 3.78 |  | 003780_LE_SS_filler | Triax Shell | FALSE | FALSE | 0.006 | secdata | 0.001 | 6 | 0 |  | triax GFRP(Shell Skin)
11691 | FALSE | 3.78 |  | 003780_LE_SS_filler | Triax Shell | FALSE | FALSE | 0.007 | secdata | 0.001 | 6 | 0 |  | triax GFRP(Shell Skin)
11692 | FALSE | 3.78 |  | 003780_LE_SS_filler | Triax Shell | FALSE | FALSE | 0.008 | secdata | 0.001 | 6 | 0 |  | triax GFRP(Shell Skin)
11693 | FALSE | 3.78 |  | 003780_LE_SS_filler | Triax Shell | FALSE | FALSE | 0.009 | secdata | 0.001 | 6 | 0 |  | triax GFRP(Shell Skin)
11694 | FALSE | 3.78 |  | 003780_LE_SS_filler | Triax Shell | FALSE | FALSE | 0.01 | secdata | 0.001 | 6 | 0 |  | triax GFRP(Shell Skin)
11695 | FALSE | 3.78 |  | 003780_LE_SS_filler | Triax Shell | FALSE | FALSE | 0.011 | secdata | 0.001 | 6 | 0 |  | triax GFRP(Shell Skin)
11696 | FALSE | 3.78 |  | 003780_LE_SS_filler | Triax Shell | FALSE | FALSE | 0.012 | secdata | 0.001 | 6 | 0 |  | triax GFRP(Shell Skin)
11697 | FALSE | 3.78 |  | 003780_LE_SS_filler | Triax Shell | FALSE | FALSE | 0.013 | secdata | 0.001 | 6 | 0 |  | triax GFRP(Shell Skin)
11698 | FALSE | 3.78 |  | 003780_LE_SS_filler | Triax Shell | FALSE | FALSE | 0.014 | secdata | 0.001 | 6 | 0 |  | triax GFRP(Shell Skin)
11699 | FALSE | 3.78 |  | 003780_LE_SS_filler | Triax Shell | FALSE | FALSE | 0.015 | secdata | 0.001 | 6 | 0 |  | triax GFRP(Shell Skin)
11700 | FALSE | 3.78 |  | 003780_LE_SS_filler | Triax Shell | FALSE | FALSE | 0.016 | secdata | 0.001 | 6 | 0 |  | triax GFRP(Shell Skin)
11701 | FALSE | 3.78 |  | 003780_LE_SS_filler | Triax Shell | FALSE | FALSE | 0.017 | secdata | 0.001 | 6 | 0 |  | triax GFRP(Shell Skin)
11702 | FALSE | 3.78 |  | 003780_LE_SS_filler | Triax Shell | FALSE | FALSE | 0.018 | secdata | 0.001 | 6 | 0 |  | triax GFRP(Shell Skin)
11703 | FALSE | 3.78 |  | 003780_LE_SS_filler | Triax Shell | FALSE | FALSE | 0.019 | secdata | 0.001 | 6 | 0 |  | triax GFRP(Shell Skin)
11704 | FALSE | 3.78 |  | 003780_LE_SS_filler | Triax Shell | FALSE | FALSE | 0.02 | secdata | 0.001 | 6 | 0 |  | triax GFRP(Shell Skin)
11705 | FALSE | 3.78 |  | 003780_LE_SS_filler | Triax Shell | FALSE | FALSE | 0.021 | secdata | 0.001 | 6 | 0 |  | triax GFRP(Shell Skin)
11706 | FALSE | 3.78 |  | 003780_LE_SS_filler | Triax Shell | FALSE | FALSE | 0.022 | secdata | 0.001 | 6 | 0 |  | triax GFRP(Shell Skin)
11707 | FALSE | 3.78 |  | 003780_LE_SS_filler | Triax Shell | FALSE | FALSE | 0.023 | secdata | 0.001 | 6 | 0 |  | triax GFRP(Shell Skin)
11708 | FALSE | 3.78 |  | 003780_LE_SS_filler | Triax Shell | FALSE | FALSE | 0.024 | secdata | 0.001 | 6 | 0 |  | triax GFRP(Shell Skin)
11709 | FALSE | 3.78 |  | 003780_LE_SS_filler | Triax Shell | FALSE | FALSE | 0.025 | secdata | 0.001 | 6 | 0 |  | triax GFRP(Shell Skin)
11710 | FALSE | 3.78 |  | 003780_LE_SS_filler | Triax Shell | FALSE | FALSE | 0.026 | secdata | 0.001 | 6 | 0 |  | triax GFRP(Shell Skin)
11711 | FALSE | 3.78 |  | 003780_LE_SS_filler | Triax Shell | FALSE | FALSE | 0.027 | secdata | 0.001 | 6 | 0 |  | triax GFRP(Shell Skin)
11712 | FALSE | 3.78 |  | 003780_LE_SS_filler | Triax Shell | FALSE | FALSE | 0.028 | secdata | 0.001 | 6 | 0 |  | triax GFRP(Shell Skin)
11713 | FALSE | 3.78 |  | 003780_LE_SS_filler | Triax Shell | FALSE | FALSE | 0.029 | secdata | 0.001 | 6 | 0 |  | triax GFRP(Shell Skin)
11714 | FALSE | 3.78 |  | 003780_LE_SS_filler | Triax Shell | FALSE | FALSE | 0.03 | secdata | 0.001 | 6 | 0 |  | triax GFRP(Shell Skin)
11715 | FALSE | 3.78 |  | 003780_LE_SS_filler | Triax Shell | FALSE | FALSE | 0.031 | secdata | 0.001 | 6 | 0 |  | triax GFRP(Shell Skin)
11716 | FALSE | 3.78 |  | 003780_LE_SS_filler | Triax Shell | FALSE | FALSE | 0.032 | secdata | 0.001 | 6 | 0 |  | triax GFRP(Shell Skin)
11717 | FALSE | 3.78 |  | 003780_LE_SS_filler | Triax Shell | FALSE | FALSE | 0.033 | secdata | 0.001 | 6 | 0 |  | triax GFRP(Shell Skin)
11718 | FALSE | 3.78 |  | 003780_LE_SS_filler | Triax Shell | FALSE | FALSE | 0.034 | secdata | 0.001 | 6 | 0 |  | triax GFRP(Shell Skin)
11719 | FALSE | 3.78 |  | 003780_LE_SS_filler | Triax Shell | FALSE | FALSE | 0.035 | secdata | 0.001 | 6 | 0 |  | triax GFRP(Shell Skin)
11720 | FALSE | 3.78 |  | 003780_LE_SS_filler | Triax Shell | FALSE | FALSE | 0.036 | secdata | 0.001 | 6 | 0 |  | triax GFRP(Shell Skin)
11721 | FALSE | 3.78 |  | 003780_LE_SS_filler | Triax Shell | FALSE | TRUE | 0.037 | secdata | 0.001 | 6 | 0 |  | triax GFRP(Shell Skin)
11722 | FALSE | 3.78 |  | 003780_LE_SS_filler |  | FALSE | FALSE | #VALUE! | secoffset | mid
11723 | FALSE | 3.78 |  | 003780_LE_SS_filler |  | FALSE | FALSE | #VALUE!
11724 | FALSE | 3.78 |  | 003780_LP_CAP |  | FALSE | FALSE | #VALUE! | ! 003780_LP_CAP
11725 | FALSE | 3.78 |  | 003780_LP_CAP |  | TRUE | FALSE | #VALUE! | sectype | 103 | shell
11726 | No Section | 3.78 | LP_CAP | 003780_LP_CAP | Gelcoat | TRUE | TRUE | 0.0005 | secdata | 0.0005 | 3 | 0 |  | Gelcoat
11727 | FALSE | 3.78 |  | 003780_LP_CAP | Triax Shell | TRUE | FALSE | 0.001 | secdata | 0.001 | 6 | 0 |  | triax GFRP(Shell Skin)
11728 | FALSE | 3.78 |  | 003780_LP_CAP | Triax Shell | TRUE | FALSE | 0.002 | secdata | 0.001 | 6 | 0 |  | triax GFRP(Shell Skin)
11729 | FALSE | 3.78 |  | 003780_LP_CAP | Triax Shell | TRUE | FALSE | 0.003 | secdata | 0.001 | 6 | 0 |  | triax GFRP(Shell Skin)
11730 | FALSE | 3.78 |  | 003780_LP_CAP | Triax Shell | TRUE | FALSE | 0.004 | secdata | 0.001 | 6 | 0 |  | triax GFRP(Shell Skin)
11731 | FALSE | 3.78 |  | 003780_LP_CAP | Triax Shell | TRUE | FALSE | 0.005 | secdata | 0.001 | 6 | 0 |  | triax GFRP(Shell Skin)
11732 | FALSE | 3.78 |  | 003780_LP_CAP | Triax Shell | TRUE | FALSE | 0.006 | secdata | 0.001 | 6 | 0 |  | triax GFRP(Shell Skin)
11733 | FALSE | 3.78 |  | 003780_LP_CAP | Triax Shell | TRUE | FALSE | 0.007 | secdata | 0.001 | 6 | 0 |  | triax GFRP(Shell Skin)
11734 | FALSE | 3.78 |  | 003780_LP_CAP | Triax Shell | TRUE | FALSE | 0.008 | secdata | 0.001 | 6 | 0 |  | triax GFRP(Shell Skin)
11735 | FALSE | 3.78 |  | 003780_LP_CAP | Triax Shell | TRUE | FALSE | 0.009 | secdata | 0.001 | 6 | 0 |  | triax GFRP(Shell Skin)
11736 | FALSE | 3.78 |  | 003780_LP_CAP | Triax Shell | TRUE | FALSE | 0.01 | secdata | 0.001 | 6 | 0 |  | triax GFRP(Shell Skin)
11737 | FALSE | 3.78 |  | 003780_LP_CAP | Triax Shell | TRUE | FALSE | 0.011 | secdata | 0.001 | 6 | 0 |  | triax GFRP(Shell Skin)
11738 | FALSE | 3.78 |  | 003780_LP_CAP | Triax Shell | TRUE | FALSE | 0.012 | secdata | 0.001 | 6 | 0 |  | triax GFRP(Shell Skin)
11739 | FALSE | 3.78 |  | 003780_LP_CAP | Triax Shell | TRUE | FALSE | 0.013 | secdata | 0.001 | 6 | 0 |  | triax GFRP(Shell Skin)
11740 | FALSE | 3.78 |  | 003780_LP_CAP | Triax Shell | TRUE | FALSE | 0.014 | secdata | 0.001 | 6 | 0 |  | triax GFRP(Shell Skin)
11741 | FALSE | 3.78 |  | 003780_LP_CAP | Triax Shell | TRUE | FALSE | 0.015 | secdata | 0.001 | 6 | 0 |  | triax GFRP(Shell Skin)
11742 | FALSE | 3.78 |  | 003780_LP_CAP | Triax Shell | TRUE | FALSE | 0.016 | secdata | 0.001 | 6 | 0 |  | triax GFRP(Shell Skin)
11743 | FALSE | 3.78 |  | 003780_LP_CAP | Triax Shell | TRUE | FALSE | 0.017 | secdata | 0.001 | 6 | 0 |  | triax GFRP(Shell Skin)
11744 | FALSE | 3.78 |  | 003780_LP_CAP | Triax Shell | TRUE | FALSE | 0.018 | secdata | 0.001 | 6 | 0 |  | triax GFRP(Shell Skin)
11745 | FALSE | 3.78 |  | 003780_LP_CAP | Triax Shell | TRUE | FALSE | 0.019 | secdata | 0.001 | 6 | 0 |  | triax GFRP(Shell Skin)
11746 | FALSE | 3.78 |  | 003780_LP_CAP | Triax Shell | TRUE | FALSE | 0.02 | secdata | 0.001 | 6 | 0 |  | triax GFRP(Shell Skin)
11747 | FALSE | 3.78 |  | 003780_LP_CAP | Triax Shell | TRUE | FALSE | 0.021 | secdata | 0.001 | 6 | 0 |  | triax GFRP(Shell Skin)
11748 | FALSE | 3.78 |  | 003780_LP_CAP | Triax Shell | TRUE | FALSE | 0.022 | secdata | 0.001 | 6 | 0 |  | triax GFRP(Shell Skin)
11749 | FALSE | 3.78 |  | 003780_LP_CAP | Triax Shell | TRUE | FALSE | 0.023 | secdata | 0.001 | 6 | 0 |  | triax GFRP(Shell Skin)
11750 | FALSE | 3.78 |  | 003780_LP_CAP | Triax Shell | TRUE | FALSE | 0.024 | secdata | 0.001 | 6 | 0 |  | triax GFRP(Shell Skin)
11751 | FALSE | 3.78 |  | 003780_LP_CAP | Triax Shell | TRUE | FALSE | 0.025 | secdata | 0.001 | 6 | 0 |  | triax GFRP(Shell Skin)
11752 | FALSE | 3.78 |  | 003780_LP_CAP | Triax Shell | TRUE | FALSE | 0.026 | secdata | 0.001 | 6 | 0 |  | triax GFRP(Shell Skin)
11753 | FALSE | 3.78 |  | 003780_LP_CAP | Triax Shell | TRUE | FALSE | 0.027 | secdata | 0.001 | 6 | 0 |  | triax GFRP(Shell Skin)
11754 | FALSE | 3.78 |  | 003780_LP_CAP | Triax Shell | TRUE | FALSE | 0.028 | secdata | 0.001 | 6 | 0 |  | triax GFRP(Shell Skin)
11755 | FALSE | 3.78 |  | 003780_LP_CAP | Triax Shell | TRUE | FALSE | 0.029 | secdata | 0.001 | 6 | 0 |  | triax GFRP(Shell Skin)
11756 | FALSE | 3.78 |  | 003780_LP_CAP | Triax Shell | TRUE | FALSE | 0.03 | secdata | 0.001 | 6 | 0 |  | triax GFRP(Shell Skin)
11757 | FALSE | 3.78 |  | 003780_LP_CAP | Triax Shell | TRUE | FALSE | 0.031 | secdata | 0.001 | 6 | 0 |  | triax GFRP(Shell Skin)
11758 | FALSE | 3.78 |  | 003780_LP_CAP | Triax Shell | TRUE | FALSE | 0.032 | secdata | 0.001 | 6 | 0 |  | triax GFRP(Shell Skin)
11759 | FALSE | 3.78 |  | 003780_LP_CAP | Triax Shell | TRUE | FALSE | 0.033 | secdata | 0.001 | 6 | 0 |  | triax GFRP(Shell Skin)
11760 | FALSE | 3.78 |  | 003780_LP_CAP | Triax Shell | TRUE | FALSE | 0.034 | secdata | 0.001 | 6 | 0 |  | triax GFRP(Shell Skin)
11761 | FALSE | 3.78 |  | 003780_LP_CAP | Triax Shell | TRUE | FALSE | 0.035 | secdata | 0.001 | 6 | 0 |  | triax GFRP(Shell Skin)
11762 | FALSE | 3.78 |  | 003780_LP_CAP | Triax Shell | TRUE | FALSE | 0.036 | secdata | 0.001 | 6 | 0 |  | triax GFRP(Shell Skin)
11763 | No Section | 3.78 | LP_CAP | 003780_LP_CAP | Triax Shell | TRUE | TRUE | 0.037 | secdata | 0.001 | 6 | 0 |  | triax GFRP(Shell Skin)
11764 | FALSE | 3.78 |  | 003780_LP_CAP |  | TRUE | FALSE | #VALUE! | secoffset | bot
11765 | FALSE | 3.78 |  | 003780_LP_CAP |  | TRUE | FALSE | #VALUE!
11766 | FALSE | 3.78 |  | 003780_LP_CAP |  | TRUE | FALSE | #VALUE! | ! 003780_LP_CAP
11767 | FALSE | 3.78 |  | 003780_LP_CAP |  | FALSE | FALSE | #VALUE! | sectype | 1103 | shell
11768 | FALSE | 3.78 |  | 003780_LP_CAP | Gelcoat | FALSE | TRUE | 0.0005 | secdata | 0.0005 | 3 | 0 |  | Gelcoat
11769 | FALSE | 3.78 |  | 003780_LP_CAP | Triax Shell | FALSE | FALSE | 0.001 | secdata | 0.001 | 6 | 0 |  | triax GFRP(Shell Skin)
11770 | FALSE | 3.78 |  | 003780_LP_CAP | Triax Shell | FALSE | FALSE | 0.002 | secdata | 0.001 | 6 | 0 |  | triax GFRP(Shell Skin)
11771 | FALSE | 3.78 |  | 003780_LP_CAP | Triax Shell | FALSE | FALSE | 0.003 | secdata | 0.001 | 6 | 0 |  | triax GFRP(Shell Skin)
11772 | FALSE | 3.78 |  | 003780_LP_CAP | Triax Shell | FALSE | FALSE | 0.004 | secdata | 0.001 | 6 | 0 |  | triax GFRP(Shell Skin)
11773 | FALSE | 3.78 |  | 003780_LP_CAP | Triax Shell | FALSE | FALSE | 0.005 | secdata | 0.001 | 6 | 0 |  | triax GFRP(Shell Skin)
11774 | FALSE | 3.78 |  | 003780_LP_CAP | Triax Shell | FALSE | FALSE | 0.006 | secdata | 0.001 | 6 | 0 |  | triax GFRP(Shell Skin)
11775 | FALSE | 3.78 |  | 003780_LP_CAP | Triax Shell | FALSE | FALSE | 0.007 | secdata | 0.001 | 6 | 0 |  | triax GFRP(Shell Skin)
11776 | FALSE | 3.78 |  | 003780_LP_CAP | Triax Shell | FALSE | FALSE | 0.008 | secdata | 0.001 | 6 | 0 |  | triax GFRP(Shell Skin)
11777 | FALSE | 3.78 |  | 003780_LP_CAP | Triax Shell | FALSE | FALSE | 0.009 | secdata | 0.001 | 6 | 0 |  | triax GFRP(Shell Skin)
11778 | FALSE | 3.78 |  | 003780_LP_CAP | Triax Shell | FALSE | FALSE | 0.01 | secdata | 0.001 | 6 | 0 |  | triax GFRP(Shell Skin)
11779 | FALSE | 3.78 |  | 003780_LP_CAP | Triax Shell | FALSE | FALSE | 0.011 | secdata | 0.001 | 6 | 0 |  | triax GFRP(Shell Skin)
11780 | FALSE | 3.78 |  | 003780_LP_CAP | Triax Shell | FALSE | FALSE | 0.012 | secdata | 0.001 | 6 | 0 |  | triax GFRP(Shell Skin)
11781 | FALSE | 3.78 |  | 003780_LP_CAP | Triax Shell | FALSE | FALSE | 0.013 | secdata | 0.001 | 6 | 0 |  | triax GFRP(Shell Skin)
11782 | FALSE | 3.78 |  | 003780_LP_CAP | Triax Shell | FALSE | FALSE | 0.014 | secdata | 0.001 | 6 | 0 |  | triax GFRP(Shell Skin)
11783 | FALSE | 3.78 |  | 003780_LP_CAP | Triax Shell | FALSE | FALSE | 0.015 | secdata | 0.001 | 6 | 0 |  | triax GFRP(Shell Skin)
11784 | FALSE | 3.78 |  | 003780_LP_CAP | Triax Shell | FALSE | FALSE | 0.016 | secdata | 0.001 | 6 | 0 |  | triax GFRP(Shell Skin)
11785 | FALSE | 3.78 |  | 003780_LP_CAP | Triax Shell | FALSE | FALSE | 0.017 | secdata | 0.001 | 6 | 0 |  | triax GFRP(Shell Skin)
11786 | FALSE | 3.78 |  | 003780_LP_CAP | Triax Shell | FALSE | FALSE | 0.018 | secdata | 0.001 | 6 | 0 |  | triax GFRP(Shell Skin)
11787 | FALSE | 3.78 |  | 003780_LP_CAP | Triax Shell | FALSE | FALSE | 0.019 | secdata | 0.001 | 6 | 0 |  | triax GFRP(Shell Skin)
11788 | FALSE | 3.78 |  | 003780_LP_CAP | Triax Shell | FALSE | FALSE | 0.02 | secdata | 0.001 | 6 | 0 |  | triax GFRP(Shell Skin)
11789 | FALSE | 3.78 |  | 003780_LP_CAP | Triax Shell | FALSE | FALSE | 0.021 | secdata | 0.001 | 6 | 0 |  | triax GFRP(Shell Skin)
11790 | FALSE | 3.78 |  | 003780_LP_CAP | Triax Shell | FALSE | FALSE | 0.022 | secdata | 0.001 | 6 | 0 |  | triax GFRP(Shell Skin)
11791 | FALSE | 3.78 |  | 003780_LP_CAP | Triax Shell | FALSE | FALSE | 0.023 | secdata | 0.001 | 6 | 0 |  | triax GFRP(Shell Skin)
11792 | FALSE | 3.78 |  | 003780_LP_CAP | Triax Shell | FALSE | FALSE | 0.024 | secdata | 0.001 | 6 | 0 |  | triax GFRP(Shell Skin)
11793 | FALSE | 3.78 |  | 003780_LP_CAP | Triax Shell | FALSE | FALSE | 0.025 | secdata | 0.001 | 6 | 0 |  | triax GFRP(Shell Skin)
11794 | FALSE | 3.78 |  | 003780_LP_CAP | Triax Shell | FALSE | FALSE | 0.026 | secdata | 0.001 | 6 | 0 |  | triax GFRP(Shell Skin)
11795 | FALSE | 3.78 |  | 003780_LP_CAP | Triax Shell | FALSE | FALSE | 0.027 | secdata | 0.001 | 6 | 0 |  | triax GFRP(Shell Skin)
11796 | FALSE | 3.78 |  | 003780_LP_CAP | Triax Shell | FALSE | FALSE | 0.028 | secdata | 0.001 | 6 | 0 |  | triax GFRP(Shell Skin)
11797 | FALSE | 3.78 |  | 003780_LP_CAP | Triax Shell | FALSE | FALSE | 0.029 | secdata | 0.001 | 6 | 0 |  | triax GFRP(Shell Skin)
11798 | FALSE | 3.78 |  | 003780_LP_CAP | Triax Shell | FALSE | FALSE | 0.03 | secdata | 0.001 | 6 | 0 |  | triax GFRP(Shell Skin)
11799 | FALSE | 3.78 |  | 003780_LP_CAP | Triax Shell | FALSE | FALSE | 0.031 | secdata | 0.001 | 6 | 0 |  | triax GFRP(Shell Skin)
11800 | FALSE | 3.78 |  | 003780_LP_CAP | Triax Shell | FALSE | FALSE | 0.032 | secdata | 0.001 | 6 | 0 |  | triax GFRP(Shell Skin)
11801 | FALSE | 3.78 |  | 003780_LP_CAP | Triax Shell | FALSE | FALSE | 0.033 | secdata | 0.001 | 6 | 0 |  | triax GFRP(Shell Skin)
11802 | FALSE | 3.78 |  | 003780_LP_CAP | Triax Shell | FALSE | FALSE | 0.034 | secdata | 0.001 | 6 | 0 |  | triax GFRP(Shell Skin)
11803 | FALSE | 3.78 |  | 003780_LP_CAP | Triax Shell | FALSE | FALSE | 0.035 | secdata | 0.001 | 6 | 0 |  | triax GFRP(Shell Skin)
11804 | FALSE | 3.78 |  | 003780_LP_CAP | Triax Shell | FALSE | FALSE | 0.036 | secdata | 0.001 | 6 | 0 |  | triax GFRP(Shell Skin)
11805 | FALSE | 3.78 |  | 003780_LP_CAP | Triax Shell | FALSE | TRUE | 0.037 | secdata | 0.001 | 6 | 0 |  | triax GFRP(Shell Skin)
11806 | FALSE | 3.78 |  | 003780_LP_CAP |  | FALSE | FALSE | #VALUE! | secoffset | mid
11807 | FALSE | 3.78 |  | 003780_LP_CAP |  | FALSE | FALSE | #VALUE!
11808 | FALSE | 3.78 |  | 003780_LP_FLAT |  | FALSE | FALSE | #VALUE! | ! 003780_LP_FLAT
11809 | FALSE | 3.78 |  | 003780_LP_FLAT |  | TRUE | FALSE | #VALUE! | sectype | 104 | shell
11810 | No Section | 3.78 | LP_FLAT | 003780_LP_FLAT | Gelcoat | TRUE | TRUE | 0.0005 | secdata | 0.0005 | 3 | 0 |  | Gelcoat
11811 | FALSE | 3.78 |  | 003780_LP_FLAT | Triax Shell | TRUE | FALSE | 0.001 | secdata | 0.001 | 6 | 0 |  | triax GFRP(Shell Skin)
11812 | FALSE | 3.78 |  | 003780_LP_FLAT | Triax Shell | TRUE | FALSE | 0.002 | secdata | 0.001 | 6 | 0 |  | triax GFRP(Shell Skin)
11813 | FALSE | 3.78 |  | 003780_LP_FLAT | Triax Shell | TRUE | FALSE | 0.003 | secdata | 0.001 | 6 | 0 |  | triax GFRP(Shell Skin)
11814 | FALSE | 3.78 |  | 003780_LP_FLAT | Triax Shell | TRUE | FALSE | 0.004 | secdata | 0.001 | 6 | 0 |  | triax GFRP(Shell Skin)
11815 | FALSE | 3.78 |  | 003780_LP_FLAT | Triax Shell | TRUE | FALSE | 0.005 | secdata | 0.001 | 6 | 0 |  | triax GFRP(Shell Skin)
11816 | FALSE | 3.78 |  | 003780_LP_FLAT | Triax Shell | TRUE | FALSE | 0.006 | secdata | 0.001 | 6 | 0 |  | triax GFRP(Shell Skin)
11817 | FALSE | 3.78 |  | 003780_LP_FLAT | Triax Shell | TRUE | FALSE | 0.007 | secdata | 0.001 | 6 | 0 |  | triax GFRP(Shell Skin)
11818 | FALSE | 3.78 |  | 003780_LP_FLAT | Triax Shell | TRUE | FALSE | 0.008 | secdata | 0.001 | 6 | 0 |  | triax GFRP(Shell Skin)
11819 | FALSE | 3.78 |  | 003780_LP_FLAT | Triax Shell | TRUE | FALSE | 0.009 | secdata | 0.001 | 6 | 0 |  | triax GFRP(Shell Skin)
11820 | FALSE | 3.78 |  | 003780_LP_FLAT | Triax Shell | TRUE | FALSE | 0.01 | secdata | 0.001 | 6 | 0 |  | triax GFRP(Shell Skin)
11821 | FALSE | 3.78 |  | 003780_LP_FLAT | Triax Shell | TRUE | FALSE | 0.011 | secdata | 0.001 | 6 | 0 |  | triax GFRP(Shell Skin)
11822 | FALSE | 3.78 |  | 003780_LP_FLAT | Triax Shell | TRUE | FALSE | 0.012 | secdata | 0.001 | 6 | 0 |  | triax GFRP(Shell Skin)
11823 | FALSE | 3.78 |  | 003780_LP_FLAT | Triax Shell | TRUE | FALSE | 0.013 | secdata | 0.001 | 6 | 0 |  | triax GFRP(Shell Skin)
11824 | FALSE | 3.78 |  | 003780_LP_FLAT | Triax Shell | TRUE | FALSE | 0.014 | secdata | 0.001 | 6 | 0 |  | triax GFRP(Shell Skin)
11825 | FALSE | 3.78 |  | 003780_LP_FLAT | Triax Shell | TRUE | FALSE | 0.015 | secdata | 0.001 | 6 | 0 |  | triax GFRP(Shell Skin)
11826 | FALSE | 3.78 |  | 003780_LP_FLAT | Triax Shell | TRUE | FALSE | 0.016 | secdata | 0.001 | 6 | 0 |  | triax GFRP(Shell Skin)
11827 | FALSE | 3.78 |  | 003780_LP_FLAT | Triax Shell | TRUE | FALSE | 0.017 | secdata | 0.001 | 6 | 0 |  | triax GFRP(Shell Skin)
11828 | FALSE | 3.78 |  | 003780_LP_FLAT | Triax Shell | TRUE | FALSE | 0.018 | secdata | 0.001 | 6 | 0 |  | triax GFRP(Shell Skin)
11829 | FALSE | 3.78 |  | 003780_LP_FLAT | Triax Shell | TRUE | FALSE | 0.019 | secdata | 0.001 | 6 | 0 |  | triax GFRP(Shell Skin)
11830 | FALSE | 3.78 |  | 003780_LP_FLAT | Triax Shell | TRUE | FALSE | 0.02 | secdata | 0.001 | 6 | 0 |  | triax GFRP(Shell Skin)
11831 | FALSE | 3.78 |  | 003780_LP_FLAT | Triax Shell | TRUE | FALSE | 0.021 | secdata | 0.001 | 6 | 0 |  | triax GFRP(Shell Skin)
11832 | FALSE | 3.78 |  | 003780_LP_FLAT | Triax Shell | TRUE | FALSE | 0.022 | secdata | 0.001 | 6 | 0 |  | triax GFRP(Shell Skin)
11833 | FALSE | 3.78 |  | 003780_LP_FLAT | Triax Shell | TRUE | FALSE | 0.023 | secdata | 0.001 | 6 | 0 |  | triax GFRP(Shell Skin)
11834 | FALSE | 3.78 |  | 003780_LP_FLAT | Triax Shell | TRUE | FALSE | 0.024 | secdata | 0.001 | 6 | 0 |  | triax GFRP(Shell Skin)
11835 | FALSE | 3.78 |  | 003780_LP_FLAT | Triax Shell | TRUE | FALSE | 0.025 | secdata | 0.001 | 6 | 0 |  | triax GFRP(Shell Skin)
11836 | FALSE | 3.78 |  | 003780_LP_FLAT | Triax Shell | TRUE | FALSE | 0.026 | secdata | 0.001 | 6 | 0 |  | triax GFRP(Shell Skin)
11837 | FALSE | 3.78 |  | 003780_LP_FLAT | Triax Shell | TRUE | FALSE | 0.027 | secdata | 0.001 | 6 | 0 |  | triax GFRP(Shell Skin)
11838 | FALSE | 3.78 |  | 003780_LP_FLAT | Triax Shell | TRUE | FALSE | 0.028 | secdata | 0.001 | 6 | 0 |  | triax GFRP(Shell Skin)
11839 | FALSE | 3.78 |  | 003780_LP_FLAT | Triax Shell | TRUE | FALSE | 0.029 | secdata | 0.001 | 6 | 0 |  | triax GFRP(Shell Skin)
11840 | FALSE | 3.78 |  | 003780_LP_FLAT | Triax Shell | TRUE | FALSE | 0.03 | secdata | 0.001 | 6 | 0 |  | triax GFRP(Shell Skin)
11841 | FALSE | 3.78 |  | 003780_LP_FLAT | Triax Shell | TRUE | FALSE | 0.031 | secdata | 0.001 | 6 | 0 |  | triax GFRP(Shell Skin)
11842 | FALSE | 3.78 |  | 003780_LP_FLAT | Triax Shell | TRUE | FALSE | 0.032 | secdata | 0.001 | 6 | 0 |  | triax GFRP(Shell Skin)
11843 | FALSE | 3.78 |  | 003780_LP_FLAT | Triax Shell | TRUE | FALSE | 0.033 | secdata | 0.001 | 6 | 0 |  | triax GFRP(Shell Skin)
11844 | FALSE | 3.78 |  | 003780_LP_FLAT | Triax Shell | TRUE | FALSE | 0.034 | secdata | 0.001 | 6 | 0 |  | triax GFRP(Shell Skin)
11845 | FALSE | 3.78 |  | 003780_LP_FLAT | Triax Shell | TRUE | FALSE | 0.035 | secdata | 0.001 | 6 | 0 |  | triax GFRP(Shell Skin)
11846 | FALSE | 3.78 |  | 003780_LP_FLAT | Triax Shell | TRUE | FALSE | 0.036 | secdata | 0.001 | 6 | 0 |  | triax GFRP(Shell Skin)
11847 | No Section | 3.78 | LP_FLAT | 003780_LP_FLAT | Triax Shell | TRUE | TRUE | 0.037 | secdata | 0.001 | 6 | 0 |  | triax GFRP(Shell Skin)
11848 | FALSE | 3.78 |  | 003780_LP_FLAT |  | TRUE | FALSE | #VALUE! | secoffset | bot
11849 | FALSE | 3.78 |  | 003780_LP_FLAT |  | TRUE | FALSE | #VALUE!
11850 | FALSE | 3.78 |  | 003780_LP_FLAT |  | TRUE | FALSE | #VALUE! | ! 003780_LP_FLAT
11851 | FALSE | 3.78 |  | 003780_LP_FLAT |  | FALSE | FALSE | #VALUE! | sectype | 1104 | shell
11852 | FALSE | 3.78 |  | 003780_LP_FLAT | Gelcoat | FALSE | TRUE | 0.0005 | secdata | 0.0005 | 3 | 0 |  | Gelcoat
11853 | FALSE | 3.78 |  | 003780_LP_FLAT | Triax Shell | FALSE | FALSE | 0.001 | secdata | 0.001 | 6 | 0 |  | triax GFRP(Shell Skin)
11854 | FALSE | 3.78 |  | 003780_LP_FLAT | Triax Shell | FALSE | FALSE | 0.002 | secdata | 0.001 | 6 | 0 |  | triax GFRP(Shell Skin)
11855 | FALSE | 3.78 |  | 003780_LP_FLAT | Triax Shell | FALSE | FALSE | 0.003 | secdata | 0.001 | 6 | 0 |  | triax GFRP(Shell Skin)
11856 | FALSE | 3.78 |  | 003780_LP_FLAT | Triax Shell | FALSE | FALSE | 0.004 | secdata | 0.001 | 6 | 0 |  | triax GFRP(Shell Skin)
11857 | FALSE | 3.78 |  | 003780_LP_FLAT | Triax Shell | FALSE | FALSE | 0.005 | secdata | 0.001 | 6 | 0 |  | triax GFRP(Shell Skin)
11858 | FALSE | 3.78 |  | 003780_LP_FLAT | Triax Shell | FALSE | FALSE | 0.006 | secdata | 0.001 | 6 | 0 |  | triax GFRP(Shell Skin)
11859 | FALSE | 3.78 |  | 003780_LP_FLAT | Triax Shell | FALSE | FALSE | 0.007 | secdata | 0.001 | 6 | 0 |  | triax GFRP(Shell Skin)
11860 | FALSE | 3.78 |  | 003780_LP_FLAT | Triax Shell | FALSE | FALSE | 0.008 | secdata | 0.001 | 6 | 0 |  | triax GFRP(Shell Skin)
11861 | FALSE | 3.78 |  | 003780_LP_FLAT | Triax Shell | FALSE | FALSE | 0.009 | secdata | 0.001 | 6 | 0 |  | triax GFRP(Shell Skin)
11862 | FALSE | 3.78 |  | 003780_LP_FLAT | Triax Shell | FALSE | FALSE | 0.01 | secdata | 0.001 | 6 | 0 |  | triax GFRP(Shell Skin)
11863 | FALSE | 3.78 |  | 003780_LP_FLAT | Triax Shell | FALSE | FALSE | 0.011 | secdata | 0.001 | 6 | 0 |  | triax GFRP(Shell Skin)
11864 | FALSE | 3.78 |  | 003780_LP_FLAT | Triax Shell | FALSE | FALSE | 0.012 | secdata | 0.001 | 6 | 0 |  | triax GFRP(Shell Skin)
11865 | FALSE | 3.78 |  | 003780_LP_FLAT | Triax Shell | FALSE | FALSE | 0.013 | secdata | 0.001 | 6 | 0 |  | triax GFRP(Shell Skin)
11866 | FALSE | 3.78 |  | 003780_LP_FLAT | Triax Shell | FALSE | FALSE | 0.014 | secdata | 0.001 | 6 | 0 |  | triax GFRP(Shell Skin)
11867 | FALSE | 3.78 |  | 003780_LP_FLAT | Triax Shell | FALSE | FALSE | 0.015 | secdata | 0.001 | 6 | 0 |  | triax GFRP(Shell Skin)
11868 | FALSE | 3.78 |  | 003780_LP_FLAT | Triax Shell | FALSE | FALSE | 0.016 | secdata | 0.001 | 6 | 0 |  | triax GFRP(Shell Skin)
11869 | FALSE | 3.78 |  | 003780_LP_FLAT | Triax Shell | FALSE | FALSE | 0.017 | secdata | 0.001 | 6 | 0 |  | triax GFRP(Shell Skin)
11870 | FALSE | 3.78 |  | 003780_LP_FLAT | Triax Shell | FALSE | FALSE | 0.018 | secdata | 0.001 | 6 | 0 |  | triax GFRP(Shell Skin)
11871 | FALSE | 3.78 |  | 003780_LP_FLAT | Triax Shell | FALSE | FALSE | 0.019 | secdata | 0.001 | 6 | 0 |  | triax GFRP(Shell Skin)
11872 | FALSE | 3.78 |  | 003780_LP_FLAT | Triax Shell | FALSE | FALSE | 0.02 | secdata | 0.001 | 6 | 0 |  | triax GFRP(Shell Skin)
11873 | FALSE | 3.78 |  | 003780_LP_FLAT | Triax Shell | FALSE | FALSE | 0.021 | secdata | 0.001 | 6 | 0 |  | triax GFRP(Shell Skin)
11874 | FALSE | 3.78 |  | 003780_LP_FLAT | Triax Shell | FALSE | FALSE | 0.022 | secdata | 0.001 | 6 | 0 |  | triax GFRP(Shell Skin)
11875 | FALSE | 3.78 |  | 003780_LP_FLAT | Triax Shell | FALSE | FALSE | 0.023 | secdata | 0.001 | 6 | 0 |  | triax GFRP(Shell Skin)
11876 | FALSE | 3.78 |  | 003780_LP_FLAT | Triax Shell | FALSE | FALSE | 0.024 | secdata | 0.001 | 6 | 0 |  | triax GFRP(Shell Skin)
11877 | FALSE | 3.78 |  | 003780_LP_FLAT | Triax Shell | FALSE | FALSE | 0.025 | secdata | 0.001 | 6 | 0 |  | triax GFRP(Shell Skin)
11878 | FALSE | 3.78 |  | 003780_LP_FLAT | Triax Shell | FALSE | FALSE | 0.026 | secdata | 0.001 | 6 | 0 |  | triax GFRP(Shell Skin)
11879 | FALSE | 3.78 |  | 003780_LP_FLAT | Triax Shell | FALSE | FALSE | 0.027 | secdata | 0.001 | 6 | 0 |  | triax GFRP(Shell Skin)
11880 | FALSE | 3.78 |  | 003780_LP_FLAT | Triax Shell | FALSE | FALSE | 0.028 | secdata | 0.001 | 6 | 0 |  | triax GFRP(Shell Skin)
11881 | FALSE | 3.78 |  | 003780_LP_FLAT | Triax Shell | FALSE | FALSE | 0.029 | secdata | 0.001 | 6 | 0 |  | triax GFRP(Shell Skin)
11882 | FALSE | 3.78 |  | 003780_LP_FLAT | Triax Shell | FALSE | FALSE | 0.03 | secdata | 0.001 | 6 | 0 |  | triax GFRP(Shell Skin)
11883 | FALSE | 3.78 |  | 003780_LP_FLAT | Triax Shell | FALSE | FALSE | 0.031 | secdata | 0.001 | 6 | 0 |  | triax GFRP(Shell Skin)
11884 | FALSE | 3.78 |  | 003780_LP_FLAT | Triax Shell | FALSE | FALSE | 0.032 | secdata | 0.001 | 6 | 0 |  | triax GFRP(Shell Skin)
11885 | FALSE | 3.78 |  | 003780_LP_FLAT | Triax Shell | FALSE | FALSE | 0.033 | secdata | 0.001 | 6 | 0 |  | triax GFRP(Shell Skin)
11886 | FALSE | 3.78 |  | 003780_LP_FLAT | Triax Shell | FALSE | FALSE | 0.034 | secdata | 0.001 | 6 | 0 |  | triax GFRP(Shell Skin)
11887 | FALSE | 3.78 |  | 003780_LP_FLAT | Triax Shell | FALSE | FALSE | 0.035 | secdata | 0.001 | 6 | 0 |  | triax GFRP(Shell Skin)
11888 | FALSE | 3.78 |  | 003780_LP_FLAT | Triax Shell | FALSE | FALSE | 0.036 | secdata | 0.001 | 6 | 0 |  | triax GFRP(Shell Skin)
11889 | FALSE | 3.78 |  | 003780_LP_FLAT | Triax Shell | FALSE | TRUE | 0.037 | secdata | 0.001 | 6 | 0 |  | triax GFRP(Shell Skin)
11890 | FALSE | 3.78 |  | 003780_LP_FLAT |  | FALSE | FALSE | #VALUE! | secoffset | mid
11891 | FALSE | 3.78 |  | 003780_LP_FLAT |  | FALSE | FALSE | #VALUE!
11892 | FALSE | 3.78 |  | 003780_LP_LE_REINF |  | FALSE | FALSE | #VALUE! | ! 003780_LP_LE_REINF
11893 | FALSE | 3.78 |  | 003780_LP_LE_REINF |  | TRUE | FALSE | #VALUE! | sectype | 105 | shell
11894 | No Section | 3.78 | LP_LE_REINF | 003780_LP_LE_REINF | Gelcoat | TRUE | TRUE | 0.0005 | secdata | 0.0005 | 3 | 0 |  | Gelcoat
11895 | FALSE | 3.78 |  | 003780_LP_LE_REINF | Triax Shell | TRUE | FALSE | 0.001 | secdata | 0.001 | 6 | 0 |  | triax GFRP(Shell Skin)
11896 | FALSE | 3.78 |  | 003780_LP_LE_REINF | Triax Shell | TRUE | FALSE | 0.002 | secdata | 0.001 | 6 | 0 |  | triax GFRP(Shell Skin)
11897 | FALSE | 3.78 |  | 003780_LP_LE_REINF | Triax Shell | TRUE | FALSE | 0.003 | secdata | 0.001 | 6 | 0 |  | triax GFRP(Shell Skin)
11898 | FALSE | 3.78 |  | 003780_LP_LE_REINF | Triax Shell | TRUE | FALSE | 0.004 | secdata | 0.001 | 6 | 0 |  | triax GFRP(Shell Skin)
11899 | FALSE | 3.78 |  | 003780_LP_LE_REINF | Triax Shell | TRUE | FALSE | 0.005 | secdata | 0.001 | 6 | 0 |  | triax GFRP(Shell Skin)
11900 | FALSE | 3.78 |  | 003780_LP_LE_REINF | Triax Shell | TRUE | FALSE | 0.006 | secdata | 0.001 | 6 | 0 |  | triax GFRP(Shell Skin)
11901 | FALSE | 3.78 |  | 003780_LP_LE_REINF | Triax Shell | TRUE | FALSE | 0.007 | secdata | 0.001 | 6 | 0 |  | triax GFRP(Shell Skin)
11902 | FALSE | 3.78 |  | 003780_LP_LE_REINF | Triax Shell | TRUE | FALSE | 0.008 | secdata | 0.001 | 6 | 0 |  | triax GFRP(Shell Skin)
11903 | FALSE | 3.78 |  | 003780_LP_LE_REINF | Triax Shell | TRUE | FALSE | 0.009 | secdata | 0.001 | 6 | 0 |  | triax GFRP(Shell Skin)
11904 | FALSE | 3.78 |  | 003780_LP_LE_REINF | Triax Shell | TRUE | FALSE | 0.01 | secdata | 0.001 | 6 | 0 |  | triax GFRP(Shell Skin)
11905 | FALSE | 3.78 |  | 003780_LP_LE_REINF | Triax Shell | TRUE | FALSE | 0.011 | secdata | 0.001 | 6 | 0 |  | triax GFRP(Shell Skin)
11906 | FALSE | 3.78 |  | 003780_LP_LE_REINF | Triax Shell | TRUE | FALSE | 0.012 | secdata | 0.001 | 6 | 0 |  | triax GFRP(Shell Skin)
11907 | FALSE | 3.78 |  | 003780_LP_LE_REINF | Triax Shell | TRUE | FALSE | 0.013 | secdata | 0.001 | 6 | 0 |  | triax GFRP(Shell Skin)
11908 | FALSE | 3.78 |  | 003780_LP_LE_REINF | Triax Shell | TRUE | FALSE | 0.014 | secdata | 0.001 | 6 | 0 |  | triax GFRP(Shell Skin)
11909 | FALSE | 3.78 |  | 003780_LP_LE_REINF | Triax Shell | TRUE | FALSE | 0.015 | secdata | 0.001 | 6 | 0 |  | triax GFRP(Shell Skin)
11910 | FALSE | 3.78 |  | 003780_LP_LE_REINF | Triax Shell | TRUE | FALSE | 0.016 | secdata | 0.001 | 6 | 0 |  | triax GFRP(Shell Skin)
11911 | FALSE | 3.78 |  | 003780_LP_LE_REINF | Triax Shell | TRUE | FALSE | 0.017 | secdata | 0.001 | 6 | 0 |  | triax GFRP(Shell Skin)
11912 | FALSE | 3.78 |  | 003780_LP_LE_REINF | Triax Shell | TRUE | FALSE | 0.018 | secdata | 0.001 | 6 | 0 |  | triax GFRP(Shell Skin)
11913 | FALSE | 3.78 |  | 003780_LP_LE_REINF | Triax Shell | TRUE | FALSE | 0.019 | secdata | 0.001 | 6 | 0 |  | triax GFRP(Shell Skin)
11914 | FALSE | 3.78 |  | 003780_LP_LE_REINF | Triax Shell | TRUE | FALSE | 0.02 | secdata | 0.001 | 6 | 0 |  | triax GFRP(Shell Skin)
11915 | FALSE | 3.78 |  | 003780_LP_LE_REINF | Triax Shell | TRUE | FALSE | 0.021 | secdata | 0.001 | 6 | 0 |  | triax GFRP(Shell Skin)
11916 | FALSE | 3.78 |  | 003780_LP_LE_REINF | Triax Shell | TRUE | FALSE | 0.022 | secdata | 0.001 | 6 | 0 |  | triax GFRP(Shell Skin)
11917 | FALSE | 3.78 |  | 003780_LP_LE_REINF | Triax Shell | TRUE | FALSE | 0.023 | secdata | 0.001 | 6 | 0 |  | triax GFRP(Shell Skin)
11918 | FALSE | 3.78 |  | 003780_LP_LE_REINF | Triax Shell | TRUE | FALSE | 0.024 | secdata | 0.001 | 6 | 0 |  | triax GFRP(Shell Skin)
11919 | FALSE | 3.78 |  | 003780_LP_LE_REINF | Triax Shell | TRUE | FALSE | 0.025 | secdata | 0.001 | 6 | 0 |  | triax GFRP(Shell Skin)
11920 | FALSE | 3.78 |  | 003780_LP_LE_REINF | Triax Shell | TRUE | FALSE | 0.026 | secdata | 0.001 | 6 | 0 |  | triax GFRP(Shell Skin)
11921 | FALSE | 3.78 |  | 003780_LP_LE_REINF | Triax Shell | TRUE | FALSE | 0.027 | secdata | 0.001 | 6 | 0 |  | triax GFRP(Shell Skin)
11922 | FALSE | 3.78 |  | 003780_LP_LE_REINF | Triax Shell | TRUE | FALSE | 0.028 | secdata | 0.001 | 6 | 0 |  | triax GFRP(Shell Skin)
11923 | FALSE | 3.78 |  | 003780_LP_LE_REINF | Triax Shell | TRUE | FALSE | 0.029 | secdata | 0.001 | 6 | 0 |  | triax GFRP(Shell Skin)
11924 | FALSE | 3.78 |  | 003780_LP_LE_REINF | Triax Shell | TRUE | FALSE | 0.03 | secdata | 0.001 | 6 | 0 |  | triax GFRP(Shell Skin)
11925 | FALSE | 3.78 |  | 003780_LP_LE_REINF | Triax Shell | TRUE | FALSE | 0.031 | secdata | 0.001 | 6 | 0 |  | triax GFRP(Shell Skin)
11926 | FALSE | 3.78 |  | 003780_LP_LE_REINF | Triax Shell | TRUE | FALSE | 0.032 | secdata | 0.001 | 6 | 0 |  | triax GFRP(Shell Skin)
11927 | FALSE | 3.78 |  | 003780_LP_LE_REINF | Triax Shell | TRUE | FALSE | 0.033 | secdata | 0.001 | 6 | 0 |  | triax GFRP(Shell Skin)
11928 | FALSE | 3.78 |  | 003780_LP_LE_REINF | Triax Shell | TRUE | FALSE | 0.034 | secdata | 0.001 | 6 | 0 |  | triax GFRP(Shell Skin)
11929 | FALSE | 3.78 |  | 003780_LP_LE_REINF | Triax Shell | TRUE | FALSE | 0.035 | secdata | 0.001 | 6 | 0 |  | triax GFRP(Shell Skin)
11930 | FALSE | 3.78 |  | 003780_LP_LE_REINF | Triax Shell | TRUE | FALSE | 0.036 | secdata | 0.001 | 6 | 0 |  | triax GFRP(Shell Skin)
11931 | No Section | 3.78 | LP_LE_REINF | 003780_LP_LE_REINF | Triax Shell | TRUE | TRUE | 0.037 | secdata | 0.001 | 6 | 0 |  | triax GFRP(Shell Skin)
11932 | FALSE | 3.78 |  | 003780_LP_LE_REINF |  | TRUE | FALSE | #VALUE! | secoffset | bot
11933 | FALSE | 3.78 |  | 003780_LP_LE_REINF |  | TRUE | FALSE | #VALUE!
11934 | FALSE | 3.78 |  | 003780_LP_LE_REINF |  | TRUE | FALSE | #VALUE! | ! 003780_LP_LE_REINF
11935 | FALSE | 3.78 |  | 003780_LP_LE_REINF |  | FALSE | FALSE | #VALUE! | sectype | 1105 | shell
11936 | FALSE | 3.78 |  | 003780_LP_LE_REINF | Gelcoat | FALSE | TRUE | 0.0005 | secdata | 0.0005 | 3 | 0 |  | Gelcoat
11937 | FALSE | 3.78 |  | 003780_LP_LE_REINF | Triax Shell | FALSE | FALSE | 0.001 | secdata | 0.001 | 6 | 0 |  | triax GFRP(Shell Skin)
11938 | FALSE | 3.78 |  | 003780_LP_LE_REINF | Triax Shell | FALSE | FALSE | 0.002 | secdata | 0.001 | 6 | 0 |  | triax GFRP(Shell Skin)
11939 | FALSE | 3.78 |  | 003780_LP_LE_REINF | Triax Shell | FALSE | FALSE | 0.003 | secdata | 0.001 | 6 | 0 |  | triax GFRP(Shell Skin)
11940 | FALSE | 3.78 |  | 003780_LP_LE_REINF | Triax Shell | FALSE | FALSE | 0.004 | secdata | 0.001 | 6 | 0 |  | triax GFRP(Shell Skin)
11941 | FALSE | 3.78 |  | 003780_LP_LE_REINF | Triax Shell | FALSE | FALSE | 0.005 | secdata | 0.001 | 6 | 0 |  | triax GFRP(Shell Skin)
11942 | FALSE | 3.78 |  | 003780_LP_LE_REINF | Triax Shell | FALSE | FALSE | 0.006 | secdata | 0.001 | 6 | 0 |  | triax GFRP(Shell Skin)
11943 | FALSE | 3.78 |  | 003780_LP_LE_REINF | Triax Shell | FALSE | FALSE | 0.007 | secdata | 0.001 | 6 | 0 |  | triax GFRP(Shell Skin)
11944 | FALSE | 3.78 |  | 003780_LP_LE_REINF | Triax Shell | FALSE | FALSE | 0.008 | secdata | 0.001 | 6 | 0 |  | triax GFRP(Shell Skin)
11945 | FALSE | 3.78 |  | 003780_LP_LE_REINF | Triax Shell | FALSE | FALSE | 0.009 | secdata | 0.001 | 6 | 0 |  | triax GFRP(Shell Skin)
11946 | FALSE | 3.78 |  | 003780_LP_LE_REINF | Triax Shell | FALSE | FALSE | 0.01 | secdata | 0.001 | 6 | 0 |  | triax GFRP(Shell Skin)
11947 | FALSE | 3.78 |  | 003780_LP_LE_REINF | Triax Shell | FALSE | FALSE | 0.011 | secdata | 0.001 | 6 | 0 |  | triax GFRP(Shell Skin)
11948 | FALSE | 3.78 |  | 003780_LP_LE_REINF | Triax Shell | FALSE | FALSE | 0.012 | secdata | 0.001 | 6 | 0 |  | triax GFRP(Shell Skin)
11949 | FALSE | 3.78 |  | 003780_LP_LE_REINF | Triax Shell | FALSE | FALSE | 0.013 | secdata | 0.001 | 6 | 0 |  | triax GFRP(Shell Skin)
11950 | FALSE | 3.78 |  | 003780_LP_LE_REINF | Triax Shell | FALSE | FALSE | 0.014 | secdata | 0.001 | 6 | 0 |  | triax GFRP(Shell Skin)
11951 | FALSE | 3.78 |  | 003780_LP_LE_REINF | Triax Shell | FALSE | FALSE | 0.015 | secdata | 0.001 | 6 | 0 |  | triax GFRP(Shell Skin)
11952 | FALSE | 3.78 |  | 003780_LP_LE_REINF | Triax Shell | FALSE | FALSE | 0.016 | secdata | 0.001 | 6 | 0 |  | triax GFRP(Shell Skin)
11953 | FALSE | 3.78 |  | 003780_LP_LE_REINF | Triax Shell | FALSE | FALSE | 0.017 | secdata | 0.001 | 6 | 0 |  | triax GFRP(Shell Skin)
11954 | FALSE | 3.78 |  | 003780_LP_LE_REINF | Triax Shell | FALSE | FALSE | 0.018 | secdata | 0.001 | 6 | 0 |  | triax GFRP(Shell Skin)
11955 | FALSE | 3.78 |  | 003780_LP_LE_REINF | Triax Shell | FALSE | FALSE | 0.019 | secdata | 0.001 | 6 | 0 |  | triax GFRP(Shell Skin)
11956 | FALSE | 3.78 |  | 003780_LP_LE_REINF | Triax Shell | FALSE | FALSE | 0.02 | secdata | 0.001 | 6 | 0 |  | triax GFRP(Shell Skin)
11957 | FALSE | 3.78 |  | 003780_LP_LE_REINF | Triax Shell | FALSE | FALSE | 0.021 | secdata | 0.001 | 6 | 0 |  | triax GFRP(Shell Skin)
11958 | FALSE | 3.78 |  | 003780_LP_LE_REINF | Triax Shell | FALSE | FALSE | 0.022 | secdata | 0.001 | 6 | 0 |  | triax GFRP(Shell Skin)
11959 | FALSE | 3.78 |  | 003780_LP_LE_REINF | Triax Shell | FALSE | FALSE | 0.023 | secdata | 0.001 | 6 | 0 |  | triax GFRP(Shell Skin)
11960 | FALSE | 3.78 |  | 003780_LP_LE_REINF | Triax Shell | FALSE | FALSE | 0.024 | secdata | 0.001 | 6 | 0 |  | triax GFRP(Shell Skin)
11961 | FALSE | 3.78 |  | 003780_LP_LE_REINF | Triax Shell | FALSE | FALSE | 0.025 | secdata | 0.001 | 6 | 0 |  | triax GFRP(Shell Skin)
11962 | FALSE | 3.78 |  | 003780_LP_LE_REINF | Triax Shell | FALSE | FALSE | 0.026 | secdata | 0.001 | 6 | 0 |  | triax GFRP(Shell Skin)
11963 | FALSE | 3.78 |  | 003780_LP_LE_REINF | Triax Shell | FALSE | FALSE | 0.027 | secdata | 0.001 | 6 | 0 |  | triax GFRP(Shell Skin)
11964 | FALSE | 3.78 |  | 003780_LP_LE_REINF | Triax Shell | FALSE | FALSE | 0.028 | secdata | 0.001 | 6 | 0 |  | triax GFRP(Shell Skin)
11965 | FALSE | 3.78 |  | 003780_LP_LE_REINF | Triax Shell | FALSE | FALSE | 0.029 | secdata | 0.001 | 6 | 0 |  | triax GFRP(Shell Skin)
11966 | FALSE | 3.78 |  | 003780_LP_LE_REINF | Triax Shell | FALSE | FALSE | 0.03 | secdata | 0.001 | 6 | 0 |  | triax GFRP(Shell Skin)
11967 | FALSE | 3.78 |  | 003780_LP_LE_REINF | Triax Shell | FALSE | FALSE | 0.031 | secdata | 0.001 | 6 | 0 |  | triax GFRP(Shell Skin)
11968 | FALSE | 3.78 |  | 003780_LP_LE_REINF | Triax Shell | FALSE | FALSE | 0.032 | secdata | 0.001 | 6 | 0 |  | triax GFRP(Shell Skin)
11969 | FALSE | 3.78 |  | 003780_LP_LE_REINF | Triax Shell | FALSE | FALSE | 0.033 | secdata | 0.001 | 6 | 0 |  | triax GFRP(Shell Skin)
11970 | FALSE | 3.78 |  | 003780_LP_LE_REINF | Triax Shell | FALSE | FALSE | 0.034 | secdata | 0.001 | 6 | 0 |  | triax GFRP(Shell Skin)
11971 | FALSE | 3.78 |  | 003780_LP_LE_REINF | Triax Shell | FALSE | FALSE | 0.035 | secdata | 0.001 | 6 | 0 |  | triax GFRP(Shell Skin)
11972 | FALSE | 3.78 |  | 003780_LP_LE_REINF | Triax Shell | FALSE | FALSE | 0.036 | secdata | 0.001 | 6 | 0 |  | triax GFRP(Shell Skin)
11973 | FALSE | 3.78 |  | 003780_LP_LE_REINF | Triax Shell | FALSE | TRUE | 0.037 | secdata | 0.001 | 6 | 0 |  | triax GFRP(Shell Skin)
11974 | FALSE | 3.78 |  | 003780_LP_LE_REINF |  | FALSE | FALSE | #VALUE! | secoffset | mid
11975 | FALSE | 3.78 |  | 003780_LP_LE_REINF |  | FALSE | FALSE | #VALUE!
11976 | FALSE | 3.78 |  | 003780_LP_TE_Reinf |  | FALSE | FALSE | #VALUE! | ! 003780_LP_TE_Reinf
11977 | FALSE | 3.78 |  | 003780_LP_TE_Reinf |  | TRUE | FALSE | #VALUE! | sectype | 106 | shell
11978 | No Section | 3.78 | LP_TE_Reinf | 003780_LP_TE_Reinf | Gelcoat | TRUE | TRUE | 0.0005 | secdata | 0.0005 | 3 | 0 |  | Gelcoat
11979 | FALSE | 3.78 |  | 003780_LP_TE_Reinf | Triax Shell | TRUE | FALSE | 0.001 | secdata | 0.001 | 6 | 0 |  | triax GFRP(Shell Skin)
11980 | FALSE | 3.78 |  | 003780_LP_TE_Reinf | Triax Shell | TRUE | FALSE | 0.002 | secdata | 0.001 | 6 | 0 |  | triax GFRP(Shell Skin)
11981 | FALSE | 3.78 |  | 003780_LP_TE_Reinf | Triax Shell | TRUE | FALSE | 0.003 | secdata | 0.001 | 6 | 0 |  | triax GFRP(Shell Skin)
11982 | FALSE | 3.78 |  | 003780_LP_TE_Reinf | Triax Shell | TRUE | FALSE | 0.004 | secdata | 0.001 | 6 | 0 |  | triax GFRP(Shell Skin)
11983 | FALSE | 3.78 |  | 003780_LP_TE_Reinf | Triax Shell | TRUE | FALSE | 0.005 | secdata | 0.001 | 6 | 0 |  | triax GFRP(Shell Skin)
11984 | FALSE | 3.78 |  | 003780_LP_TE_Reinf | Triax Shell | TRUE | FALSE | 0.006 | secdata | 0.001 | 6 | 0 |  | triax GFRP(Shell Skin)
11985 | FALSE | 3.78 |  | 003780_LP_TE_Reinf | Triax Shell | TRUE | FALSE | 0.007 | secdata | 0.001 | 6 | 0 |  | triax GFRP(Shell Skin)
11986 | FALSE | 3.78 |  | 003780_LP_TE_Reinf | Triax Shell | TRUE | FALSE | 0.008 | secdata | 0.001 | 6 | 0 |  | triax GFRP(Shell Skin)
11987 | FALSE | 3.78 |  | 003780_LP_TE_Reinf | Triax Shell | TRUE | FALSE | 0.009 | secdata | 0.001 | 6 | 0 |  | triax GFRP(Shell Skin)
11988 | FALSE | 3.78 |  | 003780_LP_TE_Reinf | Triax Shell | TRUE | FALSE | 0.01 | secdata | 0.001 | 6 | 0 |  | triax GFRP(Shell Skin)
11989 | FALSE | 3.78 |  | 003780_LP_TE_Reinf | Triax Shell | TRUE | FALSE | 0.011 | secdata | 0.001 | 6 | 0 |  | triax GFRP(Shell Skin)
11990 | FALSE | 3.78 |  | 003780_LP_TE_Reinf | Triax Shell | TRUE | FALSE | 0.012 | secdata | 0.001 | 6 | 0 |  | triax GFRP(Shell Skin)
11991 | FALSE | 3.78 |  | 003780_LP_TE_Reinf | Triax Shell | TRUE | FALSE | 0.013 | secdata | 0.001 | 6 | 0 |  | triax GFRP(Shell Skin)
11992 | FALSE | 3.78 |  | 003780_LP_TE_Reinf | Triax Shell | TRUE | FALSE | 0.014 | secdata | 0.001 | 6 | 0 |  | triax GFRP(Shell Skin)
11993 | FALSE | 3.78 |  | 003780_LP_TE_Reinf | Triax Shell | TRUE | FALSE | 0.015 | secdata | 0.001 | 6 | 0 |  | triax GFRP(Shell Skin)
11994 | FALSE | 3.78 |  | 003780_LP_TE_Reinf | Triax Shell | TRUE | FALSE | 0.016 | secdata | 0.001 | 6 | 0 |  | triax GFRP(Shell Skin)
11995 | FALSE | 3.78 |  | 003780_LP_TE_Reinf | Triax Shell | TRUE | FALSE | 0.017 | secdata | 0.001 | 6 | 0 |  | triax GFRP(Shell Skin)
11996 | FALSE | 3.78 |  | 003780_LP_TE_Reinf | Triax Shell | TRUE | FALSE | 0.018 | secdata | 0.001 | 6 | 0 |  | triax GFRP(Shell Skin)
11997 | FALSE | 3.78 |  | 003780_LP_TE_Reinf | Triax Shell | TRUE | FALSE | 0.019 | secdata | 0.001 | 6 | 0 |  | triax GFRP(Shell Skin)
11998 | FALSE | 3.78 |  | 003780_LP_TE_Reinf | Triax Shell | TRUE | FALSE | 0.02 | secdata | 0.001 | 6 | 0 |  | triax GFRP(Shell Skin)
11999 | FALSE | 3.78 |  | 003780_LP_TE_Reinf | Triax Shell | TRUE | FALSE | 0.021 | secdata | 0.001 | 6 | 0 |  | triax GFRP(Shell Skin)
12000 | FALSE | 3.78 |  | 003780_LP_TE_Reinf | Triax Shell | TRUE | FALSE | 0.022 | secdata | 0.001 | 6 | 0 |  | triax GFRP(Shell Skin)
12001 | FALSE | 3.78 |  | 003780_LP_TE_Reinf | Triax Shell | TRUE | FALSE | 0.023 | secdata | 0.001 | 6 | 0 |  | triax GFRP(Shell Skin)
12002 | FALSE | 3.78 |  | 003780_LP_TE_Reinf | Triax Shell | TRUE | FALSE | 0.024 | secdata | 0.001 | 6 | 0 |  | triax GFRP(Shell Skin)
12003 | FALSE | 3.78 |  | 003780_LP_TE_Reinf | Triax Shell | TRUE | FALSE | 0.025 | secdata | 0.001 | 6 | 0 |  | triax GFRP(Shell Skin)
12004 | FALSE | 3.78 |  | 003780_LP_TE_Reinf | Triax Shell | TRUE | FALSE | 0.026 | secdata | 0.001 | 6 | 0 |  | triax GFRP(Shell Skin)
12005 | FALSE | 3.78 |  | 003780_LP_TE_Reinf | Triax Shell | TRUE | FALSE | 0.027 | secdata | 0.001 | 6 | 0 |  | triax GFRP(Shell Skin)
12006 | FALSE | 3.78 |  | 003780_LP_TE_Reinf | Triax Shell | TRUE | FALSE | 0.028 | secdata | 0.001 | 6 | 0 |  | triax GFRP(Shell Skin)
12007 | FALSE | 3.78 |  | 003780_LP_TE_Reinf | Triax Shell | TRUE | FALSE | 0.029 | secdata | 0.001 | 6 | 0 |  | triax GFRP(Shell Skin)
12008 | FALSE | 3.78 |  | 003780_LP_TE_Reinf | Triax Shell | TRUE | FALSE | 0.03 | secdata | 0.001 | 6 | 0 |  | triax GFRP(Shell Skin)
12009 | FALSE | 3.78 |  | 003780_LP_TE_Reinf | Triax Shell | TRUE | FALSE | 0.031 | secdata | 0.001 | 6 | 0 |  | triax GFRP(Shell Skin)
12010 | FALSE | 3.78 |  | 003780_LP_TE_Reinf | Triax Shell | TRUE | FALSE | 0.032 | secdata | 0.001 | 6 | 0 |  | triax GFRP(Shell Skin)
12011 | FALSE | 3.78 |  | 003780_LP_TE_Reinf | Triax Shell | TRUE | FALSE | 0.033 | secdata | 0.001 | 6 | 0 |  | triax GFRP(Shell Skin)
12012 | FALSE | 3.78 |  | 003780_LP_TE_Reinf | Triax Shell | TRUE | FALSE | 0.034 | secdata | 0.001 | 6 | 0 |  | triax GFRP(Shell Skin)
12013 | FALSE | 3.78 |  | 003780_LP_TE_Reinf | Triax Shell | TRUE | FALSE | 0.035 | secdata | 0.001 | 6 | 0 |  | triax GFRP(Shell Skin)
12014 | FALSE | 3.78 |  | 003780_LP_TE_Reinf | Triax Shell | TRUE | FALSE | 0.036 | secdata | 0.001 | 6 | 0 |  | triax GFRP(Shell Skin)
12015 | No Section | 3.78 | LP_TE_Reinf | 003780_LP_TE_Reinf | Triax Shell | TRUE | TRUE | 0.037 | secdata | 0.001 | 6 | 0 |  | triax GFRP(Shell Skin)
12016 | FALSE | 3.78 |  | 003780_LP_TE_Reinf |  | TRUE | FALSE | #VALUE! | secoffset | bot
12017 | FALSE | 3.78 |  | 003780_LP_TE_Reinf |  | TRUE | FALSE | #VALUE!
12018 | FALSE | 3.78 |  | 003780_LP_TE_Reinf |  | TRUE | FALSE | #VALUE! | ! 003780_LP_TE_Reinf
12019 | FALSE | 3.78 |  | 003780_LP_TE_Reinf |  | FALSE | FALSE | #VALUE! | sectype | 1106 | shell
12020 | FALSE | 3.78 |  | 003780_LP_TE_Reinf | Gelcoat | FALSE | TRUE | 0.0005 | secdata | 0.0005 | 3 | 0 |  | Gelcoat
12021 | FALSE | 3.78 |  | 003780_LP_TE_Reinf | Triax Shell | FALSE | FALSE | 0.001 | secdata | 0.001 | 6 | 0 |  | triax GFRP(Shell Skin)
12022 | FALSE | 3.78 |  | 003780_LP_TE_Reinf | Triax Shell | FALSE | FALSE | 0.002 | secdata | 0.001 | 6 | 0 |  | triax GFRP(Shell Skin)
12023 | FALSE | 3.78 |  | 003780_LP_TE_Reinf | Triax Shell | FALSE | FALSE | 0.003 | secdata | 0.001 | 6 | 0 |  | triax GFRP(Shell Skin)
12024 | FALSE | 3.78 |  | 003780_LP_TE_Reinf | Triax Shell | FALSE | FALSE | 0.004 | secdata | 0.001 | 6 | 0 |  | triax GFRP(Shell Skin)
12025 | FALSE | 3.78 |  | 003780_LP_TE_Reinf | Triax Shell | FALSE | FALSE | 0.005 | secdata | 0.001 | 6 | 0 |  | triax GFRP(Shell Skin)
12026 | FALSE | 3.78 |  | 003780_LP_TE_Reinf | Triax Shell | FALSE | FALSE | 0.006 | secdata | 0.001 | 6 | 0 |  | triax GFRP(Shell Skin)
12027 | FALSE | 3.78 |  | 003780_LP_TE_Reinf | Triax Shell | FALSE | FALSE | 0.007 | secdata | 0.001 | 6 | 0 |  | triax GFRP(Shell Skin)
12028 | FALSE | 3.78 |  | 003780_LP_TE_Reinf | Triax Shell | FALSE | FALSE | 0.008 | secdata | 0.001 | 6 | 0 |  | triax GFRP(Shell Skin)
12029 | FALSE | 3.78 |  | 003780_LP_TE_Reinf | Triax Shell | FALSE | FALSE | 0.009 | secdata | 0.001 | 6 | 0 |  | triax GFRP(Shell Skin)
12030 | FALSE | 3.78 |  | 003780_LP_TE_Reinf | Triax Shell | FALSE | FALSE | 0.01 | secdata | 0.001 | 6 | 0 |  | triax GFRP(Shell Skin)
12031 | FALSE | 3.78 |  | 003780_LP_TE_Reinf | Triax Shell | FALSE | FALSE | 0.011 | secdata | 0.001 | 6 | 0 |  | triax GFRP(Shell Skin)
12032 | FALSE | 3.78 |  | 003780_LP_TE_Reinf | Triax Shell | FALSE | FALSE | 0.012 | secdata | 0.001 | 6 | 0 |  | triax GFRP(Shell Skin)
12033 | FALSE | 3.78 |  | 003780_LP_TE_Reinf | Triax Shell | FALSE | FALSE | 0.013 | secdata | 0.001 | 6 | 0 |  | triax GFRP(Shell Skin)
12034 | FALSE | 3.78 |  | 003780_LP_TE_Reinf | Triax Shell | FALSE | FALSE | 0.014 | secdata | 0.001 | 6 | 0 |  | triax GFRP(Shell Skin)
12035 | FALSE | 3.78 |  | 003780_LP_TE_Reinf | Triax Shell | FALSE | FALSE | 0.015 | secdata | 0.001 | 6 | 0 |  | triax GFRP(Shell Skin)
12036 | FALSE | 3.78 |  | 003780_LP_TE_Reinf | Triax Shell | FALSE | FALSE | 0.016 | secdata | 0.001 | 6 | 0 |  | triax GFRP(Shell Skin)
12037 | FALSE | 3.78 |  | 003780_LP_TE_Reinf | Triax Shell | FALSE | FALSE | 0.017 | secdata | 0.001 | 6 | 0 |  | triax GFRP(Shell Skin)
12038 | FALSE | 3.78 |  | 003780_LP_TE_Reinf | Triax Shell | FALSE | FALSE | 0.018 | secdata | 0.001 | 6 | 0 |  | triax GFRP(Shell Skin)
12039 | FALSE | 3.78 |  | 003780_LP_TE_Reinf | Triax Shell | FALSE | FALSE | 0.019 | secdata | 0.001 | 6 | 0 |  | triax GFRP(Shell Skin)
12040 | FALSE | 3.78 |  | 003780_LP_TE_Reinf | Triax Shell | FALSE | FALSE | 0.02 | secdata | 0.001 | 6 | 0 |  | triax GFRP(Shell Skin)
12041 | FALSE | 3.78 |  | 003780_LP_TE_Reinf | Triax Shell | FALSE | FALSE | 0.021 | secdata | 0.001 | 6 | 0 |  | triax GFRP(Shell Skin)
12042 | FALSE | 3.78 |  | 003780_LP_TE_Reinf | Triax Shell | FALSE | FALSE | 0.022 | secdata | 0.001 | 6 | 0 |  | triax GFRP(Shell Skin)
12043 | FALSE | 3.78 |  | 003780_LP_TE_Reinf | Triax Shell | FALSE | FALSE | 0.023 | secdata | 0.001 | 6 | 0 |  | triax GFRP(Shell Skin)
12044 | FALSE | 3.78 |  | 003780_LP_TE_Reinf | Triax Shell | FALSE | FALSE | 0.024 | secdata | 0.001 | 6 | 0 |  | triax GFRP(Shell Skin)
12045 | FALSE | 3.78 |  | 003780_LP_TE_Reinf | Triax Shell | FALSE | FALSE | 0.025 | secdata | 0.001 | 6 | 0 |  | triax GFRP(Shell Skin)
12046 | FALSE | 3.78 |  | 003780_LP_TE_Reinf | Triax Shell | FALSE | FALSE | 0.026 | secdata | 0.001 | 6 | 0 |  | triax GFRP(Shell Skin)
12047 | FALSE | 3.78 |  | 003780_LP_TE_Reinf | Triax Shell | FALSE | FALSE | 0.027 | secdata | 0.001 | 6 | 0 |  | triax GFRP(Shell Skin)
12048 | FALSE | 3.78 |  | 003780_LP_TE_Reinf | Triax Shell | FALSE | FALSE | 0.028 | secdata | 0.001 | 6 | 0 |  | triax GFRP(Shell Skin)
12049 | FALSE | 3.78 |  | 003780_LP_TE_Reinf | Triax Shell | FALSE | FALSE | 0.029 | secdata | 0.001 | 6 | 0 |  | triax GFRP(Shell Skin)
12050 | FALSE | 3.78 |  | 003780_LP_TE_Reinf | Triax Shell | FALSE | FALSE | 0.03 | secdata | 0.001 | 6 | 0 |  | triax GFRP(Shell Skin)
12051 | FALSE | 3.78 |  | 003780_LP_TE_Reinf | Triax Shell | FALSE | FALSE | 0.031 | secdata | 0.001 | 6 | 0 |  | triax GFRP(Shell Skin)
12052 | FALSE | 3.78 |  | 003780_LP_TE_Reinf | Triax Shell | FALSE | FALSE | 0.032 | secdata | 0.001 | 6 | 0 |  | triax GFRP(Shell Skin)
12053 | FALSE | 3.78 |  | 003780_LP_TE_Reinf | Triax Shell | FALSE | FALSE | 0.033 | secdata | 0.001 | 6 | 0 |  | triax GFRP(Shell Skin)
12054 | FALSE | 3.78 |  | 003780_LP_TE_Reinf | Triax Shell | FALSE | FALSE | 0.034 | secdata | 0.001 | 6 | 0 |  | triax GFRP(Shell Skin)
12055 | FALSE | 3.78 |  | 003780_LP_TE_Reinf | Triax Shell | FALSE | FALSE | 0.035 | secdata | 0.001 | 6 | 0 |  | triax GFRP(Shell Skin)
12056 | FALSE | 3.78 |  | 003780_LP_TE_Reinf | Triax Shell | FALSE | FALSE | 0.036 | secdata | 0.001 | 6 | 0 |  | triax GFRP(Shell Skin)
12057 | FALSE | 3.78 |  | 003780_LP_TE_Reinf | Triax Shell | FALSE | TRUE | 0.037 | secdata | 0.001 | 6 | 0 |  | triax GFRP(Shell Skin)
12058 | FALSE | 3.78 |  | 003780_LP_TE_Reinf |  | FALSE | FALSE | #VALUE! | secoffset | mid
12059 | FALSE | 3.78 |  | 003780_LP_TE_Reinf |  | FALSE | FALSE | #VALUE!
12060 | FALSE | 3.78 |  | 003780_SW_1_HP |  | FALSE | FALSE | #VALUE! | ! 003780_SW_1_HP
12061 | FALSE | 3.78 |  | 003780_SW_1_HP |  | TRUE | FALSE | #VALUE! | sectype | 107 | shell
12062 | No Section | 3.78 | SW_1_HP | 003780_SW_1_HP | Gelcoat | TRUE | TRUE | 0.0005 | secdata | 0.0005 | 3 | 0 |  | Gelcoat
12063 | FALSE | 3.78 |  | 003780_SW_1_HP | Triax Shell | TRUE | FALSE | 0.001 | secdata | 0.001 | 6 | 0 |  | triax GFRP(Shell Skin)
12064 | FALSE | 3.78 |  | 003780_SW_1_HP | Triax Shell | TRUE | FALSE | 0.002 | secdata | 0.001 | 6 | 0 |  | triax GFRP(Shell Skin)
12065 | FALSE | 3.78 |  | 003780_SW_1_HP | Triax Shell | TRUE | FALSE | 0.003 | secdata | 0.001 | 6 | 0 |  | triax GFRP(Shell Skin)
12066 | FALSE | 3.78 |  | 003780_SW_1_HP | Triax Shell | TRUE | FALSE | 0.004 | secdata | 0.001 | 6 | 0 |  | triax GFRP(Shell Skin)
12067 | FALSE | 3.78 |  | 003780_SW_1_HP | Triax Shell | TRUE | FALSE | 0.005 | secdata | 0.001 | 6 | 0 |  | triax GFRP(Shell Skin)
12068 | FALSE | 3.78 |  | 003780_SW_1_HP | Triax Shell | TRUE | FALSE | 0.006 | secdata | 0.001 | 6 | 0 |  | triax GFRP(Shell Skin)
12069 | FALSE | 3.78 |  | 003780_SW_1_HP | Triax Shell | TRUE | FALSE | 0.007 | secdata | 0.001 | 6 | 0 |  | triax GFRP(Shell Skin)
12070 | FALSE | 3.78 |  | 003780_SW_1_HP | Triax Shell | TRUE | FALSE | 0.008 | secdata | 0.001 | 6 | 0 |  | triax GFRP(Shell Skin)
12071 | FALSE | 3.78 |  | 003780_SW_1_HP | Triax Shell | TRUE | FALSE | 0.009 | secdata | 0.001 | 6 | 0 |  | triax GFRP(Shell Skin)
12072 | FALSE | 3.78 |  | 003780_SW_1_HP | Triax Shell | TRUE | FALSE | 0.01 | secdata | 0.001 | 6 | 0 |  | triax GFRP(Shell Skin)
12073 | FALSE | 3.78 |  | 003780_SW_1_HP | Triax Shell | TRUE | FALSE | 0.011 | secdata | 0.001 | 6 | 0 |  | triax GFRP(Shell Skin)
12074 | FALSE | 3.78 |  | 003780_SW_1_HP | Triax Shell | TRUE | FALSE | 0.012 | secdata | 0.001 | 6 | 0 |  | triax GFRP(Shell Skin)
12075 | FALSE | 3.78 |  | 003780_SW_1_HP | Triax Shell | TRUE | FALSE | 0.013 | secdata | 0.001 | 6 | 0 |  | triax GFRP(Shell Skin)
12076 | FALSE | 3.78 |  | 003780_SW_1_HP | Triax Shell | TRUE | FALSE | 0.014 | secdata | 0.001 | 6 | 0 |  | triax GFRP(Shell Skin)
12077 | FALSE | 3.78 |  | 003780_SW_1_HP | Triax Shell | TRUE | FALSE | 0.015 | secdata | 0.001 | 6 | 0 |  | triax GFRP(Shell Skin)
12078 | FALSE | 3.78 |  | 003780_SW_1_HP | Triax Shell | TRUE | FALSE | 0.016 | secdata | 0.001 | 6 | 0 |  | triax GFRP(Shell Skin)
12079 | FALSE | 3.78 |  | 003780_SW_1_HP | Triax Shell | TRUE | FALSE | 0.017 | secdata | 0.001 | 6 | 0 |  | triax GFRP(Shell Skin)
12080 | FALSE | 3.78 |  | 003780_SW_1_HP | Triax Shell | TRUE | FALSE | 0.018 | secdata | 0.001 | 6 | 0 |  | triax GFRP(Shell Skin)
12081 | FALSE | 3.78 |  | 003780_SW_1_HP | Triax Shell | TRUE | FALSE | 0.019 | secdata | 0.001 | 6 | 0 |  | triax GFRP(Shell Skin)
12082 | FALSE | 3.78 |  | 003780_SW_1_HP | Triax Shell | TRUE | FALSE | 0.02 | secdata | 0.001 | 6 | 0 |  | triax GFRP(Shell Skin)
12083 | FALSE | 3.78 |  | 003780_SW_1_HP | Triax Shell | TRUE | FALSE | 0.021 | secdata | 0.001 | 6 | 0 |  | triax GFRP(Shell Skin)
12084 | FALSE | 3.78 |  | 003780_SW_1_HP | Triax Shell | TRUE | FALSE | 0.022 | secdata | 0.001 | 6 | 0 |  | triax GFRP(Shell Skin)
12085 | FALSE | 3.78 |  | 003780_SW_1_HP | Triax Shell | TRUE | FALSE | 0.023 | secdata | 0.001 | 6 | 0 |  | triax GFRP(Shell Skin)
12086 | FALSE | 3.78 |  | 003780_SW_1_HP | Triax Shell | TRUE | FALSE | 0.024 | secdata | 0.001 | 6 | 0 |  | triax GFRP(Shell Skin)
12087 | FALSE | 3.78 |  | 003780_SW_1_HP | Triax Shell | TRUE | FALSE | 0.025 | secdata | 0.001 | 6 | 0 |  | triax GFRP(Shell Skin)
12088 | FALSE | 3.78 |  | 003780_SW_1_HP | Triax Shell | TRUE | FALSE | 0.026 | secdata | 0.001 | 6 | 0 |  | triax GFRP(Shell Skin)
12089 | FALSE | 3.78 |  | 003780_SW_1_HP | Triax Shell | TRUE | FALSE | 0.027 | secdata | 0.001 | 6 | 0 |  | triax GFRP(Shell Skin)
12090 | FALSE | 3.78 |  | 003780_SW_1_HP | Triax Shell | TRUE | FALSE | 0.028 | secdata | 0.001 | 6 | 0 |  | triax GFRP(Shell Skin)
12091 | FALSE | 3.78 |  | 003780_SW_1_HP | Triax Shell | TRUE | FALSE | 0.029 | secdata | 0.001 | 6 | 0 |  | triax GFRP(Shell Skin)
12092 | FALSE | 3.78 |  | 003780_SW_1_HP | Triax Shell | TRUE | FALSE | 0.03 | secdata | 0.001 | 6 | 0 |  | triax GFRP(Shell Skin)
12093 | FALSE | 3.78 |  | 003780_SW_1_HP | Triax Shell | TRUE | FALSE | 0.031 | secdata | 0.001 | 6 | 0 |  | triax GFRP(Shell Skin)
12094 | FALSE | 3.78 |  | 003780_SW_1_HP | Triax Shell | TRUE | FALSE | 0.032 | secdata | 0.001 | 6 | 0 |  | triax GFRP(Shell Skin)
12095 | FALSE | 3.78 |  | 003780_SW_1_HP | Triax Shell | TRUE | FALSE | 0.033 | secdata | 0.001 | 6 | 0 |  | triax GFRP(Shell Skin)
12096 | FALSE | 3.78 |  | 003780_SW_1_HP | Triax Shell | TRUE | FALSE | 0.034 | secdata | 0.001 | 6 | 0 |  | triax GFRP(Shell Skin)
12097 | FALSE | 3.78 |  | 003780_SW_1_HP | Triax Shell | TRUE | FALSE | 0.035 | secdata | 0.001 | 6 | 0 |  | triax GFRP(Shell Skin)
12098 | FALSE | 3.78 |  | 003780_SW_1_HP | Triax Shell | TRUE | FALSE | 0.036 | secdata | 0.001 | 6 | 0 |  | triax GFRP(Shell Skin)
12099 | No Section | 3.78 | SW_1_HP | 003780_SW_1_HP | Triax Shell | TRUE | TRUE | 0.037 | secdata | 0.001 | 6 | 0 |  | triax GFRP(Shell Skin)
12100 | FALSE | 3.78 |  | 003780_SW_1_HP |  | TRUE | FALSE | #VALUE! | secoffset | bot
12101 | FALSE | 3.78 |  | 003780_SW_1_HP |  | TRUE | FALSE | #VALUE!
12102 | FALSE | 3.78 |  | 003780_SW_1_HP |  | TRUE | FALSE | #VALUE! | ! 003780_SW_1_HP
12103 | FALSE | 3.78 |  | 003780_SW_1_HP |  | FALSE | FALSE | #VALUE! | sectype | 1107 | shell
12104 | FALSE | 3.78 |  | 003780_SW_1_HP | Gelcoat | FALSE | TRUE | 0.0005 | secdata | 0.0005 | 3 | 0 |  | Gelcoat
12105 | FALSE | 3.78 |  | 003780_SW_1_HP | Triax Shell | FALSE | FALSE | 0.001 | secdata | 0.001 | 6 | 0 |  | triax GFRP(Shell Skin)
12106 | FALSE | 3.78 |  | 003780_SW_1_HP | Triax Shell | FALSE | FALSE | 0.002 | secdata | 0.001 | 6 | 0 |  | triax GFRP(Shell Skin)
12107 | FALSE | 3.78 |  | 003780_SW_1_HP | Triax Shell | FALSE | FALSE | 0.003 | secdata | 0.001 | 6 | 0 |  | triax GFRP(Shell Skin)
12108 | FALSE | 3.78 |  | 003780_SW_1_HP | Triax Shell | FALSE | FALSE | 0.004 | secdata | 0.001 | 6 | 0 |  | triax GFRP(Shell Skin)
12109 | FALSE | 3.78 |  | 003780_SW_1_HP | Triax Shell | FALSE | FALSE | 0.005 | secdata | 0.001 | 6 | 0 |  | triax GFRP(Shell Skin)
12110 | FALSE | 3.78 |  | 003780_SW_1_HP | Triax Shell | FALSE | FALSE | 0.006 | secdata | 0.001 | 6 | 0 |  | triax GFRP(Shell Skin)
12111 | FALSE | 3.78 |  | 003780_SW_1_HP | Triax Shell | FALSE | FALSE | 0.007 | secdata | 0.001 | 6 | 0 |  | triax GFRP(Shell Skin)
12112 | FALSE | 3.78 |  | 003780_SW_1_HP | Triax Shell | FALSE | FALSE | 0.008 | secdata | 0.001 | 6 | 0 |  | triax GFRP(Shell Skin)
12113 | FALSE | 3.78 |  | 003780_SW_1_HP | Triax Shell | FALSE | FALSE | 0.009 | secdata | 0.001 | 6 | 0 |  | triax GFRP(Shell Skin)
12114 | FALSE | 3.78 |  | 003780_SW_1_HP | Triax Shell | FALSE | FALSE | 0.01 | secdata | 0.001 | 6 | 0 |  | triax GFRP(Shell Skin)
12115 | FALSE | 3.78 |  | 003780_SW_1_HP | Triax Shell | FALSE | FALSE | 0.011 | secdata | 0.001 | 6 | 0 |  | triax GFRP(Shell Skin)
12116 | FALSE | 3.78 |  | 003780_SW_1_HP | Triax Shell | FALSE | FALSE | 0.012 | secdata | 0.001 | 6 | 0 |  | triax GFRP(Shell Skin)
12117 | FALSE | 3.78 |  | 003780_SW_1_HP | Triax Shell | FALSE | FALSE | 0.013 | secdata | 0.001 | 6 | 0 |  | triax GFRP(Shell Skin)
12118 | FALSE | 3.78 |  | 003780_SW_1_HP | Triax Shell | FALSE | FALSE | 0.014 | secdata | 0.001 | 6 | 0 |  | triax GFRP(Shell Skin)
12119 | FALSE | 3.78 |  | 003780_SW_1_HP | Triax Shell | FALSE | FALSE | 0.015 | secdata | 0.001 | 6 | 0 |  | triax GFRP(Shell Skin)
12120 | FALSE | 3.78 |  | 003780_SW_1_HP | Triax Shell | FALSE | FALSE | 0.016 | secdata | 0.001 | 6 | 0 |  | triax GFRP(Shell Skin)
12121 | FALSE | 3.78 |  | 003780_SW_1_HP | Triax Shell | FALSE | FALSE | 0.017 | secdata | 0.001 | 6 | 0 |  | triax GFRP(Shell Skin)
12122 | FALSE | 3.78 |  | 003780_SW_1_HP | Triax Shell | FALSE | FALSE | 0.018 | secdata | 0.001 | 6 | 0 |  | triax GFRP(Shell Skin)
12123 | FALSE | 3.78 |  | 003780_SW_1_HP | Triax Shell | FALSE | FALSE | 0.019 | secdata | 0.001 | 6 | 0 |  | triax GFRP(Shell Skin)
12124 | FALSE | 3.78 |  | 003780_SW_1_HP | Triax Shell | FALSE | FALSE | 0.02 | secdata | 0.001 | 6 | 0 |  | triax GFRP(Shell Skin)
12125 | FALSE | 3.78 |  | 003780_SW_1_HP | Triax Shell | FALSE | FALSE | 0.021 | secdata | 0.001 | 6 | 0 |  | triax GFRP(Shell Skin)
12126 | FALSE | 3.78 |  | 003780_SW_1_HP | Triax Shell | FALSE | FALSE | 0.022 | secdata | 0.001 | 6 | 0 |  | triax GFRP(Shell Skin)
12127 | FALSE | 3.78 |  | 003780_SW_1_HP | Triax Shell | FALSE | FALSE | 0.023 | secdata | 0.001 | 6 | 0 |  | triax GFRP(Shell Skin)
12128 | FALSE | 3.78 |  | 003780_SW_1_HP | Triax Shell | FALSE | FALSE | 0.024 | secdata | 0.001 | 6 | 0 |  | triax GFRP(Shell Skin)
12129 | FALSE | 3.78 |  | 003780_SW_1_HP | Triax Shell | FALSE | FALSE | 0.025 | secdata | 0.001 | 6 | 0 |  | triax GFRP(Shell Skin)
12130 | FALSE | 3.78 |  | 003780_SW_1_HP | Triax Shell | FALSE | FALSE | 0.026 | secdata | 0.001 | 6 | 0 |  | triax GFRP(Shell Skin)
12131 | FALSE | 3.78 |  | 003780_SW_1_HP | Triax Shell | FALSE | FALSE | 0.027 | secdata | 0.001 | 6 | 0 |  | triax GFRP(Shell Skin)
12132 | FALSE | 3.78 |  | 003780_SW_1_HP | Triax Shell | FALSE | FALSE | 0.028 | secdata | 0.001 | 6 | 0 |  | triax GFRP(Shell Skin)
12133 | FALSE | 3.78 |  | 003780_SW_1_HP | Triax Shell | FALSE | FALSE | 0.029 | secdata | 0.001 | 6 | 0 |  | triax GFRP(Shell Skin)
12134 | FALSE | 3.78 |  | 003780_SW_1_HP | Triax Shell | FALSE | FALSE | 0.03 | secdata | 0.001 | 6 | 0 |  | triax GFRP(Shell Skin)
12135 | FALSE | 3.78 |  | 003780_SW_1_HP | Triax Shell | FALSE | FALSE | 0.031 | secdata | 0.001 | 6 | 0 |  | triax GFRP(Shell Skin)
12136 | FALSE | 3.78 |  | 003780_SW_1_HP | Triax Shell | FALSE | FALSE | 0.032 | secdata | 0.001 | 6 | 0 |  | triax GFRP(Shell Skin)
12137 | FALSE | 3.78 |  | 003780_SW_1_HP | Triax Shell | FALSE | FALSE | 0.033 | secdata | 0.001 | 6 | 0 |  | triax GFRP(Shell Skin)
12138 | FALSE | 3.78 |  | 003780_SW_1_HP | Triax Shell | FALSE | FALSE | 0.034 | secdata | 0.001 | 6 | 0 |  | triax GFRP(Shell Skin)
12139 | FALSE | 3.78 |  | 003780_SW_1_HP | Triax Shell | FALSE | FALSE | 0.035 | secdata | 0.001 | 6 | 0 |  | triax GFRP(Shell Skin)
12140 | FALSE | 3.78 |  | 003780_SW_1_HP | Triax Shell | FALSE | FALSE | 0.036 | secdata | 0.001 | 6 | 0 |  | triax GFRP(Shell Skin)
12141 | FALSE | 3.78 |  | 003780_SW_1_HP | Triax Shell | FALSE | TRUE | 0.037 | secdata | 0.001 | 6 | 0 |  | triax GFRP(Shell Skin)
12142 | FALSE | 3.78 |  | 003780_SW_1_HP |  | FALSE | FALSE | #VALUE! | secoffset | mid
12143 | FALSE | 3.78 |  | 003780_SW_1_HP |  | FALSE | FALSE | #VALUE!
12144 | FALSE | 3.78 |  | 003780_SW_1_LP |  | FALSE | FALSE | #VALUE! | ! 003780_SW_1_LP
12145 | FALSE | 3.78 |  | 003780_SW_1_LP |  | TRUE | FALSE | #VALUE! | sectype | 108 | shell
12146 | No Section | 3.78 | SW_1_LP | 003780_SW_1_LP | Gelcoat | TRUE | TRUE | 0.0005 | secdata | 0.0005 | 3 | 0 |  | Gelcoat
12147 | FALSE | 3.78 |  | 003780_SW_1_LP | Triax Shell | TRUE | FALSE | 0.001 | secdata | 0.001 | 6 | 0 |  | triax GFRP(Shell Skin)
12148 | FALSE | 3.78 |  | 003780_SW_1_LP | Triax Shell | TRUE | FALSE | 0.002 | secdata | 0.001 | 6 | 0 |  | triax GFRP(Shell Skin)
12149 | FALSE | 3.78 |  | 003780_SW_1_LP | Triax Shell | TRUE | FALSE | 0.003 | secdata | 0.001 | 6 | 0 |  | triax GFRP(Shell Skin)
12150 | FALSE | 3.78 |  | 003780_SW_1_LP | Triax Shell | TRUE | FALSE | 0.004 | secdata | 0.001 | 6 | 0 |  | triax GFRP(Shell Skin)
12151 | FALSE | 3.78 |  | 003780_SW_1_LP | Triax Shell | TRUE | FALSE | 0.005 | secdata | 0.001 | 6 | 0 |  | triax GFRP(Shell Skin)
12152 | FALSE | 3.78 |  | 003780_SW_1_LP | Triax Shell | TRUE | FALSE | 0.006 | secdata | 0.001 | 6 | 0 |  | triax GFRP(Shell Skin)
12153 | FALSE | 3.78 |  | 003780_SW_1_LP | Triax Shell | TRUE | FALSE | 0.007 | secdata | 0.001 | 6 | 0 |  | triax GFRP(Shell Skin)
12154 | FALSE | 3.78 |  | 003780_SW_1_LP | Triax Shell | TRUE | FALSE | 0.008 | secdata | 0.001 | 6 | 0 |  | triax GFRP(Shell Skin)
12155 | FALSE | 3.78 |  | 003780_SW_1_LP | Triax Shell | TRUE | FALSE | 0.009 | secdata | 0.001 | 6 | 0 |  | triax GFRP(Shell Skin)
12156 | FALSE | 3.78 |  | 003780_SW_1_LP | Triax Shell | TRUE | FALSE | 0.01 | secdata | 0.001 | 6 | 0 |  | triax GFRP(Shell Skin)
12157 | FALSE | 3.78 |  | 003780_SW_1_LP | Triax Shell | TRUE | FALSE | 0.011 | secdata | 0.001 | 6 | 0 |  | triax GFRP(Shell Skin)
12158 | FALSE | 3.78 |  | 003780_SW_1_LP | Triax Shell | TRUE | FALSE | 0.012 | secdata | 0.001 | 6 | 0 |  | triax GFRP(Shell Skin)
12159 | FALSE | 3.78 |  | 003780_SW_1_LP | Triax Shell | TRUE | FALSE | 0.013 | secdata | 0.001 | 6 | 0 |  | triax GFRP(Shell Skin)
12160 | FALSE | 3.78 |  | 003780_SW_1_LP | Triax Shell | TRUE | FALSE | 0.014 | secdata | 0.001 | 6 | 0 |  | triax GFRP(Shell Skin)
12161 | FALSE | 3.78 |  | 003780_SW_1_LP | Triax Shell | TRUE | FALSE | 0.015 | secdata | 0.001 | 6 | 0 |  | triax GFRP(Shell Skin)
12162 | FALSE | 3.78 |  | 003780_SW_1_LP | Triax Shell | TRUE | FALSE | 0.016 | secdata | 0.001 | 6 | 0 |  | triax GFRP(Shell Skin)
12163 | FALSE | 3.78 |  | 003780_SW_1_LP | Triax Shell | TRUE | FALSE | 0.017 | secdata | 0.001 | 6 | 0 |  | triax GFRP(Shell Skin)
12164 | FALSE | 3.78 |  | 003780_SW_1_LP | Triax Shell | TRUE | FALSE | 0.018 | secdata | 0.001 | 6 | 0 |  | triax GFRP(Shell Skin)
12165 | FALSE | 3.78 |  | 003780_SW_1_LP | Triax Shell | TRUE | FALSE | 0.019 | secdata | 0.001 | 6 | 0 |  | triax GFRP(Shell Skin)
12166 | FALSE | 3.78 |  | 003780_SW_1_LP | Triax Shell | TRUE | FALSE | 0.02 | secdata | 0.001 | 6 | 0 |  | triax GFRP(Shell Skin)
12167 | FALSE | 3.78 |  | 003780_SW_1_LP | Triax Shell | TRUE | FALSE | 0.021 | secdata | 0.001 | 6 | 0 |  | triax GFRP(Shell Skin)
12168 | FALSE | 3.78 |  | 003780_SW_1_LP | Triax Shell | TRUE | FALSE | 0.022 | secdata | 0.001 | 6 | 0 |  | triax GFRP(Shell Skin)
12169 | FALSE | 3.78 |  | 003780_SW_1_LP | Triax Shell | TRUE | FALSE | 0.023 | secdata | 0.001 | 6 | 0 |  | triax GFRP(Shell Skin)
12170 | FALSE | 3.78 |  | 003780_SW_1_LP | Triax Shell | TRUE | FALSE | 0.024 | secdata | 0.001 | 6 | 0 |  | triax GFRP(Shell Skin)
12171 | FALSE | 3.78 |  | 003780_SW_1_LP | Triax Shell | TRUE | FALSE | 0.025 | secdata | 0.001 | 6 | 0 |  | triax GFRP(Shell Skin)
12172 | FALSE | 3.78 |  | 003780_SW_1_LP | Triax Shell | TRUE | FALSE | 0.026 | secdata | 0.001 | 6 | 0 |  | triax GFRP(Shell Skin)
12173 | FALSE | 3.78 |  | 003780_SW_1_LP | Triax Shell | TRUE | FALSE | 0.027 | secdata | 0.001 | 6 | 0 |  | triax GFRP(Shell Skin)
12174 | FALSE | 3.78 |  | 003780_SW_1_LP | Triax Shell | TRUE | FALSE | 0.028 | secdata | 0.001 | 6 | 0 |  | triax GFRP(Shell Skin)
12175 | FALSE | 3.78 |  | 003780_SW_1_LP | Triax Shell | TRUE | FALSE | 0.029 | secdata | 0.001 | 6 | 0 |  | triax GFRP(Shell Skin)
12176 | FALSE | 3.78 |  | 003780_SW_1_LP | Triax Shell | TRUE | FALSE | 0.03 | secdata | 0.001 | 6 | 0 |  | triax GFRP(Shell Skin)
12177 | FALSE | 3.78 |  | 003780_SW_1_LP | Triax Shell | TRUE | FALSE | 0.031 | secdata | 0.001 | 6 | 0 |  | triax GFRP(Shell Skin)
12178 | FALSE | 3.78 |  | 003780_SW_1_LP | Triax Shell | TRUE | FALSE | 0.032 | secdata | 0.001 | 6 | 0 |  | triax GFRP(Shell Skin)
12179 | FALSE | 3.78 |  | 003780_SW_1_LP | Triax Shell | TRUE | FALSE | 0.033 | secdata | 0.001 | 6 | 0 |  | triax GFRP(Shell Skin)
12180 | FALSE | 3.78 |  | 003780_SW_1_LP | Triax Shell | TRUE | FALSE | 0.034 | secdata | 0.001 | 6 | 0 |  | triax GFRP(Shell Skin)
12181 | FALSE | 3.78 |  | 003780_SW_1_LP | Triax Shell | TRUE | FALSE | 0.035 | secdata | 0.001 | 6 | 0 |  | triax GFRP(Shell Skin)
12182 | FALSE | 3.78 |  | 003780_SW_1_LP | Triax Shell | TRUE | FALSE | 0.036 | secdata | 0.001 | 6 | 0 |  | triax GFRP(Shell Skin)
12183 | No Section | 3.78 | SW_1_LP | 003780_SW_1_LP | Triax Shell | TRUE | TRUE | 0.037 | secdata | 0.001 | 6 | 0 |  | triax GFRP(Shell Skin)
12184 | FALSE | 3.78 |  | 003780_SW_1_LP |  | TRUE | FALSE | #VALUE! | secoffset | bot
12185 | FALSE | 3.78 |  | 003780_SW_1_LP |  | TRUE | FALSE | #VALUE!
12186 | FALSE | 3.78 |  | 003780_SW_1_LP |  | TRUE | FALSE | #VALUE! | ! 003780_SW_1_LP
12187 | FALSE | 3.78 |  | 003780_SW_1_LP |  | FALSE | FALSE | #VALUE! | sectype | 1108 | shell
12188 | FALSE | 3.78 |  | 003780_SW_1_LP | Gelcoat | FALSE | TRUE | 0.0005 | secdata | 0.0005 | 3 | 0 |  | Gelcoat
12189 | FALSE | 3.78 |  | 003780_SW_1_LP | Triax Shell | FALSE | FALSE | 0.001 | secdata | 0.001 | 6 | 0 |  | triax GFRP(Shell Skin)
12190 | FALSE | 3.78 |  | 003780_SW_1_LP | Triax Shell | FALSE | FALSE | 0.002 | secdata | 0.001 | 6 | 0 |  | triax GFRP(Shell Skin)
12191 | FALSE | 3.78 |  | 003780_SW_1_LP | Triax Shell | FALSE | FALSE | 0.003 | secdata | 0.001 | 6 | 0 |  | triax GFRP(Shell Skin)
12192 | FALSE | 3.78 |  | 003780_SW_1_LP | Triax Shell | FALSE | FALSE | 0.004 | secdata | 0.001 | 6 | 0 |  | triax GFRP(Shell Skin)
12193 | FALSE | 3.78 |  | 003780_SW_1_LP | Triax Shell | FALSE | FALSE | 0.005 | secdata | 0.001 | 6 | 0 |  | triax GFRP(Shell Skin)
12194 | FALSE | 3.78 |  | 003780_SW_1_LP | Triax Shell | FALSE | FALSE | 0.006 | secdata | 0.001 | 6 | 0 |  | triax GFRP(Shell Skin)
12195 | FALSE | 3.78 |  | 003780_SW_1_LP | Triax Shell | FALSE | FALSE | 0.007 | secdata | 0.001 | 6 | 0 |  | triax GFRP(Shell Skin)
12196 | FALSE | 3.78 |  | 003780_SW_1_LP | Triax Shell | FALSE | FALSE | 0.008 | secdata | 0.001 | 6 | 0 |  | triax GFRP(Shell Skin)
12197 | FALSE | 3.78 |  | 003780_SW_1_LP | Triax Shell | FALSE | FALSE | 0.009 | secdata | 0.001 | 6 | 0 |  | triax GFRP(Shell Skin)
12198 | FALSE | 3.78 |  | 003780_SW_1_LP | Triax Shell | FALSE | FALSE | 0.01 | secdata | 0.001 | 6 | 0 |  | triax GFRP(Shell Skin)
12199 | FALSE | 3.78 |  | 003780_SW_1_LP | Triax Shell | FALSE | FALSE | 0.011 | secdata | 0.001 | 6 | 0 |  | triax GFRP(Shell Skin)
12200 | FALSE | 3.78 |  | 003780_SW_1_LP | Triax Shell | FALSE | FALSE | 0.012 | secdata | 0.001 | 6 | 0 |  | triax GFRP(Shell Skin)
12201 | FALSE | 3.78 |  | 003780_SW_1_LP | Triax Shell | FALSE | FALSE | 0.013 | secdata | 0.001 | 6 | 0 |  | triax GFRP(Shell Skin)
12202 | FALSE | 3.78 |  | 003780_SW_1_LP | Triax Shell | FALSE | FALSE | 0.014 | secdata | 0.001 | 6 | 0 |  | triax GFRP(Shell Skin)
12203 | FALSE | 3.78 |  | 003780_SW_1_LP | Triax Shell | FALSE | FALSE | 0.015 | secdata | 0.001 | 6 | 0 |  | triax GFRP(Shell Skin)
12204 | FALSE | 3.78 |  | 003780_SW_1_LP | Triax Shell | FALSE | FALSE | 0.016 | secdata | 0.001 | 6 | 0 |  | triax GFRP(Shell Skin)
12205 | FALSE | 3.78 |  | 003780_SW_1_LP | Triax Shell | FALSE | FALSE | 0.017 | secdata | 0.001 | 6 | 0 |  | triax GFRP(Shell Skin)
12206 | FALSE | 3.78 |  | 003780_SW_1_LP | Triax Shell | FALSE | FALSE | 0.018 | secdata | 0.001 | 6 | 0 |  | triax GFRP(Shell Skin)
12207 | FALSE | 3.78 |  | 003780_SW_1_LP | Triax Shell | FALSE | FALSE | 0.019 | secdata | 0.001 | 6 | 0 |  | triax GFRP(Shell Skin)
12208 | FALSE | 3.78 |  | 003780_SW_1_LP | Triax Shell | FALSE | FALSE | 0.02 | secdata | 0.001 | 6 | 0 |  | triax GFRP(Shell Skin)
12209 | FALSE | 3.78 |  | 003780_SW_1_LP | Triax Shell | FALSE | FALSE | 0.021 | secdata | 0.001 | 6 | 0 |  | triax GFRP(Shell Skin)
12210 | FALSE | 3.78 |  | 003780_SW_1_LP | Triax Shell | FALSE | FALSE | 0.022 | secdata | 0.001 | 6 | 0 |  | triax GFRP(Shell Skin)
12211 | FALSE | 3.78 |  | 003780_SW_1_LP | Triax Shell | FALSE | FALSE | 0.023 | secdata | 0.001 | 6 | 0 |  | triax GFRP(Shell Skin)
12212 | FALSE | 3.78 |  | 003780_SW_1_LP | Triax Shell | FALSE | FALSE | 0.024 | secdata | 0.001 | 6 | 0 |  | triax GFRP(Shell Skin)
12213 | FALSE | 3.78 |  | 003780_SW_1_LP | Triax Shell | FALSE | FALSE | 0.025 | secdata | 0.001 | 6 | 0 |  | triax GFRP(Shell Skin)
12214 | FALSE | 3.78 |  | 003780_SW_1_LP | Triax Shell | FALSE | FALSE | 0.026 | secdata | 0.001 | 6 | 0 |  | triax GFRP(Shell Skin)
12215 | FALSE | 3.78 |  | 003780_SW_1_LP | Triax Shell | FALSE | FALSE | 0.027 | secdata | 0.001 | 6 | 0 |  | triax GFRP(Shell Skin)
12216 | FALSE | 3.78 |  | 003780_SW_1_LP | Triax Shell | FALSE | FALSE | 0.028 | secdata | 0.001 | 6 | 0 |  | triax GFRP(Shell Skin)
12217 | FALSE | 3.78 |  | 003780_SW_1_LP | Triax Shell | FALSE | FALSE | 0.029 | secdata | 0.001 | 6 | 0 |  | triax GFRP(Shell Skin)
12218 | FALSE | 3.78 |  | 003780_SW_1_LP | Triax Shell | FALSE | FALSE | 0.03 | secdata | 0.001 | 6 | 0 |  | triax GFRP(Shell Skin)
12219 | FALSE | 3.78 |  | 003780_SW_1_LP | Triax Shell | FALSE | FALSE | 0.031 | secdata | 0.001 | 6 | 0 |  | triax GFRP(Shell Skin)
12220 | FALSE | 3.78 |  | 003780_SW_1_LP | Triax Shell | FALSE | FALSE | 0.032 | secdata | 0.001 | 6 | 0 |  | triax GFRP(Shell Skin)
12221 | FALSE | 3.78 |  | 003780_SW_1_LP | Triax Shell | FALSE | FALSE | 0.033 | secdata | 0.001 | 6 | 0 |  | triax GFRP(Shell Skin)
12222 | FALSE | 3.78 |  | 003780_SW_1_LP | Triax Shell | FALSE | FALSE | 0.034 | secdata | 0.001 | 6 | 0 |  | triax GFRP(Shell Skin)
12223 | FALSE | 3.78 |  | 003780_SW_1_LP | Triax Shell | FALSE | FALSE | 0.035 | secdata | 0.001 | 6 | 0 |  | triax GFRP(Shell Skin)
12224 | FALSE | 3.78 |  | 003780_SW_1_LP | Triax Shell | FALSE | FALSE | 0.036 | secdata | 0.001 | 6 | 0 |  | triax GFRP(Shell Skin)
12225 | FALSE | 3.78 |  | 003780_SW_1_LP | Triax Shell | FALSE | TRUE | 0.037 | secdata | 0.001 | 6 | 0 |  | triax GFRP(Shell Skin)
12226 | FALSE | 3.78 |  | 003780_SW_1_LP |  | FALSE | FALSE | #VALUE! | secoffset | mid
12227 | FALSE | 3.78 |  | 003780_SW_1_LP |  | FALSE | FALSE | #VALUE!
12228 | FALSE | 3.78 |  | 003780_SW_2_HP |  | FALSE | FALSE | #VALUE! | ! 003780_SW_2_HP
12229 | FALSE | 3.78 |  | 003780_SW_2_HP |  | TRUE | FALSE | #VALUE! | sectype | 109 | shell
12230 | No Section | 3.78 | SW_2_HP | 003780_SW_2_HP | Gelcoat | TRUE | TRUE | 0.0005 | secdata | 0.0005 | 3 | 0 |  | Gelcoat
12231 | FALSE | 3.78 |  | 003780_SW_2_HP | Triax Shell | TRUE | FALSE | 0.001 | secdata | 0.001 | 6 | 0 |  | triax GFRP(Shell Skin)
12232 | FALSE | 3.78 |  | 003780_SW_2_HP | Triax Shell | TRUE | FALSE | 0.002 | secdata | 0.001 | 6 | 0 |  | triax GFRP(Shell Skin)
12233 | FALSE | 3.78 |  | 003780_SW_2_HP | Triax Shell | TRUE | FALSE | 0.003 | secdata | 0.001 | 6 | 0 |  | triax GFRP(Shell Skin)
12234 | FALSE | 3.78 |  | 003780_SW_2_HP | Triax Shell | TRUE | FALSE | 0.004 | secdata | 0.001 | 6 | 0 |  | triax GFRP(Shell Skin)
12235 | FALSE | 3.78 |  | 003780_SW_2_HP | Triax Shell | TRUE | FALSE | 0.005 | secdata | 0.001 | 6 | 0 |  | triax GFRP(Shell Skin)
12236 | FALSE | 3.78 |  | 003780_SW_2_HP | Triax Shell | TRUE | FALSE | 0.006 | secdata | 0.001 | 6 | 0 |  | triax GFRP(Shell Skin)
12237 | FALSE | 3.78 |  | 003780_SW_2_HP | Triax Shell | TRUE | FALSE | 0.007 | secdata | 0.001 | 6 | 0 |  | triax GFRP(Shell Skin)
12238 | FALSE | 3.78 |  | 003780_SW_2_HP | Triax Shell | TRUE | FALSE | 0.008 | secdata | 0.001 | 6 | 0 |  | triax GFRP(Shell Skin)
12239 | FALSE | 3.78 |  | 003780_SW_2_HP | Triax Shell | TRUE | FALSE | 0.009 | secdata | 0.001 | 6 | 0 |  | triax GFRP(Shell Skin)
12240 | FALSE | 3.78 |  | 003780_SW_2_HP | Triax Shell | TRUE | FALSE | 0.01 | secdata | 0.001 | 6 | 0 |  | triax GFRP(Shell Skin)
12241 | FALSE | 3.78 |  | 003780_SW_2_HP | Triax Shell | TRUE | FALSE | 0.011 | secdata | 0.001 | 6 | 0 |  | triax GFRP(Shell Skin)
12242 | FALSE | 3.78 |  | 003780_SW_2_HP | Triax Shell | TRUE | FALSE | 0.012 | secdata | 0.001 | 6 | 0 |  | triax GFRP(Shell Skin)
12243 | FALSE | 3.78 |  | 003780_SW_2_HP | Triax Shell | TRUE | FALSE | 0.013 | secdata | 0.001 | 6 | 0 |  | triax GFRP(Shell Skin)
12244 | FALSE | 3.78 |  | 003780_SW_2_HP | Triax Shell | TRUE | FALSE | 0.014 | secdata | 0.001 | 6 | 0 |  | triax GFRP(Shell Skin)
12245 | FALSE | 3.78 |  | 003780_SW_2_HP | Triax Shell | TRUE | FALSE | 0.015 | secdata | 0.001 | 6 | 0 |  | triax GFRP(Shell Skin)
12246 | FALSE | 3.78 |  | 003780_SW_2_HP | Triax Shell | TRUE | FALSE | 0.016 | secdata | 0.001 | 6 | 0 |  | triax GFRP(Shell Skin)
12247 | FALSE | 3.78 |  | 003780_SW_2_HP | Triax Shell | TRUE | FALSE | 0.017 | secdata | 0.001 | 6 | 0 |  | triax GFRP(Shell Skin)
12248 | FALSE | 3.78 |  | 003780_SW_2_HP | Triax Shell | TRUE | FALSE | 0.018 | secdata | 0.001 | 6 | 0 |  | triax GFRP(Shell Skin)
12249 | FALSE | 3.78 |  | 003780_SW_2_HP | Triax Shell | TRUE | FALSE | 0.019 | secdata | 0.001 | 6 | 0 |  | triax GFRP(Shell Skin)
12250 | FALSE | 3.78 |  | 003780_SW_2_HP | Triax Shell | TRUE | FALSE | 0.02 | secdata | 0.001 | 6 | 0 |  | triax GFRP(Shell Skin)
12251 | FALSE | 3.78 |  | 003780_SW_2_HP | Triax Shell | TRUE | FALSE | 0.021 | secdata | 0.001 | 6 | 0 |  | triax GFRP(Shell Skin)
12252 | FALSE | 3.78 |  | 003780_SW_2_HP | Triax Shell | TRUE | FALSE | 0.022 | secdata | 0.001 | 6 | 0 |  | triax GFRP(Shell Skin)
12253 | FALSE | 3.78 |  | 003780_SW_2_HP | Triax Shell | TRUE | FALSE | 0.023 | secdata | 0.001 | 6 | 0 |  | triax GFRP(Shell Skin)
12254 | FALSE | 3.78 |  | 003780_SW_2_HP | Triax Shell | TRUE | FALSE | 0.024 | secdata | 0.001 | 6 | 0 |  | triax GFRP(Shell Skin)
12255 | FALSE | 3.78 |  | 003780_SW_2_HP | Triax Shell | TRUE | FALSE | 0.025 | secdata | 0.001 | 6 | 0 |  | triax GFRP(Shell Skin)
12256 | FALSE | 3.78 |  | 003780_SW_2_HP | Triax Shell | TRUE | FALSE | 0.026 | secdata | 0.001 | 6 | 0 |  | triax GFRP(Shell Skin)
12257 | FALSE | 3.78 |  | 003780_SW_2_HP | Triax Shell | TRUE | FALSE | 0.027 | secdata | 0.001 | 6 | 0 |  | triax GFRP(Shell Skin)
12258 | FALSE | 3.78 |  | 003780_SW_2_HP | Triax Shell | TRUE | FALSE | 0.028 | secdata | 0.001 | 6 | 0 |  | triax GFRP(Shell Skin)
12259 | FALSE | 3.78 |  | 003780_SW_2_HP | Triax Shell | TRUE | FALSE | 0.029 | secdata | 0.001 | 6 | 0 |  | triax GFRP(Shell Skin)
12260 | FALSE | 3.78 |  | 003780_SW_2_HP | Triax Shell | TRUE | FALSE | 0.03 | secdata | 0.001 | 6 | 0 |  | triax GFRP(Shell Skin)
12261 | FALSE | 3.78 |  | 003780_SW_2_HP | Triax Shell | TRUE | FALSE | 0.031 | secdata | 0.001 | 6 | 0 |  | triax GFRP(Shell Skin)
12262 | FALSE | 3.78 |  | 003780_SW_2_HP | Triax Shell | TRUE | FALSE | 0.032 | secdata | 0.001 | 6 | 0 |  | triax GFRP(Shell Skin)
12263 | FALSE | 3.78 |  | 003780_SW_2_HP | Triax Shell | TRUE | FALSE | 0.033 | secdata | 0.001 | 6 | 0 |  | triax GFRP(Shell Skin)
12264 | FALSE | 3.78 |  | 003780_SW_2_HP | Triax Shell | TRUE | FALSE | 0.034 | secdata | 0.001 | 6 | 0 |  | triax GFRP(Shell Skin)
12265 | FALSE | 3.78 |  | 003780_SW_2_HP | Triax Shell | TRUE | FALSE | 0.035 | secdata | 0.001 | 6 | 0 |  | triax GFRP(Shell Skin)
12266 | FALSE | 3.78 |  | 003780_SW_2_HP | Triax Shell | TRUE | FALSE | 0.036 | secdata | 0.001 | 6 | 0 |  | triax GFRP(Shell Skin)
12267 | No Section | 3.78 | SW_2_HP | 003780_SW_2_HP | Triax Shell | TRUE | TRUE | 0.037 | secdata | 0.001 | 6 | 0 |  | triax GFRP(Shell Skin)
12268 | FALSE | 3.78 |  | 003780_SW_2_HP |  | TRUE | FALSE | #VALUE! | secoffset | bot
12269 | FALSE | 3.78 |  | 003780_SW_2_HP |  | TRUE | FALSE | #VALUE!
12270 | FALSE | 3.78 |  | 003780_SW_2_HP |  | TRUE | FALSE | #VALUE! | ! 003780_SW_2_HP
12271 | FALSE | 3.78 |  | 003780_SW_2_HP |  | FALSE | FALSE | #VALUE! | sectype | 1109 | shell
12272 | FALSE | 3.78 |  | 003780_SW_2_HP | Gelcoat | FALSE | TRUE | 0.0005 | secdata | 0.0005 | 3 | 0 |  | Gelcoat
12273 | FALSE | 3.78 |  | 003780_SW_2_HP | Triax Shell | FALSE | FALSE | 0.001 | secdata | 0.001 | 6 | 0 |  | triax GFRP(Shell Skin)
12274 | FALSE | 3.78 |  | 003780_SW_2_HP | Triax Shell | FALSE | FALSE | 0.002 | secdata | 0.001 | 6 | 0 |  | triax GFRP(Shell Skin)
12275 | FALSE | 3.78 |  | 003780_SW_2_HP | Triax Shell | FALSE | FALSE | 0.003 | secdata | 0.001 | 6 | 0 |  | triax GFRP(Shell Skin)
12276 | FALSE | 3.78 |  | 003780_SW_2_HP | Triax Shell | FALSE | FALSE | 0.004 | secdata | 0.001 | 6 | 0 |  | triax GFRP(Shell Skin)
12277 | FALSE | 3.78 |  | 003780_SW_2_HP | Triax Shell | FALSE | FALSE | 0.005 | secdata | 0.001 | 6 | 0 |  | triax GFRP(Shell Skin)
12278 | FALSE | 3.78 |  | 003780_SW_2_HP | Triax Shell | FALSE | FALSE | 0.006 | secdata | 0.001 | 6 | 0 |  | triax GFRP(Shell Skin)
12279 | FALSE | 3.78 |  | 003780_SW_2_HP | Triax Shell | FALSE | FALSE | 0.007 | secdata | 0.001 | 6 | 0 |  | triax GFRP(Shell Skin)
12280 | FALSE | 3.78 |  | 003780_SW_2_HP | Triax Shell | FALSE | FALSE | 0.008 | secdata | 0.001 | 6 | 0 |  | triax GFRP(Shell Skin)
12281 | FALSE | 3.78 |  | 003780_SW_2_HP | Triax Shell | FALSE | FALSE | 0.009 | secdata | 0.001 | 6 | 0 |  | triax GFRP(Shell Skin)
12282 | FALSE | 3.78 |  | 003780_SW_2_HP | Triax Shell | FALSE | FALSE | 0.01 | secdata | 0.001 | 6 | 0 |  | triax GFRP(Shell Skin)
12283 | FALSE | 3.78 |  | 003780_SW_2_HP | Triax Shell | FALSE | FALSE | 0.011 | secdata | 0.001 | 6 | 0 |  | triax GFRP(Shell Skin)
12284 | FALSE | 3.78 |  | 003780_SW_2_HP | Triax Shell | FALSE | FALSE | 0.012 | secdata | 0.001 | 6 | 0 |  | triax GFRP(Shell Skin)
12285 | FALSE | 3.78 |  | 003780_SW_2_HP | Triax Shell | FALSE | FALSE | 0.013 | secdata | 0.001 | 6 | 0 |  | triax GFRP(Shell Skin)
12286 | FALSE | 3.78 |  | 003780_SW_2_HP | Triax Shell | FALSE | FALSE | 0.014 | secdata | 0.001 | 6 | 0 |  | triax GFRP(Shell Skin)
12287 | FALSE | 3.78 |  | 003780_SW_2_HP | Triax Shell | FALSE | FALSE | 0.015 | secdata | 0.001 | 6 | 0 |  | triax GFRP(Shell Skin)
12288 | FALSE | 3.78 |  | 003780_SW_2_HP | Triax Shell | FALSE | FALSE | 0.016 | secdata | 0.001 | 6 | 0 |  | triax GFRP(Shell Skin)
12289 | FALSE | 3.78 |  | 003780_SW_2_HP | Triax Shell | FALSE | FALSE | 0.017 | secdata | 0.001 | 6 | 0 |  | triax GFRP(Shell Skin)
12290 | FALSE | 3.78 |  | 003780_SW_2_HP | Triax Shell | FALSE | FALSE | 0.018 | secdata | 0.001 | 6 | 0 |  | triax GFRP(Shell Skin)
12291 | FALSE | 3.78 |  | 003780_SW_2_HP | Triax Shell | FALSE | FALSE | 0.019 | secdata | 0.001 | 6 | 0 |  | triax GFRP(Shell Skin)
12292 | FALSE | 3.78 |  | 003780_SW_2_HP | Triax Shell | FALSE | FALSE | 0.02 | secdata | 0.001 | 6 | 0 |  | triax GFRP(Shell Skin)
12293 | FALSE | 3.78 |  | 003780_SW_2_HP | Triax Shell | FALSE | FALSE | 0.021 | secdata | 0.001 | 6 | 0 |  | triax GFRP(Shell Skin)
12294 | FALSE | 3.78 |  | 003780_SW_2_HP | Triax Shell | FALSE | FALSE | 0.022 | secdata | 0.001 | 6 | 0 |  | triax GFRP(Shell Skin)
12295 | FALSE | 3.78 |  | 003780_SW_2_HP | Triax Shell | FALSE | FALSE | 0.023 | secdata | 0.001 | 6 | 0 |  | triax GFRP(Shell Skin)
12296 | FALSE | 3.78 |  | 003780_SW_2_HP | Triax Shell | FALSE | FALSE | 0.024 | secdata | 0.001 | 6 | 0 |  | triax GFRP(Shell Skin)
12297 | FALSE | 3.78 |  | 003780_SW_2_HP | Triax Shell | FALSE | FALSE | 0.025 | secdata | 0.001 | 6 | 0 |  | triax GFRP(Shell Skin)
12298 | FALSE | 3.78 |  | 003780_SW_2_HP | Triax Shell | FALSE | FALSE | 0.026 | secdata | 0.001 | 6 | 0 |  | triax GFRP(Shell Skin)
12299 | FALSE | 3.78 |  | 003780_SW_2_HP | Triax Shell | FALSE | FALSE | 0.027 | secdata | 0.001 | 6 | 0 |  | triax GFRP(Shell Skin)
12300 | FALSE | 3.78 |  | 003780_SW_2_HP | Triax Shell | FALSE | FALSE | 0.028 | secdata | 0.001 | 6 | 0 |  | triax GFRP(Shell Skin)
12301 | FALSE | 3.78 |  | 003780_SW_2_HP | Triax Shell | FALSE | FALSE | 0.029 | secdata | 0.001 | 6 | 0 |  | triax GFRP(Shell Skin)
12302 | FALSE | 3.78 |  | 003780_SW_2_HP | Triax Shell | FALSE | FALSE | 0.03 | secdata | 0.001 | 6 | 0 |  | triax GFRP(Shell Skin)
12303 | FALSE | 3.78 |  | 003780_SW_2_HP | Triax Shell | FALSE | FALSE | 0.031 | secdata | 0.001 | 6 | 0 |  | triax GFRP(Shell Skin)
12304 | FALSE | 3.78 |  | 003780_SW_2_HP | Triax Shell | FALSE | FALSE | 0.032 | secdata | 0.001 | 6 | 0 |  | triax GFRP(Shell Skin)
12305 | FALSE | 3.78 |  | 003780_SW_2_HP | Triax Shell | FALSE | FALSE | 0.033 | secdata | 0.001 | 6 | 0 |  | triax GFRP(Shell Skin)
12306 | FALSE | 3.78 |  | 003780_SW_2_HP | Triax Shell | FALSE | FALSE | 0.034 | secdata | 0.001 | 6 | 0 |  | triax GFRP(Shell Skin)
12307 | FALSE | 3.78 |  | 003780_SW_2_HP | Triax Shell | FALSE | FALSE | 0.035 | secdata | 0.001 | 6 | 0 |  | triax GFRP(Shell Skin)
12308 | FALSE | 3.78 |  | 003780_SW_2_HP | Triax Shell | FALSE | FALSE | 0.036 | secdata | 0.001 | 6 | 0 |  | triax GFRP(Shell Skin)
12309 | FALSE | 3.78 |  | 003780_SW_2_HP | Triax Shell | FALSE | TRUE | 0.037 | secdata | 0.001 | 6 | 0 |  | triax GFRP(Shell Skin)
12310 | FALSE | 3.78 |  | 003780_SW_2_HP |  | FALSE | FALSE | #VALUE! | secoffset | mid
12311 | FALSE | 3.78 |  | 003780_SW_2_HP |  | FALSE | FALSE | #VALUE!
12312 | FALSE | 3.78 |  | 003780_SW_2_LP |  | FALSE | FALSE | #VALUE! | ! 003780_SW_2_LP
12313 | FALSE | 3.78 |  | 003780_SW_2_LP |  | TRUE | FALSE | #VALUE! | sectype | 110 | shell
12314 | No Section | 3.78 | SW_2_LP | 003780_SW_2_LP | Gelcoat | TRUE | TRUE | 0.0005 | secdata | 0.0005 | 3 | 0 |  | Gelcoat
12315 | FALSE | 3.78 |  | 003780_SW_2_LP | Triax Shell | TRUE | FALSE | 0.001 | secdata | 0.001 | 6 | 0 |  | triax GFRP(Shell Skin)
12316 | FALSE | 3.78 |  | 003780_SW_2_LP | Triax Shell | TRUE | FALSE | 0.002 | secdata | 0.001 | 6 | 0 |  | triax GFRP(Shell Skin)
12317 | FALSE | 3.78 |  | 003780_SW_2_LP | Triax Shell | TRUE | FALSE | 0.003 | secdata | 0.001 | 6 | 0 |  | triax GFRP(Shell Skin)
12318 | FALSE | 3.78 |  | 003780_SW_2_LP | Triax Shell | TRUE | FALSE | 0.004 | secdata | 0.001 | 6 | 0 |  | triax GFRP(Shell Skin)
12319 | FALSE | 3.78 |  | 003780_SW_2_LP | Triax Shell | TRUE | FALSE | 0.005 | secdata | 0.001 | 6 | 0 |  | triax GFRP(Shell Skin)
12320 | FALSE | 3.78 |  | 003780_SW_2_LP | Triax Shell | TRUE | FALSE | 0.006 | secdata | 0.001 | 6 | 0 |  | triax GFRP(Shell Skin)
12321 | FALSE | 3.78 |  | 003780_SW_2_LP | Triax Shell | TRUE | FALSE | 0.007 | secdata | 0.001 | 6 | 0 |  | triax GFRP(Shell Skin)
12322 | FALSE | 3.78 |  | 003780_SW_2_LP | Triax Shell | TRUE | FALSE | 0.008 | secdata | 0.001 | 6 | 0 |  | triax GFRP(Shell Skin)
12323 | FALSE | 3.78 |  | 003780_SW_2_LP | Triax Shell | TRUE | FALSE | 0.009 | secdata | 0.001 | 6 | 0 |  | triax GFRP(Shell Skin)
12324 | FALSE | 3.78 |  | 003780_SW_2_LP | Triax Shell | TRUE | FALSE | 0.01 | secdata | 0.001 | 6 | 0 |  | triax GFRP(Shell Skin)
12325 | FALSE | 3.78 |  | 003780_SW_2_LP | Triax Shell | TRUE | FALSE | 0.011 | secdata | 0.001 | 6 | 0 |  | triax GFRP(Shell Skin)
12326 | FALSE | 3.78 |  | 003780_SW_2_LP | Triax Shell | TRUE | FALSE | 0.012 | secdata | 0.001 | 6 | 0 |  | triax GFRP(Shell Skin)
12327 | FALSE | 3.78 |  | 003780_SW_2_LP | Triax Shell | TRUE | FALSE | 0.013 | secdata | 0.001 | 6 | 0 |  | triax GFRP(Shell Skin)
12328 | FALSE | 3.78 |  | 003780_SW_2_LP | Triax Shell | TRUE | FALSE | 0.014 | secdata | 0.001 | 6 | 0 |  | triax GFRP(Shell Skin)
12329 | FALSE | 3.78 |  | 003780_SW_2_LP | Triax Shell | TRUE | FALSE | 0.015 | secdata | 0.001 | 6 | 0 |  | triax GFRP(Shell Skin)
12330 | FALSE | 3.78 |  | 003780_SW_2_LP | Triax Shell | TRUE | FALSE | 0.016 | secdata | 0.001 | 6 | 0 |  | triax GFRP(Shell Skin)
12331 | FALSE | 3.78 |  | 003780_SW_2_LP | Triax Shell | TRUE | FALSE | 0.017 | secdata | 0.001 | 6 | 0 |  | triax GFRP(Shell Skin)
12332 | FALSE | 3.78 |  | 003780_SW_2_LP | Triax Shell | TRUE | FALSE | 0.018 | secdata | 0.001 | 6 | 0 |  | triax GFRP(Shell Skin)
12333 | FALSE | 3.78 |  | 003780_SW_2_LP | Triax Shell | TRUE | FALSE | 0.019 | secdata | 0.001 | 6 | 0 |  | triax GFRP(Shell Skin)
12334 | FALSE | 3.78 |  | 003780_SW_2_LP | Triax Shell | TRUE | FALSE | 0.02 | secdata | 0.001 | 6 | 0 |  | triax GFRP(Shell Skin)
12335 | FALSE | 3.78 |  | 003780_SW_2_LP | Triax Shell | TRUE | FALSE | 0.021 | secdata | 0.001 | 6 | 0 |  | triax GFRP(Shell Skin)
12336 | FALSE | 3.78 |  | 003780_SW_2_LP | Triax Shell | TRUE | FALSE | 0.022 | secdata | 0.001 | 6 | 0 |  | triax GFRP(Shell Skin)
12337 | FALSE | 3.78 |  | 003780_SW_2_LP | Triax Shell | TRUE | FALSE | 0.023 | secdata | 0.001 | 6 | 0 |  | triax GFRP(Shell Skin)
12338 | FALSE | 3.78 |  | 003780_SW_2_LP | Triax Shell | TRUE | FALSE | 0.024 | secdata | 0.001 | 6 | 0 |  | triax GFRP(Shell Skin)
12339 | FALSE | 3.78 |  | 003780_SW_2_LP | Triax Shell | TRUE | FALSE | 0.025 | secdata | 0.001 | 6 | 0 |  | triax GFRP(Shell Skin)
12340 | FALSE | 3.78 |  | 003780_SW_2_LP | Triax Shell | TRUE | FALSE | 0.026 | secdata | 0.001 | 6 | 0 |  | triax GFRP(Shell Skin)
12341 | FALSE | 3.78 |  | 003780_SW_2_LP | Triax Shell | TRUE | FALSE | 0.027 | secdata | 0.001 | 6 | 0 |  | triax GFRP(Shell Skin)
12342 | FALSE | 3.78 |  | 003780_SW_2_LP | Triax Shell | TRUE | FALSE | 0.028 | secdata | 0.001 | 6 | 0 |  | triax GFRP(Shell Skin)
12343 | FALSE | 3.78 |  | 003780_SW_2_LP | Triax Shell | TRUE | FALSE | 0.029 | secdata | 0.001 | 6 | 0 |  | triax GFRP(Shell Skin)
12344 | FALSE | 3.78 |  | 003780_SW_2_LP | Triax Shell | TRUE | FALSE | 0.03 | secdata | 0.001 | 6 | 0 |  | triax GFRP(Shell Skin)
12345 | FALSE | 3.78 |  | 003780_SW_2_LP | Triax Shell | TRUE | FALSE | 0.031 | secdata | 0.001 | 6 | 0 |  | triax GFRP(Shell Skin)
12346 | FALSE | 3.78 |  | 003780_SW_2_LP | Triax Shell | TRUE | FALSE | 0.032 | secdata | 0.001 | 6 | 0 |  | triax GFRP(Shell Skin)
12347 | FALSE | 3.78 |  | 003780_SW_2_LP | Triax Shell | TRUE | FALSE | 0.033 | secdata | 0.001 | 6 | 0 |  | triax GFRP(Shell Skin)
12348 | FALSE | 3.78 |  | 003780_SW_2_LP | Triax Shell | TRUE | FALSE | 0.034 | secdata | 0.001 | 6 | 0 |  | triax GFRP(Shell Skin)
12349 | FALSE | 3.78 |  | 003780_SW_2_LP | Triax Shell | TRUE | FALSE | 0.035 | secdata | 0.001 | 6 | 0 |  | triax GFRP(Shell Skin)
12350 | FALSE | 3.78 |  | 003780_SW_2_LP | Triax Shell | TRUE | FALSE | 0.036 | secdata | 0.001 | 6 | 0 |  | triax GFRP(Shell Skin)
12351 | No Section | 3.78 | SW_2_LP | 003780_SW_2_LP | Triax Shell | TRUE | TRUE | 0.037 | secdata | 0.001 | 6 | 0 |  | triax GFRP(Shell Skin)
12352 | FALSE | 3.78 |  | 003780_SW_2_LP |  | TRUE | FALSE | #VALUE! | secoffset | bot
12353 | FALSE | 3.78 |  | 003780_SW_2_LP |  | TRUE | FALSE | #VALUE!
12354 | FALSE | 3.78 |  | 003780_SW_2_LP |  | TRUE | FALSE | #VALUE! | ! 003780_SW_2_LP
12355 | FALSE | 3.78 |  | 003780_SW_2_LP |  | FALSE | FALSE | #VALUE! | sectype | 1110 | shell
12356 | FALSE | 3.78 |  | 003780_SW_2_LP | Gelcoat | FALSE | TRUE | 0.0005 | secdata | 0.0005 | 3 | 0 |  | Gelcoat
12357 | FALSE | 3.78 |  | 003780_SW_2_LP | Triax Shell | FALSE | FALSE | 0.001 | secdata | 0.001 | 6 | 0 |  | triax GFRP(Shell Skin)
12358 | FALSE | 3.78 |  | 003780_SW_2_LP | Triax Shell | FALSE | FALSE | 0.002 | secdata | 0.001 | 6 | 0 |  | triax GFRP(Shell Skin)
12359 | FALSE | 3.78 |  | 003780_SW_2_LP | Triax Shell | FALSE | FALSE | 0.003 | secdata | 0.001 | 6 | 0 |  | triax GFRP(Shell Skin)
12360 | FALSE | 3.78 |  | 003780_SW_2_LP | Triax Shell | FALSE | FALSE | 0.004 | secdata | 0.001 | 6 | 0 |  | triax GFRP(Shell Skin)
12361 | FALSE | 3.78 |  | 003780_SW_2_LP | Triax Shell | FALSE | FALSE | 0.005 | secdata | 0.001 | 6 | 0 |  | triax GFRP(Shell Skin)
12362 | FALSE | 3.78 |  | 003780_SW_2_LP | Triax Shell | FALSE | FALSE | 0.006 | secdata | 0.001 | 6 | 0 |  | triax GFRP(Shell Skin)
12363 | FALSE | 3.78 |  | 003780_SW_2_LP | Triax Shell | FALSE | FALSE | 0.007 | secdata | 0.001 | 6 | 0 |  | triax GFRP(Shell Skin)
12364 | FALSE | 3.78 |  | 003780_SW_2_LP | Triax Shell | FALSE | FALSE | 0.008 | secdata | 0.001 | 6 | 0 |  | triax GFRP(Shell Skin)
12365 | FALSE | 3.78 |  | 003780_SW_2_LP | Triax Shell | FALSE | FALSE | 0.009 | secdata | 0.001 | 6 | 0 |  | triax GFRP(Shell Skin)
12366 | FALSE | 3.78 |  | 003780_SW_2_LP | Triax Shell | FALSE | FALSE | 0.01 | secdata | 0.001 | 6 | 0 |  | triax GFRP(Shell Skin)
12367 | FALSE | 3.78 |  | 003780_SW_2_LP | Triax Shell | FALSE | FALSE | 0.011 | secdata | 0.001 | 6 | 0 |  | triax GFRP(Shell Skin)
12368 | FALSE | 3.78 |  | 003780_SW_2_LP | Triax Shell | FALSE | FALSE | 0.012 | secdata | 0.001 | 6 | 0 |  | triax GFRP(Shell Skin)
12369 | FALSE | 3.78 |  | 003780_SW_2_LP | Triax Shell | FALSE | FALSE | 0.013 | secdata | 0.001 | 6 | 0 |  | triax GFRP(Shell Skin)
12370 | FALSE | 3.78 |  | 003780_SW_2_LP | Triax Shell | FALSE | FALSE | 0.014 | secdata | 0.001 | 6 | 0 |  | triax GFRP(Shell Skin)
12371 | FALSE | 3.78 |  | 003780_SW_2_LP | Triax Shell | FALSE | FALSE | 0.015 | secdata | 0.001 | 6 | 0 |  | triax GFRP(Shell Skin)
12372 | FALSE | 3.78 |  | 003780_SW_2_LP | Triax Shell | FALSE | FALSE | 0.016 | secdata | 0.001 | 6 | 0 |  | triax GFRP(Shell Skin)
12373 | FALSE | 3.78 |  | 003780_SW_2_LP | Triax Shell | FALSE | FALSE | 0.017 | secdata | 0.001 | 6 | 0 |  | triax GFRP(Shell Skin)
12374 | FALSE | 3.78 |  | 003780_SW_2_LP | Triax Shell | FALSE | FALSE | 0.018 | secdata | 0.001 | 6 | 0 |  | triax GFRP(Shell Skin)
12375 | FALSE | 3.78 |  | 003780_SW_2_LP | Triax Shell | FALSE | FALSE | 0.019 | secdata | 0.001 | 6 | 0 |  | triax GFRP(Shell Skin)
12376 | FALSE | 3.78 |  | 003780_SW_2_LP | Triax Shell | FALSE | FALSE | 0.02 | secdata | 0.001 | 6 | 0 |  | triax GFRP(Shell Skin)
12377 | FALSE | 3.78 |  | 003780_SW_2_LP | Triax Shell | FALSE | FALSE | 0.021 | secdata | 0.001 | 6 | 0 |  | triax GFRP(Shell Skin)
12378 | FALSE | 3.78 |  | 003780_SW_2_LP | Triax Shell | FALSE | FALSE | 0.022 | secdata | 0.001 | 6 | 0 |  | triax GFRP(Shell Skin)
12379 | FALSE | 3.78 |  | 003780_SW_2_LP | Triax Shell | FALSE | FALSE | 0.023 | secdata | 0.001 | 6 | 0 |  | triax GFRP(Shell Skin)
12380 | FALSE | 3.78 |  | 003780_SW_2_LP | Triax Shell | FALSE | FALSE | 0.024 | secdata | 0.001 | 6 | 0 |  | triax GFRP(Shell Skin)
12381 | FALSE | 3.78 |  | 003780_SW_2_LP | Triax Shell | FALSE | FALSE | 0.025 | secdata | 0.001 | 6 | 0 |  | triax GFRP(Shell Skin)
12382 | FALSE | 3.78 |  | 003780_SW_2_LP | Triax Shell | FALSE | FALSE | 0.026 | secdata | 0.001 | 6 | 0 |  | triax GFRP(Shell Skin)
12383 | FALSE | 3.78 |  | 003780_SW_2_LP | Triax Shell | FALSE | FALSE | 0.027 | secdata | 0.001 | 6 | 0 |  | triax GFRP(Shell Skin)
12384 | FALSE | 3.78 |  | 003780_SW_2_LP | Triax Shell | FALSE | FALSE | 0.028 | secdata | 0.001 | 6 | 0 |  | triax GFRP(Shell Skin)
12385 | FALSE | 3.78 |  | 003780_SW_2_LP | Triax Shell | FALSE | FALSE | 0.029 | secdata | 0.001 | 6 | 0 |  | triax GFRP(Shell Skin)
12386 | FALSE | 3.78 |  | 003780_SW_2_LP | Triax Shell | FALSE | FALSE | 0.03 | secdata | 0.001 | 6 | 0 |  | triax GFRP(Shell Skin)
12387 | FALSE | 3.78 |  | 003780_SW_2_LP | Triax Shell | FALSE | FALSE | 0.031 | secdata | 0.001 | 6 | 0 |  | triax GFRP(Shell Skin)
12388 | FALSE | 3.78 |  | 003780_SW_2_LP | Triax Shell | FALSE | FALSE | 0.032 | secdata | 0.001 | 6 | 0 |  | triax GFRP(Shell Skin)
12389 | FALSE | 3.78 |  | 003780_SW_2_LP | Triax Shell | FALSE | FALSE | 0.033 | secdata | 0.001 | 6 | 0 |  | triax GFRP(Shell Skin)
12390 | FALSE | 3.78 |  | 003780_SW_2_LP | Triax Shell | FALSE | FALSE | 0.034 | secdata | 0.001 | 6 | 0 |  | triax GFRP(Shell Skin)
12391 | FALSE | 3.78 |  | 003780_SW_2_LP | Triax Shell | FALSE | FALSE | 0.035 | secdata | 0.001 | 6 | 0 |  | triax GFRP(Shell Skin)
12392 | FALSE | 3.78 |  | 003780_SW_2_LP | Triax Shell | FALSE | FALSE | 0.036 | secdata | 0.001 | 6 | 0 |  | triax GFRP(Shell Skin)
12393 | FALSE | 3.78 |  | 003780_SW_2_LP | Triax Shell | FALSE | TRUE | 0.037 | secdata | 0.001 | 6 | 0 |  | triax GFRP(Shell Skin)
12394 | FALSE | 3.78 |  | 003780_SW_2_LP |  | FALSE | FALSE | #VALUE! | secoffset | mid
12395 | FALSE | 3.78 |  | 003780_SW_2_LP |  | FALSE | FALSE | #VALUE!
12396 | FALSE | 3.78 |  | 003780_TE-PS-Filler |  | FALSE | FALSE | #VALUE! | ! 003780_TE-PS-Filler
12397 | FALSE | 3.78 |  | 003780_TE-PS-Filler |  | TRUE | FALSE | #VALUE! | sectype | 111 | shell
12398 | No Section | 3.78 | TE-PS-Filler | 003780_TE-PS-Filler | Gelcoat | TRUE | TRUE | 0.0005 | secdata | 0.0005 | 3 | 0 |  | Gelcoat
12399 | FALSE | 3.78 |  | 003780_TE-PS-Filler | Triax Shell | TRUE | FALSE | 0.001 | secdata | 0.001 | 6 | 0 |  | triax GFRP(Shell Skin)
12400 | FALSE | 3.78 |  | 003780_TE-PS-Filler | Triax Shell | TRUE | FALSE | 0.002 | secdata | 0.001 | 6 | 0 |  | triax GFRP(Shell Skin)
12401 | FALSE | 3.78 |  | 003780_TE-PS-Filler | Triax Shell | TRUE | FALSE | 0.003 | secdata | 0.001 | 6 | 0 |  | triax GFRP(Shell Skin)
12402 | FALSE | 3.78 |  | 003780_TE-PS-Filler | Triax Shell | TRUE | FALSE | 0.004 | secdata | 0.001 | 6 | 0 |  | triax GFRP(Shell Skin)
12403 | FALSE | 3.78 |  | 003780_TE-PS-Filler | Triax Shell | TRUE | FALSE | 0.005 | secdata | 0.001 | 6 | 0 |  | triax GFRP(Shell Skin)
12404 | FALSE | 3.78 |  | 003780_TE-PS-Filler | Triax Shell | TRUE | FALSE | 0.006 | secdata | 0.001 | 6 | 0 |  | triax GFRP(Shell Skin)
12405 | FALSE | 3.78 |  | 003780_TE-PS-Filler | Triax Shell | TRUE | FALSE | 0.007 | secdata | 0.001 | 6 | 0 |  | triax GFRP(Shell Skin)
12406 | FALSE | 3.78 |  | 003780_TE-PS-Filler | Triax Shell | TRUE | FALSE | 0.008 | secdata | 0.001 | 6 | 0 |  | triax GFRP(Shell Skin)
12407 | FALSE | 3.78 |  | 003780_TE-PS-Filler | Triax Shell | TRUE | FALSE | 0.009 | secdata | 0.001 | 6 | 0 |  | triax GFRP(Shell Skin)
12408 | FALSE | 3.78 |  | 003780_TE-PS-Filler | Triax Shell | TRUE | FALSE | 0.01 | secdata | 0.001 | 6 | 0 |  | triax GFRP(Shell Skin)
12409 | FALSE | 3.78 |  | 003780_TE-PS-Filler | Triax Shell | TRUE | FALSE | 0.011 | secdata | 0.001 | 6 | 0 |  | triax GFRP(Shell Skin)
12410 | FALSE | 3.78 |  | 003780_TE-PS-Filler | Triax Shell | TRUE | FALSE | 0.012 | secdata | 0.001 | 6 | 0 |  | triax GFRP(Shell Skin)
12411 | FALSE | 3.78 |  | 003780_TE-PS-Filler | Triax Shell | TRUE | FALSE | 0.013 | secdata | 0.001 | 6 | 0 |  | triax GFRP(Shell Skin)
12412 | FALSE | 3.78 |  | 003780_TE-PS-Filler | Triax Shell | TRUE | FALSE | 0.014 | secdata | 0.001 | 6 | 0 |  | triax GFRP(Shell Skin)
12413 | FALSE | 3.78 |  | 003780_TE-PS-Filler | Triax Shell | TRUE | FALSE | 0.015 | secdata | 0.001 | 6 | 0 |  | triax GFRP(Shell Skin)
12414 | FALSE | 3.78 |  | 003780_TE-PS-Filler | Triax Shell | TRUE | FALSE | 0.016 | secdata | 0.001 | 6 | 0 |  | triax GFRP(Shell Skin)
12415 | FALSE | 3.78 |  | 003780_TE-PS-Filler | Triax Shell | TRUE | FALSE | 0.017 | secdata | 0.001 | 6 | 0 |  | triax GFRP(Shell Skin)
12416 | FALSE | 3.78 |  | 003780_TE-PS-Filler | Triax Shell | TRUE | FALSE | 0.018 | secdata | 0.001 | 6 | 0 |  | triax GFRP(Shell Skin)
12417 | FALSE | 3.78 |  | 003780_TE-PS-Filler | Triax Shell | TRUE | FALSE | 0.019 | secdata | 0.001 | 6 | 0 |  | triax GFRP(Shell Skin)
12418 | FALSE | 3.78 |  | 003780_TE-PS-Filler | Triax Shell | TRUE | FALSE | 0.02 | secdata | 0.001 | 6 | 0 |  | triax GFRP(Shell Skin)
12419 | FALSE | 3.78 |  | 003780_TE-PS-Filler | Triax Shell | TRUE | FALSE | 0.021 | secdata | 0.001 | 6 | 0 |  | triax GFRP(Shell Skin)
12420 | FALSE | 3.78 |  | 003780_TE-PS-Filler | Triax Shell | TRUE | FALSE | 0.022 | secdata | 0.001 | 6 | 0 |  | triax GFRP(Shell Skin)
12421 | FALSE | 3.78 |  | 003780_TE-PS-Filler | Triax Shell | TRUE | FALSE | 0.023 | secdata | 0.001 | 6 | 0 |  | triax GFRP(Shell Skin)
12422 | FALSE | 3.78 |  | 003780_TE-PS-Filler | Triax Shell | TRUE | FALSE | 0.024 | secdata | 0.001 | 6 | 0 |  | triax GFRP(Shell Skin)
12423 | FALSE | 3.78 |  | 003780_TE-PS-Filler | Triax Shell | TRUE | FALSE | 0.025 | secdata | 0.001 | 6 | 0 |  | triax GFRP(Shell Skin)
12424 | FALSE | 3.78 |  | 003780_TE-PS-Filler | Triax Shell | TRUE | FALSE | 0.026 | secdata | 0.001 | 6 | 0 |  | triax GFRP(Shell Skin)
12425 | FALSE | 3.78 |  | 003780_TE-PS-Filler | Triax Shell | TRUE | FALSE | 0.027 | secdata | 0.001 | 6 | 0 |  | triax GFRP(Shell Skin)
12426 | FALSE | 3.78 |  | 003780_TE-PS-Filler | Triax Shell | TRUE | FALSE | 0.028 | secdata | 0.001 | 6 | 0 |  | triax GFRP(Shell Skin)
12427 | FALSE | 3.78 |  | 003780_TE-PS-Filler | Triax Shell | TRUE | FALSE | 0.029 | secdata | 0.001 | 6 | 0 |  | triax GFRP(Shell Skin)
12428 | FALSE | 3.78 |  | 003780_TE-PS-Filler | Triax Shell | TRUE | FALSE | 0.03 | secdata | 0.001 | 6 | 0 |  | triax GFRP(Shell Skin)
12429 | FALSE | 3.78 |  | 003780_TE-PS-Filler | Triax Shell | TRUE | FALSE | 0.031 | secdata | 0.001 | 6 | 0 |  | triax GFRP(Shell Skin)
12430 | FALSE | 3.78 |  | 003780_TE-PS-Filler | Triax Shell | TRUE | FALSE | 0.032 | secdata | 0.001 | 6 | 0 |  | triax GFRP(Shell Skin)
12431 | FALSE | 3.78 |  | 003780_TE-PS-Filler | Triax Shell | TRUE | FALSE | 0.033 | secdata | 0.001 | 6 | 0 |  | triax GFRP(Shell Skin)
12432 | FALSE | 3.78 |  | 003780_TE-PS-Filler | Triax Shell | TRUE | FALSE | 0.034 | secdata | 0.001 | 6 | 0 |  | triax GFRP(Shell Skin)
12433 | FALSE | 3.78 |  | 003780_TE-PS-Filler | Triax Shell | TRUE | FALSE | 0.035 | secdata | 0.001 | 6 | 0 |  | triax GFRP(Shell Skin)
12434 | FALSE | 3.78 |  | 003780_TE-PS-Filler | Triax Shell | TRUE | FALSE | 0.036 | secdata | 0.001 | 6 | 0 |  | triax GFRP(Shell Skin)
12435 | No Section | 3.78 | TE-PS-Filler | 003780_TE-PS-Filler | Triax Shell | TRUE | TRUE | 0.037 | secdata | 0.001 | 6 | 0 |  | triax GFRP(Shell Skin)
12436 | FALSE | 3.78 |  | 003780_TE-PS-Filler |  | TRUE | FALSE | #VALUE! | secoffset | bot
12437 | FALSE | 3.78 |  | 003780_TE-PS-Filler |  | TRUE | FALSE | #VALUE!
12438 | FALSE | 3.78 |  | 003780_TE-PS-Filler |  | TRUE | FALSE | #VALUE! | ! 003780_TE-PS-Filler
12439 | FALSE | 3.78 |  | 003780_TE-PS-Filler |  | FALSE | FALSE | #VALUE! | sectype | 1111 | shell
12440 | FALSE | 3.78 |  | 003780_TE-PS-Filler | Gelcoat | FALSE | TRUE | 0.0005 | secdata | 0.0005 | 3 | 0 |  | Gelcoat
12441 | FALSE | 3.78 |  | 003780_TE-PS-Filler | Triax Shell | FALSE | FALSE | 0.001 | secdata | 0.001 | 6 | 0 |  | triax GFRP(Shell Skin)
12442 | FALSE | 3.78 |  | 003780_TE-PS-Filler | Triax Shell | FALSE | FALSE | 0.002 | secdata | 0.001 | 6 | 0 |  | triax GFRP(Shell Skin)
12443 | FALSE | 3.78 |  | 003780_TE-PS-Filler | Triax Shell | FALSE | FALSE | 0.003 | secdata | 0.001 | 6 | 0 |  | triax GFRP(Shell Skin)
12444 | FALSE | 3.78 |  | 003780_TE-PS-Filler | Triax Shell | FALSE | FALSE | 0.004 | secdata | 0.001 | 6 | 0 |  | triax GFRP(Shell Skin)
12445 | FALSE | 3.78 |  | 003780_TE-PS-Filler | Triax Shell | FALSE | FALSE | 0.005 | secdata | 0.001 | 6 | 0 |  | triax GFRP(Shell Skin)
12446 | FALSE | 3.78 |  | 003780_TE-PS-Filler | Triax Shell | FALSE | FALSE | 0.006 | secdata | 0.001 | 6 | 0 |  | triax GFRP(Shell Skin)
12447 | FALSE | 3.78 |  | 003780_TE-PS-Filler | Triax Shell | FALSE | FALSE | 0.007 | secdata | 0.001 | 6 | 0 |  | triax GFRP(Shell Skin)
12448 | FALSE | 3.78 |  | 003780_TE-PS-Filler | Triax Shell | FALSE | FALSE | 0.008 | secdata | 0.001 | 6 | 0 |  | triax GFRP(Shell Skin)
12449 | FALSE | 3.78 |  | 003780_TE-PS-Filler | Triax Shell | FALSE | FALSE | 0.009 | secdata | 0.001 | 6 | 0 |  | triax GFRP(Shell Skin)
12450 | FALSE | 3.78 |  | 003780_TE-PS-Filler | Triax Shell | FALSE | FALSE | 0.01 | secdata | 0.001 | 6 | 0 |  | triax GFRP(Shell Skin)
12451 | FALSE | 3.78 |  | 003780_TE-PS-Filler | Triax Shell | FALSE | FALSE | 0.011 | secdata | 0.001 | 6 | 0 |  | triax GFRP(Shell Skin)
12452 | FALSE | 3.78 |  | 003780_TE-PS-Filler | Triax Shell | FALSE | FALSE | 0.012 | secdata | 0.001 | 6 | 0 |  | triax GFRP(Shell Skin)
12453 | FALSE | 3.78 |  | 003780_TE-PS-Filler | Triax Shell | FALSE | FALSE | 0.013 | secdata | 0.001 | 6 | 0 |  | triax GFRP(Shell Skin)
12454 | FALSE | 3.78 |  | 003780_TE-PS-Filler | Triax Shell | FALSE | FALSE | 0.014 | secdata | 0.001 | 6 | 0 |  | triax GFRP(Shell Skin)
12455 | FALSE | 3.78 |  | 003780_TE-PS-Filler | Triax Shell | FALSE | FALSE | 0.015 | secdata | 0.001 | 6 | 0 |  | triax GFRP(Shell Skin)
12456 | FALSE | 3.78 |  | 003780_TE-PS-Filler | Triax Shell | FALSE | FALSE | 0.016 | secdata | 0.001 | 6 | 0 |  | triax GFRP(Shell Skin)
12457 | FALSE | 3.78 |  | 003780_TE-PS-Filler | Triax Shell | FALSE | FALSE | 0.017 | secdata | 0.001 | 6 | 0 |  | triax GFRP(Shell Skin)
12458 | FALSE | 3.78 |  | 003780_TE-PS-Filler | Triax Shell | FALSE | FALSE | 0.018 | secdata | 0.001 | 6 | 0 |  | triax GFRP(Shell Skin)
12459 | FALSE | 3.78 |  | 003780_TE-PS-Filler | Triax Shell | FALSE | FALSE | 0.019 | secdata | 0.001 | 6 | 0 |  | triax GFRP(Shell Skin)
12460 | FALSE | 3.78 |  | 003780_TE-PS-Filler | Triax Shell | FALSE | FALSE | 0.02 | secdata | 0.001 | 6 | 0 |  | triax GFRP(Shell Skin)
12461 | FALSE | 3.78 |  | 003780_TE-PS-Filler | Triax Shell | FALSE | FALSE | 0.021 | secdata | 0.001 | 6 | 0 |  | triax GFRP(Shell Skin)
12462 | FALSE | 3.78 |  | 003780_TE-PS-Filler | Triax Shell | FALSE | FALSE | 0.022 | secdata | 0.001 | 6 | 0 |  | triax GFRP(Shell Skin)
12463 | FALSE | 3.78 |  | 003780_TE-PS-Filler | Triax Shell | FALSE | FALSE | 0.023 | secdata | 0.001 | 6 | 0 |  | triax GFRP(Shell Skin)
12464 | FALSE | 3.78 |  | 003780_TE-PS-Filler | Triax Shell | FALSE | FALSE | 0.024 | secdata | 0.001 | 6 | 0 |  | triax GFRP(Shell Skin)
12465 | FALSE | 3.78 |  | 003780_TE-PS-Filler | Triax Shell | FALSE | FALSE | 0.025 | secdata | 0.001 | 6 | 0 |  | triax GFRP(Shell Skin)
12466 | FALSE | 3.78 |  | 003780_TE-PS-Filler | Triax Shell | FALSE | FALSE | 0.026 | secdata | 0.001 | 6 | 0 |  | triax GFRP(Shell Skin)
12467 | FALSE | 3.78 |  | 003780_TE-PS-Filler | Triax Shell | FALSE | FALSE | 0.027 | secdata | 0.001 | 6 | 0 |  | triax GFRP(Shell Skin)
12468 | FALSE | 3.78 |  | 003780_TE-PS-Filler | Triax Shell | FALSE | FALSE | 0.028 | secdata | 0.001 | 6 | 0 |  | triax GFRP(Shell Skin)
12469 | FALSE | 3.78 |  | 003780_TE-PS-Filler | Triax Shell | FALSE | FALSE | 0.029 | secdata | 0.001 | 6 | 0 |  | triax GFRP(Shell Skin)
12470 | FALSE | 3.78 |  | 003780_TE-PS-Filler | Triax Shell | FALSE | FALSE | 0.03 | secdata | 0.001 | 6 | 0 |  | triax GFRP(Shell Skin)
12471 | FALSE | 3.78 |  | 003780_TE-PS-Filler | Triax Shell | FALSE | FALSE | 0.031 | secdata | 0.001 | 6 | 0 |  | triax GFRP(Shell Skin)
12472 | FALSE | 3.78 |  | 003780_TE-PS-Filler | Triax Shell | FALSE | FALSE | 0.032 | secdata | 0.001 | 6 | 0 |  | triax GFRP(Shell Skin)
12473 | FALSE | 3.78 |  | 003780_TE-PS-Filler | Triax Shell | FALSE | FALSE | 0.033 | secdata | 0.001 | 6 | 0 |  | triax GFRP(Shell Skin)
12474 | FALSE | 3.78 |  | 003780_TE-PS-Filler | Triax Shell | FALSE | FALSE | 0.034 | secdata | 0.001 | 6 | 0 |  | triax GFRP(Shell Skin)
12475 | FALSE | 3.78 |  | 003780_TE-PS-Filler | Triax Shell | FALSE | FALSE | 0.035 | secdata | 0.001 | 6 | 0 |  | triax GFRP(Shell Skin)
12476 | FALSE | 3.78 |  | 003780_TE-PS-Filler | Triax Shell | FALSE | FALSE | 0.036 | secdata | 0.001 | 6 | 0 |  | triax GFRP(Shell Skin)
12477 | FALSE | 3.78 |  | 003780_TE-PS-Filler | Triax Shell | FALSE | TRUE | 0.037 | secdata | 0.001 | 6 | 0 |  | triax GFRP(Shell Skin)
12478 | FALSE | 3.78 |  | 003780_TE-PS-Filler |  | FALSE | FALSE | #VALUE! | secoffset | mid
12479 | FALSE | 3.78 |  | 003780_TE-PS-Filler |  | FALSE | FALSE | #VALUE!
12480 | FALSE | 3.78 |  | 003780_TE_SS_filler |  | FALSE | FALSE | #VALUE! | ! 003780_TE_SS_filler
12481 | FALSE | 3.78 |  | 003780_TE_SS_filler |  | TRUE | FALSE | #VALUE! | sectype | 112 | shell
12482 | No Section | 3.78 | TE_SS_filler | 003780_TE_SS_filler | Gelcoat | TRUE | TRUE | 0.0005 | secdata | 0.0005 | 3 | 0 |  | Gelcoat
12483 | FALSE | 3.78 |  | 003780_TE_SS_filler | Triax Shell | TRUE | FALSE | 0.001 | secdata | 0.001 | 6 | 0 |  | triax GFRP(Shell Skin)
12484 | FALSE | 3.78 |  | 003780_TE_SS_filler | Triax Shell | TRUE | FALSE | 0.002 | secdata | 0.001 | 6 | 0 |  | triax GFRP(Shell Skin)
12485 | FALSE | 3.78 |  | 003780_TE_SS_filler | Triax Shell | TRUE | FALSE | 0.003 | secdata | 0.001 | 6 | 0 |  | triax GFRP(Shell Skin)
12486 | FALSE | 3.78 |  | 003780_TE_SS_filler | Triax Shell | TRUE | FALSE | 0.004 | secdata | 0.001 | 6 | 0 |  | triax GFRP(Shell Skin)
12487 | FALSE | 3.78 |  | 003780_TE_SS_filler | Triax Shell | TRUE | FALSE | 0.005 | secdata | 0.001 | 6 | 0 |  | triax GFRP(Shell Skin)
12488 | FALSE | 3.78 |  | 003780_TE_SS_filler | Triax Shell | TRUE | FALSE | 0.006 | secdata | 0.001 | 6 | 0 |  | triax GFRP(Shell Skin)
12489 | FALSE | 3.78 |  | 003780_TE_SS_filler | Triax Shell | TRUE | FALSE | 0.007 | secdata | 0.001 | 6 | 0 |  | triax GFRP(Shell Skin)
12490 | FALSE | 3.78 |  | 003780_TE_SS_filler | Triax Shell | TRUE | FALSE | 0.008 | secdata | 0.001 | 6 | 0 |  | triax GFRP(Shell Skin)
12491 | FALSE | 3.78 |  | 003780_TE_SS_filler | Triax Shell | TRUE | FALSE | 0.009 | secdata | 0.001 | 6 | 0 |  | triax GFRP(Shell Skin)
12492 | FALSE | 3.78 |  | 003780_TE_SS_filler | Triax Shell | TRUE | FALSE | 0.01 | secdata | 0.001 | 6 | 0 |  | triax GFRP(Shell Skin)
12493 | FALSE | 3.78 |  | 003780_TE_SS_filler | Triax Shell | TRUE | FALSE | 0.011 | secdata | 0.001 | 6 | 0 |  | triax GFRP(Shell Skin)
12494 | FALSE | 3.78 |  | 003780_TE_SS_filler | Triax Shell | TRUE | FALSE | 0.012 | secdata | 0.001 | 6 | 0 |  | triax GFRP(Shell Skin)
12495 | FALSE | 3.78 |  | 003780_TE_SS_filler | Triax Shell | TRUE | FALSE | 0.013 | secdata | 0.001 | 6 | 0 |  | triax GFRP(Shell Skin)
12496 | FALSE | 3.78 |  | 003780_TE_SS_filler | Triax Shell | TRUE | FALSE | 0.014 | secdata | 0.001 | 6 | 0 |  | triax GFRP(Shell Skin)
12497 | FALSE | 3.78 |  | 003780_TE_SS_filler | Triax Shell | TRUE | FALSE | 0.015 | secdata | 0.001 | 6 | 0 |  | triax GFRP(Shell Skin)
12498 | FALSE | 3.78 |  | 003780_TE_SS_filler | Triax Shell | TRUE | FALSE | 0.016 | secdata | 0.001 | 6 | 0 |  | triax GFRP(Shell Skin)
12499 | FALSE | 3.78 |  | 003780_TE_SS_filler | Triax Shell | TRUE | FALSE | 0.017 | secdata | 0.001 | 6 | 0 |  | triax GFRP(Shell Skin)
12500 | FALSE | 3.78 |  | 003780_TE_SS_filler | Triax Shell | TRUE | FALSE | 0.018 | secdata | 0.001 | 6 | 0 |  | triax GFRP(Shell Skin)
12501 | FALSE | 3.78 |  | 003780_TE_SS_filler | Triax Shell | TRUE | FALSE | 0.019 | secdata | 0.001 | 6 | 0 |  | triax GFRP(Shell Skin)
12502 | FALSE | 3.78 |  | 003780_TE_SS_filler | Triax Shell | TRUE | FALSE | 0.02 | secdata | 0.001 | 6 | 0 |  | triax GFRP(Shell Skin)
12503 | FALSE | 3.78 |  | 003780_TE_SS_filler | Triax Shell | TRUE | FALSE | 0.021 | secdata | 0.001 | 6 | 0 |  | triax GFRP(Shell Skin)
12504 | FALSE | 3.78 |  | 003780_TE_SS_filler | Triax Shell | TRUE | FALSE | 0.022 | secdata | 0.001 | 6 | 0 |  | triax GFRP(Shell Skin)
12505 | FALSE | 3.78 |  | 003780_TE_SS_filler | Triax Shell | TRUE | FALSE | 0.023 | secdata | 0.001 | 6 | 0 |  | triax GFRP(Shell Skin)
12506 | FALSE | 3.78 |  | 003780_TE_SS_filler | Triax Shell | TRUE | FALSE | 0.024 | secdata | 0.001 | 6 | 0 |  | triax GFRP(Shell Skin)
12507 | FALSE | 3.78 |  | 003780_TE_SS_filler | Triax Shell | TRUE | FALSE | 0.025 | secdata | 0.001 | 6 | 0 |  | triax GFRP(Shell Skin)
12508 | FALSE | 3.78 |  | 003780_TE_SS_filler | Triax Shell | TRUE | FALSE | 0.026 | secdata | 0.001 | 6 | 0 |  | triax GFRP(Shell Skin)
12509 | FALSE | 3.78 |  | 003780_TE_SS_filler | Triax Shell | TRUE | FALSE | 0.027 | secdata | 0.001 | 6 | 0 |  | triax GFRP(Shell Skin)
12510 | FALSE | 3.78 |  | 003780_TE_SS_filler | Triax Shell | TRUE | FALSE | 0.028 | secdata | 0.001 | 6 | 0 |  | triax GFRP(Shell Skin)
12511 | FALSE | 3.78 |  | 003780_TE_SS_filler | Triax Shell | TRUE | FALSE | 0.029 | secdata | 0.001 | 6 | 0 |  | triax GFRP(Shell Skin)
12512 | FALSE | 3.78 |  | 003780_TE_SS_filler | Triax Shell | TRUE | FALSE | 0.03 | secdata | 0.001 | 6 | 0 |  | triax GFRP(Shell Skin)
12513 | FALSE | 3.78 |  | 003780_TE_SS_filler | Triax Shell | TRUE | FALSE | 0.031 | secdata | 0.001 | 6 | 0 |  | triax GFRP(Shell Skin)
12514 | FALSE | 3.78 |  | 003780_TE_SS_filler | Triax Shell | TRUE | FALSE | 0.032 | secdata | 0.001 | 6 | 0 |  | triax GFRP(Shell Skin)
12515 | FALSE | 3.78 |  | 003780_TE_SS_filler | Triax Shell | TRUE | FALSE | 0.033 | secdata | 0.001 | 6 | 0 |  | triax GFRP(Shell Skin)
12516 | FALSE | 3.78 |  | 003780_TE_SS_filler | Triax Shell | TRUE | FALSE | 0.034 | secdata | 0.001 | 6 | 0 |  | triax GFRP(Shell Skin)
12517 | FALSE | 3.78 |  | 003780_TE_SS_filler | Triax Shell | TRUE | FALSE | 0.035 | secdata | 0.001 | 6 | 0 |  | triax GFRP(Shell Skin)
12518 | FALSE | 3.78 |  | 003780_TE_SS_filler | Triax Shell | TRUE | FALSE | 0.036 | secdata | 0.001 | 6 | 0 |  | triax GFRP(Shell Skin)
12519 | No Section | 3.78 | TE_SS_filler | 003780_TE_SS_filler | Triax Shell | TRUE | TRUE | 0.037 | secdata | 0.001 | 6 | 0 |  | triax GFRP(Shell Skin)
12520 | FALSE | 3.78 |  | 003780_TE_SS_filler |  | TRUE | FALSE | #VALUE! | secoffset | bot
12521 | FALSE | 3.78 |  | 003780_TE_SS_filler |  | TRUE | FALSE | #VALUE!
12522 | FALSE | 3.78 |  | 003780_TE_SS_filler |  | TRUE | FALSE | #VALUE! | ! 003780_TE_SS_filler
12523 | FALSE | 3.78 |  | 003780_TE_SS_filler |  | FALSE | FALSE | #VALUE! | sectype | 1112 | shell
12524 | FALSE | 3.78 |  | 003780_TE_SS_filler | Gelcoat | FALSE | TRUE | 0.0005 | secdata | 0.0005 | 3 | 0 |  | Gelcoat
12525 | FALSE | 3.78 |  | 003780_TE_SS_filler | Triax Shell | FALSE | FALSE | 0.001 | secdata | 0.001 | 6 | 0 |  | triax GFRP(Shell Skin)
12526 | FALSE | 3.78 |  | 003780_TE_SS_filler | Triax Shell | FALSE | FALSE | 0.002 | secdata | 0.001 | 6 | 0 |  | triax GFRP(Shell Skin)
12527 | FALSE | 3.78 |  | 003780_TE_SS_filler | Triax Shell | FALSE | FALSE | 0.003 | secdata | 0.001 | 6 | 0 |  | triax GFRP(Shell Skin)
12528 | FALSE | 3.78 |  | 003780_TE_SS_filler | Triax Shell | FALSE | FALSE | 0.004 | secdata | 0.001 | 6 | 0 |  | triax GFRP(Shell Skin)
12529 | FALSE | 3.78 |  | 003780_TE_SS_filler | Triax Shell | FALSE | FALSE | 0.005 | secdata | 0.001 | 6 | 0 |  | triax GFRP(Shell Skin)
12530 | FALSE | 3.78 |  | 003780_TE_SS_filler | Triax Shell | FALSE | FALSE | 0.006 | secdata | 0.001 | 6 | 0 |  | triax GFRP(Shell Skin)
12531 | FALSE | 3.78 |  | 003780_TE_SS_filler | Triax Shell | FALSE | FALSE | 0.007 | secdata | 0.001 | 6 | 0 |  | triax GFRP(Shell Skin)
12532 | FALSE | 3.78 |  | 003780_TE_SS_filler | Triax Shell | FALSE | FALSE | 0.008 | secdata | 0.001 | 6 | 0 |  | triax GFRP(Shell Skin)
12533 | FALSE | 3.78 |  | 003780_TE_SS_filler | Triax Shell | FALSE | FALSE | 0.009 | secdata | 0.001 | 6 | 0 |  | triax GFRP(Shell Skin)
12534 | FALSE | 3.78 |  | 003780_TE_SS_filler | Triax Shell | FALSE | FALSE | 0.01 | secdata | 0.001 | 6 | 0 |  | triax GFRP(Shell Skin)
12535 | FALSE | 3.78 |  | 003780_TE_SS_filler | Triax Shell | FALSE | FALSE | 0.011 | secdata | 0.001 | 6 | 0 |  | triax GFRP(Shell Skin)
12536 | FALSE | 3.78 |  | 003780_TE_SS_filler | Triax Shell | FALSE | FALSE | 0.012 | secdata | 0.001 | 6 | 0 |  | triax GFRP(Shell Skin)
12537 | FALSE | 3.78 |  | 003780_TE_SS_filler | Triax Shell | FALSE | FALSE | 0.013 | secdata | 0.001 | 6 | 0 |  | triax GFRP(Shell Skin)
12538 | FALSE | 3.78 |  | 003780_TE_SS_filler | Triax Shell | FALSE | FALSE | 0.014 | secdata | 0.001 | 6 | 0 |  | triax GFRP(Shell Skin)
12539 | FALSE | 3.78 |  | 003780_TE_SS_filler | Triax Shell | FALSE | FALSE | 0.015 | secdata | 0.001 | 6 | 0 |  | triax GFRP(Shell Skin)
12540 | FALSE | 3.78 |  | 003780_TE_SS_filler | Triax Shell | FALSE | FALSE | 0.016 | secdata | 0.001 | 6 | 0 |  | triax GFRP(Shell Skin)
12541 | FALSE | 3.78 |  | 003780_TE_SS_filler | Triax Shell | FALSE | FALSE | 0.017 | secdata | 0.001 | 6 | 0 |  | triax GFRP(Shell Skin)
12542 | FALSE | 3.78 |  | 003780_TE_SS_filler | Triax Shell | FALSE | FALSE | 0.018 | secdata | 0.001 | 6 | 0 |  | triax GFRP(Shell Skin)
12543 | FALSE | 3.78 |  | 003780_TE_SS_filler | Triax Shell | FALSE | FALSE | 0.019 | secdata | 0.001 | 6 | 0 |  | triax GFRP(Shell Skin)
12544 | FALSE | 3.78 |  | 003780_TE_SS_filler | Triax Shell | FALSE | FALSE | 0.02 | secdata | 0.001 | 6 | 0 |  | triax GFRP(Shell Skin)
12545 | FALSE | 3.78 |  | 003780_TE_SS_filler | Triax Shell | FALSE | FALSE | 0.021 | secdata | 0.001 | 6 | 0 |  | triax GFRP(Shell Skin)
12546 | FALSE | 3.78 |  | 003780_TE_SS_filler | Triax Shell | FALSE | FALSE | 0.022 | secdata | 0.001 | 6 | 0 |  | triax GFRP(Shell Skin)
12547 | FALSE | 3.78 |  | 003780_TE_SS_filler | Triax Shell | FALSE | FALSE | 0.023 | secdata | 0.001 | 6 | 0 |  | triax GFRP(Shell Skin)
12548 | FALSE | 3.78 |  | 003780_TE_SS_filler | Triax Shell | FALSE | FALSE | 0.024 | secdata | 0.001 | 6 | 0 |  | triax GFRP(Shell Skin)
12549 | FALSE | 3.78 |  | 003780_TE_SS_filler | Triax Shell | FALSE | FALSE | 0.025 | secdata | 0.001 | 6 | 0 |  | triax GFRP(Shell Skin)
12550 | FALSE | 3.78 |  | 003780_TE_SS_filler | Triax Shell | FALSE | FALSE | 0.026 | secdata | 0.001 | 6 | 0 |  | triax GFRP(Shell Skin)
12551 | FALSE | 3.78 |  | 003780_TE_SS_filler | Triax Shell | FALSE | FALSE | 0.027 | secdata | 0.001 | 6 | 0 |  | triax GFRP(Shell Skin)
12552 | FALSE | 3.78 |  | 003780_TE_SS_filler | Triax Shell | FALSE | FALSE | 0.028 | secdata | 0.001 | 6 | 0 |  | triax GFRP(Shell Skin)
12553 | FALSE | 3.78 |  | 003780_TE_SS_filler | Triax Shell | FALSE | FALSE | 0.029 | secdata | 0.001 | 6 | 0 |  | triax GFRP(Shell Skin)
12554 | FALSE | 3.78 |  | 003780_TE_SS_filler | Triax Shell | FALSE | FALSE | 0.03 | secdata | 0.001 | 6 | 0 |  | triax GFRP(Shell Skin)
12555 | FALSE | 3.78 |  | 003780_TE_SS_filler | Triax Shell | FALSE | FALSE | 0.031 | secdata | 0.001 | 6 | 0 |  | triax GFRP(Shell Skin)
12556 | FALSE | 3.78 |  | 003780_TE_SS_filler | Triax Shell | FALSE | FALSE | 0.032 | secdata | 0.001 | 6 | 0 |  | triax GFRP(Shell Skin)
12557 | FALSE | 3.78 |  | 003780_TE_SS_filler | Triax Shell | FALSE | FALSE | 0.033 | secdata | 0.001 | 6 | 0 |  | triax GFRP(Shell Skin)
12558 | FALSE | 3.78 |  | 003780_TE_SS_filler | Triax Shell | FALSE | FALSE | 0.034 | secdata | 0.001 | 6 | 0 |  | triax GFRP(Shell Skin)
12559 | FALSE | 3.78 |  | 003780_TE_SS_filler | Triax Shell | FALSE | FALSE | 0.035 | secdata | 0.001 | 6 | 0 |  | triax GFRP(Shell Skin)
12560 | FALSE | 3.78 |  | 003780_TE_SS_filler | Triax Shell | FALSE | FALSE | 0.036 | secdata | 0.001 | 6 | 0 |  | triax GFRP(Shell Skin)
12561 | FALSE | 3.78 |  | 003780_TE_SS_filler | Triax Shell | FALSE | TRUE | 0.037 | secdata | 0.001 | 6 | 0 |  | triax GFRP(Shell Skin)
12562 | FALSE | 3.78 |  | 003780_TE_SS_filler |  | FALSE | FALSE | #VALUE! | secoffset | mid
12563 | FALSE | 3.78 |  | 003780_TE_SS_filler |  | FALSE | FALSE | #VALUE!
12564 | FALSE | 4.41 |  | 004410_HP_CAP |  | FALSE | FALSE | #VALUE! | ! 004410_HP_CAP
12565 | FALSE | 4.41 |  | 004410_HP_CAP |  | TRUE | FALSE | #VALUE! | sectype | 113 | shell
12566 | No Section | 4.41 | HP_CAP | 004410_HP_CAP | Gelcoat | TRUE | TRUE | 0.0005 | secdata | 0.0005 | 3 | 0 |  | Gelcoat
12567 | FALSE | 4.41 |  | 004410_HP_CAP | Triax Shell | TRUE | FALSE | 0.001 | secdata | 0.001 | 6 | 0 |  | triax GFRP(Shell Skin)
12568 | FALSE | 4.41 |  | 004410_HP_CAP | Triax Shell | TRUE | FALSE | 0.002 | secdata | 0.001 | 6 | 0 |  | triax GFRP(Shell Skin)
12569 | FALSE | 4.41 |  | 004410_HP_CAP | Triax Shell | TRUE | FALSE | 0.003 | secdata | 0.001 | 6 | 0 |  | triax GFRP(Shell Skin)
12570 | FALSE | 4.41 |  | 004410_HP_CAP | Triax Shell | TRUE | FALSE | 0.004 | secdata | 0.001 | 6 | 0 |  | triax GFRP(Shell Skin)
12571 | FALSE | 4.41 |  | 004410_HP_CAP | Triax Shell | TRUE | FALSE | 0.005 | secdata | 0.001 | 6 | 0 |  | triax GFRP(Shell Skin)
12572 | FALSE | 4.41 |  | 004410_HP_CAP | Triax Shell | TRUE | FALSE | 0.006 | secdata | 0.001 | 6 | 0 |  | triax GFRP(Shell Skin)
12573 | FALSE | 4.41 |  | 004410_HP_CAP | Triax Shell | TRUE | FALSE | 0.007 | secdata | 0.001 | 6 | 0 |  | triax GFRP(Shell Skin)
12574 | FALSE | 4.41 |  | 004410_HP_CAP | Triax Shell | TRUE | FALSE | 0.008 | secdata | 0.001 | 6 | 0 |  | triax GFRP(Shell Skin)
12575 | FALSE | 4.41 |  | 004410_HP_CAP | Triax Shell | TRUE | FALSE | 0.009 | secdata | 0.001 | 6 | 0 |  | triax GFRP(Shell Skin)
12576 | FALSE | 4.41 |  | 004410_HP_CAP | Triax Shell | TRUE | FALSE | 0.01 | secdata | 0.001 | 6 | 0 |  | triax GFRP(Shell Skin)
12577 | FALSE | 4.41 |  | 004410_HP_CAP | Triax Shell | TRUE | FALSE | 0.011 | secdata | 0.001 | 6 | 0 |  | triax GFRP(Shell Skin)
12578 | FALSE | 4.41 |  | 004410_HP_CAP | Triax Shell | TRUE | FALSE | 0.012 | secdata | 0.001 | 6 | 0 |  | triax GFRP(Shell Skin)
12579 | FALSE | 4.41 |  | 004410_HP_CAP | Triax Shell | TRUE | FALSE | 0.013 | secdata | 0.001 | 6 | 0 |  | triax GFRP(Shell Skin)
12580 | FALSE | 4.41 |  | 004410_HP_CAP | Triax Shell | TRUE | FALSE | 0.014 | secdata | 0.001 | 6 | 0 |  | triax GFRP(Shell Skin)
12581 | FALSE | 4.41 |  | 004410_HP_CAP | Triax Shell | TRUE | FALSE | 0.015 | secdata | 0.001 | 6 | 0 |  | triax GFRP(Shell Skin)
12582 | FALSE | 4.41 |  | 004410_HP_CAP | Triax Shell | TRUE | FALSE | 0.016 | secdata | 0.001 | 6 | 0 |  | triax GFRP(Shell Skin)
12583 | FALSE | 4.41 |  | 004410_HP_CAP | Triax Shell | TRUE | FALSE | 0.017 | secdata | 0.001 | 6 | 0 |  | triax GFRP(Shell Skin)
12584 | FALSE | 4.41 |  | 004410_HP_CAP | Triax Shell | TRUE | FALSE | 0.018 | secdata | 0.001 | 6 | 0 |  | triax GFRP(Shell Skin)
12585 | FALSE | 4.41 |  | 004410_HP_CAP | Triax Shell | TRUE | FALSE | 0.019 | secdata | 0.001 | 6 | 0 |  | triax GFRP(Shell Skin)
12586 | FALSE | 4.41 |  | 004410_HP_CAP | Triax Shell | TRUE | FALSE | 0.02 | secdata | 0.001 | 6 | 0 |  | triax GFRP(Shell Skin)
12587 | FALSE | 4.41 |  | 004410_HP_CAP | Triax Shell | TRUE | FALSE | 0.021 | secdata | 0.001 | 6 | 0 |  | triax GFRP(Shell Skin)
12588 | FALSE | 4.41 |  | 004410_HP_CAP | Triax Shell | TRUE | FALSE | 0.022 | secdata | 0.001 | 6 | 0 |  | triax GFRP(Shell Skin)
12589 | FALSE | 4.41 |  | 004410_HP_CAP | Triax Shell | TRUE | FALSE | 0.023 | secdata | 0.001 | 6 | 0 |  | triax GFRP(Shell Skin)
12590 | FALSE | 4.41 |  | 004410_HP_CAP | Triax Shell | TRUE | FALSE | 0.024 | secdata | 0.001 | 6 | 0 |  | triax GFRP(Shell Skin)
12591 | FALSE | 4.41 |  | 004410_HP_CAP | Triax Shell | TRUE | FALSE | 0.025 | secdata | 0.001 | 6 | 0 |  | triax GFRP(Shell Skin)
12592 | FALSE | 4.41 |  | 004410_HP_CAP | Triax Shell | TRUE | FALSE | 0.026 | secdata | 0.001 | 6 | 0 |  | triax GFRP(Shell Skin)
12593 | FALSE | 4.41 |  | 004410_HP_CAP | Triax Shell | TRUE | FALSE | 0.027 | secdata | 0.001 | 6 | 0 |  | triax GFRP(Shell Skin)
12594 | FALSE | 4.41 |  | 004410_HP_CAP | Triax Shell | TRUE | FALSE | 0.028 | secdata | 0.001 | 6 | 0 |  | triax GFRP(Shell Skin)
12595 | FALSE | 4.41 |  | 004410_HP_CAP | Triax Shell | TRUE | FALSE | 0.029 | secdata | 0.001 | 6 | 0 |  | triax GFRP(Shell Skin)
12596 | FALSE | 4.41 |  | 004410_HP_CAP | Triax Shell | TRUE | FALSE | 0.03 | secdata | 0.001 | 6 | 0 |  | triax GFRP(Shell Skin)
12597 | FALSE | 4.41 |  | 004410_HP_CAP | Triax Shell | TRUE | FALSE | 0.031 | secdata | 0.001 | 6 | 0 |  | triax GFRP(Shell Skin)
12598 | No Section | 4.41 | HP_CAP | 004410_HP_CAP | Triax Shell | TRUE | TRUE | 0.032 | secdata | 0.001 | 6 | 0 |  | triax GFRP(Shell Skin)
12599 | FALSE | 4.41 |  | 004410_HP_CAP |  | TRUE | FALSE | #VALUE! | secoffset | bot
12600 | FALSE | 4.41 |  | 004410_HP_CAP |  | TRUE | FALSE | #VALUE!
12601 | FALSE | 4.41 |  | 004410_HP_CAP |  | TRUE | FALSE | #VALUE! | ! 004410_HP_CAP
12602 | FALSE | 4.41 |  | 004410_HP_CAP |  | FALSE | FALSE | #VALUE! | sectype | 1113 | shell
12603 | FALSE | 4.41 |  | 004410_HP_CAP | Gelcoat | FALSE | TRUE | 0.0005 | secdata | 0.0005 | 3 | 0 |  | Gelcoat
12604 | FALSE | 4.41 |  | 004410_HP_CAP | Triax Shell | FALSE | FALSE | 0.001 | secdata | 0.001 | 6 | 0 |  | triax GFRP(Shell Skin)
12605 | FALSE | 4.41 |  | 004410_HP_CAP | Triax Shell | FALSE | FALSE | 0.002 | secdata | 0.001 | 6 | 0 |  | triax GFRP(Shell Skin)
12606 | FALSE | 4.41 |  | 004410_HP_CAP | Triax Shell | FALSE | FALSE | 0.003 | secdata | 0.001 | 6 | 0 |  | triax GFRP(Shell Skin)
12607 | FALSE | 4.41 |  | 004410_HP_CAP | Triax Shell | FALSE | FALSE | 0.004 | secdata | 0.001 | 6 | 0 |  | triax GFRP(Shell Skin)
12608 | FALSE | 4.41 |  | 004410_HP_CAP | Triax Shell | FALSE | FALSE | 0.005 | secdata | 0.001 | 6 | 0 |  | triax GFRP(Shell Skin)
12609 | FALSE | 4.41 |  | 004410_HP_CAP | Triax Shell | FALSE | FALSE | 0.006 | secdata | 0.001 | 6 | 0 |  | triax GFRP(Shell Skin)
12610 | FALSE | 4.41 |  | 004410_HP_CAP | Triax Shell | FALSE | FALSE | 0.007 | secdata | 0.001 | 6 | 0 |  | triax GFRP(Shell Skin)
12611 | FALSE | 4.41 |  | 004410_HP_CAP | Triax Shell | FALSE | FALSE | 0.008 | secdata | 0.001 | 6 | 0 |  | triax GFRP(Shell Skin)
12612 | FALSE | 4.41 |  | 004410_HP_CAP | Triax Shell | FALSE | FALSE | 0.009 | secdata | 0.001 | 6 | 0 |  | triax GFRP(Shell Skin)
12613 | FALSE | 4.41 |  | 004410_HP_CAP | Triax Shell | FALSE | FALSE | 0.01 | secdata | 0.001 | 6 | 0 |  | triax GFRP(Shell Skin)
12614 | FALSE | 4.41 |  | 004410_HP_CAP | Triax Shell | FALSE | FALSE | 0.011 | secdata | 0.001 | 6 | 0 |  | triax GFRP(Shell Skin)
12615 | FALSE | 4.41 |  | 004410_HP_CAP | Triax Shell | FALSE | FALSE | 0.012 | secdata | 0.001 | 6 | 0 |  | triax GFRP(Shell Skin)
12616 | FALSE | 4.41 |  | 004410_HP_CAP | Triax Shell | FALSE | FALSE | 0.013 | secdata | 0.001 | 6 | 0 |  | triax GFRP(Shell Skin)
12617 | FALSE | 4.41 |  | 004410_HP_CAP | Triax Shell | FALSE | FALSE | 0.014 | secdata | 0.001 | 6 | 0 |  | triax GFRP(Shell Skin)
12618 | FALSE | 4.41 |  | 004410_HP_CAP | Triax Shell | FALSE | FALSE | 0.015 | secdata | 0.001 | 6 | 0 |  | triax GFRP(Shell Skin)
12619 | FALSE | 4.41 |  | 004410_HP_CAP | Triax Shell | FALSE | FALSE | 0.016 | secdata | 0.001 | 6 | 0 |  | triax GFRP(Shell Skin)
12620 | FALSE | 4.41 |  | 004410_HP_CAP | Triax Shell | FALSE | FALSE | 0.017 | secdata | 0.001 | 6 | 0 |  | triax GFRP(Shell Skin)
12621 | FALSE | 4.41 |  | 004410_HP_CAP | Triax Shell | FALSE | FALSE | 0.018 | secdata | 0.001 | 6 | 0 |  | triax GFRP(Shell Skin)
12622 | FALSE | 4.41 |  | 004410_HP_CAP | Triax Shell | FALSE | FALSE | 0.019 | secdata | 0.001 | 6 | 0 |  | triax GFRP(Shell Skin)
12623 | FALSE | 4.41 |  | 004410_HP_CAP | Triax Shell | FALSE | FALSE | 0.02 | secdata | 0.001 | 6 | 0 |  | triax GFRP(Shell Skin)
12624 | FALSE | 4.41 |  | 004410_HP_CAP | Triax Shell | FALSE | FALSE | 0.021 | secdata | 0.001 | 6 | 0 |  | triax GFRP(Shell Skin)
12625 | FALSE | 4.41 |  | 004410_HP_CAP | Triax Shell | FALSE | FALSE | 0.022 | secdata | 0.001 | 6 | 0 |  | triax GFRP(Shell Skin)
12626 | FALSE | 4.41 |  | 004410_HP_CAP | Triax Shell | FALSE | FALSE | 0.023 | secdata | 0.001 | 6 | 0 |  | triax GFRP(Shell Skin)
12627 | FALSE | 4.41 |  | 004410_HP_CAP | Triax Shell | FALSE | FALSE | 0.024 | secdata | 0.001 | 6 | 0 |  | triax GFRP(Shell Skin)
12628 | FALSE | 4.41 |  | 004410_HP_CAP | Triax Shell | FALSE | FALSE | 0.025 | secdata | 0.001 | 6 | 0 |  | triax GFRP(Shell Skin)
12629 | FALSE | 4.41 |  | 004410_HP_CAP | Triax Shell | FALSE | FALSE | 0.026 | secdata | 0.001 | 6 | 0 |  | triax GFRP(Shell Skin)
12630 | FALSE | 4.41 |  | 004410_HP_CAP | Triax Shell | FALSE | FALSE | 0.027 | secdata | 0.001 | 6 | 0 |  | triax GFRP(Shell Skin)
12631 | FALSE | 4.41 |  | 004410_HP_CAP | Triax Shell | FALSE | FALSE | 0.028 | secdata | 0.001 | 6 | 0 |  | triax GFRP(Shell Skin)
12632 | FALSE | 4.41 |  | 004410_HP_CAP | Triax Shell | FALSE | FALSE | 0.029 | secdata | 0.001 | 6 | 0 |  | triax GFRP(Shell Skin)
12633 | FALSE | 4.41 |  | 004410_HP_CAP | Triax Shell | FALSE | FALSE | 0.03 | secdata | 0.001 | 6 | 0 |  | triax GFRP(Shell Skin)
12634 | FALSE | 4.41 |  | 004410_HP_CAP | Triax Shell | FALSE | FALSE | 0.031 | secdata | 0.001 | 6 | 0 |  | triax GFRP(Shell Skin)
12635 | FALSE | 4.41 |  | 004410_HP_CAP | Triax Shell | FALSE | TRUE | 0.032 | secdata | 0.001 | 6 | 0 |  | triax GFRP(Shell Skin)
12636 | FALSE | 4.41 |  | 004410_HP_CAP |  | FALSE | FALSE | #VALUE! | secoffset | mid
12637 | FALSE | 4.41 |  | 004410_HP_CAP |  | FALSE | FALSE | #VALUE!
12638 | FALSE | 4.41 |  | 004410_HP_FLAT |  | FALSE | FALSE | #VALUE! | ! 004410_HP_FLAT
12639 | FALSE | 4.41 |  | 004410_HP_FLAT |  | TRUE | FALSE | #VALUE! | sectype | 114 | shell
12640 | No Section | 4.41 | HP_FLAT | 004410_HP_FLAT | Gelcoat | TRUE | TRUE | 0.0005 | secdata | 0.0005 | 3 | 0 |  | Gelcoat
12641 | FALSE | 4.41 |  | 004410_HP_FLAT | Triax Shell | TRUE | FALSE | 0.001 | secdata | 0.001 | 6 | 0 |  | triax GFRP(Shell Skin)
12642 | FALSE | 4.41 |  | 004410_HP_FLAT | Triax Shell | TRUE | FALSE | 0.002 | secdata | 0.001 | 6 | 0 |  | triax GFRP(Shell Skin)
12643 | FALSE | 4.41 |  | 004410_HP_FLAT | Triax Shell | TRUE | FALSE | 0.003 | secdata | 0.001 | 6 | 0 |  | triax GFRP(Shell Skin)
12644 | FALSE | 4.41 |  | 004410_HP_FLAT | Triax Shell | TRUE | FALSE | 0.004 | secdata | 0.001 | 6 | 0 |  | triax GFRP(Shell Skin)
12645 | FALSE | 4.41 |  | 004410_HP_FLAT | Triax Shell | TRUE | FALSE | 0.005 | secdata | 0.001 | 6 | 0 |  | triax GFRP(Shell Skin)
12646 | FALSE | 4.41 |  | 004410_HP_FLAT | Triax Shell | TRUE | FALSE | 0.006 | secdata | 0.001 | 6 | 0 |  | triax GFRP(Shell Skin)
12647 | FALSE | 4.41 |  | 004410_HP_FLAT | Triax Shell | TRUE | FALSE | 0.007 | secdata | 0.001 | 6 | 0 |  | triax GFRP(Shell Skin)
12648 | FALSE | 4.41 |  | 004410_HP_FLAT | Triax Shell | TRUE | FALSE | 0.008 | secdata | 0.001 | 6 | 0 |  | triax GFRP(Shell Skin)
12649 | FALSE | 4.41 |  | 004410_HP_FLAT | Triax Shell | TRUE | FALSE | 0.009 | secdata | 0.001 | 6 | 0 |  | triax GFRP(Shell Skin)
12650 | FALSE | 4.41 |  | 004410_HP_FLAT | Triax Shell | TRUE | FALSE | 0.01 | secdata | 0.001 | 6 | 0 |  | triax GFRP(Shell Skin)
12651 | FALSE | 4.41 |  | 004410_HP_FLAT | Triax Shell | TRUE | FALSE | 0.011 | secdata | 0.001 | 6 | 0 |  | triax GFRP(Shell Skin)
12652 | FALSE | 4.41 |  | 004410_HP_FLAT | Triax Shell | TRUE | FALSE | 0.012 | secdata | 0.001 | 6 | 0 |  | triax GFRP(Shell Skin)
12653 | FALSE | 4.41 |  | 004410_HP_FLAT | Triax Shell | TRUE | FALSE | 0.013 | secdata | 0.001 | 6 | 0 |  | triax GFRP(Shell Skin)
12654 | FALSE | 4.41 |  | 004410_HP_FLAT | Triax Shell | TRUE | FALSE | 0.014 | secdata | 0.001 | 6 | 0 |  | triax GFRP(Shell Skin)
12655 | FALSE | 4.41 |  | 004410_HP_FLAT | Triax Shell | TRUE | FALSE | 0.015 | secdata | 0.001 | 6 | 0 |  | triax GFRP(Shell Skin)
12656 | FALSE | 4.41 |  | 004410_HP_FLAT | Triax Shell | TRUE | FALSE | 0.016 | secdata | 0.001 | 6 | 0 |  | triax GFRP(Shell Skin)
12657 | FALSE | 4.41 |  | 004410_HP_FLAT | Triax Shell | TRUE | FALSE | 0.017 | secdata | 0.001 | 6 | 0 |  | triax GFRP(Shell Skin)
12658 | FALSE | 4.41 |  | 004410_HP_FLAT | Triax Shell | TRUE | FALSE | 0.018 | secdata | 0.001 | 6 | 0 |  | triax GFRP(Shell Skin)
12659 | FALSE | 4.41 |  | 004410_HP_FLAT | Triax Shell | TRUE | FALSE | 0.019 | secdata | 0.001 | 6 | 0 |  | triax GFRP(Shell Skin)
12660 | FALSE | 4.41 |  | 004410_HP_FLAT | Triax Shell | TRUE | FALSE | 0.02 | secdata | 0.001 | 6 | 0 |  | triax GFRP(Shell Skin)
12661 | FALSE | 4.41 |  | 004410_HP_FLAT | Triax Shell | TRUE | FALSE | 0.021 | secdata | 0.001 | 6 | 0 |  | triax GFRP(Shell Skin)
12662 | FALSE | 4.41 |  | 004410_HP_FLAT | Triax Shell | TRUE | FALSE | 0.022 | secdata | 0.001 | 6 | 0 |  | triax GFRP(Shell Skin)
12663 | FALSE | 4.41 |  | 004410_HP_FLAT | Triax Shell | TRUE | FALSE | 0.023 | secdata | 0.001 | 6 | 0 |  | triax GFRP(Shell Skin)
12664 | FALSE | 4.41 |  | 004410_HP_FLAT | Triax Shell | TRUE | FALSE | 0.024 | secdata | 0.001 | 6 | 0 |  | triax GFRP(Shell Skin)
12665 | FALSE | 4.41 |  | 004410_HP_FLAT | Triax Shell | TRUE | FALSE | 0.025 | secdata | 0.001 | 6 | 0 |  | triax GFRP(Shell Skin)
12666 | FALSE | 4.41 |  | 004410_HP_FLAT | Triax Shell | TRUE | FALSE | 0.026 | secdata | 0.001 | 6 | 0 |  | triax GFRP(Shell Skin)
12667 | FALSE | 4.41 |  | 004410_HP_FLAT | Triax Shell | TRUE | FALSE | 0.027 | secdata | 0.001 | 6 | 0 |  | triax GFRP(Shell Skin)
12668 | FALSE | 4.41 |  | 004410_HP_FLAT | Triax Shell | TRUE | FALSE | 0.028 | secdata | 0.001 | 6 | 0 |  | triax GFRP(Shell Skin)
12669 | FALSE | 4.41 |  | 004410_HP_FLAT | Triax Shell | TRUE | FALSE | 0.029 | secdata | 0.001 | 6 | 0 |  | triax GFRP(Shell Skin)
12670 | FALSE | 4.41 |  | 004410_HP_FLAT | Triax Shell | TRUE | FALSE | 0.03 | secdata | 0.001 | 6 | 0 |  | triax GFRP(Shell Skin)
12671 | FALSE | 4.41 |  | 004410_HP_FLAT | Triax Shell | TRUE | FALSE | 0.031 | secdata | 0.001 | 6 | 0 |  | triax GFRP(Shell Skin)
12672 | No Section | 4.41 | HP_FLAT | 004410_HP_FLAT | Triax Shell | TRUE | TRUE | 0.032 | secdata | 0.001 | 6 | 0 |  | triax GFRP(Shell Skin)
12673 | FALSE | 4.41 |  | 004410_HP_FLAT |  | TRUE | FALSE | #VALUE! | secoffset | bot
12674 | FALSE | 4.41 |  | 004410_HP_FLAT |  | TRUE | FALSE | #VALUE!
12675 | FALSE | 4.41 |  | 004410_HP_FLAT |  | TRUE | FALSE | #VALUE! | ! 004410_HP_FLAT
12676 | FALSE | 4.41 |  | 004410_HP_FLAT |  | FALSE | FALSE | #VALUE! | sectype | 1114 | shell
12677 | FALSE | 4.41 |  | 004410_HP_FLAT | Gelcoat | FALSE | TRUE | 0.0005 | secdata | 0.0005 | 3 | 0 |  | Gelcoat
12678 | FALSE | 4.41 |  | 004410_HP_FLAT | Triax Shell | FALSE | FALSE | 0.001 | secdata | 0.001 | 6 | 0 |  | triax GFRP(Shell Skin)
12679 | FALSE | 4.41 |  | 004410_HP_FLAT | Triax Shell | FALSE | FALSE | 0.002 | secdata | 0.001 | 6 | 0 |  | triax GFRP(Shell Skin)
12680 | FALSE | 4.41 |  | 004410_HP_FLAT | Triax Shell | FALSE | FALSE | 0.003 | secdata | 0.001 | 6 | 0 |  | triax GFRP(Shell Skin)
12681 | FALSE | 4.41 |  | 004410_HP_FLAT | Triax Shell | FALSE | FALSE | 0.004 | secdata | 0.001 | 6 | 0 |  | triax GFRP(Shell Skin)
12682 | FALSE | 4.41 |  | 004410_HP_FLAT | Triax Shell | FALSE | FALSE | 0.005 | secdata | 0.001 | 6 | 0 |  | triax GFRP(Shell Skin)
12683 | FALSE | 4.41 |  | 004410_HP_FLAT | Triax Shell | FALSE | FALSE | 0.006 | secdata | 0.001 | 6 | 0 |  | triax GFRP(Shell Skin)
12684 | FALSE | 4.41 |  | 004410_HP_FLAT | Triax Shell | FALSE | FALSE | 0.007 | secdata | 0.001 | 6 | 0 |  | triax GFRP(Shell Skin)
12685 | FALSE | 4.41 |  | 004410_HP_FLAT | Triax Shell | FALSE | FALSE | 0.008 | secdata | 0.001 | 6 | 0 |  | triax GFRP(Shell Skin)
12686 | FALSE | 4.41 |  | 004410_HP_FLAT | Triax Shell | FALSE | FALSE | 0.009 | secdata | 0.001 | 6 | 0 |  | triax GFRP(Shell Skin)
12687 | FALSE | 4.41 |  | 004410_HP_FLAT | Triax Shell | FALSE | FALSE | 0.01 | secdata | 0.001 | 6 | 0 |  | triax GFRP(Shell Skin)
12688 | FALSE | 4.41 |  | 004410_HP_FLAT | Triax Shell | FALSE | FALSE | 0.011 | secdata | 0.001 | 6 | 0 |  | triax GFRP(Shell Skin)
12689 | FALSE | 4.41 |  | 004410_HP_FLAT | Triax Shell | FALSE | FALSE | 0.012 | secdata | 0.001 | 6 | 0 |  | triax GFRP(Shell Skin)
12690 | FALSE | 4.41 |  | 004410_HP_FLAT | Triax Shell | FALSE | FALSE | 0.013 | secdata | 0.001 | 6 | 0 |  | triax GFRP(Shell Skin)
12691 | FALSE | 4.41 |  | 004410_HP_FLAT | Triax Shell | FALSE | FALSE | 0.014 | secdata | 0.001 | 6 | 0 |  | triax GFRP(Shell Skin)
12692 | FALSE | 4.41 |  | 004410_HP_FLAT | Triax Shell | FALSE | FALSE | 0.015 | secdata | 0.001 | 6 | 0 |  | triax GFRP(Shell Skin)
12693 | FALSE | 4.41 |  | 004410_HP_FLAT | Triax Shell | FALSE | FALSE | 0.016 | secdata | 0.001 | 6 | 0 |  | triax GFRP(Shell Skin)
12694 | FALSE | 4.41 |  | 004410_HP_FLAT | Triax Shell | FALSE | FALSE | 0.017 | secdata | 0.001 | 6 | 0 |  | triax GFRP(Shell Skin)
12695 | FALSE | 4.41 |  | 004410_HP_FLAT | Triax Shell | FALSE | FALSE | 0.018 | secdata | 0.001 | 6 | 0 |  | triax GFRP(Shell Skin)
12696 | FALSE | 4.41 |  | 004410_HP_FLAT | Triax Shell | FALSE | FALSE | 0.019 | secdata | 0.001 | 6 | 0 |  | triax GFRP(Shell Skin)
12697 | FALSE | 4.41 |  | 004410_HP_FLAT | Triax Shell | FALSE | FALSE | 0.02 | secdata | 0.001 | 6 | 0 |  | triax GFRP(Shell Skin)
12698 | FALSE | 4.41 |  | 004410_HP_FLAT | Triax Shell | FALSE | FALSE | 0.021 | secdata | 0.001 | 6 | 0 |  | triax GFRP(Shell Skin)
12699 | FALSE | 4.41 |  | 004410_HP_FLAT | Triax Shell | FALSE | FALSE | 0.022 | secdata | 0.001 | 6 | 0 |  | triax GFRP(Shell Skin)
12700 | FALSE | 4.41 |  | 004410_HP_FLAT | Triax Shell | FALSE | FALSE | 0.023 | secdata | 0.001 | 6 | 0 |  | triax GFRP(Shell Skin)
12701 | FALSE | 4.41 |  | 004410_HP_FLAT | Triax Shell | FALSE | FALSE | 0.024 | secdata | 0.001 | 6 | 0 |  | triax GFRP(Shell Skin)
12702 | FALSE | 4.41 |  | 004410_HP_FLAT | Triax Shell | FALSE | FALSE | 0.025 | secdata | 0.001 | 6 | 0 |  | triax GFRP(Shell Skin)
12703 | FALSE | 4.41 |  | 004410_HP_FLAT | Triax Shell | FALSE | FALSE | 0.026 | secdata | 0.001 | 6 | 0 |  | triax GFRP(Shell Skin)
12704 | FALSE | 4.41 |  | 004410_HP_FLAT | Triax Shell | FALSE | FALSE | 0.027 | secdata | 0.001 | 6 | 0 |  | triax GFRP(Shell Skin)
12705 | FALSE | 4.41 |  | 004410_HP_FLAT | Triax Shell | FALSE | FALSE | 0.028 | secdata | 0.001 | 6 | 0 |  | triax GFRP(Shell Skin)
12706 | FALSE | 4.41 |  | 004410_HP_FLAT | Triax Shell | FALSE | FALSE | 0.029 | secdata | 0.001 | 6 | 0 |  | triax GFRP(Shell Skin)
12707 | FALSE | 4.41 |  | 004410_HP_FLAT | Triax Shell | FALSE | FALSE | 0.03 | secdata | 0.001 | 6 | 0 |  | triax GFRP(Shell Skin)
12708 | FALSE | 4.41 |  | 004410_HP_FLAT | Triax Shell | FALSE | FALSE | 0.031 | secdata | 0.001 | 6 | 0 |  | triax GFRP(Shell Skin)
12709 | FALSE | 4.41 |  | 004410_HP_FLAT | Triax Shell | FALSE | TRUE | 0.032 | secdata | 0.001 | 6 | 0 |  | triax GFRP(Shell Skin)
12710 | FALSE | 4.41 |  | 004410_HP_FLAT |  | FALSE | FALSE | #VALUE! | secoffset | mid
12711 | FALSE | 4.41 |  | 004410_HP_FLAT |  | FALSE | FALSE | #VALUE!
12712 | FALSE | 4.41 |  | 004410_HP_LE_REINF |  | FALSE | FALSE | #VALUE! | ! 004410_HP_LE_REINF
12713 | FALSE | 4.41 |  | 004410_HP_LE_REINF |  | TRUE | FALSE | #VALUE! | sectype | 115 | shell
12714 | No Section | 4.41 | HP_LE_REINF | 004410_HP_LE_REINF | Gelcoat | TRUE | TRUE | 0.0005 | secdata | 0.0005 | 3 | 0 |  | Gelcoat
12715 | FALSE | 4.41 |  | 004410_HP_LE_REINF | Triax Shell | TRUE | FALSE | 0.001 | secdata | 0.001 | 6 | 0 |  | triax GFRP(Shell Skin)
12716 | FALSE | 4.41 |  | 004410_HP_LE_REINF | Triax Shell | TRUE | FALSE | 0.002 | secdata | 0.001 | 6 | 0 |  | triax GFRP(Shell Skin)
12717 | FALSE | 4.41 |  | 004410_HP_LE_REINF | Triax Shell | TRUE | FALSE | 0.003 | secdata | 0.001 | 6 | 0 |  | triax GFRP(Shell Skin)
12718 | FALSE | 4.41 |  | 004410_HP_LE_REINF | Triax Shell | TRUE | FALSE | 0.004 | secdata | 0.001 | 6 | 0 |  | triax GFRP(Shell Skin)
12719 | FALSE | 4.41 |  | 004410_HP_LE_REINF | Triax Shell | TRUE | FALSE | 0.005 | secdata | 0.001 | 6 | 0 |  | triax GFRP(Shell Skin)
12720 | FALSE | 4.41 |  | 004410_HP_LE_REINF | Triax Shell | TRUE | FALSE | 0.006 | secdata | 0.001 | 6 | 0 |  | triax GFRP(Shell Skin)
12721 | FALSE | 4.41 |  | 004410_HP_LE_REINF | Triax Shell | TRUE | FALSE | 0.007 | secdata | 0.001 | 6 | 0 |  | triax GFRP(Shell Skin)
12722 | FALSE | 4.41 |  | 004410_HP_LE_REINF | Triax Shell | TRUE | FALSE | 0.008 | secdata | 0.001 | 6 | 0 |  | triax GFRP(Shell Skin)
12723 | FALSE | 4.41 |  | 004410_HP_LE_REINF | Triax Shell | TRUE | FALSE | 0.009 | secdata | 0.001 | 6 | 0 |  | triax GFRP(Shell Skin)
12724 | FALSE | 4.41 |  | 004410_HP_LE_REINF | Triax Shell | TRUE | FALSE | 0.01 | secdata | 0.001 | 6 | 0 |  | triax GFRP(Shell Skin)
12725 | FALSE | 4.41 |  | 004410_HP_LE_REINF | Triax Shell | TRUE | FALSE | 0.011 | secdata | 0.001 | 6 | 0 |  | triax GFRP(Shell Skin)
12726 | FALSE | 4.41 |  | 004410_HP_LE_REINF | Triax Shell | TRUE | FALSE | 0.012 | secdata | 0.001 | 6 | 0 |  | triax GFRP(Shell Skin)
12727 | FALSE | 4.41 |  | 004410_HP_LE_REINF | Triax Shell | TRUE | FALSE | 0.013 | secdata | 0.001 | 6 | 0 |  | triax GFRP(Shell Skin)
12728 | FALSE | 4.41 |  | 004410_HP_LE_REINF | Triax Shell | TRUE | FALSE | 0.014 | secdata | 0.001 | 6 | 0 |  | triax GFRP(Shell Skin)
12729 | FALSE | 4.41 |  | 004410_HP_LE_REINF | Triax Shell | TRUE | FALSE | 0.015 | secdata | 0.001 | 6 | 0 |  | triax GFRP(Shell Skin)
12730 | FALSE | 4.41 |  | 004410_HP_LE_REINF | Triax Shell | TRUE | FALSE | 0.016 | secdata | 0.001 | 6 | 0 |  | triax GFRP(Shell Skin)
12731 | FALSE | 4.41 |  | 004410_HP_LE_REINF | Triax Shell | TRUE | FALSE | 0.017 | secdata | 0.001 | 6 | 0 |  | triax GFRP(Shell Skin)
12732 | FALSE | 4.41 |  | 004410_HP_LE_REINF | Triax Shell | TRUE | FALSE | 0.018 | secdata | 0.001 | 6 | 0 |  | triax GFRP(Shell Skin)
12733 | FALSE | 4.41 |  | 004410_HP_LE_REINF | Triax Shell | TRUE | FALSE | 0.019 | secdata | 0.001 | 6 | 0 |  | triax GFRP(Shell Skin)
12734 | FALSE | 4.41 |  | 004410_HP_LE_REINF | Triax Shell | TRUE | FALSE | 0.02 | secdata | 0.001 | 6 | 0 |  | triax GFRP(Shell Skin)
12735 | FALSE | 4.41 |  | 004410_HP_LE_REINF | Triax Shell | TRUE | FALSE | 0.021 | secdata | 0.001 | 6 | 0 |  | triax GFRP(Shell Skin)
12736 | FALSE | 4.41 |  | 004410_HP_LE_REINF | Triax Shell | TRUE | FALSE | 0.022 | secdata | 0.001 | 6 | 0 |  | triax GFRP(Shell Skin)
12737 | FALSE | 4.41 |  | 004410_HP_LE_REINF | Triax Shell | TRUE | FALSE | 0.023 | secdata | 0.001 | 6 | 0 |  | triax GFRP(Shell Skin)
12738 | FALSE | 4.41 |  | 004410_HP_LE_REINF | Triax Shell | TRUE | FALSE | 0.024 | secdata | 0.001 | 6 | 0 |  | triax GFRP(Shell Skin)
12739 | FALSE | 4.41 |  | 004410_HP_LE_REINF | Triax Shell | TRUE | FALSE | 0.025 | secdata | 0.001 | 6 | 0 |  | triax GFRP(Shell Skin)
12740 | FALSE | 4.41 |  | 004410_HP_LE_REINF | Triax Shell | TRUE | FALSE | 0.026 | secdata | 0.001 | 6 | 0 |  | triax GFRP(Shell Skin)
12741 | FALSE | 4.41 |  | 004410_HP_LE_REINF | Triax Shell | TRUE | FALSE | 0.027 | secdata | 0.001 | 6 | 0 |  | triax GFRP(Shell Skin)
12742 | FALSE | 4.41 |  | 004410_HP_LE_REINF | Triax Shell | TRUE | FALSE | 0.028 | secdata | 0.001 | 6 | 0 |  | triax GFRP(Shell Skin)
12743 | FALSE | 4.41 |  | 004410_HP_LE_REINF | Triax Shell | TRUE | FALSE | 0.029 | secdata | 0.001 | 6 | 0 |  | triax GFRP(Shell Skin)
12744 | FALSE | 4.41 |  | 004410_HP_LE_REINF | Triax Shell | TRUE | FALSE | 0.03 | secdata | 0.001 | 6 | 0 |  | triax GFRP(Shell Skin)
12745 | FALSE | 4.41 |  | 004410_HP_LE_REINF | Triax Shell | TRUE | FALSE | 0.031 | secdata | 0.001 | 6 | 0 |  | triax GFRP(Shell Skin)
12746 | No Section | 4.41 | HP_LE_REINF | 004410_HP_LE_REINF | Triax Shell | TRUE | TRUE | 0.032 | secdata | 0.001 | 6 | 0 |  | triax GFRP(Shell Skin)
12747 | FALSE | 4.41 |  | 004410_HP_LE_REINF |  | TRUE | FALSE | #VALUE! | secoffset | bot
12748 | FALSE | 4.41 |  | 004410_HP_LE_REINF |  | TRUE | FALSE | #VALUE!
12749 | FALSE | 4.41 |  | 004410_HP_LE_REINF |  | TRUE | FALSE | #VALUE! | ! 004410_HP_LE_REINF
12750 | FALSE | 4.41 |  | 004410_HP_LE_REINF |  | FALSE | FALSE | #VALUE! | sectype | 1115 | shell
12751 | FALSE | 4.41 |  | 004410_HP_LE_REINF | Gelcoat | FALSE | TRUE | 0.0005 | secdata | 0.0005 | 3 | 0 |  | Gelcoat
12752 | FALSE | 4.41 |  | 004410_HP_LE_REINF | Triax Shell | FALSE | FALSE | 0.001 | secdata | 0.001 | 6 | 0 |  | triax GFRP(Shell Skin)
12753 | FALSE | 4.41 |  | 004410_HP_LE_REINF | Triax Shell | FALSE | FALSE | 0.002 | secdata | 0.001 | 6 | 0 |  | triax GFRP(Shell Skin)
12754 | FALSE | 4.41 |  | 004410_HP_LE_REINF | Triax Shell | FALSE | FALSE | 0.003 | secdata | 0.001 | 6 | 0 |  | triax GFRP(Shell Skin)
12755 | FALSE | 4.41 |  | 004410_HP_LE_REINF | Triax Shell | FALSE | FALSE | 0.004 | secdata | 0.001 | 6 | 0 |  | triax GFRP(Shell Skin)
12756 | FALSE | 4.41 |  | 004410_HP_LE_REINF | Triax Shell | FALSE | FALSE | 0.005 | secdata | 0.001 | 6 | 0 |  | triax GFRP(Shell Skin)
12757 | FALSE | 4.41 |  | 004410_HP_LE_REINF | Triax Shell | FALSE | FALSE | 0.006 | secdata | 0.001 | 6 | 0 |  | triax GFRP(Shell Skin)
12758 | FALSE | 4.41 |  | 004410_HP_LE_REINF | Triax Shell | FALSE | FALSE | 0.007 | secdata | 0.001 | 6 | 0 |  | triax GFRP(Shell Skin)
12759 | FALSE | 4.41 |  | 004410_HP_LE_REINF | Triax Shell | FALSE | FALSE | 0.008 | secdata | 0.001 | 6 | 0 |  | triax GFRP(Shell Skin)
12760 | FALSE | 4.41 |  | 004410_HP_LE_REINF | Triax Shell | FALSE | FALSE | 0.009 | secdata | 0.001 | 6 | 0 |  | triax GFRP(Shell Skin)
12761 | FALSE | 4.41 |  | 004410_HP_LE_REINF | Triax Shell | FALSE | FALSE | 0.01 | secdata | 0.001 | 6 | 0 |  | triax GFRP(Shell Skin)
12762 | FALSE | 4.41 |  | 004410_HP_LE_REINF | Triax Shell | FALSE | FALSE | 0.011 | secdata | 0.001 | 6 | 0 |  | triax GFRP(Shell Skin)
12763 | FALSE | 4.41 |  | 004410_HP_LE_REINF | Triax Shell | FALSE | FALSE | 0.012 | secdata | 0.001 | 6 | 0 |  | triax GFRP(Shell Skin)
12764 | FALSE | 4.41 |  | 004410_HP_LE_REINF | Triax Shell | FALSE | FALSE | 0.013 | secdata | 0.001 | 6 | 0 |  | triax GFRP(Shell Skin)
12765 | FALSE | 4.41 |  | 004410_HP_LE_REINF | Triax Shell | FALSE | FALSE | 0.014 | secdata | 0.001 | 6 | 0 |  | triax GFRP(Shell Skin)
12766 | FALSE | 4.41 |  | 004410_HP_LE_REINF | Triax Shell | FALSE | FALSE | 0.015 | secdata | 0.001 | 6 | 0 |  | triax GFRP(Shell Skin)
12767 | FALSE | 4.41 |  | 004410_HP_LE_REINF | Triax Shell | FALSE | FALSE | 0.016 | secdata | 0.001 | 6 | 0 |  | triax GFRP(Shell Skin)
12768 | FALSE | 4.41 |  | 004410_HP_LE_REINF | Triax Shell | FALSE | FALSE | 0.017 | secdata | 0.001 | 6 | 0 |  | triax GFRP(Shell Skin)
12769 | FALSE | 4.41 |  | 004410_HP_LE_REINF | Triax Shell | FALSE | FALSE | 0.018 | secdata | 0.001 | 6 | 0 |  | triax GFRP(Shell Skin)
12770 | FALSE | 4.41 |  | 004410_HP_LE_REINF | Triax Shell | FALSE | FALSE | 0.019 | secdata | 0.001 | 6 | 0 |  | triax GFRP(Shell Skin)
12771 | FALSE | 4.41 |  | 004410_HP_LE_REINF | Triax Shell | FALSE | FALSE | 0.02 | secdata | 0.001 | 6 | 0 |  | triax GFRP(Shell Skin)
12772 | FALSE | 4.41 |  | 004410_HP_LE_REINF | Triax Shell | FALSE | FALSE | 0.021 | secdata | 0.001 | 6 | 0 |  | triax GFRP(Shell Skin)
12773 | FALSE | 4.41 |  | 004410_HP_LE_REINF | Triax Shell | FALSE | FALSE | 0.022 | secdata | 0.001 | 6 | 0 |  | triax GFRP(Shell Skin)
12774 | FALSE | 4.41 |  | 004410_HP_LE_REINF | Triax Shell | FALSE | FALSE | 0.023 | secdata | 0.001 | 6 | 0 |  | triax GFRP(Shell Skin)
12775 | FALSE | 4.41 |  | 004410_HP_LE_REINF | Triax Shell | FALSE | FALSE | 0.024 | secdata | 0.001 | 6 | 0 |  | triax GFRP(Shell Skin)
12776 | FALSE | 4.41 |  | 004410_HP_LE_REINF | Triax Shell | FALSE | FALSE | 0.025 | secdata | 0.001 | 6 | 0 |  | triax GFRP(Shell Skin)
12777 | FALSE | 4.41 |  | 004410_HP_LE_REINF | Triax Shell | FALSE | FALSE | 0.026 | secdata | 0.001 | 6 | 0 |  | triax GFRP(Shell Skin)
12778 | FALSE | 4.41 |  | 004410_HP_LE_REINF | Triax Shell | FALSE | FALSE | 0.027 | secdata | 0.001 | 6 | 0 |  | triax GFRP(Shell Skin)
12779 | FALSE | 4.41 |  | 004410_HP_LE_REINF | Triax Shell | FALSE | FALSE | 0.028 | secdata | 0.001 | 6 | 0 |  | triax GFRP(Shell Skin)
12780 | FALSE | 4.41 |  | 004410_HP_LE_REINF | Triax Shell | FALSE | FALSE | 0.029 | secdata | 0.001 | 6 | 0 |  | triax GFRP(Shell Skin)
12781 | FALSE | 4.41 |  | 004410_HP_LE_REINF | Triax Shell | FALSE | FALSE | 0.03 | secdata | 0.001 | 6 | 0 |  | triax GFRP(Shell Skin)
12782 | FALSE | 4.41 |  | 004410_HP_LE_REINF | Triax Shell | FALSE | FALSE | 0.031 | secdata | 0.001 | 6 | 0 |  | triax GFRP(Shell Skin)
12783 | FALSE | 4.41 |  | 004410_HP_LE_REINF | Triax Shell | FALSE | TRUE | 0.032 | secdata | 0.001 | 6 | 0 |  | triax GFRP(Shell Skin)
12784 | FALSE | 4.41 |  | 004410_HP_LE_REINF |  | FALSE | FALSE | #VALUE! | secoffset | mid
12785 | FALSE | 4.41 |  | 004410_HP_LE_REINF |  | FALSE | FALSE | #VALUE!
12786 | FALSE | 4.41 |  | 004410_HP_TE_REINF |  | FALSE | FALSE | #VALUE! | ! 004410_HP_TE_REINF
12787 | FALSE | 4.41 |  | 004410_HP_TE_REINF |  | TRUE | FALSE | #VALUE! | sectype | 116 | shell
12788 | No Section | 4.41 | HP_TE_REINF | 004410_HP_TE_REINF | Gelcoat | TRUE | TRUE | 0.0005 | secdata | 0.0005 | 3 | 0 |  | Gelcoat
12789 | FALSE | 4.41 |  | 004410_HP_TE_REINF | Triax Shell | TRUE | FALSE | 0.001 | secdata | 0.001 | 6 | 0 |  | triax GFRP(Shell Skin)
12790 | FALSE | 4.41 |  | 004410_HP_TE_REINF | Triax Shell | TRUE | FALSE | 0.002 | secdata | 0.001 | 6 | 0 |  | triax GFRP(Shell Skin)
12791 | FALSE | 4.41 |  | 004410_HP_TE_REINF | Triax Shell | TRUE | FALSE | 0.003 | secdata | 0.001 | 6 | 0 |  | triax GFRP(Shell Skin)
12792 | FALSE | 4.41 |  | 004410_HP_TE_REINF | Triax Shell | TRUE | FALSE | 0.004 | secdata | 0.001 | 6 | 0 |  | triax GFRP(Shell Skin)
12793 | FALSE | 4.41 |  | 004410_HP_TE_REINF | Triax Shell | TRUE | FALSE | 0.005 | secdata | 0.001 | 6 | 0 |  | triax GFRP(Shell Skin)
12794 | FALSE | 4.41 |  | 004410_HP_TE_REINF | Triax Shell | TRUE | FALSE | 0.006 | secdata | 0.001 | 6 | 0 |  | triax GFRP(Shell Skin)
12795 | FALSE | 4.41 |  | 004410_HP_TE_REINF | Triax Shell | TRUE | FALSE | 0.007 | secdata | 0.001 | 6 | 0 |  | triax GFRP(Shell Skin)
12796 | FALSE | 4.41 |  | 004410_HP_TE_REINF | Triax Shell | TRUE | FALSE | 0.008 | secdata | 0.001 | 6 | 0 |  | triax GFRP(Shell Skin)
12797 | FALSE | 4.41 |  | 004410_HP_TE_REINF | Triax Shell | TRUE | FALSE | 0.009 | secdata | 0.001 | 6 | 0 |  | triax GFRP(Shell Skin)
12798 | FALSE | 4.41 |  | 004410_HP_TE_REINF | Triax Shell | TRUE | FALSE | 0.01 | secdata | 0.001 | 6 | 0 |  | triax GFRP(Shell Skin)
12799 | FALSE | 4.41 |  | 004410_HP_TE_REINF | Triax Shell | TRUE | FALSE | 0.011 | secdata | 0.001 | 6 | 0 |  | triax GFRP(Shell Skin)
12800 | FALSE | 4.41 |  | 004410_HP_TE_REINF | Triax Shell | TRUE | FALSE | 0.012 | secdata | 0.001 | 6 | 0 |  | triax GFRP(Shell Skin)
12801 | FALSE | 4.41 |  | 004410_HP_TE_REINF | Triax Shell | TRUE | FALSE | 0.013 | secdata | 0.001 | 6 | 0 |  | triax GFRP(Shell Skin)
12802 | FALSE | 4.41 |  | 004410_HP_TE_REINF | Triax Shell | TRUE | FALSE | 0.014 | secdata | 0.001 | 6 | 0 |  | triax GFRP(Shell Skin)
12803 | FALSE | 4.41 |  | 004410_HP_TE_REINF | Triax Shell | TRUE | FALSE | 0.015 | secdata | 0.001 | 6 | 0 |  | triax GFRP(Shell Skin)
12804 | FALSE | 4.41 |  | 004410_HP_TE_REINF | Triax Shell | TRUE | FALSE | 0.016 | secdata | 0.001 | 6 | 0 |  | triax GFRP(Shell Skin)
12805 | FALSE | 4.41 |  | 004410_HP_TE_REINF | Triax Shell | TRUE | FALSE | 0.017 | secdata | 0.001 | 6 | 0 |  | triax GFRP(Shell Skin)
12806 | FALSE | 4.41 |  | 004410_HP_TE_REINF | Triax Shell | TRUE | FALSE | 0.018 | secdata | 0.001 | 6 | 0 |  | triax GFRP(Shell Skin)
12807 | FALSE | 4.41 |  | 004410_HP_TE_REINF | Triax Shell | TRUE | FALSE | 0.019 | secdata | 0.001 | 6 | 0 |  | triax GFRP(Shell Skin)
12808 | FALSE | 4.41 |  | 004410_HP_TE_REINF | Triax Shell | TRUE | FALSE | 0.02 | secdata | 0.001 | 6 | 0 |  | triax GFRP(Shell Skin)
12809 | FALSE | 4.41 |  | 004410_HP_TE_REINF | Triax Shell | TRUE | FALSE | 0.021 | secdata | 0.001 | 6 | 0 |  | triax GFRP(Shell Skin)
12810 | FALSE | 4.41 |  | 004410_HP_TE_REINF | Triax Shell | TRUE | FALSE | 0.022 | secdata | 0.001 | 6 | 0 |  | triax GFRP(Shell Skin)
12811 | FALSE | 4.41 |  | 004410_HP_TE_REINF | Triax Shell | TRUE | FALSE | 0.023 | secdata | 0.001 | 6 | 0 |  | triax GFRP(Shell Skin)
12812 | FALSE | 4.41 |  | 004410_HP_TE_REINF | Triax Shell | TRUE | FALSE | 0.024 | secdata | 0.001 | 6 | 0 |  | triax GFRP(Shell Skin)
12813 | FALSE | 4.41 |  | 004410_HP_TE_REINF | Triax Shell | TRUE | FALSE | 0.025 | secdata | 0.001 | 6 | 0 |  | triax GFRP(Shell Skin)
12814 | FALSE | 4.41 |  | 004410_HP_TE_REINF | Triax Shell | TRUE | FALSE | 0.026 | secdata | 0.001 | 6 | 0 |  | triax GFRP(Shell Skin)
12815 | FALSE | 4.41 |  | 004410_HP_TE_REINF | Triax Shell | TRUE | FALSE | 0.027 | secdata | 0.001 | 6 | 0 |  | triax GFRP(Shell Skin)
12816 | FALSE | 4.41 |  | 004410_HP_TE_REINF | Triax Shell | TRUE | FALSE | 0.028 | secdata | 0.001 | 6 | 0 |  | triax GFRP(Shell Skin)
12817 | FALSE | 4.41 |  | 004410_HP_TE_REINF | Triax Shell | TRUE | FALSE | 0.029 | secdata | 0.001 | 6 | 0 |  | triax GFRP(Shell Skin)
12818 | FALSE | 4.41 |  | 004410_HP_TE_REINF | Triax Shell | TRUE | FALSE | 0.03 | secdata | 0.001 | 6 | 0 |  | triax GFRP(Shell Skin)
12819 | FALSE | 4.41 |  | 004410_HP_TE_REINF | Triax Shell | TRUE | FALSE | 0.031 | secdata | 0.001 | 6 | 0 |  | triax GFRP(Shell Skin)
12820 | No Section | 4.41 | HP_TE_REINF | 004410_HP_TE_REINF | Triax Shell | TRUE | TRUE | 0.032 | secdata | 0.001 | 6 | 0 |  | triax GFRP(Shell Skin)
12821 | FALSE | 4.41 |  | 004410_HP_TE_REINF |  | TRUE | FALSE | #VALUE! | secoffset | bot
12822 | FALSE | 4.41 |  | 004410_HP_TE_REINF |  | TRUE | FALSE | #VALUE!
12823 | FALSE | 4.41 |  | 004410_HP_TE_REINF |  | TRUE | FALSE | #VALUE! | ! 004410_HP_TE_REINF
12824 | FALSE | 4.41 |  | 004410_HP_TE_REINF |  | FALSE | FALSE | #VALUE! | sectype | 1116 | shell
12825 | FALSE | 4.41 |  | 004410_HP_TE_REINF | Gelcoat | FALSE | TRUE | 0.0005 | secdata | 0.0005 | 3 | 0 |  | Gelcoat
12826 | FALSE | 4.41 |  | 004410_HP_TE_REINF | Triax Shell | FALSE | FALSE | 0.001 | secdata | 0.001 | 6 | 0 |  | triax GFRP(Shell Skin)
12827 | FALSE | 4.41 |  | 004410_HP_TE_REINF | Triax Shell | FALSE | FALSE | 0.002 | secdata | 0.001 | 6 | 0 |  | triax GFRP(Shell Skin)
12828 | FALSE | 4.41 |  | 004410_HP_TE_REINF | Triax Shell | FALSE | FALSE | 0.003 | secdata | 0.001 | 6 | 0 |  | triax GFRP(Shell Skin)
12829 | FALSE | 4.41 |  | 004410_HP_TE_REINF | Triax Shell | FALSE | FALSE | 0.004 | secdata | 0.001 | 6 | 0 |  | triax GFRP(Shell Skin)
12830 | FALSE | 4.41 |  | 004410_HP_TE_REINF | Triax Shell | FALSE | FALSE | 0.005 | secdata | 0.001 | 6 | 0 |  | triax GFRP(Shell Skin)
12831 | FALSE | 4.41 |  | 004410_HP_TE_REINF | Triax Shell | FALSE | FALSE | 0.006 | secdata | 0.001 | 6 | 0 |  | triax GFRP(Shell Skin)
12832 | FALSE | 4.41 |  | 004410_HP_TE_REINF | Triax Shell | FALSE | FALSE | 0.007 | secdata | 0.001 | 6 | 0 |  | triax GFRP(Shell Skin)
12833 | FALSE | 4.41 |  | 004410_HP_TE_REINF | Triax Shell | FALSE | FALSE | 0.008 | secdata | 0.001 | 6 | 0 |  | triax GFRP(Shell Skin)
12834 | FALSE | 4.41 |  | 004410_HP_TE_REINF | Triax Shell | FALSE | FALSE | 0.009 | secdata | 0.001 | 6 | 0 |  | triax GFRP(Shell Skin)
12835 | FALSE | 4.41 |  | 004410_HP_TE_REINF | Triax Shell | FALSE | FALSE | 0.01 | secdata | 0.001 | 6 | 0 |  | triax GFRP(Shell Skin)
12836 | FALSE | 4.41 |  | 004410_HP_TE_REINF | Triax Shell | FALSE | FALSE | 0.011 | secdata | 0.001 | 6 | 0 |  | triax GFRP(Shell Skin)
12837 | FALSE | 4.41 |  | 004410_HP_TE_REINF | Triax Shell | FALSE | FALSE | 0.012 | secdata | 0.001 | 6 | 0 |  | triax GFRP(Shell Skin)
12838 | FALSE | 4.41 |  | 004410_HP_TE_REINF | Triax Shell | FALSE | FALSE | 0.013 | secdata | 0.001 | 6 | 0 |  | triax GFRP(Shell Skin)
12839 | FALSE | 4.41 |  | 004410_HP_TE_REINF | Triax Shell | FALSE | FALSE | 0.014 | secdata | 0.001 | 6 | 0 |  | triax GFRP(Shell Skin)
12840 | FALSE | 4.41 |  | 004410_HP_TE_REINF | Triax Shell | FALSE | FALSE | 0.015 | secdata | 0.001 | 6 | 0 |  | triax GFRP(Shell Skin)
12841 | FALSE | 4.41 |  | 004410_HP_TE_REINF | Triax Shell | FALSE | FALSE | 0.016 | secdata | 0.001 | 6 | 0 |  | triax GFRP(Shell Skin)
12842 | FALSE | 4.41 |  | 004410_HP_TE_REINF | Triax Shell | FALSE | FALSE | 0.017 | secdata | 0.001 | 6 | 0 |  | triax GFRP(Shell Skin)
12843 | FALSE | 4.41 |  | 004410_HP_TE_REINF | Triax Shell | FALSE | FALSE | 0.018 | secdata | 0.001 | 6 | 0 |  | triax GFRP(Shell Skin)
12844 | FALSE | 4.41 |  | 004410_HP_TE_REINF | Triax Shell | FALSE | FALSE | 0.019 | secdata | 0.001 | 6 | 0 |  | triax GFRP(Shell Skin)
12845 | FALSE | 4.41 |  | 004410_HP_TE_REINF | Triax Shell | FALSE | FALSE | 0.02 | secdata | 0.001 | 6 | 0 |  | triax GFRP(Shell Skin)
12846 | FALSE | 4.41 |  | 004410_HP_TE_REINF | Triax Shell | FALSE | FALSE | 0.021 | secdata | 0.001 | 6 | 0 |  | triax GFRP(Shell Skin)
12847 | FALSE | 4.41 |  | 004410_HP_TE_REINF | Triax Shell | FALSE | FALSE | 0.022 | secdata | 0.001 | 6 | 0 |  | triax GFRP(Shell Skin)
12848 | FALSE | 4.41 |  | 004410_HP_TE_REINF | Triax Shell | FALSE | FALSE | 0.023 | secdata | 0.001 | 6 | 0 |  | triax GFRP(Shell Skin)
12849 | FALSE | 4.41 |  | 004410_HP_TE_REINF | Triax Shell | FALSE | FALSE | 0.024 | secdata | 0.001 | 6 | 0 |  | triax GFRP(Shell Skin)
12850 | FALSE | 4.41 |  | 004410_HP_TE_REINF | Triax Shell | FALSE | FALSE | 0.025 | secdata | 0.001 | 6 | 0 |  | triax GFRP(Shell Skin)
12851 | FALSE | 4.41 |  | 004410_HP_TE_REINF | Triax Shell | FALSE | FALSE | 0.026 | secdata | 0.001 | 6 | 0 |  | triax GFRP(Shell Skin)
12852 | FALSE | 4.41 |  | 004410_HP_TE_REINF | Triax Shell | FALSE | FALSE | 0.027 | secdata | 0.001 | 6 | 0 |  | triax GFRP(Shell Skin)
12853 | FALSE | 4.41 |  | 004410_HP_TE_REINF | Triax Shell | FALSE | FALSE | 0.028 | secdata | 0.001 | 6 | 0 |  | triax GFRP(Shell Skin)
12854 | FALSE | 4.41 |  | 004410_HP_TE_REINF | Triax Shell | FALSE | FALSE | 0.029 | secdata | 0.001 | 6 | 0 |  | triax GFRP(Shell Skin)
12855 | FALSE | 4.41 |  | 004410_HP_TE_REINF | Triax Shell | FALSE | FALSE | 0.03 | secdata | 0.001 | 6 | 0 |  | triax GFRP(Shell Skin)
12856 | FALSE | 4.41 |  | 004410_HP_TE_REINF | Triax Shell | FALSE | FALSE | 0.031 | secdata | 0.001 | 6 | 0 |  | triax GFRP(Shell Skin)
12857 | FALSE | 4.41 |  | 004410_HP_TE_REINF | Triax Shell | FALSE | TRUE | 0.032 | secdata | 0.001 | 6 | 0 |  | triax GFRP(Shell Skin)
12858 | FALSE | 4.41 |  | 004410_HP_TE_REINF |  | FALSE | FALSE | #VALUE! | secoffset | mid
12859 | FALSE | 4.41 |  | 004410_HP_TE_REINF |  | FALSE | FALSE | #VALUE!
12860 | FALSE | 4.41 |  | 004410_LE_PS_filler |  | FALSE | FALSE | #VALUE! | ! 004410_LE_PS_filler
12861 | FALSE | 4.41 |  | 004410_LE_PS_filler |  | TRUE | FALSE | #VALUE! | sectype | 117 | shell
12862 | No Section | 4.41 | LE_PS_filler | 004410_LE_PS_filler | Gelcoat | TRUE | TRUE | 0.0005 | secdata | 0.0005 | 3 | 0 |  | Gelcoat
12863 | FALSE | 4.41 |  | 004410_LE_PS_filler | Triax Shell | TRUE | FALSE | 0.001 | secdata | 0.001 | 6 | 0 |  | triax GFRP(Shell Skin)
12864 | FALSE | 4.41 |  | 004410_LE_PS_filler | Triax Shell | TRUE | FALSE | 0.002 | secdata | 0.001 | 6 | 0 |  | triax GFRP(Shell Skin)
12865 | FALSE | 4.41 |  | 004410_LE_PS_filler | Triax Shell | TRUE | FALSE | 0.003 | secdata | 0.001 | 6 | 0 |  | triax GFRP(Shell Skin)
12866 | FALSE | 4.41 |  | 004410_LE_PS_filler | Triax Shell | TRUE | FALSE | 0.004 | secdata | 0.001 | 6 | 0 |  | triax GFRP(Shell Skin)
12867 | FALSE | 4.41 |  | 004410_LE_PS_filler | Triax Shell | TRUE | FALSE | 0.005 | secdata | 0.001 | 6 | 0 |  | triax GFRP(Shell Skin)
12868 | FALSE | 4.41 |  | 004410_LE_PS_filler | Triax Shell | TRUE | FALSE | 0.006 | secdata | 0.001 | 6 | 0 |  | triax GFRP(Shell Skin)
12869 | FALSE | 4.41 |  | 004410_LE_PS_filler | Triax Shell | TRUE | FALSE | 0.007 | secdata | 0.001 | 6 | 0 |  | triax GFRP(Shell Skin)
12870 | FALSE | 4.41 |  | 004410_LE_PS_filler | Triax Shell | TRUE | FALSE | 0.008 | secdata | 0.001 | 6 | 0 |  | triax GFRP(Shell Skin)
12871 | FALSE | 4.41 |  | 004410_LE_PS_filler | Triax Shell | TRUE | FALSE | 0.009 | secdata | 0.001 | 6 | 0 |  | triax GFRP(Shell Skin)
12872 | FALSE | 4.41 |  | 004410_LE_PS_filler | Triax Shell | TRUE | FALSE | 0.01 | secdata | 0.001 | 6 | 0 |  | triax GFRP(Shell Skin)
12873 | FALSE | 4.41 |  | 004410_LE_PS_filler | Triax Shell | TRUE | FALSE | 0.011 | secdata | 0.001 | 6 | 0 |  | triax GFRP(Shell Skin)
12874 | FALSE | 4.41 |  | 004410_LE_PS_filler | Triax Shell | TRUE | FALSE | 0.012 | secdata | 0.001 | 6 | 0 |  | triax GFRP(Shell Skin)
12875 | FALSE | 4.41 |  | 004410_LE_PS_filler | Triax Shell | TRUE | FALSE | 0.013 | secdata | 0.001 | 6 | 0 |  | triax GFRP(Shell Skin)
12876 | FALSE | 4.41 |  | 004410_LE_PS_filler | Triax Shell | TRUE | FALSE | 0.014 | secdata | 0.001 | 6 | 0 |  | triax GFRP(Shell Skin)
12877 | FALSE | 4.41 |  | 004410_LE_PS_filler | Triax Shell | TRUE | FALSE | 0.015 | secdata | 0.001 | 6 | 0 |  | triax GFRP(Shell Skin)
12878 | FALSE | 4.41 |  | 004410_LE_PS_filler | Triax Shell | TRUE | FALSE | 0.016 | secdata | 0.001 | 6 | 0 |  | triax GFRP(Shell Skin)
12879 | FALSE | 4.41 |  | 004410_LE_PS_filler | Triax Shell | TRUE | FALSE | 0.017 | secdata | 0.001 | 6 | 0 |  | triax GFRP(Shell Skin)
12880 | FALSE | 4.41 |  | 004410_LE_PS_filler | Triax Shell | TRUE | FALSE | 0.018 | secdata | 0.001 | 6 | 0 |  | triax GFRP(Shell Skin)
12881 | FALSE | 4.41 |  | 004410_LE_PS_filler | Triax Shell | TRUE | FALSE | 0.019 | secdata | 0.001 | 6 | 0 |  | triax GFRP(Shell Skin)
12882 | FALSE | 4.41 |  | 004410_LE_PS_filler | Triax Shell | TRUE | FALSE | 0.02 | secdata | 0.001 | 6 | 0 |  | triax GFRP(Shell Skin)
12883 | FALSE | 4.41 |  | 004410_LE_PS_filler | Triax Shell | TRUE | FALSE | 0.021 | secdata | 0.001 | 6 | 0 |  | triax GFRP(Shell Skin)
12884 | FALSE | 4.41 |  | 004410_LE_PS_filler | Triax Shell | TRUE | FALSE | 0.022 | secdata | 0.001 | 6 | 0 |  | triax GFRP(Shell Skin)
12885 | FALSE | 4.41 |  | 004410_LE_PS_filler | Triax Shell | TRUE | FALSE | 0.023 | secdata | 0.001 | 6 | 0 |  | triax GFRP(Shell Skin)
12886 | FALSE | 4.41 |  | 004410_LE_PS_filler | Triax Shell | TRUE | FALSE | 0.024 | secdata | 0.001 | 6 | 0 |  | triax GFRP(Shell Skin)
12887 | FALSE | 4.41 |  | 004410_LE_PS_filler | Triax Shell | TRUE | FALSE | 0.025 | secdata | 0.001 | 6 | 0 |  | triax GFRP(Shell Skin)
12888 | FALSE | 4.41 |  | 004410_LE_PS_filler | Triax Shell | TRUE | FALSE | 0.026 | secdata | 0.001 | 6 | 0 |  | triax GFRP(Shell Skin)
12889 | FALSE | 4.41 |  | 004410_LE_PS_filler | Triax Shell | TRUE | FALSE | 0.027 | secdata | 0.001 | 6 | 0 |  | triax GFRP(Shell Skin)
12890 | FALSE | 4.41 |  | 004410_LE_PS_filler | Triax Shell | TRUE | FALSE | 0.028 | secdata | 0.001 | 6 | 0 |  | triax GFRP(Shell Skin)
12891 | FALSE | 4.41 |  | 004410_LE_PS_filler | Triax Shell | TRUE | FALSE | 0.029 | secdata | 0.001 | 6 | 0 |  | triax GFRP(Shell Skin)
12892 | FALSE | 4.41 |  | 004410_LE_PS_filler | Triax Shell | TRUE | FALSE | 0.03 | secdata | 0.001 | 6 | 0 |  | triax GFRP(Shell Skin)
12893 | FALSE | 4.41 |  | 004410_LE_PS_filler | Triax Shell | TRUE | FALSE | 0.031 | secdata | 0.001 | 6 | 0 |  | triax GFRP(Shell Skin)
12894 | No Section | 4.41 | LE_PS_filler | 004410_LE_PS_filler | Triax Shell | TRUE | TRUE | 0.032 | secdata | 0.001 | 6 | 0 |  | triax GFRP(Shell Skin)
12895 | FALSE | 4.41 |  | 004410_LE_PS_filler |  | TRUE | FALSE | #VALUE! | secoffset | bot
12896 | FALSE | 4.41 |  | 004410_LE_PS_filler |  | TRUE | FALSE | #VALUE!
12897 | FALSE | 4.41 |  | 004410_LE_PS_filler |  | TRUE | FALSE | #VALUE! | ! 004410_LE_PS_filler
12898 | FALSE | 4.41 |  | 004410_LE_PS_filler |  | FALSE | FALSE | #VALUE! | sectype | 1117 | shell
12899 | FALSE | 4.41 |  | 004410_LE_PS_filler | Gelcoat | FALSE | TRUE | 0.0005 | secdata | 0.0005 | 3 | 0 |  | Gelcoat
12900 | FALSE | 4.41 |  | 004410_LE_PS_filler | Triax Shell | FALSE | FALSE | 0.001 | secdata | 0.001 | 6 | 0 |  | triax GFRP(Shell Skin)
12901 | FALSE | 4.41 |  | 004410_LE_PS_filler | Triax Shell | FALSE | FALSE | 0.002 | secdata | 0.001 | 6 | 0 |  | triax GFRP(Shell Skin)
12902 | FALSE | 4.41 |  | 004410_LE_PS_filler | Triax Shell | FALSE | FALSE | 0.003 | secdata | 0.001 | 6 | 0 |  | triax GFRP(Shell Skin)
12903 | FALSE | 4.41 |  | 004410_LE_PS_filler | Triax Shell | FALSE | FALSE | 0.004 | secdata | 0.001 | 6 | 0 |  | triax GFRP(Shell Skin)
12904 | FALSE | 4.41 |  | 004410_LE_PS_filler | Triax Shell | FALSE | FALSE | 0.005 | secdata | 0.001 | 6 | 0 |  | triax GFRP(Shell Skin)
12905 | FALSE | 4.41 |  | 004410_LE_PS_filler | Triax Shell | FALSE | FALSE | 0.006 | secdata | 0.001 | 6 | 0 |  | triax GFRP(Shell Skin)
12906 | FALSE | 4.41 |  | 004410_LE_PS_filler | Triax Shell | FALSE | FALSE | 0.007 | secdata | 0.001 | 6 | 0 |  | triax GFRP(Shell Skin)
12907 | FALSE | 4.41 |  | 004410_LE_PS_filler | Triax Shell | FALSE | FALSE | 0.008 | secdata | 0.001 | 6 | 0 |  | triax GFRP(Shell Skin)
12908 | FALSE | 4.41 |  | 004410_LE_PS_filler | Triax Shell | FALSE | FALSE | 0.009 | secdata | 0.001 | 6 | 0 |  | triax GFRP(Shell Skin)
12909 | FALSE | 4.41 |  | 004410_LE_PS_filler | Triax Shell | FALSE | FALSE | 0.01 | secdata | 0.001 | 6 | 0 |  | triax GFRP(Shell Skin)
12910 | FALSE | 4.41 |  | 004410_LE_PS_filler | Triax Shell | FALSE | FALSE | 0.011 | secdata | 0.001 | 6 | 0 |  | triax GFRP(Shell Skin)
12911 | FALSE | 4.41 |  | 004410_LE_PS_filler | Triax Shell | FALSE | FALSE | 0.012 | secdata | 0.001 | 6 | 0 |  | triax GFRP(Shell Skin)
12912 | FALSE | 4.41 |  | 004410_LE_PS_filler | Triax Shell | FALSE | FALSE | 0.013 | secdata | 0.001 | 6 | 0 |  | triax GFRP(Shell Skin)
12913 | FALSE | 4.41 |  | 004410_LE_PS_filler | Triax Shell | FALSE | FALSE | 0.014 | secdata | 0.001 | 6 | 0 |  | triax GFRP(Shell Skin)
12914 | FALSE | 4.41 |  | 004410_LE_PS_filler | Triax Shell | FALSE | FALSE | 0.015 | secdata | 0.001 | 6 | 0 |  | triax GFRP(Shell Skin)
12915 | FALSE | 4.41 |  | 004410_LE_PS_filler | Triax Shell | FALSE | FALSE | 0.016 | secdata | 0.001 | 6 | 0 |  | triax GFRP(Shell Skin)
12916 | FALSE | 4.41 |  | 004410_LE_PS_filler | Triax Shell | FALSE | FALSE | 0.017 | secdata | 0.001 | 6 | 0 |  | triax GFRP(Shell Skin)
12917 | FALSE | 4.41 |  | 004410_LE_PS_filler | Triax Shell | FALSE | FALSE | 0.018 | secdata | 0.001 | 6 | 0 |  | triax GFRP(Shell Skin)
12918 | FALSE | 4.41 |  | 004410_LE_PS_filler | Triax Shell | FALSE | FALSE | 0.019 | secdata | 0.001 | 6 | 0 |  | triax GFRP(Shell Skin)
12919 | FALSE | 4.41 |  | 004410_LE_PS_filler | Triax Shell | FALSE | FALSE | 0.02 | secdata | 0.001 | 6 | 0 |  | triax GFRP(Shell Skin)
12920 | FALSE | 4.41 |  | 004410_LE_PS_filler | Triax Shell | FALSE | FALSE | 0.021 | secdata | 0.001 | 6 | 0 |  | triax GFRP(Shell Skin)
12921 | FALSE | 4.41 |  | 004410_LE_PS_filler | Triax Shell | FALSE | FALSE | 0.022 | secdata | 0.001 | 6 | 0 |  | triax GFRP(Shell Skin)
12922 | FALSE | 4.41 |  | 004410_LE_PS_filler | Triax Shell | FALSE | FALSE | 0.023 | secdata | 0.001 | 6 | 0 |  | triax GFRP(Shell Skin)
12923 | FALSE | 4.41 |  | 004410_LE_PS_filler | Triax Shell | FALSE | FALSE | 0.024 | secdata | 0.001 | 6 | 0 |  | triax GFRP(Shell Skin)
12924 | FALSE | 4.41 |  | 004410_LE_PS_filler | Triax Shell | FALSE | FALSE | 0.025 | secdata | 0.001 | 6 | 0 |  | triax GFRP(Shell Skin)
12925 | FALSE | 4.41 |  | 004410_LE_PS_filler | Triax Shell | FALSE | FALSE | 0.026 | secdata | 0.001 | 6 | 0 |  | triax GFRP(Shell Skin)
12926 | FALSE | 4.41 |  | 004410_LE_PS_filler | Triax Shell | FALSE | FALSE | 0.027 | secdata | 0.001 | 6 | 0 |  | triax GFRP(Shell Skin)
12927 | FALSE | 4.41 |  | 004410_LE_PS_filler | Triax Shell | FALSE | FALSE | 0.028 | secdata | 0.001 | 6 | 0 |  | triax GFRP(Shell Skin)
12928 | FALSE | 4.41 |  | 004410_LE_PS_filler | Triax Shell | FALSE | FALSE | 0.029 | secdata | 0.001 | 6 | 0 |  | triax GFRP(Shell Skin)
12929 | FALSE | 4.41 |  | 004410_LE_PS_filler | Triax Shell | FALSE | FALSE | 0.03 | secdata | 0.001 | 6 | 0 |  | triax GFRP(Shell Skin)
12930 | FALSE | 4.41 |  | 004410_LE_PS_filler | Triax Shell | FALSE | FALSE | 0.031 | secdata | 0.001 | 6 | 0 |  | triax GFRP(Shell Skin)
12931 | FALSE | 4.41 |  | 004410_LE_PS_filler | Triax Shell | FALSE | TRUE | 0.032 | secdata | 0.001 | 6 | 0 |  | triax GFRP(Shell Skin)
12932 | FALSE | 4.41 |  | 004410_LE_PS_filler |  | FALSE | FALSE | #VALUE! | secoffset | mid
12933 | FALSE | 4.41 |  | 004410_LE_PS_filler |  | FALSE | FALSE | #VALUE!
12934 | FALSE | 4.41 |  | 004410_LE_SS_filler |  | FALSE | FALSE | #VALUE! | ! 004410_LE_SS_filler
12935 | FALSE | 4.41 |  | 004410_LE_SS_filler |  | TRUE | FALSE | #VALUE! | sectype | 118 | shell
12936 | No Section | 4.41 | LE_SS_filler | 004410_LE_SS_filler | Gelcoat | TRUE | TRUE | 0.0005 | secdata | 0.0005 | 3 | 0 |  | Gelcoat
12937 | FALSE | 4.41 |  | 004410_LE_SS_filler | Triax Shell | TRUE | FALSE | 0.001 | secdata | 0.001 | 6 | 0 |  | triax GFRP(Shell Skin)
12938 | FALSE | 4.41 |  | 004410_LE_SS_filler | Triax Shell | TRUE | FALSE | 0.002 | secdata | 0.001 | 6 | 0 |  | triax GFRP(Shell Skin)
12939 | FALSE | 4.41 |  | 004410_LE_SS_filler | Triax Shell | TRUE | FALSE | 0.003 | secdata | 0.001 | 6 | 0 |  | triax GFRP(Shell Skin)
12940 | FALSE | 4.41 |  | 004410_LE_SS_filler | Triax Shell | TRUE | FALSE | 0.004 | secdata | 0.001 | 6 | 0 |  | triax GFRP(Shell Skin)
12941 | FALSE | 4.41 |  | 004410_LE_SS_filler | Triax Shell | TRUE | FALSE | 0.005 | secdata | 0.001 | 6 | 0 |  | triax GFRP(Shell Skin)
12942 | FALSE | 4.41 |  | 004410_LE_SS_filler | Triax Shell | TRUE | FALSE | 0.006 | secdata | 0.001 | 6 | 0 |  | triax GFRP(Shell Skin)
12943 | FALSE | 4.41 |  | 004410_LE_SS_filler | Triax Shell | TRUE | FALSE | 0.007 | secdata | 0.001 | 6 | 0 |  | triax GFRP(Shell Skin)
12944 | FALSE | 4.41 |  | 004410_LE_SS_filler | Triax Shell | TRUE | FALSE | 0.008 | secdata | 0.001 | 6 | 0 |  | triax GFRP(Shell Skin)
12945 | FALSE | 4.41 |  | 004410_LE_SS_filler | Triax Shell | TRUE | FALSE | 0.009 | secdata | 0.001 | 6 | 0 |  | triax GFRP(Shell Skin)
12946 | FALSE | 4.41 |  | 004410_LE_SS_filler | Triax Shell | TRUE | FALSE | 0.01 | secdata | 0.001 | 6 | 0 |  | triax GFRP(Shell Skin)
12947 | FALSE | 4.41 |  | 004410_LE_SS_filler | Triax Shell | TRUE | FALSE | 0.011 | secdata | 0.001 | 6 | 0 |  | triax GFRP(Shell Skin)
12948 | FALSE | 4.41 |  | 004410_LE_SS_filler | Triax Shell | TRUE | FALSE | 0.012 | secdata | 0.001 | 6 | 0 |  | triax GFRP(Shell Skin)
12949 | FALSE | 4.41 |  | 004410_LE_SS_filler | Triax Shell | TRUE | FALSE | 0.013 | secdata | 0.001 | 6 | 0 |  | triax GFRP(Shell Skin)
12950 | FALSE | 4.41 |  | 004410_LE_SS_filler | Triax Shell | TRUE | FALSE | 0.014 | secdata | 0.001 | 6 | 0 |  | triax GFRP(Shell Skin)
12951 | FALSE | 4.41 |  | 004410_LE_SS_filler | Triax Shell | TRUE | FALSE | 0.015 | secdata | 0.001 | 6 | 0 |  | triax GFRP(Shell Skin)
12952 | FALSE | 4.41 |  | 004410_LE_SS_filler | Triax Shell | TRUE | FALSE | 0.016 | secdata | 0.001 | 6 | 0 |  | triax GFRP(Shell Skin)
12953 | FALSE | 4.41 |  | 004410_LE_SS_filler | Triax Shell | TRUE | FALSE | 0.017 | secdata | 0.001 | 6 | 0 |  | triax GFRP(Shell Skin)
12954 | FALSE | 4.41 |  | 004410_LE_SS_filler | Triax Shell | TRUE | FALSE | 0.018 | secdata | 0.001 | 6 | 0 |  | triax GFRP(Shell Skin)
12955 | FALSE | 4.41 |  | 004410_LE_SS_filler | Triax Shell | TRUE | FALSE | 0.019 | secdata | 0.001 | 6 | 0 |  | triax GFRP(Shell Skin)
12956 | FALSE | 4.41 |  | 004410_LE_SS_filler | Triax Shell | TRUE | FALSE | 0.02 | secdata | 0.001 | 6 | 0 |  | triax GFRP(Shell Skin)
12957 | FALSE | 4.41 |  | 004410_LE_SS_filler | Triax Shell | TRUE | FALSE | 0.021 | secdata | 0.001 | 6 | 0 |  | triax GFRP(Shell Skin)
12958 | FALSE | 4.41 |  | 004410_LE_SS_filler | Triax Shell | TRUE | FALSE | 0.022 | secdata | 0.001 | 6 | 0 |  | triax GFRP(Shell Skin)
12959 | FALSE | 4.41 |  | 004410_LE_SS_filler | Triax Shell | TRUE | FALSE | 0.023 | secdata | 0.001 | 6 | 0 |  | triax GFRP(Shell Skin)
12960 | FALSE | 4.41 |  | 004410_LE_SS_filler | Triax Shell | TRUE | FALSE | 0.024 | secdata | 0.001 | 6 | 0 |  | triax GFRP(Shell Skin)
12961 | FALSE | 4.41 |  | 004410_LE_SS_filler | Triax Shell | TRUE | FALSE | 0.025 | secdata | 0.001 | 6 | 0 |  | triax GFRP(Shell Skin)
12962 | FALSE | 4.41 |  | 004410_LE_SS_filler | Triax Shell | TRUE | FALSE | 0.026 | secdata | 0.001 | 6 | 0 |  | triax GFRP(Shell Skin)
12963 | FALSE | 4.41 |  | 004410_LE_SS_filler | Triax Shell | TRUE | FALSE | 0.027 | secdata | 0.001 | 6 | 0 |  | triax GFRP(Shell Skin)
12964 | FALSE | 4.41 |  | 004410_LE_SS_filler | Triax Shell | TRUE | FALSE | 0.028 | secdata | 0.001 | 6 | 0 |  | triax GFRP(Shell Skin)
12965 | FALSE | 4.41 |  | 004410_LE_SS_filler | Triax Shell | TRUE | FALSE | 0.029 | secdata | 0.001 | 6 | 0 |  | triax GFRP(Shell Skin)
12966 | FALSE | 4.41 |  | 004410_LE_SS_filler | Triax Shell | TRUE | FALSE | 0.03 | secdata | 0.001 | 6 | 0 |  | triax GFRP(Shell Skin)
12967 | FALSE | 4.41 |  | 004410_LE_SS_filler | Triax Shell | TRUE | FALSE | 0.031 | secdata | 0.001 | 6 | 0 |  | triax GFRP(Shell Skin)
12968 | No Section | 4.41 | LE_SS_filler | 004410_LE_SS_filler | Triax Shell | TRUE | TRUE | 0.032 | secdata | 0.001 | 6 | 0 |  | triax GFRP(Shell Skin)
12969 | FALSE | 4.41 |  | 004410_LE_SS_filler |  | TRUE | FALSE | #VALUE! | secoffset | bot
12970 | FALSE | 4.41 |  | 004410_LE_SS_filler |  | TRUE | FALSE | #VALUE!
12971 | FALSE | 4.41 |  | 004410_LE_SS_filler |  | TRUE | FALSE | #VALUE! | ! 004410_LE_SS_filler
12972 | FALSE | 4.41 |  | 004410_LE_SS_filler |  | FALSE | FALSE | #VALUE! | sectype | 1118 | shell
12973 | FALSE | 4.41 |  | 004410_LE_SS_filler | Gelcoat | FALSE | TRUE | 0.0005 | secdata | 0.0005 | 3 | 0 |  | Gelcoat
12974 | FALSE | 4.41 |  | 004410_LE_SS_filler | Triax Shell | FALSE | FALSE | 0.001 | secdata | 0.001 | 6 | 0 |  | triax GFRP(Shell Skin)
12975 | FALSE | 4.41 |  | 004410_LE_SS_filler | Triax Shell | FALSE | FALSE | 0.002 | secdata | 0.001 | 6 | 0 |  | triax GFRP(Shell Skin)
12976 | FALSE | 4.41 |  | 004410_LE_SS_filler | Triax Shell | FALSE | FALSE | 0.003 | secdata | 0.001 | 6 | 0 |  | triax GFRP(Shell Skin)
12977 | FALSE | 4.41 |  | 004410_LE_SS_filler | Triax Shell | FALSE | FALSE | 0.004 | secdata | 0.001 | 6 | 0 |  | triax GFRP(Shell Skin)
12978 | FALSE | 4.41 |  | 004410_LE_SS_filler | Triax Shell | FALSE | FALSE | 0.005 | secdata | 0.001 | 6 | 0 |  | triax GFRP(Shell Skin)
12979 | FALSE | 4.41 |  | 004410_LE_SS_filler | Triax Shell | FALSE | FALSE | 0.006 | secdata | 0.001 | 6 | 0 |  | triax GFRP(Shell Skin)
12980 | FALSE | 4.41 |  | 004410_LE_SS_filler | Triax Shell | FALSE | FALSE | 0.007 | secdata | 0.001 | 6 | 0 |  | triax GFRP(Shell Skin)
12981 | FALSE | 4.41 |  | 004410_LE_SS_filler | Triax Shell | FALSE | FALSE | 0.008 | secdata | 0.001 | 6 | 0 |  | triax GFRP(Shell Skin)
12982 | FALSE | 4.41 |  | 004410_LE_SS_filler | Triax Shell | FALSE | FALSE | 0.009 | secdata | 0.001 | 6 | 0 |  | triax GFRP(Shell Skin)
12983 | FALSE | 4.41 |  | 004410_LE_SS_filler | Triax Shell | FALSE | FALSE | 0.01 | secdata | 0.001 | 6 | 0 |  | triax GFRP(Shell Skin)
12984 | FALSE | 4.41 |  | 004410_LE_SS_filler | Triax Shell | FALSE | FALSE | 0.011 | secdata | 0.001 | 6 | 0 |  | triax GFRP(Shell Skin)
12985 | FALSE | 4.41 |  | 004410_LE_SS_filler | Triax Shell | FALSE | FALSE | 0.012 | secdata | 0.001 | 6 | 0 |  | triax GFRP(Shell Skin)
12986 | FALSE | 4.41 |  | 004410_LE_SS_filler | Triax Shell | FALSE | FALSE | 0.013 | secdata | 0.001 | 6 | 0 |  | triax GFRP(Shell Skin)
12987 | FALSE | 4.41 |  | 004410_LE_SS_filler | Triax Shell | FALSE | FALSE | 0.014 | secdata | 0.001 | 6 | 0 |  | triax GFRP(Shell Skin)
12988 | FALSE | 4.41 |  | 004410_LE_SS_filler | Triax Shell | FALSE | FALSE | 0.015 | secdata | 0.001 | 6 | 0 |  | triax GFRP(Shell Skin)
12989 | FALSE | 4.41 |  | 004410_LE_SS_filler | Triax Shell | FALSE | FALSE | 0.016 | secdata | 0.001 | 6 | 0 |  | triax GFRP(Shell Skin)
12990 | FALSE | 4.41 |  | 004410_LE_SS_filler | Triax Shell | FALSE | FALSE | 0.017 | secdata | 0.001 | 6 | 0 |  | triax GFRP(Shell Skin)
12991 | FALSE | 4.41 |  | 004410_LE_SS_filler | Triax Shell | FALSE | FALSE | 0.018 | secdata | 0.001 | 6 | 0 |  | triax GFRP(Shell Skin)
12992 | FALSE | 4.41 |  | 004410_LE_SS_filler | Triax Shell | FALSE | FALSE | 0.019 | secdata | 0.001 | 6 | 0 |  | triax GFRP(Shell Skin)
12993 | FALSE | 4.41 |  | 004410_LE_SS_filler | Triax Shell | FALSE | FALSE | 0.02 | secdata | 0.001 | 6 | 0 |  | triax GFRP(Shell Skin)
12994 | FALSE | 4.41 |  | 004410_LE_SS_filler | Triax Shell | FALSE | FALSE | 0.021 | secdata | 0.001 | 6 | 0 |  | triax GFRP(Shell Skin)
12995 | FALSE | 4.41 |  | 004410_LE_SS_filler | Triax Shell | FALSE | FALSE | 0.022 | secdata | 0.001 | 6 | 0 |  | triax GFRP(Shell Skin)
12996 | FALSE | 4.41 |  | 004410_LE_SS_filler | Triax Shell | FALSE | FALSE | 0.023 | secdata | 0.001 | 6 | 0 |  | triax GFRP(Shell Skin)
12997 | FALSE | 4.41 |  | 004410_LE_SS_filler | Triax Shell | FALSE | FALSE | 0.024 | secdata | 0.001 | 6 | 0 |  | triax GFRP(Shell Skin)
12998 | FALSE | 4.41 |  | 004410_LE_SS_filler | Triax Shell | FALSE | FALSE | 0.025 | secdata | 0.001 | 6 | 0 |  | triax GFRP(Shell Skin)
12999 | FALSE | 4.41 |  | 004410_LE_SS_filler | Triax Shell | FALSE | FALSE | 0.026 | secdata | 0.001 | 6 | 0 |  | triax GFRP(Shell Skin)
13000 | FALSE | 4.41 |  | 004410_LE_SS_filler | Triax Shell | FALSE | FALSE | 0.027 | secdata | 0.001 | 6 | 0 |  | triax GFRP(Shell Skin)
13001 | FALSE | 4.41 |  | 004410_LE_SS_filler | Triax Shell | FALSE | FALSE | 0.028 | secdata | 0.001 | 6 | 0 |  | triax GFRP(Shell Skin)
13002 | FALSE | 4.41 |  | 004410_LE_SS_filler | Triax Shell | FALSE | FALSE | 0.029 | secdata | 0.001 | 6 | 0 |  | triax GFRP(Shell Skin)
13003 | FALSE | 4.41 |  | 004410_LE_SS_filler | Triax Shell | FALSE | FALSE | 0.03 | secdata | 0.001 | 6 | 0 |  | triax GFRP(Shell Skin)
13004 | FALSE | 4.41 |  | 004410_LE_SS_filler | Triax Shell | FALSE | FALSE | 0.031 | secdata | 0.001 | 6 | 0 |  | triax GFRP(Shell Skin)
13005 | FALSE | 4.41 |  | 004410_LE_SS_filler | Triax Shell | FALSE | TRUE | 0.032 | secdata | 0.001 | 6 | 0 |  | triax GFRP(Shell Skin)
13006 | FALSE | 4.41 |  | 004410_LE_SS_filler |  | FALSE | FALSE | #VALUE! | secoffset | mid
13007 | FALSE | 4.41 |  | 004410_LE_SS_filler |  | FALSE | FALSE | #VALUE!
13008 | FALSE | 4.41 |  | 004410_LP_CAP |  | FALSE | FALSE | #VALUE! | ! 004410_LP_CAP
13009 | FALSE | 4.41 |  | 004410_LP_CAP |  | TRUE | FALSE | #VALUE! | sectype | 119 | shell
13010 | No Section | 4.41 | LP_CAP | 004410_LP_CAP | Gelcoat | TRUE | TRUE | 0.0005 | secdata | 0.0005 | 3 | 0 |  | Gelcoat
13011 | FALSE | 4.41 |  | 004410_LP_CAP | Triax Shell | TRUE | FALSE | 0.001 | secdata | 0.001 | 6 | 0 |  | triax GFRP(Shell Skin)
13012 | FALSE | 4.41 |  | 004410_LP_CAP | Triax Shell | TRUE | FALSE | 0.002 | secdata | 0.001 | 6 | 0 |  | triax GFRP(Shell Skin)
13013 | FALSE | 4.41 |  | 004410_LP_CAP | Triax Shell | TRUE | FALSE | 0.003 | secdata | 0.001 | 6 | 0 |  | triax GFRP(Shell Skin)
13014 | FALSE | 4.41 |  | 004410_LP_CAP | Triax Shell | TRUE | FALSE | 0.004 | secdata | 0.001 | 6 | 0 |  | triax GFRP(Shell Skin)
13015 | FALSE | 4.41 |  | 004410_LP_CAP | Triax Shell | TRUE | FALSE | 0.005 | secdata | 0.001 | 6 | 0 |  | triax GFRP(Shell Skin)
13016 | FALSE | 4.41 |  | 004410_LP_CAP | Triax Shell | TRUE | FALSE | 0.006 | secdata | 0.001 | 6 | 0 |  | triax GFRP(Shell Skin)
13017 | FALSE | 4.41 |  | 004410_LP_CAP | Triax Shell | TRUE | FALSE | 0.007 | secdata | 0.001 | 6 | 0 |  | triax GFRP(Shell Skin)
13018 | FALSE | 4.41 |  | 004410_LP_CAP | Triax Shell | TRUE | FALSE | 0.008 | secdata | 0.001 | 6 | 0 |  | triax GFRP(Shell Skin)
13019 | FALSE | 4.41 |  | 004410_LP_CAP | Triax Shell | TRUE | FALSE | 0.009 | secdata | 0.001 | 6 | 0 |  | triax GFRP(Shell Skin)
13020 | FALSE | 4.41 |  | 004410_LP_CAP | Triax Shell | TRUE | FALSE | 0.01 | secdata | 0.001 | 6 | 0 |  | triax GFRP(Shell Skin)
13021 | FALSE | 4.41 |  | 004410_LP_CAP | Triax Shell | TRUE | FALSE | 0.011 | secdata | 0.001 | 6 | 0 |  | triax GFRP(Shell Skin)
13022 | FALSE | 4.41 |  | 004410_LP_CAP | Triax Shell | TRUE | FALSE | 0.012 | secdata | 0.001 | 6 | 0 |  | triax GFRP(Shell Skin)
13023 | FALSE | 4.41 |  | 004410_LP_CAP | Triax Shell | TRUE | FALSE | 0.013 | secdata | 0.001 | 6 | 0 |  | triax GFRP(Shell Skin)
13024 | FALSE | 4.41 |  | 004410_LP_CAP | Triax Shell | TRUE | FALSE | 0.014 | secdata | 0.001 | 6 | 0 |  | triax GFRP(Shell Skin)
13025 | FALSE | 4.41 |  | 004410_LP_CAP | Triax Shell | TRUE | FALSE | 0.015 | secdata | 0.001 | 6 | 0 |  | triax GFRP(Shell Skin)
13026 | FALSE | 4.41 |  | 004410_LP_CAP | Triax Shell | TRUE | FALSE | 0.016 | secdata | 0.001 | 6 | 0 |  | triax GFRP(Shell Skin)
13027 | FALSE | 4.41 |  | 004410_LP_CAP | Triax Shell | TRUE | FALSE | 0.017 | secdata | 0.001 | 6 | 0 |  | triax GFRP(Shell Skin)
13028 | FALSE | 4.41 |  | 004410_LP_CAP | Triax Shell | TRUE | FALSE | 0.018 | secdata | 0.001 | 6 | 0 |  | triax GFRP(Shell Skin)
13029 | FALSE | 4.41 |  | 004410_LP_CAP | Triax Shell | TRUE | FALSE | 0.019 | secdata | 0.001 | 6 | 0 |  | triax GFRP(Shell Skin)
13030 | FALSE | 4.41 |  | 004410_LP_CAP | Triax Shell | TRUE | FALSE | 0.02 | secdata | 0.001 | 6 | 0 |  | triax GFRP(Shell Skin)
13031 | FALSE | 4.41 |  | 004410_LP_CAP | Triax Shell | TRUE | FALSE | 0.021 | secdata | 0.001 | 6 | 0 |  | triax GFRP(Shell Skin)
13032 | FALSE | 4.41 |  | 004410_LP_CAP | Triax Shell | TRUE | FALSE | 0.022 | secdata | 0.001 | 6 | 0 |  | triax GFRP(Shell Skin)
13033 | FALSE | 4.41 |  | 004410_LP_CAP | Triax Shell | TRUE | FALSE | 0.023 | secdata | 0.001 | 6 | 0 |  | triax GFRP(Shell Skin)
13034 | FALSE | 4.41 |  | 004410_LP_CAP | Triax Shell | TRUE | FALSE | 0.024 | secdata | 0.001 | 6 | 0 |  | triax GFRP(Shell Skin)
13035 | FALSE | 4.41 |  | 004410_LP_CAP | Triax Shell | TRUE | FALSE | 0.025 | secdata | 0.001 | 6 | 0 |  | triax GFRP(Shell Skin)
13036 | FALSE | 4.41 |  | 004410_LP_CAP | Triax Shell | TRUE | FALSE | 0.026 | secdata | 0.001 | 6 | 0 |  | triax GFRP(Shell Skin)
13037 | FALSE | 4.41 |  | 004410_LP_CAP | Triax Shell | TRUE | FALSE | 0.027 | secdata | 0.001 | 6 | 0 |  | triax GFRP(Shell Skin)
13038 | FALSE | 4.41 |  | 004410_LP_CAP | Triax Shell | TRUE | FALSE | 0.028 | secdata | 0.001 | 6 | 0 |  | triax GFRP(Shell Skin)
13039 | FALSE | 4.41 |  | 004410_LP_CAP | Triax Shell | TRUE | FALSE | 0.029 | secdata | 0.001 | 6 | 0 |  | triax GFRP(Shell Skin)
13040 | FALSE | 4.41 |  | 004410_LP_CAP | Triax Shell | TRUE | FALSE | 0.03 | secdata | 0.001 | 6 | 0 |  | triax GFRP(Shell Skin)
13041 | FALSE | 4.41 |  | 004410_LP_CAP | Triax Shell | TRUE | FALSE | 0.031 | secdata | 0.001 | 6 | 0 |  | triax GFRP(Shell Skin)
13042 | No Section | 4.41 | LP_CAP | 004410_LP_CAP | Triax Shell | TRUE | TRUE | 0.032 | secdata | 0.001 | 6 | 0 |  | triax GFRP(Shell Skin)
13043 | FALSE | 4.41 |  | 004410_LP_CAP |  | TRUE | FALSE | #VALUE! | secoffset | bot
13044 | FALSE | 4.41 |  | 004410_LP_CAP |  | TRUE | FALSE | #VALUE!
13045 | FALSE | 4.41 |  | 004410_LP_CAP |  | TRUE | FALSE | #VALUE! | ! 004410_LP_CAP
13046 | FALSE | 4.41 |  | 004410_LP_CAP |  | FALSE | FALSE | #VALUE! | sectype | 1119 | shell
13047 | FALSE | 4.41 |  | 004410_LP_CAP | Gelcoat | FALSE | TRUE | 0.0005 | secdata | 0.0005 | 3 | 0 |  | Gelcoat
13048 | FALSE | 4.41 |  | 004410_LP_CAP | Triax Shell | FALSE | FALSE | 0.001 | secdata | 0.001 | 6 | 0 |  | triax GFRP(Shell Skin)
13049 | FALSE | 4.41 |  | 004410_LP_CAP | Triax Shell | FALSE | FALSE | 0.002 | secdata | 0.001 | 6 | 0 |  | triax GFRP(Shell Skin)
13050 | FALSE | 4.41 |  | 004410_LP_CAP | Triax Shell | FALSE | FALSE | 0.003 | secdata | 0.001 | 6 | 0 |  | triax GFRP(Shell Skin)
13051 | FALSE | 4.41 |  | 004410_LP_CAP | Triax Shell | FALSE | FALSE | 0.004 | secdata | 0.001 | 6 | 0 |  | triax GFRP(Shell Skin)
13052 | FALSE | 4.41 |  | 004410_LP_CAP | Triax Shell | FALSE | FALSE | 0.005 | secdata | 0.001 | 6 | 0 |  | triax GFRP(Shell Skin)
13053 | FALSE | 4.41 |  | 004410_LP_CAP | Triax Shell | FALSE | FALSE | 0.006 | secdata | 0.001 | 6 | 0 |  | triax GFRP(Shell Skin)
13054 | FALSE | 4.41 |  | 004410_LP_CAP | Triax Shell | FALSE | FALSE | 0.007 | secdata | 0.001 | 6 | 0 |  | triax GFRP(Shell Skin)
13055 | FALSE | 4.41 |  | 004410_LP_CAP | Triax Shell | FALSE | FALSE | 0.008 | secdata | 0.001 | 6 | 0 |  | triax GFRP(Shell Skin)
13056 | FALSE | 4.41 |  | 004410_LP_CAP | Triax Shell | FALSE | FALSE | 0.009 | secdata | 0.001 | 6 | 0 |  | triax GFRP(Shell Skin)
13057 | FALSE | 4.41 |  | 004410_LP_CAP | Triax Shell | FALSE | FALSE | 0.01 | secdata | 0.001 | 6 | 0 |  | triax GFRP(Shell Skin)
13058 | FALSE | 4.41 |  | 004410_LP_CAP | Triax Shell | FALSE | FALSE | 0.011 | secdata | 0.001 | 6 | 0 |  | triax GFRP(Shell Skin)
13059 | FALSE | 4.41 |  | 004410_LP_CAP | Triax Shell | FALSE | FALSE | 0.012 | secdata | 0.001 | 6 | 0 |  | triax GFRP(Shell Skin)
13060 | FALSE | 4.41 |  | 004410_LP_CAP | Triax Shell | FALSE | FALSE | 0.013 | secdata | 0.001 | 6 | 0 |  | triax GFRP(Shell Skin)
13061 | FALSE | 4.41 |  | 004410_LP_CAP | Triax Shell | FALSE | FALSE | 0.014 | secdata | 0.001 | 6 | 0 |  | triax GFRP(Shell Skin)
13062 | FALSE | 4.41 |  | 004410_LP_CAP | Triax Shell | FALSE | FALSE | 0.015 | secdata | 0.001 | 6 | 0 |  | triax GFRP(Shell Skin)
13063 | FALSE | 4.41 |  | 004410_LP_CAP | Triax Shell | FALSE | FALSE | 0.016 | secdata | 0.001 | 6 | 0 |  | triax GFRP(Shell Skin)
13064 | FALSE | 4.41 |  | 004410_LP_CAP | Triax Shell | FALSE | FALSE | 0.017 | secdata | 0.001 | 6 | 0 |  | triax GFRP(Shell Skin)
13065 | FALSE | 4.41 |  | 004410_LP_CAP | Triax Shell | FALSE | FALSE | 0.018 | secdata | 0.001 | 6 | 0 |  | triax GFRP(Shell Skin)
13066 | FALSE | 4.41 |  | 004410_LP_CAP | Triax Shell | FALSE | FALSE | 0.019 | secdata | 0.001 | 6 | 0 |  | triax GFRP(Shell Skin)
13067 | FALSE | 4.41 |  | 004410_LP_CAP | Triax Shell | FALSE | FALSE | 0.02 | secdata | 0.001 | 6 | 0 |  | triax GFRP(Shell Skin)
13068 | FALSE | 4.41 |  | 004410_LP_CAP | Triax Shell | FALSE | FALSE | 0.021 | secdata | 0.001 | 6 | 0 |  | triax GFRP(Shell Skin)
13069 | FALSE | 4.41 |  | 004410_LP_CAP | Triax Shell | FALSE | FALSE | 0.022 | secdata | 0.001 | 6 | 0 |  | triax GFRP(Shell Skin)
13070 | FALSE | 4.41 |  | 004410_LP_CAP | Triax Shell | FALSE | FALSE | 0.023 | secdata | 0.001 | 6 | 0 |  | triax GFRP(Shell Skin)
13071 | FALSE | 4.41 |  | 004410_LP_CAP | Triax Shell | FALSE | FALSE | 0.024 | secdata | 0.001 | 6 | 0 |  | triax GFRP(Shell Skin)
13072 | FALSE | 4.41 |  | 004410_LP_CAP | Triax Shell | FALSE | FALSE | 0.025 | secdata | 0.001 | 6 | 0 |  | triax GFRP(Shell Skin)
13073 | FALSE | 4.41 |  | 004410_LP_CAP | Triax Shell | FALSE | FALSE | 0.026 | secdata | 0.001 | 6 | 0 |  | triax GFRP(Shell Skin)
13074 | FALSE | 4.41 |  | 004410_LP_CAP | Triax Shell | FALSE | FALSE | 0.027 | secdata | 0.001 | 6 | 0 |  | triax GFRP(Shell Skin)
13075 | FALSE | 4.41 |  | 004410_LP_CAP | Triax Shell | FALSE | FALSE | 0.028 | secdata | 0.001 | 6 | 0 |  | triax GFRP(Shell Skin)
13076 | FALSE | 4.41 |  | 004410_LP_CAP | Triax Shell | FALSE | FALSE | 0.029 | secdata | 0.001 | 6 | 0 |  | triax GFRP(Shell Skin)
13077 | FALSE | 4.41 |  | 004410_LP_CAP | Triax Shell | FALSE | FALSE | 0.03 | secdata | 0.001 | 6 | 0 |  | triax GFRP(Shell Skin)
13078 | FALSE | 4.41 |  | 004410_LP_CAP | Triax Shell | FALSE | FALSE | 0.031 | secdata | 0.001 | 6 | 0 |  | triax GFRP(Shell Skin)
13079 | FALSE | 4.41 |  | 004410_LP_CAP | Triax Shell | FALSE | TRUE | 0.032 | secdata | 0.001 | 6 | 0 |  | triax GFRP(Shell Skin)
13080 | FALSE | 4.41 |  | 004410_LP_CAP |  | FALSE | FALSE | #VALUE! | secoffset | mid
13081 | FALSE | 4.41 |  | 004410_LP_CAP |  | FALSE | FALSE | #VALUE!
13082 | FALSE | 4.41 |  | 004410_LP_FLAT |  | FALSE | FALSE | #VALUE! | ! 004410_LP_FLAT
13083 | FALSE | 4.41 |  | 004410_LP_FLAT |  | TRUE | FALSE | #VALUE! | sectype | 120 | shell
13084 | No Section | 4.41 | LP_FLAT | 004410_LP_FLAT | Gelcoat | TRUE | TRUE | 0.0005 | secdata | 0.0005 | 3 | 0 |  | Gelcoat
13085 | FALSE | 4.41 |  | 004410_LP_FLAT | Triax Shell | TRUE | FALSE | 0.001 | secdata | 0.001 | 6 | 0 |  | triax GFRP(Shell Skin)
13086 | FALSE | 4.41 |  | 004410_LP_FLAT | Triax Shell | TRUE | FALSE | 0.002 | secdata | 0.001 | 6 | 0 |  | triax GFRP(Shell Skin)
13087 | FALSE | 4.41 |  | 004410_LP_FLAT | Triax Shell | TRUE | FALSE | 0.003 | secdata | 0.001 | 6 | 0 |  | triax GFRP(Shell Skin)
13088 | FALSE | 4.41 |  | 004410_LP_FLAT | Triax Shell | TRUE | FALSE | 0.004 | secdata | 0.001 | 6 | 0 |  | triax GFRP(Shell Skin)
13089 | FALSE | 4.41 |  | 004410_LP_FLAT | Triax Shell | TRUE | FALSE | 0.005 | secdata | 0.001 | 6 | 0 |  | triax GFRP(Shell Skin)
13090 | FALSE | 4.41 |  | 004410_LP_FLAT | Triax Shell | TRUE | FALSE | 0.006 | secdata | 0.001 | 6 | 0 |  | triax GFRP(Shell Skin)
13091 | FALSE | 4.41 |  | 004410_LP_FLAT | Triax Shell | TRUE | FALSE | 0.007 | secdata | 0.001 | 6 | 0 |  | triax GFRP(Shell Skin)
13092 | FALSE | 4.41 |  | 004410_LP_FLAT | Triax Shell | TRUE | FALSE | 0.008 | secdata | 0.001 | 6 | 0 |  | triax GFRP(Shell Skin)
13093 | FALSE | 4.41 |  | 004410_LP_FLAT | Triax Shell | TRUE | FALSE | 0.009 | secdata | 0.001 | 6 | 0 |  | triax GFRP(Shell Skin)
13094 | FALSE | 4.41 |  | 004410_LP_FLAT | Triax Shell | TRUE | FALSE | 0.01 | secdata | 0.001 | 6 | 0 |  | triax GFRP(Shell Skin)
13095 | FALSE | 4.41 |  | 004410_LP_FLAT | Triax Shell | TRUE | FALSE | 0.011 | secdata | 0.001 | 6 | 0 |  | triax GFRP(Shell Skin)
13096 | FALSE | 4.41 |  | 004410_LP_FLAT | Triax Shell | TRUE | FALSE | 0.012 | secdata | 0.001 | 6 | 0 |  | triax GFRP(Shell Skin)
13097 | FALSE | 4.41 |  | 004410_LP_FLAT | Triax Shell | TRUE | FALSE | 0.013 | secdata | 0.001 | 6 | 0 |  | triax GFRP(Shell Skin)
13098 | FALSE | 4.41 |  | 004410_LP_FLAT | Triax Shell | TRUE | FALSE | 0.014 | secdata | 0.001 | 6 | 0 |  | triax GFRP(Shell Skin)
13099 | FALSE | 4.41 |  | 004410_LP_FLAT | Triax Shell | TRUE | FALSE | 0.015 | secdata | 0.001 | 6 | 0 |  | triax GFRP(Shell Skin)
13100 | FALSE | 4.41 |  | 004410_LP_FLAT | Triax Shell | TRUE | FALSE | 0.016 | secdata | 0.001 | 6 | 0 |  | triax GFRP(Shell Skin)
13101 | FALSE | 4.41 |  | 004410_LP_FLAT | Triax Shell | TRUE | FALSE | 0.017 | secdata | 0.001 | 6 | 0 |  | triax GFRP(Shell Skin)
13102 | FALSE | 4.41 |  | 004410_LP_FLAT | Triax Shell | TRUE | FALSE | 0.018 | secdata | 0.001 | 6 | 0 |  | triax GFRP(Shell Skin)
13103 | FALSE | 4.41 |  | 004410_LP_FLAT | Triax Shell | TRUE | FALSE | 0.019 | secdata | 0.001 | 6 | 0 |  | triax GFRP(Shell Skin)
13104 | FALSE | 4.41 |  | 004410_LP_FLAT | Triax Shell | TRUE | FALSE | 0.02 | secdata | 0.001 | 6 | 0 |  | triax GFRP(Shell Skin)
13105 | FALSE | 4.41 |  | 004410_LP_FLAT | Triax Shell | TRUE | FALSE | 0.021 | secdata | 0.001 | 6 | 0 |  | triax GFRP(Shell Skin)
13106 | FALSE | 4.41 |  | 004410_LP_FLAT | Triax Shell | TRUE | FALSE | 0.022 | secdata | 0.001 | 6 | 0 |  | triax GFRP(Shell Skin)
13107 | FALSE | 4.41 |  | 004410_LP_FLAT | Triax Shell | TRUE | FALSE | 0.023 | secdata | 0.001 | 6 | 0 |  | triax GFRP(Shell Skin)
13108 | FALSE | 4.41 |  | 004410_LP_FLAT | Triax Shell | TRUE | FALSE | 0.024 | secdata | 0.001 | 6 | 0 |  | triax GFRP(Shell Skin)
13109 | FALSE | 4.41 |  | 004410_LP_FLAT | Triax Shell | TRUE | FALSE | 0.025 | secdata | 0.001 | 6 | 0 |  | triax GFRP(Shell Skin)
13110 | FALSE | 4.41 |  | 004410_LP_FLAT | Triax Shell | TRUE | FALSE | 0.026 | secdata | 0.001 | 6 | 0 |  | triax GFRP(Shell Skin)
13111 | FALSE | 4.41 |  | 004410_LP_FLAT | Triax Shell | TRUE | FALSE | 0.027 | secdata | 0.001 | 6 | 0 |  | triax GFRP(Shell Skin)
13112 | FALSE | 4.41 |  | 004410_LP_FLAT | Triax Shell | TRUE | FALSE | 0.028 | secdata | 0.001 | 6 | 0 |  | triax GFRP(Shell Skin)
13113 | FALSE | 4.41 |  | 004410_LP_FLAT | Triax Shell | TRUE | FALSE | 0.029 | secdata | 0.001 | 6 | 0 |  | triax GFRP(Shell Skin)
13114 | FALSE | 4.41 |  | 004410_LP_FLAT | Triax Shell | TRUE | FALSE | 0.03 | secdata | 0.001 | 6 | 0 |  | triax GFRP(Shell Skin)
13115 | FALSE | 4.41 |  | 004410_LP_FLAT | Triax Shell | TRUE | FALSE | 0.031 | secdata | 0.001 | 6 | 0 |  | triax GFRP(Shell Skin)
13116 | No Section | 4.41 | LP_FLAT | 004410_LP_FLAT | Triax Shell | TRUE | TRUE | 0.032 | secdata | 0.001 | 6 | 0 |  | triax GFRP(Shell Skin)
13117 | FALSE | 4.41 |  | 004410_LP_FLAT |  | TRUE | FALSE | #VALUE! | secoffset | bot
13118 | FALSE | 4.41 |  | 004410_LP_FLAT |  | TRUE | FALSE | #VALUE!
13119 | FALSE | 4.41 |  | 004410_LP_FLAT |  | TRUE | FALSE | #VALUE! | ! 004410_LP_FLAT
13120 | FALSE | 4.41 |  | 004410_LP_FLAT |  | FALSE | FALSE | #VALUE! | sectype | 1120 | shell
13121 | FALSE | 4.41 |  | 004410_LP_FLAT | Gelcoat | FALSE | TRUE | 0.0005 | secdata | 0.0005 | 3 | 0 |  | Gelcoat
13122 | FALSE | 4.41 |  | 004410_LP_FLAT | Triax Shell | FALSE | FALSE | 0.001 | secdata | 0.001 | 6 | 0 |  | triax GFRP(Shell Skin)
13123 | FALSE | 4.41 |  | 004410_LP_FLAT | Triax Shell | FALSE | FALSE | 0.002 | secdata | 0.001 | 6 | 0 |  | triax GFRP(Shell Skin)
13124 | FALSE | 4.41 |  | 004410_LP_FLAT | Triax Shell | FALSE | FALSE | 0.003 | secdata | 0.001 | 6 | 0 |  | triax GFRP(Shell Skin)
13125 | FALSE | 4.41 |  | 004410_LP_FLAT | Triax Shell | FALSE | FALSE | 0.004 | secdata | 0.001 | 6 | 0 |  | triax GFRP(Shell Skin)
13126 | FALSE | 4.41 |  | 004410_LP_FLAT | Triax Shell | FALSE | FALSE | 0.005 | secdata | 0.001 | 6 | 0 |  | triax GFRP(Shell Skin)
13127 | FALSE | 4.41 |  | 004410_LP_FLAT | Triax Shell | FALSE | FALSE | 0.006 | secdata | 0.001 | 6 | 0 |  | triax GFRP(Shell Skin)
13128 | FALSE | 4.41 |  | 004410_LP_FLAT | Triax Shell | FALSE | FALSE | 0.007 | secdata | 0.001 | 6 | 0 |  | triax GFRP(Shell Skin)
13129 | FALSE | 4.41 |  | 004410_LP_FLAT | Triax Shell | FALSE | FALSE | 0.008 | secdata | 0.001 | 6 | 0 |  | triax GFRP(Shell Skin)
13130 | FALSE | 4.41 |  | 004410_LP_FLAT | Triax Shell | FALSE | FALSE | 0.009 | secdata | 0.001 | 6 | 0 |  | triax GFRP(Shell Skin)
13131 | FALSE | 4.41 |  | 004410_LP_FLAT | Triax Shell | FALSE | FALSE | 0.01 | secdata | 0.001 | 6 | 0 |  | triax GFRP(Shell Skin)
13132 | FALSE | 4.41 |  | 004410_LP_FLAT | Triax Shell | FALSE | FALSE | 0.011 | secdata | 0.001 | 6 | 0 |  | triax GFRP(Shell Skin)
13133 | FALSE | 4.41 |  | 004410_LP_FLAT | Triax Shell | FALSE | FALSE | 0.012 | secdata | 0.001 | 6 | 0 |  | triax GFRP(Shell Skin)
13134 | FALSE | 4.41 |  | 004410_LP_FLAT | Triax Shell | FALSE | FALSE | 0.013 | secdata | 0.001 | 6 | 0 |  | triax GFRP(Shell Skin)
13135 | FALSE | 4.41 |  | 004410_LP_FLAT | Triax Shell | FALSE | FALSE | 0.014 | secdata | 0.001 | 6 | 0 |  | triax GFRP(Shell Skin)
13136 | FALSE | 4.41 |  | 004410_LP_FLAT | Triax Shell | FALSE | FALSE | 0.015 | secdata | 0.001 | 6 | 0 |  | triax GFRP(Shell Skin)
13137 | FALSE | 4.41 |  | 004410_LP_FLAT | Triax Shell | FALSE | FALSE | 0.016 | secdata | 0.001 | 6 | 0 |  | triax GFRP(Shell Skin)
13138 | FALSE | 4.41 |  | 004410_LP_FLAT | Triax Shell | FALSE | FALSE | 0.017 | secdata | 0.001 | 6 | 0 |  | triax GFRP(Shell Skin)
13139 | FALSE | 4.41 |  | 004410_LP_FLAT | Triax Shell | FALSE | FALSE | 0.018 | secdata | 0.001 | 6 | 0 |  | triax GFRP(Shell Skin)
13140 | FALSE | 4.41 |  | 004410_LP_FLAT | Triax Shell | FALSE | FALSE | 0.019 | secdata | 0.001 | 6 | 0 |  | triax GFRP(Shell Skin)
13141 | FALSE | 4.41 |  | 004410_LP_FLAT | Triax Shell | FALSE | FALSE | 0.02 | secdata | 0.001 | 6 | 0 |  | triax GFRP(Shell Skin)
13142 | FALSE | 4.41 |  | 004410_LP_FLAT | Triax Shell | FALSE | FALSE | 0.021 | secdata | 0.001 | 6 | 0 |  | triax GFRP(Shell Skin)
13143 | FALSE | 4.41 |  | 004410_LP_FLAT | Triax Shell | FALSE | FALSE | 0.022 | secdata | 0.001 | 6 | 0 |  | triax GFRP(Shell Skin)
13144 | FALSE | 4.41 |  | 004410_LP_FLAT | Triax Shell | FALSE | FALSE | 0.023 | secdata | 0.001 | 6 | 0 |  | triax GFRP(Shell Skin)
13145 | FALSE | 4.41 |  | 004410_LP_FLAT | Triax Shell | FALSE | FALSE | 0.024 | secdata | 0.001 | 6 | 0 |  | triax GFRP(Shell Skin)
13146 | FALSE | 4.41 |  | 004410_LP_FLAT | Triax Shell | FALSE | FALSE | 0.025 | secdata | 0.001 | 6 | 0 |  | triax GFRP(Shell Skin)
13147 | FALSE | 4.41 |  | 004410_LP_FLAT | Triax Shell | FALSE | FALSE | 0.026 | secdata | 0.001 | 6 | 0 |  | triax GFRP(Shell Skin)
13148 | FALSE | 4.41 |  | 004410_LP_FLAT | Triax Shell | FALSE | FALSE | 0.027 | secdata | 0.001 | 6 | 0 |  | triax GFRP(Shell Skin)
13149 | FALSE | 4.41 |  | 004410_LP_FLAT | Triax Shell | FALSE | FALSE | 0.028 | secdata | 0.001 | 6 | 0 |  | triax GFRP(Shell Skin)
13150 | FALSE | 4.41 |  | 004410_LP_FLAT | Triax Shell | FALSE | FALSE | 0.029 | secdata | 0.001 | 6 | 0 |  | triax GFRP(Shell Skin)
13151 | FALSE | 4.41 |  | 004410_LP_FLAT | Triax Shell | FALSE | FALSE | 0.03 | secdata | 0.001 | 6 | 0 |  | triax GFRP(Shell Skin)
13152 | FALSE | 4.41 |  | 004410_LP_FLAT | Triax Shell | FALSE | FALSE | 0.031 | secdata | 0.001 | 6 | 0 |  | triax GFRP(Shell Skin)
13153 | FALSE | 4.41 |  | 004410_LP_FLAT | Triax Shell | FALSE | TRUE | 0.032 | secdata | 0.001 | 6 | 0 |  | triax GFRP(Shell Skin)
13154 | FALSE | 4.41 |  | 004410_LP_FLAT |  | FALSE | FALSE | #VALUE! | secoffset | mid
13155 | FALSE | 4.41 |  | 004410_LP_FLAT |  | FALSE | FALSE | #VALUE!
13156 | FALSE | 4.41 |  | 004410_LP_LE_REINF |  | FALSE | FALSE | #VALUE! | ! 004410_LP_LE_REINF
13157 | FALSE | 4.41 |  | 004410_LP_LE_REINF |  | TRUE | FALSE | #VALUE! | sectype | 121 | shell
13158 | No Section | 4.41 | LP_LE_REINF | 004410_LP_LE_REINF | Gelcoat | TRUE | TRUE | 0.0005 | secdata | 0.0005 | 3 | 0 |  | Gelcoat
13159 | FALSE | 4.41 |  | 004410_LP_LE_REINF | Triax Shell | TRUE | FALSE | 0.001 | secdata | 0.001 | 6 | 0 |  | triax GFRP(Shell Skin)
13160 | FALSE | 4.41 |  | 004410_LP_LE_REINF | Triax Shell | TRUE | FALSE | 0.002 | secdata | 0.001 | 6 | 0 |  | triax GFRP(Shell Skin)
13161 | FALSE | 4.41 |  | 004410_LP_LE_REINF | Triax Shell | TRUE | FALSE | 0.003 | secdata | 0.001 | 6 | 0 |  | triax GFRP(Shell Skin)
13162 | FALSE | 4.41 |  | 004410_LP_LE_REINF | Triax Shell | TRUE | FALSE | 0.004 | secdata | 0.001 | 6 | 0 |  | triax GFRP(Shell Skin)
13163 | FALSE | 4.41 |  | 004410_LP_LE_REINF | Triax Shell | TRUE | FALSE | 0.005 | secdata | 0.001 | 6 | 0 |  | triax GFRP(Shell Skin)
13164 | FALSE | 4.41 |  | 004410_LP_LE_REINF | Triax Shell | TRUE | FALSE | 0.006 | secdata | 0.001 | 6 | 0 |  | triax GFRP(Shell Skin)
13165 | FALSE | 4.41 |  | 004410_LP_LE_REINF | Triax Shell | TRUE | FALSE | 0.007 | secdata | 0.001 | 6 | 0 |  | triax GFRP(Shell Skin)
13166 | FALSE | 4.41 |  | 004410_LP_LE_REINF | Triax Shell | TRUE | FALSE | 0.008 | secdata | 0.001 | 6 | 0 |  | triax GFRP(Shell Skin)
13167 | FALSE | 4.41 |  | 004410_LP_LE_REINF | Triax Shell | TRUE | FALSE | 0.009 | secdata | 0.001 | 6 | 0 |  | triax GFRP(Shell Skin)
13168 | FALSE | 4.41 |  | 004410_LP_LE_REINF | Triax Shell | TRUE | FALSE | 0.01 | secdata | 0.001 | 6 | 0 |  | triax GFRP(Shell Skin)
13169 | FALSE | 4.41 |  | 004410_LP_LE_REINF | Triax Shell | TRUE | FALSE | 0.011 | secdata | 0.001 | 6 | 0 |  | triax GFRP(Shell Skin)
13170 | FALSE | 4.41 |  | 004410_LP_LE_REINF | Triax Shell | TRUE | FALSE | 0.012 | secdata | 0.001 | 6 | 0 |  | triax GFRP(Shell Skin)
13171 | FALSE | 4.41 |  | 004410_LP_LE_REINF | Triax Shell | TRUE | FALSE | 0.013 | secdata | 0.001 | 6 | 0 |  | triax GFRP(Shell Skin)
13172 | FALSE | 4.41 |  | 004410_LP_LE_REINF | Triax Shell | TRUE | FALSE | 0.014 | secdata | 0.001 | 6 | 0 |  | triax GFRP(Shell Skin)
13173 | FALSE | 4.41 |  | 004410_LP_LE_REINF | Triax Shell | TRUE | FALSE | 0.015 | secdata | 0.001 | 6 | 0 |  | triax GFRP(Shell Skin)
13174 | FALSE | 4.41 |  | 004410_LP_LE_REINF | Triax Shell | TRUE | FALSE | 0.016 | secdata | 0.001 | 6 | 0 |  | triax GFRP(Shell Skin)
13175 | FALSE | 4.41 |  | 004410_LP_LE_REINF | Triax Shell | TRUE | FALSE | 0.017 | secdata | 0.001 | 6 | 0 |  | triax GFRP(Shell Skin)
13176 | FALSE | 4.41 |  | 004410_LP_LE_REINF | Triax Shell | TRUE | FALSE | 0.018 | secdata | 0.001 | 6 | 0 |  | triax GFRP(Shell Skin)
13177 | FALSE | 4.41 |  | 004410_LP_LE_REINF | Triax Shell | TRUE | FALSE | 0.019 | secdata | 0.001 | 6 | 0 |  | triax GFRP(Shell Skin)
13178 | FALSE | 4.41 |  | 004410_LP_LE_REINF | Triax Shell | TRUE | FALSE | 0.02 | secdata | 0.001 | 6 | 0 |  | triax GFRP(Shell Skin)
13179 | FALSE | 4.41 |  | 004410_LP_LE_REINF | Triax Shell | TRUE | FALSE | 0.021 | secdata | 0.001 | 6 | 0 |  | triax GFRP(Shell Skin)
13180 | FALSE | 4.41 |  | 004410_LP_LE_REINF | Triax Shell | TRUE | FALSE | 0.022 | secdata | 0.001 | 6 | 0 |  | triax GFRP(Shell Skin)
13181 | FALSE | 4.41 |  | 004410_LP_LE_REINF | Triax Shell | TRUE | FALSE | 0.023 | secdata | 0.001 | 6 | 0 |  | triax GFRP(Shell Skin)
13182 | FALSE | 4.41 |  | 004410_LP_LE_REINF | Triax Shell | TRUE | FALSE | 0.024 | secdata | 0.001 | 6 | 0 |  | triax GFRP(Shell Skin)
13183 | FALSE | 4.41 |  | 004410_LP_LE_REINF | Triax Shell | TRUE | FALSE | 0.025 | secdata | 0.001 | 6 | 0 |  | triax GFRP(Shell Skin)
13184 | FALSE | 4.41 |  | 004410_LP_LE_REINF | Triax Shell | TRUE | FALSE | 0.026 | secdata | 0.001 | 6 | 0 |  | triax GFRP(Shell Skin)
13185 | FALSE | 4.41 |  | 004410_LP_LE_REINF | Triax Shell | TRUE | FALSE | 0.027 | secdata | 0.001 | 6 | 0 |  | triax GFRP(Shell Skin)
13186 | FALSE | 4.41 |  | 004410_LP_LE_REINF | Triax Shell | TRUE | FALSE | 0.028 | secdata | 0.001 | 6 | 0 |  | triax GFRP(Shell Skin)
13187 | FALSE | 4.41 |  | 004410_LP_LE_REINF | Triax Shell | TRUE | FALSE | 0.029 | secdata | 0.001 | 6 | 0 |  | triax GFRP(Shell Skin)
13188 | FALSE | 4.41 |  | 004410_LP_LE_REINF | Triax Shell | TRUE | FALSE | 0.03 | secdata | 0.001 | 6 | 0 |  | triax GFRP(Shell Skin)
13189 | FALSE | 4.41 |  | 004410_LP_LE_REINF | Triax Shell | TRUE | FALSE | 0.031 | secdata | 0.001 | 6 | 0 |  | triax GFRP(Shell Skin)
13190 | No Section | 4.41 | LP_LE_REINF | 004410_LP_LE_REINF | Triax Shell | TRUE | TRUE | 0.032 | secdata | 0.001 | 6 | 0 |  | triax GFRP(Shell Skin)
13191 | FALSE | 4.41 |  | 004410_LP_LE_REINF |  | TRUE | FALSE | #VALUE! | secoffset | bot
13192 | FALSE | 4.41 |  | 004410_LP_LE_REINF |  | TRUE | FALSE | #VALUE!
13193 | FALSE | 4.41 |  | 004410_LP_LE_REINF |  | TRUE | FALSE | #VALUE! | ! 004410_LP_LE_REINF
13194 | FALSE | 4.41 |  | 004410_LP_LE_REINF |  | FALSE | FALSE | #VALUE! | sectype | 1121 | shell
13195 | FALSE | 4.41 |  | 004410_LP_LE_REINF | Gelcoat | FALSE | TRUE | 0.0005 | secdata | 0.0005 | 3 | 0 |  | Gelcoat
13196 | FALSE | 4.41 |  | 004410_LP_LE_REINF | Triax Shell | FALSE | FALSE | 0.001 | secdata | 0.001 | 6 | 0 |  | triax GFRP(Shell Skin)
13197 | FALSE | 4.41 |  | 004410_LP_LE_REINF | Triax Shell | FALSE | FALSE | 0.002 | secdata | 0.001 | 6 | 0 |  | triax GFRP(Shell Skin)
13198 | FALSE | 4.41 |  | 004410_LP_LE_REINF | Triax Shell | FALSE | FALSE | 0.003 | secdata | 0.001 | 6 | 0 |  | triax GFRP(Shell Skin)
13199 | FALSE | 4.41 |  | 004410_LP_LE_REINF | Triax Shell | FALSE | FALSE | 0.004 | secdata | 0.001 | 6 | 0 |  | triax GFRP(Shell Skin)
13200 | FALSE | 4.41 |  | 004410_LP_LE_REINF | Triax Shell | FALSE | FALSE | 0.005 | secdata | 0.001 | 6 | 0 |  | triax GFRP(Shell Skin)
13201 | FALSE | 4.41 |  | 004410_LP_LE_REINF | Triax Shell | FALSE | FALSE | 0.006 | secdata | 0.001 | 6 | 0 |  | triax GFRP(Shell Skin)
13202 | FALSE | 4.41 |  | 004410_LP_LE_REINF | Triax Shell | FALSE | FALSE | 0.007 | secdata | 0.001 | 6 | 0 |  | triax GFRP(Shell Skin)
13203 | FALSE | 4.41 |  | 004410_LP_LE_REINF | Triax Shell | FALSE | FALSE | 0.008 | secdata | 0.001 | 6 | 0 |  | triax GFRP(Shell Skin)
13204 | FALSE | 4.41 |  | 004410_LP_LE_REINF | Triax Shell | FALSE | FALSE | 0.009 | secdata | 0.001 | 6 | 0 |  | triax GFRP(Shell Skin)
13205 | FALSE | 4.41 |  | 004410_LP_LE_REINF | Triax Shell | FALSE | FALSE | 0.01 | secdata | 0.001 | 6 | 0 |  | triax GFRP(Shell Skin)
13206 | FALSE | 4.41 |  | 004410_LP_LE_REINF | Triax Shell | FALSE | FALSE | 0.011 | secdata | 0.001 | 6 | 0 |  | triax GFRP(Shell Skin)
13207 | FALSE | 4.41 |  | 004410_LP_LE_REINF | Triax Shell | FALSE | FALSE | 0.012 | secdata | 0.001 | 6 | 0 |  | triax GFRP(Shell Skin)
13208 | FALSE | 4.41 |  | 004410_LP_LE_REINF | Triax Shell | FALSE | FALSE | 0.013 | secdata | 0.001 | 6 | 0 |  | triax GFRP(Shell Skin)
13209 | FALSE | 4.41 |  | 004410_LP_LE_REINF | Triax Shell | FALSE | FALSE | 0.014 | secdata | 0.001 | 6 | 0 |  | triax GFRP(Shell Skin)
13210 | FALSE | 4.41 |  | 004410_LP_LE_REINF | Triax Shell | FALSE | FALSE | 0.015 | secdata | 0.001 | 6 | 0 |  | triax GFRP(Shell Skin)
13211 | FALSE | 4.41 |  | 004410_LP_LE_REINF | Triax Shell | FALSE | FALSE | 0.016 | secdata | 0.001 | 6 | 0 |  | triax GFRP(Shell Skin)
13212 | FALSE | 4.41 |  | 004410_LP_LE_REINF | Triax Shell | FALSE | FALSE | 0.017 | secdata | 0.001 | 6 | 0 |  | triax GFRP(Shell Skin)
13213 | FALSE | 4.41 |  | 004410_LP_LE_REINF | Triax Shell | FALSE | FALSE | 0.018 | secdata | 0.001 | 6 | 0 |  | triax GFRP(Shell Skin)
13214 | FALSE | 4.41 |  | 004410_LP_LE_REINF | Triax Shell | FALSE | FALSE | 0.019 | secdata | 0.001 | 6 | 0 |  | triax GFRP(Shell Skin)
13215 | FALSE | 4.41 |  | 004410_LP_LE_REINF | Triax Shell | FALSE | FALSE | 0.02 | secdata | 0.001 | 6 | 0 |  | triax GFRP(Shell Skin)
13216 | FALSE | 4.41 |  | 004410_LP_LE_REINF | Triax Shell | FALSE | FALSE | 0.021 | secdata | 0.001 | 6 | 0 |  | triax GFRP(Shell Skin)
13217 | FALSE | 4.41 |  | 004410_LP_LE_REINF | Triax Shell | FALSE | FALSE | 0.022 | secdata | 0.001 | 6 | 0 |  | triax GFRP(Shell Skin)
13218 | FALSE | 4.41 |  | 004410_LP_LE_REINF | Triax Shell | FALSE | FALSE | 0.023 | secdata | 0.001 | 6 | 0 |  | triax GFRP(Shell Skin)
13219 | FALSE | 4.41 |  | 004410_LP_LE_REINF | Triax Shell | FALSE | FALSE | 0.024 | secdata | 0.001 | 6 | 0 |  | triax GFRP(Shell Skin)
13220 | FALSE | 4.41 |  | 004410_LP_LE_REINF | Triax Shell | FALSE | FALSE | 0.025 | secdata | 0.001 | 6 | 0 |  | triax GFRP(Shell Skin)
13221 | FALSE | 4.41 |  | 004410_LP_LE_REINF | Triax Shell | FALSE | FALSE | 0.026 | secdata | 0.001 | 6 | 0 |  | triax GFRP(Shell Skin)
13222 | FALSE | 4.41 |  | 004410_LP_LE_REINF | Triax Shell | FALSE | FALSE | 0.027 | secdata | 0.001 | 6 | 0 |  | triax GFRP(Shell Skin)
13223 | FALSE | 4.41 |  | 004410_LP_LE_REINF | Triax Shell | FALSE | FALSE | 0.028 | secdata | 0.001 | 6 | 0 |  | triax GFRP(Shell Skin)
13224 | FALSE | 4.41 |  | 004410_LP_LE_REINF | Triax Shell | FALSE | FALSE | 0.029 | secdata | 0.001 | 6 | 0 |  | triax GFRP(Shell Skin)
13225 | FALSE | 4.41 |  | 004410_LP_LE_REINF | Triax Shell | FALSE | FALSE | 0.03 | secdata | 0.001 | 6 | 0 |  | triax GFRP(Shell Skin)
13226 | FALSE | 4.41 |  | 004410_LP_LE_REINF | Triax Shell | FALSE | FALSE | 0.031 | secdata | 0.001 | 6 | 0 |  | triax GFRP(Shell Skin)
13227 | FALSE | 4.41 |  | 004410_LP_LE_REINF | Triax Shell | FALSE | TRUE | 0.032 | secdata | 0.001 | 6 | 0 |  | triax GFRP(Shell Skin)
13228 | FALSE | 4.41 |  | 004410_LP_LE_REINF |  | FALSE | FALSE | #VALUE! | secoffset | mid
13229 | FALSE | 4.41 |  | 004410_LP_LE_REINF |  | FALSE | FALSE | #VALUE!
13230 | FALSE | 4.41 |  | 004410_LP_TE_Reinf |  | FALSE | FALSE | #VALUE! | ! 004410_LP_TE_Reinf
13231 | FALSE | 4.41 |  | 004410_LP_TE_Reinf |  | TRUE | FALSE | #VALUE! | sectype | 122 | shell
13232 | No Section | 4.41 | LP_TE_Reinf | 004410_LP_TE_Reinf | Gelcoat | TRUE | TRUE | 0.0005 | secdata | 0.0005 | 3 | 0 |  | Gelcoat
13233 | FALSE | 4.41 |  | 004410_LP_TE_Reinf | Triax Shell | TRUE | FALSE | 0.001 | secdata | 0.001 | 6 | 0 |  | triax GFRP(Shell Skin)
13234 | FALSE | 4.41 |  | 004410_LP_TE_Reinf | Triax Shell | TRUE | FALSE | 0.002 | secdata | 0.001 | 6 | 0 |  | triax GFRP(Shell Skin)
13235 | FALSE | 4.41 |  | 004410_LP_TE_Reinf | Triax Shell | TRUE | FALSE | 0.003 | secdata | 0.001 | 6 | 0 |  | triax GFRP(Shell Skin)
13236 | FALSE | 4.41 |  | 004410_LP_TE_Reinf | Triax Shell | TRUE | FALSE | 0.004 | secdata | 0.001 | 6 | 0 |  | triax GFRP(Shell Skin)
13237 | FALSE | 4.41 |  | 004410_LP_TE_Reinf | Triax Shell | TRUE | FALSE | 0.005 | secdata | 0.001 | 6 | 0 |  | triax GFRP(Shell Skin)
13238 | FALSE | 4.41 |  | 004410_LP_TE_Reinf | Triax Shell | TRUE | FALSE | 0.006 | secdata | 0.001 | 6 | 0 |  | triax GFRP(Shell Skin)
13239 | FALSE | 4.41 |  | 004410_LP_TE_Reinf | Triax Shell | TRUE | FALSE | 0.007 | secdata | 0.001 | 6 | 0 |  | triax GFRP(Shell Skin)
13240 | FALSE | 4.41 |  | 004410_LP_TE_Reinf | Triax Shell | TRUE | FALSE | 0.008 | secdata | 0.001 | 6 | 0 |  | triax GFRP(Shell Skin)
13241 | FALSE | 4.41 |  | 004410_LP_TE_Reinf | Triax Shell | TRUE | FALSE | 0.009 | secdata | 0.001 | 6 | 0 |  | triax GFRP(Shell Skin)
13242 | FALSE | 4.41 |  | 004410_LP_TE_Reinf | Triax Shell | TRUE | FALSE | 0.01 | secdata | 0.001 | 6 | 0 |  | triax GFRP(Shell Skin)
13243 | FALSE | 4.41 |  | 004410_LP_TE_Reinf | Triax Shell | TRUE | FALSE | 0.011 | secdata | 0.001 | 6 | 0 |  | triax GFRP(Shell Skin)
13244 | FALSE | 4.41 |  | 004410_LP_TE_Reinf | Triax Shell | TRUE | FALSE | 0.012 | secdata | 0.001 | 6 | 0 |  | triax GFRP(Shell Skin)
13245 | FALSE | 4.41 |  | 004410_LP_TE_Reinf | Triax Shell | TRUE | FALSE | 0.013 | secdata | 0.001 | 6 | 0 |  | triax GFRP(Shell Skin)
13246 | FALSE | 4.41 |  | 004410_LP_TE_Reinf | Triax Shell | TRUE | FALSE | 0.014 | secdata | 0.001 | 6 | 0 |  | triax GFRP(Shell Skin)
13247 | FALSE | 4.41 |  | 004410_LP_TE_Reinf | Triax Shell | TRUE | FALSE | 0.015 | secdata | 0.001 | 6 | 0 |  | triax GFRP(Shell Skin)
13248 | FALSE | 4.41 |  | 004410_LP_TE_Reinf | Triax Shell | TRUE | FALSE | 0.016 | secdata | 0.001 | 6 | 0 |  | triax GFRP(Shell Skin)
13249 | FALSE | 4.41 |  | 004410_LP_TE_Reinf | Triax Shell | TRUE | FALSE | 0.017 | secdata | 0.001 | 6 | 0 |  | triax GFRP(Shell Skin)
13250 | FALSE | 4.41 |  | 004410_LP_TE_Reinf | Triax Shell | TRUE | FALSE | 0.018 | secdata | 0.001 | 6 | 0 |  | triax GFRP(Shell Skin)
13251 | FALSE | 4.41 |  | 004410_LP_TE_Reinf | Triax Shell | TRUE | FALSE | 0.019 | secdata | 0.001 | 6 | 0 |  | triax GFRP(Shell Skin)
13252 | FALSE | 4.41 |  | 004410_LP_TE_Reinf | Triax Shell | TRUE | FALSE | 0.02 | secdata | 0.001 | 6 | 0 |  | triax GFRP(Shell Skin)
13253 | FALSE | 4.41 |  | 004410_LP_TE_Reinf | Triax Shell | TRUE | FALSE | 0.021 | secdata | 0.001 | 6 | 0 |  | triax GFRP(Shell Skin)
13254 | FALSE | 4.41 |  | 004410_LP_TE_Reinf | Triax Shell | TRUE | FALSE | 0.022 | secdata | 0.001 | 6 | 0 |  | triax GFRP(Shell Skin)
13255 | FALSE | 4.41 |  | 004410_LP_TE_Reinf | Triax Shell | TRUE | FALSE | 0.023 | secdata | 0.001 | 6 | 0 |  | triax GFRP(Shell Skin)
13256 | FALSE | 4.41 |  | 004410_LP_TE_Reinf | Triax Shell | TRUE | FALSE | 0.024 | secdata | 0.001 | 6 | 0 |  | triax GFRP(Shell Skin)
13257 | FALSE | 4.41 |  | 004410_LP_TE_Reinf | Triax Shell | TRUE | FALSE | 0.025 | secdata | 0.001 | 6 | 0 |  | triax GFRP(Shell Skin)
13258 | FALSE | 4.41 |  | 004410_LP_TE_Reinf | Triax Shell | TRUE | FALSE | 0.026 | secdata | 0.001 | 6 | 0 |  | triax GFRP(Shell Skin)
13259 | FALSE | 4.41 |  | 004410_LP_TE_Reinf | Triax Shell | TRUE | FALSE | 0.027 | secdata | 0.001 | 6 | 0 |  | triax GFRP(Shell Skin)
13260 | FALSE | 4.41 |  | 004410_LP_TE_Reinf | Triax Shell | TRUE | FALSE | 0.028 | secdata | 0.001 | 6 | 0 |  | triax GFRP(Shell Skin)
13261 | FALSE | 4.41 |  | 004410_LP_TE_Reinf | Triax Shell | TRUE | FALSE | 0.029 | secdata | 0.001 | 6 | 0 |  | triax GFRP(Shell Skin)
13262 | FALSE | 4.41 |  | 004410_LP_TE_Reinf | Triax Shell | TRUE | FALSE | 0.03 | secdata | 0.001 | 6 | 0 |  | triax GFRP(Shell Skin)
13263 | FALSE | 4.41 |  | 004410_LP_TE_Reinf | Triax Shell | TRUE | FALSE | 0.031 | secdata | 0.001 | 6 | 0 |  | triax GFRP(Shell Skin)
13264 | No Section | 4.41 | LP_TE_Reinf | 004410_LP_TE_Reinf | Triax Shell | TRUE | TRUE | 0.032 | secdata | 0.001 | 6 | 0 |  | triax GFRP(Shell Skin)
13265 | FALSE | 4.41 |  | 004410_LP_TE_Reinf |  | TRUE | FALSE | #VALUE! | secoffset | bot
13266 | FALSE | 4.41 |  | 004410_LP_TE_Reinf |  | TRUE | FALSE | #VALUE!
13267 | FALSE | 4.41 |  | 004410_LP_TE_Reinf |  | TRUE | FALSE | #VALUE! | ! 004410_LP_TE_Reinf
13268 | FALSE | 4.41 |  | 004410_LP_TE_Reinf |  | FALSE | FALSE | #VALUE! | sectype | 1122 | shell
13269 | FALSE | 4.41 |  | 004410_LP_TE_Reinf | Gelcoat | FALSE | TRUE | 0.0005 | secdata | 0.0005 | 3 | 0 |  | Gelcoat
13270 | FALSE | 4.41 |  | 004410_LP_TE_Reinf | Triax Shell | FALSE | FALSE | 0.001 | secdata | 0.001 | 6 | 0 |  | triax GFRP(Shell Skin)
13271 | FALSE | 4.41 |  | 004410_LP_TE_Reinf | Triax Shell | FALSE | FALSE | 0.002 | secdata | 0.001 | 6 | 0 |  | triax GFRP(Shell Skin)
13272 | FALSE | 4.41 |  | 004410_LP_TE_Reinf | Triax Shell | FALSE | FALSE | 0.003 | secdata | 0.001 | 6 | 0 |  | triax GFRP(Shell Skin)
13273 | FALSE | 4.41 |  | 004410_LP_TE_Reinf | Triax Shell | FALSE | FALSE | 0.004 | secdata | 0.001 | 6 | 0 |  | triax GFRP(Shell Skin)
13274 | FALSE | 4.41 |  | 004410_LP_TE_Reinf | Triax Shell | FALSE | FALSE | 0.005 | secdata | 0.001 | 6 | 0 |  | triax GFRP(Shell Skin)
13275 | FALSE | 4.41 |  | 004410_LP_TE_Reinf | Triax Shell | FALSE | FALSE | 0.006 | secdata | 0.001 | 6 | 0 |  | triax GFRP(Shell Skin)
13276 | FALSE | 4.41 |  | 004410_LP_TE_Reinf | Triax Shell | FALSE | FALSE | 0.007 | secdata | 0.001 | 6 | 0 |  | triax GFRP(Shell Skin)
13277 | FALSE | 4.41 |  | 004410_LP_TE_Reinf | Triax Shell | FALSE | FALSE | 0.008 | secdata | 0.001 | 6 | 0 |  | triax GFRP(Shell Skin)
13278 | FALSE | 4.41 |  | 004410_LP_TE_Reinf | Triax Shell | FALSE | FALSE | 0.009 | secdata | 0.001 | 6 | 0 |  | triax GFRP(Shell Skin)
13279 | FALSE | 4.41 |  | 004410_LP_TE_Reinf | Triax Shell | FALSE | FALSE | 0.01 | secdata | 0.001 | 6 | 0 |  | triax GFRP(Shell Skin)
13280 | FALSE | 4.41 |  | 004410_LP_TE_Reinf | Triax Shell | FALSE | FALSE | 0.011 | secdata | 0.001 | 6 | 0 |  | triax GFRP(Shell Skin)
13281 | FALSE | 4.41 |  | 004410_LP_TE_Reinf | Triax Shell | FALSE | FALSE | 0.012 | secdata | 0.001 | 6 | 0 |  | triax GFRP(Shell Skin)
13282 | FALSE | 4.41 |  | 004410_LP_TE_Reinf | Triax Shell | FALSE | FALSE | 0.013 | secdata | 0.001 | 6 | 0 |  | triax GFRP(Shell Skin)
13283 | FALSE | 4.41 |  | 004410_LP_TE_Reinf | Triax Shell | FALSE | FALSE | 0.014 | secdata | 0.001 | 6 | 0 |  | triax GFRP(Shell Skin)
13284 | FALSE | 4.41 |  | 004410_LP_TE_Reinf | Triax Shell | FALSE | FALSE | 0.015 | secdata | 0.001 | 6 | 0 |  | triax GFRP(Shell Skin)
13285 | FALSE | 4.41 |  | 004410_LP_TE_Reinf | Triax Shell | FALSE | FALSE | 0.016 | secdata | 0.001 | 6 | 0 |  | triax GFRP(Shell Skin)
13286 | FALSE | 4.41 |  | 004410_LP_TE_Reinf | Triax Shell | FALSE | FALSE | 0.017 | secdata | 0.001 | 6 | 0 |  | triax GFRP(Shell Skin)
13287 | FALSE | 4.41 |  | 004410_LP_TE_Reinf | Triax Shell | FALSE | FALSE | 0.018 | secdata | 0.001 | 6 | 0 |  | triax GFRP(Shell Skin)
13288 | FALSE | 4.41 |  | 004410_LP_TE_Reinf | Triax Shell | FALSE | FALSE | 0.019 | secdata | 0.001 | 6 | 0 |  | triax GFRP(Shell Skin)
13289 | FALSE | 4.41 |  | 004410_LP_TE_Reinf | Triax Shell | FALSE | FALSE | 0.02 | secdata | 0.001 | 6 | 0 |  | triax GFRP(Shell Skin)
13290 | FALSE | 4.41 |  | 004410_LP_TE_Reinf | Triax Shell | FALSE | FALSE | 0.021 | secdata | 0.001 | 6 | 0 |  | triax GFRP(Shell Skin)
13291 | FALSE | 4.41 |  | 004410_LP_TE_Reinf | Triax Shell | FALSE | FALSE | 0.022 | secdata | 0.001 | 6 | 0 |  | triax GFRP(Shell Skin)
13292 | FALSE | 4.41 |  | 004410_LP_TE_Reinf | Triax Shell | FALSE | FALSE | 0.023 | secdata | 0.001 | 6 | 0 |  | triax GFRP(Shell Skin)
13293 | FALSE | 4.41 |  | 004410_LP_TE_Reinf | Triax Shell | FALSE | FALSE | 0.024 | secdata | 0.001 | 6 | 0 |  | triax GFRP(Shell Skin)
13294 | FALSE | 4.41 |  | 004410_LP_TE_Reinf | Triax Shell | FALSE | FALSE | 0.025 | secdata | 0.001 | 6 | 0 |  | triax GFRP(Shell Skin)
13295 | FALSE | 4.41 |  | 004410_LP_TE_Reinf | Triax Shell | FALSE | FALSE | 0.026 | secdata | 0.001 | 6 | 0 |  | triax GFRP(Shell Skin)
13296 | FALSE | 4.41 |  | 004410_LP_TE_Reinf | Triax Shell | FALSE | FALSE | 0.027 | secdata | 0.001 | 6 | 0 |  | triax GFRP(Shell Skin)
13297 | FALSE | 4.41 |  | 004410_LP_TE_Reinf | Triax Shell | FALSE | FALSE | 0.028 | secdata | 0.001 | 6 | 0 |  | triax GFRP(Shell Skin)
13298 | FALSE | 4.41 |  | 004410_LP_TE_Reinf | Triax Shell | FALSE | FALSE | 0.029 | secdata | 0.001 | 6 | 0 |  | triax GFRP(Shell Skin)
13299 | FALSE | 4.41 |  | 004410_LP_TE_Reinf | Triax Shell | FALSE | FALSE | 0.03 | secdata | 0.001 | 6 | 0 |  | triax GFRP(Shell Skin)
13300 | FALSE | 4.41 |  | 004410_LP_TE_Reinf | Triax Shell | FALSE | FALSE | 0.031 | secdata | 0.001 | 6 | 0 |  | triax GFRP(Shell Skin)
13301 | FALSE | 4.41 |  | 004410_LP_TE_Reinf | Triax Shell | FALSE | TRUE | 0.032 | secdata | 0.001 | 6 | 0 |  | triax GFRP(Shell Skin)
13302 | FALSE | 4.41 |  | 004410_LP_TE_Reinf |  | FALSE | FALSE | #VALUE! | secoffset | mid
13303 | FALSE | 4.41 |  | 004410_LP_TE_Reinf |  | FALSE | FALSE | #VALUE!
13304 | FALSE | 4.41 |  | 004410_SW_1_HP |  | FALSE | FALSE | #VALUE! | ! 004410_SW_1_HP
13305 | FALSE | 4.41 |  | 004410_SW_1_HP |  | TRUE | FALSE | #VALUE! | sectype | 123 | shell
13306 | No Section | 4.41 | SW_1_HP | 004410_SW_1_HP | Gelcoat | TRUE | TRUE | 0.0005 | secdata | 0.0005 | 3 | 0 |  | Gelcoat
13307 | FALSE | 4.41 |  | 004410_SW_1_HP | Triax Shell | TRUE | FALSE | 0.001 | secdata | 0.001 | 6 | 0 |  | triax GFRP(Shell Skin)
13308 | FALSE | 4.41 |  | 004410_SW_1_HP | Triax Shell | TRUE | FALSE | 0.002 | secdata | 0.001 | 6 | 0 |  | triax GFRP(Shell Skin)
13309 | FALSE | 4.41 |  | 004410_SW_1_HP | Triax Shell | TRUE | FALSE | 0.003 | secdata | 0.001 | 6 | 0 |  | triax GFRP(Shell Skin)
13310 | FALSE | 4.41 |  | 004410_SW_1_HP | Triax Shell | TRUE | FALSE | 0.004 | secdata | 0.001 | 6 | 0 |  | triax GFRP(Shell Skin)
13311 | FALSE | 4.41 |  | 004410_SW_1_HP | Triax Shell | TRUE | FALSE | 0.005 | secdata | 0.001 | 6 | 0 |  | triax GFRP(Shell Skin)
13312 | FALSE | 4.41 |  | 004410_SW_1_HP | Triax Shell | TRUE | FALSE | 0.006 | secdata | 0.001 | 6 | 0 |  | triax GFRP(Shell Skin)
13313 | FALSE | 4.41 |  | 004410_SW_1_HP | Triax Shell | TRUE | FALSE | 0.007 | secdata | 0.001 | 6 | 0 |  | triax GFRP(Shell Skin)
13314 | FALSE | 4.41 |  | 004410_SW_1_HP | Triax Shell | TRUE | FALSE | 0.008 | secdata | 0.001 | 6 | 0 |  | triax GFRP(Shell Skin)
13315 | FALSE | 4.41 |  | 004410_SW_1_HP | Triax Shell | TRUE | FALSE | 0.009 | secdata | 0.001 | 6 | 0 |  | triax GFRP(Shell Skin)
13316 | FALSE | 4.41 |  | 004410_SW_1_HP | Triax Shell | TRUE | FALSE | 0.01 | secdata | 0.001 | 6 | 0 |  | triax GFRP(Shell Skin)
13317 | FALSE | 4.41 |  | 004410_SW_1_HP | Triax Shell | TRUE | FALSE | 0.011 | secdata | 0.001 | 6 | 0 |  | triax GFRP(Shell Skin)
13318 | FALSE | 4.41 |  | 004410_SW_1_HP | Triax Shell | TRUE | FALSE | 0.012 | secdata | 0.001 | 6 | 0 |  | triax GFRP(Shell Skin)
13319 | FALSE | 4.41 |  | 004410_SW_1_HP | Triax Shell | TRUE | FALSE | 0.013 | secdata | 0.001 | 6 | 0 |  | triax GFRP(Shell Skin)
13320 | FALSE | 4.41 |  | 004410_SW_1_HP | Triax Shell | TRUE | FALSE | 0.014 | secdata | 0.001 | 6 | 0 |  | triax GFRP(Shell Skin)
13321 | FALSE | 4.41 |  | 004410_SW_1_HP | Triax Shell | TRUE | FALSE | 0.015 | secdata | 0.001 | 6 | 0 |  | triax GFRP(Shell Skin)
13322 | FALSE | 4.41 |  | 004410_SW_1_HP | Triax Shell | TRUE | FALSE | 0.016 | secdata | 0.001 | 6 | 0 |  | triax GFRP(Shell Skin)
13323 | FALSE | 4.41 |  | 004410_SW_1_HP | Triax Shell | TRUE | FALSE | 0.017 | secdata | 0.001 | 6 | 0 |  | triax GFRP(Shell Skin)
13324 | FALSE | 4.41 |  | 004410_SW_1_HP | Triax Shell | TRUE | FALSE | 0.018 | secdata | 0.001 | 6 | 0 |  | triax GFRP(Shell Skin)
13325 | FALSE | 4.41 |  | 004410_SW_1_HP | Triax Shell | TRUE | FALSE | 0.019 | secdata | 0.001 | 6 | 0 |  | triax GFRP(Shell Skin)
13326 | FALSE | 4.41 |  | 004410_SW_1_HP | Triax Shell | TRUE | FALSE | 0.02 | secdata | 0.001 | 6 | 0 |  | triax GFRP(Shell Skin)
13327 | FALSE | 4.41 |  | 004410_SW_1_HP | Triax Shell | TRUE | FALSE | 0.021 | secdata | 0.001 | 6 | 0 |  | triax GFRP(Shell Skin)
13328 | FALSE | 4.41 |  | 004410_SW_1_HP | Triax Shell | TRUE | FALSE | 0.022 | secdata | 0.001 | 6 | 0 |  | triax GFRP(Shell Skin)
13329 | FALSE | 4.41 |  | 004410_SW_1_HP | Triax Shell | TRUE | FALSE | 0.023 | secdata | 0.001 | 6 | 0 |  | triax GFRP(Shell Skin)
13330 | FALSE | 4.41 |  | 004410_SW_1_HP | Triax Shell | TRUE | FALSE | 0.024 | secdata | 0.001 | 6 | 0 |  | triax GFRP(Shell Skin)
13331 | FALSE | 4.41 |  | 004410_SW_1_HP | Triax Shell | TRUE | FALSE | 0.025 | secdata | 0.001 | 6 | 0 |  | triax GFRP(Shell Skin)
13332 | FALSE | 4.41 |  | 004410_SW_1_HP | Triax Shell | TRUE | FALSE | 0.026 | secdata | 0.001 | 6 | 0 |  | triax GFRP(Shell Skin)
13333 | FALSE | 4.41 |  | 004410_SW_1_HP | Triax Shell | TRUE | FALSE | 0.027 | secdata | 0.001 | 6 | 0 |  | triax GFRP(Shell Skin)
13334 | FALSE | 4.41 |  | 004410_SW_1_HP | Triax Shell | TRUE | FALSE | 0.028 | secdata | 0.001 | 6 | 0 |  | triax GFRP(Shell Skin)
13335 | FALSE | 4.41 |  | 004410_SW_1_HP | Triax Shell | TRUE | FALSE | 0.029 | secdata | 0.001 | 6 | 0 |  | triax GFRP(Shell Skin)
13336 | FALSE | 4.41 |  | 004410_SW_1_HP | Triax Shell | TRUE | FALSE | 0.03 | secdata | 0.001 | 6 | 0 |  | triax GFRP(Shell Skin)
13337 | FALSE | 4.41 |  | 004410_SW_1_HP | Triax Shell | TRUE | FALSE | 0.031 | secdata | 0.001 | 6 | 0 |  | triax GFRP(Shell Skin)
13338 | No Section | 4.41 | SW_1_HP | 004410_SW_1_HP | Triax Shell | TRUE | TRUE | 0.032 | secdata | 0.001 | 6 | 0 |  | triax GFRP(Shell Skin)
13339 | FALSE | 4.41 |  | 004410_SW_1_HP |  | TRUE | FALSE | #VALUE! | secoffset | bot
13340 | FALSE | 4.41 |  | 004410_SW_1_HP |  | TRUE | FALSE | #VALUE!
13341 | FALSE | 4.41 |  | 004410_SW_1_HP |  | TRUE | FALSE | #VALUE! | ! 004410_SW_1_HP
13342 | FALSE | 4.41 |  | 004410_SW_1_HP |  | FALSE | FALSE | #VALUE! | sectype | 1123 | shell
13343 | FALSE | 4.41 |  | 004410_SW_1_HP | Gelcoat | FALSE | TRUE | 0.0005 | secdata | 0.0005 | 3 | 0 |  | Gelcoat
13344 | FALSE | 4.41 |  | 004410_SW_1_HP | Triax Shell | FALSE | FALSE | 0.001 | secdata | 0.001 | 6 | 0 |  | triax GFRP(Shell Skin)
13345 | FALSE | 4.41 |  | 004410_SW_1_HP | Triax Shell | FALSE | FALSE | 0.002 | secdata | 0.001 | 6 | 0 |  | triax GFRP(Shell Skin)
13346 | FALSE | 4.41 |  | 004410_SW_1_HP | Triax Shell | FALSE | FALSE | 0.003 | secdata | 0.001 | 6 | 0 |  | triax GFRP(Shell Skin)
13347 | FALSE | 4.41 |  | 004410_SW_1_HP | Triax Shell | FALSE | FALSE | 0.004 | secdata | 0.001 | 6 | 0 |  | triax GFRP(Shell Skin)
13348 | FALSE | 4.41 |  | 004410_SW_1_HP | Triax Shell | FALSE | FALSE | 0.005 | secdata | 0.001 | 6 | 0 |  | triax GFRP(Shell Skin)
13349 | FALSE | 4.41 |  | 004410_SW_1_HP | Triax Shell | FALSE | FALSE | 0.006 | secdata | 0.001 | 6 | 0 |  | triax GFRP(Shell Skin)
13350 | FALSE | 4.41 |  | 004410_SW_1_HP | Triax Shell | FALSE | FALSE | 0.007 | secdata | 0.001 | 6 | 0 |  | triax GFRP(Shell Skin)
13351 | FALSE | 4.41 |  | 004410_SW_1_HP | Triax Shell | FALSE | FALSE | 0.008 | secdata | 0.001 | 6 | 0 |  | triax GFRP(Shell Skin)
13352 | FALSE | 4.41 |  | 004410_SW_1_HP | Triax Shell | FALSE | FALSE | 0.009 | secdata | 0.001 | 6 | 0 |  | triax GFRP(Shell Skin)
13353 | FALSE | 4.41 |  | 004410_SW_1_HP | Triax Shell | FALSE | FALSE | 0.01 | secdata | 0.001 | 6 | 0 |  | triax GFRP(Shell Skin)
13354 | FALSE | 4.41 |  | 004410_SW_1_HP | Triax Shell | FALSE | FALSE | 0.011 | secdata | 0.001 | 6 | 0 |  | triax GFRP(Shell Skin)
13355 | FALSE | 4.41 |  | 004410_SW_1_HP | Triax Shell | FALSE | FALSE | 0.012 | secdata | 0.001 | 6 | 0 |  | triax GFRP(Shell Skin)
13356 | FALSE | 4.41 |  | 004410_SW_1_HP | Triax Shell | FALSE | FALSE | 0.013 | secdata | 0.001 | 6 | 0 |  | triax GFRP(Shell Skin)
13357 | FALSE | 4.41 |  | 004410_SW_1_HP | Triax Shell | FALSE | FALSE | 0.014 | secdata | 0.001 | 6 | 0 |  | triax GFRP(Shell Skin)
13358 | FALSE | 4.41 |  | 004410_SW_1_HP | Triax Shell | FALSE | FALSE | 0.015 | secdata | 0.001 | 6 | 0 |  | triax GFRP(Shell Skin)
13359 | FALSE | 4.41 |  | 004410_SW_1_HP | Triax Shell | FALSE | FALSE | 0.016 | secdata | 0.001 | 6 | 0 |  | triax GFRP(Shell Skin)
13360 | FALSE | 4.41 |  | 004410_SW_1_HP | Triax Shell | FALSE | FALSE | 0.017 | secdata | 0.001 | 6 | 0 |  | triax GFRP(Shell Skin)
13361 | FALSE | 4.41 |  | 004410_SW_1_HP | Triax Shell | FALSE | FALSE | 0.018 | secdata | 0.001 | 6 | 0 |  | triax GFRP(Shell Skin)
13362 | FALSE | 4.41 |  | 004410_SW_1_HP | Triax Shell | FALSE | FALSE | 0.019 | secdata | 0.001 | 6 | 0 |  | triax GFRP(Shell Skin)
13363 | FALSE | 4.41 |  | 004410_SW_1_HP | Triax Shell | FALSE | FALSE | 0.02 | secdata | 0.001 | 6 | 0 |  | triax GFRP(Shell Skin)
13364 | FALSE | 4.41 |  | 004410_SW_1_HP | Triax Shell | FALSE | FALSE | 0.021 | secdata | 0.001 | 6 | 0 |  | triax GFRP(Shell Skin)
13365 | FALSE | 4.41 |  | 004410_SW_1_HP | Triax Shell | FALSE | FALSE | 0.022 | secdata | 0.001 | 6 | 0 |  | triax GFRP(Shell Skin)
13366 | FALSE | 4.41 |  | 004410_SW_1_HP | Triax Shell | FALSE | FALSE | 0.023 | secdata | 0.001 | 6 | 0 |  | triax GFRP(Shell Skin)
13367 | FALSE | 4.41 |  | 004410_SW_1_HP | Triax Shell | FALSE | FALSE | 0.024 | secdata | 0.001 | 6 | 0 |  | triax GFRP(Shell Skin)
13368 | FALSE | 4.41 |  | 004410_SW_1_HP | Triax Shell | FALSE | FALSE | 0.025 | secdata | 0.001 | 6 | 0 |  | triax GFRP(Shell Skin)
13369 | FALSE | 4.41 |  | 004410_SW_1_HP | Triax Shell | FALSE | FALSE | 0.026 | secdata | 0.001 | 6 | 0 |  | triax GFRP(Shell Skin)
13370 | FALSE | 4.41 |  | 004410_SW_1_HP | Triax Shell | FALSE | FALSE | 0.027 | secdata | 0.001 | 6 | 0 |  | triax GFRP(Shell Skin)
13371 | FALSE | 4.41 |  | 004410_SW_1_HP | Triax Shell | FALSE | FALSE | 0.028 | secdata | 0.001 | 6 | 0 |  | triax GFRP(Shell Skin)
13372 | FALSE | 4.41 |  | 004410_SW_1_HP | Triax Shell | FALSE | FALSE | 0.029 | secdata | 0.001 | 6 | 0 |  | triax GFRP(Shell Skin)
13373 | FALSE | 4.41 |  | 004410_SW_1_HP | Triax Shell | FALSE | FALSE | 0.03 | secdata | 0.001 | 6 | 0 |  | triax GFRP(Shell Skin)
13374 | FALSE | 4.41 |  | 004410_SW_1_HP | Triax Shell | FALSE | FALSE | 0.031 | secdata | 0.001 | 6 | 0 |  | triax GFRP(Shell Skin)
13375 | FALSE | 4.41 |  | 004410_SW_1_HP | Triax Shell | FALSE | TRUE | 0.032 | secdata | 0.001 | 6 | 0 |  | triax GFRP(Shell Skin)
13376 | FALSE | 4.41 |  | 004410_SW_1_HP |  | FALSE | FALSE | #VALUE! | secoffset | mid
13377 | FALSE | 4.41 |  | 004410_SW_1_HP |  | FALSE | FALSE | #VALUE!
13378 | FALSE | 4.41 |  | 004410_SW_1_LP |  | FALSE | FALSE | #VALUE! | ! 004410_SW_1_LP
13379 | FALSE | 4.41 |  | 004410_SW_1_LP |  | TRUE | FALSE | #VALUE! | sectype | 124 | shell
13380 | No Section | 4.41 | SW_1_LP | 004410_SW_1_LP | Gelcoat | TRUE | TRUE | 0.0005 | secdata | 0.0005 | 3 | 0 |  | Gelcoat
13381 | FALSE | 4.41 |  | 004410_SW_1_LP | Triax Shell | TRUE | FALSE | 0.001 | secdata | 0.001 | 6 | 0 |  | triax GFRP(Shell Skin)
13382 | FALSE | 4.41 |  | 004410_SW_1_LP | Triax Shell | TRUE | FALSE | 0.002 | secdata | 0.001 | 6 | 0 |  | triax GFRP(Shell Skin)
13383 | FALSE | 4.41 |  | 004410_SW_1_LP | Triax Shell | TRUE | FALSE | 0.003 | secdata | 0.001 | 6 | 0 |  | triax GFRP(Shell Skin)
13384 | FALSE | 4.41 |  | 004410_SW_1_LP | Triax Shell | TRUE | FALSE | 0.004 | secdata | 0.001 | 6 | 0 |  | triax GFRP(Shell Skin)
13385 | FALSE | 4.41 |  | 004410_SW_1_LP | Triax Shell | TRUE | FALSE | 0.005 | secdata | 0.001 | 6 | 0 |  | triax GFRP(Shell Skin)
13386 | FALSE | 4.41 |  | 004410_SW_1_LP | Triax Shell | TRUE | FALSE | 0.006 | secdata | 0.001 | 6 | 0 |  | triax GFRP(Shell Skin)
13387 | FALSE | 4.41 |  | 004410_SW_1_LP | Triax Shell | TRUE | FALSE | 0.007 | secdata | 0.001 | 6 | 0 |  | triax GFRP(Shell Skin)
13388 | FALSE | 4.41 |  | 004410_SW_1_LP | Triax Shell | TRUE | FALSE | 0.008 | secdata | 0.001 | 6 | 0 |  | triax GFRP(Shell Skin)
13389 | FALSE | 4.41 |  | 004410_SW_1_LP | Triax Shell | TRUE | FALSE | 0.009 | secdata | 0.001 | 6 | 0 |  | triax GFRP(Shell Skin)
13390 | FALSE | 4.41 |  | 004410_SW_1_LP | Triax Shell | TRUE | FALSE | 0.01 | secdata | 0.001 | 6 | 0 |  | triax GFRP(Shell Skin)
13391 | FALSE | 4.41 |  | 004410_SW_1_LP | Triax Shell | TRUE | FALSE | 0.011 | secdata | 0.001 | 6 | 0 |  | triax GFRP(Shell Skin)
13392 | FALSE | 4.41 |  | 004410_SW_1_LP | Triax Shell | TRUE | FALSE | 0.012 | secdata | 0.001 | 6 | 0 |  | triax GFRP(Shell Skin)
13393 | FALSE | 4.41 |  | 004410_SW_1_LP | Triax Shell | TRUE | FALSE | 0.013 | secdata | 0.001 | 6 | 0 |  | triax GFRP(Shell Skin)
13394 | FALSE | 4.41 |  | 004410_SW_1_LP | Triax Shell | TRUE | FALSE | 0.014 | secdata | 0.001 | 6 | 0 |  | triax GFRP(Shell Skin)
13395 | FALSE | 4.41 |  | 004410_SW_1_LP | Triax Shell | TRUE | FALSE | 0.015 | secdata | 0.001 | 6 | 0 |  | triax GFRP(Shell Skin)
13396 | FALSE | 4.41 |  | 004410_SW_1_LP | Triax Shell | TRUE | FALSE | 0.016 | secdata | 0.001 | 6 | 0 |  | triax GFRP(Shell Skin)
13397 | FALSE | 4.41 |  | 004410_SW_1_LP | Triax Shell | TRUE | FALSE | 0.017 | secdata | 0.001 | 6 | 0 |  | triax GFRP(Shell Skin)
13398 | FALSE | 4.41 |  | 004410_SW_1_LP | Triax Shell | TRUE | FALSE | 0.018 | secdata | 0.001 | 6 | 0 |  | triax GFRP(Shell Skin)
13399 | FALSE | 4.41 |  | 004410_SW_1_LP | Triax Shell | TRUE | FALSE | 0.019 | secdata | 0.001 | 6 | 0 |  | triax GFRP(Shell Skin)
13400 | FALSE | 4.41 |  | 004410_SW_1_LP | Triax Shell | TRUE | FALSE | 0.02 | secdata | 0.001 | 6 | 0 |  | triax GFRP(Shell Skin)
13401 | FALSE | 4.41 |  | 004410_SW_1_LP | Triax Shell | TRUE | FALSE | 0.021 | secdata | 0.001 | 6 | 0 |  | triax GFRP(Shell Skin)
13402 | FALSE | 4.41 |  | 004410_SW_1_LP | Triax Shell | TRUE | FALSE | 0.022 | secdata | 0.001 | 6 | 0 |  | triax GFRP(Shell Skin)
13403 | FALSE | 4.41 |  | 004410_SW_1_LP | Triax Shell | TRUE | FALSE | 0.023 | secdata | 0.001 | 6 | 0 |  | triax GFRP(Shell Skin)
13404 | FALSE | 4.41 |  | 004410_SW_1_LP | Triax Shell | TRUE | FALSE | 0.024 | secdata | 0.001 | 6 | 0 |  | triax GFRP(Shell Skin)
13405 | FALSE | 4.41 |  | 004410_SW_1_LP | Triax Shell | TRUE | FALSE | 0.025 | secdata | 0.001 | 6 | 0 |  | triax GFRP(Shell Skin)
13406 | FALSE | 4.41 |  | 004410_SW_1_LP | Triax Shell | TRUE | FALSE | 0.026 | secdata | 0.001 | 6 | 0 |  | triax GFRP(Shell Skin)
13407 | FALSE | 4.41 |  | 004410_SW_1_LP | Triax Shell | TRUE | FALSE | 0.027 | secdata | 0.001 | 6 | 0 |  | triax GFRP(Shell Skin)
13408 | FALSE | 4.41 |  | 004410_SW_1_LP | Triax Shell | TRUE | FALSE | 0.028 | secdata | 0.001 | 6 | 0 |  | triax GFRP(Shell Skin)
13409 | FALSE | 4.41 |  | 004410_SW_1_LP | Triax Shell | TRUE | FALSE | 0.029 | secdata | 0.001 | 6 | 0 |  | triax GFRP(Shell Skin)
13410 | FALSE | 4.41 |  | 004410_SW_1_LP | Triax Shell | TRUE | FALSE | 0.03 | secdata | 0.001 | 6 | 0 |  | triax GFRP(Shell Skin)
13411 | FALSE | 4.41 |  | 004410_SW_1_LP | Triax Shell | TRUE | FALSE | 0.031 | secdata | 0.001 | 6 | 0 |  | triax GFRP(Shell Skin)
13412 | No Section | 4.41 | SW_1_LP | 004410_SW_1_LP | Triax Shell | TRUE | TRUE | 0.032 | secdata | 0.001 | 6 | 0 |  | triax GFRP(Shell Skin)
13413 | FALSE | 4.41 |  | 004410_SW_1_LP |  | TRUE | FALSE | #VALUE! | secoffset | bot
13414 | FALSE | 4.41 |  | 004410_SW_1_LP |  | TRUE | FALSE | #VALUE!
13415 | FALSE | 4.41 |  | 004410_SW_1_LP |  | TRUE | FALSE | #VALUE! | ! 004410_SW_1_LP
13416 | FALSE | 4.41 |  | 004410_SW_1_LP |  | FALSE | FALSE | #VALUE! | sectype | 1124 | shell
13417 | FALSE | 4.41 |  | 004410_SW_1_LP | Gelcoat | FALSE | TRUE | 0.0005 | secdata | 0.0005 | 3 | 0 |  | Gelcoat
13418 | FALSE | 4.41 |  | 004410_SW_1_LP | Triax Shell | FALSE | FALSE | 0.001 | secdata | 0.001 | 6 | 0 |  | triax GFRP(Shell Skin)
13419 | FALSE | 4.41 |  | 004410_SW_1_LP | Triax Shell | FALSE | FALSE | 0.002 | secdata | 0.001 | 6 | 0 |  | triax GFRP(Shell Skin)
13420 | FALSE | 4.41 |  | 004410_SW_1_LP | Triax Shell | FALSE | FALSE | 0.003 | secdata | 0.001 | 6 | 0 |  | triax GFRP(Shell Skin)
13421 | FALSE | 4.41 |  | 004410_SW_1_LP | Triax Shell | FALSE | FALSE | 0.004 | secdata | 0.001 | 6 | 0 |  | triax GFRP(Shell Skin)
13422 | FALSE | 4.41 |  | 004410_SW_1_LP | Triax Shell | FALSE | FALSE | 0.005 | secdata | 0.001 | 6 | 0 |  | triax GFRP(Shell Skin)
13423 | FALSE | 4.41 |  | 004410_SW_1_LP | Triax Shell | FALSE | FALSE | 0.006 | secdata | 0.001 | 6 | 0 |  | triax GFRP(Shell Skin)
13424 | FALSE | 4.41 |  | 004410_SW_1_LP | Triax Shell | FALSE | FALSE | 0.007 | secdata | 0.001 | 6 | 0 |  | triax GFRP(Shell Skin)
13425 | FALSE | 4.41 |  | 004410_SW_1_LP | Triax Shell | FALSE | FALSE | 0.008 | secdata | 0.001 | 6 | 0 |  | triax GFRP(Shell Skin)
13426 | FALSE | 4.41 |  | 004410_SW_1_LP | Triax Shell | FALSE | FALSE | 0.009 | secdata | 0.001 | 6 | 0 |  | triax GFRP(Shell Skin)
13427 | FALSE | 4.41 |  | 004410_SW_1_LP | Triax Shell | FALSE | FALSE | 0.01 | secdata | 0.001 | 6 | 0 |  | triax GFRP(Shell Skin)
13428 | FALSE | 4.41 |  | 004410_SW_1_LP | Triax Shell | FALSE | FALSE | 0.011 | secdata | 0.001 | 6 | 0 |  | triax GFRP(Shell Skin)
13429 | FALSE | 4.41 |  | 004410_SW_1_LP | Triax Shell | FALSE | FALSE | 0.012 | secdata | 0.001 | 6 | 0 |  | triax GFRP(Shell Skin)
13430 | FALSE | 4.41 |  | 004410_SW_1_LP | Triax Shell | FALSE | FALSE | 0.013 | secdata | 0.001 | 6 | 0 |  | triax GFRP(Shell Skin)
13431 | FALSE | 4.41 |  | 004410_SW_1_LP | Triax Shell | FALSE | FALSE | 0.014 | secdata | 0.001 | 6 | 0 |  | triax GFRP(Shell Skin)
13432 | FALSE | 4.41 |  | 004410_SW_1_LP | Triax Shell | FALSE | FALSE | 0.015 | secdata | 0.001 | 6 | 0 |  | triax GFRP(Shell Skin)
13433 | FALSE | 4.41 |  | 004410_SW_1_LP | Triax Shell | FALSE | FALSE | 0.016 | secdata | 0.001 | 6 | 0 |  | triax GFRP(Shell Skin)
13434 | FALSE | 4.41 |  | 004410_SW_1_LP | Triax Shell | FALSE | FALSE | 0.017 | secdata | 0.001 | 6 | 0 |  | triax GFRP(Shell Skin)
13435 | FALSE | 4.41 |  | 004410_SW_1_LP | Triax Shell | FALSE | FALSE | 0.018 | secdata | 0.001 | 6 | 0 |  | triax GFRP(Shell Skin)
13436 | FALSE | 4.41 |  | 004410_SW_1_LP | Triax Shell | FALSE | FALSE | 0.019 | secdata | 0.001 | 6 | 0 |  | triax GFRP(Shell Skin)
13437 | FALSE | 4.41 |  | 004410_SW_1_LP | Triax Shell | FALSE | FALSE | 0.02 | secdata | 0.001 | 6 | 0 |  | triax GFRP(Shell Skin)
13438 | FALSE | 4.41 |  | 004410_SW_1_LP | Triax Shell | FALSE | FALSE | 0.021 | secdata | 0.001 | 6 | 0 |  | triax GFRP(Shell Skin)
13439 | FALSE | 4.41 |  | 004410_SW_1_LP | Triax Shell | FALSE | FALSE | 0.022 | secdata | 0.001 | 6 | 0 |  | triax GFRP(Shell Skin)
13440 | FALSE | 4.41 |  | 004410_SW_1_LP | Triax Shell | FALSE | FALSE | 0.023 | secdata | 0.001 | 6 | 0 |  | triax GFRP(Shell Skin)
13441 | FALSE | 4.41 |  | 004410_SW_1_LP | Triax Shell | FALSE | FALSE | 0.024 | secdata | 0.001 | 6 | 0 |  | triax GFRP(Shell Skin)
13442 | FALSE | 4.41 |  | 004410_SW_1_LP | Triax Shell | FALSE | FALSE | 0.025 | secdata | 0.001 | 6 | 0 |  | triax GFRP(Shell Skin)
13443 | FALSE | 4.41 |  | 004410_SW_1_LP | Triax Shell | FALSE | FALSE | 0.026 | secdata | 0.001 | 6 | 0 |  | triax GFRP(Shell Skin)
13444 | FALSE | 4.41 |  | 004410_SW_1_LP | Triax Shell | FALSE | FALSE | 0.027 | secdata | 0.001 | 6 | 0 |  | triax GFRP(Shell Skin)
13445 | FALSE | 4.41 |  | 004410_SW_1_LP | Triax Shell | FALSE | FALSE | 0.028 | secdata | 0.001 | 6 | 0 |  | triax GFRP(Shell Skin)
13446 | FALSE | 4.41 |  | 004410_SW_1_LP | Triax Shell | FALSE | FALSE | 0.029 | secdata | 0.001 | 6 | 0 |  | triax GFRP(Shell Skin)
13447 | FALSE | 4.41 |  | 004410_SW_1_LP | Triax Shell | FALSE | FALSE | 0.03 | secdata | 0.001 | 6 | 0 |  | triax GFRP(Shell Skin)
13448 | FALSE | 4.41 |  | 004410_SW_1_LP | Triax Shell | FALSE | FALSE | 0.031 | secdata | 0.001 | 6 | 0 |  | triax GFRP(Shell Skin)
13449 | FALSE | 4.41 |  | 004410_SW_1_LP | Triax Shell | FALSE | TRUE | 0.032 | secdata | 0.001 | 6 | 0 |  | triax GFRP(Shell Skin)
13450 | FALSE | 4.41 |  | 004410_SW_1_LP |  | FALSE | FALSE | #VALUE! | secoffset | mid
13451 | FALSE | 4.41 |  | 004410_SW_1_LP |  | FALSE | FALSE | #VALUE!
13452 | FALSE | 4.41 |  | 004410_SW_2_HP |  | FALSE | FALSE | #VALUE! | ! 004410_SW_2_HP
13453 | FALSE | 4.41 |  | 004410_SW_2_HP |  | TRUE | FALSE | #VALUE! | sectype | 125 | shell
13454 | No Section | 4.41 | SW_2_HP | 004410_SW_2_HP | Gelcoat | TRUE | TRUE | 0.0005 | secdata | 0.0005 | 3 | 0 |  | Gelcoat
13455 | FALSE | 4.41 |  | 004410_SW_2_HP | Triax Shell | TRUE | FALSE | 0.001 | secdata | 0.001 | 6 | 0 |  | triax GFRP(Shell Skin)
13456 | FALSE | 4.41 |  | 004410_SW_2_HP | Triax Shell | TRUE | FALSE | 0.002 | secdata | 0.001 | 6 | 0 |  | triax GFRP(Shell Skin)
13457 | FALSE | 4.41 |  | 004410_SW_2_HP | Triax Shell | TRUE | FALSE | 0.003 | secdata | 0.001 | 6 | 0 |  | triax GFRP(Shell Skin)
13458 | FALSE | 4.41 |  | 004410_SW_2_HP | Triax Shell | TRUE | FALSE | 0.004 | secdata | 0.001 | 6 | 0 |  | triax GFRP(Shell Skin)
13459 | FALSE | 4.41 |  | 004410_SW_2_HP | Triax Shell | TRUE | FALSE | 0.005 | secdata | 0.001 | 6 | 0 |  | triax GFRP(Shell Skin)
13460 | FALSE | 4.41 |  | 004410_SW_2_HP | Triax Shell | TRUE | FALSE | 0.006 | secdata | 0.001 | 6 | 0 |  | triax GFRP(Shell Skin)
13461 | FALSE | 4.41 |  | 004410_SW_2_HP | Triax Shell | TRUE | FALSE | 0.007 | secdata | 0.001 | 6 | 0 |  | triax GFRP(Shell Skin)
13462 | FALSE | 4.41 |  | 004410_SW_2_HP | Triax Shell | TRUE | FALSE | 0.008 | secdata | 0.001 | 6 | 0 |  | triax GFRP(Shell Skin)
13463 | FALSE | 4.41 |  | 004410_SW_2_HP | Triax Shell | TRUE | FALSE | 0.009 | secdata | 0.001 | 6 | 0 |  | triax GFRP(Shell Skin)
13464 | FALSE | 4.41 |  | 004410_SW_2_HP | Triax Shell | TRUE | FALSE | 0.01 | secdata | 0.001 | 6 | 0 |  | triax GFRP(Shell Skin)
13465 | FALSE | 4.41 |  | 004410_SW_2_HP | Triax Shell | TRUE | FALSE | 0.011 | secdata | 0.001 | 6 | 0 |  | triax GFRP(Shell Skin)
13466 | FALSE | 4.41 |  | 004410_SW_2_HP | Triax Shell | TRUE | FALSE | 0.012 | secdata | 0.001 | 6 | 0 |  | triax GFRP(Shell Skin)
13467 | FALSE | 4.41 |  | 004410_SW_2_HP | Triax Shell | TRUE | FALSE | 0.013 | secdata | 0.001 | 6 | 0 |  | triax GFRP(Shell Skin)
13468 | FALSE | 4.41 |  | 004410_SW_2_HP | Triax Shell | TRUE | FALSE | 0.014 | secdata | 0.001 | 6 | 0 |  | triax GFRP(Shell Skin)
13469 | FALSE | 4.41 |  | 004410_SW_2_HP | Triax Shell | TRUE | FALSE | 0.015 | secdata | 0.001 | 6 | 0 |  | triax GFRP(Shell Skin)
13470 | FALSE | 4.41 |  | 004410_SW_2_HP | Triax Shell | TRUE | FALSE | 0.016 | secdata | 0.001 | 6 | 0 |  | triax GFRP(Shell Skin)
13471 | FALSE | 4.41 |  | 004410_SW_2_HP | Triax Shell | TRUE | FALSE | 0.017 | secdata | 0.001 | 6 | 0 |  | triax GFRP(Shell Skin)
13472 | FALSE | 4.41 |  | 004410_SW_2_HP | Triax Shell | TRUE | FALSE | 0.018 | secdata | 0.001 | 6 | 0 |  | triax GFRP(Shell Skin)
13473 | FALSE | 4.41 |  | 004410_SW_2_HP | Triax Shell | TRUE | FALSE | 0.019 | secdata | 0.001 | 6 | 0 |  | triax GFRP(Shell Skin)
13474 | FALSE | 4.41 |  | 004410_SW_2_HP | Triax Shell | TRUE | FALSE | 0.02 | secdata | 0.001 | 6 | 0 |  | triax GFRP(Shell Skin)
13475 | FALSE | 4.41 |  | 004410_SW_2_HP | Triax Shell | TRUE | FALSE | 0.021 | secdata | 0.001 | 6 | 0 |  | triax GFRP(Shell Skin)
13476 | FALSE | 4.41 |  | 004410_SW_2_HP | Triax Shell | TRUE | FALSE | 0.022 | secdata | 0.001 | 6 | 0 |  | triax GFRP(Shell Skin)
13477 | FALSE | 4.41 |  | 004410_SW_2_HP | Triax Shell | TRUE | FALSE | 0.023 | secdata | 0.001 | 6 | 0 |  | triax GFRP(Shell Skin)
13478 | FALSE | 4.41 |  | 004410_SW_2_HP | Triax Shell | TRUE | FALSE | 0.024 | secdata | 0.001 | 6 | 0 |  | triax GFRP(Shell Skin)
13479 | FALSE | 4.41 |  | 004410_SW_2_HP | Triax Shell | TRUE | FALSE | 0.025 | secdata | 0.001 | 6 | 0 |  | triax GFRP(Shell Skin)
13480 | FALSE | 4.41 |  | 004410_SW_2_HP | Triax Shell | TRUE | FALSE | 0.026 | secdata | 0.001 | 6 | 0 |  | triax GFRP(Shell Skin)
13481 | FALSE | 4.41 |  | 004410_SW_2_HP | Triax Shell | TRUE | FALSE | 0.027 | secdata | 0.001 | 6 | 0 |  | triax GFRP(Shell Skin)
13482 | FALSE | 4.41 |  | 004410_SW_2_HP | Triax Shell | TRUE | FALSE | 0.028 | secdata | 0.001 | 6 | 0 |  | triax GFRP(Shell Skin)
13483 | FALSE | 4.41 |  | 004410_SW_2_HP | Triax Shell | TRUE | FALSE | 0.029 | secdata | 0.001 | 6 | 0 |  | triax GFRP(Shell Skin)
13484 | FALSE | 4.41 |  | 004410_SW_2_HP | Triax Shell | TRUE | FALSE | 0.03 | secdata | 0.001 | 6 | 0 |  | triax GFRP(Shell Skin)
13485 | FALSE | 4.41 |  | 004410_SW_2_HP | Triax Shell | TRUE | FALSE | 0.031 | secdata | 0.001 | 6 | 0 |  | triax GFRP(Shell Skin)
13486 | No Section | 4.41 | SW_2_HP | 004410_SW_2_HP | Triax Shell | TRUE | TRUE | 0.032 | secdata | 0.001 | 6 | 0 |  | triax GFRP(Shell Skin)
13487 | FALSE | 4.41 |  | 004410_SW_2_HP |  | TRUE | FALSE | #VALUE! | secoffset | bot
13488 | FALSE | 4.41 |  | 004410_SW_2_HP |  | TRUE | FALSE | #VALUE!
13489 | FALSE | 4.41 |  | 004410_SW_2_HP |  | TRUE | FALSE | #VALUE! | ! 004410_SW_2_HP
13490 | FALSE | 4.41 |  | 004410_SW_2_HP |  | FALSE | FALSE | #VALUE! | sectype | 1125 | shell
13491 | FALSE | 4.41 |  | 004410_SW_2_HP | Gelcoat | FALSE | TRUE | 0.0005 | secdata | 0.0005 | 3 | 0 |  | Gelcoat
13492 | FALSE | 4.41 |  | 004410_SW_2_HP | Triax Shell | FALSE | FALSE | 0.001 | secdata | 0.001 | 6 | 0 |  | triax GFRP(Shell Skin)
13493 | FALSE | 4.41 |  | 004410_SW_2_HP | Triax Shell | FALSE | FALSE | 0.002 | secdata | 0.001 | 6 | 0 |  | triax GFRP(Shell Skin)
13494 | FALSE | 4.41 |  | 004410_SW_2_HP | Triax Shell | FALSE | FALSE | 0.003 | secdata | 0.001 | 6 | 0 |  | triax GFRP(Shell Skin)
13495 | FALSE | 4.41 |  | 004410_SW_2_HP | Triax Shell | FALSE | FALSE | 0.004 | secdata | 0.001 | 6 | 0 |  | triax GFRP(Shell Skin)
13496 | FALSE | 4.41 |  | 004410_SW_2_HP | Triax Shell | FALSE | FALSE | 0.005 | secdata | 0.001 | 6 | 0 |  | triax GFRP(Shell Skin)
13497 | FALSE | 4.41 |  | 004410_SW_2_HP | Triax Shell | FALSE | FALSE | 0.006 | secdata | 0.001 | 6 | 0 |  | triax GFRP(Shell Skin)
13498 | FALSE | 4.41 |  | 004410_SW_2_HP | Triax Shell | FALSE | FALSE | 0.007 | secdata | 0.001 | 6 | 0 |  | triax GFRP(Shell Skin)
13499 | FALSE | 4.41 |  | 004410_SW_2_HP | Triax Shell | FALSE | FALSE | 0.008 | secdata | 0.001 | 6 | 0 |  | triax GFRP(Shell Skin)
13500 | FALSE | 4.41 |  | 004410_SW_2_HP | Triax Shell | FALSE | FALSE | 0.009 | secdata | 0.001 | 6 | 0 |  | triax GFRP(Shell Skin)
13501 | FALSE | 4.41 |  | 004410_SW_2_HP | Triax Shell | FALSE | FALSE | 0.01 | secdata | 0.001 | 6 | 0 |  | triax GFRP(Shell Skin)
13502 | FALSE | 4.41 |  | 004410_SW_2_HP | Triax Shell | FALSE | FALSE | 0.011 | secdata | 0.001 | 6 | 0 |  | triax GFRP(Shell Skin)
13503 | FALSE | 4.41 |  | 004410_SW_2_HP | Triax Shell | FALSE | FALSE | 0.012 | secdata | 0.001 | 6 | 0 |  | triax GFRP(Shell Skin)
13504 | FALSE | 4.41 |  | 004410_SW_2_HP | Triax Shell | FALSE | FALSE | 0.013 | secdata | 0.001 | 6 | 0 |  | triax GFRP(Shell Skin)
13505 | FALSE | 4.41 |  | 004410_SW_2_HP | Triax Shell | FALSE | FALSE | 0.014 | secdata | 0.001 | 6 | 0 |  | triax GFRP(Shell Skin)
13506 | FALSE | 4.41 |  | 004410_SW_2_HP | Triax Shell | FALSE | FALSE | 0.015 | secdata | 0.001 | 6 | 0 |  | triax GFRP(Shell Skin)
13507 | FALSE | 4.41 |  | 004410_SW_2_HP | Triax Shell | FALSE | FALSE | 0.016 | secdata | 0.001 | 6 | 0 |  | triax GFRP(Shell Skin)
13508 | FALSE | 4.41 |  | 004410_SW_2_HP | Triax Shell | FALSE | FALSE | 0.017 | secdata | 0.001 | 6 | 0 |  | triax GFRP(Shell Skin)
13509 | FALSE | 4.41 |  | 004410_SW_2_HP | Triax Shell | FALSE | FALSE | 0.018 | secdata | 0.001 | 6 | 0 |  | triax GFRP(Shell Skin)
13510 | FALSE | 4.41 |  | 004410_SW_2_HP | Triax Shell | FALSE | FALSE | 0.019 | secdata | 0.001 | 6 | 0 |  | triax GFRP(Shell Skin)
13511 | FALSE | 4.41 |  | 004410_SW_2_HP | Triax Shell | FALSE | FALSE | 0.02 | secdata | 0.001 | 6 | 0 |  | triax GFRP(Shell Skin)
13512 | FALSE | 4.41 |  | 004410_SW_2_HP | Triax Shell | FALSE | FALSE | 0.021 | secdata | 0.001 | 6 | 0 |  | triax GFRP(Shell Skin)
13513 | FALSE | 4.41 |  | 004410_SW_2_HP | Triax Shell | FALSE | FALSE | 0.022 | secdata | 0.001 | 6 | 0 |  | triax GFRP(Shell Skin)
13514 | FALSE | 4.41 |  | 004410_SW_2_HP | Triax Shell | FALSE | FALSE | 0.023 | secdata | 0.001 | 6 | 0 |  | triax GFRP(Shell Skin)
13515 | FALSE | 4.41 |  | 004410_SW_2_HP | Triax Shell | FALSE | FALSE | 0.024 | secdata | 0.001 | 6 | 0 |  | triax GFRP(Shell Skin)
13516 | FALSE | 4.41 |  | 004410_SW_2_HP | Triax Shell | FALSE | FALSE | 0.025 | secdata | 0.001 | 6 | 0 |  | triax GFRP(Shell Skin)
13517 | FALSE | 4.41 |  | 004410_SW_2_HP | Triax Shell | FALSE | FALSE | 0.026 | secdata | 0.001 | 6 | 0 |  | triax GFRP(Shell Skin)
13518 | FALSE | 4.41 |  | 004410_SW_2_HP | Triax Shell | FALSE | FALSE | 0.027 | secdata | 0.001 | 6 | 0 |  | triax GFRP(Shell Skin)
13519 | FALSE | 4.41 |  | 004410_SW_2_HP | Triax Shell | FALSE | FALSE | 0.028 | secdata | 0.001 | 6 | 0 |  | triax GFRP(Shell Skin)
13520 | FALSE | 4.41 |  | 004410_SW_2_HP | Triax Shell | FALSE | FALSE | 0.029 | secdata | 0.001 | 6 | 0 |  | triax GFRP(Shell Skin)
13521 | FALSE | 4.41 |  | 004410_SW_2_HP | Triax Shell | FALSE | FALSE | 0.03 | secdata | 0.001 | 6 | 0 |  | triax GFRP(Shell Skin)
13522 | FALSE | 4.41 |  | 004410_SW_2_HP | Triax Shell | FALSE | FALSE | 0.031 | secdata | 0.001 | 6 | 0 |  | triax GFRP(Shell Skin)
13523 | FALSE | 4.41 |  | 004410_SW_2_HP | Triax Shell | FALSE | TRUE | 0.032 | secdata | 0.001 | 6 | 0 |  | triax GFRP(Shell Skin)
13524 | FALSE | 4.41 |  | 004410_SW_2_HP |  | FALSE | FALSE | #VALUE! | secoffset | mid
13525 | FALSE | 4.41 |  | 004410_SW_2_HP |  | FALSE | FALSE | #VALUE!
13526 | FALSE | 4.41 |  | 004410_SW_2_LP |  | FALSE | FALSE | #VALUE! | ! 004410_SW_2_LP
13527 | FALSE | 4.41 |  | 004410_SW_2_LP |  | TRUE | FALSE | #VALUE! | sectype | 126 | shell
13528 | No Section | 4.41 | SW_2_LP | 004410_SW_2_LP | Gelcoat | TRUE | TRUE | 0.0005 | secdata | 0.0005 | 3 | 0 |  | Gelcoat
13529 | FALSE | 4.41 |  | 004410_SW_2_LP | Triax Shell | TRUE | FALSE | 0.001 | secdata | 0.001 | 6 | 0 |  | triax GFRP(Shell Skin)
13530 | FALSE | 4.41 |  | 004410_SW_2_LP | Triax Shell | TRUE | FALSE | 0.002 | secdata | 0.001 | 6 | 0 |  | triax GFRP(Shell Skin)
13531 | FALSE | 4.41 |  | 004410_SW_2_LP | Triax Shell | TRUE | FALSE | 0.003 | secdata | 0.001 | 6 | 0 |  | triax GFRP(Shell Skin)
13532 | FALSE | 4.41 |  | 004410_SW_2_LP | Triax Shell | TRUE | FALSE | 0.004 | secdata | 0.001 | 6 | 0 |  | triax GFRP(Shell Skin)
13533 | FALSE | 4.41 |  | 004410_SW_2_LP | Triax Shell | TRUE | FALSE | 0.005 | secdata | 0.001 | 6 | 0 |  | triax GFRP(Shell Skin)
13534 | FALSE | 4.41 |  | 004410_SW_2_LP | Triax Shell | TRUE | FALSE | 0.006 | secdata | 0.001 | 6 | 0 |  | triax GFRP(Shell Skin)
13535 | FALSE | 4.41 |  | 004410_SW_2_LP | Triax Shell | TRUE | FALSE | 0.007 | secdata | 0.001 | 6 | 0 |  | triax GFRP(Shell Skin)
13536 | FALSE | 4.41 |  | 004410_SW_2_LP | Triax Shell | TRUE | FALSE | 0.008 | secdata | 0.001 | 6 | 0 |  | triax GFRP(Shell Skin)
13537 | FALSE | 4.41 |  | 004410_SW_2_LP | Triax Shell | TRUE | FALSE | 0.009 | secdata | 0.001 | 6 | 0 |  | triax GFRP(Shell Skin)
13538 | FALSE | 4.41 |  | 004410_SW_2_LP | Triax Shell | TRUE | FALSE | 0.01 | secdata | 0.001 | 6 | 0 |  | triax GFRP(Shell Skin)
13539 | FALSE | 4.41 |  | 004410_SW_2_LP | Triax Shell | TRUE | FALSE | 0.011 | secdata | 0.001 | 6 | 0 |  | triax GFRP(Shell Skin)
13540 | FALSE | 4.41 |  | 004410_SW_2_LP | Triax Shell | TRUE | FALSE | 0.012 | secdata | 0.001 | 6 | 0 |  | triax GFRP(Shell Skin)
13541 | FALSE | 4.41 |  | 004410_SW_2_LP | Triax Shell | TRUE | FALSE | 0.013 | secdata | 0.001 | 6 | 0 |  | triax GFRP(Shell Skin)
13542 | FALSE | 4.41 |  | 004410_SW_2_LP | Triax Shell | TRUE | FALSE | 0.014 | secdata | 0.001 | 6 | 0 |  | triax GFRP(Shell Skin)
13543 | FALSE | 4.41 |  | 004410_SW_2_LP | Triax Shell | TRUE | FALSE | 0.015 | secdata | 0.001 | 6 | 0 |  | triax GFRP(Shell Skin)
13544 | FALSE | 4.41 |  | 004410_SW_2_LP | Triax Shell | TRUE | FALSE | 0.016 | secdata | 0.001 | 6 | 0 |  | triax GFRP(Shell Skin)
13545 | FALSE | 4.41 |  | 004410_SW_2_LP | Triax Shell | TRUE | FALSE | 0.017 | secdata | 0.001 | 6 | 0 |  | triax GFRP(Shell Skin)
13546 | FALSE | 4.41 |  | 004410_SW_2_LP | Triax Shell | TRUE | FALSE | 0.018 | secdata | 0.001 | 6 | 0 |  | triax GFRP(Shell Skin)
13547 | FALSE | 4.41 |  | 004410_SW_2_LP | Triax Shell | TRUE | FALSE | 0.019 | secdata | 0.001 | 6 | 0 |  | triax GFRP(Shell Skin)
13548 | FALSE | 4.41 |  | 004410_SW_2_LP | Triax Shell | TRUE | FALSE | 0.02 | secdata | 0.001 | 6 | 0 |  | triax GFRP(Shell Skin)
13549 | FALSE | 4.41 |  | 004410_SW_2_LP | Triax Shell | TRUE | FALSE | 0.021 | secdata | 0.001 | 6 | 0 |  | triax GFRP(Shell Skin)
13550 | FALSE | 4.41 |  | 004410_SW_2_LP | Triax Shell | TRUE | FALSE | 0.022 | secdata | 0.001 | 6 | 0 |  | triax GFRP(Shell Skin)
13551 | FALSE | 4.41 |  | 004410_SW_2_LP | Triax Shell | TRUE | FALSE | 0.023 | secdata | 0.001 | 6 | 0 |  | triax GFRP(Shell Skin)
13552 | FALSE | 4.41 |  | 004410_SW_2_LP | Triax Shell | TRUE | FALSE | 0.024 | secdata | 0.001 | 6 | 0 |  | triax GFRP(Shell Skin)
13553 | FALSE | 4.41 |  | 004410_SW_2_LP | Triax Shell | TRUE | FALSE | 0.025 | secdata | 0.001 | 6 | 0 |  | triax GFRP(Shell Skin)
13554 | FALSE | 4.41 |  | 004410_SW_2_LP | Triax Shell | TRUE | FALSE | 0.026 | secdata | 0.001 | 6 | 0 |  | triax GFRP(Shell Skin)
13555 | FALSE | 4.41 |  | 004410_SW_2_LP | Triax Shell | TRUE | FALSE | 0.027 | secdata | 0.001 | 6 | 0 |  | triax GFRP(Shell Skin)
13556 | FALSE | 4.41 |  | 004410_SW_2_LP | Triax Shell | TRUE | FALSE | 0.028 | secdata | 0.001 | 6 | 0 |  | triax GFRP(Shell Skin)
13557 | FALSE | 4.41 |  | 004410_SW_2_LP | Triax Shell | TRUE | FALSE | 0.029 | secdata | 0.001 | 6 | 0 |  | triax GFRP(Shell Skin)
13558 | FALSE | 4.41 |  | 004410_SW_2_LP | Triax Shell | TRUE | FALSE | 0.03 | secdata | 0.001 | 6 | 0 |  | triax GFRP(Shell Skin)
13559 | FALSE | 4.41 |  | 004410_SW_2_LP | Triax Shell | TRUE | FALSE | 0.031 | secdata | 0.001 | 6 | 0 |  | triax GFRP(Shell Skin)
13560 | No Section | 4.41 | SW_2_LP | 004410_SW_2_LP | Triax Shell | TRUE | TRUE | 0.032 | secdata | 0.001 | 6 | 0 |  | triax GFRP(Shell Skin)
13561 | FALSE | 4.41 |  | 004410_SW_2_LP |  | TRUE | FALSE | #VALUE! | secoffset | bot
13562 | FALSE | 4.41 |  | 004410_SW_2_LP |  | TRUE | FALSE | #VALUE!
13563 | FALSE | 4.41 |  | 004410_SW_2_LP |  | TRUE | FALSE | #VALUE! | ! 004410_SW_2_LP
13564 | FALSE | 4.41 |  | 004410_SW_2_LP |  | FALSE | FALSE | #VALUE! | sectype | 1126 | shell
13565 | FALSE | 4.41 |  | 004410_SW_2_LP | Gelcoat | FALSE | TRUE | 0.0005 | secdata | 0.0005 | 3 | 0 |  | Gelcoat
13566 | FALSE | 4.41 |  | 004410_SW_2_LP | Triax Shell | FALSE | FALSE | 0.001 | secdata | 0.001 | 6 | 0 |  | triax GFRP(Shell Skin)
13567 | FALSE | 4.41 |  | 004410_SW_2_LP | Triax Shell | FALSE | FALSE | 0.002 | secdata | 0.001 | 6 | 0 |  | triax GFRP(Shell Skin)
13568 | FALSE | 4.41 |  | 004410_SW_2_LP | Triax Shell | FALSE | FALSE | 0.003 | secdata | 0.001 | 6 | 0 |  | triax GFRP(Shell Skin)
13569 | FALSE | 4.41 |  | 004410_SW_2_LP | Triax Shell | FALSE | FALSE | 0.004 | secdata | 0.001 | 6 | 0 |  | triax GFRP(Shell Skin)
13570 | FALSE | 4.41 |  | 004410_SW_2_LP | Triax Shell | FALSE | FALSE | 0.005 | secdata | 0.001 | 6 | 0 |  | triax GFRP(Shell Skin)
13571 | FALSE | 4.41 |  | 004410_SW_2_LP | Triax Shell | FALSE | FALSE | 0.006 | secdata | 0.001 | 6 | 0 |  | triax GFRP(Shell Skin)
13572 | FALSE | 4.41 |  | 004410_SW_2_LP | Triax Shell | FALSE | FALSE | 0.007 | secdata | 0.001 | 6 | 0 |  | triax GFRP(Shell Skin)
13573 | FALSE | 4.41 |  | 004410_SW_2_LP | Triax Shell | FALSE | FALSE | 0.008 | secdata | 0.001 | 6 | 0 |  | triax GFRP(Shell Skin)
13574 | FALSE | 4.41 |  | 004410_SW_2_LP | Triax Shell | FALSE | FALSE | 0.009 | secdata | 0.001 | 6 | 0 |  | triax GFRP(Shell Skin)
13575 | FALSE | 4.41 |  | 004410_SW_2_LP | Triax Shell | FALSE | FALSE | 0.01 | secdata | 0.001 | 6 | 0 |  | triax GFRP(Shell Skin)
13576 | FALSE | 4.41 |  | 004410_SW_2_LP | Triax Shell | FALSE | FALSE | 0.011 | secdata | 0.001 | 6 | 0 |  | triax GFRP(Shell Skin)
13577 | FALSE | 4.41 |  | 004410_SW_2_LP | Triax Shell | FALSE | FALSE | 0.012 | secdata | 0.001 | 6 | 0 |  | triax GFRP(Shell Skin)
13578 | FALSE | 4.41 |  | 004410_SW_2_LP | Triax Shell | FALSE | FALSE | 0.013 | secdata | 0.001 | 6 | 0 |  | triax GFRP(Shell Skin)
13579 | FALSE | 4.41 |  | 004410_SW_2_LP | Triax Shell | FALSE | FALSE | 0.014 | secdata | 0.001 | 6 | 0 |  | triax GFRP(Shell Skin)
13580 | FALSE | 4.41 |  | 004410_SW_2_LP | Triax Shell | FALSE | FALSE | 0.015 | secdata | 0.001 | 6 | 0 |  | triax GFRP(Shell Skin)
13581 | FALSE | 4.41 |  | 004410_SW_2_LP | Triax Shell | FALSE | FALSE | 0.016 | secdata | 0.001 | 6 | 0 |  | triax GFRP(Shell Skin)
13582 | FALSE | 4.41 |  | 004410_SW_2_LP | Triax Shell | FALSE | FALSE | 0.017 | secdata | 0.001 | 6 | 0 |  | triax GFRP(Shell Skin)
13583 | FALSE | 4.41 |  | 004410_SW_2_LP | Triax Shell | FALSE | FALSE | 0.018 | secdata | 0.001 | 6 | 0 |  | triax GFRP(Shell Skin)
13584 | FALSE | 4.41 |  | 004410_SW_2_LP | Triax Shell | FALSE | FALSE | 0.019 | secdata | 0.001 | 6 | 0 |  | triax GFRP(Shell Skin)
13585 | FALSE | 4.41 |  | 004410_SW_2_LP | Triax Shell | FALSE | FALSE | 0.02 | secdata | 0.001 | 6 | 0 |  | triax GFRP(Shell Skin)
13586 | FALSE | 4.41 |  | 004410_SW_2_LP | Triax Shell | FALSE | FALSE | 0.021 | secdata | 0.001 | 6 | 0 |  | triax GFRP(Shell Skin)
13587 | FALSE | 4.41 |  | 004410_SW_2_LP | Triax Shell | FALSE | FALSE | 0.022 | secdata | 0.001 | 6 | 0 |  | triax GFRP(Shell Skin)
13588 | FALSE | 4.41 |  | 004410_SW_2_LP | Triax Shell | FALSE | FALSE | 0.023 | secdata | 0.001 | 6 | 0 |  | triax GFRP(Shell Skin)
13589 | FALSE | 4.41 |  | 004410_SW_2_LP | Triax Shell | FALSE | FALSE | 0.024 | secdata | 0.001 | 6 | 0 |  | triax GFRP(Shell Skin)
13590 | FALSE | 4.41 |  | 004410_SW_2_LP | Triax Shell | FALSE | FALSE | 0.025 | secdata | 0.001 | 6 | 0 |  | triax GFRP(Shell Skin)
13591 | FALSE | 4.41 |  | 004410_SW_2_LP | Triax Shell | FALSE | FALSE | 0.026 | secdata | 0.001 | 6 | 0 |  | triax GFRP(Shell Skin)
13592 | FALSE | 4.41 |  | 004410_SW_2_LP | Triax Shell | FALSE | FALSE | 0.027 | secdata | 0.001 | 6 | 0 |  | triax GFRP(Shell Skin)
13593 | FALSE | 4.41 |  | 004410_SW_2_LP | Triax Shell | FALSE | FALSE | 0.028 | secdata | 0.001 | 6 | 0 |  | triax GFRP(Shell Skin)
13594 | FALSE | 4.41 |  | 004410_SW_2_LP | Triax Shell | FALSE | FALSE | 0.029 | secdata | 0.001 | 6 | 0 |  | triax GFRP(Shell Skin)
13595 | FALSE | 4.41 |  | 004410_SW_2_LP | Triax Shell | FALSE | FALSE | 0.03 | secdata | 0.001 | 6 | 0 |  | triax GFRP(Shell Skin)
13596 | FALSE | 4.41 |  | 004410_SW_2_LP | Triax Shell | FALSE | FALSE | 0.031 | secdata | 0.001 | 6 | 0 |  | triax GFRP(Shell Skin)
13597 | FALSE | 4.41 |  | 004410_SW_2_LP | Triax Shell | FALSE | TRUE | 0.032 | secdata | 0.001 | 6 | 0 |  | triax GFRP(Shell Skin)
13598 | FALSE | 4.41 |  | 004410_SW_2_LP |  | FALSE | FALSE | #VALUE! | secoffset | mid
13599 | FALSE | 4.41 |  | 004410_SW_2_LP |  | FALSE | FALSE | #VALUE!
13600 | FALSE | 4.41 |  | 004410_TE-PS-Filler |  | FALSE | FALSE | #VALUE! | ! 004410_TE-PS-Filler
13601 | FALSE | 4.41 |  | 004410_TE-PS-Filler |  | TRUE | FALSE | #VALUE! | sectype | 127 | shell
13602 | No Section | 4.41 | TE-PS-Filler | 004410_TE-PS-Filler | Gelcoat | TRUE | TRUE | 0.0005 | secdata | 0.0005 | 3 | 0 |  | Gelcoat
13603 | FALSE | 4.41 |  | 004410_TE-PS-Filler | Triax Shell | TRUE | FALSE | 0.001 | secdata | 0.001 | 6 | 0 |  | triax GFRP(Shell Skin)
13604 | FALSE | 4.41 |  | 004410_TE-PS-Filler | Triax Shell | TRUE | FALSE | 0.002 | secdata | 0.001 | 6 | 0 |  | triax GFRP(Shell Skin)
13605 | FALSE | 4.41 |  | 004410_TE-PS-Filler | Triax Shell | TRUE | FALSE | 0.003 | secdata | 0.001 | 6 | 0 |  | triax GFRP(Shell Skin)
13606 | FALSE | 4.41 |  | 004410_TE-PS-Filler | Triax Shell | TRUE | FALSE | 0.004 | secdata | 0.001 | 6 | 0 |  | triax GFRP(Shell Skin)
13607 | FALSE | 4.41 |  | 004410_TE-PS-Filler | Triax Shell | TRUE | FALSE | 0.005 | secdata | 0.001 | 6 | 0 |  | triax GFRP(Shell Skin)
13608 | FALSE | 4.41 |  | 004410_TE-PS-Filler | Triax Shell | TRUE | FALSE | 0.006 | secdata | 0.001 | 6 | 0 |  | triax GFRP(Shell Skin)
13609 | FALSE | 4.41 |  | 004410_TE-PS-Filler | Triax Shell | TRUE | FALSE | 0.007 | secdata | 0.001 | 6 | 0 |  | triax GFRP(Shell Skin)
13610 | FALSE | 4.41 |  | 004410_TE-PS-Filler | Triax Shell | TRUE | FALSE | 0.008 | secdata | 0.001 | 6 | 0 |  | triax GFRP(Shell Skin)
13611 | FALSE | 4.41 |  | 004410_TE-PS-Filler | Triax Shell | TRUE | FALSE | 0.009 | secdata | 0.001 | 6 | 0 |  | triax GFRP(Shell Skin)
13612 | FALSE | 4.41 |  | 004410_TE-PS-Filler | Triax Shell | TRUE | FALSE | 0.01 | secdata | 0.001 | 6 | 0 |  | triax GFRP(Shell Skin)
13613 | FALSE | 4.41 |  | 004410_TE-PS-Filler | Triax Shell | TRUE | FALSE | 0.011 | secdata | 0.001 | 6 | 0 |  | triax GFRP(Shell Skin)
13614 | FALSE | 4.41 |  | 004410_TE-PS-Filler | Triax Shell | TRUE | FALSE | 0.012 | secdata | 0.001 | 6 | 0 |  | triax GFRP(Shell Skin)
13615 | FALSE | 4.41 |  | 004410_TE-PS-Filler | Triax Shell | TRUE | FALSE | 0.013 | secdata | 0.001 | 6 | 0 |  | triax GFRP(Shell Skin)
13616 | FALSE | 4.41 |  | 004410_TE-PS-Filler | Triax Shell | TRUE | FALSE | 0.014 | secdata | 0.001 | 6 | 0 |  | triax GFRP(Shell Skin)
13617 | FALSE | 4.41 |  | 004410_TE-PS-Filler | Triax Shell | TRUE | FALSE | 0.015 | secdata | 0.001 | 6 | 0 |  | triax GFRP(Shell Skin)
13618 | FALSE | 4.41 |  | 004410_TE-PS-Filler | Triax Shell | TRUE | FALSE | 0.016 | secdata | 0.001 | 6 | 0 |  | triax GFRP(Shell Skin)
13619 | FALSE | 4.41 |  | 004410_TE-PS-Filler | Triax Shell | TRUE | FALSE | 0.017 | secdata | 0.001 | 6 | 0 |  | triax GFRP(Shell Skin)
13620 | FALSE | 4.41 |  | 004410_TE-PS-Filler | Triax Shell | TRUE | FALSE | 0.018 | secdata | 0.001 | 6 | 0 |  | triax GFRP(Shell Skin)
13621 | FALSE | 4.41 |  | 004410_TE-PS-Filler | Triax Shell | TRUE | FALSE | 0.019 | secdata | 0.001 | 6 | 0 |  | triax GFRP(Shell Skin)
13622 | FALSE | 4.41 |  | 004410_TE-PS-Filler | Triax Shell | TRUE | FALSE | 0.02 | secdata | 0.001 | 6 | 0 |  | triax GFRP(Shell Skin)
13623 | FALSE | 4.41 |  | 004410_TE-PS-Filler | Triax Shell | TRUE | FALSE | 0.021 | secdata | 0.001 | 6 | 0 |  | triax GFRP(Shell Skin)
13624 | FALSE | 4.41 |  | 004410_TE-PS-Filler | Triax Shell | TRUE | FALSE | 0.022 | secdata | 0.001 | 6 | 0 |  | triax GFRP(Shell Skin)
13625 | FALSE | 4.41 |  | 004410_TE-PS-Filler | Triax Shell | TRUE | FALSE | 0.023 | secdata | 0.001 | 6 | 0 |  | triax GFRP(Shell Skin)
13626 | FALSE | 4.41 |  | 004410_TE-PS-Filler | Triax Shell | TRUE | FALSE | 0.024 | secdata | 0.001 | 6 | 0 |  | triax GFRP(Shell Skin)
13627 | FALSE | 4.41 |  | 004410_TE-PS-Filler | Triax Shell | TRUE | FALSE | 0.025 | secdata | 0.001 | 6 | 0 |  | triax GFRP(Shell Skin)
13628 | FALSE | 4.41 |  | 004410_TE-PS-Filler | Triax Shell | TRUE | FALSE | 0.026 | secdata | 0.001 | 6 | 0 |  | triax GFRP(Shell Skin)
13629 | FALSE | 4.41 |  | 004410_TE-PS-Filler | Triax Shell | TRUE | FALSE | 0.027 | secdata | 0.001 | 6 | 0 |  | triax GFRP(Shell Skin)
13630 | FALSE | 4.41 |  | 004410_TE-PS-Filler | Triax Shell | TRUE | FALSE | 0.028 | secdata | 0.001 | 6 | 0 |  | triax GFRP(Shell Skin)
13631 | FALSE | 4.41 |  | 004410_TE-PS-Filler | Triax Shell | TRUE | FALSE | 0.029 | secdata | 0.001 | 6 | 0 |  | triax GFRP(Shell Skin)
13632 | FALSE | 4.41 |  | 004410_TE-PS-Filler | Triax Shell | TRUE | FALSE | 0.03 | secdata | 0.001 | 6 | 0 |  | triax GFRP(Shell Skin)
13633 | FALSE | 4.41 |  | 004410_TE-PS-Filler | Triax Shell | TRUE | FALSE | 0.031 | secdata | 0.001 | 6 | 0 |  | triax GFRP(Shell Skin)
13634 | No Section | 4.41 | TE-PS-Filler | 004410_TE-PS-Filler | Triax Shell | TRUE | TRUE | 0.032 | secdata | 0.001 | 6 | 0 |  | triax GFRP(Shell Skin)
13635 | FALSE | 4.41 |  | 004410_TE-PS-Filler |  | TRUE | FALSE | #VALUE! | secoffset | bot
13636 | FALSE | 4.41 |  | 004410_TE-PS-Filler |  | TRUE | FALSE | #VALUE!
13637 | FALSE | 4.41 |  | 004410_TE-PS-Filler |  | TRUE | FALSE | #VALUE! | ! 004410_TE-PS-Filler
13638 | FALSE | 4.41 |  | 004410_TE-PS-Filler |  | FALSE | FALSE | #VALUE! | sectype | 1127 | shell
13639 | FALSE | 4.41 |  | 004410_TE-PS-Filler | Gelcoat | FALSE | TRUE | 0.0005 | secdata | 0.0005 | 3 | 0 |  | Gelcoat
13640 | FALSE | 4.41 |  | 004410_TE-PS-Filler | Triax Shell | FALSE | FALSE | 0.001 | secdata | 0.001 | 6 | 0 |  | triax GFRP(Shell Skin)
13641 | FALSE | 4.41 |  | 004410_TE-PS-Filler | Triax Shell | FALSE | FALSE | 0.002 | secdata | 0.001 | 6 | 0 |  | triax GFRP(Shell Skin)
13642 | FALSE | 4.41 |  | 004410_TE-PS-Filler | Triax Shell | FALSE | FALSE | 0.003 | secdata | 0.001 | 6 | 0 |  | triax GFRP(Shell Skin)
13643 | FALSE | 4.41 |  | 004410_TE-PS-Filler | Triax Shell | FALSE | FALSE | 0.004 | secdata | 0.001 | 6 | 0 |  | triax GFRP(Shell Skin)
13644 | FALSE | 4.41 |  | 004410_TE-PS-Filler | Triax Shell | FALSE | FALSE | 0.005 | secdata | 0.001 | 6 | 0 |  | triax GFRP(Shell Skin)
13645 | FALSE | 4.41 |  | 004410_TE-PS-Filler | Triax Shell | FALSE | FALSE | 0.006 | secdata | 0.001 | 6 | 0 |  | triax GFRP(Shell Skin)
13646 | FALSE | 4.41 |  | 004410_TE-PS-Filler | Triax Shell | FALSE | FALSE | 0.007 | secdata | 0.001 | 6 | 0 |  | triax GFRP(Shell Skin)
13647 | FALSE | 4.41 |  | 004410_TE-PS-Filler | Triax Shell | FALSE | FALSE | 0.008 | secdata | 0.001 | 6 | 0 |  | triax GFRP(Shell Skin)
13648 | FALSE | 4.41 |  | 004410_TE-PS-Filler | Triax Shell | FALSE | FALSE | 0.009 | secdata | 0.001 | 6 | 0 |  | triax GFRP(Shell Skin)
13649 | FALSE | 4.41 |  | 004410_TE-PS-Filler | Triax Shell | FALSE | FALSE | 0.01 | secdata | 0.001 | 6 | 0 |  | triax GFRP(Shell Skin)
13650 | FALSE | 4.41 |  | 004410_TE-PS-Filler | Triax Shell | FALSE | FALSE | 0.011 | secdata | 0.001 | 6 | 0 |  | triax GFRP(Shell Skin)
13651 | FALSE | 4.41 |  | 004410_TE-PS-Filler | Triax Shell | FALSE | FALSE | 0.012 | secdata | 0.001 | 6 | 0 |  | triax GFRP(Shell Skin)
13652 | FALSE | 4.41 |  | 004410_TE-PS-Filler | Triax Shell | FALSE | FALSE | 0.013 | secdata | 0.001 | 6 | 0 |  | triax GFRP(Shell Skin)
13653 | FALSE | 4.41 |  | 004410_TE-PS-Filler | Triax Shell | FALSE | FALSE | 0.014 | secdata | 0.001 | 6 | 0 |  | triax GFRP(Shell Skin)
13654 | FALSE | 4.41 |  | 004410_TE-PS-Filler | Triax Shell | FALSE | FALSE | 0.015 | secdata | 0.001 | 6 | 0 |  | triax GFRP(Shell Skin)
13655 | FALSE | 4.41 |  | 004410_TE-PS-Filler | Triax Shell | FALSE | FALSE | 0.016 | secdata | 0.001 | 6 | 0 |  | triax GFRP(Shell Skin)
13656 | FALSE | 4.41 |  | 004410_TE-PS-Filler | Triax Shell | FALSE | FALSE | 0.017 | secdata | 0.001 | 6 | 0 |  | triax GFRP(Shell Skin)
13657 | FALSE | 4.41 |  | 004410_TE-PS-Filler | Triax Shell | FALSE | FALSE | 0.018 | secdata | 0.001 | 6 | 0 |  | triax GFRP(Shell Skin)
13658 | FALSE | 4.41 |  | 004410_TE-PS-Filler | Triax Shell | FALSE | FALSE | 0.019 | secdata | 0.001 | 6 | 0 |  | triax GFRP(Shell Skin)
13659 | FALSE | 4.41 |  | 004410_TE-PS-Filler | Triax Shell | FALSE | FALSE | 0.02 | secdata | 0.001 | 6 | 0 |  | triax GFRP(Shell Skin)
13660 | FALSE | 4.41 |  | 004410_TE-PS-Filler | Triax Shell | FALSE | FALSE | 0.021 | secdata | 0.001 | 6 | 0 |  | triax GFRP(Shell Skin)
13661 | FALSE | 4.41 |  | 004410_TE-PS-Filler | Triax Shell | FALSE | FALSE | 0.022 | secdata | 0.001 | 6 | 0 |  | triax GFRP(Shell Skin)
13662 | FALSE | 4.41 |  | 004410_TE-PS-Filler | Triax Shell | FALSE | FALSE | 0.023 | secdata | 0.001 | 6 | 0 |  | triax GFRP(Shell Skin)
13663 | FALSE | 4.41 |  | 004410_TE-PS-Filler | Triax Shell | FALSE | FALSE | 0.024 | secdata | 0.001 | 6 | 0 |  | triax GFRP(Shell Skin)
13664 | FALSE | 4.41 |  | 004410_TE-PS-Filler | Triax Shell | FALSE | FALSE | 0.025 | secdata | 0.001 | 6 | 0 |  | triax GFRP(Shell Skin)
13665 | FALSE | 4.41 |  | 004410_TE-PS-Filler | Triax Shell | FALSE | FALSE | 0.026 | secdata | 0.001 | 6 | 0 |  | triax GFRP(Shell Skin)
13666 | FALSE | 4.41 |  | 004410_TE-PS-Filler | Triax Shell | FALSE | FALSE | 0.027 | secdata | 0.001 | 6 | 0 |  | triax GFRP(Shell Skin)
13667 | FALSE | 4.41 |  | 004410_TE-PS-Filler | Triax Shell | FALSE | FALSE | 0.028 | secdata | 0.001 | 6 | 0 |  | triax GFRP(Shell Skin)
13668 | FALSE | 4.41 |  | 004410_TE-PS-Filler | Triax Shell | FALSE | FALSE | 0.029 | secdata | 0.001 | 6 | 0 |  | triax GFRP(Shell Skin)
13669 | FALSE | 4.41 |  | 004410_TE-PS-Filler | Triax Shell | FALSE | FALSE | 0.03 | secdata | 0.001 | 6 | 0 |  | triax GFRP(Shell Skin)
13670 | FALSE | 4.41 |  | 004410_TE-PS-Filler | Triax Shell | FALSE | FALSE | 0.031 | secdata | 0.001 | 6 | 0 |  | triax GFRP(Shell Skin)
13671 | FALSE | 4.41 |  | 004410_TE-PS-Filler | Triax Shell | FALSE | TRUE | 0.032 | secdata | 0.001 | 6 | 0 |  | triax GFRP(Shell Skin)
13672 | FALSE | 4.41 |  | 004410_TE-PS-Filler |  | FALSE | FALSE | #VALUE! | secoffset | mid
13673 | FALSE | 4.41 |  | 004410_TE-PS-Filler |  | FALSE | FALSE | #VALUE!
13674 | FALSE | 4.41 |  | 004410_TE_SS_filler |  | FALSE | FALSE | #VALUE! | ! 004410_TE_SS_filler
13675 | FALSE | 4.41 |  | 004410_TE_SS_filler |  | TRUE | FALSE | #VALUE! | sectype | 128 | shell
13676 | No Section | 4.41 | TE_SS_filler | 004410_TE_SS_filler | Gelcoat | TRUE | TRUE | 0.0005 | secdata | 0.0005 | 3 | 0 |  | Gelcoat
13677 | FALSE | 4.41 |  | 004410_TE_SS_filler | Triax Shell | TRUE | FALSE | 0.001 | secdata | 0.001 | 6 | 0 |  | triax GFRP(Shell Skin)
13678 | FALSE | 4.41 |  | 004410_TE_SS_filler | Triax Shell | TRUE | FALSE | 0.002 | secdata | 0.001 | 6 | 0 |  | triax GFRP(Shell Skin)
13679 | FALSE | 4.41 |  | 004410_TE_SS_filler | Triax Shell | TRUE | FALSE | 0.003 | secdata | 0.001 | 6 | 0 |  | triax GFRP(Shell Skin)
13680 | FALSE | 4.41 |  | 004410_TE_SS_filler | Triax Shell | TRUE | FALSE | 0.004 | secdata | 0.001 | 6 | 0 |  | triax GFRP(Shell Skin)
13681 | FALSE | 4.41 |  | 004410_TE_SS_filler | Triax Shell | TRUE | FALSE | 0.005 | secdata | 0.001 | 6 | 0 |  | triax GFRP(Shell Skin)
13682 | FALSE | 4.41 |  | 004410_TE_SS_filler | Triax Shell | TRUE | FALSE | 0.006 | secdata | 0.001 | 6 | 0 |  | triax GFRP(Shell Skin)
13683 | FALSE | 4.41 |  | 004410_TE_SS_filler | Triax Shell | TRUE | FALSE | 0.007 | secdata | 0.001 | 6 | 0 |  | triax GFRP(Shell Skin)
13684 | FALSE | 4.41 |  | 004410_TE_SS_filler | Triax Shell | TRUE | FALSE | 0.008 | secdata | 0.001 | 6 | 0 |  | triax GFRP(Shell Skin)
13685 | FALSE | 4.41 |  | 004410_TE_SS_filler | Triax Shell | TRUE | FALSE | 0.009 | secdata | 0.001 | 6 | 0 |  | triax GFRP(Shell Skin)
13686 | FALSE | 4.41 |  | 004410_TE_SS_filler | Triax Shell | TRUE | FALSE | 0.01 | secdata | 0.001 | 6 | 0 |  | triax GFRP(Shell Skin)
13687 | FALSE | 4.41 |  | 004410_TE_SS_filler | Triax Shell | TRUE | FALSE | 0.011 | secdata | 0.001 | 6 | 0 |  | triax GFRP(Shell Skin)
13688 | FALSE | 4.41 |  | 004410_TE_SS_filler | Triax Shell | TRUE | FALSE | 0.012 | secdata | 0.001 | 6 | 0 |  | triax GFRP(Shell Skin)
13689 | FALSE | 4.41 |  | 004410_TE_SS_filler | Triax Shell | TRUE | FALSE | 0.013 | secdata | 0.001 | 6 | 0 |  | triax GFRP(Shell Skin)
13690 | FALSE | 4.41 |  | 004410_TE_SS_filler | Triax Shell | TRUE | FALSE | 0.014 | secdata | 0.001 | 6 | 0 |  | triax GFRP(Shell Skin)
13691 | FALSE | 4.41 |  | 004410_TE_SS_filler | Triax Shell | TRUE | FALSE | 0.015 | secdata | 0.001 | 6 | 0 |  | triax GFRP(Shell Skin)
13692 | FALSE | 4.41 |  | 004410_TE_SS_filler | Triax Shell | TRUE | FALSE | 0.016 | secdata | 0.001 | 6 | 0 |  | triax GFRP(Shell Skin)
13693 | FALSE | 4.41 |  | 004410_TE_SS_filler | Triax Shell | TRUE | FALSE | 0.017 | secdata | 0.001 | 6 | 0 |  | triax GFRP(Shell Skin)
13694 | FALSE | 4.41 |  | 004410_TE_SS_filler | Triax Shell | TRUE | FALSE | 0.018 | secdata | 0.001 | 6 | 0 |  | triax GFRP(Shell Skin)
13695 | FALSE | 4.41 |  | 004410_TE_SS_filler | Triax Shell | TRUE | FALSE | 0.019 | secdata | 0.001 | 6 | 0 |  | triax GFRP(Shell Skin)
13696 | FALSE | 4.41 |  | 004410_TE_SS_filler | Triax Shell | TRUE | FALSE | 0.02 | secdata | 0.001 | 6 | 0 |  | triax GFRP(Shell Skin)
13697 | FALSE | 4.41 |  | 004410_TE_SS_filler | Triax Shell | TRUE | FALSE | 0.021 | secdata | 0.001 | 6 | 0 |  | triax GFRP(Shell Skin)
13698 | FALSE | 4.41 |  | 004410_TE_SS_filler | Triax Shell | TRUE | FALSE | 0.022 | secdata | 0.001 | 6 | 0 |  | triax GFRP(Shell Skin)
13699 | FALSE | 4.41 |  | 004410_TE_SS_filler | Triax Shell | TRUE | FALSE | 0.023 | secdata | 0.001 | 6 | 0 |  | triax GFRP(Shell Skin)
13700 | FALSE | 4.41 |  | 004410_TE_SS_filler | Triax Shell | TRUE | FALSE | 0.024 | secdata | 0.001 | 6 | 0 |  | triax GFRP(Shell Skin)
13701 | FALSE | 4.41 |  | 004410_TE_SS_filler | Triax Shell | TRUE | FALSE | 0.025 | secdata | 0.001 | 6 | 0 |  | triax GFRP(Shell Skin)
13702 | FALSE | 4.41 |  | 004410_TE_SS_filler | Triax Shell | TRUE | FALSE | 0.026 | secdata | 0.001 | 6 | 0 |  | triax GFRP(Shell Skin)
13703 | FALSE | 4.41 |  | 004410_TE_SS_filler | Triax Shell | TRUE | FALSE | 0.027 | secdata | 0.001 | 6 | 0 |  | triax GFRP(Shell Skin)
13704 | FALSE | 4.41 |  | 004410_TE_SS_filler | Triax Shell | TRUE | FALSE | 0.028 | secdata | 0.001 | 6 | 0 |  | triax GFRP(Shell Skin)
13705 | FALSE | 4.41 |  | 004410_TE_SS_filler | Triax Shell | TRUE | FALSE | 0.029 | secdata | 0.001 | 6 | 0 |  | triax GFRP(Shell Skin)
13706 | FALSE | 4.41 |  | 004410_TE_SS_filler | Triax Shell | TRUE | FALSE | 0.03 | secdata | 0.001 | 6 | 0 |  | triax GFRP(Shell Skin)
13707 | FALSE | 4.41 |  | 004410_TE_SS_filler | Triax Shell | TRUE | FALSE | 0.031 | secdata | 0.001 | 6 | 0 |  | triax GFRP(Shell Skin)
13708 | No Section | 4.41 | TE_SS_filler | 004410_TE_SS_filler | Triax Shell | TRUE | TRUE | 0.032 | secdata | 0.001 | 6 | 0 |  | triax GFRP(Shell Skin)
13709 | FALSE | 4.41 |  | 004410_TE_SS_filler |  | TRUE | FALSE | #VALUE! | secoffset | bot
13710 | FALSE | 4.41 |  | 004410_TE_SS_filler |  | TRUE | FALSE | #VALUE!
13711 | FALSE | 4.41 |  | 004410_TE_SS_filler |  | TRUE | FALSE | #VALUE! | ! 004410_TE_SS_filler
13712 | FALSE | 4.41 |  | 004410_TE_SS_filler |  | FALSE | FALSE | #VALUE! | sectype | 1128 | shell
13713 | FALSE | 4.41 |  | 004410_TE_SS_filler | Gelcoat | FALSE | TRUE | 0.0005 | secdata | 0.0005 | 3 | 0 |  | Gelcoat
13714 | FALSE | 4.41 |  | 004410_TE_SS_filler | Triax Shell | FALSE | FALSE | 0.001 | secdata | 0.001 | 6 | 0 |  | triax GFRP(Shell Skin)
13715 | FALSE | 4.41 |  | 004410_TE_SS_filler | Triax Shell | FALSE | FALSE | 0.002 | secdata | 0.001 | 6 | 0 |  | triax GFRP(Shell Skin)
13716 | FALSE | 4.41 |  | 004410_TE_SS_filler | Triax Shell | FALSE | FALSE | 0.003 | secdata | 0.001 | 6 | 0 |  | triax GFRP(Shell Skin)
13717 | FALSE | 4.41 |  | 004410_TE_SS_filler | Triax Shell | FALSE | FALSE | 0.004 | secdata | 0.001 | 6 | 0 |  | triax GFRP(Shell Skin)
13718 | FALSE | 4.41 |  | 004410_TE_SS_filler | Triax Shell | FALSE | FALSE | 0.005 | secdata | 0.001 | 6 | 0 |  | triax GFRP(Shell Skin)
13719 | FALSE | 4.41 |  | 004410_TE_SS_filler | Triax Shell | FALSE | FALSE | 0.006 | secdata | 0.001 | 6 | 0 |  | triax GFRP(Shell Skin)
13720 | FALSE | 4.41 |  | 004410_TE_SS_filler | Triax Shell | FALSE | FALSE | 0.007 | secdata | 0.001 | 6 | 0 |  | triax GFRP(Shell Skin)
13721 | FALSE | 4.41 |  | 004410_TE_SS_filler | Triax Shell | FALSE | FALSE | 0.008 | secdata | 0.001 | 6 | 0 |  | triax GFRP(Shell Skin)
13722 | FALSE | 4.41 |  | 004410_TE_SS_filler | Triax Shell | FALSE | FALSE | 0.009 | secdata | 0.001 | 6 | 0 |  | triax GFRP(Shell Skin)
13723 | FALSE | 4.41 |  | 004410_TE_SS_filler | Triax Shell | FALSE | FALSE | 0.01 | secdata | 0.001 | 6 | 0 |  | triax GFRP(Shell Skin)
13724 | FALSE | 4.41 |  | 004410_TE_SS_filler | Triax Shell | FALSE | FALSE | 0.011 | secdata | 0.001 | 6 | 0 |  | triax GFRP(Shell Skin)
13725 | FALSE | 4.41 |  | 004410_TE_SS_filler | Triax Shell | FALSE | FALSE | 0.012 | secdata | 0.001 | 6 | 0 |  | triax GFRP(Shell Skin)
13726 | FALSE | 4.41 |  | 004410_TE_SS_filler | Triax Shell | FALSE | FALSE | 0.013 | secdata | 0.001 | 6 | 0 |  | triax GFRP(Shell Skin)
13727 | FALSE | 4.41 |  | 004410_TE_SS_filler | Triax Shell | FALSE | FALSE | 0.014 | secdata | 0.001 | 6 | 0 |  | triax GFRP(Shell Skin)
13728 | FALSE | 4.41 |  | 004410_TE_SS_filler | Triax Shell | FALSE | FALSE | 0.015 | secdata | 0.001 | 6 | 0 |  | triax GFRP(Shell Skin)
13729 | FALSE | 4.41 |  | 004410_TE_SS_filler | Triax Shell | FALSE | FALSE | 0.016 | secdata | 0.001 | 6 | 0 |  | triax GFRP(Shell Skin)
13730 | FALSE | 4.41 |  | 004410_TE_SS_filler | Triax Shell | FALSE | FALSE | 0.017 | secdata | 0.001 | 6 | 0 |  | triax GFRP(Shell Skin)
13731 | FALSE | 4.41 |  | 004410_TE_SS_filler | Triax Shell | FALSE | FALSE | 0.018 | secdata | 0.001 | 6 | 0 |  | triax GFRP(Shell Skin)
13732 | FALSE | 4.41 |  | 004410_TE_SS_filler | Triax Shell | FALSE | FALSE | 0.019 | secdata | 0.001 | 6 | 0 |  | triax GFRP(Shell Skin)
13733 | FALSE | 4.41 |  | 004410_TE_SS_filler | Triax Shell | FALSE | FALSE | 0.02 | secdata | 0.001 | 6 | 0 |  | triax GFRP(Shell Skin)
13734 | FALSE | 4.41 |  | 004410_TE_SS_filler | Triax Shell | FALSE | FALSE | 0.021 | secdata | 0.001 | 6 | 0 |  | triax GFRP(Shell Skin)
13735 | FALSE | 4.41 |  | 004410_TE_SS_filler | Triax Shell | FALSE | FALSE | 0.022 | secdata | 0.001 | 6 | 0 |  | triax GFRP(Shell Skin)
13736 | FALSE | 4.41 |  | 004410_TE_SS_filler | Triax Shell | FALSE | FALSE | 0.023 | secdata | 0.001 | 6 | 0 |  | triax GFRP(Shell Skin)
13737 | FALSE | 4.41 |  | 004410_TE_SS_filler | Triax Shell | FALSE | FALSE | 0.024 | secdata | 0.001 | 6 | 0 |  | triax GFRP(Shell Skin)
13738 | FALSE | 4.41 |  | 004410_TE_SS_filler | Triax Shell | FALSE | FALSE | 0.025 | secdata | 0.001 | 6 | 0 |  | triax GFRP(Shell Skin)
13739 | FALSE | 4.41 |  | 004410_TE_SS_filler | Triax Shell | FALSE | FALSE | 0.026 | secdata | 0.001 | 6 | 0 |  | triax GFRP(Shell Skin)
13740 | FALSE | 4.41 |  | 004410_TE_SS_filler | Triax Shell | FALSE | FALSE | 0.027 | secdata | 0.001 | 6 | 0 |  | triax GFRP(Shell Skin)
13741 | FALSE | 4.41 |  | 004410_TE_SS_filler | Triax Shell | FALSE | FALSE | 0.028 | secdata | 0.001 | 6 | 0 |  | triax GFRP(Shell Skin)
13742 | FALSE | 4.41 |  | 004410_TE_SS_filler | Triax Shell | FALSE | FALSE | 0.029 | secdata | 0.001 | 6 | 0 |  | triax GFRP(Shell Skin)
13743 | FALSE | 4.41 |  | 004410_TE_SS_filler | Triax Shell | FALSE | FALSE | 0.03 | secdata | 0.001 | 6 | 0 |  | triax GFRP(Shell Skin)
13744 | FALSE | 4.41 |  | 004410_TE_SS_filler | Triax Shell | FALSE | FALSE | 0.031 | secdata | 0.001 | 6 | 0 |  | triax GFRP(Shell Skin)
13745 | FALSE | 4.41 |  | 004410_TE_SS_filler | Triax Shell | FALSE | TRUE | 0.032 | secdata | 0.001 | 6 | 0 |  | triax GFRP(Shell Skin)
13746 | FALSE | 4.41 |  | 004410_TE_SS_filler |  | FALSE | FALSE | #VALUE! | secoffset | mid
13747 | FALSE | 4.41 |  | 004410_TE_SS_filler |  | FALSE | FALSE | #VALUE!
13748 | FALSE | 5.04 |  | 005040_HP_CAP |  | FALSE | FALSE | #VALUE! | ! 005040_HP_CAP
13749 | FALSE | 5.04 |  | 005040_HP_CAP |  | TRUE | FALSE | #VALUE! | sectype | 129 | shell
13750 | No Section | 5.04 | HP_CAP | 005040_HP_CAP | Gelcoat | TRUE | TRUE | 0.0005 | secdata | 0.0005 | 3 | 0 |  | Gelcoat
13751 | FALSE | 5.04 |  | 005040_HP_CAP | Triax Shell | TRUE | FALSE | 0.001 | secdata | 0.001 | 6 | 0 |  | triax GFRP(Shell Skin)
13752 | FALSE | 5.04 |  | 005040_HP_CAP | Triax Shell | TRUE | FALSE | 0.002 | secdata | 0.001 | 6 | 0 |  | triax GFRP(Shell Skin)
13753 | FALSE | 5.04 |  | 005040_HP_CAP | Triax Shell | TRUE | FALSE | 0.003 | secdata | 0.001 | 6 | 0 |  | triax GFRP(Shell Skin)
13754 | FALSE | 5.04 |  | 005040_HP_CAP | Triax Shell | TRUE | FALSE | 0.004 | secdata | 0.001 | 6 | 0 |  | triax GFRP(Shell Skin)
13755 | FALSE | 5.04 |  | 005040_HP_CAP | Triax Shell | TRUE | FALSE | 0.005 | secdata | 0.001 | 6 | 0 |  | triax GFRP(Shell Skin)
13756 | FALSE | 5.04 |  | 005040_HP_CAP | Triax Shell | TRUE | FALSE | 0.006 | secdata | 0.001 | 6 | 0 |  | triax GFRP(Shell Skin)
13757 | FALSE | 5.04 |  | 005040_HP_CAP | Triax Shell | TRUE | FALSE | 0.007 | secdata | 0.001 | 6 | 0 |  | triax GFRP(Shell Skin)
13758 | FALSE | 5.04 |  | 005040_HP_CAP | Triax Shell | TRUE | FALSE | 0.008 | secdata | 0.001 | 6 | 0 |  | triax GFRP(Shell Skin)
13759 | FALSE | 5.04 |  | 005040_HP_CAP | Triax Shell | TRUE | FALSE | 0.009 | secdata | 0.001 | 6 | 0 |  | triax GFRP(Shell Skin)
13760 | FALSE | 5.04 |  | 005040_HP_CAP | Triax Shell | TRUE | FALSE | 0.01 | secdata | 0.001 | 6 | 0 |  | triax GFRP(Shell Skin)
13761 | FALSE | 5.04 |  | 005040_HP_CAP | Triax Shell | TRUE | FALSE | 0.011 | secdata | 0.001 | 6 | 0 |  | triax GFRP(Shell Skin)
13762 | FALSE | 5.04 |  | 005040_HP_CAP | Triax Shell | TRUE | FALSE | 0.012 | secdata | 0.001 | 6 | 0 |  | triax GFRP(Shell Skin)
13763 | FALSE | 5.04 |  | 005040_HP_CAP | Triax Shell | TRUE | FALSE | 0.013 | secdata | 0.001 | 6 | 0 |  | triax GFRP(Shell Skin)
13764 | FALSE | 5.04 |  | 005040_HP_CAP | Triax Shell | TRUE | FALSE | 0.014 | secdata | 0.001 | 6 | 0 |  | triax GFRP(Shell Skin)
13765 | FALSE | 5.04 |  | 005040_HP_CAP | Triax Shell | TRUE | FALSE | 0.015 | secdata | 0.001 | 6 | 0 |  | triax GFRP(Shell Skin)
13766 | FALSE | 5.04 |  | 005040_HP_CAP | Triax Shell | TRUE | FALSE | 0.016 | secdata | 0.001 | 6 | 0 |  | triax GFRP(Shell Skin)
13767 | FALSE | 5.04 |  | 005040_HP_CAP | Triax Shell | TRUE | FALSE | 0.017 | secdata | 0.001 | 6 | 0 |  | triax GFRP(Shell Skin)
13768 | FALSE | 5.04 |  | 005040_HP_CAP | Triax Shell | TRUE | FALSE | 0.018 | secdata | 0.001 | 6 | 0 |  | triax GFRP(Shell Skin)
13769 | FALSE | 5.04 |  | 005040_HP_CAP | Triax Shell | TRUE | FALSE | 0.019 | secdata | 0.001 | 6 | 0 |  | triax GFRP(Shell Skin)
13770 | FALSE | 5.04 |  | 005040_HP_CAP | Triax Shell | TRUE | FALSE | 0.02 | secdata | 0.001 | 6 | 0 |  | triax GFRP(Shell Skin)
13771 | FALSE | 5.04 |  | 005040_HP_CAP | Triax Shell | TRUE | FALSE | 0.021 | secdata | 0.001 | 6 | 0 |  | triax GFRP(Shell Skin)
13772 | FALSE | 5.04 |  | 005040_HP_CAP | Triax Shell | TRUE | FALSE | 0.022 | secdata | 0.001 | 6 | 0 |  | triax GFRP(Shell Skin)
13773 | FALSE | 5.04 |  | 005040_HP_CAP | Triax Shell | TRUE | FALSE | 0.023 | secdata | 0.001 | 6 | 0 |  | triax GFRP(Shell Skin)
13774 | FALSE | 5.04 |  | 005040_HP_CAP | Triax Shell | TRUE | FALSE | 0.024 | secdata | 0.001 | 6 | 0 |  | triax GFRP(Shell Skin)
13775 | FALSE | 5.04 |  | 005040_HP_CAP | Triax Shell | TRUE | FALSE | 0.025 | secdata | 0.001 | 6 | 0 |  | triax GFRP(Shell Skin)
13776 | FALSE | 5.04 |  | 005040_HP_CAP | Triax Shell | TRUE | FALSE | 0.026 | secdata | 0.001 | 6 | 0 |  | triax GFRP(Shell Skin)
13777 | FALSE | 5.04 |  | 005040_HP_CAP | Triax Shell | TRUE | FALSE | 0.027 | secdata | 0.001 | 6 | 0 |  | triax GFRP(Shell Skin)
13778 | No Section | 5.04 | HP_CAP | 005040_HP_CAP | Triax Shell | TRUE | TRUE | 0.028 | secdata | 0.001 | 6 | 0 |  | triax GFRP(Shell Skin)
13779 | FALSE | 5.04 |  | 005040_HP_CAP |  | TRUE | FALSE | #VALUE! | secoffset | bot
13780 | FALSE | 5.04 |  | 005040_HP_CAP |  | TRUE | FALSE | #VALUE!
13781 | FALSE | 5.04 |  | 005040_HP_CAP |  | TRUE | FALSE | #VALUE! | ! 005040_HP_CAP
13782 | FALSE | 5.04 |  | 005040_HP_CAP |  | FALSE | FALSE | #VALUE! | sectype | 1129 | shell
13783 | FALSE | 5.04 |  | 005040_HP_CAP | Gelcoat | FALSE | TRUE | 0.0005 | secdata | 0.0005 | 3 | 0 |  | Gelcoat
13784 | FALSE | 5.04 |  | 005040_HP_CAP | Triax Shell | FALSE | FALSE | 0.001 | secdata | 0.001 | 6 | 0 |  | triax GFRP(Shell Skin)
13785 | FALSE | 5.04 |  | 005040_HP_CAP | Triax Shell | FALSE | FALSE | 0.002 | secdata | 0.001 | 6 | 0 |  | triax GFRP(Shell Skin)
13786 | FALSE | 5.04 |  | 005040_HP_CAP | Triax Shell | FALSE | FALSE | 0.003 | secdata | 0.001 | 6 | 0 |  | triax GFRP(Shell Skin)
13787 | FALSE | 5.04 |  | 005040_HP_CAP | Triax Shell | FALSE | FALSE | 0.004 | secdata | 0.001 | 6 | 0 |  | triax GFRP(Shell Skin)
13788 | FALSE | 5.04 |  | 005040_HP_CAP | Triax Shell | FALSE | FALSE | 0.005 | secdata | 0.001 | 6 | 0 |  | triax GFRP(Shell Skin)
13789 | FALSE | 5.04 |  | 005040_HP_CAP | Triax Shell | FALSE | FALSE | 0.006 | secdata | 0.001 | 6 | 0 |  | triax GFRP(Shell Skin)
13790 | FALSE | 5.04 |  | 005040_HP_CAP | Triax Shell | FALSE | FALSE | 0.007 | secdata | 0.001 | 6 | 0 |  | triax GFRP(Shell Skin)
13791 | FALSE | 5.04 |  | 005040_HP_CAP | Triax Shell | FALSE | FALSE | 0.008 | secdata | 0.001 | 6 | 0 |  | triax GFRP(Shell Skin)
13792 | FALSE | 5.04 |  | 005040_HP_CAP | Triax Shell | FALSE | FALSE | 0.009 | secdata | 0.001 | 6 | 0 |  | triax GFRP(Shell Skin)
13793 | FALSE | 5.04 |  | 005040_HP_CAP | Triax Shell | FALSE | FALSE | 0.01 | secdata | 0.001 | 6 | 0 |  | triax GFRP(Shell Skin)
13794 | FALSE | 5.04 |  | 005040_HP_CAP | Triax Shell | FALSE | FALSE | 0.011 | secdata | 0.001 | 6 | 0 |  | triax GFRP(Shell Skin)
13795 | FALSE | 5.04 |  | 005040_HP_CAP | Triax Shell | FALSE | FALSE | 0.012 | secdata | 0.001 | 6 | 0 |  | triax GFRP(Shell Skin)
13796 | FALSE | 5.04 |  | 005040_HP_CAP | Triax Shell | FALSE | FALSE | 0.013 | secdata | 0.001 | 6 | 0 |  | triax GFRP(Shell Skin)
13797 | FALSE | 5.04 |  | 005040_HP_CAP | Triax Shell | FALSE | FALSE | 0.014 | secdata | 0.001 | 6 | 0 |  | triax GFRP(Shell Skin)
13798 | FALSE | 5.04 |  | 005040_HP_CAP | Triax Shell | FALSE | FALSE | 0.015 | secdata | 0.001 | 6 | 0 |  | triax GFRP(Shell Skin)
13799 | FALSE | 5.04 |  | 005040_HP_CAP | Triax Shell | FALSE | FALSE | 0.016 | secdata | 0.001 | 6 | 0 |  | triax GFRP(Shell Skin)
13800 | FALSE | 5.04 |  | 005040_HP_CAP | Triax Shell | FALSE | FALSE | 0.017 | secdata | 0.001 | 6 | 0 |  | triax GFRP(Shell Skin)
13801 | FALSE | 5.04 |  | 005040_HP_CAP | Triax Shell | FALSE | FALSE | 0.018 | secdata | 0.001 | 6 | 0 |  | triax GFRP(Shell Skin)
13802 | FALSE | 5.04 |  | 005040_HP_CAP | Triax Shell | FALSE | FALSE | 0.019 | secdata | 0.001 | 6 | 0 |  | triax GFRP(Shell Skin)
13803 | FALSE | 5.04 |  | 005040_HP_CAP | Triax Shell | FALSE | FALSE | 0.02 | secdata | 0.001 | 6 | 0 |  | triax GFRP(Shell Skin)
13804 | FALSE | 5.04 |  | 005040_HP_CAP | Triax Shell | FALSE | FALSE | 0.021 | secdata | 0.001 | 6 | 0 |  | triax GFRP(Shell Skin)
13805 | FALSE | 5.04 |  | 005040_HP_CAP | Triax Shell | FALSE | FALSE | 0.022 | secdata | 0.001 | 6 | 0 |  | triax GFRP(Shell Skin)
13806 | FALSE | 5.04 |  | 005040_HP_CAP | Triax Shell | FALSE | FALSE | 0.023 | secdata | 0.001 | 6 | 0 |  | triax GFRP(Shell Skin)
13807 | FALSE | 5.04 |  | 005040_HP_CAP | Triax Shell | FALSE | FALSE | 0.024 | secdata | 0.001 | 6 | 0 |  | triax GFRP(Shell Skin)
13808 | FALSE | 5.04 |  | 005040_HP_CAP | Triax Shell | FALSE | FALSE | 0.025 | secdata | 0.001 | 6 | 0 |  | triax GFRP(Shell Skin)
13809 | FALSE | 5.04 |  | 005040_HP_CAP | Triax Shell | FALSE | FALSE | 0.026 | secdata | 0.001 | 6 | 0 |  | triax GFRP(Shell Skin)
13810 | FALSE | 5.04 |  | 005040_HP_CAP | Triax Shell | FALSE | FALSE | 0.027 | secdata | 0.001 | 6 | 0 |  | triax GFRP(Shell Skin)
13811 | FALSE | 5.04 |  | 005040_HP_CAP | Triax Shell | FALSE | TRUE | 0.028 | secdata | 0.001 | 6 | 0 |  | triax GFRP(Shell Skin)
13812 | FALSE | 5.04 |  | 005040_HP_CAP |  | FALSE | FALSE | #VALUE! | secoffset | mid
13813 | FALSE | 5.04 |  | 005040_HP_CAP |  | FALSE | FALSE | #VALUE!
13814 | FALSE | 5.04 |  | 005040_HP_FLAT |  | FALSE | FALSE | #VALUE! | ! 005040_HP_FLAT
13815 | FALSE | 5.04 |  | 005040_HP_FLAT |  | TRUE | FALSE | #VALUE! | sectype | 130 | shell
13816 | No Section | 5.04 | HP_FLAT | 005040_HP_FLAT | Gelcoat | TRUE | TRUE | 0.0005 | secdata | 0.0005 | 3 | 0 |  | Gelcoat
13817 | FALSE | 5.04 |  | 005040_HP_FLAT | Triax Shell | TRUE | FALSE | 0.001 | secdata | 0.001 | 6 | 0 |  | triax GFRP(Shell Skin)
13818 | FALSE | 5.04 |  | 005040_HP_FLAT | Triax Shell | TRUE | FALSE | 0.002 | secdata | 0.001 | 6 | 0 |  | triax GFRP(Shell Skin)
13819 | FALSE | 5.04 |  | 005040_HP_FLAT | Triax Shell | TRUE | FALSE | 0.003 | secdata | 0.001 | 6 | 0 |  | triax GFRP(Shell Skin)
13820 | FALSE | 5.04 |  | 005040_HP_FLAT | Triax Shell | TRUE | FALSE | 0.004 | secdata | 0.001 | 6 | 0 |  | triax GFRP(Shell Skin)
13821 | FALSE | 5.04 |  | 005040_HP_FLAT | Triax Shell | TRUE | FALSE | 0.005 | secdata | 0.001 | 6 | 0 |  | triax GFRP(Shell Skin)
13822 | FALSE | 5.04 |  | 005040_HP_FLAT | Triax Shell | TRUE | FALSE | 0.006 | secdata | 0.001 | 6 | 0 |  | triax GFRP(Shell Skin)
13823 | FALSE | 5.04 |  | 005040_HP_FLAT | Triax Shell | TRUE | FALSE | 0.007 | secdata | 0.001 | 6 | 0 |  | triax GFRP(Shell Skin)
13824 | FALSE | 5.04 |  | 005040_HP_FLAT | Triax Shell | TRUE | FALSE | 0.008 | secdata | 0.001 | 6 | 0 |  | triax GFRP(Shell Skin)
13825 | FALSE | 5.04 |  | 005040_HP_FLAT | Triax Shell | TRUE | FALSE | 0.009 | secdata | 0.001 | 6 | 0 |  | triax GFRP(Shell Skin)
13826 | FALSE | 5.04 |  | 005040_HP_FLAT | Triax Shell | TRUE | FALSE | 0.01 | secdata | 0.001 | 6 | 0 |  | triax GFRP(Shell Skin)
13827 | FALSE | 5.04 |  | 005040_HP_FLAT | Triax Shell | TRUE | FALSE | 0.011 | secdata | 0.001 | 6 | 0 |  | triax GFRP(Shell Skin)
13828 | FALSE | 5.04 |  | 005040_HP_FLAT | Triax Shell | TRUE | FALSE | 0.012 | secdata | 0.001 | 6 | 0 |  | triax GFRP(Shell Skin)
13829 | FALSE | 5.04 |  | 005040_HP_FLAT | Triax Shell | TRUE | FALSE | 0.013 | secdata | 0.001 | 6 | 0 |  | triax GFRP(Shell Skin)
13830 | FALSE | 5.04 |  | 005040_HP_FLAT | Triax Shell | TRUE | FALSE | 0.014 | secdata | 0.001 | 6 | 0 |  | triax GFRP(Shell Skin)
13831 | FALSE | 5.04 |  | 005040_HP_FLAT | Triax Shell | TRUE | FALSE | 0.015 | secdata | 0.001 | 6 | 0 |  | triax GFRP(Shell Skin)
13832 | FALSE | 5.04 |  | 005040_HP_FLAT | Triax Shell | TRUE | FALSE | 0.016 | secdata | 0.001 | 6 | 0 |  | triax GFRP(Shell Skin)
13833 | FALSE | 5.04 |  | 005040_HP_FLAT | Triax Shell | TRUE | FALSE | 0.017 | secdata | 0.001 | 6 | 0 |  | triax GFRP(Shell Skin)
13834 | FALSE | 5.04 |  | 005040_HP_FLAT | Triax Shell | TRUE | FALSE | 0.018 | secdata | 0.001 | 6 | 0 |  | triax GFRP(Shell Skin)
13835 | FALSE | 5.04 |  | 005040_HP_FLAT | Triax Shell | TRUE | FALSE | 0.019 | secdata | 0.001 | 6 | 0 |  | triax GFRP(Shell Skin)
13836 | FALSE | 5.04 |  | 005040_HP_FLAT | Triax Shell | TRUE | FALSE | 0.02 | secdata | 0.001 | 6 | 0 |  | triax GFRP(Shell Skin)
13837 | FALSE | 5.04 |  | 005040_HP_FLAT | Triax Shell | TRUE | FALSE | 0.021 | secdata | 0.001 | 6 | 0 |  | triax GFRP(Shell Skin)
13838 | FALSE | 5.04 |  | 005040_HP_FLAT | Triax Shell | TRUE | FALSE | 0.022 | secdata | 0.001 | 6 | 0 |  | triax GFRP(Shell Skin)
13839 | FALSE | 5.04 |  | 005040_HP_FLAT | Triax Shell | TRUE | FALSE | 0.023 | secdata | 0.001 | 6 | 0 |  | triax GFRP(Shell Skin)
13840 | FALSE | 5.04 |  | 005040_HP_FLAT | Triax Shell | TRUE | FALSE | 0.024 | secdata | 0.001 | 6 | 0 |  | triax GFRP(Shell Skin)
13841 | FALSE | 5.04 |  | 005040_HP_FLAT | Triax Shell | TRUE | FALSE | 0.025 | secdata | 0.001 | 6 | 0 |  | triax GFRP(Shell Skin)
13842 | FALSE | 5.04 |  | 005040_HP_FLAT | Triax Shell | TRUE | FALSE | 0.026 | secdata | 0.001 | 6 | 0 |  | triax GFRP(Shell Skin)
13843 | FALSE | 5.04 |  | 005040_HP_FLAT | Triax Shell | TRUE | FALSE | 0.027 | secdata | 0.001 | 6 | 0 |  | triax GFRP(Shell Skin)
13844 | No Section | 5.04 | HP_FLAT | 005040_HP_FLAT | Triax Shell | TRUE | TRUE | 0.028 | secdata | 0.001 | 6 | 0 |  | triax GFRP(Shell Skin)
13845 | FALSE | 5.04 |  | 005040_HP_FLAT |  | TRUE | FALSE | #VALUE! | secoffset | bot
13846 | FALSE | 5.04 |  | 005040_HP_FLAT |  | TRUE | FALSE | #VALUE!
13847 | FALSE | 5.04 |  | 005040_HP_FLAT |  | TRUE | FALSE | #VALUE! | ! 005040_HP_FLAT
13848 | FALSE | 5.04 |  | 005040_HP_FLAT |  | FALSE | FALSE | #VALUE! | sectype | 1130 | shell
13849 | FALSE | 5.04 |  | 005040_HP_FLAT | Gelcoat | FALSE | TRUE | 0.0005 | secdata | 0.0005 | 3 | 0 |  | Gelcoat
13850 | FALSE | 5.04 |  | 005040_HP_FLAT | Triax Shell | FALSE | FALSE | 0.001 | secdata | 0.001 | 6 | 0 |  | triax GFRP(Shell Skin)
13851 | FALSE | 5.04 |  | 005040_HP_FLAT | Triax Shell | FALSE | FALSE | 0.002 | secdata | 0.001 | 6 | 0 |  | triax GFRP(Shell Skin)
13852 | FALSE | 5.04 |  | 005040_HP_FLAT | Triax Shell | FALSE | FALSE | 0.003 | secdata | 0.001 | 6 | 0 |  | triax GFRP(Shell Skin)
13853 | FALSE | 5.04 |  | 005040_HP_FLAT | Triax Shell | FALSE | FALSE | 0.004 | secdata | 0.001 | 6 | 0 |  | triax GFRP(Shell Skin)
13854 | FALSE | 5.04 |  | 005040_HP_FLAT | Triax Shell | FALSE | FALSE | 0.005 | secdata | 0.001 | 6 | 0 |  | triax GFRP(Shell Skin)
13855 | FALSE | 5.04 |  | 005040_HP_FLAT | Triax Shell | FALSE | FALSE | 0.006 | secdata | 0.001 | 6 | 0 |  | triax GFRP(Shell Skin)
13856 | FALSE | 5.04 |  | 005040_HP_FLAT | Triax Shell | FALSE | FALSE | 0.007 | secdata | 0.001 | 6 | 0 |  | triax GFRP(Shell Skin)
13857 | FALSE | 5.04 |  | 005040_HP_FLAT | Triax Shell | FALSE | FALSE | 0.008 | secdata | 0.001 | 6 | 0 |  | triax GFRP(Shell Skin)
13858 | FALSE | 5.04 |  | 005040_HP_FLAT | Triax Shell | FALSE | FALSE | 0.009 | secdata | 0.001 | 6 | 0 |  | triax GFRP(Shell Skin)
13859 | FALSE | 5.04 |  | 005040_HP_FLAT | Triax Shell | FALSE | FALSE | 0.01 | secdata | 0.001 | 6 | 0 |  | triax GFRP(Shell Skin)
13860 | FALSE | 5.04 |  | 005040_HP_FLAT | Triax Shell | FALSE | FALSE | 0.011 | secdata | 0.001 | 6 | 0 |  | triax GFRP(Shell Skin)
13861 | FALSE | 5.04 |  | 005040_HP_FLAT | Triax Shell | FALSE | FALSE | 0.012 | secdata | 0.001 | 6 | 0 |  | triax GFRP(Shell Skin)
13862 | FALSE | 5.04 |  | 005040_HP_FLAT | Triax Shell | FALSE | FALSE | 0.013 | secdata | 0.001 | 6 | 0 |  | triax GFRP(Shell Skin)
13863 | FALSE | 5.04 |  | 005040_HP_FLAT | Triax Shell | FALSE | FALSE | 0.014 | secdata | 0.001 | 6 | 0 |  | triax GFRP(Shell Skin)
13864 | FALSE | 5.04 |  | 005040_HP_FLAT | Triax Shell | FALSE | FALSE | 0.015 | secdata | 0.001 | 6 | 0 |  | triax GFRP(Shell Skin)
13865 | FALSE | 5.04 |  | 005040_HP_FLAT | Triax Shell | FALSE | FALSE | 0.016 | secdata | 0.001 | 6 | 0 |  | triax GFRP(Shell Skin)
13866 | FALSE | 5.04 |  | 005040_HP_FLAT | Triax Shell | FALSE | FALSE | 0.017 | secdata | 0.001 | 6 | 0 |  | triax GFRP(Shell Skin)
13867 | FALSE | 5.04 |  | 005040_HP_FLAT | Triax Shell | FALSE | FALSE | 0.018 | secdata | 0.001 | 6 | 0 |  | triax GFRP(Shell Skin)
13868 | FALSE | 5.04 |  | 005040_HP_FLAT | Triax Shell | FALSE | FALSE | 0.019 | secdata | 0.001 | 6 | 0 |  | triax GFRP(Shell Skin)
13869 | FALSE | 5.04 |  | 005040_HP_FLAT | Triax Shell | FALSE | FALSE | 0.02 | secdata | 0.001 | 6 | 0 |  | triax GFRP(Shell Skin)
13870 | FALSE | 5.04 |  | 005040_HP_FLAT | Triax Shell | FALSE | FALSE | 0.021 | secdata | 0.001 | 6 | 0 |  | triax GFRP(Shell Skin)
13871 | FALSE | 5.04 |  | 005040_HP_FLAT | Triax Shell | FALSE | FALSE | 0.022 | secdata | 0.001 | 6 | 0 |  | triax GFRP(Shell Skin)
13872 | FALSE | 5.04 |  | 005040_HP_FLAT | Triax Shell | FALSE | FALSE | 0.023 | secdata | 0.001 | 6 | 0 |  | triax GFRP(Shell Skin)
13873 | FALSE | 5.04 |  | 005040_HP_FLAT | Triax Shell | FALSE | FALSE | 0.024 | secdata | 0.001 | 6 | 0 |  | triax GFRP(Shell Skin)
13874 | FALSE | 5.04 |  | 005040_HP_FLAT | Triax Shell | FALSE | FALSE | 0.025 | secdata | 0.001 | 6 | 0 |  | triax GFRP(Shell Skin)
13875 | FALSE | 5.04 |  | 005040_HP_FLAT | Triax Shell | FALSE | FALSE | 0.026 | secdata | 0.001 | 6 | 0 |  | triax GFRP(Shell Skin)
13876 | FALSE | 5.04 |  | 005040_HP_FLAT | Triax Shell | FALSE | FALSE | 0.027 | secdata | 0.001 | 6 | 0 |  | triax GFRP(Shell Skin)
13877 | FALSE | 5.04 |  | 005040_HP_FLAT | Triax Shell | FALSE | TRUE | 0.028 | secdata | 0.001 | 6 | 0 |  | triax GFRP(Shell Skin)
13878 | FALSE | 5.04 |  | 005040_HP_FLAT |  | FALSE | FALSE | #VALUE! | secoffset | mid
13879 | FALSE | 5.04 |  | 005040_HP_FLAT |  | FALSE | FALSE | #VALUE!
13880 | FALSE | 5.04 |  | 005040_HP_LE_REINF |  | FALSE | FALSE | #VALUE! | ! 005040_HP_LE_REINF
13881 | FALSE | 5.04 |  | 005040_HP_LE_REINF |  | TRUE | FALSE | #VALUE! | sectype | 131 | shell
13882 | No Section | 5.04 | HP_LE_REINF | 005040_HP_LE_REINF | Gelcoat | TRUE | TRUE | 0.0005 | secdata | 0.0005 | 3 | 0 |  | Gelcoat
13883 | FALSE | 5.04 |  | 005040_HP_LE_REINF | Triax Shell | TRUE | FALSE | 0.001 | secdata | 0.001 | 6 | 0 |  | triax GFRP(Shell Skin)
13884 | FALSE | 5.04 |  | 005040_HP_LE_REINF | Triax Shell | TRUE | FALSE | 0.002 | secdata | 0.001 | 6 | 0 |  | triax GFRP(Shell Skin)
13885 | FALSE | 5.04 |  | 005040_HP_LE_REINF | Triax Shell | TRUE | FALSE | 0.003 | secdata | 0.001 | 6 | 0 |  | triax GFRP(Shell Skin)
13886 | FALSE | 5.04 |  | 005040_HP_LE_REINF | Triax Shell | TRUE | FALSE | 0.004 | secdata | 0.001 | 6 | 0 |  | triax GFRP(Shell Skin)
13887 | FALSE | 5.04 |  | 005040_HP_LE_REINF | Triax Shell | TRUE | FALSE | 0.005 | secdata | 0.001 | 6 | 0 |  | triax GFRP(Shell Skin)
13888 | FALSE | 5.04 |  | 005040_HP_LE_REINF | Triax Shell | TRUE | FALSE | 0.006 | secdata | 0.001 | 6 | 0 |  | triax GFRP(Shell Skin)
13889 | FALSE | 5.04 |  | 005040_HP_LE_REINF | Triax Shell | TRUE | FALSE | 0.007 | secdata | 0.001 | 6 | 0 |  | triax GFRP(Shell Skin)
13890 | FALSE | 5.04 |  | 005040_HP_LE_REINF | Triax Shell | TRUE | FALSE | 0.008 | secdata | 0.001 | 6 | 0 |  | triax GFRP(Shell Skin)
13891 | FALSE | 5.04 |  | 005040_HP_LE_REINF | Triax Shell | TRUE | FALSE | 0.009 | secdata | 0.001 | 6 | 0 |  | triax GFRP(Shell Skin)
13892 | FALSE | 5.04 |  | 005040_HP_LE_REINF | Triax Shell | TRUE | FALSE | 0.01 | secdata | 0.001 | 6 | 0 |  | triax GFRP(Shell Skin)
13893 | FALSE | 5.04 |  | 005040_HP_LE_REINF | Triax Shell | TRUE | FALSE | 0.011 | secdata | 0.001 | 6 | 0 |  | triax GFRP(Shell Skin)
13894 | FALSE | 5.04 |  | 005040_HP_LE_REINF | Triax Shell | TRUE | FALSE | 0.012 | secdata | 0.001 | 6 | 0 |  | triax GFRP(Shell Skin)
13895 | FALSE | 5.04 |  | 005040_HP_LE_REINF | Triax Shell | TRUE | FALSE | 0.013 | secdata | 0.001 | 6 | 0 |  | triax GFRP(Shell Skin)
13896 | FALSE | 5.04 |  | 005040_HP_LE_REINF | Triax Shell | TRUE | FALSE | 0.014 | secdata | 0.001 | 6 | 0 |  | triax GFRP(Shell Skin)
13897 | FALSE | 5.04 |  | 005040_HP_LE_REINF | Triax Shell | TRUE | FALSE | 0.015 | secdata | 0.001 | 6 | 0 |  | triax GFRP(Shell Skin)
13898 | FALSE | 5.04 |  | 005040_HP_LE_REINF | Triax Shell | TRUE | FALSE | 0.016 | secdata | 0.001 | 6 | 0 |  | triax GFRP(Shell Skin)
13899 | FALSE | 5.04 |  | 005040_HP_LE_REINF | Triax Shell | TRUE | FALSE | 0.017 | secdata | 0.001 | 6 | 0 |  | triax GFRP(Shell Skin)
13900 | FALSE | 5.04 |  | 005040_HP_LE_REINF | Triax Shell | TRUE | FALSE | 0.018 | secdata | 0.001 | 6 | 0 |  | triax GFRP(Shell Skin)
13901 | FALSE | 5.04 |  | 005040_HP_LE_REINF | Triax Shell | TRUE | FALSE | 0.019 | secdata | 0.001 | 6 | 0 |  | triax GFRP(Shell Skin)
13902 | FALSE | 5.04 |  | 005040_HP_LE_REINF | Triax Shell | TRUE | FALSE | 0.02 | secdata | 0.001 | 6 | 0 |  | triax GFRP(Shell Skin)
13903 | FALSE | 5.04 |  | 005040_HP_LE_REINF | Triax Shell | TRUE | FALSE | 0.021 | secdata | 0.001 | 6 | 0 |  | triax GFRP(Shell Skin)
13904 | FALSE | 5.04 |  | 005040_HP_LE_REINF | Triax Shell | TRUE | FALSE | 0.022 | secdata | 0.001 | 6 | 0 |  | triax GFRP(Shell Skin)
13905 | FALSE | 5.04 |  | 005040_HP_LE_REINF | Triax Shell | TRUE | FALSE | 0.023 | secdata | 0.001 | 6 | 0 |  | triax GFRP(Shell Skin)
13906 | FALSE | 5.04 |  | 005040_HP_LE_REINF | Triax Shell | TRUE | FALSE | 0.024 | secdata | 0.001 | 6 | 0 |  | triax GFRP(Shell Skin)
13907 | FALSE | 5.04 |  | 005040_HP_LE_REINF | Triax Shell | TRUE | FALSE | 0.025 | secdata | 0.001 | 6 | 0 |  | triax GFRP(Shell Skin)
13908 | FALSE | 5.04 |  | 005040_HP_LE_REINF | Triax Shell | TRUE | FALSE | 0.026 | secdata | 0.001 | 6 | 0 |  | triax GFRP(Shell Skin)
13909 | FALSE | 5.04 |  | 005040_HP_LE_REINF | Triax Shell | TRUE | FALSE | 0.027 | secdata | 0.001 | 6 | 0 |  | triax GFRP(Shell Skin)
13910 | No Section | 5.04 | HP_LE_REINF | 005040_HP_LE_REINF | Triax Shell | TRUE | TRUE | 0.028 | secdata | 0.001 | 6 | 0 |  | triax GFRP(Shell Skin)
13911 | FALSE | 5.04 |  | 005040_HP_LE_REINF |  | TRUE | FALSE | #VALUE! | secoffset | bot
13912 | FALSE | 5.04 |  | 005040_HP_LE_REINF |  | TRUE | FALSE | #VALUE!
13913 | FALSE | 5.04 |  | 005040_HP_LE_REINF |  | TRUE | FALSE | #VALUE! | ! 005040_HP_LE_REINF
13914 | FALSE | 5.04 |  | 005040_HP_LE_REINF |  | FALSE | FALSE | #VALUE! | sectype | 1131 | shell
13915 | FALSE | 5.04 |  | 005040_HP_LE_REINF | Gelcoat | FALSE | TRUE | 0.0005 | secdata | 0.0005 | 3 | 0 |  | Gelcoat
13916 | FALSE | 5.04 |  | 005040_HP_LE_REINF | Triax Shell | FALSE | FALSE | 0.001 | secdata | 0.001 | 6 | 0 |  | triax GFRP(Shell Skin)
13917 | FALSE | 5.04 |  | 005040_HP_LE_REINF | Triax Shell | FALSE | FALSE | 0.002 | secdata | 0.001 | 6 | 0 |  | triax GFRP(Shell Skin)
13918 | FALSE | 5.04 |  | 005040_HP_LE_REINF | Triax Shell | FALSE | FALSE | 0.003 | secdata | 0.001 | 6 | 0 |  | triax GFRP(Shell Skin)
13919 | FALSE | 5.04 |  | 005040_HP_LE_REINF | Triax Shell | FALSE | FALSE | 0.004 | secdata | 0.001 | 6 | 0 |  | triax GFRP(Shell Skin)
13920 | FALSE | 5.04 |  | 005040_HP_LE_REINF | Triax Shell | FALSE | FALSE | 0.005 | secdata | 0.001 | 6 | 0 |  | triax GFRP(Shell Skin)
13921 | FALSE | 5.04 |  | 005040_HP_LE_REINF | Triax Shell | FALSE | FALSE | 0.006 | secdata | 0.001 | 6 | 0 |  | triax GFRP(Shell Skin)
13922 | FALSE | 5.04 |  | 005040_HP_LE_REINF | Triax Shell | FALSE | FALSE | 0.007 | secdata | 0.001 | 6 | 0 |  | triax GFRP(Shell Skin)
13923 | FALSE | 5.04 |  | 005040_HP_LE_REINF | Triax Shell | FALSE | FALSE | 0.008 | secdata | 0.001 | 6 | 0 |  | triax GFRP(Shell Skin)
13924 | FALSE | 5.04 |  | 005040_HP_LE_REINF | Triax Shell | FALSE | FALSE | 0.009 | secdata | 0.001 | 6 | 0 |  | triax GFRP(Shell Skin)
13925 | FALSE | 5.04 |  | 005040_HP_LE_REINF | Triax Shell | FALSE | FALSE | 0.01 | secdata | 0.001 | 6 | 0 |  | triax GFRP(Shell Skin)
13926 | FALSE | 5.04 |  | 005040_HP_LE_REINF | Triax Shell | FALSE | FALSE | 0.011 | secdata | 0.001 | 6 | 0 |  | triax GFRP(Shell Skin)
13927 | FALSE | 5.04 |  | 005040_HP_LE_REINF | Triax Shell | FALSE | FALSE | 0.012 | secdata | 0.001 | 6 | 0 |  | triax GFRP(Shell Skin)
13928 | FALSE | 5.04 |  | 005040_HP_LE_REINF | Triax Shell | FALSE | FALSE | 0.013 | secdata | 0.001 | 6 | 0 |  | triax GFRP(Shell Skin)
13929 | FALSE | 5.04 |  | 005040_HP_LE_REINF | Triax Shell | FALSE | FALSE | 0.014 | secdata | 0.001 | 6 | 0 |  | triax GFRP(Shell Skin)
13930 | FALSE | 5.04 |  | 005040_HP_LE_REINF | Triax Shell | FALSE | FALSE | 0.015 | secdata | 0.001 | 6 | 0 |  | triax GFRP(Shell Skin)
13931 | FALSE | 5.04 |  | 005040_HP_LE_REINF | Triax Shell | FALSE | FALSE | 0.016 | secdata | 0.001 | 6 | 0 |  | triax GFRP(Shell Skin)
13932 | FALSE | 5.04 |  | 005040_HP_LE_REINF | Triax Shell | FALSE | FALSE | 0.017 | secdata | 0.001 | 6 | 0 |  | triax GFRP(Shell Skin)
13933 | FALSE | 5.04 |  | 005040_HP_LE_REINF | Triax Shell | FALSE | FALSE | 0.018 | secdata | 0.001 | 6 | 0 |  | triax GFRP(Shell Skin)
13934 | FALSE | 5.04 |  | 005040_HP_LE_REINF | Triax Shell | FALSE | FALSE | 0.019 | secdata | 0.001 | 6 | 0 |  | triax GFRP(Shell Skin)
13935 | FALSE | 5.04 |  | 005040_HP_LE_REINF | Triax Shell | FALSE | FALSE | 0.02 | secdata | 0.001 | 6 | 0 |  | triax GFRP(Shell Skin)
13936 | FALSE | 5.04 |  | 005040_HP_LE_REINF | Triax Shell | FALSE | FALSE | 0.021 | secdata | 0.001 | 6 | 0 |  | triax GFRP(Shell Skin)
13937 | FALSE | 5.04 |  | 005040_HP_LE_REINF | Triax Shell | FALSE | FALSE | 0.022 | secdata | 0.001 | 6 | 0 |  | triax GFRP(Shell Skin)
13938 | FALSE | 5.04 |  | 005040_HP_LE_REINF | Triax Shell | FALSE | FALSE | 0.023 | secdata | 0.001 | 6 | 0 |  | triax GFRP(Shell Skin)
13939 | FALSE | 5.04 |  | 005040_HP_LE_REINF | Triax Shell | FALSE | FALSE | 0.024 | secdata | 0.001 | 6 | 0 |  | triax GFRP(Shell Skin)
13940 | FALSE | 5.04 |  | 005040_HP_LE_REINF | Triax Shell | FALSE | FALSE | 0.025 | secdata | 0.001 | 6 | 0 |  | triax GFRP(Shell Skin)
13941 | FALSE | 5.04 |  | 005040_HP_LE_REINF | Triax Shell | FALSE | FALSE | 0.026 | secdata | 0.001 | 6 | 0 |  | triax GFRP(Shell Skin)
13942 | FALSE | 5.04 |  | 005040_HP_LE_REINF | Triax Shell | FALSE | FALSE | 0.027 | secdata | 0.001 | 6 | 0 |  | triax GFRP(Shell Skin)
13943 | FALSE | 5.04 |  | 005040_HP_LE_REINF | Triax Shell | FALSE | TRUE | 0.028 | secdata | 0.001 | 6 | 0 |  | triax GFRP(Shell Skin)
13944 | FALSE | 5.04 |  | 005040_HP_LE_REINF |  | FALSE | FALSE | #VALUE! | secoffset | mid
13945 | FALSE | 5.04 |  | 005040_HP_LE_REINF |  | FALSE | FALSE | #VALUE!
13946 | FALSE | 5.04 |  | 005040_HP_TE_REINF |  | FALSE | FALSE | #VALUE! | ! 005040_HP_TE_REINF
13947 | FALSE | 5.04 |  | 005040_HP_TE_REINF |  | TRUE | FALSE | #VALUE! | sectype | 132 | shell
13948 | No Section | 5.04 | HP_TE_REINF | 005040_HP_TE_REINF | Gelcoat | TRUE | TRUE | 0.0005 | secdata | 0.0005 | 3 | 0 |  | Gelcoat
13949 | FALSE | 5.04 |  | 005040_HP_TE_REINF | Triax Shell | TRUE | FALSE | 0.001 | secdata | 0.001 | 6 | 0 |  | triax GFRP(Shell Skin)
13950 | FALSE | 5.04 |  | 005040_HP_TE_REINF | Triax Shell | TRUE | FALSE | 0.002 | secdata | 0.001 | 6 | 0 |  | triax GFRP(Shell Skin)
13951 | FALSE | 5.04 |  | 005040_HP_TE_REINF | Triax Shell | TRUE | FALSE | 0.003 | secdata | 0.001 | 6 | 0 |  | triax GFRP(Shell Skin)
13952 | FALSE | 5.04 |  | 005040_HP_TE_REINF | Triax Shell | TRUE | FALSE | 0.004 | secdata | 0.001 | 6 | 0 |  | triax GFRP(Shell Skin)
13953 | FALSE | 5.04 |  | 005040_HP_TE_REINF | Triax Shell | TRUE | FALSE | 0.005 | secdata | 0.001 | 6 | 0 |  | triax GFRP(Shell Skin)
13954 | FALSE | 5.04 |  | 005040_HP_TE_REINF | Triax Shell | TRUE | FALSE | 0.006 | secdata | 0.001 | 6 | 0 |  | triax GFRP(Shell Skin)
13955 | FALSE | 5.04 |  | 005040_HP_TE_REINF | Triax Shell | TRUE | FALSE | 0.007 | secdata | 0.001 | 6 | 0 |  | triax GFRP(Shell Skin)
13956 | FALSE | 5.04 |  | 005040_HP_TE_REINF | Triax Shell | TRUE | FALSE | 0.008 | secdata | 0.001 | 6 | 0 |  | triax GFRP(Shell Skin)
13957 | FALSE | 5.04 |  | 005040_HP_TE_REINF | Triax Shell | TRUE | FALSE | 0.009 | secdata | 0.001 | 6 | 0 |  | triax GFRP(Shell Skin)
13958 | FALSE | 5.04 |  | 005040_HP_TE_REINF | Triax Shell | TRUE | FALSE | 0.01 | secdata | 0.001 | 6 | 0 |  | triax GFRP(Shell Skin)
13959 | FALSE | 5.04 |  | 005040_HP_TE_REINF | Triax Shell | TRUE | FALSE | 0.011 | secdata | 0.001 | 6 | 0 |  | triax GFRP(Shell Skin)
13960 | FALSE | 5.04 |  | 005040_HP_TE_REINF | Triax Shell | TRUE | FALSE | 0.012 | secdata | 0.001 | 6 | 0 |  | triax GFRP(Shell Skin)
13961 | FALSE | 5.04 |  | 005040_HP_TE_REINF | Triax Shell | TRUE | FALSE | 0.013 | secdata | 0.001 | 6 | 0 |  | triax GFRP(Shell Skin)
13962 | FALSE | 5.04 |  | 005040_HP_TE_REINF | Triax Shell | TRUE | FALSE | 0.014 | secdata | 0.001 | 6 | 0 |  | triax GFRP(Shell Skin)
13963 | FALSE | 5.04 |  | 005040_HP_TE_REINF | Triax Shell | TRUE | FALSE | 0.015 | secdata | 0.001 | 6 | 0 |  | triax GFRP(Shell Skin)
13964 | FALSE | 5.04 |  | 005040_HP_TE_REINF | Triax Shell | TRUE | FALSE | 0.016 | secdata | 0.001 | 6 | 0 |  | triax GFRP(Shell Skin)
13965 | FALSE | 5.04 |  | 005040_HP_TE_REINF | Triax Shell | TRUE | FALSE | 0.017 | secdata | 0.001 | 6 | 0 |  | triax GFRP(Shell Skin)
13966 | FALSE | 5.04 |  | 005040_HP_TE_REINF | Triax Shell | TRUE | FALSE | 0.018 | secdata | 0.001 | 6 | 0 |  | triax GFRP(Shell Skin)
13967 | FALSE | 5.04 |  | 005040_HP_TE_REINF | Triax Shell | TRUE | FALSE | 0.019 | secdata | 0.001 | 6 | 0 |  | triax GFRP(Shell Skin)
13968 | FALSE | 5.04 |  | 005040_HP_TE_REINF | Triax Shell | TRUE | FALSE | 0.02 | secdata | 0.001 | 6 | 0 |  | triax GFRP(Shell Skin)
13969 | FALSE | 5.04 |  | 005040_HP_TE_REINF | Triax Shell | TRUE | FALSE | 0.021 | secdata | 0.001 | 6 | 0 |  | triax GFRP(Shell Skin)
13970 | FALSE | 5.04 |  | 005040_HP_TE_REINF | Triax Shell | TRUE | FALSE | 0.022 | secdata | 0.001 | 6 | 0 |  | triax GFRP(Shell Skin)
13971 | FALSE | 5.04 |  | 005040_HP_TE_REINF | Triax Shell | TRUE | FALSE | 0.023 | secdata | 0.001 | 6 | 0 |  | triax GFRP(Shell Skin)
13972 | FALSE | 5.04 |  | 005040_HP_TE_REINF | Triax Shell | TRUE | FALSE | 0.024 | secdata | 0.001 | 6 | 0 |  | triax GFRP(Shell Skin)
13973 | FALSE | 5.04 |  | 005040_HP_TE_REINF | Triax Shell | TRUE | FALSE | 0.025 | secdata | 0.001 | 6 | 0 |  | triax GFRP(Shell Skin)
13974 | FALSE | 5.04 |  | 005040_HP_TE_REINF | Triax Shell | TRUE | FALSE | 0.026 | secdata | 0.001 | 6 | 0 |  | triax GFRP(Shell Skin)
13975 | FALSE | 5.04 |  | 005040_HP_TE_REINF | Triax Shell | TRUE | FALSE | 0.027 | secdata | 0.001 | 6 | 0 |  | triax GFRP(Shell Skin)
13976 | No Section | 5.04 | HP_TE_REINF | 005040_HP_TE_REINF | Triax Shell | TRUE | TRUE | 0.028 | secdata | 0.001 | 6 | 0 |  | triax GFRP(Shell Skin)
13977 | FALSE | 5.04 |  | 005040_HP_TE_REINF |  | TRUE | FALSE | #VALUE! | secoffset | bot
13978 | FALSE | 5.04 |  | 005040_HP_TE_REINF |  | TRUE | FALSE | #VALUE!
13979 | FALSE | 5.04 |  | 005040_HP_TE_REINF |  | TRUE | FALSE | #VALUE! | ! 005040_HP_TE_REINF
13980 | FALSE | 5.04 |  | 005040_HP_TE_REINF |  | FALSE | FALSE | #VALUE! | sectype | 1132 | shell
13981 | FALSE | 5.04 |  | 005040_HP_TE_REINF | Gelcoat | FALSE | TRUE | 0.0005 | secdata | 0.0005 | 3 | 0 |  | Gelcoat
13982 | FALSE | 5.04 |  | 005040_HP_TE_REINF | Triax Shell | FALSE | FALSE | 0.001 | secdata | 0.001 | 6 | 0 |  | triax GFRP(Shell Skin)
13983 | FALSE | 5.04 |  | 005040_HP_TE_REINF | Triax Shell | FALSE | FALSE | 0.002 | secdata | 0.001 | 6 | 0 |  | triax GFRP(Shell Skin)
13984 | FALSE | 5.04 |  | 005040_HP_TE_REINF | Triax Shell | FALSE | FALSE | 0.003 | secdata | 0.001 | 6 | 0 |  | triax GFRP(Shell Skin)
13985 | FALSE | 5.04 |  | 005040_HP_TE_REINF | Triax Shell | FALSE | FALSE | 0.004 | secdata | 0.001 | 6 | 0 |  | triax GFRP(Shell Skin)
13986 | FALSE | 5.04 |  | 005040_HP_TE_REINF | Triax Shell | FALSE | FALSE | 0.005 | secdata | 0.001 | 6 | 0 |  | triax GFRP(Shell Skin)
13987 | FALSE | 5.04 |  | 005040_HP_TE_REINF | Triax Shell | FALSE | FALSE | 0.006 | secdata | 0.001 | 6 | 0 |  | triax GFRP(Shell Skin)
13988 | FALSE | 5.04 |  | 005040_HP_TE_REINF | Triax Shell | FALSE | FALSE | 0.007 | secdata | 0.001 | 6 | 0 |  | triax GFRP(Shell Skin)
13989 | FALSE | 5.04 |  | 005040_HP_TE_REINF | Triax Shell | FALSE | FALSE | 0.008 | secdata | 0.001 | 6 | 0 |  | triax GFRP(Shell Skin)
13990 | FALSE | 5.04 |  | 005040_HP_TE_REINF | Triax Shell | FALSE | FALSE | 0.009 | secdata | 0.001 | 6 | 0 |  | triax GFRP(Shell Skin)
13991 | FALSE | 5.04 |  | 005040_HP_TE_REINF | Triax Shell | FALSE | FALSE | 0.01 | secdata | 0.001 | 6 | 0 |  | triax GFRP(Shell Skin)
13992 | FALSE | 5.04 |  | 005040_HP_TE_REINF | Triax Shell | FALSE | FALSE | 0.011 | secdata | 0.001 | 6 | 0 |  | triax GFRP(Shell Skin)
13993 | FALSE | 5.04 |  | 005040_HP_TE_REINF | Triax Shell | FALSE | FALSE | 0.012 | secdata | 0.001 | 6 | 0 |  | triax GFRP(Shell Skin)
13994 | FALSE | 5.04 |  | 005040_HP_TE_REINF | Triax Shell | FALSE | FALSE | 0.013 | secdata | 0.001 | 6 | 0 |  | triax GFRP(Shell Skin)
13995 | FALSE | 5.04 |  | 005040_HP_TE_REINF | Triax Shell | FALSE | FALSE | 0.014 | secdata | 0.001 | 6 | 0 |  | triax GFRP(Shell Skin)
13996 | FALSE | 5.04 |  | 005040_HP_TE_REINF | Triax Shell | FALSE | FALSE | 0.015 | secdata | 0.001 | 6 | 0 |  | triax GFRP(Shell Skin)
13997 | FALSE | 5.04 |  | 005040_HP_TE_REINF | Triax Shell | FALSE | FALSE | 0.016 | secdata | 0.001 | 6 | 0 |  | triax GFRP(Shell Skin)
13998 | FALSE | 5.04 |  | 005040_HP_TE_REINF | Triax Shell | FALSE | FALSE | 0.017 | secdata | 0.001 | 6 | 0 |  | triax GFRP(Shell Skin)
13999 | FALSE | 5.04 |  | 005040_HP_TE_REINF | Triax Shell | FALSE | FALSE | 0.018 | secdata | 0.001 | 6 | 0 |  | triax GFRP(Shell Skin)
14000 | FALSE | 5.04 |  | 005040_HP_TE_REINF | Triax Shell | FALSE | FALSE | 0.019 | secdata | 0.001 | 6 | 0 |  | triax GFRP(Shell Skin)
14001 | FALSE | 5.04 |  | 005040_HP_TE_REINF | Triax Shell | FALSE | FALSE | 0.02 | secdata | 0.001 | 6 | 0 |  | triax GFRP(Shell Skin)
14002 | FALSE | 5.04 |  | 005040_HP_TE_REINF | Triax Shell | FALSE | FALSE | 0.021 | secdata | 0.001 | 6 | 0 |  | triax GFRP(Shell Skin)
14003 | FALSE | 5.04 |  | 005040_HP_TE_REINF | Triax Shell | FALSE | FALSE | 0.022 | secdata | 0.001 | 6 | 0 |  | triax GFRP(Shell Skin)
14004 | FALSE | 5.04 |  | 005040_HP_TE_REINF | Triax Shell | FALSE | FALSE | 0.023 | secdata | 0.001 | 6 | 0 |  | triax GFRP(Shell Skin)
14005 | FALSE | 5.04 |  | 005040_HP_TE_REINF | Triax Shell | FALSE | FALSE | 0.024 | secdata | 0.001 | 6 | 0 |  | triax GFRP(Shell Skin)
14006 | FALSE | 5.04 |  | 005040_HP_TE_REINF | Triax Shell | FALSE | FALSE | 0.025 | secdata | 0.001 | 6 | 0 |  | triax GFRP(Shell Skin)
14007 | FALSE | 5.04 |  | 005040_HP_TE_REINF | Triax Shell | FALSE | FALSE | 0.026 | secdata | 0.001 | 6 | 0 |  | triax GFRP(Shell Skin)
14008 | FALSE | 5.04 |  | 005040_HP_TE_REINF | Triax Shell | FALSE | FALSE | 0.027 | secdata | 0.001 | 6 | 0 |  | triax GFRP(Shell Skin)
14009 | FALSE | 5.04 |  | 005040_HP_TE_REINF | Triax Shell | FALSE | TRUE | 0.028 | secdata | 0.001 | 6 | 0 |  | triax GFRP(Shell Skin)
14010 | FALSE | 5.04 |  | 005040_HP_TE_REINF |  | FALSE | FALSE | #VALUE! | secoffset | mid
14011 | FALSE | 5.04 |  | 005040_HP_TE_REINF |  | FALSE | FALSE | #VALUE!
14012 | FALSE | 5.04 |  | 005040_LE_PS_filler |  | FALSE | FALSE | #VALUE! | ! 005040_LE_PS_filler
14013 | FALSE | 5.04 |  | 005040_LE_PS_filler |  | TRUE | FALSE | #VALUE! | sectype | 133 | shell
14014 | No Section | 5.04 | LE_PS_filler | 005040_LE_PS_filler | Gelcoat | TRUE | TRUE | 0.0005 | secdata | 0.0005 | 3 | 0 |  | Gelcoat
14015 | FALSE | 5.04 |  | 005040_LE_PS_filler | Triax Shell | TRUE | FALSE | 0.001 | secdata | 0.001 | 6 | 0 |  | triax GFRP(Shell Skin)
14016 | FALSE | 5.04 |  | 005040_LE_PS_filler | Triax Shell | TRUE | FALSE | 0.002 | secdata | 0.001 | 6 | 0 |  | triax GFRP(Shell Skin)
14017 | FALSE | 5.04 |  | 005040_LE_PS_filler | Triax Shell | TRUE | FALSE | 0.003 | secdata | 0.001 | 6 | 0 |  | triax GFRP(Shell Skin)
14018 | FALSE | 5.04 |  | 005040_LE_PS_filler | Triax Shell | TRUE | FALSE | 0.004 | secdata | 0.001 | 6 | 0 |  | triax GFRP(Shell Skin)
14019 | FALSE | 5.04 |  | 005040_LE_PS_filler | Triax Shell | TRUE | FALSE | 0.005 | secdata | 0.001 | 6 | 0 |  | triax GFRP(Shell Skin)
14020 | FALSE | 5.04 |  | 005040_LE_PS_filler | Triax Shell | TRUE | FALSE | 0.006 | secdata | 0.001 | 6 | 0 |  | triax GFRP(Shell Skin)
14021 | FALSE | 5.04 |  | 005040_LE_PS_filler | Triax Shell | TRUE | FALSE | 0.007 | secdata | 0.001 | 6 | 0 |  | triax GFRP(Shell Skin)
14022 | FALSE | 5.04 |  | 005040_LE_PS_filler | Triax Shell | TRUE | FALSE | 0.008 | secdata | 0.001 | 6 | 0 |  | triax GFRP(Shell Skin)
14023 | FALSE | 5.04 |  | 005040_LE_PS_filler | Triax Shell | TRUE | FALSE | 0.009 | secdata | 0.001 | 6 | 0 |  | triax GFRP(Shell Skin)
14024 | FALSE | 5.04 |  | 005040_LE_PS_filler | Triax Shell | TRUE | FALSE | 0.01 | secdata | 0.001 | 6 | 0 |  | triax GFRP(Shell Skin)
14025 | FALSE | 5.04 |  | 005040_LE_PS_filler | Triax Shell | TRUE | FALSE | 0.011 | secdata | 0.001 | 6 | 0 |  | triax GFRP(Shell Skin)
14026 | FALSE | 5.04 |  | 005040_LE_PS_filler | Triax Shell | TRUE | FALSE | 0.012 | secdata | 0.001 | 6 | 0 |  | triax GFRP(Shell Skin)
14027 | FALSE | 5.04 |  | 005040_LE_PS_filler | Triax Shell | TRUE | FALSE | 0.013 | secdata | 0.001 | 6 | 0 |  | triax GFRP(Shell Skin)
14028 | FALSE | 5.04 |  | 005040_LE_PS_filler | Triax Shell | TRUE | FALSE | 0.014 | secdata | 0.001 | 6 | 0 |  | triax GFRP(Shell Skin)
14029 | FALSE | 5.04 |  | 005040_LE_PS_filler | Triax Shell | TRUE | FALSE | 0.015 | secdata | 0.001 | 6 | 0 |  | triax GFRP(Shell Skin)
14030 | FALSE | 5.04 |  | 005040_LE_PS_filler | Triax Shell | TRUE | FALSE | 0.016 | secdata | 0.001 | 6 | 0 |  | triax GFRP(Shell Skin)
14031 | FALSE | 5.04 |  | 005040_LE_PS_filler | Triax Shell | TRUE | FALSE | 0.017 | secdata | 0.001 | 6 | 0 |  | triax GFRP(Shell Skin)
14032 | FALSE | 5.04 |  | 005040_LE_PS_filler | Triax Shell | TRUE | FALSE | 0.018 | secdata | 0.001 | 6 | 0 |  | triax GFRP(Shell Skin)
14033 | FALSE | 5.04 |  | 005040_LE_PS_filler | Triax Shell | TRUE | FALSE | 0.019 | secdata | 0.001 | 6 | 0 |  | triax GFRP(Shell Skin)
14034 | FALSE | 5.04 |  | 005040_LE_PS_filler | Triax Shell | TRUE | FALSE | 0.02 | secdata | 0.001 | 6 | 0 |  | triax GFRP(Shell Skin)
14035 | FALSE | 5.04 |  | 005040_LE_PS_filler | Triax Shell | TRUE | FALSE | 0.021 | secdata | 0.001 | 6 | 0 |  | triax GFRP(Shell Skin)
14036 | FALSE | 5.04 |  | 005040_LE_PS_filler | Triax Shell | TRUE | FALSE | 0.022 | secdata | 0.001 | 6 | 0 |  | triax GFRP(Shell Skin)
14037 | FALSE | 5.04 |  | 005040_LE_PS_filler | Triax Shell | TRUE | FALSE | 0.023 | secdata | 0.001 | 6 | 0 |  | triax GFRP(Shell Skin)
14038 | FALSE | 5.04 |  | 005040_LE_PS_filler | Triax Shell | TRUE | FALSE | 0.024 | secdata | 0.001 | 6 | 0 |  | triax GFRP(Shell Skin)
14039 | FALSE | 5.04 |  | 005040_LE_PS_filler | Triax Shell | TRUE | FALSE | 0.025 | secdata | 0.001 | 6 | 0 |  | triax GFRP(Shell Skin)
14040 | FALSE | 5.04 |  | 005040_LE_PS_filler | Triax Shell | TRUE | FALSE | 0.026 | secdata | 0.001 | 6 | 0 |  | triax GFRP(Shell Skin)
14041 | FALSE | 5.04 |  | 005040_LE_PS_filler | Triax Shell | TRUE | FALSE | 0.027 | secdata | 0.001 | 6 | 0 |  | triax GFRP(Shell Skin)
14042 | No Section | 5.04 | LE_PS_filler | 005040_LE_PS_filler | Triax Shell | TRUE | TRUE | 0.028 | secdata | 0.001 | 6 | 0 |  | triax GFRP(Shell Skin)
14043 | FALSE | 5.04 |  | 005040_LE_PS_filler |  | TRUE | FALSE | #VALUE! | secoffset | bot
14044 | FALSE | 5.04 |  | 005040_LE_PS_filler |  | TRUE | FALSE | #VALUE!
14045 | FALSE | 5.04 |  | 005040_LE_PS_filler |  | TRUE | FALSE | #VALUE! | ! 005040_LE_PS_filler
14046 | FALSE | 5.04 |  | 005040_LE_PS_filler |  | FALSE | FALSE | #VALUE! | sectype | 1133 | shell
14047 | FALSE | 5.04 |  | 005040_LE_PS_filler | Gelcoat | FALSE | TRUE | 0.0005 | secdata | 0.0005 | 3 | 0 |  | Gelcoat
14048 | FALSE | 5.04 |  | 005040_LE_PS_filler | Triax Shell | FALSE | FALSE | 0.001 | secdata | 0.001 | 6 | 0 |  | triax GFRP(Shell Skin)
14049 | FALSE | 5.04 |  | 005040_LE_PS_filler | Triax Shell | FALSE | FALSE | 0.002 | secdata | 0.001 | 6 | 0 |  | triax GFRP(Shell Skin)
14050 | FALSE | 5.04 |  | 005040_LE_PS_filler | Triax Shell | FALSE | FALSE | 0.003 | secdata | 0.001 | 6 | 0 |  | triax GFRP(Shell Skin)
14051 | FALSE | 5.04 |  | 005040_LE_PS_filler | Triax Shell | FALSE | FALSE | 0.004 | secdata | 0.001 | 6 | 0 |  | triax GFRP(Shell Skin)
14052 | FALSE | 5.04 |  | 005040_LE_PS_filler | Triax Shell | FALSE | FALSE | 0.005 | secdata | 0.001 | 6 | 0 |  | triax GFRP(Shell Skin)
14053 | FALSE | 5.04 |  | 005040_LE_PS_filler | Triax Shell | FALSE | FALSE | 0.006 | secdata | 0.001 | 6 | 0 |  | triax GFRP(Shell Skin)
14054 | FALSE | 5.04 |  | 005040_LE_PS_filler | Triax Shell | FALSE | FALSE | 0.007 | secdata | 0.001 | 6 | 0 |  | triax GFRP(Shell Skin)
14055 | FALSE | 5.04 |  | 005040_LE_PS_filler | Triax Shell | FALSE | FALSE | 0.008 | secdata | 0.001 | 6 | 0 |  | triax GFRP(Shell Skin)
14056 | FALSE | 5.04 |  | 005040_LE_PS_filler | Triax Shell | FALSE | FALSE | 0.009 | secdata | 0.001 | 6 | 0 |  | triax GFRP(Shell Skin)
14057 | FALSE | 5.04 |  | 005040_LE_PS_filler | Triax Shell | FALSE | FALSE | 0.01 | secdata | 0.001 | 6 | 0 |  | triax GFRP(Shell Skin)
14058 | FALSE | 5.04 |  | 005040_LE_PS_filler | Triax Shell | FALSE | FALSE | 0.011 | secdata | 0.001 | 6 | 0 |  | triax GFRP(Shell Skin)
14059 | FALSE | 5.04 |  | 005040_LE_PS_filler | Triax Shell | FALSE | FALSE | 0.012 | secdata | 0.001 | 6 | 0 |  | triax GFRP(Shell Skin)
14060 | FALSE | 5.04 |  | 005040_LE_PS_filler | Triax Shell | FALSE | FALSE | 0.013 | secdata | 0.001 | 6 | 0 |  | triax GFRP(Shell Skin)
14061 | FALSE | 5.04 |  | 005040_LE_PS_filler | Triax Shell | FALSE | FALSE | 0.014 | secdata | 0.001 | 6 | 0 |  | triax GFRP(Shell Skin)
14062 | FALSE | 5.04 |  | 005040_LE_PS_filler | Triax Shell | FALSE | FALSE | 0.015 | secdata | 0.001 | 6 | 0 |  | triax GFRP(Shell Skin)
14063 | FALSE | 5.04 |  | 005040_LE_PS_filler | Triax Shell | FALSE | FALSE | 0.016 | secdata | 0.001 | 6 | 0 |  | triax GFRP(Shell Skin)
14064 | FALSE | 5.04 |  | 005040_LE_PS_filler | Triax Shell | FALSE | FALSE | 0.017 | secdata | 0.001 | 6 | 0 |  | triax GFRP(Shell Skin)
14065 | FALSE | 5.04 |  | 005040_LE_PS_filler | Triax Shell | FALSE | FALSE | 0.018 | secdata | 0.001 | 6 | 0 |  | triax GFRP(Shell Skin)
14066 | FALSE | 5.04 |  | 005040_LE_PS_filler | Triax Shell | FALSE | FALSE | 0.019 | secdata | 0.001 | 6 | 0 |  | triax GFRP(Shell Skin)
14067 | FALSE | 5.04 |  | 005040_LE_PS_filler | Triax Shell | FALSE | FALSE | 0.02 | secdata | 0.001 | 6 | 0 |  | triax GFRP(Shell Skin)
14068 | FALSE | 5.04 |  | 005040_LE_PS_filler | Triax Shell | FALSE | FALSE | 0.021 | secdata | 0.001 | 6 | 0 |  | triax GFRP(Shell Skin)
14069 | FALSE | 5.04 |  | 005040_LE_PS_filler | Triax Shell | FALSE | FALSE | 0.022 | secdata | 0.001 | 6 | 0 |  | triax GFRP(Shell Skin)
14070 | FALSE | 5.04 |  | 005040_LE_PS_filler | Triax Shell | FALSE | FALSE | 0.023 | secdata | 0.001 | 6 | 0 |  | triax GFRP(Shell Skin)
14071 | FALSE | 5.04 |  | 005040_LE_PS_filler | Triax Shell | FALSE | FALSE | 0.024 | secdata | 0.001 | 6 | 0 |  | triax GFRP(Shell Skin)
14072 | FALSE | 5.04 |  | 005040_LE_PS_filler | Triax Shell | FALSE | FALSE | 0.025 | secdata | 0.001 | 6 | 0 |  | triax GFRP(Shell Skin)
14073 | FALSE | 5.04 |  | 005040_LE_PS_filler | Triax Shell | FALSE | FALSE | 0.026 | secdata | 0.001 | 6 | 0 |  | triax GFRP(Shell Skin)
14074 | FALSE | 5.04 |  | 005040_LE_PS_filler | Triax Shell | FALSE | FALSE | 0.027 | secdata | 0.001 | 6 | 0 |  | triax GFRP(Shell Skin)
14075 | FALSE | 5.04 |  | 005040_LE_PS_filler | Triax Shell | FALSE | TRUE | 0.028 | secdata | 0.001 | 6 | 0 |  | triax GFRP(Shell Skin)
14076 | FALSE | 5.04 |  | 005040_LE_PS_filler |  | FALSE | FALSE | #VALUE! | secoffset | mid
14077 | FALSE | 5.04 |  | 005040_LE_PS_filler |  | FALSE | FALSE | #VALUE!
14078 | FALSE | 5.04 |  | 005040_LE_SS_filler |  | FALSE | FALSE | #VALUE! | ! 005040_LE_SS_filler
14079 | FALSE | 5.04 |  | 005040_LE_SS_filler |  | TRUE | FALSE | #VALUE! | sectype | 134 | shell
14080 | No Section | 5.04 | LE_SS_filler | 005040_LE_SS_filler | Gelcoat | TRUE | TRUE | 0.0005 | secdata | 0.0005 | 3 | 0 |  | Gelcoat
14081 | FALSE | 5.04 |  | 005040_LE_SS_filler | Triax Shell | TRUE | FALSE | 0.001 | secdata | 0.001 | 6 | 0 |  | triax GFRP(Shell Skin)
14082 | FALSE | 5.04 |  | 005040_LE_SS_filler | Triax Shell | TRUE | FALSE | 0.002 | secdata | 0.001 | 6 | 0 |  | triax GFRP(Shell Skin)
14083 | FALSE | 5.04 |  | 005040_LE_SS_filler | Triax Shell | TRUE | FALSE | 0.003 | secdata | 0.001 | 6 | 0 |  | triax GFRP(Shell Skin)
14084 | FALSE | 5.04 |  | 005040_LE_SS_filler | Triax Shell | TRUE | FALSE | 0.004 | secdata | 0.001 | 6 | 0 |  | triax GFRP(Shell Skin)
14085 | FALSE | 5.04 |  | 005040_LE_SS_filler | Triax Shell | TRUE | FALSE | 0.005 | secdata | 0.001 | 6 | 0 |  | triax GFRP(Shell Skin)
14086 | FALSE | 5.04 |  | 005040_LE_SS_filler | Triax Shell | TRUE | FALSE | 0.006 | secdata | 0.001 | 6 | 0 |  | triax GFRP(Shell Skin)
14087 | FALSE | 5.04 |  | 005040_LE_SS_filler | Triax Shell | TRUE | FALSE | 0.007 | secdata | 0.001 | 6 | 0 |  | triax GFRP(Shell Skin)
14088 | FALSE | 5.04 |  | 005040_LE_SS_filler | Triax Shell | TRUE | FALSE | 0.008 | secdata | 0.001 | 6 | 0 |  | triax GFRP(Shell Skin)
14089 | FALSE | 5.04 |  | 005040_LE_SS_filler | Triax Shell | TRUE | FALSE | 0.009 | secdata | 0.001 | 6 | 0 |  | triax GFRP(Shell Skin)
14090 | FALSE | 5.04 |  | 005040_LE_SS_filler | Triax Shell | TRUE | FALSE | 0.01 | secdata | 0.001 | 6 | 0 |  | triax GFRP(Shell Skin)
14091 | FALSE | 5.04 |  | 005040_LE_SS_filler | Triax Shell | TRUE | FALSE | 0.011 | secdata | 0.001 | 6 | 0 |  | triax GFRP(Shell Skin)
14092 | FALSE | 5.04 |  | 005040_LE_SS_filler | Triax Shell | TRUE | FALSE | 0.012 | secdata | 0.001 | 6 | 0 |  | triax GFRP(Shell Skin)
14093 | FALSE | 5.04 |  | 005040_LE_SS_filler | Triax Shell | TRUE | FALSE | 0.013 | secdata | 0.001 | 6 | 0 |  | triax GFRP(Shell Skin)
14094 | FALSE | 5.04 |  | 005040_LE_SS_filler | Triax Shell | TRUE | FALSE | 0.014 | secdata | 0.001 | 6 | 0 |  | triax GFRP(Shell Skin)
14095 | FALSE | 5.04 |  | 005040_LE_SS_filler | Triax Shell | TRUE | FALSE | 0.015 | secdata | 0.001 | 6 | 0 |  | triax GFRP(Shell Skin)
14096 | FALSE | 5.04 |  | 005040_LE_SS_filler | Triax Shell | TRUE | FALSE | 0.016 | secdata | 0.001 | 6 | 0 |  | triax GFRP(Shell Skin)
14097 | FALSE | 5.04 |  | 005040_LE_SS_filler | Triax Shell | TRUE | FALSE | 0.017 | secdata | 0.001 | 6 | 0 |  | triax GFRP(Shell Skin)
14098 | FALSE | 5.04 |  | 005040_LE_SS_filler | Triax Shell | TRUE | FALSE | 0.018 | secdata | 0.001 | 6 | 0 |  | triax GFRP(Shell Skin)
14099 | FALSE | 5.04 |  | 005040_LE_SS_filler | Triax Shell | TRUE | FALSE | 0.019 | secdata | 0.001 | 6 | 0 |  | triax GFRP(Shell Skin)
14100 | FALSE | 5.04 |  | 005040_LE_SS_filler | Triax Shell | TRUE | FALSE | 0.02 | secdata | 0.001 | 6 | 0 |  | triax GFRP(Shell Skin)
14101 | FALSE | 5.04 |  | 005040_LE_SS_filler | Triax Shell | TRUE | FALSE | 0.021 | secdata | 0.001 | 6 | 0 |  | triax GFRP(Shell Skin)
14102 | FALSE | 5.04 |  | 005040_LE_SS_filler | Triax Shell | TRUE | FALSE | 0.022 | secdata | 0.001 | 6 | 0 |  | triax GFRP(Shell Skin)
14103 | FALSE | 5.04 |  | 005040_LE_SS_filler | Triax Shell | TRUE | FALSE | 0.023 | secdata | 0.001 | 6 | 0 |  | triax GFRP(Shell Skin)
14104 | FALSE | 5.04 |  | 005040_LE_SS_filler | Triax Shell | TRUE | FALSE | 0.024 | secdata | 0.001 | 6 | 0 |  | triax GFRP(Shell Skin)
14105 | FALSE | 5.04 |  | 005040_LE_SS_filler | Triax Shell | TRUE | FALSE | 0.025 | secdata | 0.001 | 6 | 0 |  | triax GFRP(Shell Skin)
14106 | FALSE | 5.04 |  | 005040_LE_SS_filler | Triax Shell | TRUE | FALSE | 0.026 | secdata | 0.001 | 6 | 0 |  | triax GFRP(Shell Skin)
14107 | FALSE | 5.04 |  | 005040_LE_SS_filler | Triax Shell | TRUE | FALSE | 0.027 | secdata | 0.001 | 6 | 0 |  | triax GFRP(Shell Skin)
14108 | No Section | 5.04 | LE_SS_filler | 005040_LE_SS_filler | Triax Shell | TRUE | TRUE | 0.028 | secdata | 0.001 | 6 | 0 |  | triax GFRP(Shell Skin)
14109 | FALSE | 5.04 |  | 005040_LE_SS_filler |  | TRUE | FALSE | #VALUE! | secoffset | bot
14110 | FALSE | 5.04 |  | 005040_LE_SS_filler |  | TRUE | FALSE | #VALUE!
14111 | FALSE | 5.04 |  | 005040_LE_SS_filler |  | TRUE | FALSE | #VALUE! | ! 005040_LE_SS_filler
14112 | FALSE | 5.04 |  | 005040_LE_SS_filler |  | FALSE | FALSE | #VALUE! | sectype | 1134 | shell
14113 | FALSE | 5.04 |  | 005040_LE_SS_filler | Gelcoat | FALSE | TRUE | 0.0005 | secdata | 0.0005 | 3 | 0 |  | Gelcoat
14114 | FALSE | 5.04 |  | 005040_LE_SS_filler | Triax Shell | FALSE | FALSE | 0.001 | secdata | 0.001 | 6 | 0 |  | triax GFRP(Shell Skin)
14115 | FALSE | 5.04 |  | 005040_LE_SS_filler | Triax Shell | FALSE | FALSE | 0.002 | secdata | 0.001 | 6 | 0 |  | triax GFRP(Shell Skin)
14116 | FALSE | 5.04 |  | 005040_LE_SS_filler | Triax Shell | FALSE | FALSE | 0.003 | secdata | 0.001 | 6 | 0 |  | triax GFRP(Shell Skin)
14117 | FALSE | 5.04 |  | 005040_LE_SS_filler | Triax Shell | FALSE | FALSE | 0.004 | secdata | 0.001 | 6 | 0 |  | triax GFRP(Shell Skin)
14118 | FALSE | 5.04 |  | 005040_LE_SS_filler | Triax Shell | FALSE | FALSE | 0.005 | secdata | 0.001 | 6 | 0 |  | triax GFRP(Shell Skin)
14119 | FALSE | 5.04 |  | 005040_LE_SS_filler | Triax Shell | FALSE | FALSE | 0.006 | secdata | 0.001 | 6 | 0 |  | triax GFRP(Shell Skin)
14120 | FALSE | 5.04 |  | 005040_LE_SS_filler | Triax Shell | FALSE | FALSE | 0.007 | secdata | 0.001 | 6 | 0 |  | triax GFRP(Shell Skin)
14121 | FALSE | 5.04 |  | 005040_LE_SS_filler | Triax Shell | FALSE | FALSE | 0.008 | secdata | 0.001 | 6 | 0 |  | triax GFRP(Shell Skin)
14122 | FALSE | 5.04 |  | 005040_LE_SS_filler | Triax Shell | FALSE | FALSE | 0.009 | secdata | 0.001 | 6 | 0 |  | triax GFRP(Shell Skin)
14123 | FALSE | 5.04 |  | 005040_LE_SS_filler | Triax Shell | FALSE | FALSE | 0.01 | secdata | 0.001 | 6 | 0 |  | triax GFRP(Shell Skin)
14124 | FALSE | 5.04 |  | 005040_LE_SS_filler | Triax Shell | FALSE | FALSE | 0.011 | secdata | 0.001 | 6 | 0 |  | triax GFRP(Shell Skin)
14125 | FALSE | 5.04 |  | 005040_LE_SS_filler | Triax Shell | FALSE | FALSE | 0.012 | secdata | 0.001 | 6 | 0 |  | triax GFRP(Shell Skin)
14126 | FALSE | 5.04 |  | 005040_LE_SS_filler | Triax Shell | FALSE | FALSE | 0.013 | secdata | 0.001 | 6 | 0 |  | triax GFRP(Shell Skin)
14127 | FALSE | 5.04 |  | 005040_LE_SS_filler | Triax Shell | FALSE | FALSE | 0.014 | secdata | 0.001 | 6 | 0 |  | triax GFRP(Shell Skin)
14128 | FALSE | 5.04 |  | 005040_LE_SS_filler | Triax Shell | FALSE | FALSE | 0.015 | secdata | 0.001 | 6 | 0 |  | triax GFRP(Shell Skin)
14129 | FALSE | 5.04 |  | 005040_LE_SS_filler | Triax Shell | FALSE | FALSE | 0.016 | secdata | 0.001 | 6 | 0 |  | triax GFRP(Shell Skin)
14130 | FALSE | 5.04 |  | 005040_LE_SS_filler | Triax Shell | FALSE | FALSE | 0.017 | secdata | 0.001 | 6 | 0 |  | triax GFRP(Shell Skin)
14131 | FALSE | 5.04 |  | 005040_LE_SS_filler | Triax Shell | FALSE | FALSE | 0.018 | secdata | 0.001 | 6 | 0 |  | triax GFRP(Shell Skin)
14132 | FALSE | 5.04 |  | 005040_LE_SS_filler | Triax Shell | FALSE | FALSE | 0.019 | secdata | 0.001 | 6 | 0 |  | triax GFRP(Shell Skin)
14133 | FALSE | 5.04 |  | 005040_LE_SS_filler | Triax Shell | FALSE | FALSE | 0.02 | secdata | 0.001 | 6 | 0 |  | triax GFRP(Shell Skin)
14134 | FALSE | 5.04 |  | 005040_LE_SS_filler | Triax Shell | FALSE | FALSE | 0.021 | secdata | 0.001 | 6 | 0 |  | triax GFRP(Shell Skin)
14135 | FALSE | 5.04 |  | 005040_LE_SS_filler | Triax Shell | FALSE | FALSE | 0.022 | secdata | 0.001 | 6 | 0 |  | triax GFRP(Shell Skin)
14136 | FALSE | 5.04 |  | 005040_LE_SS_filler | Triax Shell | FALSE | FALSE | 0.023 | secdata | 0.001 | 6 | 0 |  | triax GFRP(Shell Skin)
14137 | FALSE | 5.04 |  | 005040_LE_SS_filler | Triax Shell | FALSE | FALSE | 0.024 | secdata | 0.001 | 6 | 0 |  | triax GFRP(Shell Skin)
14138 | FALSE | 5.04 |  | 005040_LE_SS_filler | Triax Shell | FALSE | FALSE | 0.025 | secdata | 0.001 | 6 | 0 |  | triax GFRP(Shell Skin)
14139 | FALSE | 5.04 |  | 005040_LE_SS_filler | Triax Shell | FALSE | FALSE | 0.026 | secdata | 0.001 | 6 | 0 |  | triax GFRP(Shell Skin)
14140 | FALSE | 5.04 |  | 005040_LE_SS_filler | Triax Shell | FALSE | FALSE | 0.027 | secdata | 0.001 | 6 | 0 |  | triax GFRP(Shell Skin)
14141 | FALSE | 5.04 |  | 005040_LE_SS_filler | Triax Shell | FALSE | TRUE | 0.028 | secdata | 0.001 | 6 | 0 |  | triax GFRP(Shell Skin)
14142 | FALSE | 5.04 |  | 005040_LE_SS_filler |  | FALSE | FALSE | #VALUE! | secoffset | mid
14143 | FALSE | 5.04 |  | 005040_LE_SS_filler |  | FALSE | FALSE | #VALUE!
14144 | FALSE | 5.04 |  | 005040_LP_CAP |  | FALSE | FALSE | #VALUE! | ! 005040_LP_CAP
14145 | FALSE | 5.04 |  | 005040_LP_CAP |  | TRUE | FALSE | #VALUE! | sectype | 135 | shell
14146 | No Section | 5.04 | LP_CAP | 005040_LP_CAP | Gelcoat | TRUE | TRUE | 0.0005 | secdata | 0.0005 | 3 | 0 |  | Gelcoat
14147 | FALSE | 5.04 |  | 005040_LP_CAP | Triax Shell | TRUE | FALSE | 0.001 | secdata | 0.001 | 6 | 0 |  | triax GFRP(Shell Skin)
14148 | FALSE | 5.04 |  | 005040_LP_CAP | Triax Shell | TRUE | FALSE | 0.002 | secdata | 0.001 | 6 | 0 |  | triax GFRP(Shell Skin)
14149 | FALSE | 5.04 |  | 005040_LP_CAP | Triax Shell | TRUE | FALSE | 0.003 | secdata | 0.001 | 6 | 0 |  | triax GFRP(Shell Skin)
14150 | FALSE | 5.04 |  | 005040_LP_CAP | Triax Shell | TRUE | FALSE | 0.004 | secdata | 0.001 | 6 | 0 |  | triax GFRP(Shell Skin)
14151 | FALSE | 5.04 |  | 005040_LP_CAP | Triax Shell | TRUE | FALSE | 0.005 | secdata | 0.001 | 6 | 0 |  | triax GFRP(Shell Skin)
14152 | FALSE | 5.04 |  | 005040_LP_CAP | Triax Shell | TRUE | FALSE | 0.006 | secdata | 0.001 | 6 | 0 |  | triax GFRP(Shell Skin)
14153 | FALSE | 5.04 |  | 005040_LP_CAP | Triax Shell | TRUE | FALSE | 0.007 | secdata | 0.001 | 6 | 0 |  | triax GFRP(Shell Skin)
14154 | FALSE | 5.04 |  | 005040_LP_CAP | Triax Shell | TRUE | FALSE | 0.008 | secdata | 0.001 | 6 | 0 |  | triax GFRP(Shell Skin)
14155 | FALSE | 5.04 |  | 005040_LP_CAP | Triax Shell | TRUE | FALSE | 0.009 | secdata | 0.001 | 6 | 0 |  | triax GFRP(Shell Skin)
14156 | FALSE | 5.04 |  | 005040_LP_CAP | Triax Shell | TRUE | FALSE | 0.01 | secdata | 0.001 | 6 | 0 |  | triax GFRP(Shell Skin)
14157 | FALSE | 5.04 |  | 005040_LP_CAP | Triax Shell | TRUE | FALSE | 0.011 | secdata | 0.001 | 6 | 0 |  | triax GFRP(Shell Skin)
14158 | FALSE | 5.04 |  | 005040_LP_CAP | Triax Shell | TRUE | FALSE | 0.012 | secdata | 0.001 | 6 | 0 |  | triax GFRP(Shell Skin)
14159 | FALSE | 5.04 |  | 005040_LP_CAP | Triax Shell | TRUE | FALSE | 0.013 | secdata | 0.001 | 6 | 0 |  | triax GFRP(Shell Skin)
14160 | FALSE | 5.04 |  | 005040_LP_CAP | Triax Shell | TRUE | FALSE | 0.014 | secdata | 0.001 | 6 | 0 |  | triax GFRP(Shell Skin)
14161 | FALSE | 5.04 |  | 005040_LP_CAP | Triax Shell | TRUE | FALSE | 0.015 | secdata | 0.001 | 6 | 0 |  | triax GFRP(Shell Skin)
14162 | FALSE | 5.04 |  | 005040_LP_CAP | Triax Shell | TRUE | FALSE | 0.016 | secdata | 0.001 | 6 | 0 |  | triax GFRP(Shell Skin)
14163 | FALSE | 5.04 |  | 005040_LP_CAP | Triax Shell | TRUE | FALSE | 0.017 | secdata | 0.001 | 6 | 0 |  | triax GFRP(Shell Skin)
14164 | FALSE | 5.04 |  | 005040_LP_CAP | Triax Shell | TRUE | FALSE | 0.018 | secdata | 0.001 | 6 | 0 |  | triax GFRP(Shell Skin)
14165 | FALSE | 5.04 |  | 005040_LP_CAP | Triax Shell | TRUE | FALSE | 0.019 | secdata | 0.001 | 6 | 0 |  | triax GFRP(Shell Skin)
14166 | FALSE | 5.04 |  | 005040_LP_CAP | Triax Shell | TRUE | FALSE | 0.02 | secdata | 0.001 | 6 | 0 |  | triax GFRP(Shell Skin)
14167 | FALSE | 5.04 |  | 005040_LP_CAP | Triax Shell | TRUE | FALSE | 0.021 | secdata | 0.001 | 6 | 0 |  | triax GFRP(Shell Skin)
14168 | FALSE | 5.04 |  | 005040_LP_CAP | Triax Shell | TRUE | FALSE | 0.022 | secdata | 0.001 | 6 | 0 |  | triax GFRP(Shell Skin)
14169 | FALSE | 5.04 |  | 005040_LP_CAP | Triax Shell | TRUE | FALSE | 0.023 | secdata | 0.001 | 6 | 0 |  | triax GFRP(Shell Skin)
14170 | FALSE | 5.04 |  | 005040_LP_CAP | Triax Shell | TRUE | FALSE | 0.024 | secdata | 0.001 | 6 | 0 |  | triax GFRP(Shell Skin)
14171 | FALSE | 5.04 |  | 005040_LP_CAP | Triax Shell | TRUE | FALSE | 0.025 | secdata | 0.001 | 6 | 0 |  | triax GFRP(Shell Skin)
14172 | FALSE | 5.04 |  | 005040_LP_CAP | Triax Shell | TRUE | FALSE | 0.026 | secdata | 0.001 | 6 | 0 |  | triax GFRP(Shell Skin)
14173 | FALSE | 5.04 |  | 005040_LP_CAP | Triax Shell | TRUE | FALSE | 0.027 | secdata | 0.001 | 6 | 0 |  | triax GFRP(Shell Skin)
14174 | No Section | 5.04 | LP_CAP | 005040_LP_CAP | Triax Shell | TRUE | TRUE | 0.028 | secdata | 0.001 | 6 | 0 |  | triax GFRP(Shell Skin)
14175 | FALSE | 5.04 |  | 005040_LP_CAP |  | TRUE | FALSE | #VALUE! | secoffset | bot
14176 | FALSE | 5.04 |  | 005040_LP_CAP |  | TRUE | FALSE | #VALUE!
14177 | FALSE | 5.04 |  | 005040_LP_CAP |  | TRUE | FALSE | #VALUE! | ! 005040_LP_CAP
14178 | FALSE | 5.04 |  | 005040_LP_CAP |  | FALSE | FALSE | #VALUE! | sectype | 1135 | shell
14179 | FALSE | 5.04 |  | 005040_LP_CAP | Gelcoat | FALSE | TRUE | 0.0005 | secdata | 0.0005 | 3 | 0 |  | Gelcoat
14180 | FALSE | 5.04 |  | 005040_LP_CAP | Triax Shell | FALSE | FALSE | 0.001 | secdata | 0.001 | 6 | 0 |  | triax GFRP(Shell Skin)
14181 | FALSE | 5.04 |  | 005040_LP_CAP | Triax Shell | FALSE | FALSE | 0.002 | secdata | 0.001 | 6 | 0 |  | triax GFRP(Shell Skin)
14182 | FALSE | 5.04 |  | 005040_LP_CAP | Triax Shell | FALSE | FALSE | 0.003 | secdata | 0.001 | 6 | 0 |  | triax GFRP(Shell Skin)
14183 | FALSE | 5.04 |  | 005040_LP_CAP | Triax Shell | FALSE | FALSE | 0.004 | secdata | 0.001 | 6 | 0 |  | triax GFRP(Shell Skin)
14184 | FALSE | 5.04 |  | 005040_LP_CAP | Triax Shell | FALSE | FALSE | 0.005 | secdata | 0.001 | 6 | 0 |  | triax GFRP(Shell Skin)
14185 | FALSE | 5.04 |  | 005040_LP_CAP | Triax Shell | FALSE | FALSE | 0.006 | secdata | 0.001 | 6 | 0 |  | triax GFRP(Shell Skin)
14186 | FALSE | 5.04 |  | 005040_LP_CAP | Triax Shell | FALSE | FALSE | 0.007 | secdata | 0.001 | 6 | 0 |  | triax GFRP(Shell Skin)
14187 | FALSE | 5.04 |  | 005040_LP_CAP | Triax Shell | FALSE | FALSE | 0.008 | secdata | 0.001 | 6 | 0 |  | triax GFRP(Shell Skin)
14188 | FALSE | 5.04 |  | 005040_LP_CAP | Triax Shell | FALSE | FALSE | 0.009 | secdata | 0.001 | 6 | 0 |  | triax GFRP(Shell Skin)
14189 | FALSE | 5.04 |  | 005040_LP_CAP | Triax Shell | FALSE | FALSE | 0.01 | secdata | 0.001 | 6 | 0 |  | triax GFRP(Shell Skin)
14190 | FALSE | 5.04 |  | 005040_LP_CAP | Triax Shell | FALSE | FALSE | 0.011 | secdata | 0.001 | 6 | 0 |  | triax GFRP(Shell Skin)
14191 | FALSE | 5.04 |  | 005040_LP_CAP | Triax Shell | FALSE | FALSE | 0.012 | secdata | 0.001 | 6 | 0 |  | triax GFRP(Shell Skin)
14192 | FALSE | 5.04 |  | 005040_LP_CAP | Triax Shell | FALSE | FALSE | 0.013 | secdata | 0.001 | 6 | 0 |  | triax GFRP(Shell Skin)
14193 | FALSE | 5.04 |  | 005040_LP_CAP | Triax Shell | FALSE | FALSE | 0.014 | secdata | 0.001 | 6 | 0 |  | triax GFRP(Shell Skin)
14194 | FALSE | 5.04 |  | 005040_LP_CAP | Triax Shell | FALSE | FALSE | 0.015 | secdata | 0.001 | 6 | 0 |  | triax GFRP(Shell Skin)
14195 | FALSE | 5.04 |  | 005040_LP_CAP | Triax Shell | FALSE | FALSE | 0.016 | secdata | 0.001 | 6 | 0 |  | triax GFRP(Shell Skin)
14196 | FALSE | 5.04 |  | 005040_LP_CAP | Triax Shell | FALSE | FALSE | 0.017 | secdata | 0.001 | 6 | 0 |  | triax GFRP(Shell Skin)
14197 | FALSE | 5.04 |  | 005040_LP_CAP | Triax Shell | FALSE | FALSE | 0.018 | secdata | 0.001 | 6 | 0 |  | triax GFRP(Shell Skin)
14198 | FALSE | 5.04 |  | 005040_LP_CAP | Triax Shell | FALSE | FALSE | 0.019 | secdata | 0.001 | 6 | 0 |  | triax GFRP(Shell Skin)
14199 | FALSE | 5.04 |  | 005040_LP_CAP | Triax Shell | FALSE | FALSE | 0.02 | secdata | 0.001 | 6 | 0 |  | triax GFRP(Shell Skin)
14200 | FALSE | 5.04 |  | 005040_LP_CAP | Triax Shell | FALSE | FALSE | 0.021 | secdata | 0.001 | 6 | 0 |  | triax GFRP(Shell Skin)
14201 | FALSE | 5.04 |  | 005040_LP_CAP | Triax Shell | FALSE | FALSE | 0.022 | secdata | 0.001 | 6 | 0 |  | triax GFRP(Shell Skin)
14202 | FALSE | 5.04 |  | 005040_LP_CAP | Triax Shell | FALSE | FALSE | 0.023 | secdata | 0.001 | 6 | 0 |  | triax GFRP(Shell Skin)
14203 | FALSE | 5.04 |  | 005040_LP_CAP | Triax Shell | FALSE | FALSE | 0.024 | secdata | 0.001 | 6 | 0 |  | triax GFRP(Shell Skin)
14204 | FALSE | 5.04 |  | 005040_LP_CAP | Triax Shell | FALSE | FALSE | 0.025 | secdata | 0.001 | 6 | 0 |  | triax GFRP(Shell Skin)
14205 | FALSE | 5.04 |  | 005040_LP_CAP | Triax Shell | FALSE | FALSE | 0.026 | secdata | 0.001 | 6 | 0 |  | triax GFRP(Shell Skin)
14206 | FALSE | 5.04 |  | 005040_LP_CAP | Triax Shell | FALSE | FALSE | 0.027 | secdata | 0.001 | 6 | 0 |  | triax GFRP(Shell Skin)
14207 | FALSE | 5.04 |  | 005040_LP_CAP | Triax Shell | FALSE | TRUE | 0.028 | secdata | 0.001 | 6 | 0 |  | triax GFRP(Shell Skin)
14208 | FALSE | 5.04 |  | 005040_LP_CAP |  | FALSE | FALSE | #VALUE! | secoffset | mid
14209 | FALSE | 5.04 |  | 005040_LP_CAP |  | FALSE | FALSE | #VALUE!
14210 | FALSE | 5.04 |  | 005040_LP_FLAT |  | FALSE | FALSE | #VALUE! | ! 005040_LP_FLAT
14211 | FALSE | 5.04 |  | 005040_LP_FLAT |  | TRUE | FALSE | #VALUE! | sectype | 136 | shell
14212 | No Section | 5.04 | LP_FLAT | 005040_LP_FLAT | Gelcoat | TRUE | TRUE | 0.0005 | secdata | 0.0005 | 3 | 0 |  | Gelcoat
14213 | FALSE | 5.04 |  | 005040_LP_FLAT | Triax Shell | TRUE | FALSE | 0.001 | secdata | 0.001 | 6 | 0 |  | triax GFRP(Shell Skin)
14214 | FALSE | 5.04 |  | 005040_LP_FLAT | Triax Shell | TRUE | FALSE | 0.002 | secdata | 0.001 | 6 | 0 |  | triax GFRP(Shell Skin)
14215 | FALSE | 5.04 |  | 005040_LP_FLAT | Triax Shell | TRUE | FALSE | 0.003 | secdata | 0.001 | 6 | 0 |  | triax GFRP(Shell Skin)
14216 | FALSE | 5.04 |  | 005040_LP_FLAT | Triax Shell | TRUE | FALSE | 0.004 | secdata | 0.001 | 6 | 0 |  | triax GFRP(Shell Skin)
14217 | FALSE | 5.04 |  | 005040_LP_FLAT | Triax Shell | TRUE | FALSE | 0.005 | secdata | 0.001 | 6 | 0 |  | triax GFRP(Shell Skin)
14218 | FALSE | 5.04 |  | 005040_LP_FLAT | Triax Shell | TRUE | FALSE | 0.006 | secdata | 0.001 | 6 | 0 |  | triax GFRP(Shell Skin)
14219 | FALSE | 5.04 |  | 005040_LP_FLAT | Triax Shell | TRUE | FALSE | 0.007 | secdata | 0.001 | 6 | 0 |  | triax GFRP(Shell Skin)
14220 | FALSE | 5.04 |  | 005040_LP_FLAT | Triax Shell | TRUE | FALSE | 0.008 | secdata | 0.001 | 6 | 0 |  | triax GFRP(Shell Skin)
14221 | FALSE | 5.04 |  | 005040_LP_FLAT | Triax Shell | TRUE | FALSE | 0.009 | secdata | 0.001 | 6 | 0 |  | triax GFRP(Shell Skin)
14222 | FALSE | 5.04 |  | 005040_LP_FLAT | Triax Shell | TRUE | FALSE | 0.01 | secdata | 0.001 | 6 | 0 |  | triax GFRP(Shell Skin)
14223 | FALSE | 5.04 |  | 005040_LP_FLAT | Triax Shell | TRUE | FALSE | 0.011 | secdata | 0.001 | 6 | 0 |  | triax GFRP(Shell Skin)
14224 | FALSE | 5.04 |  | 005040_LP_FLAT | Triax Shell | TRUE | FALSE | 0.012 | secdata | 0.001 | 6 | 0 |  | triax GFRP(Shell Skin)
14225 | FALSE | 5.04 |  | 005040_LP_FLAT | Triax Shell | TRUE | FALSE | 0.013 | secdata | 0.001 | 6 | 0 |  | triax GFRP(Shell Skin)
14226 | FALSE | 5.04 |  | 005040_LP_FLAT | Triax Shell | TRUE | FALSE | 0.014 | secdata | 0.001 | 6 | 0 |  | triax GFRP(Shell Skin)
14227 | FALSE | 5.04 |  | 005040_LP_FLAT | Triax Shell | TRUE | FALSE | 0.015 | secdata | 0.001 | 6 | 0 |  | triax GFRP(Shell Skin)
14228 | FALSE | 5.04 |  | 005040_LP_FLAT | Triax Shell | TRUE | FALSE | 0.016 | secdata | 0.001 | 6 | 0 |  | triax GFRP(Shell Skin)
14229 | FALSE | 5.04 |  | 005040_LP_FLAT | Triax Shell | TRUE | FALSE | 0.017 | secdata | 0.001 | 6 | 0 |  | triax GFRP(Shell Skin)
14230 | FALSE | 5.04 |  | 005040_LP_FLAT | Triax Shell | TRUE | FALSE | 0.018 | secdata | 0.001 | 6 | 0 |  | triax GFRP(Shell Skin)
14231 | FALSE | 5.04 |  | 005040_LP_FLAT | Triax Shell | TRUE | FALSE | 0.019 | secdata | 0.001 | 6 | 0 |  | triax GFRP(Shell Skin)
14232 | FALSE | 5.04 |  | 005040_LP_FLAT | Triax Shell | TRUE | FALSE | 0.02 | secdata | 0.001 | 6 | 0 |  | triax GFRP(Shell Skin)
14233 | FALSE | 5.04 |  | 005040_LP_FLAT | Triax Shell | TRUE | FALSE | 0.021 | secdata | 0.001 | 6 | 0 |  | triax GFRP(Shell Skin)
14234 | FALSE | 5.04 |  | 005040_LP_FLAT | Triax Shell | TRUE | FALSE | 0.022 | secdata | 0.001 | 6 | 0 |  | triax GFRP(Shell Skin)
14235 | FALSE | 5.04 |  | 005040_LP_FLAT | Triax Shell | TRUE | FALSE | 0.023 | secdata | 0.001 | 6 | 0 |  | triax GFRP(Shell Skin)
14236 | FALSE | 5.04 |  | 005040_LP_FLAT | Triax Shell | TRUE | FALSE | 0.024 | secdata | 0.001 | 6 | 0 |  | triax GFRP(Shell Skin)
14237 | FALSE | 5.04 |  | 005040_LP_FLAT | Triax Shell | TRUE | FALSE | 0.025 | secdata | 0.001 | 6 | 0 |  | triax GFRP(Shell Skin)
14238 | FALSE | 5.04 |  | 005040_LP_FLAT | Triax Shell | TRUE | FALSE | 0.026 | secdata | 0.001 | 6 | 0 |  | triax GFRP(Shell Skin)
14239 | FALSE | 5.04 |  | 005040_LP_FLAT | Triax Shell | TRUE | FALSE | 0.027 | secdata | 0.001 | 6 | 0 |  | triax GFRP(Shell Skin)
14240 | No Section | 5.04 | LP_FLAT | 005040_LP_FLAT | Triax Shell | TRUE | TRUE | 0.028 | secdata | 0.001 | 6 | 0 |  | triax GFRP(Shell Skin)
14241 | FALSE | 5.04 |  | 005040_LP_FLAT |  | TRUE | FALSE | #VALUE! | secoffset | bot
14242 | FALSE | 5.04 |  | 005040_LP_FLAT |  | TRUE | FALSE | #VALUE!
14243 | FALSE | 5.04 |  | 005040_LP_FLAT |  | TRUE | FALSE | #VALUE! | ! 005040_LP_FLAT
14244 | FALSE | 5.04 |  | 005040_LP_FLAT |  | FALSE | FALSE | #VALUE! | sectype | 1136 | shell
14245 | FALSE | 5.04 |  | 005040_LP_FLAT | Gelcoat | FALSE | TRUE | 0.0005 | secdata | 0.0005 | 3 | 0 |  | Gelcoat
14246 | FALSE | 5.04 |  | 005040_LP_FLAT | Triax Shell | FALSE | FALSE | 0.001 | secdata | 0.001 | 6 | 0 |  | triax GFRP(Shell Skin)
14247 | FALSE | 5.04 |  | 005040_LP_FLAT | Triax Shell | FALSE | FALSE | 0.002 | secdata | 0.001 | 6 | 0 |  | triax GFRP(Shell Skin)
14248 | FALSE | 5.04 |  | 005040_LP_FLAT | Triax Shell | FALSE | FALSE | 0.003 | secdata | 0.001 | 6 | 0 |  | triax GFRP(Shell Skin)
14249 | FALSE | 5.04 |  | 005040_LP_FLAT | Triax Shell | FALSE | FALSE | 0.004 | secdata | 0.001 | 6 | 0 |  | triax GFRP(Shell Skin)
14250 | FALSE | 5.04 |  | 005040_LP_FLAT | Triax Shell | FALSE | FALSE | 0.005 | secdata | 0.001 | 6 | 0 |  | triax GFRP(Shell Skin)
14251 | FALSE | 5.04 |  | 005040_LP_FLAT | Triax Shell | FALSE | FALSE | 0.006 | secdata | 0.001 | 6 | 0 |  | triax GFRP(Shell Skin)
14252 | FALSE | 5.04 |  | 005040_LP_FLAT | Triax Shell | FALSE | FALSE | 0.007 | secdata | 0.001 | 6 | 0 |  | triax GFRP(Shell Skin)
14253 | FALSE | 5.04 |  | 005040_LP_FLAT | Triax Shell | FALSE | FALSE | 0.008 | secdata | 0.001 | 6 | 0 |  | triax GFRP(Shell Skin)
14254 | FALSE | 5.04 |  | 005040_LP_FLAT | Triax Shell | FALSE | FALSE | 0.009 | secdata | 0.001 | 6 | 0 |  | triax GFRP(Shell Skin)
14255 | FALSE | 5.04 |  | 005040_LP_FLAT | Triax Shell | FALSE | FALSE | 0.01 | secdata | 0.001 | 6 | 0 |  | triax GFRP(Shell Skin)
14256 | FALSE | 5.04 |  | 005040_LP_FLAT | Triax Shell | FALSE | FALSE | 0.011 | secdata | 0.001 | 6 | 0 |  | triax GFRP(Shell Skin)
14257 | FALSE | 5.04 |  | 005040_LP_FLAT | Triax Shell | FALSE | FALSE | 0.012 | secdata | 0.001 | 6 | 0 |  | triax GFRP(Shell Skin)
14258 | FALSE | 5.04 |  | 005040_LP_FLAT | Triax Shell | FALSE | FALSE | 0.013 | secdata | 0.001 | 6 | 0 |  | triax GFRP(Shell Skin)
14259 | FALSE | 5.04 |  | 005040_LP_FLAT | Triax Shell | FALSE | FALSE | 0.014 | secdata | 0.001 | 6 | 0 |  | triax GFRP(Shell Skin)
14260 | FALSE | 5.04 |  | 005040_LP_FLAT | Triax Shell | FALSE | FALSE | 0.015 | secdata | 0.001 | 6 | 0 |  | triax GFRP(Shell Skin)
14261 | FALSE | 5.04 |  | 005040_LP_FLAT | Triax Shell | FALSE | FALSE | 0.016 | secdata | 0.001 | 6 | 0 |  | triax GFRP(Shell Skin)
14262 | FALSE | 5.04 |  | 005040_LP_FLAT | Triax Shell | FALSE | FALSE | 0.017 | secdata | 0.001 | 6 | 0 |  | triax GFRP(Shell Skin)
14263 | FALSE | 5.04 |  | 005040_LP_FLAT | Triax Shell | FALSE | FALSE | 0.018 | secdata | 0.001 | 6 | 0 |  | triax GFRP(Shell Skin)
14264 | FALSE | 5.04 |  | 005040_LP_FLAT | Triax Shell | FALSE | FALSE | 0.019 | secdata | 0.001 | 6 | 0 |  | triax GFRP(Shell Skin)
14265 | FALSE | 5.04 |  | 005040_LP_FLAT | Triax Shell | FALSE | FALSE | 0.02 | secdata | 0.001 | 6 | 0 |  | triax GFRP(Shell Skin)
14266 | FALSE | 5.04 |  | 005040_LP_FLAT | Triax Shell | FALSE | FALSE | 0.021 | secdata | 0.001 | 6 | 0 |  | triax GFRP(Shell Skin)
14267 | FALSE | 5.04 |  | 005040_LP_FLAT | Triax Shell | FALSE | FALSE | 0.022 | secdata | 0.001 | 6 | 0 |  | triax GFRP(Shell Skin)
14268 | FALSE | 5.04 |  | 005040_LP_FLAT | Triax Shell | FALSE | FALSE | 0.023 | secdata | 0.001 | 6 | 0 |  | triax GFRP(Shell Skin)
14269 | FALSE | 5.04 |  | 005040_LP_FLAT | Triax Shell | FALSE | FALSE | 0.024 | secdata | 0.001 | 6 | 0 |  | triax GFRP(Shell Skin)
14270 | FALSE | 5.04 |  | 005040_LP_FLAT | Triax Shell | FALSE | FALSE | 0.025 | secdata | 0.001 | 6 | 0 |  | triax GFRP(Shell Skin)
14271 | FALSE | 5.04 |  | 005040_LP_FLAT | Triax Shell | FALSE | FALSE | 0.026 | secdata | 0.001 | 6 | 0 |  | triax GFRP(Shell Skin)
14272 | FALSE | 5.04 |  | 005040_LP_FLAT | Triax Shell | FALSE | FALSE | 0.027 | secdata | 0.001 | 6 | 0 |  | triax GFRP(Shell Skin)
14273 | FALSE | 5.04 |  | 005040_LP_FLAT | Triax Shell | FALSE | TRUE | 0.028 | secdata | 0.001 | 6 | 0 |  | triax GFRP(Shell Skin)
14274 | FALSE | 5.04 |  | 005040_LP_FLAT |  | FALSE | FALSE | #VALUE! | secoffset | mid
14275 | FALSE | 5.04 |  | 005040_LP_FLAT |  | FALSE | FALSE | #VALUE!
14276 | FALSE | 5.04 |  | 005040_LP_LE_REINF |  | FALSE | FALSE | #VALUE! | ! 005040_LP_LE_REINF
14277 | FALSE | 5.04 |  | 005040_LP_LE_REINF |  | TRUE | FALSE | #VALUE! | sectype | 137 | shell
14278 | No Section | 5.04 | LP_LE_REINF | 005040_LP_LE_REINF | Gelcoat | TRUE | TRUE | 0.0005 | secdata | 0.0005 | 3 | 0 |  | Gelcoat
14279 | FALSE | 5.04 |  | 005040_LP_LE_REINF | Triax Shell | TRUE | FALSE | 0.001 | secdata | 0.001 | 6 | 0 |  | triax GFRP(Shell Skin)
14280 | FALSE | 5.04 |  | 005040_LP_LE_REINF | Triax Shell | TRUE | FALSE | 0.002 | secdata | 0.001 | 6 | 0 |  | triax GFRP(Shell Skin)
14281 | FALSE | 5.04 |  | 005040_LP_LE_REINF | Triax Shell | TRUE | FALSE | 0.003 | secdata | 0.001 | 6 | 0 |  | triax GFRP(Shell Skin)
14282 | FALSE | 5.04 |  | 005040_LP_LE_REINF | Triax Shell | TRUE | FALSE | 0.004 | secdata | 0.001 | 6 | 0 |  | triax GFRP(Shell Skin)
14283 | FALSE | 5.04 |  | 005040_LP_LE_REINF | Triax Shell | TRUE | FALSE | 0.005 | secdata | 0.001 | 6 | 0 |  | triax GFRP(Shell Skin)
14284 | FALSE | 5.04 |  | 005040_LP_LE_REINF | Triax Shell | TRUE | FALSE | 0.006 | secdata | 0.001 | 6 | 0 |  | triax GFRP(Shell Skin)
14285 | FALSE | 5.04 |  | 005040_LP_LE_REINF | Triax Shell | TRUE | FALSE | 0.007 | secdata | 0.001 | 6 | 0 |  | triax GFRP(Shell Skin)
14286 | FALSE | 5.04 |  | 005040_LP_LE_REINF | Triax Shell | TRUE | FALSE | 0.008 | secdata | 0.001 | 6 | 0 |  | triax GFRP(Shell Skin)
14287 | FALSE | 5.04 |  | 005040_LP_LE_REINF | Triax Shell | TRUE | FALSE | 0.009 | secdata | 0.001 | 6 | 0 |  | triax GFRP(Shell Skin)
14288 | FALSE | 5.04 |  | 005040_LP_LE_REINF | Triax Shell | TRUE | FALSE | 0.01 | secdata | 0.001 | 6 | 0 |  | triax GFRP(Shell Skin)
14289 | FALSE | 5.04 |  | 005040_LP_LE_REINF | Triax Shell | TRUE | FALSE | 0.011 | secdata | 0.001 | 6 | 0 |  | triax GFRP(Shell Skin)
14290 | FALSE | 5.04 |  | 005040_LP_LE_REINF | Triax Shell | TRUE | FALSE | 0.012 | secdata | 0.001 | 6 | 0 |  | triax GFRP(Shell Skin)
14291 | FALSE | 5.04 |  | 005040_LP_LE_REINF | Triax Shell | TRUE | FALSE | 0.013 | secdata | 0.001 | 6 | 0 |  | triax GFRP(Shell Skin)
14292 | FALSE | 5.04 |  | 005040_LP_LE_REINF | Triax Shell | TRUE | FALSE | 0.014 | secdata | 0.001 | 6 | 0 |  | triax GFRP(Shell Skin)
14293 | FALSE | 5.04 |  | 005040_LP_LE_REINF | Triax Shell | TRUE | FALSE | 0.015 | secdata | 0.001 | 6 | 0 |  | triax GFRP(Shell Skin)
14294 | FALSE | 5.04 |  | 005040_LP_LE_REINF | Triax Shell | TRUE | FALSE | 0.016 | secdata | 0.001 | 6 | 0 |  | triax GFRP(Shell Skin)
14295 | FALSE | 5.04 |  | 005040_LP_LE_REINF | Triax Shell | TRUE | FALSE | 0.017 | secdata | 0.001 | 6 | 0 |  | triax GFRP(Shell Skin)
14296 | FALSE | 5.04 |  | 005040_LP_LE_REINF | Triax Shell | TRUE | FALSE | 0.018 | secdata | 0.001 | 6 | 0 |  | triax GFRP(Shell Skin)
14297 | FALSE | 5.04 |  | 005040_LP_LE_REINF | Triax Shell | TRUE | FALSE | 0.019 | secdata | 0.001 | 6 | 0 |  | triax GFRP(Shell Skin)
14298 | FALSE | 5.04 |  | 005040_LP_LE_REINF | Triax Shell | TRUE | FALSE | 0.02 | secdata | 0.001 | 6 | 0 |  | triax GFRP(Shell Skin)
14299 | FALSE | 5.04 |  | 005040_LP_LE_REINF | Triax Shell | TRUE | FALSE | 0.021 | secdata | 0.001 | 6 | 0 |  | triax GFRP(Shell Skin)
14300 | FALSE | 5.04 |  | 005040_LP_LE_REINF | Triax Shell | TRUE | FALSE | 0.022 | secdata | 0.001 | 6 | 0 |  | triax GFRP(Shell Skin)
14301 | FALSE | 5.04 |  | 005040_LP_LE_REINF | Triax Shell | TRUE | FALSE | 0.023 | secdata | 0.001 | 6 | 0 |  | triax GFRP(Shell Skin)
14302 | FALSE | 5.04 |  | 005040_LP_LE_REINF | Triax Shell | TRUE | FALSE | 0.024 | secdata | 0.001 | 6 | 0 |  | triax GFRP(Shell Skin)
14303 | FALSE | 5.04 |  | 005040_LP_LE_REINF | Triax Shell | TRUE | FALSE | 0.025 | secdata | 0.001 | 6 | 0 |  | triax GFRP(Shell Skin)
14304 | FALSE | 5.04 |  | 005040_LP_LE_REINF | Triax Shell | TRUE | FALSE | 0.026 | secdata | 0.001 | 6 | 0 |  | triax GFRP(Shell Skin)
14305 | FALSE | 5.04 |  | 005040_LP_LE_REINF | Triax Shell | TRUE | FALSE | 0.027 | secdata | 0.001 | 6 | 0 |  | triax GFRP(Shell Skin)
14306 | No Section | 5.04 | LP_LE_REINF | 005040_LP_LE_REINF | Triax Shell | TRUE | TRUE | 0.028 | secdata | 0.001 | 6 | 0 |  | triax GFRP(Shell Skin)
14307 | FALSE | 5.04 |  | 005040_LP_LE_REINF |  | TRUE | FALSE | #VALUE! | secoffset | bot
14308 | FALSE | 5.04 |  | 005040_LP_LE_REINF |  | TRUE | FALSE | #VALUE!
14309 | FALSE | 5.04 |  | 005040_LP_LE_REINF |  | TRUE | FALSE | #VALUE! | ! 005040_LP_LE_REINF
14310 | FALSE | 5.04 |  | 005040_LP_LE_REINF |  | FALSE | FALSE | #VALUE! | sectype | 1137 | shell
14311 | FALSE | 5.04 |  | 005040_LP_LE_REINF | Gelcoat | FALSE | TRUE | 0.0005 | secdata | 0.0005 | 3 | 0 |  | Gelcoat
14312 | FALSE | 5.04 |  | 005040_LP_LE_REINF | Triax Shell | FALSE | FALSE | 0.001 | secdata | 0.001 | 6 | 0 |  | triax GFRP(Shell Skin)
14313 | FALSE | 5.04 |  | 005040_LP_LE_REINF | Triax Shell | FALSE | FALSE | 0.002 | secdata | 0.001 | 6 | 0 |  | triax GFRP(Shell Skin)
14314 | FALSE | 5.04 |  | 005040_LP_LE_REINF | Triax Shell | FALSE | FALSE | 0.003 | secdata | 0.001 | 6 | 0 |  | triax GFRP(Shell Skin)
14315 | FALSE | 5.04 |  | 005040_LP_LE_REINF | Triax Shell | FALSE | FALSE | 0.004 | secdata | 0.001 | 6 | 0 |  | triax GFRP(Shell Skin)
14316 | FALSE | 5.04 |  | 005040_LP_LE_REINF | Triax Shell | FALSE | FALSE | 0.005 | secdata | 0.001 | 6 | 0 |  | triax GFRP(Shell Skin)
14317 | FALSE | 5.04 |  | 005040_LP_LE_REINF | Triax Shell | FALSE | FALSE | 0.006 | secdata | 0.001 | 6 | 0 |  | triax GFRP(Shell Skin)
14318 | FALSE | 5.04 |  | 005040_LP_LE_REINF | Triax Shell | FALSE | FALSE | 0.007 | secdata | 0.001 | 6 | 0 |  | triax GFRP(Shell Skin)
14319 | FALSE | 5.04 |  | 005040_LP_LE_REINF | Triax Shell | FALSE | FALSE | 0.008 | secdata | 0.001 | 6 | 0 |  | triax GFRP(Shell Skin)
14320 | FALSE | 5.04 |  | 005040_LP_LE_REINF | Triax Shell | FALSE | FALSE | 0.009 | secdata | 0.001 | 6 | 0 |  | triax GFRP(Shell Skin)
14321 | FALSE | 5.04 |  | 005040_LP_LE_REINF | Triax Shell | FALSE | FALSE | 0.01 | secdata | 0.001 | 6 | 0 |  | triax GFRP(Shell Skin)
14322 | FALSE | 5.04 |  | 005040_LP_LE_REINF | Triax Shell | FALSE | FALSE | 0.011 | secdata | 0.001 | 6 | 0 |  | triax GFRP(Shell Skin)
14323 | FALSE | 5.04 |  | 005040_LP_LE_REINF | Triax Shell | FALSE | FALSE | 0.012 | secdata | 0.001 | 6 | 0 |  | triax GFRP(Shell Skin)
14324 | FALSE | 5.04 |  | 005040_LP_LE_REINF | Triax Shell | FALSE | FALSE | 0.013 | secdata | 0.001 | 6 | 0 |  | triax GFRP(Shell Skin)
14325 | FALSE | 5.04 |  | 005040_LP_LE_REINF | Triax Shell | FALSE | FALSE | 0.014 | secdata | 0.001 | 6 | 0 |  | triax GFRP(Shell Skin)
14326 | FALSE | 5.04 |  | 005040_LP_LE_REINF | Triax Shell | FALSE | FALSE | 0.015 | secdata | 0.001 | 6 | 0 |  | triax GFRP(Shell Skin)
14327 | FALSE | 5.04 |  | 005040_LP_LE_REINF | Triax Shell | FALSE | FALSE | 0.016 | secdata | 0.001 | 6 | 0 |  | triax GFRP(Shell Skin)
14328 | FALSE | 5.04 |  | 005040_LP_LE_REINF | Triax Shell | FALSE | FALSE | 0.017 | secdata | 0.001 | 6 | 0 |  | triax GFRP(Shell Skin)
14329 | FALSE | 5.04 |  | 005040_LP_LE_REINF | Triax Shell | FALSE | FALSE | 0.018 | secdata | 0.001 | 6 | 0 |  | triax GFRP(Shell Skin)
14330 | FALSE | 5.04 |  | 005040_LP_LE_REINF | Triax Shell | FALSE | FALSE | 0.019 | secdata | 0.001 | 6 | 0 |  | triax GFRP(Shell Skin)
14331 | FALSE | 5.04 |  | 005040_LP_LE_REINF | Triax Shell | FALSE | FALSE | 0.02 | secdata | 0.001 | 6 | 0 |  | triax GFRP(Shell Skin)
14332 | FALSE | 5.04 |  | 005040_LP_LE_REINF | Triax Shell | FALSE | FALSE | 0.021 | secdata | 0.001 | 6 | 0 |  | triax GFRP(Shell Skin)
14333 | FALSE | 5.04 |  | 005040_LP_LE_REINF | Triax Shell | FALSE | FALSE | 0.022 | secdata | 0.001 | 6 | 0 |  | triax GFRP(Shell Skin)
14334 | FALSE | 5.04 |  | 005040_LP_LE_REINF | Triax Shell | FALSE | FALSE | 0.023 | secdata | 0.001 | 6 | 0 |  | triax GFRP(Shell Skin)
14335 | FALSE | 5.04 |  | 005040_LP_LE_REINF | Triax Shell | FALSE | FALSE | 0.024 | secdata | 0.001 | 6 | 0 |  | triax GFRP(Shell Skin)
14336 | FALSE | 5.04 |  | 005040_LP_LE_REINF | Triax Shell | FALSE | FALSE | 0.025 | secdata | 0.001 | 6 | 0 |  | triax GFRP(Shell Skin)
14337 | FALSE | 5.04 |  | 005040_LP_LE_REINF | Triax Shell | FALSE | FALSE | 0.026 | secdata | 0.001 | 6 | 0 |  | triax GFRP(Shell Skin)
14338 | FALSE | 5.04 |  | 005040_LP_LE_REINF | Triax Shell | FALSE | FALSE | 0.027 | secdata | 0.001 | 6 | 0 |  | triax GFRP(Shell Skin)
14339 | FALSE | 5.04 |  | 005040_LP_LE_REINF | Triax Shell | FALSE | TRUE | 0.028 | secdata | 0.001 | 6 | 0 |  | triax GFRP(Shell Skin)
14340 | FALSE | 5.04 |  | 005040_LP_LE_REINF |  | FALSE | FALSE | #VALUE! | secoffset | mid
14341 | FALSE | 5.04 |  | 005040_LP_LE_REINF |  | FALSE | FALSE | #VALUE!
14342 | FALSE | 5.04 |  | 005040_LP_TE_Reinf |  | FALSE | FALSE | #VALUE! | ! 005040_LP_TE_Reinf
14343 | FALSE | 5.04 |  | 005040_LP_TE_Reinf |  | TRUE | FALSE | #VALUE! | sectype | 138 | shell
14344 | No Section | 5.04 | LP_TE_Reinf | 005040_LP_TE_Reinf | Gelcoat | TRUE | TRUE | 0.0005 | secdata | 0.0005 | 3 | 0 |  | Gelcoat
14345 | FALSE | 5.04 |  | 005040_LP_TE_Reinf | Triax Shell | TRUE | FALSE | 0.001 | secdata | 0.001 | 6 | 0 |  | triax GFRP(Shell Skin)
14346 | FALSE | 5.04 |  | 005040_LP_TE_Reinf | Triax Shell | TRUE | FALSE | 0.002 | secdata | 0.001 | 6 | 0 |  | triax GFRP(Shell Skin)
14347 | FALSE | 5.04 |  | 005040_LP_TE_Reinf | Triax Shell | TRUE | FALSE | 0.003 | secdata | 0.001 | 6 | 0 |  | triax GFRP(Shell Skin)
14348 | FALSE | 5.04 |  | 005040_LP_TE_Reinf | Triax Shell | TRUE | FALSE | 0.004 | secdata | 0.001 | 6 | 0 |  | triax GFRP(Shell Skin)
14349 | FALSE | 5.04 |  | 005040_LP_TE_Reinf | Triax Shell | TRUE | FALSE | 0.005 | secdata | 0.001 | 6 | 0 |  | triax GFRP(Shell Skin)
14350 | FALSE | 5.04 |  | 005040_LP_TE_Reinf | Triax Shell | TRUE | FALSE | 0.006 | secdata | 0.001 | 6 | 0 |  | triax GFRP(Shell Skin)
14351 | FALSE | 5.04 |  | 005040_LP_TE_Reinf | Triax Shell | TRUE | FALSE | 0.007 | secdata | 0.001 | 6 | 0 |  | triax GFRP(Shell Skin)
14352 | FALSE | 5.04 |  | 005040_LP_TE_Reinf | Triax Shell | TRUE | FALSE | 0.008 | secdata | 0.001 | 6 | 0 |  | triax GFRP(Shell Skin)
14353 | FALSE | 5.04 |  | 005040_LP_TE_Reinf | Triax Shell | TRUE | FALSE | 0.009 | secdata | 0.001 | 6 | 0 |  | triax GFRP(Shell Skin)
14354 | FALSE | 5.04 |  | 005040_LP_TE_Reinf | Triax Shell | TRUE | FALSE | 0.01 | secdata | 0.001 | 6 | 0 |  | triax GFRP(Shell Skin)
14355 | FALSE | 5.04 |  | 005040_LP_TE_Reinf | Triax Shell | TRUE | FALSE | 0.011 | secdata | 0.001 | 6 | 0 |  | triax GFRP(Shell Skin)
14356 | FALSE | 5.04 |  | 005040_LP_TE_Reinf | Triax Shell | TRUE | FALSE | 0.012 | secdata | 0.001 | 6 | 0 |  | triax GFRP(Shell Skin)
14357 | FALSE | 5.04 |  | 005040_LP_TE_Reinf | Triax Shell | TRUE | FALSE | 0.013 | secdata | 0.001 | 6 | 0 |  | triax GFRP(Shell Skin)
14358 | FALSE | 5.04 |  | 005040_LP_TE_Reinf | Triax Shell | TRUE | FALSE | 0.014 | secdata | 0.001 | 6 | 0 |  | triax GFRP(Shell Skin)
14359 | FALSE | 5.04 |  | 005040_LP_TE_Reinf | Triax Shell | TRUE | FALSE | 0.015 | secdata | 0.001 | 6 | 0 |  | triax GFRP(Shell Skin)
14360 | FALSE | 5.04 |  | 005040_LP_TE_Reinf | Triax Shell | TRUE | FALSE | 0.016 | secdata | 0.001 | 6 | 0 |  | triax GFRP(Shell Skin)
14361 | FALSE | 5.04 |  | 005040_LP_TE_Reinf | Triax Shell | TRUE | FALSE | 0.017 | secdata | 0.001 | 6 | 0 |  | triax GFRP(Shell Skin)
14362 | FALSE | 5.04 |  | 005040_LP_TE_Reinf | Triax Shell | TRUE | FALSE | 0.018 | secdata | 0.001 | 6 | 0 |  | triax GFRP(Shell Skin)
14363 | FALSE | 5.04 |  | 005040_LP_TE_Reinf | Triax Shell | TRUE | FALSE | 0.019 | secdata | 0.001 | 6 | 0 |  | triax GFRP(Shell Skin)
14364 | FALSE | 5.04 |  | 005040_LP_TE_Reinf | Triax Shell | TRUE | FALSE | 0.02 | secdata | 0.001 | 6 | 0 |  | triax GFRP(Shell Skin)
14365 | FALSE | 5.04 |  | 005040_LP_TE_Reinf | Triax Shell | TRUE | FALSE | 0.021 | secdata | 0.001 | 6 | 0 |  | triax GFRP(Shell Skin)
14366 | FALSE | 5.04 |  | 005040_LP_TE_Reinf | Triax Shell | TRUE | FALSE | 0.022 | secdata | 0.001 | 6 | 0 |  | triax GFRP(Shell Skin)
14367 | FALSE | 5.04 |  | 005040_LP_TE_Reinf | Triax Shell | TRUE | FALSE | 0.023 | secdata | 0.001 | 6 | 0 |  | triax GFRP(Shell Skin)
14368 | FALSE | 5.04 |  | 005040_LP_TE_Reinf | Triax Shell | TRUE | FALSE | 0.024 | secdata | 0.001 | 6 | 0 |  | triax GFRP(Shell Skin)
14369 | FALSE | 5.04 |  | 005040_LP_TE_Reinf | Triax Shell | TRUE | FALSE | 0.025 | secdata | 0.001 | 6 | 0 |  | triax GFRP(Shell Skin)
14370 | FALSE | 5.04 |  | 005040_LP_TE_Reinf | Triax Shell | TRUE | FALSE | 0.026 | secdata | 0.001 | 6 | 0 |  | triax GFRP(Shell Skin)
14371 | FALSE | 5.04 |  | 005040_LP_TE_Reinf | Triax Shell | TRUE | FALSE | 0.027 | secdata | 0.001 | 6 | 0 |  | triax GFRP(Shell Skin)
14372 | No Section | 5.04 | LP_TE_Reinf | 005040_LP_TE_Reinf | Triax Shell | TRUE | TRUE | 0.028 | secdata | 0.001 | 6 | 0 |  | triax GFRP(Shell Skin)
14373 | FALSE | 5.04 |  | 005040_LP_TE_Reinf |  | TRUE | FALSE | #VALUE! | secoffset | bot
14374 | FALSE | 5.04 |  | 005040_LP_TE_Reinf |  | TRUE | FALSE | #VALUE!
14375 | FALSE | 5.04 |  | 005040_LP_TE_Reinf |  | TRUE | FALSE | #VALUE! | ! 005040_LP_TE_Reinf
14376 | FALSE | 5.04 |  | 005040_LP_TE_Reinf |  | FALSE | FALSE | #VALUE! | sectype | 1138 | shell
14377 | FALSE | 5.04 |  | 005040_LP_TE_Reinf | Gelcoat | FALSE | TRUE | 0.0005 | secdata | 0.0005 | 3 | 0 |  | Gelcoat
14378 | FALSE | 5.04 |  | 005040_LP_TE_Reinf | Triax Shell | FALSE | FALSE | 0.001 | secdata | 0.001 | 6 | 0 |  | triax GFRP(Shell Skin)
14379 | FALSE | 5.04 |  | 005040_LP_TE_Reinf | Triax Shell | FALSE | FALSE | 0.002 | secdata | 0.001 | 6 | 0 |  | triax GFRP(Shell Skin)
14380 | FALSE | 5.04 |  | 005040_LP_TE_Reinf | Triax Shell | FALSE | FALSE | 0.003 | secdata | 0.001 | 6 | 0 |  | triax GFRP(Shell Skin)
14381 | FALSE | 5.04 |  | 005040_LP_TE_Reinf | Triax Shell | FALSE | FALSE | 0.004 | secdata | 0.001 | 6 | 0 |  | triax GFRP(Shell Skin)
14382 | FALSE | 5.04 |  | 005040_LP_TE_Reinf | Triax Shell | FALSE | FALSE | 0.005 | secdata | 0.001 | 6 | 0 |  | triax GFRP(Shell Skin)
14383 | FALSE | 5.04 |  | 005040_LP_TE_Reinf | Triax Shell | FALSE | FALSE | 0.006 | secdata | 0.001 | 6 | 0 |  | triax GFRP(Shell Skin)
14384 | FALSE | 5.04 |  | 005040_LP_TE_Reinf | Triax Shell | FALSE | FALSE | 0.007 | secdata | 0.001 | 6 | 0 |  | triax GFRP(Shell Skin)
14385 | FALSE | 5.04 |  | 005040_LP_TE_Reinf | Triax Shell | FALSE | FALSE | 0.008 | secdata | 0.001 | 6 | 0 |  | triax GFRP(Shell Skin)
14386 | FALSE | 5.04 |  | 005040_LP_TE_Reinf | Triax Shell | FALSE | FALSE | 0.009 | secdata | 0.001 | 6 | 0 |  | triax GFRP(Shell Skin)
14387 | FALSE | 5.04 |  | 005040_LP_TE_Reinf | Triax Shell | FALSE | FALSE | 0.01 | secdata | 0.001 | 6 | 0 |  | triax GFRP(Shell Skin)
14388 | FALSE | 5.04 |  | 005040_LP_TE_Reinf | Triax Shell | FALSE | FALSE | 0.011 | secdata | 0.001 | 6 | 0 |  | triax GFRP(Shell Skin)
14389 | FALSE | 5.04 |  | 005040_LP_TE_Reinf | Triax Shell | FALSE | FALSE | 0.012 | secdata | 0.001 | 6 | 0 |  | triax GFRP(Shell Skin)
14390 | FALSE | 5.04 |  | 005040_LP_TE_Reinf | Triax Shell | FALSE | FALSE | 0.013 | secdata | 0.001 | 6 | 0 |  | triax GFRP(Shell Skin)
14391 | FALSE | 5.04 |  | 005040_LP_TE_Reinf | Triax Shell | FALSE | FALSE | 0.014 | secdata | 0.001 | 6 | 0 |  | triax GFRP(Shell Skin)
14392 | FALSE | 5.04 |  | 005040_LP_TE_Reinf | Triax Shell | FALSE | FALSE | 0.015 | secdata | 0.001 | 6 | 0 |  | triax GFRP(Shell Skin)
14393 | FALSE | 5.04 |  | 005040_LP_TE_Reinf | Triax Shell | FALSE | FALSE | 0.016 | secdata | 0.001 | 6 | 0 |  | triax GFRP(Shell Skin)
14394 | FALSE | 5.04 |  | 005040_LP_TE_Reinf | Triax Shell | FALSE | FALSE | 0.017 | secdata | 0.001 | 6 | 0 |  | triax GFRP(Shell Skin)
14395 | FALSE | 5.04 |  | 005040_LP_TE_Reinf | Triax Shell | FALSE | FALSE | 0.018 | secdata | 0.001 | 6 | 0 |  | triax GFRP(Shell Skin)
14396 | FALSE | 5.04 |  | 005040_LP_TE_Reinf | Triax Shell | FALSE | FALSE | 0.019 | secdata | 0.001 | 6 | 0 |  | triax GFRP(Shell Skin)
14397 | FALSE | 5.04 |  | 005040_LP_TE_Reinf | Triax Shell | FALSE | FALSE | 0.02 | secdata | 0.001 | 6 | 0 |  | triax GFRP(Shell Skin)
14398 | FALSE | 5.04 |  | 005040_LP_TE_Reinf | Triax Shell | FALSE | FALSE | 0.021 | secdata | 0.001 | 6 | 0 |  | triax GFRP(Shell Skin)
14399 | FALSE | 5.04 |  | 005040_LP_TE_Reinf | Triax Shell | FALSE | FALSE | 0.022 | secdata | 0.001 | 6 | 0 |  | triax GFRP(Shell Skin)
14400 | FALSE | 5.04 |  | 005040_LP_TE_Reinf | Triax Shell | FALSE | FALSE | 0.023 | secdata | 0.001 | 6 | 0 |  | triax GFRP(Shell Skin)
14401 | FALSE | 5.04 |  | 005040_LP_TE_Reinf | Triax Shell | FALSE | FALSE | 0.024 | secdata | 0.001 | 6 | 0 |  | triax GFRP(Shell Skin)
14402 | FALSE | 5.04 |  | 005040_LP_TE_Reinf | Triax Shell | FALSE | FALSE | 0.025 | secdata | 0.001 | 6 | 0 |  | triax GFRP(Shell Skin)
14403 | FALSE | 5.04 |  | 005040_LP_TE_Reinf | Triax Shell | FALSE | FALSE | 0.026 | secdata | 0.001 | 6 | 0 |  | triax GFRP(Shell Skin)
14404 | FALSE | 5.04 |  | 005040_LP_TE_Reinf | Triax Shell | FALSE | FALSE | 0.027 | secdata | 0.001 | 6 | 0 |  | triax GFRP(Shell Skin)
14405 | FALSE | 5.04 |  | 005040_LP_TE_Reinf | Triax Shell | FALSE | TRUE | 0.028 | secdata | 0.001 | 6 | 0 |  | triax GFRP(Shell Skin)
14406 | FALSE | 5.04 |  | 005040_LP_TE_Reinf |  | FALSE | FALSE | #VALUE! | secoffset | mid
14407 | FALSE | 5.04 |  | 005040_LP_TE_Reinf |  | FALSE | FALSE | #VALUE!
14408 | FALSE | 5.04 |  | 005040_SW_1_HP |  | FALSE | FALSE | #VALUE! | ! 005040_SW_1_HP
14409 | FALSE | 5.04 |  | 005040_SW_1_HP |  | TRUE | FALSE | #VALUE! | sectype | 139 | shell
14410 | No Section | 5.04 | SW_1_HP | 005040_SW_1_HP | Gelcoat | TRUE | TRUE | 0.0005 | secdata | 0.0005 | 3 | 0 |  | Gelcoat
14411 | FALSE | 5.04 |  | 005040_SW_1_HP | Triax Shell | TRUE | FALSE | 0.001 | secdata | 0.001 | 6 | 0 |  | triax GFRP(Shell Skin)
14412 | FALSE | 5.04 |  | 005040_SW_1_HP | Triax Shell | TRUE | FALSE | 0.002 | secdata | 0.001 | 6 | 0 |  | triax GFRP(Shell Skin)
14413 | FALSE | 5.04 |  | 005040_SW_1_HP | Triax Shell | TRUE | FALSE | 0.003 | secdata | 0.001 | 6 | 0 |  | triax GFRP(Shell Skin)
14414 | FALSE | 5.04 |  | 005040_SW_1_HP | Triax Shell | TRUE | FALSE | 0.004 | secdata | 0.001 | 6 | 0 |  | triax GFRP(Shell Skin)
14415 | FALSE | 5.04 |  | 005040_SW_1_HP | Triax Shell | TRUE | FALSE | 0.005 | secdata | 0.001 | 6 | 0 |  | triax GFRP(Shell Skin)
14416 | FALSE | 5.04 |  | 005040_SW_1_HP | Triax Shell | TRUE | FALSE | 0.006 | secdata | 0.001 | 6 | 0 |  | triax GFRP(Shell Skin)
14417 | FALSE | 5.04 |  | 005040_SW_1_HP | Triax Shell | TRUE | FALSE | 0.007 | secdata | 0.001 | 6 | 0 |  | triax GFRP(Shell Skin)
14418 | FALSE | 5.04 |  | 005040_SW_1_HP | Triax Shell | TRUE | FALSE | 0.008 | secdata | 0.001 | 6 | 0 |  | triax GFRP(Shell Skin)
14419 | FALSE | 5.04 |  | 005040_SW_1_HP | Triax Shell | TRUE | FALSE | 0.009 | secdata | 0.001 | 6 | 0 |  | triax GFRP(Shell Skin)
14420 | FALSE | 5.04 |  | 005040_SW_1_HP | Triax Shell | TRUE | FALSE | 0.01 | secdata | 0.001 | 6 | 0 |  | triax GFRP(Shell Skin)
14421 | FALSE | 5.04 |  | 005040_SW_1_HP | Triax Shell | TRUE | FALSE | 0.011 | secdata | 0.001 | 6 | 0 |  | triax GFRP(Shell Skin)
14422 | FALSE | 5.04 |  | 005040_SW_1_HP | Triax Shell | TRUE | FALSE | 0.012 | secdata | 0.001 | 6 | 0 |  | triax GFRP(Shell Skin)
14423 | FALSE | 5.04 |  | 005040_SW_1_HP | Triax Shell | TRUE | FALSE | 0.013 | secdata | 0.001 | 6 | 0 |  | triax GFRP(Shell Skin)
14424 | FALSE | 5.04 |  | 005040_SW_1_HP | Triax Shell | TRUE | FALSE | 0.014 | secdata | 0.001 | 6 | 0 |  | triax GFRP(Shell Skin)
14425 | FALSE | 5.04 |  | 005040_SW_1_HP | Triax Shell | TRUE | FALSE | 0.015 | secdata | 0.001 | 6 | 0 |  | triax GFRP(Shell Skin)
14426 | FALSE | 5.04 |  | 005040_SW_1_HP | Triax Shell | TRUE | FALSE | 0.016 | secdata | 0.001 | 6 | 0 |  | triax GFRP(Shell Skin)
14427 | FALSE | 5.04 |  | 005040_SW_1_HP | Triax Shell | TRUE | FALSE | 0.017 | secdata | 0.001 | 6 | 0 |  | triax GFRP(Shell Skin)
14428 | FALSE | 5.04 |  | 005040_SW_1_HP | Triax Shell | TRUE | FALSE | 0.018 | secdata | 0.001 | 6 | 0 |  | triax GFRP(Shell Skin)
14429 | FALSE | 5.04 |  | 005040_SW_1_HP | Triax Shell | TRUE | FALSE | 0.019 | secdata | 0.001 | 6 | 0 |  | triax GFRP(Shell Skin)
14430 | FALSE | 5.04 |  | 005040_SW_1_HP | Triax Shell | TRUE | FALSE | 0.02 | secdata | 0.001 | 6 | 0 |  | triax GFRP(Shell Skin)
14431 | FALSE | 5.04 |  | 005040_SW_1_HP | Triax Shell | TRUE | FALSE | 0.021 | secdata | 0.001 | 6 | 0 |  | triax GFRP(Shell Skin)
14432 | FALSE | 5.04 |  | 005040_SW_1_HP | Triax Shell | TRUE | FALSE | 0.022 | secdata | 0.001 | 6 | 0 |  | triax GFRP(Shell Skin)
14433 | FALSE | 5.04 |  | 005040_SW_1_HP | Triax Shell | TRUE | FALSE | 0.023 | secdata | 0.001 | 6 | 0 |  | triax GFRP(Shell Skin)
14434 | FALSE | 5.04 |  | 005040_SW_1_HP | Triax Shell | TRUE | FALSE | 0.024 | secdata | 0.001 | 6 | 0 |  | triax GFRP(Shell Skin)
14435 | FALSE | 5.04 |  | 005040_SW_1_HP | Triax Shell | TRUE | FALSE | 0.025 | secdata | 0.001 | 6 | 0 |  | triax GFRP(Shell Skin)
14436 | FALSE | 5.04 |  | 005040_SW_1_HP | Triax Shell | TRUE | FALSE | 0.026 | secdata | 0.001 | 6 | 0 |  | triax GFRP(Shell Skin)
14437 | FALSE | 5.04 |  | 005040_SW_1_HP | Triax Shell | TRUE | FALSE | 0.027 | secdata | 0.001 | 6 | 0 |  | triax GFRP(Shell Skin)
14438 | No Section | 5.04 | SW_1_HP | 005040_SW_1_HP | Triax Shell | TRUE | TRUE | 0.028 | secdata | 0.001 | 6 | 0 |  | triax GFRP(Shell Skin)
14439 | FALSE | 5.04 |  | 005040_SW_1_HP |  | TRUE | FALSE | #VALUE! | secoffset | bot
14440 | FALSE | 5.04 |  | 005040_SW_1_HP |  | TRUE | FALSE | #VALUE!
14441 | FALSE | 5.04 |  | 005040_SW_1_HP |  | TRUE | FALSE | #VALUE! | ! 005040_SW_1_HP
14442 | FALSE | 5.04 |  | 005040_SW_1_HP |  | FALSE | FALSE | #VALUE! | sectype | 1139 | shell
14443 | FALSE | 5.04 |  | 005040_SW_1_HP | Gelcoat | FALSE | TRUE | 0.0005 | secdata | 0.0005 | 3 | 0 |  | Gelcoat
14444 | FALSE | 5.04 |  | 005040_SW_1_HP | Triax Shell | FALSE | FALSE | 0.001 | secdata | 0.001 | 6 | 0 |  | triax GFRP(Shell Skin)
14445 | FALSE | 5.04 |  | 005040_SW_1_HP | Triax Shell | FALSE | FALSE | 0.002 | secdata | 0.001 | 6 | 0 |  | triax GFRP(Shell Skin)
14446 | FALSE | 5.04 |  | 005040_SW_1_HP | Triax Shell | FALSE | FALSE | 0.003 | secdata | 0.001 | 6 | 0 |  | triax GFRP(Shell Skin)
14447 | FALSE | 5.04 |  | 005040_SW_1_HP | Triax Shell | FALSE | FALSE | 0.004 | secdata | 0.001 | 6 | 0 |  | triax GFRP(Shell Skin)
14448 | FALSE | 5.04 |  | 005040_SW_1_HP | Triax Shell | FALSE | FALSE | 0.005 | secdata | 0.001 | 6 | 0 |  | triax GFRP(Shell Skin)
14449 | FALSE | 5.04 |  | 005040_SW_1_HP | Triax Shell | FALSE | FALSE | 0.006 | secdata | 0.001 | 6 | 0 |  | triax GFRP(Shell Skin)
14450 | FALSE | 5.04 |  | 005040_SW_1_HP | Triax Shell | FALSE | FALSE | 0.007 | secdata | 0.001 | 6 | 0 |  | triax GFRP(Shell Skin)
14451 | FALSE | 5.04 |  | 005040_SW_1_HP | Triax Shell | FALSE | FALSE | 0.008 | secdata | 0.001 | 6 | 0 |  | triax GFRP(Shell Skin)
14452 | FALSE | 5.04 |  | 005040_SW_1_HP | Triax Shell | FALSE | FALSE | 0.009 | secdata | 0.001 | 6 | 0 |  | triax GFRP(Shell Skin)
14453 | FALSE | 5.04 |  | 005040_SW_1_HP | Triax Shell | FALSE | FALSE | 0.01 | secdata | 0.001 | 6 | 0 |  | triax GFRP(Shell Skin)
14454 | FALSE | 5.04 |  | 005040_SW_1_HP | Triax Shell | FALSE | FALSE | 0.011 | secdata | 0.001 | 6 | 0 |  | triax GFRP(Shell Skin)
14455 | FALSE | 5.04 |  | 005040_SW_1_HP | Triax Shell | FALSE | FALSE | 0.012 | secdata | 0.001 | 6 | 0 |  | triax GFRP(Shell Skin)
14456 | FALSE | 5.04 |  | 005040_SW_1_HP | Triax Shell | FALSE | FALSE | 0.013 | secdata | 0.001 | 6 | 0 |  | triax GFRP(Shell Skin)
14457 | FALSE | 5.04 |  | 005040_SW_1_HP | Triax Shell | FALSE | FALSE | 0.014 | secdata | 0.001 | 6 | 0 |  | triax GFRP(Shell Skin)
14458 | FALSE | 5.04 |  | 005040_SW_1_HP | Triax Shell | FALSE | FALSE | 0.015 | secdata | 0.001 | 6 | 0 |  | triax GFRP(Shell Skin)
14459 | FALSE | 5.04 |  | 005040_SW_1_HP | Triax Shell | FALSE | FALSE | 0.016 | secdata | 0.001 | 6 | 0 |  | triax GFRP(Shell Skin)
14460 | FALSE | 5.04 |  | 005040_SW_1_HP | Triax Shell | FALSE | FALSE | 0.017 | secdata | 0.001 | 6 | 0 |  | triax GFRP(Shell Skin)
14461 | FALSE | 5.04 |  | 005040_SW_1_HP | Triax Shell | FALSE | FALSE | 0.018 | secdata | 0.001 | 6 | 0 |  | triax GFRP(Shell Skin)
14462 | FALSE | 5.04 |  | 005040_SW_1_HP | Triax Shell | FALSE | FALSE | 0.019 | secdata | 0.001 | 6 | 0 |  | triax GFRP(Shell Skin)
14463 | FALSE | 5.04 |  | 005040_SW_1_HP | Triax Shell | FALSE | FALSE | 0.02 | secdata | 0.001 | 6 | 0 |  | triax GFRP(Shell Skin)
14464 | FALSE | 5.04 |  | 005040_SW_1_HP | Triax Shell | FALSE | FALSE | 0.021 | secdata | 0.001 | 6 | 0 |  | triax GFRP(Shell Skin)
14465 | FALSE | 5.04 |  | 005040_SW_1_HP | Triax Shell | FALSE | FALSE | 0.022 | secdata | 0.001 | 6 | 0 |  | triax GFRP(Shell Skin)
14466 | FALSE | 5.04 |  | 005040_SW_1_HP | Triax Shell | FALSE | FALSE | 0.023 | secdata | 0.001 | 6 | 0 |  | triax GFRP(Shell Skin)
14467 | FALSE | 5.04 |  | 005040_SW_1_HP | Triax Shell | FALSE | FALSE | 0.024 | secdata | 0.001 | 6 | 0 |  | triax GFRP(Shell Skin)
14468 | FALSE | 5.04 |  | 005040_SW_1_HP | Triax Shell | FALSE | FALSE | 0.025 | secdata | 0.001 | 6 | 0 |  | triax GFRP(Shell Skin)
14469 | FALSE | 5.04 |  | 005040_SW_1_HP | Triax Shell | FALSE | FALSE | 0.026 | secdata | 0.001 | 6 | 0 |  | triax GFRP(Shell Skin)
14470 | FALSE | 5.04 |  | 005040_SW_1_HP | Triax Shell | FALSE | FALSE | 0.027 | secdata | 0.001 | 6 | 0 |  | triax GFRP(Shell Skin)
14471 | FALSE | 5.04 |  | 005040_SW_1_HP | Triax Shell | FALSE | TRUE | 0.028 | secdata | 0.001 | 6 | 0 |  | triax GFRP(Shell Skin)
14472 | FALSE | 5.04 |  | 005040_SW_1_HP |  | FALSE | FALSE | #VALUE! | secoffset | mid
14473 | FALSE | 5.04 |  | 005040_SW_1_HP |  | FALSE | FALSE | #VALUE!
14474 | FALSE | 5.04 |  | 005040_SW_1_LP |  | FALSE | FALSE | #VALUE! | ! 005040_SW_1_LP
14475 | FALSE | 5.04 |  | 005040_SW_1_LP |  | TRUE | FALSE | #VALUE! | sectype | 140 | shell
14476 | No Section | 5.04 | SW_1_LP | 005040_SW_1_LP | Gelcoat | TRUE | TRUE | 0.0005 | secdata | 0.0005 | 3 | 0 |  | Gelcoat
14477 | FALSE | 5.04 |  | 005040_SW_1_LP | Triax Shell | TRUE | FALSE | 0.001 | secdata | 0.001 | 6 | 0 |  | triax GFRP(Shell Skin)
14478 | FALSE | 5.04 |  | 005040_SW_1_LP | Triax Shell | TRUE | FALSE | 0.002 | secdata | 0.001 | 6 | 0 |  | triax GFRP(Shell Skin)
14479 | FALSE | 5.04 |  | 005040_SW_1_LP | Triax Shell | TRUE | FALSE | 0.003 | secdata | 0.001 | 6 | 0 |  | triax GFRP(Shell Skin)
14480 | FALSE | 5.04 |  | 005040_SW_1_LP | Triax Shell | TRUE | FALSE | 0.004 | secdata | 0.001 | 6 | 0 |  | triax GFRP(Shell Skin)
14481 | FALSE | 5.04 |  | 005040_SW_1_LP | Triax Shell | TRUE | FALSE | 0.005 | secdata | 0.001 | 6 | 0 |  | triax GFRP(Shell Skin)
14482 | FALSE | 5.04 |  | 005040_SW_1_LP | Triax Shell | TRUE | FALSE | 0.006 | secdata | 0.001 | 6 | 0 |  | triax GFRP(Shell Skin)
14483 | FALSE | 5.04 |  | 005040_SW_1_LP | Triax Shell | TRUE | FALSE | 0.007 | secdata | 0.001 | 6 | 0 |  | triax GFRP(Shell Skin)
14484 | FALSE | 5.04 |  | 005040_SW_1_LP | Triax Shell | TRUE | FALSE | 0.008 | secdata | 0.001 | 6 | 0 |  | triax GFRP(Shell Skin)
14485 | FALSE | 5.04 |  | 005040_SW_1_LP | Triax Shell | TRUE | FALSE | 0.009 | secdata | 0.001 | 6 | 0 |  | triax GFRP(Shell Skin)
14486 | FALSE | 5.04 |  | 005040_SW_1_LP | Triax Shell | TRUE | FALSE | 0.01 | secdata | 0.001 | 6 | 0 |  | triax GFRP(Shell Skin)
14487 | FALSE | 5.04 |  | 005040_SW_1_LP | Triax Shell | TRUE | FALSE | 0.011 | secdata | 0.001 | 6 | 0 |  | triax GFRP(Shell Skin)
14488 | FALSE | 5.04 |  | 005040_SW_1_LP | Triax Shell | TRUE | FALSE | 0.012 | secdata | 0.001 | 6 | 0 |  | triax GFRP(Shell Skin)
14489 | FALSE | 5.04 |  | 005040_SW_1_LP | Triax Shell | TRUE | FALSE | 0.013 | secdata | 0.001 | 6 | 0 |  | triax GFRP(Shell Skin)
14490 | FALSE | 5.04 |  | 005040_SW_1_LP | Triax Shell | TRUE | FALSE | 0.014 | secdata | 0.001 | 6 | 0 |  | triax GFRP(Shell Skin)
14491 | FALSE | 5.04 |  | 005040_SW_1_LP | Triax Shell | TRUE | FALSE | 0.015 | secdata | 0.001 | 6 | 0 |  | triax GFRP(Shell Skin)
14492 | FALSE | 5.04 |  | 005040_SW_1_LP | Triax Shell | TRUE | FALSE | 0.016 | secdata | 0.001 | 6 | 0 |  | triax GFRP(Shell Skin)
14493 | FALSE | 5.04 |  | 005040_SW_1_LP | Triax Shell | TRUE | FALSE | 0.017 | secdata | 0.001 | 6 | 0 |  | triax GFRP(Shell Skin)
14494 | FALSE | 5.04 |  | 005040_SW_1_LP | Triax Shell | TRUE | FALSE | 0.018 | secdata | 0.001 | 6 | 0 |  | triax GFRP(Shell Skin)
14495 | FALSE | 5.04 |  | 005040_SW_1_LP | Triax Shell | TRUE | FALSE | 0.019 | secdata | 0.001 | 6 | 0 |  | triax GFRP(Shell Skin)
14496 | FALSE | 5.04 |  | 005040_SW_1_LP | Triax Shell | TRUE | FALSE | 0.02 | secdata | 0.001 | 6 | 0 |  | triax GFRP(Shell Skin)
14497 | FALSE | 5.04 |  | 005040_SW_1_LP | Triax Shell | TRUE | FALSE | 0.021 | secdata | 0.001 | 6 | 0 |  | triax GFRP(Shell Skin)
14498 | FALSE | 5.04 |  | 005040_SW_1_LP | Triax Shell | TRUE | FALSE | 0.022 | secdata | 0.001 | 6 | 0 |  | triax GFRP(Shell Skin)
14499 | FALSE | 5.04 |  | 005040_SW_1_LP | Triax Shell | TRUE | FALSE | 0.023 | secdata | 0.001 | 6 | 0 |  | triax GFRP(Shell Skin)
14500 | FALSE | 5.04 |  | 005040_SW_1_LP | Triax Shell | TRUE | FALSE | 0.024 | secdata | 0.001 | 6 | 0 |  | triax GFRP(Shell Skin)
14501 | FALSE | 5.04 |  | 005040_SW_1_LP | Triax Shell | TRUE | FALSE | 0.025 | secdata | 0.001 | 6 | 0 |  | triax GFRP(Shell Skin)
14502 | FALSE | 5.04 |  | 005040_SW_1_LP | Triax Shell | TRUE | FALSE | 0.026 | secdata | 0.001 | 6 | 0 |  | triax GFRP(Shell Skin)
14503 | FALSE | 5.04 |  | 005040_SW_1_LP | Triax Shell | TRUE | FALSE | 0.027 | secdata | 0.001 | 6 | 0 |  | triax GFRP(Shell Skin)
14504 | No Section | 5.04 | SW_1_LP | 005040_SW_1_LP | Triax Shell | TRUE | TRUE | 0.028 | secdata | 0.001 | 6 | 0 |  | triax GFRP(Shell Skin)
14505 | FALSE | 5.04 |  | 005040_SW_1_LP |  | TRUE | FALSE | #VALUE! | secoffset | bot
14506 | FALSE | 5.04 |  | 005040_SW_1_LP |  | TRUE | FALSE | #VALUE!
14507 | FALSE | 5.04 |  | 005040_SW_1_LP |  | TRUE | FALSE | #VALUE! | ! 005040_SW_1_LP
14508 | FALSE | 5.04 |  | 005040_SW_1_LP |  | FALSE | FALSE | #VALUE! | sectype | 1140 | shell
14509 | FALSE | 5.04 |  | 005040_SW_1_LP | Gelcoat | FALSE | TRUE | 0.0005 | secdata | 0.0005 | 3 | 0 |  | Gelcoat
14510 | FALSE | 5.04 |  | 005040_SW_1_LP | Triax Shell | FALSE | FALSE | 0.001 | secdata | 0.001 | 6 | 0 |  | triax GFRP(Shell Skin)
14511 | FALSE | 5.04 |  | 005040_SW_1_LP | Triax Shell | FALSE | FALSE | 0.002 | secdata | 0.001 | 6 | 0 |  | triax GFRP(Shell Skin)
14512 | FALSE | 5.04 |  | 005040_SW_1_LP | Triax Shell | FALSE | FALSE | 0.003 | secdata | 0.001 | 6 | 0 |  | triax GFRP(Shell Skin)
14513 | FALSE | 5.04 |  | 005040_SW_1_LP | Triax Shell | FALSE | FALSE | 0.004 | secdata | 0.001 | 6 | 0 |  | triax GFRP(Shell Skin)
14514 | FALSE | 5.04 |  | 005040_SW_1_LP | Triax Shell | FALSE | FALSE | 0.005 | secdata | 0.001 | 6 | 0 |  | triax GFRP(Shell Skin)
14515 | FALSE | 5.04 |  | 005040_SW_1_LP | Triax Shell | FALSE | FALSE | 0.006 | secdata | 0.001 | 6 | 0 |  | triax GFRP(Shell Skin)
14516 | FALSE | 5.04 |  | 005040_SW_1_LP | Triax Shell | FALSE | FALSE | 0.007 | secdata | 0.001 | 6 | 0 |  | triax GFRP(Shell Skin)
14517 | FALSE | 5.04 |  | 005040_SW_1_LP | Triax Shell | FALSE | FALSE | 0.008 | secdata | 0.001 | 6 | 0 |  | triax GFRP(Shell Skin)
14518 | FALSE | 5.04 |  | 005040_SW_1_LP | Triax Shell | FALSE | FALSE | 0.009 | secdata | 0.001 | 6 | 0 |  | triax GFRP(Shell Skin)
14519 | FALSE | 5.04 |  | 005040_SW_1_LP | Triax Shell | FALSE | FALSE | 0.01 | secdata | 0.001 | 6 | 0 |  | triax GFRP(Shell Skin)
14520 | FALSE | 5.04 |  | 005040_SW_1_LP | Triax Shell | FALSE | FALSE | 0.011 | secdata | 0.001 | 6 | 0 |  | triax GFRP(Shell Skin)
14521 | FALSE | 5.04 |  | 005040_SW_1_LP | Triax Shell | FALSE | FALSE | 0.012 | secdata | 0.001 | 6 | 0 |  | triax GFRP(Shell Skin)
14522 | FALSE | 5.04 |  | 005040_SW_1_LP | Triax Shell | FALSE | FALSE | 0.013 | secdata | 0.001 | 6 | 0 |  | triax GFRP(Shell Skin)
14523 | FALSE | 5.04 |  | 005040_SW_1_LP | Triax Shell | FALSE | FALSE | 0.014 | secdata | 0.001 | 6 | 0 |  | triax GFRP(Shell Skin)
14524 | FALSE | 5.04 |  | 005040_SW_1_LP | Triax Shell | FALSE | FALSE | 0.015 | secdata | 0.001 | 6 | 0 |  | triax GFRP(Shell Skin)
14525 | FALSE | 5.04 |  | 005040_SW_1_LP | Triax Shell | FALSE | FALSE | 0.016 | secdata | 0.001 | 6 | 0 |  | triax GFRP(Shell Skin)
14526 | FALSE | 5.04 |  | 005040_SW_1_LP | Triax Shell | FALSE | FALSE | 0.017 | secdata | 0.001 | 6 | 0 |  | triax GFRP(Shell Skin)
14527 | FALSE | 5.04 |  | 005040_SW_1_LP | Triax Shell | FALSE | FALSE | 0.018 | secdata | 0.001 | 6 | 0 |  | triax GFRP(Shell Skin)
14528 | FALSE | 5.04 |  | 005040_SW_1_LP | Triax Shell | FALSE | FALSE | 0.019 | secdata | 0.001 | 6 | 0 |  | triax GFRP(Shell Skin)
14529 | FALSE | 5.04 |  | 005040_SW_1_LP | Triax Shell | FALSE | FALSE | 0.02 | secdata | 0.001 | 6 | 0 |  | triax GFRP(Shell Skin)
14530 | FALSE | 5.04 |  | 005040_SW_1_LP | Triax Shell | FALSE | FALSE | 0.021 | secdata | 0.001 | 6 | 0 |  | triax GFRP(Shell Skin)
14531 | FALSE | 5.04 |  | 005040_SW_1_LP | Triax Shell | FALSE | FALSE | 0.022 | secdata | 0.001 | 6 | 0 |  | triax GFRP(Shell Skin)
14532 | FALSE | 5.04 |  | 005040_SW_1_LP | Triax Shell | FALSE | FALSE | 0.023 | secdata | 0.001 | 6 | 0 |  | triax GFRP(Shell Skin)
14533 | FALSE | 5.04 |  | 005040_SW_1_LP | Triax Shell | FALSE | FALSE | 0.024 | secdata | 0.001 | 6 | 0 |  | triax GFRP(Shell Skin)
14534 | FALSE | 5.04 |  | 005040_SW_1_LP | Triax Shell | FALSE | FALSE | 0.025 | secdata | 0.001 | 6 | 0 |  | triax GFRP(Shell Skin)
14535 | FALSE | 5.04 |  | 005040_SW_1_LP | Triax Shell | FALSE | FALSE | 0.026 | secdata | 0.001 | 6 | 0 |  | triax GFRP(Shell Skin)
14536 | FALSE | 5.04 |  | 005040_SW_1_LP | Triax Shell | FALSE | FALSE | 0.027 | secdata | 0.001 | 6 | 0 |  | triax GFRP(Shell Skin)
14537 | FALSE | 5.04 |  | 005040_SW_1_LP | Triax Shell | FALSE | TRUE | 0.028 | secdata | 0.001 | 6 | 0 |  | triax GFRP(Shell Skin)
14538 | FALSE | 5.04 |  | 005040_SW_1_LP |  | FALSE | FALSE | #VALUE! | secoffset | mid
14539 | FALSE | 5.04 |  | 005040_SW_1_LP |  | FALSE | FALSE | #VALUE!
14540 | FALSE | 5.04 |  | 005040_SW_2_HP |  | FALSE | FALSE | #VALUE! | ! 005040_SW_2_HP
14541 | FALSE | 5.04 |  | 005040_SW_2_HP |  | TRUE | FALSE | #VALUE! | sectype | 141 | shell
14542 | No Section | 5.04 | SW_2_HP | 005040_SW_2_HP | Gelcoat | TRUE | TRUE | 0.0005 | secdata | 0.0005 | 3 | 0 |  | Gelcoat
14543 | FALSE | 5.04 |  | 005040_SW_2_HP | Triax Shell | TRUE | FALSE | 0.001 | secdata | 0.001 | 6 | 0 |  | triax GFRP(Shell Skin)
14544 | FALSE | 5.04 |  | 005040_SW_2_HP | Triax Shell | TRUE | FALSE | 0.002 | secdata | 0.001 | 6 | 0 |  | triax GFRP(Shell Skin)
14545 | FALSE | 5.04 |  | 005040_SW_2_HP | Triax Shell | TRUE | FALSE | 0.003 | secdata | 0.001 | 6 | 0 |  | triax GFRP(Shell Skin)
14546 | FALSE | 5.04 |  | 005040_SW_2_HP | Triax Shell | TRUE | FALSE | 0.004 | secdata | 0.001 | 6 | 0 |  | triax GFRP(Shell Skin)
14547 | FALSE | 5.04 |  | 005040_SW_2_HP | Triax Shell | TRUE | FALSE | 0.005 | secdata | 0.001 | 6 | 0 |  | triax GFRP(Shell Skin)
14548 | FALSE | 5.04 |  | 005040_SW_2_HP | Triax Shell | TRUE | FALSE | 0.006 | secdata | 0.001 | 6 | 0 |  | triax GFRP(Shell Skin)
14549 | FALSE | 5.04 |  | 005040_SW_2_HP | Triax Shell | TRUE | FALSE | 0.007 | secdata | 0.001 | 6 | 0 |  | triax GFRP(Shell Skin)
14550 | FALSE | 5.04 |  | 005040_SW_2_HP | Triax Shell | TRUE | FALSE | 0.008 | secdata | 0.001 | 6 | 0 |  | triax GFRP(Shell Skin)
14551 | FALSE | 5.04 |  | 005040_SW_2_HP | Triax Shell | TRUE | FALSE | 0.009 | secdata | 0.001 | 6 | 0 |  | triax GFRP(Shell Skin)
14552 | FALSE | 5.04 |  | 005040_SW_2_HP | Triax Shell | TRUE | FALSE | 0.01 | secdata | 0.001 | 6 | 0 |  | triax GFRP(Shell Skin)
14553 | FALSE | 5.04 |  | 005040_SW_2_HP | Triax Shell | TRUE | FALSE | 0.011 | secdata | 0.001 | 6 | 0 |  | triax GFRP(Shell Skin)
14554 | FALSE | 5.04 |  | 005040_SW_2_HP | Triax Shell | TRUE | FALSE | 0.012 | secdata | 0.001 | 6 | 0 |  | triax GFRP(Shell Skin)
14555 | FALSE | 5.04 |  | 005040_SW_2_HP | Triax Shell | TRUE | FALSE | 0.013 | secdata | 0.001 | 6 | 0 |  | triax GFRP(Shell Skin)
14556 | FALSE | 5.04 |  | 005040_SW_2_HP | Triax Shell | TRUE | FALSE | 0.014 | secdata | 0.001 | 6 | 0 |  | triax GFRP(Shell Skin)
14557 | FALSE | 5.04 |  | 005040_SW_2_HP | Triax Shell | TRUE | FALSE | 0.015 | secdata | 0.001 | 6 | 0 |  | triax GFRP(Shell Skin)
14558 | FALSE | 5.04 |  | 005040_SW_2_HP | Triax Shell | TRUE | FALSE | 0.016 | secdata | 0.001 | 6 | 0 |  | triax GFRP(Shell Skin)
14559 | FALSE | 5.04 |  | 005040_SW_2_HP | Triax Shell | TRUE | FALSE | 0.017 | secdata | 0.001 | 6 | 0 |  | triax GFRP(Shell Skin)
14560 | FALSE | 5.04 |  | 005040_SW_2_HP | Triax Shell | TRUE | FALSE | 0.018 | secdata | 0.001 | 6 | 0 |  | triax GFRP(Shell Skin)
14561 | FALSE | 5.04 |  | 005040_SW_2_HP | Triax Shell | TRUE | FALSE | 0.019 | secdata | 0.001 | 6 | 0 |  | triax GFRP(Shell Skin)
14562 | FALSE | 5.04 |  | 005040_SW_2_HP | Triax Shell | TRUE | FALSE | 0.02 | secdata | 0.001 | 6 | 0 |  | triax GFRP(Shell Skin)
14563 | FALSE | 5.04 |  | 005040_SW_2_HP | Triax Shell | TRUE | FALSE | 0.021 | secdata | 0.001 | 6 | 0 |  | triax GFRP(Shell Skin)
14564 | FALSE | 5.04 |  | 005040_SW_2_HP | Triax Shell | TRUE | FALSE | 0.022 | secdata | 0.001 | 6 | 0 |  | triax GFRP(Shell Skin)
14565 | FALSE | 5.04 |  | 005040_SW_2_HP | Triax Shell | TRUE | FALSE | 0.023 | secdata | 0.001 | 6 | 0 |  | triax GFRP(Shell Skin)
14566 | FALSE | 5.04 |  | 005040_SW_2_HP | Triax Shell | TRUE | FALSE | 0.024 | secdata | 0.001 | 6 | 0 |  | triax GFRP(Shell Skin)
14567 | FALSE | 5.04 |  | 005040_SW_2_HP | Triax Shell | TRUE | FALSE | 0.025 | secdata | 0.001 | 6 | 0 |  | triax GFRP(Shell Skin)
14568 | FALSE | 5.04 |  | 005040_SW_2_HP | Triax Shell | TRUE | FALSE | 0.026 | secdata | 0.001 | 6 | 0 |  | triax GFRP(Shell Skin)
14569 | FALSE | 5.04 |  | 005040_SW_2_HP | Triax Shell | TRUE | FALSE | 0.027 | secdata | 0.001 | 6 | 0 |  | triax GFRP(Shell Skin)
14570 | No Section | 5.04 | SW_2_HP | 005040_SW_2_HP | Triax Shell | TRUE | TRUE | 0.028 | secdata | 0.001 | 6 | 0 |  | triax GFRP(Shell Skin)
14571 | FALSE | 5.04 |  | 005040_SW_2_HP |  | TRUE | FALSE | #VALUE! | secoffset | bot
14572 | FALSE | 5.04 |  | 005040_SW_2_HP |  | TRUE | FALSE | #VALUE!
14573 | FALSE | 5.04 |  | 005040_SW_2_HP |  | TRUE | FALSE | #VALUE! | ! 005040_SW_2_HP
14574 | FALSE | 5.04 |  | 005040_SW_2_HP |  | FALSE | FALSE | #VALUE! | sectype | 1141 | shell
14575 | FALSE | 5.04 |  | 005040_SW_2_HP | Gelcoat | FALSE | TRUE | 0.0005 | secdata | 0.0005 | 3 | 0 |  | Gelcoat
14576 | FALSE | 5.04 |  | 005040_SW_2_HP | Triax Shell | FALSE | FALSE | 0.001 | secdata | 0.001 | 6 | 0 |  | triax GFRP(Shell Skin)
14577 | FALSE | 5.04 |  | 005040_SW_2_HP | Triax Shell | FALSE | FALSE | 0.002 | secdata | 0.001 | 6 | 0 |  | triax GFRP(Shell Skin)
14578 | FALSE | 5.04 |  | 005040_SW_2_HP | Triax Shell | FALSE | FALSE | 0.003 | secdata | 0.001 | 6 | 0 |  | triax GFRP(Shell Skin)
14579 | FALSE | 5.04 |  | 005040_SW_2_HP | Triax Shell | FALSE | FALSE | 0.004 | secdata | 0.001 | 6 | 0 |  | triax GFRP(Shell Skin)
14580 | FALSE | 5.04 |  | 005040_SW_2_HP | Triax Shell | FALSE | FALSE | 0.005 | secdata | 0.001 | 6 | 0 |  | triax GFRP(Shell Skin)
14581 | FALSE | 5.04 |  | 005040_SW_2_HP | Triax Shell | FALSE | FALSE | 0.006 | secdata | 0.001 | 6 | 0 |  | triax GFRP(Shell Skin)
14582 | FALSE | 5.04 |  | 005040_SW_2_HP | Triax Shell | FALSE | FALSE | 0.007 | secdata | 0.001 | 6 | 0 |  | triax GFRP(Shell Skin)
14583 | FALSE | 5.04 |  | 005040_SW_2_HP | Triax Shell | FALSE | FALSE | 0.008 | secdata | 0.001 | 6 | 0 |  | triax GFRP(Shell Skin)
14584 | FALSE | 5.04 |  | 005040_SW_2_HP | Triax Shell | FALSE | FALSE | 0.009 | secdata | 0.001 | 6 | 0 |  | triax GFRP(Shell Skin)
14585 | FALSE | 5.04 |  | 005040_SW_2_HP | Triax Shell | FALSE | FALSE | 0.01 | secdata | 0.001 | 6 | 0 |  | triax GFRP(Shell Skin)
14586 | FALSE | 5.04 |  | 005040_SW_2_HP | Triax Shell | FALSE | FALSE | 0.011 | secdata | 0.001 | 6 | 0 |  | triax GFRP(Shell Skin)
14587 | FALSE | 5.04 |  | 005040_SW_2_HP | Triax Shell | FALSE | FALSE | 0.012 | secdata | 0.001 | 6 | 0 |  | triax GFRP(Shell Skin)
14588 | FALSE | 5.04 |  | 005040_SW_2_HP | Triax Shell | FALSE | FALSE | 0.013 | secdata | 0.001 | 6 | 0 |  | triax GFRP(Shell Skin)
14589 | FALSE | 5.04 |  | 005040_SW_2_HP | Triax Shell | FALSE | FALSE | 0.014 | secdata | 0.001 | 6 | 0 |  | triax GFRP(Shell Skin)
14590 | FALSE | 5.04 |  | 005040_SW_2_HP | Triax Shell | FALSE | FALSE | 0.015 | secdata | 0.001 | 6 | 0 |  | triax GFRP(Shell Skin)
14591 | FALSE | 5.04 |  | 005040_SW_2_HP | Triax Shell | FALSE | FALSE | 0.016 | secdata | 0.001 | 6 | 0 |  | triax GFRP(Shell Skin)
14592 | FALSE | 5.04 |  | 005040_SW_2_HP | Triax Shell | FALSE | FALSE | 0.017 | secdata | 0.001 | 6 | 0 |  | triax GFRP(Shell Skin)
14593 | FALSE | 5.04 |  | 005040_SW_2_HP | Triax Shell | FALSE | FALSE | 0.018 | secdata | 0.001 | 6 | 0 |  | triax GFRP(Shell Skin)
14594 | FALSE | 5.04 |  | 005040_SW_2_HP | Triax Shell | FALSE | FALSE | 0.019 | secdata | 0.001 | 6 | 0 |  | triax GFRP(Shell Skin)
14595 | FALSE | 5.04 |  | 005040_SW_2_HP | Triax Shell | FALSE | FALSE | 0.02 | secdata | 0.001 | 6 | 0 |  | triax GFRP(Shell Skin)
14596 | FALSE | 5.04 |  | 005040_SW_2_HP | Triax Shell | FALSE | FALSE | 0.021 | secdata | 0.001 | 6 | 0 |  | triax GFRP(Shell Skin)
14597 | FALSE | 5.04 |  | 005040_SW_2_HP | Triax Shell | FALSE | FALSE | 0.022 | secdata | 0.001 | 6 | 0 |  | triax GFRP(Shell Skin)
14598 | FALSE | 5.04 |  | 005040_SW_2_HP | Triax Shell | FALSE | FALSE | 0.023 | secdata | 0.001 | 6 | 0 |  | triax GFRP(Shell Skin)
14599 | FALSE | 5.04 |  | 005040_SW_2_HP | Triax Shell | FALSE | FALSE | 0.024 | secdata | 0.001 | 6 | 0 |  | triax GFRP(Shell Skin)
14600 | FALSE | 5.04 |  | 005040_SW_2_HP | Triax Shell | FALSE | FALSE | 0.025 | secdata | 0.001 | 6 | 0 |  | triax GFRP(Shell Skin)
14601 | FALSE | 5.04 |  | 005040_SW_2_HP | Triax Shell | FALSE | FALSE | 0.026 | secdata | 0.001 | 6 | 0 |  | triax GFRP(Shell Skin)
14602 | FALSE | 5.04 |  | 005040_SW_2_HP | Triax Shell | FALSE | FALSE | 0.027 | secdata | 0.001 | 6 | 0 |  | triax GFRP(Shell Skin)
14603 | FALSE | 5.04 |  | 005040_SW_2_HP | Triax Shell | FALSE | TRUE | 0.028 | secdata | 0.001 | 6 | 0 |  | triax GFRP(Shell Skin)
14604 | FALSE | 5.04 |  | 005040_SW_2_HP |  | FALSE | FALSE | #VALUE! | secoffset | mid
14605 | FALSE | 5.04 |  | 005040_SW_2_HP |  | FALSE | FALSE | #VALUE!
14606 | FALSE | 5.04 |  | 005040_SW_2_LP |  | FALSE | FALSE | #VALUE! | ! 005040_SW_2_LP
14607 | FALSE | 5.04 |  | 005040_SW_2_LP |  | TRUE | FALSE | #VALUE! | sectype | 142 | shell
14608 | No Section | 5.04 | SW_2_LP | 005040_SW_2_LP | Gelcoat | TRUE | TRUE | 0.0005 | secdata | 0.0005 | 3 | 0 |  | Gelcoat
14609 | FALSE | 5.04 |  | 005040_SW_2_LP | Triax Shell | TRUE | FALSE | 0.001 | secdata | 0.001 | 6 | 0 |  | triax GFRP(Shell Skin)
14610 | FALSE | 5.04 |  | 005040_SW_2_LP | Triax Shell | TRUE | FALSE | 0.002 | secdata | 0.001 | 6 | 0 |  | triax GFRP(Shell Skin)
14611 | FALSE | 5.04 |  | 005040_SW_2_LP | Triax Shell | TRUE | FALSE | 0.003 | secdata | 0.001 | 6 | 0 |  | triax GFRP(Shell Skin)
14612 | FALSE | 5.04 |  | 005040_SW_2_LP | Triax Shell | TRUE | FALSE | 0.004 | secdata | 0.001 | 6 | 0 |  | triax GFRP(Shell Skin)
14613 | FALSE | 5.04 |  | 005040_SW_2_LP | Triax Shell | TRUE | FALSE | 0.005 | secdata | 0.001 | 6 | 0 |  | triax GFRP(Shell Skin)
14614 | FALSE | 5.04 |  | 005040_SW_2_LP | Triax Shell | TRUE | FALSE | 0.006 | secdata | 0.001 | 6 | 0 |  | triax GFRP(Shell Skin)
14615 | FALSE | 5.04 |  | 005040_SW_2_LP | Triax Shell | TRUE | FALSE | 0.007 | secdata | 0.001 | 6 | 0 |  | triax GFRP(Shell Skin)
14616 | FALSE | 5.04 |  | 005040_SW_2_LP | Triax Shell | TRUE | FALSE | 0.008 | secdata | 0.001 | 6 | 0 |  | triax GFRP(Shell Skin)
14617 | FALSE | 5.04 |  | 005040_SW_2_LP | Triax Shell | TRUE | FALSE | 0.009 | secdata | 0.001 | 6 | 0 |  | triax GFRP(Shell Skin)
14618 | FALSE | 5.04 |  | 005040_SW_2_LP | Triax Shell | TRUE | FALSE | 0.01 | secdata | 0.001 | 6 | 0 |  | triax GFRP(Shell Skin)
14619 | FALSE | 5.04 |  | 005040_SW_2_LP | Triax Shell | TRUE | FALSE | 0.011 | secdata | 0.001 | 6 | 0 |  | triax GFRP(Shell Skin)
14620 | FALSE | 5.04 |  | 005040_SW_2_LP | Triax Shell | TRUE | FALSE | 0.012 | secdata | 0.001 | 6 | 0 |  | triax GFRP(Shell Skin)
14621 | FALSE | 5.04 |  | 005040_SW_2_LP | Triax Shell | TRUE | FALSE | 0.013 | secdata | 0.001 | 6 | 0 |  | triax GFRP(Shell Skin)
14622 | FALSE | 5.04 |  | 005040_SW_2_LP | Triax Shell | TRUE | FALSE | 0.014 | secdata | 0.001 | 6 | 0 |  | triax GFRP(Shell Skin)
14623 | FALSE | 5.04 |  | 005040_SW_2_LP | Triax Shell | TRUE | FALSE | 0.015 | secdata | 0.001 | 6 | 0 |  | triax GFRP(Shell Skin)
14624 | FALSE | 5.04 |  | 005040_SW_2_LP | Triax Shell | TRUE | FALSE | 0.016 | secdata | 0.001 | 6 | 0 |  | triax GFRP(Shell Skin)
14625 | FALSE | 5.04 |  | 005040_SW_2_LP | Triax Shell | TRUE | FALSE | 0.017 | secdata | 0.001 | 6 | 0 |  | triax GFRP(Shell Skin)
14626 | FALSE | 5.04 |  | 005040_SW_2_LP | Triax Shell | TRUE | FALSE | 0.018 | secdata | 0.001 | 6 | 0 |  | triax GFRP(Shell Skin)
14627 | FALSE | 5.04 |  | 005040_SW_2_LP | Triax Shell | TRUE | FALSE | 0.019 | secdata | 0.001 | 6 | 0 |  | triax GFRP(Shell Skin)
14628 | FALSE | 5.04 |  | 005040_SW_2_LP | Triax Shell | TRUE | FALSE | 0.02 | secdata | 0.001 | 6 | 0 |  | triax GFRP(Shell Skin)
14629 | FALSE | 5.04 |  | 005040_SW_2_LP | Triax Shell | TRUE | FALSE | 0.021 | secdata | 0.001 | 6 | 0 |  | triax GFRP(Shell Skin)
14630 | FALSE | 5.04 |  | 005040_SW_2_LP | Triax Shell | TRUE | FALSE | 0.022 | secdata | 0.001 | 6 | 0 |  | triax GFRP(Shell Skin)
14631 | FALSE | 5.04 |  | 005040_SW_2_LP | Triax Shell | TRUE | FALSE | 0.023 | secdata | 0.001 | 6 | 0 |  | triax GFRP(Shell Skin)
14632 | FALSE | 5.04 |  | 005040_SW_2_LP | Triax Shell | TRUE | FALSE | 0.024 | secdata | 0.001 | 6 | 0 |  | triax GFRP(Shell Skin)
14633 | FALSE | 5.04 |  | 005040_SW_2_LP | Triax Shell | TRUE | FALSE | 0.025 | secdata | 0.001 | 6 | 0 |  | triax GFRP(Shell Skin)
14634 | FALSE | 5.04 |  | 005040_SW_2_LP | Triax Shell | TRUE | FALSE | 0.026 | secdata | 0.001 | 6 | 0 |  | triax GFRP(Shell Skin)
14635 | FALSE | 5.04 |  | 005040_SW_2_LP | Triax Shell | TRUE | FALSE | 0.027 | secdata | 0.001 | 6 | 0 |  | triax GFRP(Shell Skin)
14636 | No Section | 5.04 | SW_2_LP | 005040_SW_2_LP | Triax Shell | TRUE | TRUE | 0.028 | secdata | 0.001 | 6 | 0 |  | triax GFRP(Shell Skin)
14637 | FALSE | 5.04 |  | 005040_SW_2_LP |  | TRUE | FALSE | #VALUE! | secoffset | bot
14638 | FALSE | 5.04 |  | 005040_SW_2_LP |  | TRUE | FALSE | #VALUE!
14639 | FALSE | 5.04 |  | 005040_SW_2_LP |  | TRUE | FALSE | #VALUE! | ! 005040_SW_2_LP
14640 | FALSE | 5.04 |  | 005040_SW_2_LP |  | FALSE | FALSE | #VALUE! | sectype | 1142 | shell
14641 | FALSE | 5.04 |  | 005040_SW_2_LP | Gelcoat | FALSE | TRUE | 0.0005 | secdata | 0.0005 | 3 | 0 |  | Gelcoat
14642 | FALSE | 5.04 |  | 005040_SW_2_LP | Triax Shell | FALSE | FALSE | 0.001 | secdata | 0.001 | 6 | 0 |  | triax GFRP(Shell Skin)
14643 | FALSE | 5.04 |  | 005040_SW_2_LP | Triax Shell | FALSE | FALSE | 0.002 | secdata | 0.001 | 6 | 0 |  | triax GFRP(Shell Skin)
14644 | FALSE | 5.04 |  | 005040_SW_2_LP | Triax Shell | FALSE | FALSE | 0.003 | secdata | 0.001 | 6 | 0 |  | triax GFRP(Shell Skin)
14645 | FALSE | 5.04 |  | 005040_SW_2_LP | Triax Shell | FALSE | FALSE | 0.004 | secdata | 0.001 | 6 | 0 |  | triax GFRP(Shell Skin)
14646 | FALSE | 5.04 |  | 005040_SW_2_LP | Triax Shell | FALSE | FALSE | 0.005 | secdata | 0.001 | 6 | 0 |  | triax GFRP(Shell Skin)
14647 | FALSE | 5.04 |  | 005040_SW_2_LP | Triax Shell | FALSE | FALSE | 0.006 | secdata | 0.001 | 6 | 0 |  | triax GFRP(Shell Skin)
14648 | FALSE | 5.04 |  | 005040_SW_2_LP | Triax Shell | FALSE | FALSE | 0.007 | secdata | 0.001 | 6 | 0 |  | triax GFRP(Shell Skin)
14649 | FALSE | 5.04 |  | 005040_SW_2_LP | Triax Shell | FALSE | FALSE | 0.008 | secdata | 0.001 | 6 | 0 |  | triax GFRP(Shell Skin)
14650 | FALSE | 5.04 |  | 005040_SW_2_LP | Triax Shell | FALSE | FALSE | 0.009 | secdata | 0.001 | 6 | 0 |  | triax GFRP(Shell Skin)
14651 | FALSE | 5.04 |  | 005040_SW_2_LP | Triax Shell | FALSE | FALSE | 0.01 | secdata | 0.001 | 6 | 0 |  | triax GFRP(Shell Skin)
14652 | FALSE | 5.04 |  | 005040_SW_2_LP | Triax Shell | FALSE | FALSE | 0.011 | secdata | 0.001 | 6 | 0 |  | triax GFRP(Shell Skin)
14653 | FALSE | 5.04 |  | 005040_SW_2_LP | Triax Shell | FALSE | FALSE | 0.012 | secdata | 0.001 | 6 | 0 |  | triax GFRP(Shell Skin)
14654 | FALSE | 5.04 |  | 005040_SW_2_LP | Triax Shell | FALSE | FALSE | 0.013 | secdata | 0.001 | 6 | 0 |  | triax GFRP(Shell Skin)
14655 | FALSE | 5.04 |  | 005040_SW_2_LP | Triax Shell | FALSE | FALSE | 0.014 | secdata | 0.001 | 6 | 0 |  | triax GFRP(Shell Skin)
14656 | FALSE | 5.04 |  | 005040_SW_2_LP | Triax Shell | FALSE | FALSE | 0.015 | secdata | 0.001 | 6 | 0 |  | triax GFRP(Shell Skin)
14657 | FALSE | 5.04 |  | 005040_SW_2_LP | Triax Shell | FALSE | FALSE | 0.016 | secdata | 0.001 | 6 | 0 |  | triax GFRP(Shell Skin)
14658 | FALSE | 5.04 |  | 005040_SW_2_LP | Triax Shell | FALSE | FALSE | 0.017 | secdata | 0.001 | 6 | 0 |  | triax GFRP(Shell Skin)
14659 | FALSE | 5.04 |  | 005040_SW_2_LP | Triax Shell | FALSE | FALSE | 0.018 | secdata | 0.001 | 6 | 0 |  | triax GFRP(Shell Skin)
14660 | FALSE | 5.04 |  | 005040_SW_2_LP | Triax Shell | FALSE | FALSE | 0.019 | secdata | 0.001 | 6 | 0 |  | triax GFRP(Shell Skin)
14661 | FALSE | 5.04 |  | 005040_SW_2_LP | Triax Shell | FALSE | FALSE | 0.02 | secdata | 0.001 | 6 | 0 |  | triax GFRP(Shell Skin)
14662 | FALSE | 5.04 |  | 005040_SW_2_LP | Triax Shell | FALSE | FALSE | 0.021 | secdata | 0.001 | 6 | 0 |  | triax GFRP(Shell Skin)
14663 | FALSE | 5.04 |  | 005040_SW_2_LP | Triax Shell | FALSE | FALSE | 0.022 | secdata | 0.001 | 6 | 0 |  | triax GFRP(Shell Skin)
14664 | FALSE | 5.04 |  | 005040_SW_2_LP | Triax Shell | FALSE | FALSE | 0.023 | secdata | 0.001 | 6 | 0 |  | triax GFRP(Shell Skin)
14665 | FALSE | 5.04 |  | 005040_SW_2_LP | Triax Shell | FALSE | FALSE | 0.024 | secdata | 0.001 | 6 | 0 |  | triax GFRP(Shell Skin)
14666 | FALSE | 5.04 |  | 005040_SW_2_LP | Triax Shell | FALSE | FALSE | 0.025 | secdata | 0.001 | 6 | 0 |  | triax GFRP(Shell Skin)
14667 | FALSE | 5.04 |  | 005040_SW_2_LP | Triax Shell | FALSE | FALSE | 0.026 | secdata | 0.001 | 6 | 0 |  | triax GFRP(Shell Skin)
14668 | FALSE | 5.04 |  | 005040_SW_2_LP | Triax Shell | FALSE | FALSE | 0.027 | secdata | 0.001 | 6 | 0 |  | triax GFRP(Shell Skin)
14669 | FALSE | 5.04 |  | 005040_SW_2_LP | Triax Shell | FALSE | TRUE | 0.028 | secdata | 0.001 | 6 | 0 |  | triax GFRP(Shell Skin)
14670 | FALSE | 5.04 |  | 005040_SW_2_LP |  | FALSE | FALSE | #VALUE! | secoffset | mid
14671 | FALSE | 5.04 |  | 005040_SW_2_LP |  | FALSE | FALSE | #VALUE!
14672 | FALSE | 5.04 |  | 005040_TE-PS-Filler |  | FALSE | FALSE | #VALUE! | ! 005040_TE-PS-Filler
14673 | FALSE | 5.04 |  | 005040_TE-PS-Filler |  | TRUE | FALSE | #VALUE! | sectype | 143 | shell
14674 | No Section | 5.04 | TE-PS-Filler | 005040_TE-PS-Filler | Gelcoat | TRUE | TRUE | 0.0005 | secdata | 0.0005 | 3 | 0 |  | Gelcoat
14675 | FALSE | 5.04 |  | 005040_TE-PS-Filler | Triax Shell | TRUE | FALSE | 0.001 | secdata | 0.001 | 6 | 0 |  | triax GFRP(Shell Skin)
14676 | FALSE | 5.04 |  | 005040_TE-PS-Filler | Triax Shell | TRUE | FALSE | 0.002 | secdata | 0.001 | 6 | 0 |  | triax GFRP(Shell Skin)
14677 | FALSE | 5.04 |  | 005040_TE-PS-Filler | Triax Shell | TRUE | FALSE | 0.003 | secdata | 0.001 | 6 | 0 |  | triax GFRP(Shell Skin)
14678 | FALSE | 5.04 |  | 005040_TE-PS-Filler | Triax Shell | TRUE | FALSE | 0.004 | secdata | 0.001 | 6 | 0 |  | triax GFRP(Shell Skin)
14679 | FALSE | 5.04 |  | 005040_TE-PS-Filler | Triax Shell | TRUE | FALSE | 0.005 | secdata | 0.001 | 6 | 0 |  | triax GFRP(Shell Skin)
14680 | FALSE | 5.04 |  | 005040_TE-PS-Filler | Triax Shell | TRUE | FALSE | 0.006 | secdata | 0.001 | 6 | 0 |  | triax GFRP(Shell Skin)
14681 | FALSE | 5.04 |  | 005040_TE-PS-Filler | Triax Shell | TRUE | FALSE | 0.007 | secdata | 0.001 | 6 | 0 |  | triax GFRP(Shell Skin)
14682 | FALSE | 5.04 |  | 005040_TE-PS-Filler | Triax Shell | TRUE | FALSE | 0.008 | secdata | 0.001 | 6 | 0 |  | triax GFRP(Shell Skin)
14683 | FALSE | 5.04 |  | 005040_TE-PS-Filler | Triax Shell | TRUE | FALSE | 0.009 | secdata | 0.001 | 6 | 0 |  | triax GFRP(Shell Skin)
14684 | FALSE | 5.04 |  | 005040_TE-PS-Filler | Triax Shell | TRUE | FALSE | 0.01 | secdata | 0.001 | 6 | 0 |  | triax GFRP(Shell Skin)
14685 | FALSE | 5.04 |  | 005040_TE-PS-Filler | Triax Shell | TRUE | FALSE | 0.011 | secdata | 0.001 | 6 | 0 |  | triax GFRP(Shell Skin)
14686 | FALSE | 5.04 |  | 005040_TE-PS-Filler | Triax Shell | TRUE | FALSE | 0.012 | secdata | 0.001 | 6 | 0 |  | triax GFRP(Shell Skin)
14687 | FALSE | 5.04 |  | 005040_TE-PS-Filler | Triax Shell | TRUE | FALSE | 0.013 | secdata | 0.001 | 6 | 0 |  | triax GFRP(Shell Skin)
14688 | FALSE | 5.04 |  | 005040_TE-PS-Filler | Triax Shell | TRUE | FALSE | 0.014 | secdata | 0.001 | 6 | 0 |  | triax GFRP(Shell Skin)
14689 | FALSE | 5.04 |  | 005040_TE-PS-Filler | Triax Shell | TRUE | FALSE | 0.015 | secdata | 0.001 | 6 | 0 |  | triax GFRP(Shell Skin)
14690 | FALSE | 5.04 |  | 005040_TE-PS-Filler | Triax Shell | TRUE | FALSE | 0.016 | secdata | 0.001 | 6 | 0 |  | triax GFRP(Shell Skin)
14691 | FALSE | 5.04 |  | 005040_TE-PS-Filler | Triax Shell | TRUE | FALSE | 0.017 | secdata | 0.001 | 6 | 0 |  | triax GFRP(Shell Skin)
14692 | FALSE | 5.04 |  | 005040_TE-PS-Filler | Triax Shell | TRUE | FALSE | 0.018 | secdata | 0.001 | 6 | 0 |  | triax GFRP(Shell Skin)
14693 | FALSE | 5.04 |  | 005040_TE-PS-Filler | Triax Shell | TRUE | FALSE | 0.019 | secdata | 0.001 | 6 | 0 |  | triax GFRP(Shell Skin)
14694 | FALSE | 5.04 |  | 005040_TE-PS-Filler | Triax Shell | TRUE | FALSE | 0.02 | secdata | 0.001 | 6 | 0 |  | triax GFRP(Shell Skin)
14695 | FALSE | 5.04 |  | 005040_TE-PS-Filler | Triax Shell | TRUE | FALSE | 0.021 | secdata | 0.001 | 6 | 0 |  | triax GFRP(Shell Skin)
14696 | FALSE | 5.04 |  | 005040_TE-PS-Filler | Triax Shell | TRUE | FALSE | 0.022 | secdata | 0.001 | 6 | 0 |  | triax GFRP(Shell Skin)
14697 | FALSE | 5.04 |  | 005040_TE-PS-Filler | Triax Shell | TRUE | FALSE | 0.023 | secdata | 0.001 | 6 | 0 |  | triax GFRP(Shell Skin)
14698 | FALSE | 5.04 |  | 005040_TE-PS-Filler | Triax Shell | TRUE | FALSE | 0.024 | secdata | 0.001 | 6 | 0 |  | triax GFRP(Shell Skin)
14699 | FALSE | 5.04 |  | 005040_TE-PS-Filler | Triax Shell | TRUE | FALSE | 0.025 | secdata | 0.001 | 6 | 0 |  | triax GFRP(Shell Skin)
14700 | FALSE | 5.04 |  | 005040_TE-PS-Filler | Triax Shell | TRUE | FALSE | 0.026 | secdata | 0.001 | 6 | 0 |  | triax GFRP(Shell Skin)
14701 | FALSE | 5.04 |  | 005040_TE-PS-Filler | Triax Shell | TRUE | FALSE | 0.027 | secdata | 0.001 | 6 | 0 |  | triax GFRP(Shell Skin)
14702 | No Section | 5.04 | TE-PS-Filler | 005040_TE-PS-Filler | Triax Shell | TRUE | TRUE | 0.028 | secdata | 0.001 | 6 | 0 |  | triax GFRP(Shell Skin)
14703 | FALSE | 5.04 |  | 005040_TE-PS-Filler |  | TRUE | FALSE | #VALUE! | secoffset | bot
14704 | FALSE | 5.04 |  | 005040_TE-PS-Filler |  | TRUE | FALSE | #VALUE!
14705 | FALSE | 5.04 |  | 005040_TE-PS-Filler |  | TRUE | FALSE | #VALUE! | ! 005040_TE-PS-Filler
14706 | FALSE | 5.04 |  | 005040_TE-PS-Filler |  | FALSE | FALSE | #VALUE! | sectype | 1143 | shell
14707 | FALSE | 5.04 |  | 005040_TE-PS-Filler | Gelcoat | FALSE | TRUE | 0.0005 | secdata | 0.0005 | 3 | 0 |  | Gelcoat
14708 | FALSE | 5.04 |  | 005040_TE-PS-Filler | Triax Shell | FALSE | FALSE | 0.001 | secdata | 0.001 | 6 | 0 |  | triax GFRP(Shell Skin)
14709 | FALSE | 5.04 |  | 005040_TE-PS-Filler | Triax Shell | FALSE | FALSE | 0.002 | secdata | 0.001 | 6 | 0 |  | triax GFRP(Shell Skin)
14710 | FALSE | 5.04 |  | 005040_TE-PS-Filler | Triax Shell | FALSE | FALSE | 0.003 | secdata | 0.001 | 6 | 0 |  | triax GFRP(Shell Skin)
14711 | FALSE | 5.04 |  | 005040_TE-PS-Filler | Triax Shell | FALSE | FALSE | 0.004 | secdata | 0.001 | 6 | 0 |  | triax GFRP(Shell Skin)
14712 | FALSE | 5.04 |  | 005040_TE-PS-Filler | Triax Shell | FALSE | FALSE | 0.005 | secdata | 0.001 | 6 | 0 |  | triax GFRP(Shell Skin)
14713 | FALSE | 5.04 |  | 005040_TE-PS-Filler | Triax Shell | FALSE | FALSE | 0.006 | secdata | 0.001 | 6 | 0 |  | triax GFRP(Shell Skin)
14714 | FALSE | 5.04 |  | 005040_TE-PS-Filler | Triax Shell | FALSE | FALSE | 0.007 | secdata | 0.001 | 6 | 0 |  | triax GFRP(Shell Skin)
14715 | FALSE | 5.04 |  | 005040_TE-PS-Filler | Triax Shell | FALSE | FALSE | 0.008 | secdata | 0.001 | 6 | 0 |  | triax GFRP(Shell Skin)
14716 | FALSE | 5.04 |  | 005040_TE-PS-Filler | Triax Shell | FALSE | FALSE | 0.009 | secdata | 0.001 | 6 | 0 |  | triax GFRP(Shell Skin)
14717 | FALSE | 5.04 |  | 005040_TE-PS-Filler | Triax Shell | FALSE | FALSE | 0.01 | secdata | 0.001 | 6 | 0 |  | triax GFRP(Shell Skin)
14718 | FALSE | 5.04 |  | 005040_TE-PS-Filler | Triax Shell | FALSE | FALSE | 0.011 | secdata | 0.001 | 6 | 0 |  | triax GFRP(Shell Skin)
14719 | FALSE | 5.04 |  | 005040_TE-PS-Filler | Triax Shell | FALSE | FALSE | 0.012 | secdata | 0.001 | 6 | 0 |  | triax GFRP(Shell Skin)
14720 | FALSE | 5.04 |  | 005040_TE-PS-Filler | Triax Shell | FALSE | FALSE | 0.013 | secdata | 0.001 | 6 | 0 |  | triax GFRP(Shell Skin)
14721 | FALSE | 5.04 |  | 005040_TE-PS-Filler | Triax Shell | FALSE | FALSE | 0.014 | secdata | 0.001 | 6 | 0 |  | triax GFRP(Shell Skin)
14722 | FALSE | 5.04 |  | 005040_TE-PS-Filler | Triax Shell | FALSE | FALSE | 0.015 | secdata | 0.001 | 6 | 0 |  | triax GFRP(Shell Skin)
14723 | FALSE | 5.04 |  | 005040_TE-PS-Filler | Triax Shell | FALSE | FALSE | 0.016 | secdata | 0.001 | 6 | 0 |  | triax GFRP(Shell Skin)
14724 | FALSE | 5.04 |  | 005040_TE-PS-Filler | Triax Shell | FALSE | FALSE | 0.017 | secdata | 0.001 | 6 | 0 |  | triax GFRP(Shell Skin)
14725 | FALSE | 5.04 |  | 005040_TE-PS-Filler | Triax Shell | FALSE | FALSE | 0.018 | secdata | 0.001 | 6 | 0 |  | triax GFRP(Shell Skin)
14726 | FALSE | 5.04 |  | 005040_TE-PS-Filler | Triax Shell | FALSE | FALSE | 0.019 | secdata | 0.001 | 6 | 0 |  | triax GFRP(Shell Skin)
14727 | FALSE | 5.04 |  | 005040_TE-PS-Filler | Triax Shell | FALSE | FALSE | 0.02 | secdata | 0.001 | 6 | 0 |  | triax GFRP(Shell Skin)
14728 | FALSE | 5.04 |  | 005040_TE-PS-Filler | Triax Shell | FALSE | FALSE | 0.021 | secdata | 0.001 | 6 | 0 |  | triax GFRP(Shell Skin)
14729 | FALSE | 5.04 |  | 005040_TE-PS-Filler | Triax Shell | FALSE | FALSE | 0.022 | secdata | 0.001 | 6 | 0 |  | triax GFRP(Shell Skin)
14730 | FALSE | 5.04 |  | 005040_TE-PS-Filler | Triax Shell | FALSE | FALSE | 0.023 | secdata | 0.001 | 6 | 0 |  | triax GFRP(Shell Skin)
14731 | FALSE | 5.04 |  | 005040_TE-PS-Filler | Triax Shell | FALSE | FALSE | 0.024 | secdata | 0.001 | 6 | 0 |  | triax GFRP(Shell Skin)
14732 | FALSE | 5.04 |  | 005040_TE-PS-Filler | Triax Shell | FALSE | FALSE | 0.025 | secdata | 0.001 | 6 | 0 |  | triax GFRP(Shell Skin)
14733 | FALSE | 5.04 |  | 005040_TE-PS-Filler | Triax Shell | FALSE | FALSE | 0.026 | secdata | 0.001 | 6 | 0 |  | triax GFRP(Shell Skin)
14734 | FALSE | 5.04 |  | 005040_TE-PS-Filler | Triax Shell | FALSE | FALSE | 0.027 | secdata | 0.001 | 6 | 0 |  | triax GFRP(Shell Skin)
14735 | FALSE | 5.04 |  | 005040_TE-PS-Filler | Triax Shell | FALSE | TRUE | 0.028 | secdata | 0.001 | 6 | 0 |  | triax GFRP(Shell Skin)
14736 | FALSE | 5.04 |  | 005040_TE-PS-Filler |  | FALSE | FALSE | #VALUE! | secoffset | mid
14737 | FALSE | 5.04 |  | 005040_TE-PS-Filler |  | FALSE | FALSE | #VALUE!
14738 | FALSE | 5.04 |  | 005040_TE_SS_filler |  | FALSE | FALSE | #VALUE! | ! 005040_TE_SS_filler
14739 | FALSE | 5.04 |  | 005040_TE_SS_filler |  | TRUE | FALSE | #VALUE! | sectype | 144 | shell
14740 | No Section | 5.04 | TE_SS_filler | 005040_TE_SS_filler | Gelcoat | TRUE | TRUE | 0.0005 | secdata | 0.0005 | 3 | 0 |  | Gelcoat
14741 | FALSE | 5.04 |  | 005040_TE_SS_filler | Triax Shell | TRUE | FALSE | 0.001 | secdata | 0.001 | 6 | 0 |  | triax GFRP(Shell Skin)
14742 | FALSE | 5.04 |  | 005040_TE_SS_filler | Triax Shell | TRUE | FALSE | 0.002 | secdata | 0.001 | 6 | 0 |  | triax GFRP(Shell Skin)
14743 | FALSE | 5.04 |  | 005040_TE_SS_filler | Triax Shell | TRUE | FALSE | 0.003 | secdata | 0.001 | 6 | 0 |  | triax GFRP(Shell Skin)
14744 | FALSE | 5.04 |  | 005040_TE_SS_filler | Triax Shell | TRUE | FALSE | 0.004 | secdata | 0.001 | 6 | 0 |  | triax GFRP(Shell Skin)
14745 | FALSE | 5.04 |  | 005040_TE_SS_filler | Triax Shell | TRUE | FALSE | 0.005 | secdata | 0.001 | 6 | 0 |  | triax GFRP(Shell Skin)
14746 | FALSE | 5.04 |  | 005040_TE_SS_filler | Triax Shell | TRUE | FALSE | 0.006 | secdata | 0.001 | 6 | 0 |  | triax GFRP(Shell Skin)
14747 | FALSE | 5.04 |  | 005040_TE_SS_filler | Triax Shell | TRUE | FALSE | 0.007 | secdata | 0.001 | 6 | 0 |  | triax GFRP(Shell Skin)
14748 | FALSE | 5.04 |  | 005040_TE_SS_filler | Triax Shell | TRUE | FALSE | 0.008 | secdata | 0.001 | 6 | 0 |  | triax GFRP(Shell Skin)
14749 | FALSE | 5.04 |  | 005040_TE_SS_filler | Triax Shell | TRUE | FALSE | 0.009 | secdata | 0.001 | 6 | 0 |  | triax GFRP(Shell Skin)
14750 | FALSE | 5.04 |  | 005040_TE_SS_filler | Triax Shell | TRUE | FALSE | 0.01 | secdata | 0.001 | 6 | 0 |  | triax GFRP(Shell Skin)
14751 | FALSE | 5.04 |  | 005040_TE_SS_filler | Triax Shell | TRUE | FALSE | 0.011 | secdata | 0.001 | 6 | 0 |  | triax GFRP(Shell Skin)
14752 | FALSE | 5.04 |  | 005040_TE_SS_filler | Triax Shell | TRUE | FALSE | 0.012 | secdata | 0.001 | 6 | 0 |  | triax GFRP(Shell Skin)
14753 | FALSE | 5.04 |  | 005040_TE_SS_filler | Triax Shell | TRUE | FALSE | 0.013 | secdata | 0.001 | 6 | 0 |  | triax GFRP(Shell Skin)
14754 | FALSE | 5.04 |  | 005040_TE_SS_filler | Triax Shell | TRUE | FALSE | 0.014 | secdata | 0.001 | 6 | 0 |  | triax GFRP(Shell Skin)
14755 | FALSE | 5.04 |  | 005040_TE_SS_filler | Triax Shell | TRUE | FALSE | 0.015 | secdata | 0.001 | 6 | 0 |  | triax GFRP(Shell Skin)
14756 | FALSE | 5.04 |  | 005040_TE_SS_filler | Triax Shell | TRUE | FALSE | 0.016 | secdata | 0.001 | 6 | 0 |  | triax GFRP(Shell Skin)
14757 | FALSE | 5.04 |  | 005040_TE_SS_filler | Triax Shell | TRUE | FALSE | 0.017 | secdata | 0.001 | 6 | 0 |  | triax GFRP(Shell Skin)
14758 | FALSE | 5.04 |  | 005040_TE_SS_filler | Triax Shell | TRUE | FALSE | 0.018 | secdata | 0.001 | 6 | 0 |  | triax GFRP(Shell Skin)
14759 | FALSE | 5.04 |  | 005040_TE_SS_filler | Triax Shell | TRUE | FALSE | 0.019 | secdata | 0.001 | 6 | 0 |  | triax GFRP(Shell Skin)
14760 | FALSE | 5.04 |  | 005040_TE_SS_filler | Triax Shell | TRUE | FALSE | 0.02 | secdata | 0.001 | 6 | 0 |  | triax GFRP(Shell Skin)
14761 | FALSE | 5.04 |  | 005040_TE_SS_filler | Triax Shell | TRUE | FALSE | 0.021 | secdata | 0.001 | 6 | 0 |  | triax GFRP(Shell Skin)
14762 | FALSE | 5.04 |  | 005040_TE_SS_filler | Triax Shell | TRUE | FALSE | 0.022 | secdata | 0.001 | 6 | 0 |  | triax GFRP(Shell Skin)
14763 | FALSE | 5.04 |  | 005040_TE_SS_filler | Triax Shell | TRUE | FALSE | 0.023 | secdata | 0.001 | 6 | 0 |  | triax GFRP(Shell Skin)
14764 | FALSE | 5.04 |  | 005040_TE_SS_filler | Triax Shell | TRUE | FALSE | 0.024 | secdata | 0.001 | 6 | 0 |  | triax GFRP(Shell Skin)
14765 | FALSE | 5.04 |  | 005040_TE_SS_filler | Triax Shell | TRUE | FALSE | 0.025 | secdata | 0.001 | 6 | 0 |  | triax GFRP(Shell Skin)
14766 | FALSE | 5.04 |  | 005040_TE_SS_filler | Triax Shell | TRUE | FALSE | 0.026 | secdata | 0.001 | 6 | 0 |  | triax GFRP(Shell Skin)
14767 | FALSE | 5.04 |  | 005040_TE_SS_filler | Triax Shell | TRUE | FALSE | 0.027 | secdata | 0.001 | 6 | 0 |  | triax GFRP(Shell Skin)
14768 | No Section | 5.04 | TE_SS_filler | 005040_TE_SS_filler | Triax Shell | TRUE | TRUE | 0.028 | secdata | 0.001 | 6 | 0 |  | triax GFRP(Shell Skin)
14769 | FALSE | 5.04 |  | 005040_TE_SS_filler |  | TRUE | FALSE | #VALUE! | secoffset | bot
14770 | FALSE | 5.04 |  | 005040_TE_SS_filler |  | TRUE | FALSE | #VALUE!
14771 | FALSE | 5.04 |  | 005040_TE_SS_filler |  | TRUE | FALSE | #VALUE! | ! 005040_TE_SS_filler
14772 | FALSE | 5.04 |  | 005040_TE_SS_filler |  | FALSE | FALSE | #VALUE! | sectype | 1144 | shell
14773 | FALSE | 5.04 |  | 005040_TE_SS_filler | Gelcoat | FALSE | TRUE | 0.0005 | secdata | 0.0005 | 3 | 0 |  | Gelcoat
14774 | FALSE | 5.04 |  | 005040_TE_SS_filler | Triax Shell | FALSE | FALSE | 0.001 | secdata | 0.001 | 6 | 0 |  | triax GFRP(Shell Skin)
14775 | FALSE | 5.04 |  | 005040_TE_SS_filler | Triax Shell | FALSE | FALSE | 0.002 | secdata | 0.001 | 6 | 0 |  | triax GFRP(Shell Skin)
14776 | FALSE | 5.04 |  | 005040_TE_SS_filler | Triax Shell | FALSE | FALSE | 0.003 | secdata | 0.001 | 6 | 0 |  | triax GFRP(Shell Skin)
14777 | FALSE | 5.04 |  | 005040_TE_SS_filler | Triax Shell | FALSE | FALSE | 0.004 | secdata | 0.001 | 6 | 0 |  | triax GFRP(Shell Skin)
14778 | FALSE | 5.04 |  | 005040_TE_SS_filler | Triax Shell | FALSE | FALSE | 0.005 | secdata | 0.001 | 6 | 0 |  | triax GFRP(Shell Skin)
14779 | FALSE | 5.04 |  | 005040_TE_SS_filler | Triax Shell | FALSE | FALSE | 0.006 | secdata | 0.001 | 6 | 0 |  | triax GFRP(Shell Skin)
14780 | FALSE | 5.04 |  | 005040_TE_SS_filler | Triax Shell | FALSE | FALSE | 0.007 | secdata | 0.001 | 6 | 0 |  | triax GFRP(Shell Skin)
14781 | FALSE | 5.04 |  | 005040_TE_SS_filler | Triax Shell | FALSE | FALSE | 0.008 | secdata | 0.001 | 6 | 0 |  | triax GFRP(Shell Skin)
14782 | FALSE | 5.04 |  | 005040_TE_SS_filler | Triax Shell | FALSE | FALSE | 0.009 | secdata | 0.001 | 6 | 0 |  | triax GFRP(Shell Skin)
14783 | FALSE | 5.04 |  | 005040_TE_SS_filler | Triax Shell | FALSE | FALSE | 0.01 | secdata | 0.001 | 6 | 0 |  | triax GFRP(Shell Skin)
14784 | FALSE | 5.04 |  | 005040_TE_SS_filler | Triax Shell | FALSE | FALSE | 0.011 | secdata | 0.001 | 6 | 0 |  | triax GFRP(Shell Skin)
14785 | FALSE | 5.04 |  | 005040_TE_SS_filler | Triax Shell | FALSE | FALSE | 0.012 | secdata | 0.001 | 6 | 0 |  | triax GFRP(Shell Skin)
14786 | FALSE | 5.04 |  | 005040_TE_SS_filler | Triax Shell | FALSE | FALSE | 0.013 | secdata | 0.001 | 6 | 0 |  | triax GFRP(Shell Skin)
14787 | FALSE | 5.04 |  | 005040_TE_SS_filler | Triax Shell | FALSE | FALSE | 0.014 | secdata | 0.001 | 6 | 0 |  | triax GFRP(Shell Skin)
14788 | FALSE | 5.04 |  | 005040_TE_SS_filler | Triax Shell | FALSE | FALSE | 0.015 | secdata | 0.001 | 6 | 0 |  | triax GFRP(Shell Skin)
14789 | FALSE | 5.04 |  | 005040_TE_SS_filler | Triax Shell | FALSE | FALSE | 0.016 | secdata | 0.001 | 6 | 0 |  | triax GFRP(Shell Skin)
14790 | FALSE | 5.04 |  | 005040_TE_SS_filler | Triax Shell | FALSE | FALSE | 0.017 | secdata | 0.001 | 6 | 0 |  | triax GFRP(Shell Skin)
14791 | FALSE | 5.04 |  | 005040_TE_SS_filler | Triax Shell | FALSE | FALSE | 0.018 | secdata | 0.001 | 6 | 0 |  | triax GFRP(Shell Skin)
14792 | FALSE | 5.04 |  | 005040_TE_SS_filler | Triax Shell | FALSE | FALSE | 0.019 | secdata | 0.001 | 6 | 0 |  | triax GFRP(Shell Skin)
14793 | FALSE | 5.04 |  | 005040_TE_SS_filler | Triax Shell | FALSE | FALSE | 0.02 | secdata | 0.001 | 6 | 0 |  | triax GFRP(Shell Skin)
14794 | FALSE | 5.04 |  | 005040_TE_SS_filler | Triax Shell | FALSE | FALSE | 0.021 | secdata | 0.001 | 6 | 0 |  | triax GFRP(Shell Skin)
14795 | FALSE | 5.04 |  | 005040_TE_SS_filler | Triax Shell | FALSE | FALSE | 0.022 | secdata | 0.001 | 6 | 0 |  | triax GFRP(Shell Skin)
14796 | FALSE | 5.04 |  | 005040_TE_SS_filler | Triax Shell | FALSE | FALSE | 0.023 | secdata | 0.001 | 6 | 0 |  | triax GFRP(Shell Skin)
14797 | FALSE | 5.04 |  | 005040_TE_SS_filler | Triax Shell | FALSE | FALSE | 0.024 | secdata | 0.001 | 6 | 0 |  | triax GFRP(Shell Skin)
14798 | FALSE | 5.04 |  | 005040_TE_SS_filler | Triax Shell | FALSE | FALSE | 0.025 | secdata | 0.001 | 6 | 0 |  | triax GFRP(Shell Skin)
14799 | FALSE | 5.04 |  | 005040_TE_SS_filler | Triax Shell | FALSE | FALSE | 0.026 | secdata | 0.001 | 6 | 0 |  | triax GFRP(Shell Skin)
14800 | FALSE | 5.04 |  | 005040_TE_SS_filler | Triax Shell | FALSE | FALSE | 0.027 | secdata | 0.001 | 6 | 0 |  | triax GFRP(Shell Skin)
14801 | FALSE | 5.04 |  | 005040_TE_SS_filler | Triax Shell | FALSE | TRUE | 0.028 | secdata | 0.001 | 6 | 0 |  | triax GFRP(Shell Skin)
14802 | FALSE | 5.04 |  | 005040_TE_SS_filler |  | FALSE | FALSE | #VALUE! | secoffset | mid
14803 | FALSE | 5.04 |  | 005040_TE_SS_filler |  | FALSE | FALSE | #VALUE!
14804 | FALSE | 6.3 |  | 006300_HP_CAP |  | FALSE | FALSE | #VALUE! | ! 006300_HP_CAP
14805 | FALSE | 6.3 |  | 006300_HP_CAP |  | TRUE | FALSE | #VALUE! | sectype | 145 | shell
14806 | No Section | 6.3 | HP_CAP | 006300_HP_CAP | Gelcoat | TRUE | TRUE | 0.0005 | secdata | 0.0005 | 3 | 0 |  | Gelcoat
14807 | FALSE | 6.3 |  | 006300_HP_CAP | Triax Shell | TRUE | FALSE | 0.001 | secdata | 0.001 | 6 | 0 |  | triax GFRP(Shell Skin)
14808 | FALSE | 6.3 |  | 006300_HP_CAP | Triax Shell | TRUE | FALSE | 0.002 | secdata | 0.001 | 6 | 0 |  | triax GFRP(Shell Skin)
14809 | FALSE | 6.3 |  | 006300_HP_CAP | Triax Shell | TRUE | FALSE | 0.003 | secdata | 0.001 | 6 | 0 |  | triax GFRP(Shell Skin)
14810 | FALSE | 6.3 |  | 006300_HP_CAP | Triax Shell | TRUE | FALSE | 0.004 | secdata | 0.001 | 6 | 0 |  | triax GFRP(Shell Skin)
14811 | FALSE | 6.3 |  | 006300_HP_CAP | Triax Shell | TRUE | FALSE | 0.005 | secdata | 0.001 | 6 | 0 |  | triax GFRP(Shell Skin)
14812 | FALSE | 6.3 |  | 006300_HP_CAP | Triax Shell | TRUE | FALSE | 0.006 | secdata | 0.001 | 6 | 0 |  | triax GFRP(Shell Skin)
14813 | FALSE | 6.3 |  | 006300_HP_CAP | Triax Shell | TRUE | FALSE | 0.007 | secdata | 0.001 | 6 | 0 |  | triax GFRP(Shell Skin)
14814 | FALSE | 6.3 |  | 006300_HP_CAP | Triax Shell | TRUE | FALSE | 0.008 | secdata | 0.001 | 6 | 0 |  | triax GFRP(Shell Skin)
14815 | FALSE | 6.3 |  | 006300_HP_CAP | Triax Shell | TRUE | FALSE | 0.009 | secdata | 0.001 | 6 | 0 |  | triax GFRP(Shell Skin)
14816 | FALSE | 6.3 |  | 006300_HP_CAP | Triax Shell | TRUE | FALSE | 0.01 | secdata | 0.001 | 6 | 0 |  | triax GFRP(Shell Skin)
14817 | FALSE | 6.3 |  | 006300_HP_CAP | Triax Shell | TRUE | FALSE | 0.011 | secdata | 0.001 | 6 | 0 |  | triax GFRP(Shell Skin)
14818 | FALSE | 6.3 |  | 006300_HP_CAP | Triax Shell | TRUE | FALSE | 0.012 | secdata | 0.001 | 6 | 0 |  | triax GFRP(Shell Skin)
14819 | FALSE | 6.3 |  | 006300_HP_CAP | Triax Shell | TRUE | FALSE | 0.013 | secdata | 0.001 | 6 | 0 |  | triax GFRP(Shell Skin)
14820 | FALSE | 6.3 |  | 006300_HP_CAP | Triax Shell | TRUE | FALSE | 0.014 | secdata | 0.001 | 6 | 0 |  | triax GFRP(Shell Skin)
14821 | FALSE | 6.3 |  | 006300_HP_CAP | Triax Shell | TRUE | FALSE | 0.015 | secdata | 0.001 | 6 | 0 |  | triax GFRP(Shell Skin)
14822 | FALSE | 6.3 |  | 006300_HP_CAP | Triax Shell | TRUE | FALSE | 0.016 | secdata | 0.001 | 6 | 0 |  | triax GFRP(Shell Skin)
14823 | FALSE | 6.3 |  | 006300_HP_CAP | Triax Shell | TRUE | FALSE | 0.017 | secdata | 0.001 | 6 | 0 |  | triax GFRP(Shell Skin)
14824 | FALSE | 6.3 |  | 006300_HP_CAP | Triax Shell | TRUE | FALSE | 0.018 | secdata | 0.001 | 6 | 0 |  | triax GFRP(Shell Skin)
14825 | FALSE | 6.3 |  | 006300_HP_CAP | Triax Shell | TRUE | FALSE | 0.019 | secdata | 0.001 | 6 | 0 |  | triax GFRP(Shell Skin)
14826 | No Section | 6.3 | HP_CAP | 006300_HP_CAP | Triax Shell | TRUE | TRUE | 0.02 | secdata | 0.001 | 6 | 0 |  | triax GFRP(Shell Skin)
14827 | FALSE | 6.3 |  | 006300_HP_CAP | UD Spar Caps | TRUE | FALSE | 0.001 | secdata | 0.001 | 2 | 0 |  | Carbon(UD)(Spar Caps)
14828 | FALSE | 6.3 |  | 006300_HP_CAP | UD Spar Caps | TRUE | FALSE | 0.002 | secdata | 0.001 | 2 | 0 |  | Carbon(UD)(Spar Caps)
14829 | FALSE | 6.3 |  | 006300_HP_CAP | UD Spar Caps | TRUE | FALSE | 0.003 | secdata | 0.001 | 2 | 0 |  | Carbon(UD)(Spar Caps)
14830 | FALSE | 6.3 |  | 006300_HP_CAP | UD Spar Caps | TRUE | FALSE | 0.004 | secdata | 0.001 | 2 | 0 |  | Carbon(UD)(Spar Caps)
14831 | FALSE | 6.3 |  | 006300_HP_CAP | UD Spar Caps | TRUE | FALSE | 0.005 | secdata | 0.001 | 2 | 0 |  | Carbon(UD)(Spar Caps)
14832 | FALSE | 6.3 |  | 006300_HP_CAP | UD Spar Caps | TRUE | FALSE | 0.006 | secdata | 0.001 | 2 | 0 |  | Carbon(UD)(Spar Caps)
14833 | FALSE | 6.3 |  | 006300_HP_CAP | UD Spar Caps | TRUE | FALSE | 0.007 | secdata | 0.001 | 2 | 0 |  | Carbon(UD)(Spar Caps)
14834 | FALSE | 6.3 |  | 006300_HP_CAP | UD Spar Caps | TRUE | FALSE | 0.008 | secdata | 0.001 | 2 | 0 |  | Carbon(UD)(Spar Caps)
14835 | No Section | 6.3 | HP_CAP | 006300_HP_CAP | UD Spar Caps | TRUE | TRUE | 0.009 | secdata | 0.001 | 2 | 0 |  | Carbon(UD)(Spar Caps)
14836 | FALSE | 6.3 |  | 006300_HP_CAP |  | TRUE | FALSE | #VALUE! | secoffset | bot
14837 | FALSE | 6.3 |  | 006300_HP_CAP |  | TRUE | FALSE | #VALUE!
14838 | FALSE | 6.3 |  | 006300_HP_CAP |  | TRUE | FALSE | #VALUE! | ! 006300_HP_CAP
14839 | FALSE | 6.3 |  | 006300_HP_CAP |  | FALSE | FALSE | #VALUE! | sectype | 1145 | shell
14840 | FALSE | 6.3 |  | 006300_HP_CAP | Gelcoat | FALSE | TRUE | 0.0005 | secdata | 0.0005 | 3 | 0 |  | Gelcoat
14841 | FALSE | 6.3 |  | 006300_HP_CAP | Triax Shell | FALSE | FALSE | 0.001 | secdata | 0.001 | 6 | 0 |  | triax GFRP(Shell Skin)
14842 | FALSE | 6.3 |  | 006300_HP_CAP | Triax Shell | FALSE | FALSE | 0.002 | secdata | 0.001 | 6 | 0 |  | triax GFRP(Shell Skin)
14843 | FALSE | 6.3 |  | 006300_HP_CAP | Triax Shell | FALSE | FALSE | 0.003 | secdata | 0.001 | 6 | 0 |  | triax GFRP(Shell Skin)
14844 | FALSE | 6.3 |  | 006300_HP_CAP | Triax Shell | FALSE | FALSE | 0.004 | secdata | 0.001 | 6 | 0 |  | triax GFRP(Shell Skin)
14845 | FALSE | 6.3 |  | 006300_HP_CAP | Triax Shell | FALSE | FALSE | 0.005 | secdata | 0.001 | 6 | 0 |  | triax GFRP(Shell Skin)
14846 | FALSE | 6.3 |  | 006300_HP_CAP | Triax Shell | FALSE | FALSE | 0.006 | secdata | 0.001 | 6 | 0 |  | triax GFRP(Shell Skin)
14847 | FALSE | 6.3 |  | 006300_HP_CAP | Triax Shell | FALSE | FALSE | 0.007 | secdata | 0.001 | 6 | 0 |  | triax GFRP(Shell Skin)
14848 | FALSE | 6.3 |  | 006300_HP_CAP | Triax Shell | FALSE | FALSE | 0.008 | secdata | 0.001 | 6 | 0 |  | triax GFRP(Shell Skin)
14849 | FALSE | 6.3 |  | 006300_HP_CAP | Triax Shell | FALSE | FALSE | 0.009 | secdata | 0.001 | 6 | 0 |  | triax GFRP(Shell Skin)
14850 | FALSE | 6.3 |  | 006300_HP_CAP | Triax Shell | FALSE | FALSE | 0.01 | secdata | 0.001 | 6 | 0 |  | triax GFRP(Shell Skin)
14851 | FALSE | 6.3 |  | 006300_HP_CAP | Triax Shell | FALSE | FALSE | 0.011 | secdata | 0.001 | 6 | 0 |  | triax GFRP(Shell Skin)
14852 | FALSE | 6.3 |  | 006300_HP_CAP | Triax Shell | FALSE | FALSE | 0.012 | secdata | 0.001 | 6 | 0 |  | triax GFRP(Shell Skin)
14853 | FALSE | 6.3 |  | 006300_HP_CAP | Triax Shell | FALSE | FALSE | 0.013 | secdata | 0.001 | 6 | 0 |  | triax GFRP(Shell Skin)
14854 | FALSE | 6.3 |  | 006300_HP_CAP | Triax Shell | FALSE | FALSE | 0.014 | secdata | 0.001 | 6 | 0 |  | triax GFRP(Shell Skin)
14855 | FALSE | 6.3 |  | 006300_HP_CAP | Triax Shell | FALSE | FALSE | 0.015 | secdata | 0.001 | 6 | 0 |  | triax GFRP(Shell Skin)
14856 | FALSE | 6.3 |  | 006300_HP_CAP | Triax Shell | FALSE | FALSE | 0.016 | secdata | 0.001 | 6 | 0 |  | triax GFRP(Shell Skin)
14857 | FALSE | 6.3 |  | 006300_HP_CAP | Triax Shell | FALSE | FALSE | 0.017 | secdata | 0.001 | 6 | 0 |  | triax GFRP(Shell Skin)
14858 | FALSE | 6.3 |  | 006300_HP_CAP | Triax Shell | FALSE | FALSE | 0.018 | secdata | 0.001 | 6 | 0 |  | triax GFRP(Shell Skin)
14859 | FALSE | 6.3 |  | 006300_HP_CAP | Triax Shell | FALSE | FALSE | 0.019 | secdata | 0.001 | 6 | 0 |  | triax GFRP(Shell Skin)
14860 | FALSE | 6.3 |  | 006300_HP_CAP | Triax Shell | FALSE | TRUE | 0.02 | secdata | 0.001 | 6 | 0 |  | triax GFRP(Shell Skin)
14861 | FALSE | 6.3 |  | 006300_HP_CAP | UD Spar Caps | FALSE | FALSE | 0.001 | secdata | 0.001 | 2 | 0 |  | Carbon(UD)(Spar Caps)
14862 | FALSE | 6.3 |  | 006300_HP_CAP | UD Spar Caps | FALSE | FALSE | 0.002 | secdata | 0.001 | 2 | 0 |  | Carbon(UD)(Spar Caps)
14863 | FALSE | 6.3 |  | 006300_HP_CAP | UD Spar Caps | FALSE | FALSE | 0.003 | secdata | 0.001 | 2 | 0 |  | Carbon(UD)(Spar Caps)
14864 | FALSE | 6.3 |  | 006300_HP_CAP | UD Spar Caps | FALSE | FALSE | 0.004 | secdata | 0.001 | 2 | 0 |  | Carbon(UD)(Spar Caps)
14865 | FALSE | 6.3 |  | 006300_HP_CAP | UD Spar Caps | FALSE | FALSE | 0.005 | secdata | 0.001 | 2 | 0 |  | Carbon(UD)(Spar Caps)
14866 | FALSE | 6.3 |  | 006300_HP_CAP | UD Spar Caps | FALSE | FALSE | 0.006 | secdata | 0.001 | 2 | 0 |  | Carbon(UD)(Spar Caps)
14867 | FALSE | 6.3 |  | 006300_HP_CAP | UD Spar Caps | FALSE | FALSE | 0.007 | secdata | 0.001 | 2 | 0 |  | Carbon(UD)(Spar Caps)
14868 | FALSE | 6.3 |  | 006300_HP_CAP | UD Spar Caps | FALSE | FALSE | 0.008 | secdata | 0.001 | 2 | 0 |  | Carbon(UD)(Spar Caps)
14869 | FALSE | 6.3 |  | 006300_HP_CAP | UD Spar Caps | FALSE | TRUE | 0.009 | secdata | 0.001 | 2 | 0 |  | Carbon(UD)(Spar Caps)
14870 | FALSE | 6.3 |  | 006300_HP_CAP |  | FALSE | FALSE | #VALUE! | secoffset | mid
14871 | FALSE | 6.3 |  | 006300_HP_CAP |  | FALSE | FALSE | #VALUE!
14872 | FALSE | 6.3 |  | 006300_HP_FLAT |  | FALSE | FALSE | #VALUE! | ! 006300_HP_FLAT
14873 | FALSE | 6.3 |  | 006300_HP_FLAT |  | TRUE | FALSE | #VALUE! | sectype | 146 | shell
14874 | No Section | 6.3 | HP_FLAT | 006300_HP_FLAT | Gelcoat | TRUE | TRUE | 0.0005 | secdata | 0.0005 | 3 | 0 |  | Gelcoat
14875 | FALSE | 6.3 |  | 006300_HP_FLAT | Triax Shell | TRUE | FALSE | 0.001 | secdata | 0.001 | 6 | 0 |  | triax GFRP(Shell Skin)
14876 | FALSE | 6.3 |  | 006300_HP_FLAT | Triax Shell | TRUE | FALSE | 0.002 | secdata | 0.001 | 6 | 0 |  | triax GFRP(Shell Skin)
14877 | FALSE | 6.3 |  | 006300_HP_FLAT | Triax Shell | TRUE | FALSE | 0.003 | secdata | 0.001 | 6 | 0 |  | triax GFRP(Shell Skin)
14878 | FALSE | 6.3 |  | 006300_HP_FLAT | Triax Shell | TRUE | FALSE | 0.004 | secdata | 0.001 | 6 | 0 |  | triax GFRP(Shell Skin)
14879 | FALSE | 6.3 |  | 006300_HP_FLAT | Triax Shell | TRUE | FALSE | 0.005 | secdata | 0.001 | 6 | 0 |  | triax GFRP(Shell Skin)
14880 | FALSE | 6.3 |  | 006300_HP_FLAT | Triax Shell | TRUE | FALSE | 0.006 | secdata | 0.001 | 6 | 0 |  | triax GFRP(Shell Skin)
14881 | FALSE | 6.3 |  | 006300_HP_FLAT | Triax Shell | TRUE | FALSE | 0.007 | secdata | 0.001 | 6 | 0 |  | triax GFRP(Shell Skin)
14882 | FALSE | 6.3 |  | 006300_HP_FLAT | Triax Shell | TRUE | FALSE | 0.008 | secdata | 0.001 | 6 | 0 |  | triax GFRP(Shell Skin)
14883 | FALSE | 6.3 |  | 006300_HP_FLAT | Triax Shell | TRUE | FALSE | 0.009 | secdata | 0.001 | 6 | 0 |  | triax GFRP(Shell Skin)
14884 | FALSE | 6.3 |  | 006300_HP_FLAT | Triax Shell | TRUE | FALSE | 0.01 | secdata | 0.001 | 6 | 0 |  | triax GFRP(Shell Skin)
14885 | FALSE | 6.3 |  | 006300_HP_FLAT | Triax Shell | TRUE | FALSE | 0.011 | secdata | 0.001 | 6 | 0 |  | triax GFRP(Shell Skin)
14886 | FALSE | 6.3 |  | 006300_HP_FLAT | Triax Shell | TRUE | FALSE | 0.012 | secdata | 0.001 | 6 | 0 |  | triax GFRP(Shell Skin)
14887 | FALSE | 6.3 |  | 006300_HP_FLAT | Triax Shell | TRUE | FALSE | 0.013 | secdata | 0.001 | 6 | 0 |  | triax GFRP(Shell Skin)
14888 | FALSE | 6.3 |  | 006300_HP_FLAT | Triax Shell | TRUE | FALSE | 0.014 | secdata | 0.001 | 6 | 0 |  | triax GFRP(Shell Skin)
14889 | FALSE | 6.3 |  | 006300_HP_FLAT | Triax Shell | TRUE | FALSE | 0.015 | secdata | 0.001 | 6 | 0 |  | triax GFRP(Shell Skin)
14890 | FALSE | 6.3 |  | 006300_HP_FLAT | Triax Shell | TRUE | FALSE | 0.016 | secdata | 0.001 | 6 | 0 |  | triax GFRP(Shell Skin)
14891 | FALSE | 6.3 |  | 006300_HP_FLAT | Triax Shell | TRUE | FALSE | 0.017 | secdata | 0.001 | 6 | 0 |  | triax GFRP(Shell Skin)
14892 | FALSE | 6.3 |  | 006300_HP_FLAT | Triax Shell | TRUE | FALSE | 0.018 | secdata | 0.001 | 6 | 0 |  | triax GFRP(Shell Skin)
14893 | FALSE | 6.3 |  | 006300_HP_FLAT | Triax Shell | TRUE | FALSE | 0.019 | secdata | 0.001 | 6 | 0 |  | triax GFRP(Shell Skin)
14894 | No Section | 6.3 | HP_FLAT | 006300_HP_FLAT | Triax Shell | TRUE | TRUE | 0.02 | secdata | 0.001 | 6 | 0 |  | triax GFRP(Shell Skin)
14895 | No Section | 6.3 | HP_FLAT | 006300_HP_FLAT | UD LE/TE | TRUE | TRUE | 0.001 | secdata | 0.001 | 1 | 0 |  | Carbon(UD)(LE/TE)
14896 | FALSE | 6.3 |  | 006300_HP_FLAT |  | TRUE | FALSE | #VALUE! | secoffset | bot
14897 | FALSE | 6.3 |  | 006300_HP_FLAT |  | TRUE | FALSE | #VALUE!
14898 | FALSE | 6.3 |  | 006300_HP_FLAT |  | TRUE | FALSE | #VALUE! | ! 006300_HP_FLAT
14899 | FALSE | 6.3 |  | 006300_HP_FLAT |  | FALSE | FALSE | #VALUE! | sectype | 1146 | shell
14900 | FALSE | 6.3 |  | 006300_HP_FLAT | Gelcoat | FALSE | TRUE | 0.0005 | secdata | 0.0005 | 3 | 0 |  | Gelcoat
14901 | FALSE | 6.3 |  | 006300_HP_FLAT | Triax Shell | FALSE | FALSE | 0.001 | secdata | 0.001 | 6 | 0 |  | triax GFRP(Shell Skin)
14902 | FALSE | 6.3 |  | 006300_HP_FLAT | Triax Shell | FALSE | FALSE | 0.002 | secdata | 0.001 | 6 | 0 |  | triax GFRP(Shell Skin)
14903 | FALSE | 6.3 |  | 006300_HP_FLAT | Triax Shell | FALSE | FALSE | 0.003 | secdata | 0.001 | 6 | 0 |  | triax GFRP(Shell Skin)
14904 | FALSE | 6.3 |  | 006300_HP_FLAT | Triax Shell | FALSE | FALSE | 0.004 | secdata | 0.001 | 6 | 0 |  | triax GFRP(Shell Skin)
14905 | FALSE | 6.3 |  | 006300_HP_FLAT | Triax Shell | FALSE | FALSE | 0.005 | secdata | 0.001 | 6 | 0 |  | triax GFRP(Shell Skin)
14906 | FALSE | 6.3 |  | 006300_HP_FLAT | Triax Shell | FALSE | FALSE | 0.006 | secdata | 0.001 | 6 | 0 |  | triax GFRP(Shell Skin)
14907 | FALSE | 6.3 |  | 006300_HP_FLAT | Triax Shell | FALSE | FALSE | 0.007 | secdata | 0.001 | 6 | 0 |  | triax GFRP(Shell Skin)
14908 | FALSE | 6.3 |  | 006300_HP_FLAT | Triax Shell | FALSE | FALSE | 0.008 | secdata | 0.001 | 6 | 0 |  | triax GFRP(Shell Skin)
14909 | FALSE | 6.3 |  | 006300_HP_FLAT | Triax Shell | FALSE | FALSE | 0.009 | secdata | 0.001 | 6 | 0 |  | triax GFRP(Shell Skin)
14910 | FALSE | 6.3 |  | 006300_HP_FLAT | Triax Shell | FALSE | FALSE | 0.01 | secdata | 0.001 | 6 | 0 |  | triax GFRP(Shell Skin)
14911 | FALSE | 6.3 |  | 006300_HP_FLAT | Triax Shell | FALSE | FALSE | 0.011 | secdata | 0.001 | 6 | 0 |  | triax GFRP(Shell Skin)
14912 | FALSE | 6.3 |  | 006300_HP_FLAT | Triax Shell | FALSE | FALSE | 0.012 | secdata | 0.001 | 6 | 0 |  | triax GFRP(Shell Skin)
14913 | FALSE | 6.3 |  | 006300_HP_FLAT | Triax Shell | FALSE | FALSE | 0.013 | secdata | 0.001 | 6 | 0 |  | triax GFRP(Shell Skin)
14914 | FALSE | 6.3 |  | 006300_HP_FLAT | Triax Shell | FALSE | FALSE | 0.014 | secdata | 0.001 | 6 | 0 |  | triax GFRP(Shell Skin)
14915 | FALSE | 6.3 |  | 006300_HP_FLAT | Triax Shell | FALSE | FALSE | 0.015 | secdata | 0.001 | 6 | 0 |  | triax GFRP(Shell Skin)
14916 | FALSE | 6.3 |  | 006300_HP_FLAT | Triax Shell | FALSE | FALSE | 0.016 | secdata | 0.001 | 6 | 0 |  | triax GFRP(Shell Skin)
14917 | FALSE | 6.3 |  | 006300_HP_FLAT | Triax Shell | FALSE | FALSE | 0.017 | secdata | 0.001 | 6 | 0 |  | triax GFRP(Shell Skin)
14918 | FALSE | 6.3 |  | 006300_HP_FLAT | Triax Shell | FALSE | FALSE | 0.018 | secdata | 0.001 | 6 | 0 |  | triax GFRP(Shell Skin)
14919 | FALSE | 6.3 |  | 006300_HP_FLAT | Triax Shell | FALSE | FALSE | 0.019 | secdata | 0.001 | 6 | 0 |  | triax GFRP(Shell Skin)
14920 | FALSE | 6.3 |  | 006300_HP_FLAT | Triax Shell | FALSE | TRUE | 0.02 | secdata | 0.001 | 6 | 0 |  | triax GFRP(Shell Skin)
14921 | FALSE | 6.3 |  | 006300_HP_FLAT | UD LE/TE | FALSE | TRUE | 0.001 | secdata | 0.001 | 1 | 0 |  | Carbon(UD)(LE/TE)
14922 | FALSE | 6.3 |  | 006300_HP_FLAT |  | FALSE | FALSE | #VALUE! | secoffset | mid
14923 | FALSE | 6.3 |  | 006300_HP_FLAT |  | FALSE | FALSE | #VALUE!
14924 | FALSE | 6.3 |  | 006300_HP_LE_REINF |  | FALSE | FALSE | #VALUE! | ! 006300_HP_LE_REINF
14925 | FALSE | 6.3 |  | 006300_HP_LE_REINF |  | TRUE | FALSE | #VALUE! | sectype | 147 | shell
14926 | No Section | 6.3 | HP_LE_REINF | 006300_HP_LE_REINF | Gelcoat | TRUE | TRUE | 0.0005 | secdata | 0.0005 | 3 | 0 |  | Gelcoat
14927 | FALSE | 6.3 |  | 006300_HP_LE_REINF | Triax Shell | TRUE | FALSE | 0.001 | secdata | 0.001 | 6 | 0 |  | triax GFRP(Shell Skin)
14928 | FALSE | 6.3 |  | 006300_HP_LE_REINF | Triax Shell | TRUE | FALSE | 0.002 | secdata | 0.001 | 6 | 0 |  | triax GFRP(Shell Skin)
14929 | FALSE | 6.3 |  | 006300_HP_LE_REINF | Triax Shell | TRUE | FALSE | 0.003 | secdata | 0.001 | 6 | 0 |  | triax GFRP(Shell Skin)
14930 | FALSE | 6.3 |  | 006300_HP_LE_REINF | Triax Shell | TRUE | FALSE | 0.004 | secdata | 0.001 | 6 | 0 |  | triax GFRP(Shell Skin)
14931 | FALSE | 6.3 |  | 006300_HP_LE_REINF | Triax Shell | TRUE | FALSE | 0.005 | secdata | 0.001 | 6 | 0 |  | triax GFRP(Shell Skin)
14932 | FALSE | 6.3 |  | 006300_HP_LE_REINF | Triax Shell | TRUE | FALSE | 0.006 | secdata | 0.001 | 6 | 0 |  | triax GFRP(Shell Skin)
14933 | FALSE | 6.3 |  | 006300_HP_LE_REINF | Triax Shell | TRUE | FALSE | 0.007 | secdata | 0.001 | 6 | 0 |  | triax GFRP(Shell Skin)
14934 | FALSE | 6.3 |  | 006300_HP_LE_REINF | Triax Shell | TRUE | FALSE | 0.008 | secdata | 0.001 | 6 | 0 |  | triax GFRP(Shell Skin)
14935 | FALSE | 6.3 |  | 006300_HP_LE_REINF | Triax Shell | TRUE | FALSE | 0.009 | secdata | 0.001 | 6 | 0 |  | triax GFRP(Shell Skin)
14936 | FALSE | 6.3 |  | 006300_HP_LE_REINF | Triax Shell | TRUE | FALSE | 0.01 | secdata | 0.001 | 6 | 0 |  | triax GFRP(Shell Skin)
14937 | FALSE | 6.3 |  | 006300_HP_LE_REINF | Triax Shell | TRUE | FALSE | 0.011 | secdata | 0.001 | 6 | 0 |  | triax GFRP(Shell Skin)
14938 | FALSE | 6.3 |  | 006300_HP_LE_REINF | Triax Shell | TRUE | FALSE | 0.012 | secdata | 0.001 | 6 | 0 |  | triax GFRP(Shell Skin)
14939 | FALSE | 6.3 |  | 006300_HP_LE_REINF | Triax Shell | TRUE | FALSE | 0.013 | secdata | 0.001 | 6 | 0 |  | triax GFRP(Shell Skin)
14940 | FALSE | 6.3 |  | 006300_HP_LE_REINF | Triax Shell | TRUE | FALSE | 0.014 | secdata | 0.001 | 6 | 0 |  | triax GFRP(Shell Skin)
14941 | FALSE | 6.3 |  | 006300_HP_LE_REINF | Triax Shell | TRUE | FALSE | 0.015 | secdata | 0.001 | 6 | 0 |  | triax GFRP(Shell Skin)
14942 | FALSE | 6.3 |  | 006300_HP_LE_REINF | Triax Shell | TRUE | FALSE | 0.016 | secdata | 0.001 | 6 | 0 |  | triax GFRP(Shell Skin)
14943 | FALSE | 6.3 |  | 006300_HP_LE_REINF | Triax Shell | TRUE | FALSE | 0.017 | secdata | 0.001 | 6 | 0 |  | triax GFRP(Shell Skin)
14944 | FALSE | 6.3 |  | 006300_HP_LE_REINF | Triax Shell | TRUE | FALSE | 0.018 | secdata | 0.001 | 6 | 0 |  | triax GFRP(Shell Skin)
14945 | FALSE | 6.3 |  | 006300_HP_LE_REINF | Triax Shell | TRUE | FALSE | 0.019 | secdata | 0.001 | 6 | 0 |  | triax GFRP(Shell Skin)
14946 | No Section | 6.3 | HP_LE_REINF | 006300_HP_LE_REINF | Triax Shell | TRUE | TRUE | 0.02 | secdata | 0.001 | 6 | 0 |  | triax GFRP(Shell Skin)
14947 | FALSE | 6.3 |  | 006300_HP_LE_REINF | UD LE/TE | TRUE | FALSE | 0.001 | secdata | 0.001 | 1 | 0 |  | Carbon(UD)(LE/TE)
14948 | FALSE | 6.3 |  | 006300_HP_LE_REINF | UD LE/TE | TRUE | FALSE | 0.002 | secdata | 0.001 | 1 | 0 |  | Carbon(UD)(LE/TE)
14949 | No Section | 6.3 | HP_LE_REINF | 006300_HP_LE_REINF | UD LE/TE | TRUE | TRUE | 0.003 | secdata | 0.001 | 1 | 0 |  | Carbon(UD)(LE/TE)
14950 | FALSE | 6.3 |  | 006300_HP_LE_REINF |  | TRUE | FALSE | #VALUE! | secoffset | bot
14951 | FALSE | 6.3 |  | 006300_HP_LE_REINF |  | TRUE | FALSE | #VALUE!
14952 | FALSE | 6.3 |  | 006300_HP_LE_REINF |  | TRUE | FALSE | #VALUE! | ! 006300_HP_LE_REINF
14953 | FALSE | 6.3 |  | 006300_HP_LE_REINF |  | FALSE | FALSE | #VALUE! | sectype | 1147 | shell
14954 | FALSE | 6.3 |  | 006300_HP_LE_REINF | Gelcoat | FALSE | TRUE | 0.0005 | secdata | 0.0005 | 3 | 0 |  | Gelcoat
14955 | FALSE | 6.3 |  | 006300_HP_LE_REINF | Triax Shell | FALSE | FALSE | 0.001 | secdata | 0.001 | 6 | 0 |  | triax GFRP(Shell Skin)
14956 | FALSE | 6.3 |  | 006300_HP_LE_REINF | Triax Shell | FALSE | FALSE | 0.002 | secdata | 0.001 | 6 | 0 |  | triax GFRP(Shell Skin)
14957 | FALSE | 6.3 |  | 006300_HP_LE_REINF | Triax Shell | FALSE | FALSE | 0.003 | secdata | 0.001 | 6 | 0 |  | triax GFRP(Shell Skin)
14958 | FALSE | 6.3 |  | 006300_HP_LE_REINF | Triax Shell | FALSE | FALSE | 0.004 | secdata | 0.001 | 6 | 0 |  | triax GFRP(Shell Skin)
14959 | FALSE | 6.3 |  | 006300_HP_LE_REINF | Triax Shell | FALSE | FALSE | 0.005 | secdata | 0.001 | 6 | 0 |  | triax GFRP(Shell Skin)
14960 | FALSE | 6.3 |  | 006300_HP_LE_REINF | Triax Shell | FALSE | FALSE | 0.006 | secdata | 0.001 | 6 | 0 |  | triax GFRP(Shell Skin)
14961 | FALSE | 6.3 |  | 006300_HP_LE_REINF | Triax Shell | FALSE | FALSE | 0.007 | secdata | 0.001 | 6 | 0 |  | triax GFRP(Shell Skin)
14962 | FALSE | 6.3 |  | 006300_HP_LE_REINF | Triax Shell | FALSE | FALSE | 0.008 | secdata | 0.001 | 6 | 0 |  | triax GFRP(Shell Skin)
14963 | FALSE | 6.3 |  | 006300_HP_LE_REINF | Triax Shell | FALSE | FALSE | 0.009 | secdata | 0.001 | 6 | 0 |  | triax GFRP(Shell Skin)
14964 | FALSE | 6.3 |  | 006300_HP_LE_REINF | Triax Shell | FALSE | FALSE | 0.01 | secdata | 0.001 | 6 | 0 |  | triax GFRP(Shell Skin)
14965 | FALSE | 6.3 |  | 006300_HP_LE_REINF | Triax Shell | FALSE | FALSE | 0.011 | secdata | 0.001 | 6 | 0 |  | triax GFRP(Shell Skin)
14966 | FALSE | 6.3 |  | 006300_HP_LE_REINF | Triax Shell | FALSE | FALSE | 0.012 | secdata | 0.001 | 6 | 0 |  | triax GFRP(Shell Skin)
14967 | FALSE | 6.3 |  | 006300_HP_LE_REINF | Triax Shell | FALSE | FALSE | 0.013 | secdata | 0.001 | 6 | 0 |  | triax GFRP(Shell Skin)
14968 | FALSE | 6.3 |  | 006300_HP_LE_REINF | Triax Shell | FALSE | FALSE | 0.014 | secdata | 0.001 | 6 | 0 |  | triax GFRP(Shell Skin)
14969 | FALSE | 6.3 |  | 006300_HP_LE_REINF | Triax Shell | FALSE | FALSE | 0.015 | secdata | 0.001 | 6 | 0 |  | triax GFRP(Shell Skin)
14970 | FALSE | 6.3 |  | 006300_HP_LE_REINF | Triax Shell | FALSE | FALSE | 0.016 | secdata | 0.001 | 6 | 0 |  | triax GFRP(Shell Skin)
14971 | FALSE | 6.3 |  | 006300_HP_LE_REINF | Triax Shell | FALSE | FALSE | 0.017 | secdata | 0.001 | 6 | 0 |  | triax GFRP(Shell Skin)
14972 | FALSE | 6.3 |  | 006300_HP_LE_REINF | Triax Shell | FALSE | FALSE | 0.018 | secdata | 0.001 | 6 | 0 |  | triax GFRP(Shell Skin)
14973 | FALSE | 6.3 |  | 006300_HP_LE_REINF | Triax Shell | FALSE | FALSE | 0.019 | secdata | 0.001 | 6 | 0 |  | triax GFRP(Shell Skin)
14974 | FALSE | 6.3 |  | 006300_HP_LE_REINF | Triax Shell | FALSE | TRUE | 0.02 | secdata | 0.001 | 6 | 0 |  | triax GFRP(Shell Skin)
14975 | FALSE | 6.3 |  | 006300_HP_LE_REINF | UD LE/TE | FALSE | FALSE | 0.001 | secdata | 0.001 | 1 | 0 |  | Carbon(UD)(LE/TE)
14976 | FALSE | 6.3 |  | 006300_HP_LE_REINF | UD LE/TE | FALSE | FALSE | 0.002 | secdata | 0.001 | 1 | 0 |  | Carbon(UD)(LE/TE)
14977 | FALSE | 6.3 |  | 006300_HP_LE_REINF | UD LE/TE | FALSE | TRUE | 0.003 | secdata | 0.001 | 1 | 0 |  | Carbon(UD)(LE/TE)
14978 | FALSE | 6.3 |  | 006300_HP_LE_REINF |  | FALSE | FALSE | #VALUE! | secoffset | mid
14979 | FALSE | 6.3 |  | 006300_HP_LE_REINF |  | FALSE | FALSE | #VALUE!
14980 | FALSE | 6.3 |  | 006300_HP_TE_REINF |  | FALSE | FALSE | #VALUE! | ! 006300_HP_TE_REINF
14981 | FALSE | 6.3 |  | 006300_HP_TE_REINF |  | TRUE | FALSE | #VALUE! | sectype | 148 | shell
14982 | No Section | 6.3 | HP_TE_REINF | 006300_HP_TE_REINF | Gelcoat | TRUE | TRUE | 0.0005 | secdata | 0.0005 | 3 | 0 |  | Gelcoat
14983 | FALSE | 6.3 |  | 006300_HP_TE_REINF | Triax Shell | TRUE | FALSE | 0.001 | secdata | 0.001 | 6 | 0 |  | triax GFRP(Shell Skin)
14984 | FALSE | 6.3 |  | 006300_HP_TE_REINF | Triax Shell | TRUE | FALSE | 0.002 | secdata | 0.001 | 6 | 0 |  | triax GFRP(Shell Skin)
14985 | FALSE | 6.3 |  | 006300_HP_TE_REINF | Triax Shell | TRUE | FALSE | 0.003 | secdata | 0.001 | 6 | 0 |  | triax GFRP(Shell Skin)
14986 | FALSE | 6.3 |  | 006300_HP_TE_REINF | Triax Shell | TRUE | FALSE | 0.004 | secdata | 0.001 | 6 | 0 |  | triax GFRP(Shell Skin)
14987 | FALSE | 6.3 |  | 006300_HP_TE_REINF | Triax Shell | TRUE | FALSE | 0.005 | secdata | 0.001 | 6 | 0 |  | triax GFRP(Shell Skin)
14988 | FALSE | 6.3 |  | 006300_HP_TE_REINF | Triax Shell | TRUE | FALSE | 0.006 | secdata | 0.001 | 6 | 0 |  | triax GFRP(Shell Skin)
14989 | FALSE | 6.3 |  | 006300_HP_TE_REINF | Triax Shell | TRUE | FALSE | 0.007 | secdata | 0.001 | 6 | 0 |  | triax GFRP(Shell Skin)
14990 | FALSE | 6.3 |  | 006300_HP_TE_REINF | Triax Shell | TRUE | FALSE | 0.008 | secdata | 0.001 | 6 | 0 |  | triax GFRP(Shell Skin)
14991 | FALSE | 6.3 |  | 006300_HP_TE_REINF | Triax Shell | TRUE | FALSE | 0.009 | secdata | 0.001 | 6 | 0 |  | triax GFRP(Shell Skin)
14992 | FALSE | 6.3 |  | 006300_HP_TE_REINF | Triax Shell | TRUE | FALSE | 0.01 | secdata | 0.001 | 6 | 0 |  | triax GFRP(Shell Skin)
14993 | FALSE | 6.3 |  | 006300_HP_TE_REINF | Triax Shell | TRUE | FALSE | 0.011 | secdata | 0.001 | 6 | 0 |  | triax GFRP(Shell Skin)
14994 | FALSE | 6.3 |  | 006300_HP_TE_REINF | Triax Shell | TRUE | FALSE | 0.012 | secdata | 0.001 | 6 | 0 |  | triax GFRP(Shell Skin)
14995 | FALSE | 6.3 |  | 006300_HP_TE_REINF | Triax Shell | TRUE | FALSE | 0.013 | secdata | 0.001 | 6 | 0 |  | triax GFRP(Shell Skin)
14996 | FALSE | 6.3 |  | 006300_HP_TE_REINF | Triax Shell | TRUE | FALSE | 0.014 | secdata | 0.001 | 6 | 0 |  | triax GFRP(Shell Skin)
14997 | FALSE | 6.3 |  | 006300_HP_TE_REINF | Triax Shell | TRUE | FALSE | 0.015 | secdata | 0.001 | 6 | 0 |  | triax GFRP(Shell Skin)
14998 | FALSE | 6.3 |  | 006300_HP_TE_REINF | Triax Shell | TRUE | FALSE | 0.016 | secdata | 0.001 | 6 | 0 |  | triax GFRP(Shell Skin)
14999 | FALSE | 6.3 |  | 006300_HP_TE_REINF | Triax Shell | TRUE | FALSE | 0.017 | secdata | 0.001 | 6 | 0 |  | triax GFRP(Shell Skin)
15000 | FALSE | 6.3 |  | 006300_HP_TE_REINF | Triax Shell | TRUE | FALSE | 0.018 | secdata | 0.001 | 6 | 0 |  | triax GFRP(Shell Skin)
15001 | FALSE | 6.3 |  | 006300_HP_TE_REINF | Triax Shell | TRUE | FALSE | 0.019 | secdata | 0.001 | 6 | 0 |  | triax GFRP(Shell Skin)
15002 | No Section | 6.3 | HP_TE_REINF | 006300_HP_TE_REINF | Triax Shell | TRUE | TRUE | 0.02 | secdata | 0.001 | 6 | 0 |  | triax GFRP(Shell Skin)
15003 | No Section | 6.3 | HP_TE_REINF | 006300_HP_TE_REINF | UD LE/TE | TRUE | TRUE | 0.001 | secdata | 0.001 | 1 | 0 |  | Carbon(UD)(LE/TE)
15004 | FALSE | 6.3 |  | 006300_HP_TE_REINF |  | TRUE | FALSE | #VALUE! | secoffset | bot
15005 | FALSE | 6.3 |  | 006300_HP_TE_REINF |  | TRUE | FALSE | #VALUE!
15006 | FALSE | 6.3 |  | 006300_HP_TE_REINF |  | TRUE | FALSE | #VALUE! | ! 006300_HP_TE_REINF
15007 | FALSE | 6.3 |  | 006300_HP_TE_REINF |  | FALSE | FALSE | #VALUE! | sectype | 1148 | shell
15008 | FALSE | 6.3 |  | 006300_HP_TE_REINF | Gelcoat | FALSE | TRUE | 0.0005 | secdata | 0.0005 | 3 | 0 |  | Gelcoat
15009 | FALSE | 6.3 |  | 006300_HP_TE_REINF | Triax Shell | FALSE | FALSE | 0.001 | secdata | 0.001 | 6 | 0 |  | triax GFRP(Shell Skin)
15010 | FALSE | 6.3 |  | 006300_HP_TE_REINF | Triax Shell | FALSE | FALSE | 0.002 | secdata | 0.001 | 6 | 0 |  | triax GFRP(Shell Skin)
15011 | FALSE | 6.3 |  | 006300_HP_TE_REINF | Triax Shell | FALSE | FALSE | 0.003 | secdata | 0.001 | 6 | 0 |  | triax GFRP(Shell Skin)
15012 | FALSE | 6.3 |  | 006300_HP_TE_REINF | Triax Shell | FALSE | FALSE | 0.004 | secdata | 0.001 | 6 | 0 |  | triax GFRP(Shell Skin)
15013 | FALSE | 6.3 |  | 006300_HP_TE_REINF | Triax Shell | FALSE | FALSE | 0.005 | secdata | 0.001 | 6 | 0 |  | triax GFRP(Shell Skin)
15014 | FALSE | 6.3 |  | 006300_HP_TE_REINF | Triax Shell | FALSE | FALSE | 0.006 | secdata | 0.001 | 6 | 0 |  | triax GFRP(Shell Skin)
15015 | FALSE | 6.3 |  | 006300_HP_TE_REINF | Triax Shell | FALSE | FALSE | 0.007 | secdata | 0.001 | 6 | 0 |  | triax GFRP(Shell Skin)
15016 | FALSE | 6.3 |  | 006300_HP_TE_REINF | Triax Shell | FALSE | FALSE | 0.008 | secdata | 0.001 | 6 | 0 |  | triax GFRP(Shell Skin)
15017 | FALSE | 6.3 |  | 006300_HP_TE_REINF | Triax Shell | FALSE | FALSE | 0.009 | secdata | 0.001 | 6 | 0 |  | triax GFRP(Shell Skin)
15018 | FALSE | 6.3 |  | 006300_HP_TE_REINF | Triax Shell | FALSE | FALSE | 0.01 | secdata | 0.001 | 6 | 0 |  | triax GFRP(Shell Skin)
15019 | FALSE | 6.3 |  | 006300_HP_TE_REINF | Triax Shell | FALSE | FALSE | 0.011 | secdata | 0.001 | 6 | 0 |  | triax GFRP(Shell Skin)
15020 | FALSE | 6.3 |  | 006300_HP_TE_REINF | Triax Shell | FALSE | FALSE | 0.012 | secdata | 0.001 | 6 | 0 |  | triax GFRP(Shell Skin)
15021 | FALSE | 6.3 |  | 006300_HP_TE_REINF | Triax Shell | FALSE | FALSE | 0.013 | secdata | 0.001 | 6 | 0 |  | triax GFRP(Shell Skin)
15022 | FALSE | 6.3 |  | 006300_HP_TE_REINF | Triax Shell | FALSE | FALSE | 0.014 | secdata | 0.001 | 6 | 0 |  | triax GFRP(Shell Skin)
15023 | FALSE | 6.3 |  | 006300_HP_TE_REINF | Triax Shell | FALSE | FALSE | 0.015 | secdata | 0.001 | 6 | 0 |  | triax GFRP(Shell Skin)
15024 | FALSE | 6.3 |  | 006300_HP_TE_REINF | Triax Shell | FALSE | FALSE | 0.016 | secdata | 0.001 | 6 | 0 |  | triax GFRP(Shell Skin)
15025 | FALSE | 6.3 |  | 006300_HP_TE_REINF | Triax Shell | FALSE | FALSE | 0.017 | secdata | 0.001 | 6 | 0 |  | triax GFRP(Shell Skin)
15026 | FALSE | 6.3 |  | 006300_HP_TE_REINF | Triax Shell | FALSE | FALSE | 0.018 | secdata | 0.001 | 6 | 0 |  | triax GFRP(Shell Skin)
15027 | FALSE | 6.3 |  | 006300_HP_TE_REINF | Triax Shell | FALSE | FALSE | 0.019 | secdata | 0.001 | 6 | 0 |  | triax GFRP(Shell Skin)
15028 | FALSE | 6.3 |  | 006300_HP_TE_REINF | Triax Shell | FALSE | TRUE | 0.02 | secdata | 0.001 | 6 | 0 |  | triax GFRP(Shell Skin)
15029 | FALSE | 6.3 |  | 006300_HP_TE_REINF | UD LE/TE | FALSE | TRUE | 0.001 | secdata | 0.001 | 1 | 0 |  | Carbon(UD)(LE/TE)
15030 | FALSE | 6.3 |  | 006300_HP_TE_REINF |  | FALSE | FALSE | #VALUE! | secoffset | mid
15031 | FALSE | 6.3 |  | 006300_HP_TE_REINF |  | FALSE | FALSE | #VALUE!
15032 | FALSE | 6.3 |  | 006300_LE_PS_filler |  | FALSE | FALSE | #VALUE! | ! 006300_LE_PS_filler
15033 | FALSE | 6.3 |  | 006300_LE_PS_filler |  | TRUE | FALSE | #VALUE! | sectype | 149 | shell
15034 | No Section | 6.3 | LE_PS_filler | 006300_LE_PS_filler | Gelcoat | TRUE | TRUE | 0.0005 | secdata | 0.0005 | 3 | 0 |  | Gelcoat
15035 | FALSE | 6.3 |  | 006300_LE_PS_filler | Triax Shell | TRUE | FALSE | 0.001 | secdata | 0.001 | 6 | 0 |  | triax GFRP(Shell Skin)
15036 | FALSE | 6.3 |  | 006300_LE_PS_filler | Triax Shell | TRUE | FALSE | 0.002 | secdata | 0.001 | 6 | 0 |  | triax GFRP(Shell Skin)
15037 | FALSE | 6.3 |  | 006300_LE_PS_filler | Triax Shell | TRUE | FALSE | 0.003 | secdata | 0.001 | 6 | 0 |  | triax GFRP(Shell Skin)
15038 | FALSE | 6.3 |  | 006300_LE_PS_filler | Triax Shell | TRUE | FALSE | 0.004 | secdata | 0.001 | 6 | 0 |  | triax GFRP(Shell Skin)
15039 | FALSE | 6.3 |  | 006300_LE_PS_filler | Triax Shell | TRUE | FALSE | 0.005 | secdata | 0.001 | 6 | 0 |  | triax GFRP(Shell Skin)
15040 | FALSE | 6.3 |  | 006300_LE_PS_filler | Triax Shell | TRUE | FALSE | 0.006 | secdata | 0.001 | 6 | 0 |  | triax GFRP(Shell Skin)
15041 | FALSE | 6.3 |  | 006300_LE_PS_filler | Triax Shell | TRUE | FALSE | 0.007 | secdata | 0.001 | 6 | 0 |  | triax GFRP(Shell Skin)
15042 | FALSE | 6.3 |  | 006300_LE_PS_filler | Triax Shell | TRUE | FALSE | 0.008 | secdata | 0.001 | 6 | 0 |  | triax GFRP(Shell Skin)
15043 | FALSE | 6.3 |  | 006300_LE_PS_filler | Triax Shell | TRUE | FALSE | 0.009 | secdata | 0.001 | 6 | 0 |  | triax GFRP(Shell Skin)
15044 | FALSE | 6.3 |  | 006300_LE_PS_filler | Triax Shell | TRUE | FALSE | 0.01 | secdata | 0.001 | 6 | 0 |  | triax GFRP(Shell Skin)
15045 | FALSE | 6.3 |  | 006300_LE_PS_filler | Triax Shell | TRUE | FALSE | 0.011 | secdata | 0.001 | 6 | 0 |  | triax GFRP(Shell Skin)
15046 | FALSE | 6.3 |  | 006300_LE_PS_filler | Triax Shell | TRUE | FALSE | 0.012 | secdata | 0.001 | 6 | 0 |  | triax GFRP(Shell Skin)
15047 | FALSE | 6.3 |  | 006300_LE_PS_filler | Triax Shell | TRUE | FALSE | 0.013 | secdata | 0.001 | 6 | 0 |  | triax GFRP(Shell Skin)
15048 | FALSE | 6.3 |  | 006300_LE_PS_filler | Triax Shell | TRUE | FALSE | 0.014 | secdata | 0.001 | 6 | 0 |  | triax GFRP(Shell Skin)
15049 | FALSE | 6.3 |  | 006300_LE_PS_filler | Triax Shell | TRUE | FALSE | 0.015 | secdata | 0.001 | 6 | 0 |  | triax GFRP(Shell Skin)
15050 | FALSE | 6.3 |  | 006300_LE_PS_filler | Triax Shell | TRUE | FALSE | 0.016 | secdata | 0.001 | 6 | 0 |  | triax GFRP(Shell Skin)
15051 | FALSE | 6.3 |  | 006300_LE_PS_filler | Triax Shell | TRUE | FALSE | 0.017 | secdata | 0.001 | 6 | 0 |  | triax GFRP(Shell Skin)
15052 | FALSE | 6.3 |  | 006300_LE_PS_filler | Triax Shell | TRUE | FALSE | 0.018 | secdata | 0.001 | 6 | 0 |  | triax GFRP(Shell Skin)
15053 | FALSE | 6.3 |  | 006300_LE_PS_filler | Triax Shell | TRUE | FALSE | 0.019 | secdata | 0.001 | 6 | 0 |  | triax GFRP(Shell Skin)
15054 | No Section | 6.3 | LE_PS_filler | 006300_LE_PS_filler | Triax Shell | TRUE | TRUE | 0.02 | secdata | 0.001 | 6 | 0 |  | triax GFRP(Shell Skin)
15055 | No Section | 6.3 | LE_PS_filler | 006300_LE_PS_filler | BalsaIso | TRUE | TRUE | 0.001 | secdata | 0.001 | 4 | 0 |  | balsa
15056 | FALSE | 6.3 |  | 006300_LE_PS_filler |  | TRUE | FALSE | #VALUE! | secoffset | bot
15057 | FALSE | 6.3 |  | 006300_LE_PS_filler |  | TRUE | FALSE | #VALUE!
15058 | FALSE | 6.3 |  | 006300_LE_PS_filler |  | TRUE | FALSE | #VALUE! | ! 006300_LE_PS_filler
15059 | FALSE | 6.3 |  | 006300_LE_PS_filler |  | FALSE | FALSE | #VALUE! | sectype | 1149 | shell
15060 | FALSE | 6.3 |  | 006300_LE_PS_filler | Gelcoat | FALSE | TRUE | 0.0005 | secdata | 0.0005 | 3 | 0 |  | Gelcoat
15061 | FALSE | 6.3 |  | 006300_LE_PS_filler | Triax Shell | FALSE | FALSE | 0.001 | secdata | 0.001 | 6 | 0 |  | triax GFRP(Shell Skin)
15062 | FALSE | 6.3 |  | 006300_LE_PS_filler | Triax Shell | FALSE | FALSE | 0.002 | secdata | 0.001 | 6 | 0 |  | triax GFRP(Shell Skin)
15063 | FALSE | 6.3 |  | 006300_LE_PS_filler | Triax Shell | FALSE | FALSE | 0.003 | secdata | 0.001 | 6 | 0 |  | triax GFRP(Shell Skin)
15064 | FALSE | 6.3 |  | 006300_LE_PS_filler | Triax Shell | FALSE | FALSE | 0.004 | secdata | 0.001 | 6 | 0 |  | triax GFRP(Shell Skin)
15065 | FALSE | 6.3 |  | 006300_LE_PS_filler | Triax Shell | FALSE | FALSE | 0.005 | secdata | 0.001 | 6 | 0 |  | triax GFRP(Shell Skin)
15066 | FALSE | 6.3 |  | 006300_LE_PS_filler | Triax Shell | FALSE | FALSE | 0.006 | secdata | 0.001 | 6 | 0 |  | triax GFRP(Shell Skin)
15067 | FALSE | 6.3 |  | 006300_LE_PS_filler | Triax Shell | FALSE | FALSE | 0.007 | secdata | 0.001 | 6 | 0 |  | triax GFRP(Shell Skin)
15068 | FALSE | 6.3 |  | 006300_LE_PS_filler | Triax Shell | FALSE | FALSE | 0.008 | secdata | 0.001 | 6 | 0 |  | triax GFRP(Shell Skin)
15069 | FALSE | 6.3 |  | 006300_LE_PS_filler | Triax Shell | FALSE | FALSE | 0.009 | secdata | 0.001 | 6 | 0 |  | triax GFRP(Shell Skin)
15070 | FALSE | 6.3 |  | 006300_LE_PS_filler | Triax Shell | FALSE | FALSE | 0.01 | secdata | 0.001 | 6 | 0 |  | triax GFRP(Shell Skin)
15071 | FALSE | 6.3 |  | 006300_LE_PS_filler | Triax Shell | FALSE | FALSE | 0.011 | secdata | 0.001 | 6 | 0 |  | triax GFRP(Shell Skin)
15072 | FALSE | 6.3 |  | 006300_LE_PS_filler | Triax Shell | FALSE | FALSE | 0.012 | secdata | 0.001 | 6 | 0 |  | triax GFRP(Shell Skin)
15073 | FALSE | 6.3 |  | 006300_LE_PS_filler | Triax Shell | FALSE | FALSE | 0.013 | secdata | 0.001 | 6 | 0 |  | triax GFRP(Shell Skin)
15074 | FALSE | 6.3 |  | 006300_LE_PS_filler | Triax Shell | FALSE | FALSE | 0.014 | secdata | 0.001 | 6 | 0 |  | triax GFRP(Shell Skin)
15075 | FALSE | 6.3 |  | 006300_LE_PS_filler | Triax Shell | FALSE | FALSE | 0.015 | secdata | 0.001 | 6 | 0 |  | triax GFRP(Shell Skin)
15076 | FALSE | 6.3 |  | 006300_LE_PS_filler | Triax Shell | FALSE | FALSE | 0.016 | secdata | 0.001 | 6 | 0 |  | triax GFRP(Shell Skin)
15077 | FALSE | 6.3 |  | 006300_LE_PS_filler | Triax Shell | FALSE | FALSE | 0.017 | secdata | 0.001 | 6 | 0 |  | triax GFRP(Shell Skin)
15078 | FALSE | 6.3 |  | 006300_LE_PS_filler | Triax Shell | FALSE | FALSE | 0.018 | secdata | 0.001 | 6 | 0 |  | triax GFRP(Shell Skin)
15079 | FALSE | 6.3 |  | 006300_LE_PS_filler | Triax Shell | FALSE | FALSE | 0.019 | secdata | 0.001 | 6 | 0 |  | triax GFRP(Shell Skin)
15080 | FALSE | 6.3 |  | 006300_LE_PS_filler | Triax Shell | FALSE | TRUE | 0.02 | secdata | 0.001 | 6 | 0 |  | triax GFRP(Shell Skin)
15081 | FALSE | 6.3 |  | 006300_LE_PS_filler | BalsaIso | FALSE | TRUE | 0.001 | secdata | 0.001 | 4 | 0 |  | balsa
15082 | FALSE | 6.3 |  | 006300_LE_PS_filler |  | FALSE | FALSE | #VALUE! | secoffset | mid
15083 | FALSE | 6.3 |  | 006300_LE_PS_filler |  | FALSE | FALSE | #VALUE!
15084 | FALSE | 6.3 |  | 006300_LE_SS_filler |  | FALSE | FALSE | #VALUE! | ! 006300_LE_SS_filler
15085 | FALSE | 6.3 |  | 006300_LE_SS_filler |  | TRUE | FALSE | #VALUE! | sectype | 150 | shell
15086 | No Section | 6.3 | LE_SS_filler | 006300_LE_SS_filler | Gelcoat | TRUE | TRUE | 0.0005 | secdata | 0.0005 | 3 | 0 |  | Gelcoat
15087 | FALSE | 6.3 |  | 006300_LE_SS_filler | Triax Shell | TRUE | FALSE | 0.001 | secdata | 0.001 | 6 | 0 |  | triax GFRP(Shell Skin)
15088 | FALSE | 6.3 |  | 006300_LE_SS_filler | Triax Shell | TRUE | FALSE | 0.002 | secdata | 0.001 | 6 | 0 |  | triax GFRP(Shell Skin)
15089 | FALSE | 6.3 |  | 006300_LE_SS_filler | Triax Shell | TRUE | FALSE | 0.003 | secdata | 0.001 | 6 | 0 |  | triax GFRP(Shell Skin)
15090 | FALSE | 6.3 |  | 006300_LE_SS_filler | Triax Shell | TRUE | FALSE | 0.004 | secdata | 0.001 | 6 | 0 |  | triax GFRP(Shell Skin)
15091 | FALSE | 6.3 |  | 006300_LE_SS_filler | Triax Shell | TRUE | FALSE | 0.005 | secdata | 0.001 | 6 | 0 |  | triax GFRP(Shell Skin)
15092 | FALSE | 6.3 |  | 006300_LE_SS_filler | Triax Shell | TRUE | FALSE | 0.006 | secdata | 0.001 | 6 | 0 |  | triax GFRP(Shell Skin)
15093 | FALSE | 6.3 |  | 006300_LE_SS_filler | Triax Shell | TRUE | FALSE | 0.007 | secdata | 0.001 | 6 | 0 |  | triax GFRP(Shell Skin)
15094 | FALSE | 6.3 |  | 006300_LE_SS_filler | Triax Shell | TRUE | FALSE | 0.008 | secdata | 0.001 | 6 | 0 |  | triax GFRP(Shell Skin)
15095 | FALSE | 6.3 |  | 006300_LE_SS_filler | Triax Shell | TRUE | FALSE | 0.009 | secdata | 0.001 | 6 | 0 |  | triax GFRP(Shell Skin)
15096 | FALSE | 6.3 |  | 006300_LE_SS_filler | Triax Shell | TRUE | FALSE | 0.01 | secdata | 0.001 | 6 | 0 |  | triax GFRP(Shell Skin)
15097 | FALSE | 6.3 |  | 006300_LE_SS_filler | Triax Shell | TRUE | FALSE | 0.011 | secdata | 0.001 | 6 | 0 |  | triax GFRP(Shell Skin)
15098 | FALSE | 6.3 |  | 006300_LE_SS_filler | Triax Shell | TRUE | FALSE | 0.012 | secdata | 0.001 | 6 | 0 |  | triax GFRP(Shell Skin)
15099 | FALSE | 6.3 |  | 006300_LE_SS_filler | Triax Shell | TRUE | FALSE | 0.013 | secdata | 0.001 | 6 | 0 |  | triax GFRP(Shell Skin)
15100 | FALSE | 6.3 |  | 006300_LE_SS_filler | Triax Shell | TRUE | FALSE | 0.014 | secdata | 0.001 | 6 | 0 |  | triax GFRP(Shell Skin)
15101 | FALSE | 6.3 |  | 006300_LE_SS_filler | Triax Shell | TRUE | FALSE | 0.015 | secdata | 0.001 | 6 | 0 |  | triax GFRP(Shell Skin)
15102 | FALSE | 6.3 |  | 006300_LE_SS_filler | Triax Shell | TRUE | FALSE | 0.016 | secdata | 0.001 | 6 | 0 |  | triax GFRP(Shell Skin)
15103 | FALSE | 6.3 |  | 006300_LE_SS_filler | Triax Shell | TRUE | FALSE | 0.017 | secdata | 0.001 | 6 | 0 |  | triax GFRP(Shell Skin)
15104 | FALSE | 6.3 |  | 006300_LE_SS_filler | Triax Shell | TRUE | FALSE | 0.018 | secdata | 0.001 | 6 | 0 |  | triax GFRP(Shell Skin)
15105 | FALSE | 6.3 |  | 006300_LE_SS_filler | Triax Shell | TRUE | FALSE | 0.019 | secdata | 0.001 | 6 | 0 |  | triax GFRP(Shell Skin)
15106 | No Section | 6.3 | LE_SS_filler | 006300_LE_SS_filler | Triax Shell | TRUE | TRUE | 0.02 | secdata | 0.001 | 6 | 0 |  | triax GFRP(Shell Skin)
15107 | FALSE | 6.3 |  | 006300_LE_SS_filler | BalsaIso | TRUE | FALSE | 0.001 | secdata | 0.001 | 4 | 0 |  | balsa
15108 | FALSE | 6.3 |  | 006300_LE_SS_filler | BalsaIso | TRUE | FALSE | 0.002 | secdata | 0.001 | 4 | 0 |  | balsa
15109 | FALSE | 6.3 |  | 006300_LE_SS_filler | BalsaIso | TRUE | FALSE | 0.003 | secdata | 0.001 | 4 | 0 |  | balsa
15110 | FALSE | 6.3 |  | 006300_LE_SS_filler | BalsaIso | TRUE | FALSE | 0.004 | secdata | 0.001 | 4 | 0 |  | balsa
15111 | No Section | 6.3 | LE_SS_filler | 006300_LE_SS_filler | BalsaIso | TRUE | TRUE | 0.005 | secdata | 0.001 | 4 | 0 |  | balsa
15112 | FALSE | 6.3 |  | 006300_LE_SS_filler |  | TRUE | FALSE | #VALUE! | secoffset | bot
15113 | FALSE | 6.3 |  | 006300_LE_SS_filler |  | TRUE | FALSE | #VALUE!
15114 | FALSE | 6.3 |  | 006300_LE_SS_filler |  | TRUE | FALSE | #VALUE! | ! 006300_LE_SS_filler
15115 | FALSE | 6.3 |  | 006300_LE_SS_filler |  | FALSE | FALSE | #VALUE! | sectype | 1150 | shell
15116 | FALSE | 6.3 |  | 006300_LE_SS_filler | Gelcoat | FALSE | TRUE | 0.0005 | secdata | 0.0005 | 3 | 0 |  | Gelcoat
15117 | FALSE | 6.3 |  | 006300_LE_SS_filler | Triax Shell | FALSE | FALSE | 0.001 | secdata | 0.001 | 6 | 0 |  | triax GFRP(Shell Skin)
15118 | FALSE | 6.3 |  | 006300_LE_SS_filler | Triax Shell | FALSE | FALSE | 0.002 | secdata | 0.001 | 6 | 0 |  | triax GFRP(Shell Skin)
15119 | FALSE | 6.3 |  | 006300_LE_SS_filler | Triax Shell | FALSE | FALSE | 0.003 | secdata | 0.001 | 6 | 0 |  | triax GFRP(Shell Skin)
15120 | FALSE | 6.3 |  | 006300_LE_SS_filler | Triax Shell | FALSE | FALSE | 0.004 | secdata | 0.001 | 6 | 0 |  | triax GFRP(Shell Skin)
15121 | FALSE | 6.3 |  | 006300_LE_SS_filler | Triax Shell | FALSE | FALSE | 0.005 | secdata | 0.001 | 6 | 0 |  | triax GFRP(Shell Skin)
15122 | FALSE | 6.3 |  | 006300_LE_SS_filler | Triax Shell | FALSE | FALSE | 0.006 | secdata | 0.001 | 6 | 0 |  | triax GFRP(Shell Skin)
15123 | FALSE | 6.3 |  | 006300_LE_SS_filler | Triax Shell | FALSE | FALSE | 0.007 | secdata | 0.001 | 6 | 0 |  | triax GFRP(Shell Skin)
15124 | FALSE | 6.3 |  | 006300_LE_SS_filler | Triax Shell | FALSE | FALSE | 0.008 | secdata | 0.001 | 6 | 0 |  | triax GFRP(Shell Skin)
15125 | FALSE | 6.3 |  | 006300_LE_SS_filler | Triax Shell | FALSE | FALSE | 0.009 | secdata | 0.001 | 6 | 0 |  | triax GFRP(Shell Skin)
15126 | FALSE | 6.3 |  | 006300_LE_SS_filler | Triax Shell | FALSE | FALSE | 0.01 | secdata | 0.001 | 6 | 0 |  | triax GFRP(Shell Skin)
15127 | FALSE | 6.3 |  | 006300_LE_SS_filler | Triax Shell | FALSE | FALSE | 0.011 | secdata | 0.001 | 6 | 0 |  | triax GFRP(Shell Skin)
15128 | FALSE | 6.3 |  | 006300_LE_SS_filler | Triax Shell | FALSE | FALSE | 0.012 | secdata | 0.001 | 6 | 0 |  | triax GFRP(Shell Skin)
15129 | FALSE | 6.3 |  | 006300_LE_SS_filler | Triax Shell | FALSE | FALSE | 0.013 | secdata | 0.001 | 6 | 0 |  | triax GFRP(Shell Skin)
15130 | FALSE | 6.3 |  | 006300_LE_SS_filler | Triax Shell | FALSE | FALSE | 0.014 | secdata | 0.001 | 6 | 0 |  | triax GFRP(Shell Skin)
15131 | FALSE | 6.3 |  | 006300_LE_SS_filler | Triax Shell | FALSE | FALSE | 0.015 | secdata | 0.001 | 6 | 0 |  | triax GFRP(Shell Skin)
15132 | FALSE | 6.3 |  | 006300_LE_SS_filler | Triax Shell | FALSE | FALSE | 0.016 | secdata | 0.001 | 6 | 0 |  | triax GFRP(Shell Skin)
15133 | FALSE | 6.3 |  | 006300_LE_SS_filler | Triax Shell | FALSE | FALSE | 0.017 | secdata | 0.001 | 6 | 0 |  | triax GFRP(Shell Skin)
15134 | FALSE | 6.3 |  | 006300_LE_SS_filler | Triax Shell | FALSE | FALSE | 0.018 | secdata | 0.001 | 6 | 0 |  | triax GFRP(Shell Skin)
15135 | FALSE | 6.3 |  | 006300_LE_SS_filler | Triax Shell | FALSE | FALSE | 0.019 | secdata | 0.001 | 6 | 0 |  | triax GFRP(Shell Skin)
15136 | FALSE | 6.3 |  | 006300_LE_SS_filler | Triax Shell | FALSE | TRUE | 0.02 | secdata | 0.001 | 6 | 0 |  | triax GFRP(Shell Skin)
15137 | FALSE | 6.3 |  | 006300_LE_SS_filler | BalsaIso | FALSE | FALSE | 0.001 | secdata | 0.001 | 4 | 0 |  | balsa
15138 | FALSE | 6.3 |  | 006300_LE_SS_filler | BalsaIso | FALSE | FALSE | 0.002 | secdata | 0.001 | 4 | 0 |  | balsa
15139 | FALSE | 6.3 |  | 006300_LE_SS_filler | BalsaIso | FALSE | FALSE | 0.003 | secdata | 0.001 | 4 | 0 |  | balsa
15140 | FALSE | 6.3 |  | 006300_LE_SS_filler | BalsaIso | FALSE | FALSE | 0.004 | secdata | 0.001 | 4 | 0 |  | balsa
15141 | FALSE | 6.3 |  | 006300_LE_SS_filler | BalsaIso | FALSE | TRUE | 0.005 | secdata | 0.001 | 4 | 0 |  | balsa
15142 | FALSE | 6.3 |  | 006300_LE_SS_filler |  | FALSE | FALSE | #VALUE! | secoffset | mid
15143 | FALSE | 6.3 |  | 006300_LE_SS_filler |  | FALSE | FALSE | #VALUE!
15144 | FALSE | 6.3 |  | 006300_LP_CAP |  | FALSE | FALSE | #VALUE! | ! 006300_LP_CAP
15145 | FALSE | 6.3 |  | 006300_LP_CAP |  | TRUE | FALSE | #VALUE! | sectype | 151 | shell
15146 | No Section | 6.3 | LP_CAP | 006300_LP_CAP | Gelcoat | TRUE | TRUE | 0.0005 | secdata | 0.0005 | 3 | 0 |  | Gelcoat
15147 | FALSE | 6.3 |  | 006300_LP_CAP | Triax Shell | TRUE | FALSE | 0.001 | secdata | 0.001 | 6 | 0 |  | triax GFRP(Shell Skin)
15148 | FALSE | 6.3 |  | 006300_LP_CAP | Triax Shell | TRUE | FALSE | 0.002 | secdata | 0.001 | 6 | 0 |  | triax GFRP(Shell Skin)
15149 | FALSE | 6.3 |  | 006300_LP_CAP | Triax Shell | TRUE | FALSE | 0.003 | secdata | 0.001 | 6 | 0 |  | triax GFRP(Shell Skin)
15150 | FALSE | 6.3 |  | 006300_LP_CAP | Triax Shell | TRUE | FALSE | 0.004 | secdata | 0.001 | 6 | 0 |  | triax GFRP(Shell Skin)
15151 | FALSE | 6.3 |  | 006300_LP_CAP | Triax Shell | TRUE | FALSE | 0.005 | secdata | 0.001 | 6 | 0 |  | triax GFRP(Shell Skin)
15152 | FALSE | 6.3 |  | 006300_LP_CAP | Triax Shell | TRUE | FALSE | 0.006 | secdata | 0.001 | 6 | 0 |  | triax GFRP(Shell Skin)
15153 | FALSE | 6.3 |  | 006300_LP_CAP | Triax Shell | TRUE | FALSE | 0.007 | secdata | 0.001 | 6 | 0 |  | triax GFRP(Shell Skin)
15154 | FALSE | 6.3 |  | 006300_LP_CAP | Triax Shell | TRUE | FALSE | 0.008 | secdata | 0.001 | 6 | 0 |  | triax GFRP(Shell Skin)
15155 | FALSE | 6.3 |  | 006300_LP_CAP | Triax Shell | TRUE | FALSE | 0.009 | secdata | 0.001 | 6 | 0 |  | triax GFRP(Shell Skin)
15156 | FALSE | 6.3 |  | 006300_LP_CAP | Triax Shell | TRUE | FALSE | 0.01 | secdata | 0.001 | 6 | 0 |  | triax GFRP(Shell Skin)
15157 | FALSE | 6.3 |  | 006300_LP_CAP | Triax Shell | TRUE | FALSE | 0.011 | secdata | 0.001 | 6 | 0 |  | triax GFRP(Shell Skin)
15158 | FALSE | 6.3 |  | 006300_LP_CAP | Triax Shell | TRUE | FALSE | 0.012 | secdata | 0.001 | 6 | 0 |  | triax GFRP(Shell Skin)
15159 | FALSE | 6.3 |  | 006300_LP_CAP | Triax Shell | TRUE | FALSE | 0.013 | secdata | 0.001 | 6 | 0 |  | triax GFRP(Shell Skin)
15160 | FALSE | 6.3 |  | 006300_LP_CAP | Triax Shell | TRUE | FALSE | 0.014 | secdata | 0.001 | 6 | 0 |  | triax GFRP(Shell Skin)
15161 | FALSE | 6.3 |  | 006300_LP_CAP | Triax Shell | TRUE | FALSE | 0.015 | secdata | 0.001 | 6 | 0 |  | triax GFRP(Shell Skin)
15162 | FALSE | 6.3 |  | 006300_LP_CAP | Triax Shell | TRUE | FALSE | 0.016 | secdata | 0.001 | 6 | 0 |  | triax GFRP(Shell Skin)
15163 | FALSE | 6.3 |  | 006300_LP_CAP | Triax Shell | TRUE | FALSE | 0.017 | secdata | 0.001 | 6 | 0 |  | triax GFRP(Shell Skin)
15164 | FALSE | 6.3 |  | 006300_LP_CAP | Triax Shell | TRUE | FALSE | 0.018 | secdata | 0.001 | 6 | 0 |  | triax GFRP(Shell Skin)
15165 | FALSE | 6.3 |  | 006300_LP_CAP | Triax Shell | TRUE | FALSE | 0.019 | secdata | 0.001 | 6 | 0 |  | triax GFRP(Shell Skin)
15166 | No Section | 6.3 | LP_CAP | 006300_LP_CAP | Triax Shell | TRUE | TRUE | 0.02 | secdata | 0.001 | 6 | 0 |  | triax GFRP(Shell Skin)
15167 | FALSE | 6.3 |  | 006300_LP_CAP | UD Spar Caps | TRUE | FALSE | 0.001 | secdata | 0.001 | 2 | 0 |  | Carbon(UD)(Spar Caps)
15168 | FALSE | 6.3 |  | 006300_LP_CAP | UD Spar Caps | TRUE | FALSE | 0.002 | secdata | 0.001 | 2 | 0 |  | Carbon(UD)(Spar Caps)
15169 | FALSE | 6.3 |  | 006300_LP_CAP | UD Spar Caps | TRUE | FALSE | 0.003 | secdata | 0.001 | 2 | 0 |  | Carbon(UD)(Spar Caps)
15170 | FALSE | 6.3 |  | 006300_LP_CAP | UD Spar Caps | TRUE | FALSE | 0.004 | secdata | 0.001 | 2 | 0 |  | Carbon(UD)(Spar Caps)
15171 | FALSE | 6.3 |  | 006300_LP_CAP | UD Spar Caps | TRUE | FALSE | 0.005 | secdata | 0.001 | 2 | 0 |  | Carbon(UD)(Spar Caps)
15172 | FALSE | 6.3 |  | 006300_LP_CAP | UD Spar Caps | TRUE | FALSE | 0.006 | secdata | 0.001 | 2 | 0 |  | Carbon(UD)(Spar Caps)
15173 | FALSE | 6.3 |  | 006300_LP_CAP | UD Spar Caps | TRUE | FALSE | 0.007 | secdata | 0.001 | 2 | 0 |  | Carbon(UD)(Spar Caps)
15174 | FALSE | 6.3 |  | 006300_LP_CAP | UD Spar Caps | TRUE | FALSE | 0.008 | secdata | 0.001 | 2 | 0 |  | Carbon(UD)(Spar Caps)
15175 | No Section | 6.3 | LP_CAP | 006300_LP_CAP | UD Spar Caps | TRUE | TRUE | 0.009 | secdata | 0.001 | 2 | 0 |  | Carbon(UD)(Spar Caps)
15176 | FALSE | 6.3 |  | 006300_LP_CAP |  | TRUE | FALSE | #VALUE! | secoffset | bot
15177 | FALSE | 6.3 |  | 006300_LP_CAP |  | TRUE | FALSE | #VALUE!
15178 | FALSE | 6.3 |  | 006300_LP_CAP |  | TRUE | FALSE | #VALUE! | ! 006300_LP_CAP
15179 | FALSE | 6.3 |  | 006300_LP_CAP |  | FALSE | FALSE | #VALUE! | sectype | 1151 | shell
15180 | FALSE | 6.3 |  | 006300_LP_CAP | Gelcoat | FALSE | TRUE | 0.0005 | secdata | 0.0005 | 3 | 0 |  | Gelcoat
15181 | FALSE | 6.3 |  | 006300_LP_CAP | Triax Shell | FALSE | FALSE | 0.001 | secdata | 0.001 | 6 | 0 |  | triax GFRP(Shell Skin)
15182 | FALSE | 6.3 |  | 006300_LP_CAP | Triax Shell | FALSE | FALSE | 0.002 | secdata | 0.001 | 6 | 0 |  | triax GFRP(Shell Skin)
15183 | FALSE | 6.3 |  | 006300_LP_CAP | Triax Shell | FALSE | FALSE | 0.003 | secdata | 0.001 | 6 | 0 |  | triax GFRP(Shell Skin)
15184 | FALSE | 6.3 |  | 006300_LP_CAP | Triax Shell | FALSE | FALSE | 0.004 | secdata | 0.001 | 6 | 0 |  | triax GFRP(Shell Skin)
15185 | FALSE | 6.3 |  | 006300_LP_CAP | Triax Shell | FALSE | FALSE | 0.005 | secdata | 0.001 | 6 | 0 |  | triax GFRP(Shell Skin)
15186 | FALSE | 6.3 |  | 006300_LP_CAP | Triax Shell | FALSE | FALSE | 0.006 | secdata | 0.001 | 6 | 0 |  | triax GFRP(Shell Skin)
15187 | FALSE | 6.3 |  | 006300_LP_CAP | Triax Shell | FALSE | FALSE | 0.007 | secdata | 0.001 | 6 | 0 |  | triax GFRP(Shell Skin)
15188 | FALSE | 6.3 |  | 006300_LP_CAP | Triax Shell | FALSE | FALSE | 0.008 | secdata | 0.001 | 6 | 0 |  | triax GFRP(Shell Skin)
15189 | FALSE | 6.3 |  | 006300_LP_CAP | Triax Shell | FALSE | FALSE | 0.009 | secdata | 0.001 | 6 | 0 |  | triax GFRP(Shell Skin)
15190 | FALSE | 6.3 |  | 006300_LP_CAP | Triax Shell | FALSE | FALSE | 0.01 | secdata | 0.001 | 6 | 0 |  | triax GFRP(Shell Skin)
15191 | FALSE | 6.3 |  | 006300_LP_CAP | Triax Shell | FALSE | FALSE | 0.011 | secdata | 0.001 | 6 | 0 |  | triax GFRP(Shell Skin)
15192 | FALSE | 6.3 |  | 006300_LP_CAP | Triax Shell | FALSE | FALSE | 0.012 | secdata | 0.001 | 6 | 0 |  | triax GFRP(Shell Skin)
15193 | FALSE | 6.3 |  | 006300_LP_CAP | Triax Shell | FALSE | FALSE | 0.013 | secdata | 0.001 | 6 | 0 |  | triax GFRP(Shell Skin)
15194 | FALSE | 6.3 |  | 006300_LP_CAP | Triax Shell | FALSE | FALSE | 0.014 | secdata | 0.001 | 6 | 0 |  | triax GFRP(Shell Skin)
15195 | FALSE | 6.3 |  | 006300_LP_CAP | Triax Shell | FALSE | FALSE | 0.015 | secdata | 0.001 | 6 | 0 |  | triax GFRP(Shell Skin)
15196 | FALSE | 6.3 |  | 006300_LP_CAP | Triax Shell | FALSE | FALSE | 0.016 | secdata | 0.001 | 6 | 0 |  | triax GFRP(Shell Skin)
15197 | FALSE | 6.3 |  | 006300_LP_CAP | Triax Shell | FALSE | FALSE | 0.017 | secdata | 0.001 | 6 | 0 |  | triax GFRP(Shell Skin)
15198 | FALSE | 6.3 |  | 006300_LP_CAP | Triax Shell | FALSE | FALSE | 0.018 | secdata | 0.001 | 6 | 0 |  | triax GFRP(Shell Skin)
15199 | FALSE | 6.3 |  | 006300_LP_CAP | Triax Shell | FALSE | FALSE | 0.019 | secdata | 0.001 | 6 | 0 |  | triax GFRP(Shell Skin)
15200 | FALSE | 6.3 |  | 006300_LP_CAP | Triax Shell | FALSE | TRUE | 0.02 | secdata | 0.001 | 6 | 0 |  | triax GFRP(Shell Skin)
15201 | FALSE | 6.3 |  | 006300_LP_CAP | UD Spar Caps | FALSE | FALSE | 0.001 | secdata | 0.001 | 2 | 0 |  | Carbon(UD)(Spar Caps)
15202 | FALSE | 6.3 |  | 006300_LP_CAP | UD Spar Caps | FALSE | FALSE | 0.002 | secdata | 0.001 | 2 | 0 |  | Carbon(UD)(Spar Caps)
15203 | FALSE | 6.3 |  | 006300_LP_CAP | UD Spar Caps | FALSE | FALSE | 0.003 | secdata | 0.001 | 2 | 0 |  | Carbon(UD)(Spar Caps)
15204 | FALSE | 6.3 |  | 006300_LP_CAP | UD Spar Caps | FALSE | FALSE | 0.004 | secdata | 0.001 | 2 | 0 |  | Carbon(UD)(Spar Caps)
15205 | FALSE | 6.3 |  | 006300_LP_CAP | UD Spar Caps | FALSE | FALSE | 0.005 | secdata | 0.001 | 2 | 0 |  | Carbon(UD)(Spar Caps)
15206 | FALSE | 6.3 |  | 006300_LP_CAP | UD Spar Caps | FALSE | FALSE | 0.006 | secdata | 0.001 | 2 | 0 |  | Carbon(UD)(Spar Caps)
15207 | FALSE | 6.3 |  | 006300_LP_CAP | UD Spar Caps | FALSE | FALSE | 0.007 | secdata | 0.001 | 2 | 0 |  | Carbon(UD)(Spar Caps)
15208 | FALSE | 6.3 |  | 006300_LP_CAP | UD Spar Caps | FALSE | FALSE | 0.008 | secdata | 0.001 | 2 | 0 |  | Carbon(UD)(Spar Caps)
15209 | FALSE | 6.3 |  | 006300_LP_CAP | UD Spar Caps | FALSE | TRUE | 0.009 | secdata | 0.001 | 2 | 0 |  | Carbon(UD)(Spar Caps)
15210 | FALSE | 6.3 |  | 006300_LP_CAP |  | FALSE | FALSE | #VALUE! | secoffset | mid
15211 | FALSE | 6.3 |  | 006300_LP_CAP |  | FALSE | FALSE | #VALUE!
15212 | FALSE | 6.3 |  | 006300_LP_FLAT |  | FALSE | FALSE | #VALUE! | ! 006300_LP_FLAT
15213 | FALSE | 6.3 |  | 006300_LP_FLAT |  | TRUE | FALSE | #VALUE! | sectype | 152 | shell
15214 | No Section | 6.3 | LP_FLAT | 006300_LP_FLAT | Gelcoat | TRUE | TRUE | 0.0005 | secdata | 0.0005 | 3 | 0 |  | Gelcoat
15215 | FALSE | 6.3 |  | 006300_LP_FLAT | Triax Shell | TRUE | FALSE | 0.001 | secdata | 0.001 | 6 | 0 |  | triax GFRP(Shell Skin)
15216 | FALSE | 6.3 |  | 006300_LP_FLAT | Triax Shell | TRUE | FALSE | 0.002 | secdata | 0.001 | 6 | 0 |  | triax GFRP(Shell Skin)
15217 | FALSE | 6.3 |  | 006300_LP_FLAT | Triax Shell | TRUE | FALSE | 0.003 | secdata | 0.001 | 6 | 0 |  | triax GFRP(Shell Skin)
15218 | FALSE | 6.3 |  | 006300_LP_FLAT | Triax Shell | TRUE | FALSE | 0.004 | secdata | 0.001 | 6 | 0 |  | triax GFRP(Shell Skin)
15219 | FALSE | 6.3 |  | 006300_LP_FLAT | Triax Shell | TRUE | FALSE | 0.005 | secdata | 0.001 | 6 | 0 |  | triax GFRP(Shell Skin)
15220 | FALSE | 6.3 |  | 006300_LP_FLAT | Triax Shell | TRUE | FALSE | 0.006 | secdata | 0.001 | 6 | 0 |  | triax GFRP(Shell Skin)
15221 | FALSE | 6.3 |  | 006300_LP_FLAT | Triax Shell | TRUE | FALSE | 0.007 | secdata | 0.001 | 6 | 0 |  | triax GFRP(Shell Skin)
15222 | FALSE | 6.3 |  | 006300_LP_FLAT | Triax Shell | TRUE | FALSE | 0.008 | secdata | 0.001 | 6 | 0 |  | triax GFRP(Shell Skin)
15223 | FALSE | 6.3 |  | 006300_LP_FLAT | Triax Shell | TRUE | FALSE | 0.009 | secdata | 0.001 | 6 | 0 |  | triax GFRP(Shell Skin)
15224 | FALSE | 6.3 |  | 006300_LP_FLAT | Triax Shell | TRUE | FALSE | 0.01 | secdata | 0.001 | 6 | 0 |  | triax GFRP(Shell Skin)
15225 | FALSE | 6.3 |  | 006300_LP_FLAT | Triax Shell | TRUE | FALSE | 0.011 | secdata | 0.001 | 6 | 0 |  | triax GFRP(Shell Skin)
15226 | FALSE | 6.3 |  | 006300_LP_FLAT | Triax Shell | TRUE | FALSE | 0.012 | secdata | 0.001 | 6 | 0 |  | triax GFRP(Shell Skin)
15227 | FALSE | 6.3 |  | 006300_LP_FLAT | Triax Shell | TRUE | FALSE | 0.013 | secdata | 0.001 | 6 | 0 |  | triax GFRP(Shell Skin)
15228 | FALSE | 6.3 |  | 006300_LP_FLAT | Triax Shell | TRUE | FALSE | 0.014 | secdata | 0.001 | 6 | 0 |  | triax GFRP(Shell Skin)
15229 | FALSE | 6.3 |  | 006300_LP_FLAT | Triax Shell | TRUE | FALSE | 0.015 | secdata | 0.001 | 6 | 0 |  | triax GFRP(Shell Skin)
15230 | FALSE | 6.3 |  | 006300_LP_FLAT | Triax Shell | TRUE | FALSE | 0.016 | secdata | 0.001 | 6 | 0 |  | triax GFRP(Shell Skin)
15231 | FALSE | 6.3 |  | 006300_LP_FLAT | Triax Shell | TRUE | FALSE | 0.017 | secdata | 0.001 | 6 | 0 |  | triax GFRP(Shell Skin)
15232 | FALSE | 6.3 |  | 006300_LP_FLAT | Triax Shell | TRUE | FALSE | 0.018 | secdata | 0.001 | 6 | 0 |  | triax GFRP(Shell Skin)
15233 | FALSE | 6.3 |  | 006300_LP_FLAT | Triax Shell | TRUE | FALSE | 0.019 | secdata | 0.001 | 6 | 0 |  | triax GFRP(Shell Skin)
15234 | No Section | 6.3 | LP_FLAT | 006300_LP_FLAT | Triax Shell | TRUE | TRUE | 0.02 | secdata | 0.001 | 6 | 0 |  | triax GFRP(Shell Skin)
15235 | No Section | 6.3 | LP_FLAT | 006300_LP_FLAT | UD LE/TE | TRUE | TRUE | 0.001 | secdata | 0.001 | 1 | 0 |  | Carbon(UD)(LE/TE)
15236 | FALSE | 6.3 |  | 006300_LP_FLAT |  | TRUE | FALSE | #VALUE! | secoffset | bot
15237 | FALSE | 6.3 |  | 006300_LP_FLAT |  | TRUE | FALSE | #VALUE!
15238 | FALSE | 6.3 |  | 006300_LP_FLAT |  | TRUE | FALSE | #VALUE! | ! 006300_LP_FLAT
15239 | FALSE | 6.3 |  | 006300_LP_FLAT |  | FALSE | FALSE | #VALUE! | sectype | 1152 | shell
15240 | FALSE | 6.3 |  | 006300_LP_FLAT | Gelcoat | FALSE | TRUE | 0.0005 | secdata | 0.0005 | 3 | 0 |  | Gelcoat
15241 | FALSE | 6.3 |  | 006300_LP_FLAT | Triax Shell | FALSE | FALSE | 0.001 | secdata | 0.001 | 6 | 0 |  | triax GFRP(Shell Skin)
15242 | FALSE | 6.3 |  | 006300_LP_FLAT | Triax Shell | FALSE | FALSE | 0.002 | secdata | 0.001 | 6 | 0 |  | triax GFRP(Shell Skin)
15243 | FALSE | 6.3 |  | 006300_LP_FLAT | Triax Shell | FALSE | FALSE | 0.003 | secdata | 0.001 | 6 | 0 |  | triax GFRP(Shell Skin)
15244 | FALSE | 6.3 |  | 006300_LP_FLAT | Triax Shell | FALSE | FALSE | 0.004 | secdata | 0.001 | 6 | 0 |  | triax GFRP(Shell Skin)
15245 | FALSE | 6.3 |  | 006300_LP_FLAT | Triax Shell | FALSE | FALSE | 0.005 | secdata | 0.001 | 6 | 0 |  | triax GFRP(Shell Skin)
15246 | FALSE | 6.3 |  | 006300_LP_FLAT | Triax Shell | FALSE | FALSE | 0.006 | secdata | 0.001 | 6 | 0 |  | triax GFRP(Shell Skin)
15247 | FALSE | 6.3 |  | 006300_LP_FLAT | Triax Shell | FALSE | FALSE | 0.007 | secdata | 0.001 | 6 | 0 |  | triax GFRP(Shell Skin)
15248 | FALSE | 6.3 |  | 006300_LP_FLAT | Triax Shell | FALSE | FALSE | 0.008 | secdata | 0.001 | 6 | 0 |  | triax GFRP(Shell Skin)
15249 | FALSE | 6.3 |  | 006300_LP_FLAT | Triax Shell | FALSE | FALSE | 0.009 | secdata | 0.001 | 6 | 0 |  | triax GFRP(Shell Skin)
15250 | FALSE | 6.3 |  | 006300_LP_FLAT | Triax Shell | FALSE | FALSE | 0.01 | secdata | 0.001 | 6 | 0 |  | triax GFRP(Shell Skin)
15251 | FALSE | 6.3 |  | 006300_LP_FLAT | Triax Shell | FALSE | FALSE | 0.011 | secdata | 0.001 | 6 | 0 |  | triax GFRP(Shell Skin)
15252 | FALSE | 6.3 |  | 006300_LP_FLAT | Triax Shell | FALSE | FALSE | 0.012 | secdata | 0.001 | 6 | 0 |  | triax GFRP(Shell Skin)
15253 | FALSE | 6.3 |  | 006300_LP_FLAT | Triax Shell | FALSE | FALSE | 0.013 | secdata | 0.001 | 6 | 0 |  | triax GFRP(Shell Skin)
15254 | FALSE | 6.3 |  | 006300_LP_FLAT | Triax Shell | FALSE | FALSE | 0.014 | secdata | 0.001 | 6 | 0 |  | triax GFRP(Shell Skin)
15255 | FALSE | 6.3 |  | 006300_LP_FLAT | Triax Shell | FALSE | FALSE | 0.015 | secdata | 0.001 | 6 | 0 |  | triax GFRP(Shell Skin)
15256 | FALSE | 6.3 |  | 006300_LP_FLAT | Triax Shell | FALSE | FALSE | 0.016 | secdata | 0.001 | 6 | 0 |  | triax GFRP(Shell Skin)
15257 | FALSE | 6.3 |  | 006300_LP_FLAT | Triax Shell | FALSE | FALSE | 0.017 | secdata | 0.001 | 6 | 0 |  | triax GFRP(Shell Skin)
15258 | FALSE | 6.3 |  | 006300_LP_FLAT | Triax Shell | FALSE | FALSE | 0.018 | secdata | 0.001 | 6 | 0 |  | triax GFRP(Shell Skin)
15259 | FALSE | 6.3 |  | 006300_LP_FLAT | Triax Shell | FALSE | FALSE | 0.019 | secdata | 0.001 | 6 | 0 |  | triax GFRP(Shell Skin)
15260 | FALSE | 6.3 |  | 006300_LP_FLAT | Triax Shell | FALSE | TRUE | 0.02 | secdata | 0.001 | 6 | 0 |  | triax GFRP(Shell Skin)
15261 | FALSE | 6.3 |  | 006300_LP_FLAT | UD LE/TE | FALSE | TRUE | 0.001 | secdata | 0.001 | 1 | 0 |  | Carbon(UD)(LE/TE)
15262 | FALSE | 6.3 |  | 006300_LP_FLAT |  | FALSE | FALSE | #VALUE! | secoffset | mid
15263 | FALSE | 6.3 |  | 006300_LP_FLAT |  | FALSE | FALSE | #VALUE!
15264 | FALSE | 6.3 |  | 006300_LP_LE_REINF |  | FALSE | FALSE | #VALUE! | ! 006300_LP_LE_REINF
15265 | FALSE | 6.3 |  | 006300_LP_LE_REINF |  | TRUE | FALSE | #VALUE! | sectype | 153 | shell
15266 | No Section | 6.3 | LP_LE_REINF | 006300_LP_LE_REINF | Gelcoat | TRUE | TRUE | 0.0005 | secdata | 0.0005 | 3 | 0 |  | Gelcoat
15267 | FALSE | 6.3 |  | 006300_LP_LE_REINF | Triax Shell | TRUE | FALSE | 0.001 | secdata | 0.001 | 6 | 0 |  | triax GFRP(Shell Skin)
15268 | FALSE | 6.3 |  | 006300_LP_LE_REINF | Triax Shell | TRUE | FALSE | 0.002 | secdata | 0.001 | 6 | 0 |  | triax GFRP(Shell Skin)
15269 | FALSE | 6.3 |  | 006300_LP_LE_REINF | Triax Shell | TRUE | FALSE | 0.003 | secdata | 0.001 | 6 | 0 |  | triax GFRP(Shell Skin)
15270 | FALSE | 6.3 |  | 006300_LP_LE_REINF | Triax Shell | TRUE | FALSE | 0.004 | secdata | 0.001 | 6 | 0 |  | triax GFRP(Shell Skin)
15271 | FALSE | 6.3 |  | 006300_LP_LE_REINF | Triax Shell | TRUE | FALSE | 0.005 | secdata | 0.001 | 6 | 0 |  | triax GFRP(Shell Skin)
15272 | FALSE | 6.3 |  | 006300_LP_LE_REINF | Triax Shell | TRUE | FALSE | 0.006 | secdata | 0.001 | 6 | 0 |  | triax GFRP(Shell Skin)
15273 | FALSE | 6.3 |  | 006300_LP_LE_REINF | Triax Shell | TRUE | FALSE | 0.007 | secdata | 0.001 | 6 | 0 |  | triax GFRP(Shell Skin)
15274 | FALSE | 6.3 |  | 006300_LP_LE_REINF | Triax Shell | TRUE | FALSE | 0.008 | secdata | 0.001 | 6 | 0 |  | triax GFRP(Shell Skin)
15275 | FALSE | 6.3 |  | 006300_LP_LE_REINF | Triax Shell | TRUE | FALSE | 0.009 | secdata | 0.001 | 6 | 0 |  | triax GFRP(Shell Skin)
15276 | FALSE | 6.3 |  | 006300_LP_LE_REINF | Triax Shell | TRUE | FALSE | 0.01 | secdata | 0.001 | 6 | 0 |  | triax GFRP(Shell Skin)
15277 | FALSE | 6.3 |  | 006300_LP_LE_REINF | Triax Shell | TRUE | FALSE | 0.011 | secdata | 0.001 | 6 | 0 |  | triax GFRP(Shell Skin)
15278 | FALSE | 6.3 |  | 006300_LP_LE_REINF | Triax Shell | TRUE | FALSE | 0.012 | secdata | 0.001 | 6 | 0 |  | triax GFRP(Shell Skin)
15279 | FALSE | 6.3 |  | 006300_LP_LE_REINF | Triax Shell | TRUE | FALSE | 0.013 | secdata | 0.001 | 6 | 0 |  | triax GFRP(Shell Skin)
15280 | FALSE | 6.3 |  | 006300_LP_LE_REINF | Triax Shell | TRUE | FALSE | 0.014 | secdata | 0.001 | 6 | 0 |  | triax GFRP(Shell Skin)
15281 | FALSE | 6.3 |  | 006300_LP_LE_REINF | Triax Shell | TRUE | FALSE | 0.015 | secdata | 0.001 | 6 | 0 |  | triax GFRP(Shell Skin)
15282 | FALSE | 6.3 |  | 006300_LP_LE_REINF | Triax Shell | TRUE | FALSE | 0.016 | secdata | 0.001 | 6 | 0 |  | triax GFRP(Shell Skin)
15283 | FALSE | 6.3 |  | 006300_LP_LE_REINF | Triax Shell | TRUE | FALSE | 0.017 | secdata | 0.001 | 6 | 0 |  | triax GFRP(Shell Skin)
15284 | FALSE | 6.3 |  | 006300_LP_LE_REINF | Triax Shell | TRUE | FALSE | 0.018 | secdata | 0.001 | 6 | 0 |  | triax GFRP(Shell Skin)
15285 | FALSE | 6.3 |  | 006300_LP_LE_REINF | Triax Shell | TRUE | FALSE | 0.019 | secdata | 0.001 | 6 | 0 |  | triax GFRP(Shell Skin)
15286 | No Section | 6.3 | LP_LE_REINF | 006300_LP_LE_REINF | Triax Shell | TRUE | TRUE | 0.02 | secdata | 0.001 | 6 | 0 |  | triax GFRP(Shell Skin)
15287 | FALSE | 6.3 |  | 006300_LP_LE_REINF | UD LE/TE | TRUE | FALSE | 0.001 | secdata | 0.001 | 1 | 0 |  | Carbon(UD)(LE/TE)
15288 | FALSE | 6.3 |  | 006300_LP_LE_REINF | UD LE/TE | TRUE | FALSE | 0.002 | secdata | 0.001 | 1 | 0 |  | Carbon(UD)(LE/TE)
15289 | No Section | 6.3 | LP_LE_REINF | 006300_LP_LE_REINF | UD LE/TE | TRUE | TRUE | 0.003 | secdata | 0.001 | 1 | 0 |  | Carbon(UD)(LE/TE)
15290 | FALSE | 6.3 |  | 006300_LP_LE_REINF |  | TRUE | FALSE | #VALUE! | secoffset | bot
15291 | FALSE | 6.3 |  | 006300_LP_LE_REINF |  | TRUE | FALSE | #VALUE!
15292 | FALSE | 6.3 |  | 006300_LP_LE_REINF |  | TRUE | FALSE | #VALUE! | ! 006300_LP_LE_REINF
15293 | FALSE | 6.3 |  | 006300_LP_LE_REINF |  | FALSE | FALSE | #VALUE! | sectype | 1153 | shell
15294 | FALSE | 6.3 |  | 006300_LP_LE_REINF | Gelcoat | FALSE | TRUE | 0.0005 | secdata | 0.0005 | 3 | 0 |  | Gelcoat
15295 | FALSE | 6.3 |  | 006300_LP_LE_REINF | Triax Shell | FALSE | FALSE | 0.001 | secdata | 0.001 | 6 | 0 |  | triax GFRP(Shell Skin)
15296 | FALSE | 6.3 |  | 006300_LP_LE_REINF | Triax Shell | FALSE | FALSE | 0.002 | secdata | 0.001 | 6 | 0 |  | triax GFRP(Shell Skin)
15297 | FALSE | 6.3 |  | 006300_LP_LE_REINF | Triax Shell | FALSE | FALSE | 0.003 | secdata | 0.001 | 6 | 0 |  | triax GFRP(Shell Skin)
15298 | FALSE | 6.3 |  | 006300_LP_LE_REINF | Triax Shell | FALSE | FALSE | 0.004 | secdata | 0.001 | 6 | 0 |  | triax GFRP(Shell Skin)
15299 | FALSE | 6.3 |  | 006300_LP_LE_REINF | Triax Shell | FALSE | FALSE | 0.005 | secdata | 0.001 | 6 | 0 |  | triax GFRP(Shell Skin)
15300 | FALSE | 6.3 |  | 006300_LP_LE_REINF | Triax Shell | FALSE | FALSE | 0.006 | secdata | 0.001 | 6 | 0 |  | triax GFRP(Shell Skin)
15301 | FALSE | 6.3 |  | 006300_LP_LE_REINF | Triax Shell | FALSE | FALSE | 0.007 | secdata | 0.001 | 6 | 0 |  | triax GFRP(Shell Skin)
15302 | FALSE | 6.3 |  | 006300_LP_LE_REINF | Triax Shell | FALSE | FALSE | 0.008 | secdata | 0.001 | 6 | 0 |  | triax GFRP(Shell Skin)
15303 | FALSE | 6.3 |  | 006300_LP_LE_REINF | Triax Shell | FALSE | FALSE | 0.009 | secdata | 0.001 | 6 | 0 |  | triax GFRP(Shell Skin)
15304 | FALSE | 6.3 |  | 006300_LP_LE_REINF | Triax Shell | FALSE | FALSE | 0.01 | secdata | 0.001 | 6 | 0 |  | triax GFRP(Shell Skin)
15305 | FALSE | 6.3 |  | 006300_LP_LE_REINF | Triax Shell | FALSE | FALSE | 0.011 | secdata | 0.001 | 6 | 0 |  | triax GFRP(Shell Skin)
15306 | FALSE | 6.3 |  | 006300_LP_LE_REINF | Triax Shell | FALSE | FALSE | 0.012 | secdata | 0.001 | 6 | 0 |  | triax GFRP(Shell Skin)
15307 | FALSE | 6.3 |  | 006300_LP_LE_REINF | Triax Shell | FALSE | FALSE | 0.013 | secdata | 0.001 | 6 | 0 |  | triax GFRP(Shell Skin)
15308 | FALSE | 6.3 |  | 006300_LP_LE_REINF | Triax Shell | FALSE | FALSE | 0.014 | secdata | 0.001 | 6 | 0 |  | triax GFRP(Shell Skin)
15309 | FALSE | 6.3 |  | 006300_LP_LE_REINF | Triax Shell | FALSE | FALSE | 0.015 | secdata | 0.001 | 6 | 0 |  | triax GFRP(Shell Skin)
15310 | FALSE | 6.3 |  | 006300_LP_LE_REINF | Triax Shell | FALSE | FALSE | 0.016 | secdata | 0.001 | 6 | 0 |  | triax GFRP(Shell Skin)
15311 | FALSE | 6.3 |  | 006300_LP_LE_REINF | Triax Shell | FALSE | FALSE | 0.017 | secdata | 0.001 | 6 | 0 |  | triax GFRP(Shell Skin)
15312 | FALSE | 6.3 |  | 006300_LP_LE_REINF | Triax Shell | FALSE | FALSE | 0.018 | secdata | 0.001 | 6 | 0 |  | triax GFRP(Shell Skin)
15313 | FALSE | 6.3 |  | 006300_LP_LE_REINF | Triax Shell | FALSE | FALSE | 0.019 | secdata | 0.001 | 6 | 0 |  | triax GFRP(Shell Skin)
15314 | FALSE | 6.3 |  | 006300_LP_LE_REINF | Triax Shell | FALSE | TRUE | 0.02 | secdata | 0.001 | 6 | 0 |  | triax GFRP(Shell Skin)
15315 | FALSE | 6.3 |  | 006300_LP_LE_REINF | UD LE/TE | FALSE | FALSE | 0.001 | secdata | 0.001 | 1 | 0 |  | Carbon(UD)(LE/TE)
15316 | FALSE | 6.3 |  | 006300_LP_LE_REINF | UD LE/TE | FALSE | FALSE | 0.002 | secdata | 0.001 | 1 | 0 |  | Carbon(UD)(LE/TE)
15317 | FALSE | 6.3 |  | 006300_LP_LE_REINF | UD LE/TE | FALSE | TRUE | 0.003 | secdata | 0.001 | 1 | 0 |  | Carbon(UD)(LE/TE)
15318 | FALSE | 6.3 |  | 006300_LP_LE_REINF |  | FALSE | FALSE | #VALUE! | secoffset | mid
15319 | FALSE | 6.3 |  | 006300_LP_LE_REINF |  | FALSE | FALSE | #VALUE!
15320 | FALSE | 6.3 |  | 006300_LP_TE_Reinf |  | FALSE | FALSE | #VALUE! | ! 006300_LP_TE_Reinf
15321 | FALSE | 6.3 |  | 006300_LP_TE_Reinf |  | TRUE | FALSE | #VALUE! | sectype | 154 | shell
15322 | No Section | 6.3 | LP_TE_Reinf | 006300_LP_TE_Reinf | Gelcoat | TRUE | TRUE | 0.0005 | secdata | 0.0005 | 3 | 0 |  | Gelcoat
15323 | FALSE | 6.3 |  | 006300_LP_TE_Reinf | Triax Shell | TRUE | FALSE | 0.001 | secdata | 0.001 | 6 | 0 |  | triax GFRP(Shell Skin)
15324 | FALSE | 6.3 |  | 006300_LP_TE_Reinf | Triax Shell | TRUE | FALSE | 0.002 | secdata | 0.001 | 6 | 0 |  | triax GFRP(Shell Skin)
15325 | FALSE | 6.3 |  | 006300_LP_TE_Reinf | Triax Shell | TRUE | FALSE | 0.003 | secdata | 0.001 | 6 | 0 |  | triax GFRP(Shell Skin)
15326 | FALSE | 6.3 |  | 006300_LP_TE_Reinf | Triax Shell | TRUE | FALSE | 0.004 | secdata | 0.001 | 6 | 0 |  | triax GFRP(Shell Skin)
15327 | FALSE | 6.3 |  | 006300_LP_TE_Reinf | Triax Shell | TRUE | FALSE | 0.005 | secdata | 0.001 | 6 | 0 |  | triax GFRP(Shell Skin)
15328 | FALSE | 6.3 |  | 006300_LP_TE_Reinf | Triax Shell | TRUE | FALSE | 0.006 | secdata | 0.001 | 6 | 0 |  | triax GFRP(Shell Skin)
15329 | FALSE | 6.3 |  | 006300_LP_TE_Reinf | Triax Shell | TRUE | FALSE | 0.007 | secdata | 0.001 | 6 | 0 |  | triax GFRP(Shell Skin)
15330 | FALSE | 6.3 |  | 006300_LP_TE_Reinf | Triax Shell | TRUE | FALSE | 0.008 | secdata | 0.001 | 6 | 0 |  | triax GFRP(Shell Skin)
15331 | FALSE | 6.3 |  | 006300_LP_TE_Reinf | Triax Shell | TRUE | FALSE | 0.009 | secdata | 0.001 | 6 | 0 |  | triax GFRP(Shell Skin)
15332 | FALSE | 6.3 |  | 006300_LP_TE_Reinf | Triax Shell | TRUE | FALSE | 0.01 | secdata | 0.001 | 6 | 0 |  | triax GFRP(Shell Skin)
15333 | FALSE | 6.3 |  | 006300_LP_TE_Reinf | Triax Shell | TRUE | FALSE | 0.011 | secdata | 0.001 | 6 | 0 |  | triax GFRP(Shell Skin)
15334 | FALSE | 6.3 |  | 006300_LP_TE_Reinf | Triax Shell | TRUE | FALSE | 0.012 | secdata | 0.001 | 6 | 0 |  | triax GFRP(Shell Skin)
15335 | FALSE | 6.3 |  | 006300_LP_TE_Reinf | Triax Shell | TRUE | FALSE | 0.013 | secdata | 0.001 | 6 | 0 |  | triax GFRP(Shell Skin)
15336 | FALSE | 6.3 |  | 006300_LP_TE_Reinf | Triax Shell | TRUE | FALSE | 0.014 | secdata | 0.001 | 6 | 0 |  | triax GFRP(Shell Skin)
15337 | FALSE | 6.3 |  | 006300_LP_TE_Reinf | Triax Shell | TRUE | FALSE | 0.015 | secdata | 0.001 | 6 | 0 |  | triax GFRP(Shell Skin)
15338 | FALSE | 6.3 |  | 006300_LP_TE_Reinf | Triax Shell | TRUE | FALSE | 0.016 | secdata | 0.001 | 6 | 0 |  | triax GFRP(Shell Skin)
15339 | FALSE | 6.3 |  | 006300_LP_TE_Reinf | Triax Shell | TRUE | FALSE | 0.017 | secdata | 0.001 | 6 | 0 |  | triax GFRP(Shell Skin)
15340 | FALSE | 6.3 |  | 006300_LP_TE_Reinf | Triax Shell | TRUE | FALSE | 0.018 | secdata | 0.001 | 6 | 0 |  | triax GFRP(Shell Skin)
15341 | FALSE | 6.3 |  | 006300_LP_TE_Reinf | Triax Shell | TRUE | FALSE | 0.019 | secdata | 0.001 | 6 | 0 |  | triax GFRP(Shell Skin)
15342 | No Section | 6.3 | LP_TE_Reinf | 006300_LP_TE_Reinf | Triax Shell | TRUE | TRUE | 0.02 | secdata | 0.001 | 6 | 0 |  | triax GFRP(Shell Skin)
15343 | No Section | 6.3 | LP_TE_Reinf | 006300_LP_TE_Reinf | UD LE/TE | TRUE | TRUE | 0.001 | secdata | 0.001 | 1 | 0 |  | Carbon(UD)(LE/TE)
15344 | FALSE | 6.3 |  | 006300_LP_TE_Reinf |  | TRUE | FALSE | #VALUE! | secoffset | bot
15345 | FALSE | 6.3 |  | 006300_LP_TE_Reinf |  | TRUE | FALSE | #VALUE!
15346 | FALSE | 6.3 |  | 006300_LP_TE_Reinf |  | TRUE | FALSE | #VALUE! | ! 006300_LP_TE_Reinf
15347 | FALSE | 6.3 |  | 006300_LP_TE_Reinf |  | FALSE | FALSE | #VALUE! | sectype | 1154 | shell
15348 | FALSE | 6.3 |  | 006300_LP_TE_Reinf | Gelcoat | FALSE | TRUE | 0.0005 | secdata | 0.0005 | 3 | 0 |  | Gelcoat
15349 | FALSE | 6.3 |  | 006300_LP_TE_Reinf | Triax Shell | FALSE | FALSE | 0.001 | secdata | 0.001 | 6 | 0 |  | triax GFRP(Shell Skin)
15350 | FALSE | 6.3 |  | 006300_LP_TE_Reinf | Triax Shell | FALSE | FALSE | 0.002 | secdata | 0.001 | 6 | 0 |  | triax GFRP(Shell Skin)
15351 | FALSE | 6.3 |  | 006300_LP_TE_Reinf | Triax Shell | FALSE | FALSE | 0.003 | secdata | 0.001 | 6 | 0 |  | triax GFRP(Shell Skin)
15352 | FALSE | 6.3 |  | 006300_LP_TE_Reinf | Triax Shell | FALSE | FALSE | 0.004 | secdata | 0.001 | 6 | 0 |  | triax GFRP(Shell Skin)
15353 | FALSE | 6.3 |  | 006300_LP_TE_Reinf | Triax Shell | FALSE | FALSE | 0.005 | secdata | 0.001 | 6 | 0 |  | triax GFRP(Shell Skin)
15354 | FALSE | 6.3 |  | 006300_LP_TE_Reinf | Triax Shell | FALSE | FALSE | 0.006 | secdata | 0.001 | 6 | 0 |  | triax GFRP(Shell Skin)
15355 | FALSE | 6.3 |  | 006300_LP_TE_Reinf | Triax Shell | FALSE | FALSE | 0.007 | secdata | 0.001 | 6 | 0 |  | triax GFRP(Shell Skin)
15356 | FALSE | 6.3 |  | 006300_LP_TE_Reinf | Triax Shell | FALSE | FALSE | 0.008 | secdata | 0.001 | 6 | 0 |  | triax GFRP(Shell Skin)
15357 | FALSE | 6.3 |  | 006300_LP_TE_Reinf | Triax Shell | FALSE | FALSE | 0.009 | secdata | 0.001 | 6 | 0 |  | triax GFRP(Shell Skin)
15358 | FALSE | 6.3 |  | 006300_LP_TE_Reinf | Triax Shell | FALSE | FALSE | 0.01 | secdata | 0.001 | 6 | 0 |  | triax GFRP(Shell Skin)
15359 | FALSE | 6.3 |  | 006300_LP_TE_Reinf | Triax Shell | FALSE | FALSE | 0.011 | secdata | 0.001 | 6 | 0 |  | triax GFRP(Shell Skin)
15360 | FALSE | 6.3 |  | 006300_LP_TE_Reinf | Triax Shell | FALSE | FALSE | 0.012 | secdata | 0.001 | 6 | 0 |  | triax GFRP(Shell Skin)
15361 | FALSE | 6.3 |  | 006300_LP_TE_Reinf | Triax Shell | FALSE | FALSE | 0.013 | secdata | 0.001 | 6 | 0 |  | triax GFRP(Shell Skin)
15362 | FALSE | 6.3 |  | 006300_LP_TE_Reinf | Triax Shell | FALSE | FALSE | 0.014 | secdata | 0.001 | 6 | 0 |  | triax GFRP(Shell Skin)
15363 | FALSE | 6.3 |  | 006300_LP_TE_Reinf | Triax Shell | FALSE | FALSE | 0.015 | secdata | 0.001 | 6 | 0 |  | triax GFRP(Shell Skin)
15364 | FALSE | 6.3 |  | 006300_LP_TE_Reinf | Triax Shell | FALSE | FALSE | 0.016 | secdata | 0.001 | 6 | 0 |  | triax GFRP(Shell Skin)
15365 | FALSE | 6.3 |  | 006300_LP_TE_Reinf | Triax Shell | FALSE | FALSE | 0.017 | secdata | 0.001 | 6 | 0 |  | triax GFRP(Shell Skin)
15366 | FALSE | 6.3 |  | 006300_LP_TE_Reinf | Triax Shell | FALSE | FALSE | 0.018 | secdata | 0.001 | 6 | 0 |  | triax GFRP(Shell Skin)
15367 | FALSE | 6.3 |  | 006300_LP_TE_Reinf | Triax Shell | FALSE | FALSE | 0.019 | secdata | 0.001 | 6 | 0 |  | triax GFRP(Shell Skin)
15368 | FALSE | 6.3 |  | 006300_LP_TE_Reinf | Triax Shell | FALSE | TRUE | 0.02 | secdata | 0.001 | 6 | 0 |  | triax GFRP(Shell Skin)
15369 | FALSE | 6.3 |  | 006300_LP_TE_Reinf | UD LE/TE | FALSE | TRUE | 0.001 | secdata | 0.001 | 1 | 0 |  | Carbon(UD)(LE/TE)
15370 | FALSE | 6.3 |  | 006300_LP_TE_Reinf |  | FALSE | FALSE | #VALUE! | secoffset | mid
15371 | FALSE | 6.3 |  | 006300_LP_TE_Reinf |  | FALSE | FALSE | #VALUE!
15372 | FALSE | 6.3 |  | 006300_SW1 |  | FALSE | FALSE | #VALUE! | ! 006300_SW1
15373 | FALSE | 6.3 |  | 006300_SW1 |  | TRUE | FALSE | #VALUE! | sectype | 155 | shell
15374 | No Section | 6.3 | SW1 | 006300_SW1 | Biax webs | TRUE | TRUE | 0.001 | secdata | 0.001 | 5 | 0 |  | biax GFRP(Webs Skin)
15375 | FALSE | 6.3 |  | 006300_SW1 | BalsaIso | TRUE | FALSE | 0.001 | secdata | 0.001 | 4 | 0 |  | balsa
15376 | FALSE | 6.3 |  | 006300_SW1 | BalsaIso | TRUE | FALSE | 0.002 | secdata | 0.001 | 4 | 0 |  | balsa
15377 | FALSE | 6.3 |  | 006300_SW1 | BalsaIso | TRUE | FALSE | 0.003 | secdata | 0.001 | 4 | 0 |  | balsa
15378 | FALSE | 6.3 |  | 006300_SW1 | BalsaIso | TRUE | FALSE | 0.004 | secdata | 0.001 | 4 | 0 |  | balsa
15379 | FALSE | 6.3 |  | 006300_SW1 | BalsaIso | TRUE | FALSE | 0.005 | secdata | 0.001 | 4 | 0 |  | balsa
15380 | FALSE | 6.3 |  | 006300_SW1 | BalsaIso | TRUE | FALSE | 0.006 | secdata | 0.001 | 4 | 0 |  | balsa
15381 | FALSE | 6.3 |  | 006300_SW1 | BalsaIso | TRUE | FALSE | 0.007 | secdata | 0.001 | 4 | 0 |  | balsa
15382 | FALSE | 6.3 |  | 006300_SW1 | BalsaIso | TRUE | FALSE | 0.008 | secdata | 0.001 | 4 | 0 |  | balsa
15383 | FALSE | 6.3 |  | 006300_SW1 | BalsaIso | TRUE | FALSE | 0.009 | secdata | 0.001 | 4 | 0 |  | balsa
15384 | FALSE | 6.3 |  | 006300_SW1 | BalsaIso | TRUE | FALSE | 0.01 | secdata | 0.001 | 4 | 0 |  | balsa
15385 | FALSE | 6.3 |  | 006300_SW1 | BalsaIso | TRUE | FALSE | 0.011 | secdata | 0.001 | 4 | 0 |  | balsa
15386 | FALSE | 6.3 |  | 006300_SW1 | BalsaIso | TRUE | FALSE | 0.012 | secdata | 0.001 | 4 | 0 |  | balsa
15387 | FALSE | 6.3 |  | 006300_SW1 | BalsaIso | TRUE | FALSE | 0.013 | secdata | 0.001 | 4 | 0 |  | balsa
15388 | FALSE | 6.3 |  | 006300_SW1 | BalsaIso | TRUE | FALSE | 0.014 | secdata | 0.001 | 4 | 0 |  | balsa
15389 | FALSE | 6.3 |  | 006300_SW1 | BalsaIso | TRUE | FALSE | 0.015 | secdata | 0.001 | 4 | 0 |  | balsa
15390 | FALSE | 6.3 |  | 006300_SW1 | BalsaIso | TRUE | FALSE | 0.016 | secdata | 0.001 | 4 | 0 |  | balsa
15391 | FALSE | 6.3 |  | 006300_SW1 | BalsaIso | TRUE | FALSE | 0.017 | secdata | 0.001 | 4 | 0 |  | balsa
15392 | FALSE | 6.3 |  | 006300_SW1 | BalsaIso | TRUE | FALSE | 0.018 | secdata | 0.001 | 4 | 0 |  | balsa
15393 | FALSE | 6.3 |  | 006300_SW1 | BalsaIso | TRUE | FALSE | 0.019 | secdata | 0.001 | 4 | 0 |  | balsa
15394 | FALSE | 6.3 |  | 006300_SW1 | BalsaIso | TRUE | FALSE | 0.02 | secdata | 0.001 | 4 | 0 |  | balsa
15395 | FALSE | 6.3 |  | 006300_SW1 | BalsaIso | TRUE | FALSE | 0.021 | secdata | 0.001 | 4 | 0 |  | balsa
15396 | FALSE | 6.3 |  | 006300_SW1 | BalsaIso | TRUE | FALSE | 0.022 | secdata | 0.001 | 4 | 0 |  | balsa
15397 | FALSE | 6.3 |  | 006300_SW1 | BalsaIso | TRUE | FALSE | 0.023 | secdata | 0.001 | 4 | 0 |  | balsa
15398 | FALSE | 6.3 |  | 006300_SW1 | BalsaIso | TRUE | FALSE | 0.024 | secdata | 0.001 | 4 | 0 |  | balsa
15399 | FALSE | 6.3 |  | 006300_SW1 | BalsaIso | TRUE | FALSE | 0.025 | secdata | 0.001 | 4 | 0 |  | balsa
15400 | FALSE | 6.3 |  | 006300_SW1 | BalsaIso | TRUE | FALSE | 0.026 | secdata | 0.001 | 4 | 0 |  | balsa
15401 | FALSE | 6.3 |  | 006300_SW1 | BalsaIso | TRUE | FALSE | 0.027 | secdata | 0.001 | 4 | 0 |  | balsa
15402 | FALSE | 6.3 |  | 006300_SW1 | BalsaIso | TRUE | FALSE | 0.028 | secdata | 0.001 | 4 | 0 |  | balsa
15403 | FALSE | 6.3 |  | 006300_SW1 | BalsaIso | TRUE | FALSE | 0.029 | secdata | 0.001 | 4 | 0 |  | balsa
15404 | FALSE | 6.3 |  | 006300_SW1 | BalsaIso | TRUE | FALSE | 0.03 | secdata | 0.001 | 4 | 0 |  | balsa
15405 | FALSE | 6.3 |  | 006300_SW1 | BalsaIso | TRUE | FALSE | 0.031 | secdata | 0.001 | 4 | 0 |  | balsa
15406 | FALSE | 6.3 |  | 006300_SW1 | BalsaIso | TRUE | FALSE | 0.032 | secdata | 0.001 | 4 | 0 |  | balsa
15407 | FALSE | 6.3 |  | 006300_SW1 | BalsaIso | TRUE | FALSE | 0.033 | secdata | 0.001 | 4 | 0 |  | balsa
15408 | FALSE | 6.3 |  | 006300_SW1 | BalsaIso | TRUE | FALSE | 0.034 | secdata | 0.001 | 4 | 0 |  | balsa
15409 | FALSE | 6.3 |  | 006300_SW1 | BalsaIso | TRUE | FALSE | 0.035 | secdata | 0.001 | 4 | 0 |  | balsa
15410 | FALSE | 6.3 |  | 006300_SW1 | BalsaIso | TRUE | FALSE | 0.036 | secdata | 0.001 | 4 | 0 |  | balsa
15411 | FALSE | 6.3 |  | 006300_SW1 | BalsaIso | TRUE | FALSE | 0.037 | secdata | 0.001 | 4 | 0 |  | balsa
15412 | FALSE | 6.3 |  | 006300_SW1 | BalsaIso | TRUE | FALSE | 0.038 | secdata | 0.001 | 4 | 0 |  | balsa
15413 | FALSE | 6.3 |  | 006300_SW1 | BalsaIso | TRUE | FALSE | 0.039 | secdata | 0.001 | 4 | 0 |  | balsa
15414 | FALSE | 6.3 |  | 006300_SW1 | BalsaIso | TRUE | FALSE | 0.04 | secdata | 0.001 | 4 | 0 |  | balsa
15415 | FALSE | 6.3 |  | 006300_SW1 | BalsaIso | TRUE | FALSE | 0.041 | secdata | 0.001 | 4 | 0 |  | balsa
15416 | FALSE | 6.3 |  | 006300_SW1 | BalsaIso | TRUE | FALSE | 0.042 | secdata | 0.001 | 4 | 0 |  | balsa
15417 | FALSE | 6.3 |  | 006300_SW1 | BalsaIso | TRUE | FALSE | 0.043 | secdata | 0.001 | 4 | 0 |  | balsa
15418 | FALSE | 6.3 |  | 006300_SW1 | BalsaIso | TRUE | FALSE | 0.044 | secdata | 0.001 | 4 | 0 |  | balsa
15419 | FALSE | 6.3 |  | 006300_SW1 | BalsaIso | TRUE | FALSE | 0.045 | secdata | 0.001 | 4 | 0 |  | balsa
15420 | FALSE | 6.3 |  | 006300_SW1 | BalsaIso | TRUE | FALSE | 0.046 | secdata | 0.001 | 4 | 0 |  | balsa
15421 | FALSE | 6.3 |  | 006300_SW1 | BalsaIso | TRUE | FALSE | 0.047 | secdata | 0.001 | 4 | 0 |  | balsa
15422 | FALSE | 6.3 |  | 006300_SW1 | BalsaIso | TRUE | FALSE | 0.048 | secdata | 0.001 | 4 | 0 |  | balsa
15423 | No Section | 6.3 | SW1 | 006300_SW1 | BalsaIso | TRUE | TRUE | 0.049 | secdata | 0.001 | 4 | 0 |  | balsa
15424 | FALSE | 6.3 |  | 006300_SW1 |  | TRUE | FALSE | #VALUE! | secoffset | bot
15425 | FALSE | 6.3 |  | 006300_SW1 |  | TRUE | FALSE | #VALUE!
15426 | FALSE | 6.3 |  | 006300_SW1 |  | TRUE | FALSE | #VALUE! | ! 006300_SW1
15427 | FALSE | 6.3 |  | 006300_SW1 |  | FALSE | FALSE | #VALUE! | sectype | 1155 | shell
15428 | FALSE | 6.3 |  | 006300_SW1 | Biax webs | FALSE | TRUE | 0.001 | secdata | 0.001 | 5 | 0 |  | biax GFRP(Webs Skin)
15429 | FALSE | 6.3 |  | 006300_SW1 | BalsaIso | FALSE | FALSE | 0.001 | secdata | 0.001 | 4 | 0 |  | balsa
15430 | FALSE | 6.3 |  | 006300_SW1 | BalsaIso | FALSE | FALSE | 0.002 | secdata | 0.001 | 4 | 0 |  | balsa
15431 | FALSE | 6.3 |  | 006300_SW1 | BalsaIso | FALSE | FALSE | 0.003 | secdata | 0.001 | 4 | 0 |  | balsa
15432 | FALSE | 6.3 |  | 006300_SW1 | BalsaIso | FALSE | FALSE | 0.004 | secdata | 0.001 | 4 | 0 |  | balsa
15433 | FALSE | 6.3 |  | 006300_SW1 | BalsaIso | FALSE | FALSE | 0.005 | secdata | 0.001 | 4 | 0 |  | balsa
15434 | FALSE | 6.3 |  | 006300_SW1 | BalsaIso | FALSE | FALSE | 0.006 | secdata | 0.001 | 4 | 0 |  | balsa
15435 | FALSE | 6.3 |  | 006300_SW1 | BalsaIso | FALSE | FALSE | 0.007 | secdata | 0.001 | 4 | 0 |  | balsa
15436 | FALSE | 6.3 |  | 006300_SW1 | BalsaIso | FALSE | FALSE | 0.008 | secdata | 0.001 | 4 | 0 |  | balsa
15437 | FALSE | 6.3 |  | 006300_SW1 | BalsaIso | FALSE | FALSE | 0.009 | secdata | 0.001 | 4 | 0 |  | balsa
15438 | FALSE | 6.3 |  | 006300_SW1 | BalsaIso | FALSE | FALSE | 0.01 | secdata | 0.001 | 4 | 0 |  | balsa
15439 | FALSE | 6.3 |  | 006300_SW1 | BalsaIso | FALSE | FALSE | 0.011 | secdata | 0.001 | 4 | 0 |  | balsa
15440 | FALSE | 6.3 |  | 006300_SW1 | BalsaIso | FALSE | FALSE | 0.012 | secdata | 0.001 | 4 | 0 |  | balsa
15441 | FALSE | 6.3 |  | 006300_SW1 | BalsaIso | FALSE | FALSE | 0.013 | secdata | 0.001 | 4 | 0 |  | balsa
15442 | FALSE | 6.3 |  | 006300_SW1 | BalsaIso | FALSE | FALSE | 0.014 | secdata | 0.001 | 4 | 0 |  | balsa
15443 | FALSE | 6.3 |  | 006300_SW1 | BalsaIso | FALSE | FALSE | 0.015 | secdata | 0.001 | 4 | 0 |  | balsa
15444 | FALSE | 6.3 |  | 006300_SW1 | BalsaIso | FALSE | FALSE | 0.016 | secdata | 0.001 | 4 | 0 |  | balsa
15445 | FALSE | 6.3 |  | 006300_SW1 | BalsaIso | FALSE | FALSE | 0.017 | secdata | 0.001 | 4 | 0 |  | balsa
15446 | FALSE | 6.3 |  | 006300_SW1 | BalsaIso | FALSE | FALSE | 0.018 | secdata | 0.001 | 4 | 0 |  | balsa
15447 | FALSE | 6.3 |  | 006300_SW1 | BalsaIso | FALSE | FALSE | 0.019 | secdata | 0.001 | 4 | 0 |  | balsa
15448 | FALSE | 6.3 |  | 006300_SW1 | BalsaIso | FALSE | FALSE | 0.02 | secdata | 0.001 | 4 | 0 |  | balsa
15449 | FALSE | 6.3 |  | 006300_SW1 | BalsaIso | FALSE | FALSE | 0.021 | secdata | 0.001 | 4 | 0 |  | balsa
15450 | FALSE | 6.3 |  | 006300_SW1 | BalsaIso | FALSE | FALSE | 0.022 | secdata | 0.001 | 4 | 0 |  | balsa
15451 | FALSE | 6.3 |  | 006300_SW1 | BalsaIso | FALSE | FALSE | 0.023 | secdata | 0.001 | 4 | 0 |  | balsa
15452 | FALSE | 6.3 |  | 006300_SW1 | BalsaIso | FALSE | FALSE | 0.024 | secdata | 0.001 | 4 | 0 |  | balsa
15453 | FALSE | 6.3 |  | 006300_SW1 | BalsaIso | FALSE | FALSE | 0.025 | secdata | 0.001 | 4 | 0 |  | balsa
15454 | FALSE | 6.3 |  | 006300_SW1 | BalsaIso | FALSE | FALSE | 0.026 | secdata | 0.001 | 4 | 0 |  | balsa
15455 | FALSE | 6.3 |  | 006300_SW1 | BalsaIso | FALSE | FALSE | 0.027 | secdata | 0.001 | 4 | 0 |  | balsa
15456 | FALSE | 6.3 |  | 006300_SW1 | BalsaIso | FALSE | FALSE | 0.028 | secdata | 0.001 | 4 | 0 |  | balsa
15457 | FALSE | 6.3 |  | 006300_SW1 | BalsaIso | FALSE | FALSE | 0.029 | secdata | 0.001 | 4 | 0 |  | balsa
15458 | FALSE | 6.3 |  | 006300_SW1 | BalsaIso | FALSE | FALSE | 0.03 | secdata | 0.001 | 4 | 0 |  | balsa
15459 | FALSE | 6.3 |  | 006300_SW1 | BalsaIso | FALSE | FALSE | 0.031 | secdata | 0.001 | 4 | 0 |  | balsa
15460 | FALSE | 6.3 |  | 006300_SW1 | BalsaIso | FALSE | FALSE | 0.032 | secdata | 0.001 | 4 | 0 |  | balsa
15461 | FALSE | 6.3 |  | 006300_SW1 | BalsaIso | FALSE | FALSE | 0.033 | secdata | 0.001 | 4 | 0 |  | balsa
15462 | FALSE | 6.3 |  | 006300_SW1 | BalsaIso | FALSE | FALSE | 0.034 | secdata | 0.001 | 4 | 0 |  | balsa
15463 | FALSE | 6.3 |  | 006300_SW1 | BalsaIso | FALSE | FALSE | 0.035 | secdata | 0.001 | 4 | 0 |  | balsa
15464 | FALSE | 6.3 |  | 006300_SW1 | BalsaIso | FALSE | FALSE | 0.036 | secdata | 0.001 | 4 | 0 |  | balsa
15465 | FALSE | 6.3 |  | 006300_SW1 | BalsaIso | FALSE | FALSE | 0.037 | secdata | 0.001 | 4 | 0 |  | balsa
15466 | FALSE | 6.3 |  | 006300_SW1 | BalsaIso | FALSE | FALSE | 0.038 | secdata | 0.001 | 4 | 0 |  | balsa
15467 | FALSE | 6.3 |  | 006300_SW1 | BalsaIso | FALSE | FALSE | 0.039 | secdata | 0.001 | 4 | 0 |  | balsa
15468 | FALSE | 6.3 |  | 006300_SW1 | BalsaIso | FALSE | FALSE | 0.04 | secdata | 0.001 | 4 | 0 |  | balsa
15469 | FALSE | 6.3 |  | 006300_SW1 | BalsaIso | FALSE | FALSE | 0.041 | secdata | 0.001 | 4 | 0 |  | balsa
15470 | FALSE | 6.3 |  | 006300_SW1 | BalsaIso | FALSE | FALSE | 0.042 | secdata | 0.001 | 4 | 0 |  | balsa
15471 | FALSE | 6.3 |  | 006300_SW1 | BalsaIso | FALSE | FALSE | 0.043 | secdata | 0.001 | 4 | 0 |  | balsa
15472 | FALSE | 6.3 |  | 006300_SW1 | BalsaIso | FALSE | FALSE | 0.044 | secdata | 0.001 | 4 | 0 |  | balsa
15473 | FALSE | 6.3 |  | 006300_SW1 | BalsaIso | FALSE | FALSE | 0.045 | secdata | 0.001 | 4 | 0 |  | balsa
15474 | FALSE | 6.3 |  | 006300_SW1 | BalsaIso | FALSE | FALSE | 0.046 | secdata | 0.001 | 4 | 0 |  | balsa
15475 | FALSE | 6.3 |  | 006300_SW1 | BalsaIso | FALSE | FALSE | 0.047 | secdata | 0.001 | 4 | 0 |  | balsa
15476 | FALSE | 6.3 |  | 006300_SW1 | BalsaIso | FALSE | FALSE | 0.048 | secdata | 0.001 | 4 | 0 |  | balsa
15477 | FALSE | 6.3 |  | 006300_SW1 | BalsaIso | FALSE | TRUE | 0.049 | secdata | 0.001 | 4 | 0 |  | balsa
15478 | FALSE | 6.3 |  | 006300_SW1 |  | FALSE | FALSE | #VALUE! | secoffset | mid
15479 | FALSE | 6.3 |  | 006300_SW1 |  | FALSE | FALSE | #VALUE!
15480 | FALSE | 6.3 |  | 006300_SW2 |  | FALSE | FALSE | #VALUE! | ! 006300_SW2
15481 | FALSE | 6.3 |  | 006300_SW2 |  | TRUE | FALSE | #VALUE! | sectype | 156 | shell
15482 | No Section | 6.3 | SW2 | 006300_SW2 | Biax webs | TRUE | TRUE | 0.001 | secdata | 0.001 | 5 | 0 |  | biax GFRP(Webs Skin)
15483 | FALSE | 6.3 |  | 006300_SW2 | BalsaIso | TRUE | FALSE | 0.001 | secdata | 0.001 | 4 | 0 |  | balsa
15484 | FALSE | 6.3 |  | 006300_SW2 | BalsaIso | TRUE | FALSE | 0.002 | secdata | 0.001 | 4 | 0 |  | balsa
15485 | FALSE | 6.3 |  | 006300_SW2 | BalsaIso | TRUE | FALSE | 0.003 | secdata | 0.001 | 4 | 0 |  | balsa
15486 | FALSE | 6.3 |  | 006300_SW2 | BalsaIso | TRUE | FALSE | 0.004 | secdata | 0.001 | 4 | 0 |  | balsa
15487 | FALSE | 6.3 |  | 006300_SW2 | BalsaIso | TRUE | FALSE | 0.005 | secdata | 0.001 | 4 | 0 |  | balsa
15488 | FALSE | 6.3 |  | 006300_SW2 | BalsaIso | TRUE | FALSE | 0.006 | secdata | 0.001 | 4 | 0 |  | balsa
15489 | FALSE | 6.3 |  | 006300_SW2 | BalsaIso | TRUE | FALSE | 0.007 | secdata | 0.001 | 4 | 0 |  | balsa
15490 | FALSE | 6.3 |  | 006300_SW2 | BalsaIso | TRUE | FALSE | 0.008 | secdata | 0.001 | 4 | 0 |  | balsa
15491 | FALSE | 6.3 |  | 006300_SW2 | BalsaIso | TRUE | FALSE | 0.009 | secdata | 0.001 | 4 | 0 |  | balsa
15492 | FALSE | 6.3 |  | 006300_SW2 | BalsaIso | TRUE | FALSE | 0.01 | secdata | 0.001 | 4 | 0 |  | balsa
15493 | FALSE | 6.3 |  | 006300_SW2 | BalsaIso | TRUE | FALSE | 0.011 | secdata | 0.001 | 4 | 0 |  | balsa
15494 | FALSE | 6.3 |  | 006300_SW2 | BalsaIso | TRUE | FALSE | 0.012 | secdata | 0.001 | 4 | 0 |  | balsa
15495 | FALSE | 6.3 |  | 006300_SW2 | BalsaIso | TRUE | FALSE | 0.013 | secdata | 0.001 | 4 | 0 |  | balsa
15496 | FALSE | 6.3 |  | 006300_SW2 | BalsaIso | TRUE | FALSE | 0.014 | secdata | 0.001 | 4 | 0 |  | balsa
15497 | FALSE | 6.3 |  | 006300_SW2 | BalsaIso | TRUE | FALSE | 0.015 | secdata | 0.001 | 4 | 0 |  | balsa
15498 | FALSE | 6.3 |  | 006300_SW2 | BalsaIso | TRUE | FALSE | 0.016 | secdata | 0.001 | 4 | 0 |  | balsa
15499 | FALSE | 6.3 |  | 006300_SW2 | BalsaIso | TRUE | FALSE | 0.017 | secdata | 0.001 | 4 | 0 |  | balsa
15500 | FALSE | 6.3 |  | 006300_SW2 | BalsaIso | TRUE | FALSE | 0.018 | secdata | 0.001 | 4 | 0 |  | balsa
15501 | FALSE | 6.3 |  | 006300_SW2 | BalsaIso | TRUE | FALSE | 0.019 | secdata | 0.001 | 4 | 0 |  | balsa
15502 | FALSE | 6.3 |  | 006300_SW2 | BalsaIso | TRUE | FALSE | 0.02 | secdata | 0.001 | 4 | 0 |  | balsa
15503 | FALSE | 6.3 |  | 006300_SW2 | BalsaIso | TRUE | FALSE | 0.021 | secdata | 0.001 | 4 | 0 |  | balsa
15504 | FALSE | 6.3 |  | 006300_SW2 | BalsaIso | TRUE | FALSE | 0.022 | secdata | 0.001 | 4 | 0 |  | balsa
15505 | FALSE | 6.3 |  | 006300_SW2 | BalsaIso | TRUE | FALSE | 0.023 | secdata | 0.001 | 4 | 0 |  | balsa
15506 | FALSE | 6.3 |  | 006300_SW2 | BalsaIso | TRUE | FALSE | 0.024 | secdata | 0.001 | 4 | 0 |  | balsa
15507 | FALSE | 6.3 |  | 006300_SW2 | BalsaIso | TRUE | FALSE | 0.025 | secdata | 0.001 | 4 | 0 |  | balsa
15508 | FALSE | 6.3 |  | 006300_SW2 | BalsaIso | TRUE | FALSE | 0.026 | secdata | 0.001 | 4 | 0 |  | balsa
15509 | FALSE | 6.3 |  | 006300_SW2 | BalsaIso | TRUE | FALSE | 0.027 | secdata | 0.001 | 4 | 0 |  | balsa
15510 | FALSE | 6.3 |  | 006300_SW2 | BalsaIso | TRUE | FALSE | 0.028 | secdata | 0.001 | 4 | 0 |  | balsa
15511 | FALSE | 6.3 |  | 006300_SW2 | BalsaIso | TRUE | FALSE | 0.029 | secdata | 0.001 | 4 | 0 |  | balsa
15512 | FALSE | 6.3 |  | 006300_SW2 | BalsaIso | TRUE | FALSE | 0.03 | secdata | 0.001 | 4 | 0 |  | balsa
15513 | FALSE | 6.3 |  | 006300_SW2 | BalsaIso | TRUE | FALSE | 0.031 | secdata | 0.001 | 4 | 0 |  | balsa
15514 | FALSE | 6.3 |  | 006300_SW2 | BalsaIso | TRUE | FALSE | 0.032 | secdata | 0.001 | 4 | 0 |  | balsa
15515 | FALSE | 6.3 |  | 006300_SW2 | BalsaIso | TRUE | FALSE | 0.033 | secdata | 0.001 | 4 | 0 |  | balsa
15516 | FALSE | 6.3 |  | 006300_SW2 | BalsaIso | TRUE | FALSE | 0.034 | secdata | 0.001 | 4 | 0 |  | balsa
15517 | FALSE | 6.3 |  | 006300_SW2 | BalsaIso | TRUE | FALSE | 0.035 | secdata | 0.001 | 4 | 0 |  | balsa
15518 | FALSE | 6.3 |  | 006300_SW2 | BalsaIso | TRUE | FALSE | 0.036 | secdata | 0.001 | 4 | 0 |  | balsa
15519 | FALSE | 6.3 |  | 006300_SW2 | BalsaIso | TRUE | FALSE | 0.037 | secdata | 0.001 | 4 | 0 |  | balsa
15520 | FALSE | 6.3 |  | 006300_SW2 | BalsaIso | TRUE | FALSE | 0.038 | secdata | 0.001 | 4 | 0 |  | balsa
15521 | FALSE | 6.3 |  | 006300_SW2 | BalsaIso | TRUE | FALSE | 0.039 | secdata | 0.001 | 4 | 0 |  | balsa
15522 | FALSE | 6.3 |  | 006300_SW2 | BalsaIso | TRUE | FALSE | 0.04 | secdata | 0.001 | 4 | 0 |  | balsa
15523 | FALSE | 6.3 |  | 006300_SW2 | BalsaIso | TRUE | FALSE | 0.041 | secdata | 0.001 | 4 | 0 |  | balsa
15524 | FALSE | 6.3 |  | 006300_SW2 | BalsaIso | TRUE | FALSE | 0.042 | secdata | 0.001 | 4 | 0 |  | balsa
15525 | No Section | 6.3 | SW2 | 006300_SW2 | BalsaIso | TRUE | TRUE | 0.043 | secdata | 0.001 | 4 | 0 |  | balsa
15526 | FALSE | 6.3 |  | 006300_SW2 |  | TRUE | FALSE | #VALUE! | secoffset | bot
15527 | FALSE | 6.3 |  | 006300_SW2 |  | TRUE | FALSE | #VALUE!
15528 | FALSE | 6.3 |  | 006300_SW2 |  | TRUE | FALSE | #VALUE! | ! 006300_SW2
15529 | FALSE | 6.3 |  | 006300_SW2 |  | FALSE | FALSE | #VALUE! | sectype | 1156 | shell
15530 | FALSE | 6.3 |  | 006300_SW2 | Biax webs | FALSE | TRUE | 0.001 | secdata | 0.001 | 5 | 0 |  | biax GFRP(Webs Skin)
15531 | FALSE | 6.3 |  | 006300_SW2 | BalsaIso | FALSE | FALSE | 0.001 | secdata | 0.001 | 4 | 0 |  | balsa
15532 | FALSE | 6.3 |  | 006300_SW2 | BalsaIso | FALSE | FALSE | 0.002 | secdata | 0.001 | 4 | 0 |  | balsa
15533 | FALSE | 6.3 |  | 006300_SW2 | BalsaIso | FALSE | FALSE | 0.003 | secdata | 0.001 | 4 | 0 |  | balsa
15534 | FALSE | 6.3 |  | 006300_SW2 | BalsaIso | FALSE | FALSE | 0.004 | secdata | 0.001 | 4 | 0 |  | balsa
15535 | FALSE | 6.3 |  | 006300_SW2 | BalsaIso | FALSE | FALSE | 0.005 | secdata | 0.001 | 4 | 0 |  | balsa
15536 | FALSE | 6.3 |  | 006300_SW2 | BalsaIso | FALSE | FALSE | 0.006 | secdata | 0.001 | 4 | 0 |  | balsa
15537 | FALSE | 6.3 |  | 006300_SW2 | BalsaIso | FALSE | FALSE | 0.007 | secdata | 0.001 | 4 | 0 |  | balsa
15538 | FALSE | 6.3 |  | 006300_SW2 | BalsaIso | FALSE | FALSE | 0.008 | secdata | 0.001 | 4 | 0 |  | balsa
15539 | FALSE | 6.3 |  | 006300_SW2 | BalsaIso | FALSE | FALSE | 0.009 | secdata | 0.001 | 4 | 0 |  | balsa
15540 | FALSE | 6.3 |  | 006300_SW2 | BalsaIso | FALSE | FALSE | 0.01 | secdata | 0.001 | 4 | 0 |  | balsa
15541 | FALSE | 6.3 |  | 006300_SW2 | BalsaIso | FALSE | FALSE | 0.011 | secdata | 0.001 | 4 | 0 |  | balsa
15542 | FALSE | 6.3 |  | 006300_SW2 | BalsaIso | FALSE | FALSE | 0.012 | secdata | 0.001 | 4 | 0 |  | balsa
15543 | FALSE | 6.3 |  | 006300_SW2 | BalsaIso | FALSE | FALSE | 0.013 | secdata | 0.001 | 4 | 0 |  | balsa
15544 | FALSE | 6.3 |  | 006300_SW2 | BalsaIso | FALSE | FALSE | 0.014 | secdata | 0.001 | 4 | 0 |  | balsa
15545 | FALSE | 6.3 |  | 006300_SW2 | BalsaIso | FALSE | FALSE | 0.015 | secdata | 0.001 | 4 | 0 |  | balsa
15546 | FALSE | 6.3 |  | 006300_SW2 | BalsaIso | FALSE | FALSE | 0.016 | secdata | 0.001 | 4 | 0 |  | balsa
15547 | FALSE | 6.3 |  | 006300_SW2 | BalsaIso | FALSE | FALSE | 0.017 | secdata | 0.001 | 4 | 0 |  | balsa
15548 | FALSE | 6.3 |  | 006300_SW2 | BalsaIso | FALSE | FALSE | 0.018 | secdata | 0.001 | 4 | 0 |  | balsa
15549 | FALSE | 6.3 |  | 006300_SW2 | BalsaIso | FALSE | FALSE | 0.019 | secdata | 0.001 | 4 | 0 |  | balsa
15550 | FALSE | 6.3 |  | 006300_SW2 | BalsaIso | FALSE | FALSE | 0.02 | secdata | 0.001 | 4 | 0 |  | balsa
15551 | FALSE | 6.3 |  | 006300_SW2 | BalsaIso | FALSE | FALSE | 0.021 | secdata | 0.001 | 4 | 0 |  | balsa
15552 | FALSE | 6.3 |  | 006300_SW2 | BalsaIso | FALSE | FALSE | 0.022 | secdata | 0.001 | 4 | 0 |  | balsa
15553 | FALSE | 6.3 |  | 006300_SW2 | BalsaIso | FALSE | FALSE | 0.023 | secdata | 0.001 | 4 | 0 |  | balsa
15554 | FALSE | 6.3 |  | 006300_SW2 | BalsaIso | FALSE | FALSE | 0.024 | secdata | 0.001 | 4 | 0 |  | balsa
15555 | FALSE | 6.3 |  | 006300_SW2 | BalsaIso | FALSE | FALSE | 0.025 | secdata | 0.001 | 4 | 0 |  | balsa
15556 | FALSE | 6.3 |  | 006300_SW2 | BalsaIso | FALSE | FALSE | 0.026 | secdata | 0.001 | 4 | 0 |  | balsa
15557 | FALSE | 6.3 |  | 006300_SW2 | BalsaIso | FALSE | FALSE | 0.027 | secdata | 0.001 | 4 | 0 |  | balsa
15558 | FALSE | 6.3 |  | 006300_SW2 | BalsaIso | FALSE | FALSE | 0.028 | secdata | 0.001 | 4 | 0 |  | balsa
15559 | FALSE | 6.3 |  | 006300_SW2 | BalsaIso | FALSE | FALSE | 0.029 | secdata | 0.001 | 4 | 0 |  | balsa
15560 | FALSE | 6.3 |  | 006300_SW2 | BalsaIso | FALSE | FALSE | 0.03 | secdata | 0.001 | 4 | 0 |  | balsa
15561 | FALSE | 6.3 |  | 006300_SW2 | BalsaIso | FALSE | FALSE | 0.031 | secdata | 0.001 | 4 | 0 |  | balsa
15562 | FALSE | 6.3 |  | 006300_SW2 | BalsaIso | FALSE | FALSE | 0.032 | secdata | 0.001 | 4 | 0 |  | balsa
15563 | FALSE | 6.3 |  | 006300_SW2 | BalsaIso | FALSE | FALSE | 0.033 | secdata | 0.001 | 4 | 0 |  | balsa
15564 | FALSE | 6.3 |  | 006300_SW2 | BalsaIso | FALSE | FALSE | 0.034 | secdata | 0.001 | 4 | 0 |  | balsa
15565 | FALSE | 6.3 |  | 006300_SW2 | BalsaIso | FALSE | FALSE | 0.035 | secdata | 0.001 | 4 | 0 |  | balsa
15566 | FALSE | 6.3 |  | 006300_SW2 | BalsaIso | FALSE | FALSE | 0.036 | secdata | 0.001 | 4 | 0 |  | balsa
15567 | FALSE | 6.3 |  | 006300_SW2 | BalsaIso | FALSE | FALSE | 0.037 | secdata | 0.001 | 4 | 0 |  | balsa
15568 | FALSE | 6.3 |  | 006300_SW2 | BalsaIso | FALSE | FALSE | 0.038 | secdata | 0.001 | 4 | 0 |  | balsa
15569 | FALSE | 6.3 |  | 006300_SW2 | BalsaIso | FALSE | FALSE | 0.039 | secdata | 0.001 | 4 | 0 |  | balsa
15570 | FALSE | 6.3 |  | 006300_SW2 | BalsaIso | FALSE | FALSE | 0.04 | secdata | 0.001 | 4 | 0 |  | balsa
15571 | FALSE | 6.3 |  | 006300_SW2 | BalsaIso | FALSE | FALSE | 0.041 | secdata | 0.001 | 4 | 0 |  | balsa
15572 | FALSE | 6.3 |  | 006300_SW2 | BalsaIso | FALSE | FALSE | 0.042 | secdata | 0.001 | 4 | 0 |  | balsa
15573 | FALSE | 6.3 |  | 006300_SW2 | BalsaIso | FALSE | TRUE | 0.043 | secdata | 0.001 | 4 | 0 |  | balsa
15574 | FALSE | 6.3 |  | 006300_SW2 |  | FALSE | FALSE | #VALUE! | secoffset | mid
15575 | FALSE | 6.3 |  | 006300_SW2 |  | FALSE | FALSE | #VALUE!
15576 | FALSE | 6.3 |  | 006300_SW_1_HP |  | FALSE | FALSE | #VALUE! | ! 006300_SW_1_HP
15577 | FALSE | 6.3 |  | 006300_SW_1_HP |  | TRUE | FALSE | #VALUE! | sectype | 157 | shell
15578 | No Section | 6.3 | SW_1_HP | 006300_SW_1_HP | Gelcoat | TRUE | TRUE | 0.0005 | secdata | 0.0005 | 3 | 0 |  | Gelcoat
15579 | FALSE | 6.3 |  | 006300_SW_1_HP | Triax Shell | TRUE | FALSE | 0.001 | secdata | 0.001 | 6 | 0 |  | triax GFRP(Shell Skin)
15580 | FALSE | 6.3 |  | 006300_SW_1_HP | Triax Shell | TRUE | FALSE | 0.002 | secdata | 0.001 | 6 | 0 |  | triax GFRP(Shell Skin)
15581 | FALSE | 6.3 |  | 006300_SW_1_HP | Triax Shell | TRUE | FALSE | 0.003 | secdata | 0.001 | 6 | 0 |  | triax GFRP(Shell Skin)
15582 | FALSE | 6.3 |  | 006300_SW_1_HP | Triax Shell | TRUE | FALSE | 0.004 | secdata | 0.001 | 6 | 0 |  | triax GFRP(Shell Skin)
15583 | FALSE | 6.3 |  | 006300_SW_1_HP | Triax Shell | TRUE | FALSE | 0.005 | secdata | 0.001 | 6 | 0 |  | triax GFRP(Shell Skin)
15584 | FALSE | 6.3 |  | 006300_SW_1_HP | Triax Shell | TRUE | FALSE | 0.006 | secdata | 0.001 | 6 | 0 |  | triax GFRP(Shell Skin)
15585 | FALSE | 6.3 |  | 006300_SW_1_HP | Triax Shell | TRUE | FALSE | 0.007 | secdata | 0.001 | 6 | 0 |  | triax GFRP(Shell Skin)
15586 | FALSE | 6.3 |  | 006300_SW_1_HP | Triax Shell | TRUE | FALSE | 0.008 | secdata | 0.001 | 6 | 0 |  | triax GFRP(Shell Skin)
15587 | FALSE | 6.3 |  | 006300_SW_1_HP | Triax Shell | TRUE | FALSE | 0.009 | secdata | 0.001 | 6 | 0 |  | triax GFRP(Shell Skin)
15588 | FALSE | 6.3 |  | 006300_SW_1_HP | Triax Shell | TRUE | FALSE | 0.01 | secdata | 0.001 | 6 | 0 |  | triax GFRP(Shell Skin)
15589 | FALSE | 6.3 |  | 006300_SW_1_HP | Triax Shell | TRUE | FALSE | 0.011 | secdata | 0.001 | 6 | 0 |  | triax GFRP(Shell Skin)
15590 | FALSE | 6.3 |  | 006300_SW_1_HP | Triax Shell | TRUE | FALSE | 0.012 | secdata | 0.001 | 6 | 0 |  | triax GFRP(Shell Skin)
15591 | FALSE | 6.3 |  | 006300_SW_1_HP | Triax Shell | TRUE | FALSE | 0.013 | secdata | 0.001 | 6 | 0 |  | triax GFRP(Shell Skin)
15592 | FALSE | 6.3 |  | 006300_SW_1_HP | Triax Shell | TRUE | FALSE | 0.014 | secdata | 0.001 | 6 | 0 |  | triax GFRP(Shell Skin)
15593 | FALSE | 6.3 |  | 006300_SW_1_HP | Triax Shell | TRUE | FALSE | 0.015 | secdata | 0.001 | 6 | 0 |  | triax GFRP(Shell Skin)
15594 | FALSE | 6.3 |  | 006300_SW_1_HP | Triax Shell | TRUE | FALSE | 0.016 | secdata | 0.001 | 6 | 0 |  | triax GFRP(Shell Skin)
15595 | FALSE | 6.3 |  | 006300_SW_1_HP | Triax Shell | TRUE | FALSE | 0.017 | secdata | 0.001 | 6 | 0 |  | triax GFRP(Shell Skin)
15596 | FALSE | 6.3 |  | 006300_SW_1_HP | Triax Shell | TRUE | FALSE | 0.018 | secdata | 0.001 | 6 | 0 |  | triax GFRP(Shell Skin)
15597 | FALSE | 6.3 |  | 006300_SW_1_HP | Triax Shell | TRUE | FALSE | 0.019 | secdata | 0.001 | 6 | 0 |  | triax GFRP(Shell Skin)
15598 | No Section | 6.3 | SW_1_HP | 006300_SW_1_HP | Triax Shell | TRUE | TRUE | 0.02 | secdata | 0.001 | 6 | 0 |  | triax GFRP(Shell Skin)
15599 | FALSE | 6.3 |  | 006300_SW_1_HP | UD Spar Caps | TRUE | FALSE | 0.001 | secdata | 0.001 | 2 | 0 |  | Carbon(UD)(Spar Caps)
15600 | FALSE | 6.3 |  | 006300_SW_1_HP | UD Spar Caps | TRUE | FALSE | 0.002 | secdata | 0.001 | 2 | 0 |  | Carbon(UD)(Spar Caps)
15601 | FALSE | 6.3 |  | 006300_SW_1_HP | UD Spar Caps | TRUE | FALSE | 0.003 | secdata | 0.001 | 2 | 0 |  | Carbon(UD)(Spar Caps)
15602 | FALSE | 6.3 |  | 006300_SW_1_HP | UD Spar Caps | TRUE | FALSE | 0.004 | secdata | 0.001 | 2 | 0 |  | Carbon(UD)(Spar Caps)
15603 | FALSE | 6.3 |  | 006300_SW_1_HP | UD Spar Caps | TRUE | FALSE | 0.005 | secdata | 0.001 | 2 | 0 |  | Carbon(UD)(Spar Caps)
15604 | FALSE | 6.3 |  | 006300_SW_1_HP | UD Spar Caps | TRUE | FALSE | 0.006 | secdata | 0.001 | 2 | 0 |  | Carbon(UD)(Spar Caps)
15605 | FALSE | 6.3 |  | 006300_SW_1_HP | UD Spar Caps | TRUE | FALSE | 0.007 | secdata | 0.001 | 2 | 0 |  | Carbon(UD)(Spar Caps)
15606 | FALSE | 6.3 |  | 006300_SW_1_HP | UD Spar Caps | TRUE | FALSE | 0.008 | secdata | 0.001 | 2 | 0 |  | Carbon(UD)(Spar Caps)
15607 | No Section | 6.3 | SW_1_HP | 006300_SW_1_HP | UD Spar Caps | TRUE | TRUE | 0.009 | secdata | 0.001 | 2 | 0 |  | Carbon(UD)(Spar Caps)
15608 | FALSE | 6.3 |  | 006300_SW_1_HP |  | TRUE | FALSE | #VALUE! | secoffset | bot
15609 | FALSE | 6.3 |  | 006300_SW_1_HP |  | TRUE | FALSE | #VALUE!
15610 | FALSE | 6.3 |  | 006300_SW_1_HP |  | TRUE | FALSE | #VALUE! | ! 006300_SW_1_HP
15611 | FALSE | 6.3 |  | 006300_SW_1_HP |  | FALSE | FALSE | #VALUE! | sectype | 1157 | shell
15612 | FALSE | 6.3 |  | 006300_SW_1_HP | Gelcoat | FALSE | TRUE | 0.0005 | secdata | 0.0005 | 3 | 0 |  | Gelcoat
15613 | FALSE | 6.3 |  | 006300_SW_1_HP | Triax Shell | FALSE | FALSE | 0.001 | secdata | 0.001 | 6 | 0 |  | triax GFRP(Shell Skin)
15614 | FALSE | 6.3 |  | 006300_SW_1_HP | Triax Shell | FALSE | FALSE | 0.002 | secdata | 0.001 | 6 | 0 |  | triax GFRP(Shell Skin)
15615 | FALSE | 6.3 |  | 006300_SW_1_HP | Triax Shell | FALSE | FALSE | 0.003 | secdata | 0.001 | 6 | 0 |  | triax GFRP(Shell Skin)
15616 | FALSE | 6.3 |  | 006300_SW_1_HP | Triax Shell | FALSE | FALSE | 0.004 | secdata | 0.001 | 6 | 0 |  | triax GFRP(Shell Skin)
15617 | FALSE | 6.3 |  | 006300_SW_1_HP | Triax Shell | FALSE | FALSE | 0.005 | secdata | 0.001 | 6 | 0 |  | triax GFRP(Shell Skin)
15618 | FALSE | 6.3 |  | 006300_SW_1_HP | Triax Shell | FALSE | FALSE | 0.006 | secdata | 0.001 | 6 | 0 |  | triax GFRP(Shell Skin)
15619 | FALSE | 6.3 |  | 006300_SW_1_HP | Triax Shell | FALSE | FALSE | 0.007 | secdata | 0.001 | 6 | 0 |  | triax GFRP(Shell Skin)
15620 | FALSE | 6.3 |  | 006300_SW_1_HP | Triax Shell | FALSE | FALSE | 0.008 | secdata | 0.001 | 6 | 0 |  | triax GFRP(Shell Skin)
15621 | FALSE | 6.3 |  | 006300_SW_1_HP | Triax Shell | FALSE | FALSE | 0.009 | secdata | 0.001 | 6 | 0 |  | triax GFRP(Shell Skin)
15622 | FALSE | 6.3 |  | 006300_SW_1_HP | Triax Shell | FALSE | FALSE | 0.01 | secdata | 0.001 | 6 | 0 |  | triax GFRP(Shell Skin)
15623 | FALSE | 6.3 |  | 006300_SW_1_HP | Triax Shell | FALSE | FALSE | 0.011 | secdata | 0.001 | 6 | 0 |  | triax GFRP(Shell Skin)
15624 | FALSE | 6.3 |  | 006300_SW_1_HP | Triax Shell | FALSE | FALSE | 0.012 | secdata | 0.001 | 6 | 0 |  | triax GFRP(Shell Skin)
15625 | FALSE | 6.3 |  | 006300_SW_1_HP | Triax Shell | FALSE | FALSE | 0.013 | secdata | 0.001 | 6 | 0 |  | triax GFRP(Shell Skin)
15626 | FALSE | 6.3 |  | 006300_SW_1_HP | Triax Shell | FALSE | FALSE | 0.014 | secdata | 0.001 | 6 | 0 |  | triax GFRP(Shell Skin)
15627 | FALSE | 6.3 |  | 006300_SW_1_HP | Triax Shell | FALSE | FALSE | 0.015 | secdata | 0.001 | 6 | 0 |  | triax GFRP(Shell Skin)
15628 | FALSE | 6.3 |  | 006300_SW_1_HP | Triax Shell | FALSE | FALSE | 0.016 | secdata | 0.001 | 6 | 0 |  | triax GFRP(Shell Skin)
15629 | FALSE | 6.3 |  | 006300_SW_1_HP | Triax Shell | FALSE | FALSE | 0.017 | secdata | 0.001 | 6 | 0 |  | triax GFRP(Shell Skin)
15630 | FALSE | 6.3 |  | 006300_SW_1_HP | Triax Shell | FALSE | FALSE | 0.018 | secdata | 0.001 | 6 | 0 |  | triax GFRP(Shell Skin)
15631 | FALSE | 6.3 |  | 006300_SW_1_HP | Triax Shell | FALSE | FALSE | 0.019 | secdata | 0.001 | 6 | 0 |  | triax GFRP(Shell Skin)
15632 | FALSE | 6.3 |  | 006300_SW_1_HP | Triax Shell | FALSE | TRUE | 0.02 | secdata | 0.001 | 6 | 0 |  | triax GFRP(Shell Skin)
15633 | FALSE | 6.3 |  | 006300_SW_1_HP | UD Spar Caps | FALSE | FALSE | 0.001 | secdata | 0.001 | 2 | 0 |  | Carbon(UD)(Spar Caps)
15634 | FALSE | 6.3 |  | 006300_SW_1_HP | UD Spar Caps | FALSE | FALSE | 0.002 | secdata | 0.001 | 2 | 0 |  | Carbon(UD)(Spar Caps)
15635 | FALSE | 6.3 |  | 006300_SW_1_HP | UD Spar Caps | FALSE | FALSE | 0.003 | secdata | 0.001 | 2 | 0 |  | Carbon(UD)(Spar Caps)
15636 | FALSE | 6.3 |  | 006300_SW_1_HP | UD Spar Caps | FALSE | FALSE | 0.004 | secdata | 0.001 | 2 | 0 |  | Carbon(UD)(Spar Caps)
15637 | FALSE | 6.3 |  | 006300_SW_1_HP | UD Spar Caps | FALSE | FALSE | 0.005 | secdata | 0.001 | 2 | 0 |  | Carbon(UD)(Spar Caps)
15638 | FALSE | 6.3 |  | 006300_SW_1_HP | UD Spar Caps | FALSE | FALSE | 0.006 | secdata | 0.001 | 2 | 0 |  | Carbon(UD)(Spar Caps)
15639 | FALSE | 6.3 |  | 006300_SW_1_HP | UD Spar Caps | FALSE | FALSE | 0.007 | secdata | 0.001 | 2 | 0 |  | Carbon(UD)(Spar Caps)
15640 | FALSE | 6.3 |  | 006300_SW_1_HP | UD Spar Caps | FALSE | FALSE | 0.008 | secdata | 0.001 | 2 | 0 |  | Carbon(UD)(Spar Caps)
15641 | FALSE | 6.3 |  | 006300_SW_1_HP | UD Spar Caps | FALSE | TRUE | 0.009 | secdata | 0.001 | 2 | 0 |  | Carbon(UD)(Spar Caps)
15642 | FALSE | 6.3 |  | 006300_SW_1_HP |  | FALSE | FALSE | #VALUE! | secoffset | mid
15643 | FALSE | 6.3 |  | 006300_SW_1_HP |  | FALSE | FALSE | #VALUE!
15644 | FALSE | 6.3 |  | 006300_SW_1_LP |  | FALSE | FALSE | #VALUE! | ! 006300_SW_1_LP
15645 | FALSE | 6.3 |  | 006300_SW_1_LP |  | TRUE | FALSE | #VALUE! | sectype | 158 | shell
15646 | No Section | 6.3 | SW_1_LP | 006300_SW_1_LP | Gelcoat | TRUE | TRUE | 0.0005 | secdata | 0.0005 | 3 | 0 |  | Gelcoat
15647 | FALSE | 6.3 |  | 006300_SW_1_LP | Triax Shell | TRUE | FALSE | 0.001 | secdata | 0.001 | 6 | 0 |  | triax GFRP(Shell Skin)
15648 | FALSE | 6.3 |  | 006300_SW_1_LP | Triax Shell | TRUE | FALSE | 0.002 | secdata | 0.001 | 6 | 0 |  | triax GFRP(Shell Skin)
15649 | FALSE | 6.3 |  | 006300_SW_1_LP | Triax Shell | TRUE | FALSE | 0.003 | secdata | 0.001 | 6 | 0 |  | triax GFRP(Shell Skin)
15650 | FALSE | 6.3 |  | 006300_SW_1_LP | Triax Shell | TRUE | FALSE | 0.004 | secdata | 0.001 | 6 | 0 |  | triax GFRP(Shell Skin)
15651 | FALSE | 6.3 |  | 006300_SW_1_LP | Triax Shell | TRUE | FALSE | 0.005 | secdata | 0.001 | 6 | 0 |  | triax GFRP(Shell Skin)
15652 | FALSE | 6.3 |  | 006300_SW_1_LP | Triax Shell | TRUE | FALSE | 0.006 | secdata | 0.001 | 6 | 0 |  | triax GFRP(Shell Skin)
15653 | FALSE | 6.3 |  | 006300_SW_1_LP | Triax Shell | TRUE | FALSE | 0.007 | secdata | 0.001 | 6 | 0 |  | triax GFRP(Shell Skin)
15654 | FALSE | 6.3 |  | 006300_SW_1_LP | Triax Shell | TRUE | FALSE | 0.008 | secdata | 0.001 | 6 | 0 |  | triax GFRP(Shell Skin)
15655 | FALSE | 6.3 |  | 006300_SW_1_LP | Triax Shell | TRUE | FALSE | 0.009 | secdata | 0.001 | 6 | 0 |  | triax GFRP(Shell Skin)
15656 | FALSE | 6.3 |  | 006300_SW_1_LP | Triax Shell | TRUE | FALSE | 0.01 | secdata | 0.001 | 6 | 0 |  | triax GFRP(Shell Skin)
15657 | FALSE | 6.3 |  | 006300_SW_1_LP | Triax Shell | TRUE | FALSE | 0.011 | secdata | 0.001 | 6 | 0 |  | triax GFRP(Shell Skin)
15658 | FALSE | 6.3 |  | 006300_SW_1_LP | Triax Shell | TRUE | FALSE | 0.012 | secdata | 0.001 | 6 | 0 |  | triax GFRP(Shell Skin)
15659 | FALSE | 6.3 |  | 006300_SW_1_LP | Triax Shell | TRUE | FALSE | 0.013 | secdata | 0.001 | 6 | 0 |  | triax GFRP(Shell Skin)
15660 | FALSE | 6.3 |  | 006300_SW_1_LP | Triax Shell | TRUE | FALSE | 0.014 | secdata | 0.001 | 6 | 0 |  | triax GFRP(Shell Skin)
15661 | FALSE | 6.3 |  | 006300_SW_1_LP | Triax Shell | TRUE | FALSE | 0.015 | secdata | 0.001 | 6 | 0 |  | triax GFRP(Shell Skin)
15662 | FALSE | 6.3 |  | 006300_SW_1_LP | Triax Shell | TRUE | FALSE | 0.016 | secdata | 0.001 | 6 | 0 |  | triax GFRP(Shell Skin)
15663 | FALSE | 6.3 |  | 006300_SW_1_LP | Triax Shell | TRUE | FALSE | 0.017 | secdata | 0.001 | 6 | 0 |  | triax GFRP(Shell Skin)
15664 | FALSE | 6.3 |  | 006300_SW_1_LP | Triax Shell | TRUE | FALSE | 0.018 | secdata | 0.001 | 6 | 0 |  | triax GFRP(Shell Skin)
15665 | FALSE | 6.3 |  | 006300_SW_1_LP | Triax Shell | TRUE | FALSE | 0.019 | secdata | 0.001 | 6 | 0 |  | triax GFRP(Shell Skin)
15666 | No Section | 6.3 | SW_1_LP | 006300_SW_1_LP | Triax Shell | TRUE | TRUE | 0.02 | secdata | 0.001 | 6 | 0 |  | triax GFRP(Shell Skin)
15667 | FALSE | 6.3 |  | 006300_SW_1_LP | UD Spar Caps | TRUE | FALSE | 0.001 | secdata | 0.001 | 2 | 0 |  | Carbon(UD)(Spar Caps)
15668 | FALSE | 6.3 |  | 006300_SW_1_LP | UD Spar Caps | TRUE | FALSE | 0.002 | secdata | 0.001 | 2 | 0 |  | Carbon(UD)(Spar Caps)
15669 | FALSE | 6.3 |  | 006300_SW_1_LP | UD Spar Caps | TRUE | FALSE | 0.003 | secdata | 0.001 | 2 | 0 |  | Carbon(UD)(Spar Caps)
15670 | FALSE | 6.3 |  | 006300_SW_1_LP | UD Spar Caps | TRUE | FALSE | 0.004 | secdata | 0.001 | 2 | 0 |  | Carbon(UD)(Spar Caps)
15671 | FALSE | 6.3 |  | 006300_SW_1_LP | UD Spar Caps | TRUE | FALSE | 0.005 | secdata | 0.001 | 2 | 0 |  | Carbon(UD)(Spar Caps)
15672 | FALSE | 6.3 |  | 006300_SW_1_LP | UD Spar Caps | TRUE | FALSE | 0.006 | secdata | 0.001 | 2 | 0 |  | Carbon(UD)(Spar Caps)
15673 | FALSE | 6.3 |  | 006300_SW_1_LP | UD Spar Caps | TRUE | FALSE | 0.007 | secdata | 0.001 | 2 | 0 |  | Carbon(UD)(Spar Caps)
15674 | FALSE | 6.3 |  | 006300_SW_1_LP | UD Spar Caps | TRUE | FALSE | 0.008 | secdata | 0.001 | 2 | 0 |  | Carbon(UD)(Spar Caps)
15675 | No Section | 6.3 | SW_1_LP | 006300_SW_1_LP | UD Spar Caps | TRUE | TRUE | 0.009 | secdata | 0.001 | 2 | 0 |  | Carbon(UD)(Spar Caps)
15676 | FALSE | 6.3 |  | 006300_SW_1_LP |  | TRUE | FALSE | #VALUE! | secoffset | bot
15677 | FALSE | 6.3 |  | 006300_SW_1_LP |  | TRUE | FALSE | #VALUE!
15678 | FALSE | 6.3 |  | 006300_SW_1_LP |  | TRUE | FALSE | #VALUE! | ! 006300_SW_1_LP
15679 | FALSE | 6.3 |  | 006300_SW_1_LP |  | FALSE | FALSE | #VALUE! | sectype | 1158 | shell
15680 | FALSE | 6.3 |  | 006300_SW_1_LP | Gelcoat | FALSE | TRUE | 0.0005 | secdata | 0.0005 | 3 | 0 |  | Gelcoat
15681 | FALSE | 6.3 |  | 006300_SW_1_LP | Triax Shell | FALSE | FALSE | 0.001 | secdata | 0.001 | 6 | 0 |  | triax GFRP(Shell Skin)
15682 | FALSE | 6.3 |  | 006300_SW_1_LP | Triax Shell | FALSE | FALSE | 0.002 | secdata | 0.001 | 6 | 0 |  | triax GFRP(Shell Skin)
15683 | FALSE | 6.3 |  | 006300_SW_1_LP | Triax Shell | FALSE | FALSE | 0.003 | secdata | 0.001 | 6 | 0 |  | triax GFRP(Shell Skin)
15684 | FALSE | 6.3 |  | 006300_SW_1_LP | Triax Shell | FALSE | FALSE | 0.004 | secdata | 0.001 | 6 | 0 |  | triax GFRP(Shell Skin)
15685 | FALSE | 6.3 |  | 006300_SW_1_LP | Triax Shell | FALSE | FALSE | 0.005 | secdata | 0.001 | 6 | 0 |  | triax GFRP(Shell Skin)
15686 | FALSE | 6.3 |  | 006300_SW_1_LP | Triax Shell | FALSE | FALSE | 0.006 | secdata | 0.001 | 6 | 0 |  | triax GFRP(Shell Skin)
15687 | FALSE | 6.3 |  | 006300_SW_1_LP | Triax Shell | FALSE | FALSE | 0.007 | secdata | 0.001 | 6 | 0 |  | triax GFRP(Shell Skin)
15688 | FALSE | 6.3 |  | 006300_SW_1_LP | Triax Shell | FALSE | FALSE | 0.008 | secdata | 0.001 | 6 | 0 |  | triax GFRP(Shell Skin)
15689 | FALSE | 6.3 |  | 006300_SW_1_LP | Triax Shell | FALSE | FALSE | 0.009 | secdata | 0.001 | 6 | 0 |  | triax GFRP(Shell Skin)
15690 | FALSE | 6.3 |  | 006300_SW_1_LP | Triax Shell | FALSE | FALSE | 0.01 | secdata | 0.001 | 6 | 0 |  | triax GFRP(Shell Skin)
15691 | FALSE | 6.3 |  | 006300_SW_1_LP | Triax Shell | FALSE | FALSE | 0.011 | secdata | 0.001 | 6 | 0 |  | triax GFRP(Shell Skin)
15692 | FALSE | 6.3 |  | 006300_SW_1_LP | Triax Shell | FALSE | FALSE | 0.012 | secdata | 0.001 | 6 | 0 |  | triax GFRP(Shell Skin)
15693 | FALSE | 6.3 |  | 006300_SW_1_LP | Triax Shell | FALSE | FALSE | 0.013 | secdata | 0.001 | 6 | 0 |  | triax GFRP(Shell Skin)
15694 | FALSE | 6.3 |  | 006300_SW_1_LP | Triax Shell | FALSE | FALSE | 0.014 | secdata | 0.001 | 6 | 0 |  | triax GFRP(Shell Skin)
15695 | FALSE | 6.3 |  | 006300_SW_1_LP | Triax Shell | FALSE | FALSE | 0.015 | secdata | 0.001 | 6 | 0 |  | triax GFRP(Shell Skin)
15696 | FALSE | 6.3 |  | 006300_SW_1_LP | Triax Shell | FALSE | FALSE | 0.016 | secdata | 0.001 | 6 | 0 |  | triax GFRP(Shell Skin)
15697 | FALSE | 6.3 |  | 006300_SW_1_LP | Triax Shell | FALSE | FALSE | 0.017 | secdata | 0.001 | 6 | 0 |  | triax GFRP(Shell Skin)
15698 | FALSE | 6.3 |  | 006300_SW_1_LP | Triax Shell | FALSE | FALSE | 0.018 | secdata | 0.001 | 6 | 0 |  | triax GFRP(Shell Skin)
15699 | FALSE | 6.3 |  | 006300_SW_1_LP | Triax Shell | FALSE | FALSE | 0.019 | secdata | 0.001 | 6 | 0 |  | triax GFRP(Shell Skin)
15700 | FALSE | 6.3 |  | 006300_SW_1_LP | Triax Shell | FALSE | TRUE | 0.02 | secdata | 0.001 | 6 | 0 |  | triax GFRP(Shell Skin)
15701 | FALSE | 6.3 |  | 006300_SW_1_LP | UD Spar Caps | FALSE | FALSE | 0.001 | secdata | 0.001 | 2 | 0 |  | Carbon(UD)(Spar Caps)
15702 | FALSE | 6.3 |  | 006300_SW_1_LP | UD Spar Caps | FALSE | FALSE | 0.002 | secdata | 0.001 | 2 | 0 |  | Carbon(UD)(Spar Caps)
15703 | FALSE | 6.3 |  | 006300_SW_1_LP | UD Spar Caps | FALSE | FALSE | 0.003 | secdata | 0.001 | 2 | 0 |  | Carbon(UD)(Spar Caps)
15704 | FALSE | 6.3 |  | 006300_SW_1_LP | UD Spar Caps | FALSE | FALSE | 0.004 | secdata | 0.001 | 2 | 0 |  | Carbon(UD)(Spar Caps)
15705 | FALSE | 6.3 |  | 006300_SW_1_LP | UD Spar Caps | FALSE | FALSE | 0.005 | secdata | 0.001 | 2 | 0 |  | Carbon(UD)(Spar Caps)
15706 | FALSE | 6.3 |  | 006300_SW_1_LP | UD Spar Caps | FALSE | FALSE | 0.006 | secdata | 0.001 | 2 | 0 |  | Carbon(UD)(Spar Caps)
15707 | FALSE | 6.3 |  | 006300_SW_1_LP | UD Spar Caps | FALSE | FALSE | 0.007 | secdata | 0.001 | 2 | 0 |  | Carbon(UD)(Spar Caps)
15708 | FALSE | 6.3 |  | 006300_SW_1_LP | UD Spar Caps | FALSE | FALSE | 0.008 | secdata | 0.001 | 2 | 0 |  | Carbon(UD)(Spar Caps)
15709 | FALSE | 6.3 |  | 006300_SW_1_LP | UD Spar Caps | FALSE | TRUE | 0.009 | secdata | 0.001 | 2 | 0 |  | Carbon(UD)(Spar Caps)
15710 | FALSE | 6.3 |  | 006300_SW_1_LP |  | FALSE | FALSE | #VALUE! | secoffset | mid
15711 | FALSE | 6.3 |  | 006300_SW_1_LP |  | FALSE | FALSE | #VALUE!
15712 | FALSE | 6.3 |  | 006300_SW_2_HP |  | FALSE | FALSE | #VALUE! | ! 006300_SW_2_HP
15713 | FALSE | 6.3 |  | 006300_SW_2_HP |  | TRUE | FALSE | #VALUE! | sectype | 159 | shell
15714 | No Section | 6.3 | SW_2_HP | 006300_SW_2_HP | Gelcoat | TRUE | TRUE | 0.0005 | secdata | 0.0005 | 3 | 0 |  | Gelcoat
15715 | FALSE | 6.3 |  | 006300_SW_2_HP | Triax Shell | TRUE | FALSE | 0.001 | secdata | 0.001 | 6 | 0 |  | triax GFRP(Shell Skin)
15716 | FALSE | 6.3 |  | 006300_SW_2_HP | Triax Shell | TRUE | FALSE | 0.002 | secdata | 0.001 | 6 | 0 |  | triax GFRP(Shell Skin)
15717 | FALSE | 6.3 |  | 006300_SW_2_HP | Triax Shell | TRUE | FALSE | 0.003 | secdata | 0.001 | 6 | 0 |  | triax GFRP(Shell Skin)
15718 | FALSE | 6.3 |  | 006300_SW_2_HP | Triax Shell | TRUE | FALSE | 0.004 | secdata | 0.001 | 6 | 0 |  | triax GFRP(Shell Skin)
15719 | FALSE | 6.3 |  | 006300_SW_2_HP | Triax Shell | TRUE | FALSE | 0.005 | secdata | 0.001 | 6 | 0 |  | triax GFRP(Shell Skin)
15720 | FALSE | 6.3 |  | 006300_SW_2_HP | Triax Shell | TRUE | FALSE | 0.006 | secdata | 0.001 | 6 | 0 |  | triax GFRP(Shell Skin)
15721 | FALSE | 6.3 |  | 006300_SW_2_HP | Triax Shell | TRUE | FALSE | 0.007 | secdata | 0.001 | 6 | 0 |  | triax GFRP(Shell Skin)
15722 | FALSE | 6.3 |  | 006300_SW_2_HP | Triax Shell | TRUE | FALSE | 0.008 | secdata | 0.001 | 6 | 0 |  | triax GFRP(Shell Skin)
15723 | FALSE | 6.3 |  | 006300_SW_2_HP | Triax Shell | TRUE | FALSE | 0.009 | secdata | 0.001 | 6 | 0 |  | triax GFRP(Shell Skin)
15724 | FALSE | 6.3 |  | 006300_SW_2_HP | Triax Shell | TRUE | FALSE | 0.01 | secdata | 0.001 | 6 | 0 |  | triax GFRP(Shell Skin)
15725 | FALSE | 6.3 |  | 006300_SW_2_HP | Triax Shell | TRUE | FALSE | 0.011 | secdata | 0.001 | 6 | 0 |  | triax GFRP(Shell Skin)
15726 | FALSE | 6.3 |  | 006300_SW_2_HP | Triax Shell | TRUE | FALSE | 0.012 | secdata | 0.001 | 6 | 0 |  | triax GFRP(Shell Skin)
15727 | FALSE | 6.3 |  | 006300_SW_2_HP | Triax Shell | TRUE | FALSE | 0.013 | secdata | 0.001 | 6 | 0 |  | triax GFRP(Shell Skin)
15728 | FALSE | 6.3 |  | 006300_SW_2_HP | Triax Shell | TRUE | FALSE | 0.014 | secdata | 0.001 | 6 | 0 |  | triax GFRP(Shell Skin)
15729 | FALSE | 6.3 |  | 006300_SW_2_HP | Triax Shell | TRUE | FALSE | 0.015 | secdata | 0.001 | 6 | 0 |  | triax GFRP(Shell Skin)
15730 | FALSE | 6.3 |  | 006300_SW_2_HP | Triax Shell | TRUE | FALSE | 0.016 | secdata | 0.001 | 6 | 0 |  | triax GFRP(Shell Skin)
15731 | FALSE | 6.3 |  | 006300_SW_2_HP | Triax Shell | TRUE | FALSE | 0.017 | secdata | 0.001 | 6 | 0 |  | triax GFRP(Shell Skin)
15732 | FALSE | 6.3 |  | 006300_SW_2_HP | Triax Shell | TRUE | FALSE | 0.018 | secdata | 0.001 | 6 | 0 |  | triax GFRP(Shell Skin)
15733 | FALSE | 6.3 |  | 006300_SW_2_HP | Triax Shell | TRUE | FALSE | 0.019 | secdata | 0.001 | 6 | 0 |  | triax GFRP(Shell Skin)
15734 | No Section | 6.3 | SW_2_HP | 006300_SW_2_HP | Triax Shell | TRUE | TRUE | 0.02 | secdata | 0.001 | 6 | 0 |  | triax GFRP(Shell Skin)
15735 | FALSE | 6.3 |  | 006300_SW_2_HP | UD Spar Caps | TRUE | FALSE | 0.001 | secdata | 0.001 | 2 | 0 |  | Carbon(UD)(Spar Caps)
15736 | FALSE | 6.3 |  | 006300_SW_2_HP | UD Spar Caps | TRUE | FALSE | 0.002 | secdata | 0.001 | 2 | 0 |  | Carbon(UD)(Spar Caps)
15737 | FALSE | 6.3 |  | 006300_SW_2_HP | UD Spar Caps | TRUE | FALSE | 0.003 | secdata | 0.001 | 2 | 0 |  | Carbon(UD)(Spar Caps)
15738 | FALSE | 6.3 |  | 006300_SW_2_HP | UD Spar Caps | TRUE | FALSE | 0.004 | secdata | 0.001 | 2 | 0 |  | Carbon(UD)(Spar Caps)
15739 | FALSE | 6.3 |  | 006300_SW_2_HP | UD Spar Caps | TRUE | FALSE | 0.005 | secdata | 0.001 | 2 | 0 |  | Carbon(UD)(Spar Caps)
15740 | FALSE | 6.3 |  | 006300_SW_2_HP | UD Spar Caps | TRUE | FALSE | 0.006 | secdata | 0.001 | 2 | 0 |  | Carbon(UD)(Spar Caps)
15741 | FALSE | 6.3 |  | 006300_SW_2_HP | UD Spar Caps | TRUE | FALSE | 0.007 | secdata | 0.001 | 2 | 0 |  | Carbon(UD)(Spar Caps)
15742 | FALSE | 6.3 |  | 006300_SW_2_HP | UD Spar Caps | TRUE | FALSE | 0.008 | secdata | 0.001 | 2 | 0 |  | Carbon(UD)(Spar Caps)
15743 | No Section | 6.3 | SW_2_HP | 006300_SW_2_HP | UD Spar Caps | TRUE | TRUE | 0.009 | secdata | 0.001 | 2 | 0 |  | Carbon(UD)(Spar Caps)
15744 | FALSE | 6.3 |  | 006300_SW_2_HP |  | TRUE | FALSE | #VALUE! | secoffset | bot
15745 | FALSE | 6.3 |  | 006300_SW_2_HP |  | TRUE | FALSE | #VALUE!
15746 | FALSE | 6.3 |  | 006300_SW_2_HP |  | TRUE | FALSE | #VALUE! | ! 006300_SW_2_HP
15747 | FALSE | 6.3 |  | 006300_SW_2_HP |  | FALSE | FALSE | #VALUE! | sectype | 1159 | shell
15748 | FALSE | 6.3 |  | 006300_SW_2_HP | Gelcoat | FALSE | TRUE | 0.0005 | secdata | 0.0005 | 3 | 0 |  | Gelcoat
15749 | FALSE | 6.3 |  | 006300_SW_2_HP | Triax Shell | FALSE | FALSE | 0.001 | secdata | 0.001 | 6 | 0 |  | triax GFRP(Shell Skin)
15750 | FALSE | 6.3 |  | 006300_SW_2_HP | Triax Shell | FALSE | FALSE | 0.002 | secdata | 0.001 | 6 | 0 |  | triax GFRP(Shell Skin)
15751 | FALSE | 6.3 |  | 006300_SW_2_HP | Triax Shell | FALSE | FALSE | 0.003 | secdata | 0.001 | 6 | 0 |  | triax GFRP(Shell Skin)
15752 | FALSE | 6.3 |  | 006300_SW_2_HP | Triax Shell | FALSE | FALSE | 0.004 | secdata | 0.001 | 6 | 0 |  | triax GFRP(Shell Skin)
15753 | FALSE | 6.3 |  | 006300_SW_2_HP | Triax Shell | FALSE | FALSE | 0.005 | secdata | 0.001 | 6 | 0 |  | triax GFRP(Shell Skin)
15754 | FALSE | 6.3 |  | 006300_SW_2_HP | Triax Shell | FALSE | FALSE | 0.006 | secdata | 0.001 | 6 | 0 |  | triax GFRP(Shell Skin)
15755 | FALSE | 6.3 |  | 006300_SW_2_HP | Triax Shell | FALSE | FALSE | 0.007 | secdata | 0.001 | 6 | 0 |  | triax GFRP(Shell Skin)
15756 | FALSE | 6.3 |  | 006300_SW_2_HP | Triax Shell | FALSE | FALSE | 0.008 | secdata | 0.001 | 6 | 0 |  | triax GFRP(Shell Skin)
15757 | FALSE | 6.3 |  | 006300_SW_2_HP | Triax Shell | FALSE | FALSE | 0.009 | secdata | 0.001 | 6 | 0 |  | triax GFRP(Shell Skin)
15758 | FALSE | 6.3 |  | 006300_SW_2_HP | Triax Shell | FALSE | FALSE | 0.01 | secdata | 0.001 | 6 | 0 |  | triax GFRP(Shell Skin)
15759 | FALSE | 6.3 |  | 006300_SW_2_HP | Triax Shell | FALSE | FALSE | 0.011 | secdata | 0.001 | 6 | 0 |  | triax GFRP(Shell Skin)
15760 | FALSE | 6.3 |  | 006300_SW_2_HP | Triax Shell | FALSE | FALSE | 0.012 | secdata | 0.001 | 6 | 0 |  | triax GFRP(Shell Skin)
15761 | FALSE | 6.3 |  | 006300_SW_2_HP | Triax Shell | FALSE | FALSE | 0.013 | secdata | 0.001 | 6 | 0 |  | triax GFRP(Shell Skin)
15762 | FALSE | 6.3 |  | 006300_SW_2_HP | Triax Shell | FALSE | FALSE | 0.014 | secdata | 0.001 | 6 | 0 |  | triax GFRP(Shell Skin)
15763 | FALSE | 6.3 |  | 006300_SW_2_HP | Triax Shell | FALSE | FALSE | 0.015 | secdata | 0.001 | 6 | 0 |  | triax GFRP(Shell Skin)
15764 | FALSE | 6.3 |  | 006300_SW_2_HP | Triax Shell | FALSE | FALSE | 0.016 | secdata | 0.001 | 6 | 0 |  | triax GFRP(Shell Skin)
15765 | FALSE | 6.3 |  | 006300_SW_2_HP | Triax Shell | FALSE | FALSE | 0.017 | secdata | 0.001 | 6 | 0 |  | triax GFRP(Shell Skin)
15766 | FALSE | 6.3 |  | 006300_SW_2_HP | Triax Shell | FALSE | FALSE | 0.018 | secdata | 0.001 | 6 | 0 |  | triax GFRP(Shell Skin)
15767 | FALSE | 6.3 |  | 006300_SW_2_HP | Triax Shell | FALSE | FALSE | 0.019 | secdata | 0.001 | 6 | 0 |  | triax GFRP(Shell Skin)
15768 | FALSE | 6.3 |  | 006300_SW_2_HP | Triax Shell | FALSE | TRUE | 0.02 | secdata | 0.001 | 6 | 0 |  | triax GFRP(Shell Skin)
15769 | FALSE | 6.3 |  | 006300_SW_2_HP | UD Spar Caps | FALSE | FALSE | 0.001 | secdata | 0.001 | 2 | 0 |  | Carbon(UD)(Spar Caps)
15770 | FALSE | 6.3 |  | 006300_SW_2_HP | UD Spar Caps | FALSE | FALSE | 0.002 | secdata | 0.001 | 2 | 0 |  | Carbon(UD)(Spar Caps)
15771 | FALSE | 6.3 |  | 006300_SW_2_HP | UD Spar Caps | FALSE | FALSE | 0.003 | secdata | 0.001 | 2 | 0 |  | Carbon(UD)(Spar Caps)
15772 | FALSE | 6.3 |  | 006300_SW_2_HP | UD Spar Caps | FALSE | FALSE | 0.004 | secdata | 0.001 | 2 | 0 |  | Carbon(UD)(Spar Caps)
15773 | FALSE | 6.3 |  | 006300_SW_2_HP | UD Spar Caps | FALSE | FALSE | 0.005 | secdata | 0.001 | 2 | 0 |  | Carbon(UD)(Spar Caps)
15774 | FALSE | 6.3 |  | 006300_SW_2_HP | UD Spar Caps | FALSE | FALSE | 0.006 | secdata | 0.001 | 2 | 0 |  | Carbon(UD)(Spar Caps)
15775 | FALSE | 6.3 |  | 006300_SW_2_HP | UD Spar Caps | FALSE | FALSE | 0.007 | secdata | 0.001 | 2 | 0 |  | Carbon(UD)(Spar Caps)
15776 | FALSE | 6.3 |  | 006300_SW_2_HP | UD Spar Caps | FALSE | FALSE | 0.008 | secdata | 0.001 | 2 | 0 |  | Carbon(UD)(Spar Caps)
15777 | FALSE | 6.3 |  | 006300_SW_2_HP | UD Spar Caps | FALSE | TRUE | 0.009 | secdata | 0.001 | 2 | 0 |  | Carbon(UD)(Spar Caps)
15778 | FALSE | 6.3 |  | 006300_SW_2_HP |  | FALSE | FALSE | #VALUE! | secoffset | mid
15779 | FALSE | 6.3 |  | 006300_SW_2_HP |  | FALSE | FALSE | #VALUE!
15780 | FALSE | 6.3 |  | 006300_SW_2_LP |  | FALSE | FALSE | #VALUE! | ! 006300_SW_2_LP
15781 | FALSE | 6.3 |  | 006300_SW_2_LP |  | TRUE | FALSE | #VALUE! | sectype | 160 | shell
15782 | No Section | 6.3 | SW_2_LP | 006300_SW_2_LP | Gelcoat | TRUE | TRUE | 0.0005 | secdata | 0.0005 | 3 | 0 |  | Gelcoat
15783 | FALSE | 6.3 |  | 006300_SW_2_LP | Triax Shell | TRUE | FALSE | 0.001 | secdata | 0.001 | 6 | 0 |  | triax GFRP(Shell Skin)
15784 | FALSE | 6.3 |  | 006300_SW_2_LP | Triax Shell | TRUE | FALSE | 0.002 | secdata | 0.001 | 6 | 0 |  | triax GFRP(Shell Skin)
15785 | FALSE | 6.3 |  | 006300_SW_2_LP | Triax Shell | TRUE | FALSE | 0.003 | secdata | 0.001 | 6 | 0 |  | triax GFRP(Shell Skin)
15786 | FALSE | 6.3 |  | 006300_SW_2_LP | Triax Shell | TRUE | FALSE | 0.004 | secdata | 0.001 | 6 | 0 |  | triax GFRP(Shell Skin)
15787 | FALSE | 6.3 |  | 006300_SW_2_LP | Triax Shell | TRUE | FALSE | 0.005 | secdata | 0.001 | 6 | 0 |  | triax GFRP(Shell Skin)
15788 | FALSE | 6.3 |  | 006300_SW_2_LP | Triax Shell | TRUE | FALSE | 0.006 | secdata | 0.001 | 6 | 0 |  | triax GFRP(Shell Skin)
15789 | FALSE | 6.3 |  | 006300_SW_2_LP | Triax Shell | TRUE | FALSE | 0.007 | secdata | 0.001 | 6 | 0 |  | triax GFRP(Shell Skin)
15790 | FALSE | 6.3 |  | 006300_SW_2_LP | Triax Shell | TRUE | FALSE | 0.008 | secdata | 0.001 | 6 | 0 |  | triax GFRP(Shell Skin)
15791 | FALSE | 6.3 |  | 006300_SW_2_LP | Triax Shell | TRUE | FALSE | 0.009 | secdata | 0.001 | 6 | 0 |  | triax GFRP(Shell Skin)
15792 | FALSE | 6.3 |  | 006300_SW_2_LP | Triax Shell | TRUE | FALSE | 0.01 | secdata | 0.001 | 6 | 0 |  | triax GFRP(Shell Skin)
15793 | FALSE | 6.3 |  | 006300_SW_2_LP | Triax Shell | TRUE | FALSE | 0.011 | secdata | 0.001 | 6 | 0 |  | triax GFRP(Shell Skin)
15794 | FALSE | 6.3 |  | 006300_SW_2_LP | Triax Shell | TRUE | FALSE | 0.012 | secdata | 0.001 | 6 | 0 |  | triax GFRP(Shell Skin)
15795 | FALSE | 6.3 |  | 006300_SW_2_LP | Triax Shell | TRUE | FALSE | 0.013 | secdata | 0.001 | 6 | 0 |  | triax GFRP(Shell Skin)
15796 | FALSE | 6.3 |  | 006300_SW_2_LP | Triax Shell | TRUE | FALSE | 0.014 | secdata | 0.001 | 6 | 0 |  | triax GFRP(Shell Skin)
15797 | FALSE | 6.3 |  | 006300_SW_2_LP | Triax Shell | TRUE | FALSE | 0.015 | secdata | 0.001 | 6 | 0 |  | triax GFRP(Shell Skin)
15798 | FALSE | 6.3 |  | 006300_SW_2_LP | Triax Shell | TRUE | FALSE | 0.016 | secdata | 0.001 | 6 | 0 |  | triax GFRP(Shell Skin)
15799 | FALSE | 6.3 |  | 006300_SW_2_LP | Triax Shell | TRUE | FALSE | 0.017 | secdata | 0.001 | 6 | 0 |  | triax GFRP(Shell Skin)
15800 | FALSE | 6.3 |  | 006300_SW_2_LP | Triax Shell | TRUE | FALSE | 0.018 | secdata | 0.001 | 6 | 0 |  | triax GFRP(Shell Skin)
15801 | FALSE | 6.3 |  | 006300_SW_2_LP | Triax Shell | TRUE | FALSE | 0.019 | secdata | 0.001 | 6 | 0 |  | triax GFRP(Shell Skin)
15802 | No Section | 6.3 | SW_2_LP | 006300_SW_2_LP | Triax Shell | TRUE | TRUE | 0.02 | secdata | 0.001 | 6 | 0 |  | triax GFRP(Shell Skin)
15803 | FALSE | 6.3 |  | 006300_SW_2_LP | UD Spar Caps | TRUE | FALSE | 0.001 | secdata | 0.001 | 2 | 0 |  | Carbon(UD)(Spar Caps)
15804 | FALSE | 6.3 |  | 006300_SW_2_LP | UD Spar Caps | TRUE | FALSE | 0.002 | secdata | 0.001 | 2 | 0 |  | Carbon(UD)(Spar Caps)
15805 | FALSE | 6.3 |  | 006300_SW_2_LP | UD Spar Caps | TRUE | FALSE | 0.003 | secdata | 0.001 | 2 | 0 |  | Carbon(UD)(Spar Caps)
15806 | FALSE | 6.3 |  | 006300_SW_2_LP | UD Spar Caps | TRUE | FALSE | 0.004 | secdata | 0.001 | 2 | 0 |  | Carbon(UD)(Spar Caps)
15807 | FALSE | 6.3 |  | 006300_SW_2_LP | UD Spar Caps | TRUE | FALSE | 0.005 | secdata | 0.001 | 2 | 0 |  | Carbon(UD)(Spar Caps)
15808 | FALSE | 6.3 |  | 006300_SW_2_LP | UD Spar Caps | TRUE | FALSE | 0.006 | secdata | 0.001 | 2 | 0 |  | Carbon(UD)(Spar Caps)
15809 | FALSE | 6.3 |  | 006300_SW_2_LP | UD Spar Caps | TRUE | FALSE | 0.007 | secdata | 0.001 | 2 | 0 |  | Carbon(UD)(Spar Caps)
15810 | FALSE | 6.3 |  | 006300_SW_2_LP | UD Spar Caps | TRUE | FALSE | 0.008 | secdata | 0.001 | 2 | 0 |  | Carbon(UD)(Spar Caps)
15811 | No Section | 6.3 | SW_2_LP | 006300_SW_2_LP | UD Spar Caps | TRUE | TRUE | 0.009 | secdata | 0.001 | 2 | 0 |  | Carbon(UD)(Spar Caps)
15812 | FALSE | 6.3 |  | 006300_SW_2_LP |  | TRUE | FALSE | #VALUE! | secoffset | bot
15813 | FALSE | 6.3 |  | 006300_SW_2_LP |  | TRUE | FALSE | #VALUE!
15814 | FALSE | 6.3 |  | 006300_SW_2_LP |  | TRUE | FALSE | #VALUE! | ! 006300_SW_2_LP
15815 | FALSE | 6.3 |  | 006300_SW_2_LP |  | FALSE | FALSE | #VALUE! | sectype | 1160 | shell
15816 | FALSE | 6.3 |  | 006300_SW_2_LP | Gelcoat | FALSE | TRUE | 0.0005 | secdata | 0.0005 | 3 | 0 |  | Gelcoat
15817 | FALSE | 6.3 |  | 006300_SW_2_LP | Triax Shell | FALSE | FALSE | 0.001 | secdata | 0.001 | 6 | 0 |  | triax GFRP(Shell Skin)
15818 | FALSE | 6.3 |  | 006300_SW_2_LP | Triax Shell | FALSE | FALSE | 0.002 | secdata | 0.001 | 6 | 0 |  | triax GFRP(Shell Skin)
15819 | FALSE | 6.3 |  | 006300_SW_2_LP | Triax Shell | FALSE | FALSE | 0.003 | secdata | 0.001 | 6 | 0 |  | triax GFRP(Shell Skin)
15820 | FALSE | 6.3 |  | 006300_SW_2_LP | Triax Shell | FALSE | FALSE | 0.004 | secdata | 0.001 | 6 | 0 |  | triax GFRP(Shell Skin)
15821 | FALSE | 6.3 |  | 006300_SW_2_LP | Triax Shell | FALSE | FALSE | 0.005 | secdata | 0.001 | 6 | 0 |  | triax GFRP(Shell Skin)
15822 | FALSE | 6.3 |  | 006300_SW_2_LP | Triax Shell | FALSE | FALSE | 0.006 | secdata | 0.001 | 6 | 0 |  | triax GFRP(Shell Skin)
15823 | FALSE | 6.3 |  | 006300_SW_2_LP | Triax Shell | FALSE | FALSE | 0.007 | secdata | 0.001 | 6 | 0 |  | triax GFRP(Shell Skin)
15824 | FALSE | 6.3 |  | 006300_SW_2_LP | Triax Shell | FALSE | FALSE | 0.008 | secdata | 0.001 | 6 | 0 |  | triax GFRP(Shell Skin)
15825 | FALSE | 6.3 |  | 006300_SW_2_LP | Triax Shell | FALSE | FALSE | 0.009 | secdata | 0.001 | 6 | 0 |  | triax GFRP(Shell Skin)
15826 | FALSE | 6.3 |  | 006300_SW_2_LP | Triax Shell | FALSE | FALSE | 0.01 | secdata | 0.001 | 6 | 0 |  | triax GFRP(Shell Skin)
15827 | FALSE | 6.3 |  | 006300_SW_2_LP | Triax Shell | FALSE | FALSE | 0.011 | secdata | 0.001 | 6 | 0 |  | triax GFRP(Shell Skin)
15828 | FALSE | 6.3 |  | 006300_SW_2_LP | Triax Shell | FALSE | FALSE | 0.012 | secdata | 0.001 | 6 | 0 |  | triax GFRP(Shell Skin)
15829 | FALSE | 6.3 |  | 006300_SW_2_LP | Triax Shell | FALSE | FALSE | 0.013 | secdata | 0.001 | 6 | 0 |  | triax GFRP(Shell Skin)
15830 | FALSE | 6.3 |  | 006300_SW_2_LP | Triax Shell | FALSE | FALSE | 0.014 | secdata | 0.001 | 6 | 0 |  | triax GFRP(Shell Skin)
15831 | FALSE | 6.3 |  | 006300_SW_2_LP | Triax Shell | FALSE | FALSE | 0.015 | secdata | 0.001 | 6 | 0 |  | triax GFRP(Shell Skin)
15832 | FALSE | 6.3 |  | 006300_SW_2_LP | Triax Shell | FALSE | FALSE | 0.016 | secdata | 0.001 | 6 | 0 |  | triax GFRP(Shell Skin)
15833 | FALSE | 6.3 |  | 006300_SW_2_LP | Triax Shell | FALSE | FALSE | 0.017 | secdata | 0.001 | 6 | 0 |  | triax GFRP(Shell Skin)
15834 | FALSE | 6.3 |  | 006300_SW_2_LP | Triax Shell | FALSE | FALSE | 0.018 | secdata | 0.001 | 6 | 0 |  | triax GFRP(Shell Skin)
15835 | FALSE | 6.3 |  | 006300_SW_2_LP | Triax Shell | FALSE | FALSE | 0.019 | secdata | 0.001 | 6 | 0 |  | triax GFRP(Shell Skin)
15836 | FALSE | 6.3 |  | 006300_SW_2_LP | Triax Shell | FALSE | TRUE | 0.02 | secdata | 0.001 | 6 | 0 |  | triax GFRP(Shell Skin)
15837 | FALSE | 6.3 |  | 006300_SW_2_LP | UD Spar Caps | FALSE | FALSE | 0.001 | secdata | 0.001 | 2 | 0 |  | Carbon(UD)(Spar Caps)
15838 | FALSE | 6.3 |  | 006300_SW_2_LP | UD Spar Caps | FALSE | FALSE | 0.002 | secdata | 0.001 | 2 | 0 |  | Carbon(UD)(Spar Caps)
15839 | FALSE | 6.3 |  | 006300_SW_2_LP | UD Spar Caps | FALSE | FALSE | 0.003 | secdata | 0.001 | 2 | 0 |  | Carbon(UD)(Spar Caps)
15840 | FALSE | 6.3 |  | 006300_SW_2_LP | UD Spar Caps | FALSE | FALSE | 0.004 | secdata | 0.001 | 2 | 0 |  | Carbon(UD)(Spar Caps)
15841 | FALSE | 6.3 |  | 006300_SW_2_LP | UD Spar Caps | FALSE | FALSE | 0.005 | secdata | 0.001 | 2 | 0 |  | Carbon(UD)(Spar Caps)
15842 | FALSE | 6.3 |  | 006300_SW_2_LP | UD Spar Caps | FALSE | FALSE | 0.006 | secdata | 0.001 | 2 | 0 |  | Carbon(UD)(Spar Caps)
15843 | FALSE | 6.3 |  | 006300_SW_2_LP | UD Spar Caps | FALSE | FALSE | 0.007 | secdata | 0.001 | 2 | 0 |  | Carbon(UD)(Spar Caps)
15844 | FALSE | 6.3 |  | 006300_SW_2_LP | UD Spar Caps | FALSE | FALSE | 0.008 | secdata | 0.001 | 2 | 0 |  | Carbon(UD)(Spar Caps)
15845 | FALSE | 6.3 |  | 006300_SW_2_LP | UD Spar Caps | FALSE | TRUE | 0.009 | secdata | 0.001 | 2 | 0 |  | Carbon(UD)(Spar Caps)
15846 | FALSE | 6.3 |  | 006300_SW_2_LP |  | FALSE | FALSE | #VALUE! | secoffset | mid
15847 | FALSE | 6.3 |  | 006300_SW_2_LP |  | FALSE | FALSE | #VALUE!
15848 | FALSE | 6.3 |  | 006300_TE-PS-Filler |  | FALSE | FALSE | #VALUE! | ! 006300_TE-PS-Filler
15849 | FALSE | 6.3 |  | 006300_TE-PS-Filler |  | TRUE | FALSE | #VALUE! | sectype | 161 | shell
15850 | No Section | 6.3 | TE-PS-Filler | 006300_TE-PS-Filler | Gelcoat | TRUE | TRUE | 0.0005 | secdata | 0.0005 | 3 | 0 |  | Gelcoat
15851 | FALSE | 6.3 |  | 006300_TE-PS-Filler | Triax Shell | TRUE | FALSE | 0.001 | secdata | 0.001 | 6 | 0 |  | triax GFRP(Shell Skin)
15852 | FALSE | 6.3 |  | 006300_TE-PS-Filler | Triax Shell | TRUE | FALSE | 0.002 | secdata | 0.001 | 6 | 0 |  | triax GFRP(Shell Skin)
15853 | FALSE | 6.3 |  | 006300_TE-PS-Filler | Triax Shell | TRUE | FALSE | 0.003 | secdata | 0.001 | 6 | 0 |  | triax GFRP(Shell Skin)
15854 | FALSE | 6.3 |  | 006300_TE-PS-Filler | Triax Shell | TRUE | FALSE | 0.004 | secdata | 0.001 | 6 | 0 |  | triax GFRP(Shell Skin)
15855 | FALSE | 6.3 |  | 006300_TE-PS-Filler | Triax Shell | TRUE | FALSE | 0.005 | secdata | 0.001 | 6 | 0 |  | triax GFRP(Shell Skin)
15856 | FALSE | 6.3 |  | 006300_TE-PS-Filler | Triax Shell | TRUE | FALSE | 0.006 | secdata | 0.001 | 6 | 0 |  | triax GFRP(Shell Skin)
15857 | FALSE | 6.3 |  | 006300_TE-PS-Filler | Triax Shell | TRUE | FALSE | 0.007 | secdata | 0.001 | 6 | 0 |  | triax GFRP(Shell Skin)
15858 | FALSE | 6.3 |  | 006300_TE-PS-Filler | Triax Shell | TRUE | FALSE | 0.008 | secdata | 0.001 | 6 | 0 |  | triax GFRP(Shell Skin)
15859 | FALSE | 6.3 |  | 006300_TE-PS-Filler | Triax Shell | TRUE | FALSE | 0.009 | secdata | 0.001 | 6 | 0 |  | triax GFRP(Shell Skin)
15860 | FALSE | 6.3 |  | 006300_TE-PS-Filler | Triax Shell | TRUE | FALSE | 0.01 | secdata | 0.001 | 6 | 0 |  | triax GFRP(Shell Skin)
15861 | FALSE | 6.3 |  | 006300_TE-PS-Filler | Triax Shell | TRUE | FALSE | 0.011 | secdata | 0.001 | 6 | 0 |  | triax GFRP(Shell Skin)
15862 | FALSE | 6.3 |  | 006300_TE-PS-Filler | Triax Shell | TRUE | FALSE | 0.012 | secdata | 0.001 | 6 | 0 |  | triax GFRP(Shell Skin)
15863 | FALSE | 6.3 |  | 006300_TE-PS-Filler | Triax Shell | TRUE | FALSE | 0.013 | secdata | 0.001 | 6 | 0 |  | triax GFRP(Shell Skin)
15864 | FALSE | 6.3 |  | 006300_TE-PS-Filler | Triax Shell | TRUE | FALSE | 0.014 | secdata | 0.001 | 6 | 0 |  | triax GFRP(Shell Skin)
15865 | FALSE | 6.3 |  | 006300_TE-PS-Filler | Triax Shell | TRUE | FALSE | 0.015 | secdata | 0.001 | 6 | 0 |  | triax GFRP(Shell Skin)
15866 | FALSE | 6.3 |  | 006300_TE-PS-Filler | Triax Shell | TRUE | FALSE | 0.016 | secdata | 0.001 | 6 | 0 |  | triax GFRP(Shell Skin)
15867 | FALSE | 6.3 |  | 006300_TE-PS-Filler | Triax Shell | TRUE | FALSE | 0.017 | secdata | 0.001 | 6 | 0 |  | triax GFRP(Shell Skin)
15868 | FALSE | 6.3 |  | 006300_TE-PS-Filler | Triax Shell | TRUE | FALSE | 0.018 | secdata | 0.001 | 6 | 0 |  | triax GFRP(Shell Skin)
15869 | FALSE | 6.3 |  | 006300_TE-PS-Filler | Triax Shell | TRUE | FALSE | 0.019 | secdata | 0.001 | 6 | 0 |  | triax GFRP(Shell Skin)
15870 | No Section | 6.3 | TE-PS-Filler | 006300_TE-PS-Filler | Triax Shell | TRUE | TRUE | 0.02 | secdata | 0.001 | 6 | 0 |  | triax GFRP(Shell Skin)
15871 | FALSE | 6.3 |  | 006300_TE-PS-Filler | BalsaIso | TRUE | FALSE | 0.001 | secdata | 0.001 | 4 | 0 |  | balsa
15872 | FALSE | 6.3 |  | 006300_TE-PS-Filler | BalsaIso | TRUE | FALSE | 0.002 | secdata | 0.001 | 4 | 0 |  | balsa
15873 | FALSE | 6.3 |  | 006300_TE-PS-Filler | BalsaIso | TRUE | FALSE | 0.003 | secdata | 0.001 | 4 | 0 |  | balsa
15874 | FALSE | 6.3 |  | 006300_TE-PS-Filler | BalsaIso | TRUE | FALSE | 0.004 | secdata | 0.001 | 4 | 0 |  | balsa
15875 | FALSE | 6.3 |  | 006300_TE-PS-Filler | BalsaIso | TRUE | FALSE | 0.005 | secdata | 0.001 | 4 | 0 |  | balsa
15876 | FALSE | 6.3 |  | 006300_TE-PS-Filler | BalsaIso | TRUE | FALSE | 0.006 | secdata | 0.001 | 4 | 0 |  | balsa
15877 | FALSE | 6.3 |  | 006300_TE-PS-Filler | BalsaIso | TRUE | FALSE | 0.007 | secdata | 0.001 | 4 | 0 |  | balsa
15878 | FALSE | 6.3 |  | 006300_TE-PS-Filler | BalsaIso | TRUE | FALSE | 0.008 | secdata | 0.001 | 4 | 0 |  | balsa
15879 | No Section | 6.3 | TE-PS-Filler | 006300_TE-PS-Filler | BalsaIso | TRUE | TRUE | 0.009 | secdata | 0.001 | 4 | 0 |  | balsa
15880 | FALSE | 6.3 |  | 006300_TE-PS-Filler |  | TRUE | FALSE | #VALUE! | secoffset | bot
15881 | FALSE | 6.3 |  | 006300_TE-PS-Filler |  | TRUE | FALSE | #VALUE!
15882 | FALSE | 6.3 |  | 006300_TE-PS-Filler |  | TRUE | FALSE | #VALUE! | ! 006300_TE-PS-Filler
15883 | FALSE | 6.3 |  | 006300_TE-PS-Filler |  | FALSE | FALSE | #VALUE! | sectype | 1161 | shell
15884 | FALSE | 6.3 |  | 006300_TE-PS-Filler | Gelcoat | FALSE | TRUE | 0.0005 | secdata | 0.0005 | 3 | 0 |  | Gelcoat
15885 | FALSE | 6.3 |  | 006300_TE-PS-Filler | Triax Shell | FALSE | FALSE | 0.001 | secdata | 0.001 | 6 | 0 |  | triax GFRP(Shell Skin)
15886 | FALSE | 6.3 |  | 006300_TE-PS-Filler | Triax Shell | FALSE | FALSE | 0.002 | secdata | 0.001 | 6 | 0 |  | triax GFRP(Shell Skin)
15887 | FALSE | 6.3 |  | 006300_TE-PS-Filler | Triax Shell | FALSE | FALSE | 0.003 | secdata | 0.001 | 6 | 0 |  | triax GFRP(Shell Skin)
15888 | FALSE | 6.3 |  | 006300_TE-PS-Filler | Triax Shell | FALSE | FALSE | 0.004 | secdata | 0.001 | 6 | 0 |  | triax GFRP(Shell Skin)
15889 | FALSE | 6.3 |  | 006300_TE-PS-Filler | Triax Shell | FALSE | FALSE | 0.005 | secdata | 0.001 | 6 | 0 |  | triax GFRP(Shell Skin)
15890 | FALSE | 6.3 |  | 006300_TE-PS-Filler | Triax Shell | FALSE | FALSE | 0.006 | secdata | 0.001 | 6 | 0 |  | triax GFRP(Shell Skin)
15891 | FALSE | 6.3 |  | 006300_TE-PS-Filler | Triax Shell | FALSE | FALSE | 0.007 | secdata | 0.001 | 6 | 0 |  | triax GFRP(Shell Skin)
15892 | FALSE | 6.3 |  | 006300_TE-PS-Filler | Triax Shell | FALSE | FALSE | 0.008 | secdata | 0.001 | 6 | 0 |  | triax GFRP(Shell Skin)
15893 | FALSE | 6.3 |  | 006300_TE-PS-Filler | Triax Shell | FALSE | FALSE | 0.009 | secdata | 0.001 | 6 | 0 |  | triax GFRP(Shell Skin)
15894 | FALSE | 6.3 |  | 006300_TE-PS-Filler | Triax Shell | FALSE | FALSE | 0.01 | secdata | 0.001 | 6 | 0 |  | triax GFRP(Shell Skin)
15895 | FALSE | 6.3 |  | 006300_TE-PS-Filler | Triax Shell | FALSE | FALSE | 0.011 | secdata | 0.001 | 6 | 0 |  | triax GFRP(Shell Skin)
15896 | FALSE | 6.3 |  | 006300_TE-PS-Filler | Triax Shell | FALSE | FALSE | 0.012 | secdata | 0.001 | 6 | 0 |  | triax GFRP(Shell Skin)
15897 | FALSE | 6.3 |  | 006300_TE-PS-Filler | Triax Shell | FALSE | FALSE | 0.013 | secdata | 0.001 | 6 | 0 |  | triax GFRP(Shell Skin)
15898 | FALSE | 6.3 |  | 006300_TE-PS-Filler | Triax Shell | FALSE | FALSE | 0.014 | secdata | 0.001 | 6 | 0 |  | triax GFRP(Shell Skin)
15899 | FALSE | 6.3 |  | 006300_TE-PS-Filler | Triax Shell | FALSE | FALSE | 0.015 | secdata | 0.001 | 6 | 0 |  | triax GFRP(Shell Skin)
15900 | FALSE | 6.3 |  | 006300_TE-PS-Filler | Triax Shell | FALSE | FALSE | 0.016 | secdata | 0.001 | 6 | 0 |  | triax GFRP(Shell Skin)
15901 | FALSE | 6.3 |  | 006300_TE-PS-Filler | Triax Shell | FALSE | FALSE | 0.017 | secdata | 0.001 | 6 | 0 |  | triax GFRP(Shell Skin)
15902 | FALSE | 6.3 |  | 006300_TE-PS-Filler | Triax Shell | FALSE | FALSE | 0.018 | secdata | 0.001 | 6 | 0 |  | triax GFRP(Shell Skin)
15903 | FALSE | 6.3 |  | 006300_TE-PS-Filler | Triax Shell | FALSE | FALSE | 0.019 | secdata | 0.001 | 6 | 0 |  | triax GFRP(Shell Skin)
15904 | FALSE | 6.3 |  | 006300_TE-PS-Filler | Triax Shell | FALSE | TRUE | 0.02 | secdata | 0.001 | 6 | 0 |  | triax GFRP(Shell Skin)
15905 | FALSE | 6.3 |  | 006300_TE-PS-Filler | BalsaIso | FALSE | FALSE | 0.001 | secdata | 0.001 | 4 | 0 |  | balsa
15906 | FALSE | 6.3 |  | 006300_TE-PS-Filler | BalsaIso | FALSE | FALSE | 0.002 | secdata | 0.001 | 4 | 0 |  | balsa
15907 | FALSE | 6.3 |  | 006300_TE-PS-Filler | BalsaIso | FALSE | FALSE | 0.003 | secdata | 0.001 | 4 | 0 |  | balsa
15908 | FALSE | 6.3 |  | 006300_TE-PS-Filler | BalsaIso | FALSE | FALSE | 0.004 | secdata | 0.001 | 4 | 0 |  | balsa
15909 | FALSE | 6.3 |  | 006300_TE-PS-Filler | BalsaIso | FALSE | FALSE | 0.005 | secdata | 0.001 | 4 | 0 |  | balsa
15910 | FALSE | 6.3 |  | 006300_TE-PS-Filler | BalsaIso | FALSE | FALSE | 0.006 | secdata | 0.001 | 4 | 0 |  | balsa
15911 | FALSE | 6.3 |  | 006300_TE-PS-Filler | BalsaIso | FALSE | FALSE | 0.007 | secdata | 0.001 | 4 | 0 |  | balsa
15912 | FALSE | 6.3 |  | 006300_TE-PS-Filler | BalsaIso | FALSE | FALSE | 0.008 | secdata | 0.001 | 4 | 0 |  | balsa
15913 | FALSE | 6.3 |  | 006300_TE-PS-Filler | BalsaIso | FALSE | TRUE | 0.009 | secdata | 0.001 | 4 | 0 |  | balsa
15914 | FALSE | 6.3 |  | 006300_TE-PS-Filler |  | FALSE | FALSE | #VALUE! | secoffset | mid
15915 | FALSE | 6.3 |  | 006300_TE-PS-Filler |  | FALSE | FALSE | #VALUE!
15916 | FALSE | 6.3 |  | 006300_TE_SS_filler |  | FALSE | FALSE | #VALUE! | ! 006300_TE_SS_filler
15917 | FALSE | 6.3 |  | 006300_TE_SS_filler |  | TRUE | FALSE | #VALUE! | sectype | 162 | shell
15918 | No Section | 6.3 | TE_SS_filler | 006300_TE_SS_filler | Gelcoat | TRUE | TRUE | 0.0005 | secdata | 0.0005 | 3 | 0 |  | Gelcoat
15919 | FALSE | 6.3 |  | 006300_TE_SS_filler | Triax Shell | TRUE | FALSE | 0.001 | secdata | 0.001 | 6 | 0 |  | triax GFRP(Shell Skin)
15920 | FALSE | 6.3 |  | 006300_TE_SS_filler | Triax Shell | TRUE | FALSE | 0.002 | secdata | 0.001 | 6 | 0 |  | triax GFRP(Shell Skin)
15921 | FALSE | 6.3 |  | 006300_TE_SS_filler | Triax Shell | TRUE | FALSE | 0.003 | secdata | 0.001 | 6 | 0 |  | triax GFRP(Shell Skin)
15922 | FALSE | 6.3 |  | 006300_TE_SS_filler | Triax Shell | TRUE | FALSE | 0.004 | secdata | 0.001 | 6 | 0 |  | triax GFRP(Shell Skin)
15923 | FALSE | 6.3 |  | 006300_TE_SS_filler | Triax Shell | TRUE | FALSE | 0.005 | secdata | 0.001 | 6 | 0 |  | triax GFRP(Shell Skin)
15924 | FALSE | 6.3 |  | 006300_TE_SS_filler | Triax Shell | TRUE | FALSE | 0.006 | secdata | 0.001 | 6 | 0 |  | triax GFRP(Shell Skin)
15925 | FALSE | 6.3 |  | 006300_TE_SS_filler | Triax Shell | TRUE | FALSE | 0.007 | secdata | 0.001 | 6 | 0 |  | triax GFRP(Shell Skin)
15926 | FALSE | 6.3 |  | 006300_TE_SS_filler | Triax Shell | TRUE | FALSE | 0.008 | secdata | 0.001 | 6 | 0 |  | triax GFRP(Shell Skin)
15927 | FALSE | 6.3 |  | 006300_TE_SS_filler | Triax Shell | TRUE | FALSE | 0.009 | secdata | 0.001 | 6 | 0 |  | triax GFRP(Shell Skin)
15928 | FALSE | 6.3 |  | 006300_TE_SS_filler | Triax Shell | TRUE | FALSE | 0.01 | secdata | 0.001 | 6 | 0 |  | triax GFRP(Shell Skin)
15929 | FALSE | 6.3 |  | 006300_TE_SS_filler | Triax Shell | TRUE | FALSE | 0.011 | secdata | 0.001 | 6 | 0 |  | triax GFRP(Shell Skin)
15930 | FALSE | 6.3 |  | 006300_TE_SS_filler | Triax Shell | TRUE | FALSE | 0.012 | secdata | 0.001 | 6 | 0 |  | triax GFRP(Shell Skin)
15931 | FALSE | 6.3 |  | 006300_TE_SS_filler | Triax Shell | TRUE | FALSE | 0.013 | secdata | 0.001 | 6 | 0 |  | triax GFRP(Shell Skin)
15932 | FALSE | 6.3 |  | 006300_TE_SS_filler | Triax Shell | TRUE | FALSE | 0.014 | secdata | 0.001 | 6 | 0 |  | triax GFRP(Shell Skin)
15933 | FALSE | 6.3 |  | 006300_TE_SS_filler | Triax Shell | TRUE | FALSE | 0.015 | secdata | 0.001 | 6 | 0 |  | triax GFRP(Shell Skin)
15934 | FALSE | 6.3 |  | 006300_TE_SS_filler | Triax Shell | TRUE | FALSE | 0.016 | secdata | 0.001 | 6 | 0 |  | triax GFRP(Shell Skin)
15935 | FALSE | 6.3 |  | 006300_TE_SS_filler | Triax Shell | TRUE | FALSE | 0.017 | secdata | 0.001 | 6 | 0 |  | triax GFRP(Shell Skin)
15936 | FALSE | 6.3 |  | 006300_TE_SS_filler | Triax Shell | TRUE | FALSE | 0.018 | secdata | 0.001 | 6 | 0 |  | triax GFRP(Shell Skin)
15937 | FALSE | 6.3 |  | 006300_TE_SS_filler | Triax Shell | TRUE | FALSE | 0.019 | secdata | 0.001 | 6 | 0 |  | triax GFRP(Shell Skin)
15938 | No Section | 6.3 | TE_SS_filler | 006300_TE_SS_filler | Triax Shell | TRUE | TRUE | 0.02 | secdata | 0.001 | 6 | 0 |  | triax GFRP(Shell Skin)
15939 | FALSE | 6.3 |  | 006300_TE_SS_filler | BalsaIso | TRUE | FALSE | 0.001 | secdata | 0.001 | 4 | 0 |  | balsa
15940 | FALSE | 6.3 |  | 006300_TE_SS_filler | BalsaIso | TRUE | FALSE | 0.002 | secdata | 0.001 | 4 | 0 |  | balsa
15941 | FALSE | 6.3 |  | 006300_TE_SS_filler | BalsaIso | TRUE | FALSE | 0.003 | secdata | 0.001 | 4 | 0 |  | balsa
15942 | FALSE | 6.3 |  | 006300_TE_SS_filler | BalsaIso | TRUE | FALSE | 0.004 | secdata | 0.001 | 4 | 0 |  | balsa
15943 | FALSE | 6.3 |  | 006300_TE_SS_filler | BalsaIso | TRUE | FALSE | 0.005 | secdata | 0.001 | 4 | 0 |  | balsa
15944 | FALSE | 6.3 |  | 006300_TE_SS_filler | BalsaIso | TRUE | FALSE | 0.006 | secdata | 0.001 | 4 | 0 |  | balsa
15945 | FALSE | 6.3 |  | 006300_TE_SS_filler | BalsaIso | TRUE | FALSE | 0.007 | secdata | 0.001 | 4 | 0 |  | balsa
15946 | FALSE | 6.3 |  | 006300_TE_SS_filler | BalsaIso | TRUE | FALSE | 0.008 | secdata | 0.001 | 4 | 0 |  | balsa
15947 | No Section | 6.3 | TE_SS_filler | 006300_TE_SS_filler | BalsaIso | TRUE | TRUE | 0.009 | secdata | 0.001 | 4 | 0 |  | balsa
15948 | FALSE | 6.3 |  | 006300_TE_SS_filler |  | TRUE | FALSE | #VALUE! | secoffset | bot
15949 | FALSE | 6.3 |  | 006300_TE_SS_filler |  | TRUE | FALSE | #VALUE!
15950 | FALSE | 6.3 |  | 006300_TE_SS_filler |  | TRUE | FALSE | #VALUE! | ! 006300_TE_SS_filler
15951 | FALSE | 6.3 |  | 006300_TE_SS_filler |  | FALSE | FALSE | #VALUE! | sectype | 1162 | shell
15952 | FALSE | 6.3 |  | 006300_TE_SS_filler | Gelcoat | FALSE | TRUE | 0.0005 | secdata | 0.0005 | 3 | 0 |  | Gelcoat
15953 | FALSE | 6.3 |  | 006300_TE_SS_filler | Triax Shell | FALSE | FALSE | 0.001 | secdata | 0.001 | 6 | 0 |  | triax GFRP(Shell Skin)
15954 | FALSE | 6.3 |  | 006300_TE_SS_filler | Triax Shell | FALSE | FALSE | 0.002 | secdata | 0.001 | 6 | 0 |  | triax GFRP(Shell Skin)
15955 | FALSE | 6.3 |  | 006300_TE_SS_filler | Triax Shell | FALSE | FALSE | 0.003 | secdata | 0.001 | 6 | 0 |  | triax GFRP(Shell Skin)
15956 | FALSE | 6.3 |  | 006300_TE_SS_filler | Triax Shell | FALSE | FALSE | 0.004 | secdata | 0.001 | 6 | 0 |  | triax GFRP(Shell Skin)
15957 | FALSE | 6.3 |  | 006300_TE_SS_filler | Triax Shell | FALSE | FALSE | 0.005 | secdata | 0.001 | 6 | 0 |  | triax GFRP(Shell Skin)
15958 | FALSE | 6.3 |  | 006300_TE_SS_filler | Triax Shell | FALSE | FALSE | 0.006 | secdata | 0.001 | 6 | 0 |  | triax GFRP(Shell Skin)
15959 | FALSE | 6.3 |  | 006300_TE_SS_filler | Triax Shell | FALSE | FALSE | 0.007 | secdata | 0.001 | 6 | 0 |  | triax GFRP(Shell Skin)
15960 | FALSE | 6.3 |  | 006300_TE_SS_filler | Triax Shell | FALSE | FALSE | 0.008 | secdata | 0.001 | 6 | 0 |  | triax GFRP(Shell Skin)
15961 | FALSE | 6.3 |  | 006300_TE_SS_filler | Triax Shell | FALSE | FALSE | 0.009 | secdata | 0.001 | 6 | 0 |  | triax GFRP(Shell Skin)
15962 | FALSE | 6.3 |  | 006300_TE_SS_filler | Triax Shell | FALSE | FALSE | 0.01 | secdata | 0.001 | 6 | 0 |  | triax GFRP(Shell Skin)
15963 | FALSE | 6.3 |  | 006300_TE_SS_filler | Triax Shell | FALSE | FALSE | 0.011 | secdata | 0.001 | 6 | 0 |  | triax GFRP(Shell Skin)
15964 | FALSE | 6.3 |  | 006300_TE_SS_filler | Triax Shell | FALSE | FALSE | 0.012 | secdata | 0.001 | 6 | 0 |  | triax GFRP(Shell Skin)
15965 | FALSE | 6.3 |  | 006300_TE_SS_filler | Triax Shell | FALSE | FALSE | 0.013 | secdata | 0.001 | 6 | 0 |  | triax GFRP(Shell Skin)
15966 | FALSE | 6.3 |  | 006300_TE_SS_filler | Triax Shell | FALSE | FALSE | 0.014 | secdata | 0.001 | 6 | 0 |  | triax GFRP(Shell Skin)
15967 | FALSE | 6.3 |  | 006300_TE_SS_filler | Triax Shell | FALSE | FALSE | 0.015 | secdata | 0.001 | 6 | 0 |  | triax GFRP(Shell Skin)
15968 | FALSE | 6.3 |  | 006300_TE_SS_filler | Triax Shell | FALSE | FALSE | 0.016 | secdata | 0.001 | 6 | 0 |  | triax GFRP(Shell Skin)
15969 | FALSE | 6.3 |  | 006300_TE_SS_filler | Triax Shell | FALSE | FALSE | 0.017 | secdata | 0.001 | 6 | 0 |  | triax GFRP(Shell Skin)
15970 | FALSE | 6.3 |  | 006300_TE_SS_filler | Triax Shell | FALSE | FALSE | 0.018 | secdata | 0.001 | 6 | 0 |  | triax GFRP(Shell Skin)
15971 | FALSE | 6.3 |  | 006300_TE_SS_filler | Triax Shell | FALSE | FALSE | 0.019 | secdata | 0.001 | 6 | 0 |  | triax GFRP(Shell Skin)
15972 | FALSE | 6.3 |  | 006300_TE_SS_filler | Triax Shell | FALSE | TRUE | 0.02 | secdata | 0.001 | 6 | 0 |  | triax GFRP(Shell Skin)
15973 | FALSE | 6.3 |  | 006300_TE_SS_filler | BalsaIso | FALSE | FALSE | 0.001 | secdata | 0.001 | 4 | 0 |  | balsa
15974 | FALSE | 6.3 |  | 006300_TE_SS_filler | BalsaIso | FALSE | FALSE | 0.002 | secdata | 0.001 | 4 | 0 |  | balsa
15975 | FALSE | 6.3 |  | 006300_TE_SS_filler | BalsaIso | FALSE | FALSE | 0.003 | secdata | 0.001 | 4 | 0 |  | balsa
15976 | FALSE | 6.3 |  | 006300_TE_SS_filler | BalsaIso | FALSE | FALSE | 0.004 | secdata | 0.001 | 4 | 0 |  | balsa
15977 | FALSE | 6.3 |  | 006300_TE_SS_filler | BalsaIso | FALSE | FALSE | 0.005 | secdata | 0.001 | 4 | 0 |  | balsa
15978 | FALSE | 6.3 |  | 006300_TE_SS_filler | BalsaIso | FALSE | FALSE | 0.006 | secdata | 0.001 | 4 | 0 |  | balsa
15979 | FALSE | 6.3 |  | 006300_TE_SS_filler | BalsaIso | FALSE | FALSE | 0.007 | secdata | 0.001 | 4 | 0 |  | balsa
15980 | FALSE | 6.3 |  | 006300_TE_SS_filler | BalsaIso | FALSE | FALSE | 0.008 | secdata | 0.001 | 4 | 0 |  | balsa
15981 | FALSE | 6.3 |  | 006300_TE_SS_filler | BalsaIso | FALSE | TRUE | 0.009 | secdata | 0.001 | 4 | 0 |  | balsa
15982 | FALSE | 6.3 |  | 006300_TE_SS_filler |  | FALSE | FALSE | #VALUE! | secoffset | mid
15983 | FALSE | 6.3 |  | 006300_TE_SS_filler |  | FALSE | FALSE | #VALUE!
15984 | FALSE | 7.56 |  | 007560_HP_CAP |  | FALSE | FALSE | #VALUE! | ! 007560_HP_CAP
15985 | FALSE | 7.56 |  | 007560_HP_CAP |  | TRUE | FALSE | #VALUE! | sectype | 163 | shell
15986 | No Section | 7.56 | HP_CAP | 007560_HP_CAP | Gelcoat | TRUE | TRUE | 0.0005 | secdata | 0.0005 | 3 | 0 |  | Gelcoat
15987 | FALSE | 7.56 |  | 007560_HP_CAP | Triax Shell | TRUE | FALSE | 0.001 | secdata | 0.001 | 6 | 0 |  | triax GFRP(Shell Skin)
15988 | FALSE | 7.56 |  | 007560_HP_CAP | Triax Shell | TRUE | FALSE | 0.002 | secdata | 0.001 | 6 | 0 |  | triax GFRP(Shell Skin)
15989 | FALSE | 7.56 |  | 007560_HP_CAP | Triax Shell | TRUE | FALSE | 0.003 | secdata | 0.001 | 6 | 0 |  | triax GFRP(Shell Skin)
15990 | FALSE | 7.56 |  | 007560_HP_CAP | Triax Shell | TRUE | FALSE | 0.004 | secdata | 0.001 | 6 | 0 |  | triax GFRP(Shell Skin)
15991 | FALSE | 7.56 |  | 007560_HP_CAP | Triax Shell | TRUE | FALSE | 0.005 | secdata | 0.001 | 6 | 0 |  | triax GFRP(Shell Skin)
15992 | FALSE | 7.56 |  | 007560_HP_CAP | Triax Shell | TRUE | FALSE | 0.006 | secdata | 0.001 | 6 | 0 |  | triax GFRP(Shell Skin)
15993 | FALSE | 7.56 |  | 007560_HP_CAP | Triax Shell | TRUE | FALSE | 0.007 | secdata | 0.001 | 6 | 0 |  | triax GFRP(Shell Skin)
15994 | FALSE | 7.56 |  | 007560_HP_CAP | Triax Shell | TRUE | FALSE | 0.008 | secdata | 0.001 | 6 | 0 |  | triax GFRP(Shell Skin)
15995 | FALSE | 7.56 |  | 007560_HP_CAP | Triax Shell | TRUE | FALSE | 0.009 | secdata | 0.001 | 6 | 0 |  | triax GFRP(Shell Skin)
15996 | FALSE | 7.56 |  | 007560_HP_CAP | Triax Shell | TRUE | FALSE | 0.01 | secdata | 0.001 | 6 | 0 |  | triax GFRP(Shell Skin)
15997 | FALSE | 7.56 |  | 007560_HP_CAP | Triax Shell | TRUE | FALSE | 0.011 | secdata | 0.001 | 6 | 0 |  | triax GFRP(Shell Skin)
15998 | FALSE | 7.56 |  | 007560_HP_CAP | Triax Shell | TRUE | FALSE | 0.012 | secdata | 0.001 | 6 | 0 |  | triax GFRP(Shell Skin)
15999 | FALSE | 7.56 |  | 007560_HP_CAP | Triax Shell | TRUE | FALSE | 0.013 | secdata | 0.001 | 6 | 0 |  | triax GFRP(Shell Skin)
16000 | FALSE | 7.56 |  | 007560_HP_CAP | Triax Shell | TRUE | FALSE | 0.014 | secdata | 0.001 | 6 | 0 |  | triax GFRP(Shell Skin)
16001 | FALSE | 7.56 |  | 007560_HP_CAP | Triax Shell | TRUE | FALSE | 0.015 | secdata | 0.001 | 6 | 0 |  | triax GFRP(Shell Skin)
16002 | No Section | 7.56 | HP_CAP | 007560_HP_CAP | Triax Shell | TRUE | TRUE | 0.016 | secdata | 0.001 | 6 | 0 |  | triax GFRP(Shell Skin)
16003 | FALSE | 7.56 |  | 007560_HP_CAP | UD Spar Caps | TRUE | FALSE | 0.001 | secdata | 0.001 | 2 | 0 |  | Carbon(UD)(Spar Caps)
16004 | FALSE | 7.56 |  | 007560_HP_CAP | UD Spar Caps | TRUE | FALSE | 0.002 | secdata | 0.001 | 2 | 0 |  | Carbon(UD)(Spar Caps)
16005 | FALSE | 7.56 |  | 007560_HP_CAP | UD Spar Caps | TRUE | FALSE | 0.003 | secdata | 0.001 | 2 | 0 |  | Carbon(UD)(Spar Caps)
16006 | FALSE | 7.56 |  | 007560_HP_CAP | UD Spar Caps | TRUE | FALSE | 0.004 | secdata | 0.001 | 2 | 0 |  | Carbon(UD)(Spar Caps)
16007 | FALSE | 7.56 |  | 007560_HP_CAP | UD Spar Caps | TRUE | FALSE | 0.005 | secdata | 0.001 | 2 | 0 |  | Carbon(UD)(Spar Caps)
16008 | FALSE | 7.56 |  | 007560_HP_CAP | UD Spar Caps | TRUE | FALSE | 0.006 | secdata | 0.001 | 2 | 0 |  | Carbon(UD)(Spar Caps)
16009 | FALSE | 7.56 |  | 007560_HP_CAP | UD Spar Caps | TRUE | FALSE | 0.007 | secdata | 0.001 | 2 | 0 |  | Carbon(UD)(Spar Caps)
16010 | FALSE | 7.56 |  | 007560_HP_CAP | UD Spar Caps | TRUE | FALSE | 0.008 | secdata | 0.001 | 2 | 0 |  | Carbon(UD)(Spar Caps)
16011 | FALSE | 7.56 |  | 007560_HP_CAP | UD Spar Caps | TRUE | FALSE | 0.009 | secdata | 0.001 | 2 | 0 |  | Carbon(UD)(Spar Caps)
16012 | FALSE | 7.56 |  | 007560_HP_CAP | UD Spar Caps | TRUE | FALSE | 0.01 | secdata | 0.001 | 2 | 0 |  | Carbon(UD)(Spar Caps)
16013 | FALSE | 7.56 |  | 007560_HP_CAP | UD Spar Caps | TRUE | FALSE | 0.011 | secdata | 0.001 | 2 | 0 |  | Carbon(UD)(Spar Caps)
16014 | FALSE | 7.56 |  | 007560_HP_CAP | UD Spar Caps | TRUE | FALSE | 0.012 | secdata | 0.001 | 2 | 0 |  | Carbon(UD)(Spar Caps)
16015 | FALSE | 7.56 |  | 007560_HP_CAP | UD Spar Caps | TRUE | FALSE | 0.013 | secdata | 0.001 | 2 | 0 |  | Carbon(UD)(Spar Caps)
16016 | FALSE | 7.56 |  | 007560_HP_CAP | UD Spar Caps | TRUE | FALSE | 0.014 | secdata | 0.001 | 2 | 0 |  | Carbon(UD)(Spar Caps)
16017 | No Section | 7.56 | HP_CAP | 007560_HP_CAP | UD Spar Caps | TRUE | TRUE | 0.015 | secdata | 0.001 | 2 | 0 |  | Carbon(UD)(Spar Caps)
16018 | FALSE | 7.56 |  | 007560_HP_CAP |  | TRUE | FALSE | #VALUE! | secoffset | bot
16019 | FALSE | 7.56 |  | 007560_HP_CAP |  | TRUE | FALSE | #VALUE!
16020 | FALSE | 7.56 |  | 007560_HP_CAP |  | TRUE | FALSE | #VALUE! | ! 007560_HP_CAP
16021 | FALSE | 7.56 |  | 007560_HP_CAP |  | FALSE | FALSE | #VALUE! | sectype | 1163 | shell
16022 | FALSE | 7.56 |  | 007560_HP_CAP | Gelcoat | FALSE | TRUE | 0.0005 | secdata | 0.0005 | 3 | 0 |  | Gelcoat
16023 | FALSE | 7.56 |  | 007560_HP_CAP | Triax Shell | FALSE | FALSE | 0.001 | secdata | 0.001 | 6 | 0 |  | triax GFRP(Shell Skin)
16024 | FALSE | 7.56 |  | 007560_HP_CAP | Triax Shell | FALSE | FALSE | 0.002 | secdata | 0.001 | 6 | 0 |  | triax GFRP(Shell Skin)
16025 | FALSE | 7.56 |  | 007560_HP_CAP | Triax Shell | FALSE | FALSE | 0.003 | secdata | 0.001 | 6 | 0 |  | triax GFRP(Shell Skin)
16026 | FALSE | 7.56 |  | 007560_HP_CAP | Triax Shell | FALSE | FALSE | 0.004 | secdata | 0.001 | 6 | 0 |  | triax GFRP(Shell Skin)
16027 | FALSE | 7.56 |  | 007560_HP_CAP | Triax Shell | FALSE | FALSE | 0.005 | secdata | 0.001 | 6 | 0 |  | triax GFRP(Shell Skin)
16028 | FALSE | 7.56 |  | 007560_HP_CAP | Triax Shell | FALSE | FALSE | 0.006 | secdata | 0.001 | 6 | 0 |  | triax GFRP(Shell Skin)
16029 | FALSE | 7.56 |  | 007560_HP_CAP | Triax Shell | FALSE | FALSE | 0.007 | secdata | 0.001 | 6 | 0 |  | triax GFRP(Shell Skin)
16030 | FALSE | 7.56 |  | 007560_HP_CAP | Triax Shell | FALSE | FALSE | 0.008 | secdata | 0.001 | 6 | 0 |  | triax GFRP(Shell Skin)
16031 | FALSE | 7.56 |  | 007560_HP_CAP | Triax Shell | FALSE | FALSE | 0.009 | secdata | 0.001 | 6 | 0 |  | triax GFRP(Shell Skin)
16032 | FALSE | 7.56 |  | 007560_HP_CAP | Triax Shell | FALSE | FALSE | 0.01 | secdata | 0.001 | 6 | 0 |  | triax GFRP(Shell Skin)
16033 | FALSE | 7.56 |  | 007560_HP_CAP | Triax Shell | FALSE | FALSE | 0.011 | secdata | 0.001 | 6 | 0 |  | triax GFRP(Shell Skin)
16034 | FALSE | 7.56 |  | 007560_HP_CAP | Triax Shell | FALSE | FALSE | 0.012 | secdata | 0.001 | 6 | 0 |  | triax GFRP(Shell Skin)
16035 | FALSE | 7.56 |  | 007560_HP_CAP | Triax Shell | FALSE | FALSE | 0.013 | secdata | 0.001 | 6 | 0 |  | triax GFRP(Shell Skin)
16036 | FALSE | 7.56 |  | 007560_HP_CAP | Triax Shell | FALSE | FALSE | 0.014 | secdata | 0.001 | 6 | 0 |  | triax GFRP(Shell Skin)
16037 | FALSE | 7.56 |  | 007560_HP_CAP | Triax Shell | FALSE | FALSE | 0.015 | secdata | 0.001 | 6 | 0 |  | triax GFRP(Shell Skin)
16038 | FALSE | 7.56 |  | 007560_HP_CAP | Triax Shell | FALSE | TRUE | 0.016 | secdata | 0.001 | 6 | 0 |  | triax GFRP(Shell Skin)
16039 | FALSE | 7.56 |  | 007560_HP_CAP | UD Spar Caps | FALSE | FALSE | 0.001 | secdata | 0.001 | 2 | 0 |  | Carbon(UD)(Spar Caps)
16040 | FALSE | 7.56 |  | 007560_HP_CAP | UD Spar Caps | FALSE | FALSE | 0.002 | secdata | 0.001 | 2 | 0 |  | Carbon(UD)(Spar Caps)
16041 | FALSE | 7.56 |  | 007560_HP_CAP | UD Spar Caps | FALSE | FALSE | 0.003 | secdata | 0.001 | 2 | 0 |  | Carbon(UD)(Spar Caps)
16042 | FALSE | 7.56 |  | 007560_HP_CAP | UD Spar Caps | FALSE | FALSE | 0.004 | secdata | 0.001 | 2 | 0 |  | Carbon(UD)(Spar Caps)
16043 | FALSE | 7.56 |  | 007560_HP_CAP | UD Spar Caps | FALSE | FALSE | 0.005 | secdata | 0.001 | 2 | 0 |  | Carbon(UD)(Spar Caps)
16044 | FALSE | 7.56 |  | 007560_HP_CAP | UD Spar Caps | FALSE | FALSE | 0.006 | secdata | 0.001 | 2 | 0 |  | Carbon(UD)(Spar Caps)
16045 | FALSE | 7.56 |  | 007560_HP_CAP | UD Spar Caps | FALSE | FALSE | 0.007 | secdata | 0.001 | 2 | 0 |  | Carbon(UD)(Spar Caps)
16046 | FALSE | 7.56 |  | 007560_HP_CAP | UD Spar Caps | FALSE | FALSE | 0.008 | secdata | 0.001 | 2 | 0 |  | Carbon(UD)(Spar Caps)
16047 | FALSE | 7.56 |  | 007560_HP_CAP | UD Spar Caps | FALSE | FALSE | 0.009 | secdata | 0.001 | 2 | 0 |  | Carbon(UD)(Spar Caps)
16048 | FALSE | 7.56 |  | 007560_HP_CAP | UD Spar Caps | FALSE | FALSE | 0.01 | secdata | 0.001 | 2 | 0 |  | Carbon(UD)(Spar Caps)
16049 | FALSE | 7.56 |  | 007560_HP_CAP | UD Spar Caps | FALSE | FALSE | 0.011 | secdata | 0.001 | 2 | 0 |  | Carbon(UD)(Spar Caps)
16050 | FALSE | 7.56 |  | 007560_HP_CAP | UD Spar Caps | FALSE | FALSE | 0.012 | secdata | 0.001 | 2 | 0 |  | Carbon(UD)(Spar Caps)
16051 | FALSE | 7.56 |  | 007560_HP_CAP | UD Spar Caps | FALSE | FALSE | 0.013 | secdata | 0.001 | 2 | 0 |  | Carbon(UD)(Spar Caps)
16052 | FALSE | 7.56 |  | 007560_HP_CAP | UD Spar Caps | FALSE | FALSE | 0.014 | secdata | 0.001 | 2 | 0 |  | Carbon(UD)(Spar Caps)
16053 | FALSE | 7.56 |  | 007560_HP_CAP | UD Spar Caps | FALSE | TRUE | 0.015 | secdata | 0.001 | 2 | 0 |  | Carbon(UD)(Spar Caps)
16054 | FALSE | 7.56 |  | 007560_HP_CAP |  | FALSE | FALSE | #VALUE! | secoffset | mid
16055 | FALSE | 7.56 |  | 007560_HP_CAP |  | FALSE | FALSE | #VALUE!
16056 | FALSE | 7.56 |  | 007560_HP_FLAT |  | FALSE | FALSE | #VALUE! | ! 007560_HP_FLAT
16057 | FALSE | 7.56 |  | 007560_HP_FLAT |  | TRUE | FALSE | #VALUE! | sectype | 164 | shell
16058 | No Section | 7.56 | HP_FLAT | 007560_HP_FLAT | Gelcoat | TRUE | TRUE | 0.0005 | secdata | 0.0005 | 3 | 0 |  | Gelcoat
16059 | FALSE | 7.56 |  | 007560_HP_FLAT | Triax Shell | TRUE | FALSE | 0.001 | secdata | 0.001 | 6 | 0 |  | triax GFRP(Shell Skin)
16060 | FALSE | 7.56 |  | 007560_HP_FLAT | Triax Shell | TRUE | FALSE | 0.002 | secdata | 0.001 | 6 | 0 |  | triax GFRP(Shell Skin)
16061 | FALSE | 7.56 |  | 007560_HP_FLAT | Triax Shell | TRUE | FALSE | 0.003 | secdata | 0.001 | 6 | 0 |  | triax GFRP(Shell Skin)
16062 | FALSE | 7.56 |  | 007560_HP_FLAT | Triax Shell | TRUE | FALSE | 0.004 | secdata | 0.001 | 6 | 0 |  | triax GFRP(Shell Skin)
16063 | FALSE | 7.56 |  | 007560_HP_FLAT | Triax Shell | TRUE | FALSE | 0.005 | secdata | 0.001 | 6 | 0 |  | triax GFRP(Shell Skin)
16064 | FALSE | 7.56 |  | 007560_HP_FLAT | Triax Shell | TRUE | FALSE | 0.006 | secdata | 0.001 | 6 | 0 |  | triax GFRP(Shell Skin)
16065 | FALSE | 7.56 |  | 007560_HP_FLAT | Triax Shell | TRUE | FALSE | 0.007 | secdata | 0.001 | 6 | 0 |  | triax GFRP(Shell Skin)
16066 | FALSE | 7.56 |  | 007560_HP_FLAT | Triax Shell | TRUE | FALSE | 0.008 | secdata | 0.001 | 6 | 0 |  | triax GFRP(Shell Skin)
16067 | FALSE | 7.56 |  | 007560_HP_FLAT | Triax Shell | TRUE | FALSE | 0.009 | secdata | 0.001 | 6 | 0 |  | triax GFRP(Shell Skin)
16068 | FALSE | 7.56 |  | 007560_HP_FLAT | Triax Shell | TRUE | FALSE | 0.01 | secdata | 0.001 | 6 | 0 |  | triax GFRP(Shell Skin)
16069 | FALSE | 7.56 |  | 007560_HP_FLAT | Triax Shell | TRUE | FALSE | 0.011 | secdata | 0.001 | 6 | 0 |  | triax GFRP(Shell Skin)
16070 | FALSE | 7.56 |  | 007560_HP_FLAT | Triax Shell | TRUE | FALSE | 0.012 | secdata | 0.001 | 6 | 0 |  | triax GFRP(Shell Skin)
16071 | FALSE | 7.56 |  | 007560_HP_FLAT | Triax Shell | TRUE | FALSE | 0.013 | secdata | 0.001 | 6 | 0 |  | triax GFRP(Shell Skin)
16072 | FALSE | 7.56 |  | 007560_HP_FLAT | Triax Shell | TRUE | FALSE | 0.014 | secdata | 0.001 | 6 | 0 |  | triax GFRP(Shell Skin)
16073 | FALSE | 7.56 |  | 007560_HP_FLAT | Triax Shell | TRUE | FALSE | 0.015 | secdata | 0.001 | 6 | 0 |  | triax GFRP(Shell Skin)
16074 | No Section | 7.56 | HP_FLAT | 007560_HP_FLAT | Triax Shell | TRUE | TRUE | 0.016 | secdata | 0.001 | 6 | 0 |  | triax GFRP(Shell Skin)
16075 | FALSE | 7.56 |  | 007560_HP_FLAT | UD LE/TE | TRUE | FALSE | 0.001 | secdata | 0.001 | 1 | 0 |  | Carbon(UD)(LE/TE)
16076 | No Section | 7.56 | HP_FLAT | 007560_HP_FLAT | UD LE/TE | TRUE | TRUE | 0.002 | secdata | 0.001 | 1 | 0 |  | Carbon(UD)(LE/TE)
16077 | FALSE | 7.56 |  | 007560_HP_FLAT |  | TRUE | FALSE | #VALUE! | secoffset | bot
16078 | FALSE | 7.56 |  | 007560_HP_FLAT |  | TRUE | FALSE | #VALUE!
16079 | FALSE | 7.56 |  | 007560_HP_FLAT |  | TRUE | FALSE | #VALUE! | ! 007560_HP_FLAT
16080 | FALSE | 7.56 |  | 007560_HP_FLAT |  | FALSE | FALSE | #VALUE! | sectype | 1164 | shell
16081 | FALSE | 7.56 |  | 007560_HP_FLAT | Gelcoat | FALSE | TRUE | 0.0005 | secdata | 0.0005 | 3 | 0 |  | Gelcoat
16082 | FALSE | 7.56 |  | 007560_HP_FLAT | Triax Shell | FALSE | FALSE | 0.001 | secdata | 0.001 | 6 | 0 |  | triax GFRP(Shell Skin)
16083 | FALSE | 7.56 |  | 007560_HP_FLAT | Triax Shell | FALSE | FALSE | 0.002 | secdata | 0.001 | 6 | 0 |  | triax GFRP(Shell Skin)
16084 | FALSE | 7.56 |  | 007560_HP_FLAT | Triax Shell | FALSE | FALSE | 0.003 | secdata | 0.001 | 6 | 0 |  | triax GFRP(Shell Skin)
16085 | FALSE | 7.56 |  | 007560_HP_FLAT | Triax Shell | FALSE | FALSE | 0.004 | secdata | 0.001 | 6 | 0 |  | triax GFRP(Shell Skin)
16086 | FALSE | 7.56 |  | 007560_HP_FLAT | Triax Shell | FALSE | FALSE | 0.005 | secdata | 0.001 | 6 | 0 |  | triax GFRP(Shell Skin)
16087 | FALSE | 7.56 |  | 007560_HP_FLAT | Triax Shell | FALSE | FALSE | 0.006 | secdata | 0.001 | 6 | 0 |  | triax GFRP(Shell Skin)
16088 | FALSE | 7.56 |  | 007560_HP_FLAT | Triax Shell | FALSE | FALSE | 0.007 | secdata | 0.001 | 6 | 0 |  | triax GFRP(Shell Skin)
16089 | FALSE | 7.56 |  | 007560_HP_FLAT | Triax Shell | FALSE | FALSE | 0.008 | secdata | 0.001 | 6 | 0 |  | triax GFRP(Shell Skin)
16090 | FALSE | 7.56 |  | 007560_HP_FLAT | Triax Shell | FALSE | FALSE | 0.009 | secdata | 0.001 | 6 | 0 |  | triax GFRP(Shell Skin)
16091 | FALSE | 7.56 |  | 007560_HP_FLAT | Triax Shell | FALSE | FALSE | 0.01 | secdata | 0.001 | 6 | 0 |  | triax GFRP(Shell Skin)
16092 | FALSE | 7.56 |  | 007560_HP_FLAT | Triax Shell | FALSE | FALSE | 0.011 | secdata | 0.001 | 6 | 0 |  | triax GFRP(Shell Skin)
16093 | FALSE | 7.56 |  | 007560_HP_FLAT | Triax Shell | FALSE | FALSE | 0.012 | secdata | 0.001 | 6 | 0 |  | triax GFRP(Shell Skin)
16094 | FALSE | 7.56 |  | 007560_HP_FLAT | Triax Shell | FALSE | FALSE | 0.013 | secdata | 0.001 | 6 | 0 |  | triax GFRP(Shell Skin)
16095 | FALSE | 7.56 |  | 007560_HP_FLAT | Triax Shell | FALSE | FALSE | 0.014 | secdata | 0.001 | 6 | 0 |  | triax GFRP(Shell Skin)
16096 | FALSE | 7.56 |  | 007560_HP_FLAT | Triax Shell | FALSE | FALSE | 0.015 | secdata | 0.001 | 6 | 0 |  | triax GFRP(Shell Skin)
16097 | FALSE | 7.56 |  | 007560_HP_FLAT | Triax Shell | FALSE | TRUE | 0.016 | secdata | 0.001 | 6 | 0 |  | triax GFRP(Shell Skin)
16098 | FALSE | 7.56 |  | 007560_HP_FLAT | UD LE/TE | FALSE | FALSE | 0.001 | secdata | 0.001 | 1 | 0 |  | Carbon(UD)(LE/TE)
16099 | FALSE | 7.56 |  | 007560_HP_FLAT | UD LE/TE | FALSE | TRUE | 0.002 | secdata | 0.001 | 1 | 0 |  | Carbon(UD)(LE/TE)
16100 | FALSE | 7.56 |  | 007560_HP_FLAT |  | FALSE | FALSE | #VALUE! | secoffset | mid
16101 | FALSE | 7.56 |  | 007560_HP_FLAT |  | FALSE | FALSE | #VALUE!
16102 | FALSE | 7.56 |  | 007560_HP_LE_REINF |  | FALSE | FALSE | #VALUE! | ! 007560_HP_LE_REINF
16103 | FALSE | 7.56 |  | 007560_HP_LE_REINF |  | TRUE | FALSE | #VALUE! | sectype | 165 | shell
16104 | No Section | 7.56 | HP_LE_REINF | 007560_HP_LE_REINF | Gelcoat | TRUE | TRUE | 0.0005 | secdata | 0.0005 | 3 | 0 |  | Gelcoat
16105 | FALSE | 7.56 |  | 007560_HP_LE_REINF | Triax Shell | TRUE | FALSE | 0.001 | secdata | 0.001 | 6 | 0 |  | triax GFRP(Shell Skin)
16106 | FALSE | 7.56 |  | 007560_HP_LE_REINF | Triax Shell | TRUE | FALSE | 0.002 | secdata | 0.001 | 6 | 0 |  | triax GFRP(Shell Skin)
16107 | FALSE | 7.56 |  | 007560_HP_LE_REINF | Triax Shell | TRUE | FALSE | 0.003 | secdata | 0.001 | 6 | 0 |  | triax GFRP(Shell Skin)
16108 | FALSE | 7.56 |  | 007560_HP_LE_REINF | Triax Shell | TRUE | FALSE | 0.004 | secdata | 0.001 | 6 | 0 |  | triax GFRP(Shell Skin)
16109 | FALSE | 7.56 |  | 007560_HP_LE_REINF | Triax Shell | TRUE | FALSE | 0.005 | secdata | 0.001 | 6 | 0 |  | triax GFRP(Shell Skin)
16110 | FALSE | 7.56 |  | 007560_HP_LE_REINF | Triax Shell | TRUE | FALSE | 0.006 | secdata | 0.001 | 6 | 0 |  | triax GFRP(Shell Skin)
16111 | FALSE | 7.56 |  | 007560_HP_LE_REINF | Triax Shell | TRUE | FALSE | 0.007 | secdata | 0.001 | 6 | 0 |  | triax GFRP(Shell Skin)
16112 | FALSE | 7.56 |  | 007560_HP_LE_REINF | Triax Shell | TRUE | FALSE | 0.008 | secdata | 0.001 | 6 | 0 |  | triax GFRP(Shell Skin)
16113 | FALSE | 7.56 |  | 007560_HP_LE_REINF | Triax Shell | TRUE | FALSE | 0.009 | secdata | 0.001 | 6 | 0 |  | triax GFRP(Shell Skin)
16114 | FALSE | 7.56 |  | 007560_HP_LE_REINF | Triax Shell | TRUE | FALSE | 0.01 | secdata | 0.001 | 6 | 0 |  | triax GFRP(Shell Skin)
16115 | FALSE | 7.56 |  | 007560_HP_LE_REINF | Triax Shell | TRUE | FALSE | 0.011 | secdata | 0.001 | 6 | 0 |  | triax GFRP(Shell Skin)
16116 | FALSE | 7.56 |  | 007560_HP_LE_REINF | Triax Shell | TRUE | FALSE | 0.012 | secdata | 0.001 | 6 | 0 |  | triax GFRP(Shell Skin)
16117 | FALSE | 7.56 |  | 007560_HP_LE_REINF | Triax Shell | TRUE | FALSE | 0.013 | secdata | 0.001 | 6 | 0 |  | triax GFRP(Shell Skin)
16118 | FALSE | 7.56 |  | 007560_HP_LE_REINF | Triax Shell | TRUE | FALSE | 0.014 | secdata | 0.001 | 6 | 0 |  | triax GFRP(Shell Skin)
16119 | FALSE | 7.56 |  | 007560_HP_LE_REINF | Triax Shell | TRUE | FALSE | 0.015 | secdata | 0.001 | 6 | 0 |  | triax GFRP(Shell Skin)
16120 | No Section | 7.56 | HP_LE_REINF | 007560_HP_LE_REINF | Triax Shell | TRUE | TRUE | 0.016 | secdata | 0.001 | 6 | 0 |  | triax GFRP(Shell Skin)
16121 | FALSE | 7.56 |  | 007560_HP_LE_REINF | UD LE/TE | TRUE | FALSE | 0.001 | secdata | 0.001 | 1 | 0 |  | Carbon(UD)(LE/TE)
16122 | FALSE | 7.56 |  | 007560_HP_LE_REINF | UD LE/TE | TRUE | FALSE | 0.002 | secdata | 0.001 | 1 | 0 |  | Carbon(UD)(LE/TE)
16123 | No Section | 7.56 | HP_LE_REINF | 007560_HP_LE_REINF | UD LE/TE | TRUE | TRUE | 0.003 | secdata | 0.001 | 1 | 0 |  | Carbon(UD)(LE/TE)
16124 | FALSE | 7.56 |  | 007560_HP_LE_REINF |  | TRUE | FALSE | #VALUE! | secoffset | bot
16125 | FALSE | 7.56 |  | 007560_HP_LE_REINF |  | TRUE | FALSE | #VALUE!
16126 | FALSE | 7.56 |  | 007560_HP_LE_REINF |  | TRUE | FALSE | #VALUE! | ! 007560_HP_LE_REINF
16127 | FALSE | 7.56 |  | 007560_HP_LE_REINF |  | FALSE | FALSE | #VALUE! | sectype | 1165 | shell
16128 | FALSE | 7.56 |  | 007560_HP_LE_REINF | Gelcoat | FALSE | TRUE | 0.0005 | secdata | 0.0005 | 3 | 0 |  | Gelcoat
16129 | FALSE | 7.56 |  | 007560_HP_LE_REINF | Triax Shell | FALSE | FALSE | 0.001 | secdata | 0.001 | 6 | 0 |  | triax GFRP(Shell Skin)
16130 | FALSE | 7.56 |  | 007560_HP_LE_REINF | Triax Shell | FALSE | FALSE | 0.002 | secdata | 0.001 | 6 | 0 |  | triax GFRP(Shell Skin)
16131 | FALSE | 7.56 |  | 007560_HP_LE_REINF | Triax Shell | FALSE | FALSE | 0.003 | secdata | 0.001 | 6 | 0 |  | triax GFRP(Shell Skin)
16132 | FALSE | 7.56 |  | 007560_HP_LE_REINF | Triax Shell | FALSE | FALSE | 0.004 | secdata | 0.001 | 6 | 0 |  | triax GFRP(Shell Skin)
16133 | FALSE | 7.56 |  | 007560_HP_LE_REINF | Triax Shell | FALSE | FALSE | 0.005 | secdata | 0.001 | 6 | 0 |  | triax GFRP(Shell Skin)
16134 | FALSE | 7.56 |  | 007560_HP_LE_REINF | Triax Shell | FALSE | FALSE | 0.006 | secdata | 0.001 | 6 | 0 |  | triax GFRP(Shell Skin)
16135 | FALSE | 7.56 |  | 007560_HP_LE_REINF | Triax Shell | FALSE | FALSE | 0.007 | secdata | 0.001 | 6 | 0 |  | triax GFRP(Shell Skin)
16136 | FALSE | 7.56 |  | 007560_HP_LE_REINF | Triax Shell | FALSE | FALSE | 0.008 | secdata | 0.001 | 6 | 0 |  | triax GFRP(Shell Skin)
16137 | FALSE | 7.56 |  | 007560_HP_LE_REINF | Triax Shell | FALSE | FALSE | 0.009 | secdata | 0.001 | 6 | 0 |  | triax GFRP(Shell Skin)
16138 | FALSE | 7.56 |  | 007560_HP_LE_REINF | Triax Shell | FALSE | FALSE | 0.01 | secdata | 0.001 | 6 | 0 |  | triax GFRP(Shell Skin)
16139 | FALSE | 7.56 |  | 007560_HP_LE_REINF | Triax Shell | FALSE | FALSE | 0.011 | secdata | 0.001 | 6 | 0 |  | triax GFRP(Shell Skin)
16140 | FALSE | 7.56 |  | 007560_HP_LE_REINF | Triax Shell | FALSE | FALSE | 0.012 | secdata | 0.001 | 6 | 0 |  | triax GFRP(Shell Skin)
16141 | FALSE | 7.56 |  | 007560_HP_LE_REINF | Triax Shell | FALSE | FALSE | 0.013 | secdata | 0.001 | 6 | 0 |  | triax GFRP(Shell Skin)
16142 | FALSE | 7.56 |  | 007560_HP_LE_REINF | Triax Shell | FALSE | FALSE | 0.014 | secdata | 0.001 | 6 | 0 |  | triax GFRP(Shell Skin)
16143 | FALSE | 7.56 |  | 007560_HP_LE_REINF | Triax Shell | FALSE | FALSE | 0.015 | secdata | 0.001 | 6 | 0 |  | triax GFRP(Shell Skin)
16144 | FALSE | 7.56 |  | 007560_HP_LE_REINF | Triax Shell | FALSE | TRUE | 0.016 | secdata | 0.001 | 6 | 0 |  | triax GFRP(Shell Skin)
16145 | FALSE | 7.56 |  | 007560_HP_LE_REINF | UD LE/TE | FALSE | FALSE | 0.001 | secdata | 0.001 | 1 | 0 |  | Carbon(UD)(LE/TE)
16146 | FALSE | 7.56 |  | 007560_HP_LE_REINF | UD LE/TE | FALSE | FALSE | 0.002 | secdata | 0.001 | 1 | 0 |  | Carbon(UD)(LE/TE)
16147 | FALSE | 7.56 |  | 007560_HP_LE_REINF | UD LE/TE | FALSE | TRUE | 0.003 | secdata | 0.001 | 1 | 0 |  | Carbon(UD)(LE/TE)
16148 | FALSE | 7.56 |  | 007560_HP_LE_REINF |  | FALSE | FALSE | #VALUE! | secoffset | mid
16149 | FALSE | 7.56 |  | 007560_HP_LE_REINF |  | FALSE | FALSE | #VALUE!
16150 | FALSE | 7.56 |  | 007560_HP_TE_REINF |  | FALSE | FALSE | #VALUE! | ! 007560_HP_TE_REINF
16151 | FALSE | 7.56 |  | 007560_HP_TE_REINF |  | TRUE | FALSE | #VALUE! | sectype | 166 | shell
16152 | No Section | 7.56 | HP_TE_REINF | 007560_HP_TE_REINF | Gelcoat | TRUE | TRUE | 0.0005 | secdata | 0.0005 | 3 | 0 |  | Gelcoat
16153 | FALSE | 7.56 |  | 007560_HP_TE_REINF | Triax Shell | TRUE | FALSE | 0.001 | secdata | 0.001 | 6 | 0 |  | triax GFRP(Shell Skin)
16154 | FALSE | 7.56 |  | 007560_HP_TE_REINF | Triax Shell | TRUE | FALSE | 0.002 | secdata | 0.001 | 6 | 0 |  | triax GFRP(Shell Skin)
16155 | FALSE | 7.56 |  | 007560_HP_TE_REINF | Triax Shell | TRUE | FALSE | 0.003 | secdata | 0.001 | 6 | 0 |  | triax GFRP(Shell Skin)
16156 | FALSE | 7.56 |  | 007560_HP_TE_REINF | Triax Shell | TRUE | FALSE | 0.004 | secdata | 0.001 | 6 | 0 |  | triax GFRP(Shell Skin)
16157 | FALSE | 7.56 |  | 007560_HP_TE_REINF | Triax Shell | TRUE | FALSE | 0.005 | secdata | 0.001 | 6 | 0 |  | triax GFRP(Shell Skin)
16158 | FALSE | 7.56 |  | 007560_HP_TE_REINF | Triax Shell | TRUE | FALSE | 0.006 | secdata | 0.001 | 6 | 0 |  | triax GFRP(Shell Skin)
16159 | FALSE | 7.56 |  | 007560_HP_TE_REINF | Triax Shell | TRUE | FALSE | 0.007 | secdata | 0.001 | 6 | 0 |  | triax GFRP(Shell Skin)
16160 | FALSE | 7.56 |  | 007560_HP_TE_REINF | Triax Shell | TRUE | FALSE | 0.008 | secdata | 0.001 | 6 | 0 |  | triax GFRP(Shell Skin)
16161 | FALSE | 7.56 |  | 007560_HP_TE_REINF | Triax Shell | TRUE | FALSE | 0.009 | secdata | 0.001 | 6 | 0 |  | triax GFRP(Shell Skin)
16162 | FALSE | 7.56 |  | 007560_HP_TE_REINF | Triax Shell | TRUE | FALSE | 0.01 | secdata | 0.001 | 6 | 0 |  | triax GFRP(Shell Skin)
16163 | FALSE | 7.56 |  | 007560_HP_TE_REINF | Triax Shell | TRUE | FALSE | 0.011 | secdata | 0.001 | 6 | 0 |  | triax GFRP(Shell Skin)
16164 | FALSE | 7.56 |  | 007560_HP_TE_REINF | Triax Shell | TRUE | FALSE | 0.012 | secdata | 0.001 | 6 | 0 |  | triax GFRP(Shell Skin)
16165 | FALSE | 7.56 |  | 007560_HP_TE_REINF | Triax Shell | TRUE | FALSE | 0.013 | secdata | 0.001 | 6 | 0 |  | triax GFRP(Shell Skin)
16166 | FALSE | 7.56 |  | 007560_HP_TE_REINF | Triax Shell | TRUE | FALSE | 0.014 | secdata | 0.001 | 6 | 0 |  | triax GFRP(Shell Skin)
16167 | FALSE | 7.56 |  | 007560_HP_TE_REINF | Triax Shell | TRUE | FALSE | 0.015 | secdata | 0.001 | 6 | 0 |  | triax GFRP(Shell Skin)
16168 | No Section | 7.56 | HP_TE_REINF | 007560_HP_TE_REINF | Triax Shell | TRUE | TRUE | 0.016 | secdata | 0.001 | 6 | 0 |  | triax GFRP(Shell Skin)
16169 | FALSE | 7.56 |  | 007560_HP_TE_REINF | UD LE/TE | TRUE | FALSE | 0.001 | secdata | 0.001 | 1 | 0 |  | Carbon(UD)(LE/TE)
16170 | No Section | 7.56 | HP_TE_REINF | 007560_HP_TE_REINF | UD LE/TE | TRUE | TRUE | 0.002 | secdata | 0.001 | 1 | 0 |  | Carbon(UD)(LE/TE)
16171 | FALSE | 7.56 |  | 007560_HP_TE_REINF |  | TRUE | FALSE | #VALUE! | secoffset | bot
16172 | FALSE | 7.56 |  | 007560_HP_TE_REINF |  | TRUE | FALSE | #VALUE!
16173 | FALSE | 7.56 |  | 007560_HP_TE_REINF |  | TRUE | FALSE | #VALUE! | ! 007560_HP_TE_REINF
16174 | FALSE | 7.56 |  | 007560_HP_TE_REINF |  | FALSE | FALSE | #VALUE! | sectype | 1166 | shell
16175 | FALSE | 7.56 |  | 007560_HP_TE_REINF | Gelcoat | FALSE | TRUE | 0.0005 | secdata | 0.0005 | 3 | 0 |  | Gelcoat
16176 | FALSE | 7.56 |  | 007560_HP_TE_REINF | Triax Shell | FALSE | FALSE | 0.001 | secdata | 0.001 | 6 | 0 |  | triax GFRP(Shell Skin)
16177 | FALSE | 7.56 |  | 007560_HP_TE_REINF | Triax Shell | FALSE | FALSE | 0.002 | secdata | 0.001 | 6 | 0 |  | triax GFRP(Shell Skin)
16178 | FALSE | 7.56 |  | 007560_HP_TE_REINF | Triax Shell | FALSE | FALSE | 0.003 | secdata | 0.001 | 6 | 0 |  | triax GFRP(Shell Skin)
16179 | FALSE | 7.56 |  | 007560_HP_TE_REINF | Triax Shell | FALSE | FALSE | 0.004 | secdata | 0.001 | 6 | 0 |  | triax GFRP(Shell Skin)
16180 | FALSE | 7.56 |  | 007560_HP_TE_REINF | Triax Shell | FALSE | FALSE | 0.005 | secdata | 0.001 | 6 | 0 |  | triax GFRP(Shell Skin)
16181 | FALSE | 7.56 |  | 007560_HP_TE_REINF | Triax Shell | FALSE | FALSE | 0.006 | secdata | 0.001 | 6 | 0 |  | triax GFRP(Shell Skin)
16182 | FALSE | 7.56 |  | 007560_HP_TE_REINF | Triax Shell | FALSE | FALSE | 0.007 | secdata | 0.001 | 6 | 0 |  | triax GFRP(Shell Skin)
16183 | FALSE | 7.56 |  | 007560_HP_TE_REINF | Triax Shell | FALSE | FALSE | 0.008 | secdata | 0.001 | 6 | 0 |  | triax GFRP(Shell Skin)
16184 | FALSE | 7.56 |  | 007560_HP_TE_REINF | Triax Shell | FALSE | FALSE | 0.009 | secdata | 0.001 | 6 | 0 |  | triax GFRP(Shell Skin)
16185 | FALSE | 7.56 |  | 007560_HP_TE_REINF | Triax Shell | FALSE | FALSE | 0.01 | secdata | 0.001 | 6 | 0 |  | triax GFRP(Shell Skin)
16186 | FALSE | 7.56 |  | 007560_HP_TE_REINF | Triax Shell | FALSE | FALSE | 0.011 | secdata | 0.001 | 6 | 0 |  | triax GFRP(Shell Skin)
16187 | FALSE | 7.56 |  | 007560_HP_TE_REINF | Triax Shell | FALSE | FALSE | 0.012 | secdata | 0.001 | 6 | 0 |  | triax GFRP(Shell Skin)
16188 | FALSE | 7.56 |  | 007560_HP_TE_REINF | Triax Shell | FALSE | FALSE | 0.013 | secdata | 0.001 | 6 | 0 |  | triax GFRP(Shell Skin)
16189 | FALSE | 7.56 |  | 007560_HP_TE_REINF | Triax Shell | FALSE | FALSE | 0.014 | secdata | 0.001 | 6 | 0 |  | triax GFRP(Shell Skin)
16190 | FALSE | 7.56 |  | 007560_HP_TE_REINF | Triax Shell | FALSE | FALSE | 0.015 | secdata | 0.001 | 6 | 0 |  | triax GFRP(Shell Skin)
16191 | FALSE | 7.56 |  | 007560_HP_TE_REINF | Triax Shell | FALSE | TRUE | 0.016 | secdata | 0.001 | 6 | 0 |  | triax GFRP(Shell Skin)
16192 | FALSE | 7.56 |  | 007560_HP_TE_REINF | UD LE/TE | FALSE | FALSE | 0.001 | secdata | 0.001 | 1 | 0 |  | Carbon(UD)(LE/TE)
16193 | FALSE | 7.56 |  | 007560_HP_TE_REINF | UD LE/TE | FALSE | TRUE | 0.002 | secdata | 0.001 | 1 | 0 |  | Carbon(UD)(LE/TE)
16194 | FALSE | 7.56 |  | 007560_HP_TE_REINF |  | FALSE | FALSE | #VALUE! | secoffset | mid
16195 | FALSE | 7.56 |  | 007560_HP_TE_REINF |  | FALSE | FALSE | #VALUE!
16196 | FALSE | 7.56 |  | 007560_LE_PS_filler |  | FALSE | FALSE | #VALUE! | ! 007560_LE_PS_filler
16197 | FALSE | 7.56 |  | 007560_LE_PS_filler |  | TRUE | FALSE | #VALUE! | sectype | 167 | shell
16198 | No Section | 7.56 | LE_PS_filler | 007560_LE_PS_filler | Gelcoat | TRUE | TRUE | 0.0005 | secdata | 0.0005 | 3 | 0 |  | Gelcoat
16199 | FALSE | 7.56 |  | 007560_LE_PS_filler | Triax Shell | TRUE | FALSE | 0.001 | secdata | 0.001 | 6 | 0 |  | triax GFRP(Shell Skin)
16200 | FALSE | 7.56 |  | 007560_LE_PS_filler | Triax Shell | TRUE | FALSE | 0.002 | secdata | 0.001 | 6 | 0 |  | triax GFRP(Shell Skin)
16201 | FALSE | 7.56 |  | 007560_LE_PS_filler | Triax Shell | TRUE | FALSE | 0.003 | secdata | 0.001 | 6 | 0 |  | triax GFRP(Shell Skin)
16202 | FALSE | 7.56 |  | 007560_LE_PS_filler | Triax Shell | TRUE | FALSE | 0.004 | secdata | 0.001 | 6 | 0 |  | triax GFRP(Shell Skin)
16203 | FALSE | 7.56 |  | 007560_LE_PS_filler | Triax Shell | TRUE | FALSE | 0.005 | secdata | 0.001 | 6 | 0 |  | triax GFRP(Shell Skin)
16204 | FALSE | 7.56 |  | 007560_LE_PS_filler | Triax Shell | TRUE | FALSE | 0.006 | secdata | 0.001 | 6 | 0 |  | triax GFRP(Shell Skin)
16205 | FALSE | 7.56 |  | 007560_LE_PS_filler | Triax Shell | TRUE | FALSE | 0.007 | secdata | 0.001 | 6 | 0 |  | triax GFRP(Shell Skin)
16206 | FALSE | 7.56 |  | 007560_LE_PS_filler | Triax Shell | TRUE | FALSE | 0.008 | secdata | 0.001 | 6 | 0 |  | triax GFRP(Shell Skin)
16207 | FALSE | 7.56 |  | 007560_LE_PS_filler | Triax Shell | TRUE | FALSE | 0.009 | secdata | 0.001 | 6 | 0 |  | triax GFRP(Shell Skin)
16208 | FALSE | 7.56 |  | 007560_LE_PS_filler | Triax Shell | TRUE | FALSE | 0.01 | secdata | 0.001 | 6 | 0 |  | triax GFRP(Shell Skin)
16209 | FALSE | 7.56 |  | 007560_LE_PS_filler | Triax Shell | TRUE | FALSE | 0.011 | secdata | 0.001 | 6 | 0 |  | triax GFRP(Shell Skin)
16210 | FALSE | 7.56 |  | 007560_LE_PS_filler | Triax Shell | TRUE | FALSE | 0.012 | secdata | 0.001 | 6 | 0 |  | triax GFRP(Shell Skin)
16211 | FALSE | 7.56 |  | 007560_LE_PS_filler | Triax Shell | TRUE | FALSE | 0.013 | secdata | 0.001 | 6 | 0 |  | triax GFRP(Shell Skin)
16212 | FALSE | 7.56 |  | 007560_LE_PS_filler | Triax Shell | TRUE | FALSE | 0.014 | secdata | 0.001 | 6 | 0 |  | triax GFRP(Shell Skin)
16213 | FALSE | 7.56 |  | 007560_LE_PS_filler | Triax Shell | TRUE | FALSE | 0.015 | secdata | 0.001 | 6 | 0 |  | triax GFRP(Shell Skin)
16214 | No Section | 7.56 | LE_PS_filler | 007560_LE_PS_filler | Triax Shell | TRUE | TRUE | 0.016 | secdata | 0.001 | 6 | 0 |  | triax GFRP(Shell Skin)
16215 | FALSE | 7.56 |  | 007560_LE_PS_filler | BalsaIso | TRUE | FALSE | 0.001 | secdata | 0.001 | 4 | 0 |  | balsa
16216 | FALSE | 7.56 |  | 007560_LE_PS_filler | BalsaIso | TRUE | FALSE | 0.002 | secdata | 0.001 | 4 | 0 |  | balsa
16217 | No Section | 7.56 | LE_PS_filler | 007560_LE_PS_filler | BalsaIso | TRUE | TRUE | 0.003 | secdata | 0.001 | 4 | 0 |  | balsa
16218 | FALSE | 7.56 |  | 007560_LE_PS_filler |  | TRUE | FALSE | #VALUE! | secoffset | bot
16219 | FALSE | 7.56 |  | 007560_LE_PS_filler |  | TRUE | FALSE | #VALUE!
16220 | FALSE | 7.56 |  | 007560_LE_PS_filler |  | TRUE | FALSE | #VALUE! | ! 007560_LE_PS_filler
16221 | FALSE | 7.56 |  | 007560_LE_PS_filler |  | FALSE | FALSE | #VALUE! | sectype | 1167 | shell
16222 | FALSE | 7.56 |  | 007560_LE_PS_filler | Gelcoat | FALSE | TRUE | 0.0005 | secdata | 0.0005 | 3 | 0 |  | Gelcoat
16223 | FALSE | 7.56 |  | 007560_LE_PS_filler | Triax Shell | FALSE | FALSE | 0.001 | secdata | 0.001 | 6 | 0 |  | triax GFRP(Shell Skin)
16224 | FALSE | 7.56 |  | 007560_LE_PS_filler | Triax Shell | FALSE | FALSE | 0.002 | secdata | 0.001 | 6 | 0 |  | triax GFRP(Shell Skin)
16225 | FALSE | 7.56 |  | 007560_LE_PS_filler | Triax Shell | FALSE | FALSE | 0.003 | secdata | 0.001 | 6 | 0 |  | triax GFRP(Shell Skin)
16226 | FALSE | 7.56 |  | 007560_LE_PS_filler | Triax Shell | FALSE | FALSE | 0.004 | secdata | 0.001 | 6 | 0 |  | triax GFRP(Shell Skin)
16227 | FALSE | 7.56 |  | 007560_LE_PS_filler | Triax Shell | FALSE | FALSE | 0.005 | secdata | 0.001 | 6 | 0 |  | triax GFRP(Shell Skin)
16228 | FALSE | 7.56 |  | 007560_LE_PS_filler | Triax Shell | FALSE | FALSE | 0.006 | secdata | 0.001 | 6 | 0 |  | triax GFRP(Shell Skin)
16229 | FALSE | 7.56 |  | 007560_LE_PS_filler | Triax Shell | FALSE | FALSE | 0.007 | secdata | 0.001 | 6 | 0 |  | triax GFRP(Shell Skin)
16230 | FALSE | 7.56 |  | 007560_LE_PS_filler | Triax Shell | FALSE | FALSE | 0.008 | secdata | 0.001 | 6 | 0 |  | triax GFRP(Shell Skin)
16231 | FALSE | 7.56 |  | 007560_LE_PS_filler | Triax Shell | FALSE | FALSE | 0.009 | secdata | 0.001 | 6 | 0 |  | triax GFRP(Shell Skin)
16232 | FALSE | 7.56 |  | 007560_LE_PS_filler | Triax Shell | FALSE | FALSE | 0.01 | secdata | 0.001 | 6 | 0 |  | triax GFRP(Shell Skin)
16233 | FALSE | 7.56 |  | 007560_LE_PS_filler | Triax Shell | FALSE | FALSE | 0.011 | secdata | 0.001 | 6 | 0 |  | triax GFRP(Shell Skin)
16234 | FALSE | 7.56 |  | 007560_LE_PS_filler | Triax Shell | FALSE | FALSE | 0.012 | secdata | 0.001 | 6 | 0 |  | triax GFRP(Shell Skin)
16235 | FALSE | 7.56 |  | 007560_LE_PS_filler | Triax Shell | FALSE | FALSE | 0.013 | secdata | 0.001 | 6 | 0 |  | triax GFRP(Shell Skin)
16236 | FALSE | 7.56 |  | 007560_LE_PS_filler | Triax Shell | FALSE | FALSE | 0.014 | secdata | 0.001 | 6 | 0 |  | triax GFRP(Shell Skin)
16237 | FALSE | 7.56 |  | 007560_LE_PS_filler | Triax Shell | FALSE | FALSE | 0.015 | secdata | 0.001 | 6 | 0 |  | triax GFRP(Shell Skin)
16238 | FALSE | 7.56 |  | 007560_LE_PS_filler | Triax Shell | FALSE | TRUE | 0.016 | secdata | 0.001 | 6 | 0 |  | triax GFRP(Shell Skin)
16239 | FALSE | 7.56 |  | 007560_LE_PS_filler | BalsaIso | FALSE | FALSE | 0.001 | secdata | 0.001 | 4 | 0 |  | balsa
16240 | FALSE | 7.56 |  | 007560_LE_PS_filler | BalsaIso | FALSE | FALSE | 0.002 | secdata | 0.001 | 4 | 0 |  | balsa
16241 | FALSE | 7.56 |  | 007560_LE_PS_filler | BalsaIso | FALSE | TRUE | 0.003 | secdata | 0.001 | 4 | 0 |  | balsa
16242 | FALSE | 7.56 |  | 007560_LE_PS_filler |  | FALSE | FALSE | #VALUE! | secoffset | mid
16243 | FALSE | 7.56 |  | 007560_LE_PS_filler |  | FALSE | FALSE | #VALUE!
16244 | FALSE | 7.56 |  | 007560_LE_SS_filler |  | FALSE | FALSE | #VALUE! | ! 007560_LE_SS_filler
16245 | FALSE | 7.56 |  | 007560_LE_SS_filler |  | TRUE | FALSE | #VALUE! | sectype | 168 | shell
16246 | No Section | 7.56 | LE_SS_filler | 007560_LE_SS_filler | Gelcoat | TRUE | TRUE | 0.0005 | secdata | 0.0005 | 3 | 0 |  | Gelcoat
16247 | FALSE | 7.56 |  | 007560_LE_SS_filler | Triax Shell | TRUE | FALSE | 0.001 | secdata | 0.001 | 6 | 0 |  | triax GFRP(Shell Skin)
16248 | FALSE | 7.56 |  | 007560_LE_SS_filler | Triax Shell | TRUE | FALSE | 0.002 | secdata | 0.001 | 6 | 0 |  | triax GFRP(Shell Skin)
16249 | FALSE | 7.56 |  | 007560_LE_SS_filler | Triax Shell | TRUE | FALSE | 0.003 | secdata | 0.001 | 6 | 0 |  | triax GFRP(Shell Skin)
16250 | FALSE | 7.56 |  | 007560_LE_SS_filler | Triax Shell | TRUE | FALSE | 0.004 | secdata | 0.001 | 6 | 0 |  | triax GFRP(Shell Skin)
16251 | FALSE | 7.56 |  | 007560_LE_SS_filler | Triax Shell | TRUE | FALSE | 0.005 | secdata | 0.001 | 6 | 0 |  | triax GFRP(Shell Skin)
16252 | FALSE | 7.56 |  | 007560_LE_SS_filler | Triax Shell | TRUE | FALSE | 0.006 | secdata | 0.001 | 6 | 0 |  | triax GFRP(Shell Skin)
16253 | FALSE | 7.56 |  | 007560_LE_SS_filler | Triax Shell | TRUE | FALSE | 0.007 | secdata | 0.001 | 6 | 0 |  | triax GFRP(Shell Skin)
16254 | FALSE | 7.56 |  | 007560_LE_SS_filler | Triax Shell | TRUE | FALSE | 0.008 | secdata | 0.001 | 6 | 0 |  | triax GFRP(Shell Skin)
16255 | FALSE | 7.56 |  | 007560_LE_SS_filler | Triax Shell | TRUE | FALSE | 0.009 | secdata | 0.001 | 6 | 0 |  | triax GFRP(Shell Skin)
16256 | FALSE | 7.56 |  | 007560_LE_SS_filler | Triax Shell | TRUE | FALSE | 0.01 | secdata | 0.001 | 6 | 0 |  | triax GFRP(Shell Skin)
16257 | FALSE | 7.56 |  | 007560_LE_SS_filler | Triax Shell | TRUE | FALSE | 0.011 | secdata | 0.001 | 6 | 0 |  | triax GFRP(Shell Skin)
16258 | FALSE | 7.56 |  | 007560_LE_SS_filler | Triax Shell | TRUE | FALSE | 0.012 | secdata | 0.001 | 6 | 0 |  | triax GFRP(Shell Skin)
16259 | FALSE | 7.56 |  | 007560_LE_SS_filler | Triax Shell | TRUE | FALSE | 0.013 | secdata | 0.001 | 6 | 0 |  | triax GFRP(Shell Skin)
16260 | FALSE | 7.56 |  | 007560_LE_SS_filler | Triax Shell | TRUE | FALSE | 0.014 | secdata | 0.001 | 6 | 0 |  | triax GFRP(Shell Skin)
16261 | FALSE | 7.56 |  | 007560_LE_SS_filler | Triax Shell | TRUE | FALSE | 0.015 | secdata | 0.001 | 6 | 0 |  | triax GFRP(Shell Skin)
16262 | No Section | 7.56 | LE_SS_filler | 007560_LE_SS_filler | Triax Shell | TRUE | TRUE | 0.016 | secdata | 0.001 | 6 | 0 |  | triax GFRP(Shell Skin)
16263 | FALSE | 7.56 |  | 007560_LE_SS_filler | BalsaIso | TRUE | FALSE | 0.001 | secdata | 0.001 | 4 | 0 |  | balsa
16264 | FALSE | 7.56 |  | 007560_LE_SS_filler | BalsaIso | TRUE | FALSE | 0.002 | secdata | 0.001 | 4 | 0 |  | balsa
16265 | FALSE | 7.56 |  | 007560_LE_SS_filler | BalsaIso | TRUE | FALSE | 0.003 | secdata | 0.001 | 4 | 0 |  | balsa
16266 | FALSE | 7.56 |  | 007560_LE_SS_filler | BalsaIso | TRUE | FALSE | 0.004 | secdata | 0.001 | 4 | 0 |  | balsa
16267 | FALSE | 7.56 |  | 007560_LE_SS_filler | BalsaIso | TRUE | FALSE | 0.005 | secdata | 0.001 | 4 | 0 |  | balsa
16268 | FALSE | 7.56 |  | 007560_LE_SS_filler | BalsaIso | TRUE | FALSE | 0.006 | secdata | 0.001 | 4 | 0 |  | balsa
16269 | No Section | 7.56 | LE_SS_filler | 007560_LE_SS_filler | BalsaIso | TRUE | TRUE | 0.007 | secdata | 0.001 | 4 | 0 |  | balsa
16270 | FALSE | 7.56 |  | 007560_LE_SS_filler |  | TRUE | FALSE | #VALUE! | secoffset | bot
16271 | FALSE | 7.56 |  | 007560_LE_SS_filler |  | TRUE | FALSE | #VALUE!
16272 | FALSE | 7.56 |  | 007560_LE_SS_filler |  | TRUE | FALSE | #VALUE! | ! 007560_LE_SS_filler
16273 | FALSE | 7.56 |  | 007560_LE_SS_filler |  | FALSE | FALSE | #VALUE! | sectype | 1168 | shell
16274 | FALSE | 7.56 |  | 007560_LE_SS_filler | Gelcoat | FALSE | TRUE | 0.0005 | secdata | 0.0005 | 3 | 0 |  | Gelcoat
16275 | FALSE | 7.56 |  | 007560_LE_SS_filler | Triax Shell | FALSE | FALSE | 0.001 | secdata | 0.001 | 6 | 0 |  | triax GFRP(Shell Skin)
16276 | FALSE | 7.56 |  | 007560_LE_SS_filler | Triax Shell | FALSE | FALSE | 0.002 | secdata | 0.001 | 6 | 0 |  | triax GFRP(Shell Skin)
16277 | FALSE | 7.56 |  | 007560_LE_SS_filler | Triax Shell | FALSE | FALSE | 0.003 | secdata | 0.001 | 6 | 0 |  | triax GFRP(Shell Skin)
16278 | FALSE | 7.56 |  | 007560_LE_SS_filler | Triax Shell | FALSE | FALSE | 0.004 | secdata | 0.001 | 6 | 0 |  | triax GFRP(Shell Skin)
16279 | FALSE | 7.56 |  | 007560_LE_SS_filler | Triax Shell | FALSE | FALSE | 0.005 | secdata | 0.001 | 6 | 0 |  | triax GFRP(Shell Skin)
16280 | FALSE | 7.56 |  | 007560_LE_SS_filler | Triax Shell | FALSE | FALSE | 0.006 | secdata | 0.001 | 6 | 0 |  | triax GFRP(Shell Skin)
16281 | FALSE | 7.56 |  | 007560_LE_SS_filler | Triax Shell | FALSE | FALSE | 0.007 | secdata | 0.001 | 6 | 0 |  | triax GFRP(Shell Skin)
16282 | FALSE | 7.56 |  | 007560_LE_SS_filler | Triax Shell | FALSE | FALSE | 0.008 | secdata | 0.001 | 6 | 0 |  | triax GFRP(Shell Skin)
16283 | FALSE | 7.56 |  | 007560_LE_SS_filler | Triax Shell | FALSE | FALSE | 0.009 | secdata | 0.001 | 6 | 0 |  | triax GFRP(Shell Skin)
16284 | FALSE | 7.56 |  | 007560_LE_SS_filler | Triax Shell | FALSE | FALSE | 0.01 | secdata | 0.001 | 6 | 0 |  | triax GFRP(Shell Skin)
16285 | FALSE | 7.56 |  | 007560_LE_SS_filler | Triax Shell | FALSE | FALSE | 0.011 | secdata | 0.001 | 6 | 0 |  | triax GFRP(Shell Skin)
16286 | FALSE | 7.56 |  | 007560_LE_SS_filler | Triax Shell | FALSE | FALSE | 0.012 | secdata | 0.001 | 6 | 0 |  | triax GFRP(Shell Skin)
16287 | FALSE | 7.56 |  | 007560_LE_SS_filler | Triax Shell | FALSE | FALSE | 0.013 | secdata | 0.001 | 6 | 0 |  | triax GFRP(Shell Skin)
16288 | FALSE | 7.56 |  | 007560_LE_SS_filler | Triax Shell | FALSE | FALSE | 0.014 | secdata | 0.001 | 6 | 0 |  | triax GFRP(Shell Skin)
16289 | FALSE | 7.56 |  | 007560_LE_SS_filler | Triax Shell | FALSE | FALSE | 0.015 | secdata | 0.001 | 6 | 0 |  | triax GFRP(Shell Skin)
16290 | FALSE | 7.56 |  | 007560_LE_SS_filler | Triax Shell | FALSE | TRUE | 0.016 | secdata | 0.001 | 6 | 0 |  | triax GFRP(Shell Skin)
16291 | FALSE | 7.56 |  | 007560_LE_SS_filler | BalsaIso | FALSE | FALSE | 0.001 | secdata | 0.001 | 4 | 0 |  | balsa
16292 | FALSE | 7.56 |  | 007560_LE_SS_filler | BalsaIso | FALSE | FALSE | 0.002 | secdata | 0.001 | 4 | 0 |  | balsa
16293 | FALSE | 7.56 |  | 007560_LE_SS_filler | BalsaIso | FALSE | FALSE | 0.003 | secdata | 0.001 | 4 | 0 |  | balsa
16294 | FALSE | 7.56 |  | 007560_LE_SS_filler | BalsaIso | FALSE | FALSE | 0.004 | secdata | 0.001 | 4 | 0 |  | balsa
16295 | FALSE | 7.56 |  | 007560_LE_SS_filler | BalsaIso | FALSE | FALSE | 0.005 | secdata | 0.001 | 4 | 0 |  | balsa
16296 | FALSE | 7.56 |  | 007560_LE_SS_filler | BalsaIso | FALSE | FALSE | 0.006 | secdata | 0.001 | 4 | 0 |  | balsa
16297 | FALSE | 7.56 |  | 007560_LE_SS_filler | BalsaIso | FALSE | TRUE | 0.007 | secdata | 0.001 | 4 | 0 |  | balsa
16298 | FALSE | 7.56 |  | 007560_LE_SS_filler |  | FALSE | FALSE | #VALUE! | secoffset | mid
16299 | FALSE | 7.56 |  | 007560_LE_SS_filler |  | FALSE | FALSE | #VALUE!
16300 | FALSE | 7.56 |  | 007560_LP_CAP |  | FALSE | FALSE | #VALUE! | ! 007560_LP_CAP
16301 | FALSE | 7.56 |  | 007560_LP_CAP |  | TRUE | FALSE | #VALUE! | sectype | 169 | shell
16302 | No Section | 7.56 | LP_CAP | 007560_LP_CAP | Gelcoat | TRUE | TRUE | 0.0005 | secdata | 0.0005 | 3 | 0 |  | Gelcoat
16303 | FALSE | 7.56 |  | 007560_LP_CAP | Triax Shell | TRUE | FALSE | 0.001 | secdata | 0.001 | 6 | 0 |  | triax GFRP(Shell Skin)
16304 | FALSE | 7.56 |  | 007560_LP_CAP | Triax Shell | TRUE | FALSE | 0.002 | secdata | 0.001 | 6 | 0 |  | triax GFRP(Shell Skin)
16305 | FALSE | 7.56 |  | 007560_LP_CAP | Triax Shell | TRUE | FALSE | 0.003 | secdata | 0.001 | 6 | 0 |  | triax GFRP(Shell Skin)
16306 | FALSE | 7.56 |  | 007560_LP_CAP | Triax Shell | TRUE | FALSE | 0.004 | secdata | 0.001 | 6 | 0 |  | triax GFRP(Shell Skin)
16307 | FALSE | 7.56 |  | 007560_LP_CAP | Triax Shell | TRUE | FALSE | 0.005 | secdata | 0.001 | 6 | 0 |  | triax GFRP(Shell Skin)
16308 | FALSE | 7.56 |  | 007560_LP_CAP | Triax Shell | TRUE | FALSE | 0.006 | secdata | 0.001 | 6 | 0 |  | triax GFRP(Shell Skin)
16309 | FALSE | 7.56 |  | 007560_LP_CAP | Triax Shell | TRUE | FALSE | 0.007 | secdata | 0.001 | 6 | 0 |  | triax GFRP(Shell Skin)
16310 | FALSE | 7.56 |  | 007560_LP_CAP | Triax Shell | TRUE | FALSE | 0.008 | secdata | 0.001 | 6 | 0 |  | triax GFRP(Shell Skin)
16311 | FALSE | 7.56 |  | 007560_LP_CAP | Triax Shell | TRUE | FALSE | 0.009 | secdata | 0.001 | 6 | 0 |  | triax GFRP(Shell Skin)
16312 | FALSE | 7.56 |  | 007560_LP_CAP | Triax Shell | TRUE | FALSE | 0.01 | secdata | 0.001 | 6 | 0 |  | triax GFRP(Shell Skin)
16313 | FALSE | 7.56 |  | 007560_LP_CAP | Triax Shell | TRUE | FALSE | 0.011 | secdata | 0.001 | 6 | 0 |  | triax GFRP(Shell Skin)
16314 | FALSE | 7.56 |  | 007560_LP_CAP | Triax Shell | TRUE | FALSE | 0.012 | secdata | 0.001 | 6 | 0 |  | triax GFRP(Shell Skin)
16315 | FALSE | 7.56 |  | 007560_LP_CAP | Triax Shell | TRUE | FALSE | 0.013 | secdata | 0.001 | 6 | 0 |  | triax GFRP(Shell Skin)
16316 | FALSE | 7.56 |  | 007560_LP_CAP | Triax Shell | TRUE | FALSE | 0.014 | secdata | 0.001 | 6 | 0 |  | triax GFRP(Shell Skin)
16317 | FALSE | 7.56 |  | 007560_LP_CAP | Triax Shell | TRUE | FALSE | 0.015 | secdata | 0.001 | 6 | 0 |  | triax GFRP(Shell Skin)
16318 | No Section | 7.56 | LP_CAP | 007560_LP_CAP | Triax Shell | TRUE | TRUE | 0.016 | secdata | 0.001 | 6 | 0 |  | triax GFRP(Shell Skin)
16319 | FALSE | 7.56 |  | 007560_LP_CAP | UD Spar Caps | TRUE | FALSE | 0.001 | secdata | 0.001 | 2 | 0 |  | Carbon(UD)(Spar Caps)
16320 | FALSE | 7.56 |  | 007560_LP_CAP | UD Spar Caps | TRUE | FALSE | 0.002 | secdata | 0.001 | 2 | 0 |  | Carbon(UD)(Spar Caps)
16321 | FALSE | 7.56 |  | 007560_LP_CAP | UD Spar Caps | TRUE | FALSE | 0.003 | secdata | 0.001 | 2 | 0 |  | Carbon(UD)(Spar Caps)
16322 | FALSE | 7.56 |  | 007560_LP_CAP | UD Spar Caps | TRUE | FALSE | 0.004 | secdata | 0.001 | 2 | 0 |  | Carbon(UD)(Spar Caps)
16323 | FALSE | 7.56 |  | 007560_LP_CAP | UD Spar Caps | TRUE | FALSE | 0.005 | secdata | 0.001 | 2 | 0 |  | Carbon(UD)(Spar Caps)
16324 | FALSE | 7.56 |  | 007560_LP_CAP | UD Spar Caps | TRUE | FALSE | 0.006 | secdata | 0.001 | 2 | 0 |  | Carbon(UD)(Spar Caps)
16325 | FALSE | 7.56 |  | 007560_LP_CAP | UD Spar Caps | TRUE | FALSE | 0.007 | secdata | 0.001 | 2 | 0 |  | Carbon(UD)(Spar Caps)
16326 | FALSE | 7.56 |  | 007560_LP_CAP | UD Spar Caps | TRUE | FALSE | 0.008 | secdata | 0.001 | 2 | 0 |  | Carbon(UD)(Spar Caps)
16327 | FALSE | 7.56 |  | 007560_LP_CAP | UD Spar Caps | TRUE | FALSE | 0.009 | secdata | 0.001 | 2 | 0 |  | Carbon(UD)(Spar Caps)
16328 | FALSE | 7.56 |  | 007560_LP_CAP | UD Spar Caps | TRUE | FALSE | 0.01 | secdata | 0.001 | 2 | 0 |  | Carbon(UD)(Spar Caps)
16329 | FALSE | 7.56 |  | 007560_LP_CAP | UD Spar Caps | TRUE | FALSE | 0.011 | secdata | 0.001 | 2 | 0 |  | Carbon(UD)(Spar Caps)
16330 | FALSE | 7.56 |  | 007560_LP_CAP | UD Spar Caps | TRUE | FALSE | 0.012 | secdata | 0.001 | 2 | 0 |  | Carbon(UD)(Spar Caps)
16331 | FALSE | 7.56 |  | 007560_LP_CAP | UD Spar Caps | TRUE | FALSE | 0.013 | secdata | 0.001 | 2 | 0 |  | Carbon(UD)(Spar Caps)
16332 | FALSE | 7.56 |  | 007560_LP_CAP | UD Spar Caps | TRUE | FALSE | 0.014 | secdata | 0.001 | 2 | 0 |  | Carbon(UD)(Spar Caps)
16333 | No Section | 7.56 | LP_CAP | 007560_LP_CAP | UD Spar Caps | TRUE | TRUE | 0.015 | secdata | 0.001 | 2 | 0 |  | Carbon(UD)(Spar Caps)
16334 | FALSE | 7.56 |  | 007560_LP_CAP |  | TRUE | FALSE | #VALUE! | secoffset | bot
16335 | FALSE | 7.56 |  | 007560_LP_CAP |  | TRUE | FALSE | #VALUE!
16336 | FALSE | 7.56 |  | 007560_LP_CAP |  | TRUE | FALSE | #VALUE! | ! 007560_LP_CAP
16337 | FALSE | 7.56 |  | 007560_LP_CAP |  | FALSE | FALSE | #VALUE! | sectype | 1169 | shell
16338 | FALSE | 7.56 |  | 007560_LP_CAP | Gelcoat | FALSE | TRUE | 0.0005 | secdata | 0.0005 | 3 | 0 |  | Gelcoat
16339 | FALSE | 7.56 |  | 007560_LP_CAP | Triax Shell | FALSE | FALSE | 0.001 | secdata | 0.001 | 6 | 0 |  | triax GFRP(Shell Skin)
16340 | FALSE | 7.56 |  | 007560_LP_CAP | Triax Shell | FALSE | FALSE | 0.002 | secdata | 0.001 | 6 | 0 |  | triax GFRP(Shell Skin)
16341 | FALSE | 7.56 |  | 007560_LP_CAP | Triax Shell | FALSE | FALSE | 0.003 | secdata | 0.001 | 6 | 0 |  | triax GFRP(Shell Skin)
16342 | FALSE | 7.56 |  | 007560_LP_CAP | Triax Shell | FALSE | FALSE | 0.004 | secdata | 0.001 | 6 | 0 |  | triax GFRP(Shell Skin)
16343 | FALSE | 7.56 |  | 007560_LP_CAP | Triax Shell | FALSE | FALSE | 0.005 | secdata | 0.001 | 6 | 0 |  | triax GFRP(Shell Skin)
16344 | FALSE | 7.56 |  | 007560_LP_CAP | Triax Shell | FALSE | FALSE | 0.006 | secdata | 0.001 | 6 | 0 |  | triax GFRP(Shell Skin)
16345 | FALSE | 7.56 |  | 007560_LP_CAP | Triax Shell | FALSE | FALSE | 0.007 | secdata | 0.001 | 6 | 0 |  | triax GFRP(Shell Skin)
16346 | FALSE | 7.56 |  | 007560_LP_CAP | Triax Shell | FALSE | FALSE | 0.008 | secdata | 0.001 | 6 | 0 |  | triax GFRP(Shell Skin)
16347 | FALSE | 7.56 |  | 007560_LP_CAP | Triax Shell | FALSE | FALSE | 0.009 | secdata | 0.001 | 6 | 0 |  | triax GFRP(Shell Skin)
16348 | FALSE | 7.56 |  | 007560_LP_CAP | Triax Shell | FALSE | FALSE | 0.01 | secdata | 0.001 | 6 | 0 |  | triax GFRP(Shell Skin)
16349 | FALSE | 7.56 |  | 007560_LP_CAP | Triax Shell | FALSE | FALSE | 0.011 | secdata | 0.001 | 6 | 0 |  | triax GFRP(Shell Skin)
16350 | FALSE | 7.56 |  | 007560_LP_CAP | Triax Shell | FALSE | FALSE | 0.012 | secdata | 0.001 | 6 | 0 |  | triax GFRP(Shell Skin)
16351 | FALSE | 7.56 |  | 007560_LP_CAP | Triax Shell | FALSE | FALSE | 0.013 | secdata | 0.001 | 6 | 0 |  | triax GFRP(Shell Skin)
16352 | FALSE | 7.56 |  | 007560_LP_CAP | Triax Shell | FALSE | FALSE | 0.014 | secdata | 0.001 | 6 | 0 |  | triax GFRP(Shell Skin)
16353 | FALSE | 7.56 |  | 007560_LP_CAP | Triax Shell | FALSE | FALSE | 0.015 | secdata | 0.001 | 6 | 0 |  | triax GFRP(Shell Skin)
16354 | FALSE | 7.56 |  | 007560_LP_CAP | Triax Shell | FALSE | TRUE | 0.016 | secdata | 0.001 | 6 | 0 |  | triax GFRP(Shell Skin)
16355 | FALSE | 7.56 |  | 007560_LP_CAP | UD Spar Caps | FALSE | FALSE | 0.001 | secdata | 0.001 | 2 | 0 |  | Carbon(UD)(Spar Caps)
16356 | FALSE | 7.56 |  | 007560_LP_CAP | UD Spar Caps | FALSE | FALSE | 0.002 | secdata | 0.001 | 2 | 0 |  | Carbon(UD)(Spar Caps)
16357 | FALSE | 7.56 |  | 007560_LP_CAP | UD Spar Caps | FALSE | FALSE | 0.003 | secdata | 0.001 | 2 | 0 |  | Carbon(UD)(Spar Caps)
16358 | FALSE | 7.56 |  | 007560_LP_CAP | UD Spar Caps | FALSE | FALSE | 0.004 | secdata | 0.001 | 2 | 0 |  | Carbon(UD)(Spar Caps)
16359 | FALSE | 7.56 |  | 007560_LP_CAP | UD Spar Caps | FALSE | FALSE | 0.005 | secdata | 0.001 | 2 | 0 |  | Carbon(UD)(Spar Caps)
16360 | FALSE | 7.56 |  | 007560_LP_CAP | UD Spar Caps | FALSE | FALSE | 0.006 | secdata | 0.001 | 2 | 0 |  | Carbon(UD)(Spar Caps)
16361 | FALSE | 7.56 |  | 007560_LP_CAP | UD Spar Caps | FALSE | FALSE | 0.007 | secdata | 0.001 | 2 | 0 |  | Carbon(UD)(Spar Caps)
16362 | FALSE | 7.56 |  | 007560_LP_CAP | UD Spar Caps | FALSE | FALSE | 0.008 | secdata | 0.001 | 2 | 0 |  | Carbon(UD)(Spar Caps)
16363 | FALSE | 7.56 |  | 007560_LP_CAP | UD Spar Caps | FALSE | FALSE | 0.009 | secdata | 0.001 | 2 | 0 |  | Carbon(UD)(Spar Caps)
16364 | FALSE | 7.56 |  | 007560_LP_CAP | UD Spar Caps | FALSE | FALSE | 0.01 | secdata | 0.001 | 2 | 0 |  | Carbon(UD)(Spar Caps)
16365 | FALSE | 7.56 |  | 007560_LP_CAP | UD Spar Caps | FALSE | FALSE | 0.011 | secdata | 0.001 | 2 | 0 |  | Carbon(UD)(Spar Caps)
16366 | FALSE | 7.56 |  | 007560_LP_CAP | UD Spar Caps | FALSE | FALSE | 0.012 | secdata | 0.001 | 2 | 0 |  | Carbon(UD)(Spar Caps)
16367 | FALSE | 7.56 |  | 007560_LP_CAP | UD Spar Caps | FALSE | FALSE | 0.013 | secdata | 0.001 | 2 | 0 |  | Carbon(UD)(Spar Caps)
16368 | FALSE | 7.56 |  | 007560_LP_CAP | UD Spar Caps | FALSE | FALSE | 0.014 | secdata | 0.001 | 2 | 0 |  | Carbon(UD)(Spar Caps)
16369 | FALSE | 7.56 |  | 007560_LP_CAP | UD Spar Caps | FALSE | TRUE | 0.015 | secdata | 0.001 | 2 | 0 |  | Carbon(UD)(Spar Caps)
16370 | FALSE | 7.56 |  | 007560_LP_CAP |  | FALSE | FALSE | #VALUE! | secoffset | mid
16371 | FALSE | 7.56 |  | 007560_LP_CAP |  | FALSE | FALSE | #VALUE!
16372 | FALSE | 7.56 |  | 007560_LP_FLAT |  | FALSE | FALSE | #VALUE! | ! 007560_LP_FLAT
16373 | FALSE | 7.56 |  | 007560_LP_FLAT |  | TRUE | FALSE | #VALUE! | sectype | 170 | shell
16374 | No Section | 7.56 | LP_FLAT | 007560_LP_FLAT | Gelcoat | TRUE | TRUE | 0.0005 | secdata | 0.0005 | 3 | 0 |  | Gelcoat
16375 | FALSE | 7.56 |  | 007560_LP_FLAT | Triax Shell | TRUE | FALSE | 0.001 | secdata | 0.001 | 6 | 0 |  | triax GFRP(Shell Skin)
16376 | FALSE | 7.56 |  | 007560_LP_FLAT | Triax Shell | TRUE | FALSE | 0.002 | secdata | 0.001 | 6 | 0 |  | triax GFRP(Shell Skin)
16377 | FALSE | 7.56 |  | 007560_LP_FLAT | Triax Shell | TRUE | FALSE | 0.003 | secdata | 0.001 | 6 | 0 |  | triax GFRP(Shell Skin)
16378 | FALSE | 7.56 |  | 007560_LP_FLAT | Triax Shell | TRUE | FALSE | 0.004 | secdata | 0.001 | 6 | 0 |  | triax GFRP(Shell Skin)
16379 | FALSE | 7.56 |  | 007560_LP_FLAT | Triax Shell | TRUE | FALSE | 0.005 | secdata | 0.001 | 6 | 0 |  | triax GFRP(Shell Skin)
16380 | FALSE | 7.56 |  | 007560_LP_FLAT | Triax Shell | TRUE | FALSE | 0.006 | secdata | 0.001 | 6 | 0 |  | triax GFRP(Shell Skin)
16381 | FALSE | 7.56 |  | 007560_LP_FLAT | Triax Shell | TRUE | FALSE | 0.007 | secdata | 0.001 | 6 | 0 |  | triax GFRP(Shell Skin)
16382 | FALSE | 7.56 |  | 007560_LP_FLAT | Triax Shell | TRUE | FALSE | 0.008 | secdata | 0.001 | 6 | 0 |  | triax GFRP(Shell Skin)
16383 | FALSE | 7.56 |  | 007560_LP_FLAT | Triax Shell | TRUE | FALSE | 0.009 | secdata | 0.001 | 6 | 0 |  | triax GFRP(Shell Skin)
16384 | FALSE | 7.56 |  | 007560_LP_FLAT | Triax Shell | TRUE | FALSE | 0.01 | secdata | 0.001 | 6 | 0 |  | triax GFRP(Shell Skin)
16385 | FALSE | 7.56 |  | 007560_LP_FLAT | Triax Shell | TRUE | FALSE | 0.011 | secdata | 0.001 | 6 | 0 |  | triax GFRP(Shell Skin)
16386 | FALSE | 7.56 |  | 007560_LP_FLAT | Triax Shell | TRUE | FALSE | 0.012 | secdata | 0.001 | 6 | 0 |  | triax GFRP(Shell Skin)
16387 | FALSE | 7.56 |  | 007560_LP_FLAT | Triax Shell | TRUE | FALSE | 0.013 | secdata | 0.001 | 6 | 0 |  | triax GFRP(Shell Skin)
16388 | FALSE | 7.56 |  | 007560_LP_FLAT | Triax Shell | TRUE | FALSE | 0.014 | secdata | 0.001 | 6 | 0 |  | triax GFRP(Shell Skin)
16389 | FALSE | 7.56 |  | 007560_LP_FLAT | Triax Shell | TRUE | FALSE | 0.015 | secdata | 0.001 | 6 | 0 |  | triax GFRP(Shell Skin)
16390 | No Section | 7.56 | LP_FLAT | 007560_LP_FLAT | Triax Shell | TRUE | TRUE | 0.016 | secdata | 0.001 | 6 | 0 |  | triax GFRP(Shell Skin)
16391 | FALSE | 7.56 |  | 007560_LP_FLAT | UD LE/TE | TRUE | FALSE | 0.001 | secdata | 0.001 | 1 | 0 |  | Carbon(UD)(LE/TE)
16392 | No Section | 7.56 | LP_FLAT | 007560_LP_FLAT | UD LE/TE | TRUE | TRUE | 0.002 | secdata | 0.001 | 1 | 0 |  | Carbon(UD)(LE/TE)
16393 | FALSE | 7.56 |  | 007560_LP_FLAT |  | TRUE | FALSE | #VALUE! | secoffset | bot
16394 | FALSE | 7.56 |  | 007560_LP_FLAT |  | TRUE | FALSE | #VALUE!
16395 | FALSE | 7.56 |  | 007560_LP_FLAT |  | TRUE | FALSE | #VALUE! | ! 007560_LP_FLAT
16396 | FALSE | 7.56 |  | 007560_LP_FLAT |  | FALSE | FALSE | #VALUE! | sectype | 1170 | shell
16397 | FALSE | 7.56 |  | 007560_LP_FLAT | Gelcoat | FALSE | TRUE | 0.0005 | secdata | 0.0005 | 3 | 0 |  | Gelcoat
16398 | FALSE | 7.56 |  | 007560_LP_FLAT | Triax Shell | FALSE | FALSE | 0.001 | secdata | 0.001 | 6 | 0 |  | triax GFRP(Shell Skin)
16399 | FALSE | 7.56 |  | 007560_LP_FLAT | Triax Shell | FALSE | FALSE | 0.002 | secdata | 0.001 | 6 | 0 |  | triax GFRP(Shell Skin)
16400 | FALSE | 7.56 |  | 007560_LP_FLAT | Triax Shell | FALSE | FALSE | 0.003 | secdata | 0.001 | 6 | 0 |  | triax GFRP(Shell Skin)
16401 | FALSE | 7.56 |  | 007560_LP_FLAT | Triax Shell | FALSE | FALSE | 0.004 | secdata | 0.001 | 6 | 0 |  | triax GFRP(Shell Skin)
16402 | FALSE | 7.56 |  | 007560_LP_FLAT | Triax Shell | FALSE | FALSE | 0.005 | secdata | 0.001 | 6 | 0 |  | triax GFRP(Shell Skin)
16403 | FALSE | 7.56 |  | 007560_LP_FLAT | Triax Shell | FALSE | FALSE | 0.006 | secdata | 0.001 | 6 | 0 |  | triax GFRP(Shell Skin)
16404 | FALSE | 7.56 |  | 007560_LP_FLAT | Triax Shell | FALSE | FALSE | 0.007 | secdata | 0.001 | 6 | 0 |  | triax GFRP(Shell Skin)
16405 | FALSE | 7.56 |  | 007560_LP_FLAT | Triax Shell | FALSE | FALSE | 0.008 | secdata | 0.001 | 6 | 0 |  | triax GFRP(Shell Skin)
16406 | FALSE | 7.56 |  | 007560_LP_FLAT | Triax Shell | FALSE | FALSE | 0.009 | secdata | 0.001 | 6 | 0 |  | triax GFRP(Shell Skin)
16407 | FALSE | 7.56 |  | 007560_LP_FLAT | Triax Shell | FALSE | FALSE | 0.01 | secdata | 0.001 | 6 | 0 |  | triax GFRP(Shell Skin)
16408 | FALSE | 7.56 |  | 007560_LP_FLAT | Triax Shell | FALSE | FALSE | 0.011 | secdata | 0.001 | 6 | 0 |  | triax GFRP(Shell Skin)
16409 | FALSE | 7.56 |  | 007560_LP_FLAT | Triax Shell | FALSE | FALSE | 0.012 | secdata | 0.001 | 6 | 0 |  | triax GFRP(Shell Skin)
16410 | FALSE | 7.56 |  | 007560_LP_FLAT | Triax Shell | FALSE | FALSE | 0.013 | secdata | 0.001 | 6 | 0 |  | triax GFRP(Shell Skin)
16411 | FALSE | 7.56 |  | 007560_LP_FLAT | Triax Shell | FALSE | FALSE | 0.014 | secdata | 0.001 | 6 | 0 |  | triax GFRP(Shell Skin)
16412 | FALSE | 7.56 |  | 007560_LP_FLAT | Triax Shell | FALSE | FALSE | 0.015 | secdata | 0.001 | 6 | 0 |  | triax GFRP(Shell Skin)
16413 | FALSE | 7.56 |  | 007560_LP_FLAT | Triax Shell | FALSE | TRUE | 0.016 | secdata | 0.001 | 6 | 0 |  | triax GFRP(Shell Skin)
16414 | FALSE | 7.56 |  | 007560_LP_FLAT | UD LE/TE | FALSE | FALSE | 0.001 | secdata | 0.001 | 1 | 0 |  | Carbon(UD)(LE/TE)
16415 | FALSE | 7.56 |  | 007560_LP_FLAT | UD LE/TE | FALSE | TRUE | 0.002 | secdata | 0.001 | 1 | 0 |  | Carbon(UD)(LE/TE)
16416 | FALSE | 7.56 |  | 007560_LP_FLAT |  | FALSE | FALSE | #VALUE! | secoffset | mid
16417 | FALSE | 7.56 |  | 007560_LP_FLAT |  | FALSE | FALSE | #VALUE!
16418 | FALSE | 7.56 |  | 007560_LP_LE_REINF |  | FALSE | FALSE | #VALUE! | ! 007560_LP_LE_REINF
16419 | FALSE | 7.56 |  | 007560_LP_LE_REINF |  | TRUE | FALSE | #VALUE! | sectype | 171 | shell
16420 | No Section | 7.56 | LP_LE_REINF | 007560_LP_LE_REINF | Gelcoat | TRUE | TRUE | 0.0005 | secdata | 0.0005 | 3 | 0 |  | Gelcoat
16421 | FALSE | 7.56 |  | 007560_LP_LE_REINF | Triax Shell | TRUE | FALSE | 0.001 | secdata | 0.001 | 6 | 0 |  | triax GFRP(Shell Skin)
16422 | FALSE | 7.56 |  | 007560_LP_LE_REINF | Triax Shell | TRUE | FALSE | 0.002 | secdata | 0.001 | 6 | 0 |  | triax GFRP(Shell Skin)
16423 | FALSE | 7.56 |  | 007560_LP_LE_REINF | Triax Shell | TRUE | FALSE | 0.003 | secdata | 0.001 | 6 | 0 |  | triax GFRP(Shell Skin)
16424 | FALSE | 7.56 |  | 007560_LP_LE_REINF | Triax Shell | TRUE | FALSE | 0.004 | secdata | 0.001 | 6 | 0 |  | triax GFRP(Shell Skin)
16425 | FALSE | 7.56 |  | 007560_LP_LE_REINF | Triax Shell | TRUE | FALSE | 0.005 | secdata | 0.001 | 6 | 0 |  | triax GFRP(Shell Skin)
16426 | FALSE | 7.56 |  | 007560_LP_LE_REINF | Triax Shell | TRUE | FALSE | 0.006 | secdata | 0.001 | 6 | 0 |  | triax GFRP(Shell Skin)
16427 | FALSE | 7.56 |  | 007560_LP_LE_REINF | Triax Shell | TRUE | FALSE | 0.007 | secdata | 0.001 | 6 | 0 |  | triax GFRP(Shell Skin)
16428 | FALSE | 7.56 |  | 007560_LP_LE_REINF | Triax Shell | TRUE | FALSE | 0.008 | secdata | 0.001 | 6 | 0 |  | triax GFRP(Shell Skin)
16429 | FALSE | 7.56 |  | 007560_LP_LE_REINF | Triax Shell | TRUE | FALSE | 0.009 | secdata | 0.001 | 6 | 0 |  | triax GFRP(Shell Skin)
16430 | FALSE | 7.56 |  | 007560_LP_LE_REINF | Triax Shell | TRUE | FALSE | 0.01 | secdata | 0.001 | 6 | 0 |  | triax GFRP(Shell Skin)
16431 | FALSE | 7.56 |  | 007560_LP_LE_REINF | Triax Shell | TRUE | FALSE | 0.011 | secdata | 0.001 | 6 | 0 |  | triax GFRP(Shell Skin)
16432 | FALSE | 7.56 |  | 007560_LP_LE_REINF | Triax Shell | TRUE | FALSE | 0.012 | secdata | 0.001 | 6 | 0 |  | triax GFRP(Shell Skin)
16433 | FALSE | 7.56 |  | 007560_LP_LE_REINF | Triax Shell | TRUE | FALSE | 0.013 | secdata | 0.001 | 6 | 0 |  | triax GFRP(Shell Skin)
16434 | FALSE | 7.56 |  | 007560_LP_LE_REINF | Triax Shell | TRUE | FALSE | 0.014 | secdata | 0.001 | 6 | 0 |  | triax GFRP(Shell Skin)
16435 | FALSE | 7.56 |  | 007560_LP_LE_REINF | Triax Shell | TRUE | FALSE | 0.015 | secdata | 0.001 | 6 | 0 |  | triax GFRP(Shell Skin)
16436 | No Section | 7.56 | LP_LE_REINF | 007560_LP_LE_REINF | Triax Shell | TRUE | TRUE | 0.016 | secdata | 0.001 | 6 | 0 |  | triax GFRP(Shell Skin)
16437 | FALSE | 7.56 |  | 007560_LP_LE_REINF | UD LE/TE | TRUE | FALSE | 0.001 | secdata | 0.001 | 1 | 0 |  | Carbon(UD)(LE/TE)
16438 | FALSE | 7.56 |  | 007560_LP_LE_REINF | UD LE/TE | TRUE | FALSE | 0.002 | secdata | 0.001 | 1 | 0 |  | Carbon(UD)(LE/TE)
16439 | No Section | 7.56 | LP_LE_REINF | 007560_LP_LE_REINF | UD LE/TE | TRUE | TRUE | 0.003 | secdata | 0.001 | 1 | 0 |  | Carbon(UD)(LE/TE)
16440 | FALSE | 7.56 |  | 007560_LP_LE_REINF |  | TRUE | FALSE | #VALUE! | secoffset | bot
16441 | FALSE | 7.56 |  | 007560_LP_LE_REINF |  | TRUE | FALSE | #VALUE!
16442 | FALSE | 7.56 |  | 007560_LP_LE_REINF |  | TRUE | FALSE | #VALUE! | ! 007560_LP_LE_REINF
16443 | FALSE | 7.56 |  | 007560_LP_LE_REINF |  | FALSE | FALSE | #VALUE! | sectype | 1171 | shell
16444 | FALSE | 7.56 |  | 007560_LP_LE_REINF | Gelcoat | FALSE | TRUE | 0.0005 | secdata | 0.0005 | 3 | 0 |  | Gelcoat
16445 | FALSE | 7.56 |  | 007560_LP_LE_REINF | Triax Shell | FALSE | FALSE | 0.001 | secdata | 0.001 | 6 | 0 |  | triax GFRP(Shell Skin)
16446 | FALSE | 7.56 |  | 007560_LP_LE_REINF | Triax Shell | FALSE | FALSE | 0.002 | secdata | 0.001 | 6 | 0 |  | triax GFRP(Shell Skin)
16447 | FALSE | 7.56 |  | 007560_LP_LE_REINF | Triax Shell | FALSE | FALSE | 0.003 | secdata | 0.001 | 6 | 0 |  | triax GFRP(Shell Skin)
16448 | FALSE | 7.56 |  | 007560_LP_LE_REINF | Triax Shell | FALSE | FALSE | 0.004 | secdata | 0.001 | 6 | 0 |  | triax GFRP(Shell Skin)
16449 | FALSE | 7.56 |  | 007560_LP_LE_REINF | Triax Shell | FALSE | FALSE | 0.005 | secdata | 0.001 | 6 | 0 |  | triax GFRP(Shell Skin)
16450 | FALSE | 7.56 |  | 007560_LP_LE_REINF | Triax Shell | FALSE | FALSE | 0.006 | secdata | 0.001 | 6 | 0 |  | triax GFRP(Shell Skin)
16451 | FALSE | 7.56 |  | 007560_LP_LE_REINF | Triax Shell | FALSE | FALSE | 0.007 | secdata | 0.001 | 6 | 0 |  | triax GFRP(Shell Skin)
16452 | FALSE | 7.56 |  | 007560_LP_LE_REINF | Triax Shell | FALSE | FALSE | 0.008 | secdata | 0.001 | 6 | 0 |  | triax GFRP(Shell Skin)
16453 | FALSE | 7.56 |  | 007560_LP_LE_REINF | Triax Shell | FALSE | FALSE | 0.009 | secdata | 0.001 | 6 | 0 |  | triax GFRP(Shell Skin)
16454 | FALSE | 7.56 |  | 007560_LP_LE_REINF | Triax Shell | FALSE | FALSE | 0.01 | secdata | 0.001 | 6 | 0 |  | triax GFRP(Shell Skin)
16455 | FALSE | 7.56 |  | 007560_LP_LE_REINF | Triax Shell | FALSE | FALSE | 0.011 | secdata | 0.001 | 6 | 0 |  | triax GFRP(Shell Skin)
16456 | FALSE | 7.56 |  | 007560_LP_LE_REINF | Triax Shell | FALSE | FALSE | 0.012 | secdata | 0.001 | 6 | 0 |  | triax GFRP(Shell Skin)
16457 | FALSE | 7.56 |  | 007560_LP_LE_REINF | Triax Shell | FALSE | FALSE | 0.013 | secdata | 0.001 | 6 | 0 |  | triax GFRP(Shell Skin)
16458 | FALSE | 7.56 |  | 007560_LP_LE_REINF | Triax Shell | FALSE | FALSE | 0.014 | secdata | 0.001 | 6 | 0 |  | triax GFRP(Shell Skin)
16459 | FALSE | 7.56 |  | 007560_LP_LE_REINF | Triax Shell | FALSE | FALSE | 0.015 | secdata | 0.001 | 6 | 0 |  | triax GFRP(Shell Skin)
16460 | FALSE | 7.56 |  | 007560_LP_LE_REINF | Triax Shell | FALSE | TRUE | 0.016 | secdata | 0.001 | 6 | 0 |  | triax GFRP(Shell Skin)
16461 | FALSE | 7.56 |  | 007560_LP_LE_REINF | UD LE/TE | FALSE | FALSE | 0.001 | secdata | 0.001 | 1 | 0 |  | Carbon(UD)(LE/TE)
16462 | FALSE | 7.56 |  | 007560_LP_LE_REINF | UD LE/TE | FALSE | FALSE | 0.002 | secdata | 0.001 | 1 | 0 |  | Carbon(UD)(LE/TE)
16463 | FALSE | 7.56 |  | 007560_LP_LE_REINF | UD LE/TE | FALSE | TRUE | 0.003 | secdata | 0.001 | 1 | 0 |  | Carbon(UD)(LE/TE)
16464 | FALSE | 7.56 |  | 007560_LP_LE_REINF |  | FALSE | FALSE | #VALUE! | secoffset | mid
16465 | FALSE | 7.56 |  | 007560_LP_LE_REINF |  | FALSE | FALSE | #VALUE!
16466 | FALSE | 7.56 |  | 007560_LP_TE_Reinf |  | FALSE | FALSE | #VALUE! | ! 007560_LP_TE_Reinf
16467 | FALSE | 7.56 |  | 007560_LP_TE_Reinf |  | TRUE | FALSE | #VALUE! | sectype | 172 | shell
16468 | No Section | 7.56 | LP_TE_Reinf | 007560_LP_TE_Reinf | Gelcoat | TRUE | TRUE | 0.0005 | secdata | 0.0005 | 3 | 0 |  | Gelcoat
16469 | FALSE | 7.56 |  | 007560_LP_TE_Reinf | Triax Shell | TRUE | FALSE | 0.001 | secdata | 0.001 | 6 | 0 |  | triax GFRP(Shell Skin)
16470 | FALSE | 7.56 |  | 007560_LP_TE_Reinf | Triax Shell | TRUE | FALSE | 0.002 | secdata | 0.001 | 6 | 0 |  | triax GFRP(Shell Skin)
16471 | FALSE | 7.56 |  | 007560_LP_TE_Reinf | Triax Shell | TRUE | FALSE | 0.003 | secdata | 0.001 | 6 | 0 |  | triax GFRP(Shell Skin)
16472 | FALSE | 7.56 |  | 007560_LP_TE_Reinf | Triax Shell | TRUE | FALSE | 0.004 | secdata | 0.001 | 6 | 0 |  | triax GFRP(Shell Skin)
16473 | FALSE | 7.56 |  | 007560_LP_TE_Reinf | Triax Shell | TRUE | FALSE | 0.005 | secdata | 0.001 | 6 | 0 |  | triax GFRP(Shell Skin)
16474 | FALSE | 7.56 |  | 007560_LP_TE_Reinf | Triax Shell | TRUE | FALSE | 0.006 | secdata | 0.001 | 6 | 0 |  | triax GFRP(Shell Skin)
16475 | FALSE | 7.56 |  | 007560_LP_TE_Reinf | Triax Shell | TRUE | FALSE | 0.007 | secdata | 0.001 | 6 | 0 |  | triax GFRP(Shell Skin)
16476 | FALSE | 7.56 |  | 007560_LP_TE_Reinf | Triax Shell | TRUE | FALSE | 0.008 | secdata | 0.001 | 6 | 0 |  | triax GFRP(Shell Skin)
16477 | FALSE | 7.56 |  | 007560_LP_TE_Reinf | Triax Shell | TRUE | FALSE | 0.009 | secdata | 0.001 | 6 | 0 |  | triax GFRP(Shell Skin)
16478 | FALSE | 7.56 |  | 007560_LP_TE_Reinf | Triax Shell | TRUE | FALSE | 0.01 | secdata | 0.001 | 6 | 0 |  | triax GFRP(Shell Skin)
16479 | FALSE | 7.56 |  | 007560_LP_TE_Reinf | Triax Shell | TRUE | FALSE | 0.011 | secdata | 0.001 | 6 | 0 |  | triax GFRP(Shell Skin)
16480 | FALSE | 7.56 |  | 007560_LP_TE_Reinf | Triax Shell | TRUE | FALSE | 0.012 | secdata | 0.001 | 6 | 0 |  | triax GFRP(Shell Skin)
16481 | FALSE | 7.56 |  | 007560_LP_TE_Reinf | Triax Shell | TRUE | FALSE | 0.013 | secdata | 0.001 | 6 | 0 |  | triax GFRP(Shell Skin)
16482 | FALSE | 7.56 |  | 007560_LP_TE_Reinf | Triax Shell | TRUE | FALSE | 0.014 | secdata | 0.001 | 6 | 0 |  | triax GFRP(Shell Skin)
16483 | FALSE | 7.56 |  | 007560_LP_TE_Reinf | Triax Shell | TRUE | FALSE | 0.015 | secdata | 0.001 | 6 | 0 |  | triax GFRP(Shell Skin)
16484 | No Section | 7.56 | LP_TE_Reinf | 007560_LP_TE_Reinf | Triax Shell | TRUE | TRUE | 0.016 | secdata | 0.001 | 6 | 0 |  | triax GFRP(Shell Skin)
16485 | FALSE | 7.56 |  | 007560_LP_TE_Reinf | UD LE/TE | TRUE | FALSE | 0.001 | secdata | 0.001 | 1 | 0 |  | Carbon(UD)(LE/TE)
16486 | No Section | 7.56 | LP_TE_Reinf | 007560_LP_TE_Reinf | UD LE/TE | TRUE | TRUE | 0.002 | secdata | 0.001 | 1 | 0 |  | Carbon(UD)(LE/TE)
16487 | FALSE | 7.56 |  | 007560_LP_TE_Reinf |  | TRUE | FALSE | #VALUE! | secoffset | bot
16488 | FALSE | 7.56 |  | 007560_LP_TE_Reinf |  | TRUE | FALSE | #VALUE!
16489 | FALSE | 7.56 |  | 007560_LP_TE_Reinf |  | TRUE | FALSE | #VALUE! | ! 007560_LP_TE_Reinf
16490 | FALSE | 7.56 |  | 007560_LP_TE_Reinf |  | FALSE | FALSE | #VALUE! | sectype | 1172 | shell
16491 | FALSE | 7.56 |  | 007560_LP_TE_Reinf | Gelcoat | FALSE | TRUE | 0.0005 | secdata | 0.0005 | 3 | 0 |  | Gelcoat
16492 | FALSE | 7.56 |  | 007560_LP_TE_Reinf | Triax Shell | FALSE | FALSE | 0.001 | secdata | 0.001 | 6 | 0 |  | triax GFRP(Shell Skin)
16493 | FALSE | 7.56 |  | 007560_LP_TE_Reinf | Triax Shell | FALSE | FALSE | 0.002 | secdata | 0.001 | 6 | 0 |  | triax GFRP(Shell Skin)
16494 | FALSE | 7.56 |  | 007560_LP_TE_Reinf | Triax Shell | FALSE | FALSE | 0.003 | secdata | 0.001 | 6 | 0 |  | triax GFRP(Shell Skin)
16495 | FALSE | 7.56 |  | 007560_LP_TE_Reinf | Triax Shell | FALSE | FALSE | 0.004 | secdata | 0.001 | 6 | 0 |  | triax GFRP(Shell Skin)
16496 | FALSE | 7.56 |  | 007560_LP_TE_Reinf | Triax Shell | FALSE | FALSE | 0.005 | secdata | 0.001 | 6 | 0 |  | triax GFRP(Shell Skin)
16497 | FALSE | 7.56 |  | 007560_LP_TE_Reinf | Triax Shell | FALSE | FALSE | 0.006 | secdata | 0.001 | 6 | 0 |  | triax GFRP(Shell Skin)
16498 | FALSE | 7.56 |  | 007560_LP_TE_Reinf | Triax Shell | FALSE | FALSE | 0.007 | secdata | 0.001 | 6 | 0 |  | triax GFRP(Shell Skin)
16499 | FALSE | 7.56 |  | 007560_LP_TE_Reinf | Triax Shell | FALSE | FALSE | 0.008 | secdata | 0.001 | 6 | 0 |  | triax GFRP(Shell Skin)
16500 | FALSE | 7.56 |  | 007560_LP_TE_Reinf | Triax Shell | FALSE | FALSE | 0.009 | secdata | 0.001 | 6 | 0 |  | triax GFRP(Shell Skin)
16501 | FALSE | 7.56 |  | 007560_LP_TE_Reinf | Triax Shell | FALSE | FALSE | 0.01 | secdata | 0.001 | 6 | 0 |  | triax GFRP(Shell Skin)
16502 | FALSE | 7.56 |  | 007560_LP_TE_Reinf | Triax Shell | FALSE | FALSE | 0.011 | secdata | 0.001 | 6 | 0 |  | triax GFRP(Shell Skin)
16503 | FALSE | 7.56 |  | 007560_LP_TE_Reinf | Triax Shell | FALSE | FALSE | 0.012 | secdata | 0.001 | 6 | 0 |  | triax GFRP(Shell Skin)
16504 | FALSE | 7.56 |  | 007560_LP_TE_Reinf | Triax Shell | FALSE | FALSE | 0.013 | secdata | 0.001 | 6 | 0 |  | triax GFRP(Shell Skin)
16505 | FALSE | 7.56 |  | 007560_LP_TE_Reinf | Triax Shell | FALSE | FALSE | 0.014 | secdata | 0.001 | 6 | 0 |  | triax GFRP(Shell Skin)
16506 | FALSE | 7.56 |  | 007560_LP_TE_Reinf | Triax Shell | FALSE | FALSE | 0.015 | secdata | 0.001 | 6 | 0 |  | triax GFRP(Shell Skin)
16507 | FALSE | 7.56 |  | 007560_LP_TE_Reinf | Triax Shell | FALSE | TRUE | 0.016 | secdata | 0.001 | 6 | 0 |  | triax GFRP(Shell Skin)
16508 | FALSE | 7.56 |  | 007560_LP_TE_Reinf | UD LE/TE | FALSE | FALSE | 0.001 | secdata | 0.001 | 1 | 0 |  | Carbon(UD)(LE/TE)
16509 | FALSE | 7.56 |  | 007560_LP_TE_Reinf | UD LE/TE | FALSE | TRUE | 0.002 | secdata | 0.001 | 1 | 0 |  | Carbon(UD)(LE/TE)
16510 | FALSE | 7.56 |  | 007560_LP_TE_Reinf |  | FALSE | FALSE | #VALUE! | secoffset | mid
16511 | FALSE | 7.56 |  | 007560_LP_TE_Reinf |  | FALSE | FALSE | #VALUE!
16512 | FALSE | 7.56 |  | 007560_SW1 |  | FALSE | FALSE | #VALUE! | ! 007560_SW1
16513 | FALSE | 7.56 |  | 007560_SW1 |  | TRUE | FALSE | #VALUE! | sectype | 173 | shell
16514 | No Section | 7.56 | SW1 | 007560_SW1 | Biax webs | TRUE | TRUE | 0.001 | secdata | 0.001 | 5 | 0 |  | biax GFRP(Webs Skin)
16515 | FALSE | 7.56 |  | 007560_SW1 | BalsaIso | TRUE | FALSE | 0.001 | secdata | 0.001 | 4 | 0 |  | balsa
16516 | FALSE | 7.56 |  | 007560_SW1 | BalsaIso | TRUE | FALSE | 0.002 | secdata | 0.001 | 4 | 0 |  | balsa
16517 | FALSE | 7.56 |  | 007560_SW1 | BalsaIso | TRUE | FALSE | 0.003 | secdata | 0.001 | 4 | 0 |  | balsa
16518 | FALSE | 7.56 |  | 007560_SW1 | BalsaIso | TRUE | FALSE | 0.004 | secdata | 0.001 | 4 | 0 |  | balsa
16519 | FALSE | 7.56 |  | 007560_SW1 | BalsaIso | TRUE | FALSE | 0.005 | secdata | 0.001 | 4 | 0 |  | balsa
16520 | FALSE | 7.56 |  | 007560_SW1 | BalsaIso | TRUE | FALSE | 0.006 | secdata | 0.001 | 4 | 0 |  | balsa
16521 | FALSE | 7.56 |  | 007560_SW1 | BalsaIso | TRUE | FALSE | 0.007 | secdata | 0.001 | 4 | 0 |  | balsa
16522 | FALSE | 7.56 |  | 007560_SW1 | BalsaIso | TRUE | FALSE | 0.008 | secdata | 0.001 | 4 | 0 |  | balsa
16523 | FALSE | 7.56 |  | 007560_SW1 | BalsaIso | TRUE | FALSE | 0.009 | secdata | 0.001 | 4 | 0 |  | balsa
16524 | FALSE | 7.56 |  | 007560_SW1 | BalsaIso | TRUE | FALSE | 0.01 | secdata | 0.001 | 4 | 0 |  | balsa
16525 | FALSE | 7.56 |  | 007560_SW1 | BalsaIso | TRUE | FALSE | 0.011 | secdata | 0.001 | 4 | 0 |  | balsa
16526 | FALSE | 7.56 |  | 007560_SW1 | BalsaIso | TRUE | FALSE | 0.012 | secdata | 0.001 | 4 | 0 |  | balsa
16527 | FALSE | 7.56 |  | 007560_SW1 | BalsaIso | TRUE | FALSE | 0.013 | secdata | 0.001 | 4 | 0 |  | balsa
16528 | FALSE | 7.56 |  | 007560_SW1 | BalsaIso | TRUE | FALSE | 0.014 | secdata | 0.001 | 4 | 0 |  | balsa
16529 | FALSE | 7.56 |  | 007560_SW1 | BalsaIso | TRUE | FALSE | 0.015 | secdata | 0.001 | 4 | 0 |  | balsa
16530 | FALSE | 7.56 |  | 007560_SW1 | BalsaIso | TRUE | FALSE | 0.016 | secdata | 0.001 | 4 | 0 |  | balsa
16531 | FALSE | 7.56 |  | 007560_SW1 | BalsaIso | TRUE | FALSE | 0.017 | secdata | 0.001 | 4 | 0 |  | balsa
16532 | FALSE | 7.56 |  | 007560_SW1 | BalsaIso | TRUE | FALSE | 0.018 | secdata | 0.001 | 4 | 0 |  | balsa
16533 | FALSE | 7.56 |  | 007560_SW1 | BalsaIso | TRUE | FALSE | 0.019 | secdata | 0.001 | 4 | 0 |  | balsa
16534 | FALSE | 7.56 |  | 007560_SW1 | BalsaIso | TRUE | FALSE | 0.02 | secdata | 0.001 | 4 | 0 |  | balsa
16535 | FALSE | 7.56 |  | 007560_SW1 | BalsaIso | TRUE | FALSE | 0.021 | secdata | 0.001 | 4 | 0 |  | balsa
16536 | FALSE | 7.56 |  | 007560_SW1 | BalsaIso | TRUE | FALSE | 0.022 | secdata | 0.001 | 4 | 0 |  | balsa
16537 | FALSE | 7.56 |  | 007560_SW1 | BalsaIso | TRUE | FALSE | 0.023 | secdata | 0.001 | 4 | 0 |  | balsa
16538 | FALSE | 7.56 |  | 007560_SW1 | BalsaIso | TRUE | FALSE | 0.024 | secdata | 0.001 | 4 | 0 |  | balsa
16539 | FALSE | 7.56 |  | 007560_SW1 | BalsaIso | TRUE | FALSE | 0.025 | secdata | 0.001 | 4 | 0 |  | balsa
16540 | FALSE | 7.56 |  | 007560_SW1 | BalsaIso | TRUE | FALSE | 0.026 | secdata | 0.001 | 4 | 0 |  | balsa
16541 | FALSE | 7.56 |  | 007560_SW1 | BalsaIso | TRUE | FALSE | 0.027 | secdata | 0.001 | 4 | 0 |  | balsa
16542 | FALSE | 7.56 |  | 007560_SW1 | BalsaIso | TRUE | FALSE | 0.028 | secdata | 0.001 | 4 | 0 |  | balsa
16543 | FALSE | 7.56 |  | 007560_SW1 | BalsaIso | TRUE | FALSE | 0.029 | secdata | 0.001 | 4 | 0 |  | balsa
16544 | FALSE | 7.56 |  | 007560_SW1 | BalsaIso | TRUE | FALSE | 0.03 | secdata | 0.001 | 4 | 0 |  | balsa
16545 | FALSE | 7.56 |  | 007560_SW1 | BalsaIso | TRUE | FALSE | 0.031 | secdata | 0.001 | 4 | 0 |  | balsa
16546 | FALSE | 7.56 |  | 007560_SW1 | BalsaIso | TRUE | FALSE | 0.032 | secdata | 0.001 | 4 | 0 |  | balsa
16547 | FALSE | 7.56 |  | 007560_SW1 | BalsaIso | TRUE | FALSE | 0.033 | secdata | 0.001 | 4 | 0 |  | balsa
16548 | FALSE | 7.56 |  | 007560_SW1 | BalsaIso | TRUE | FALSE | 0.034 | secdata | 0.001 | 4 | 0 |  | balsa
16549 | FALSE | 7.56 |  | 007560_SW1 | BalsaIso | TRUE | FALSE | 0.035 | secdata | 0.001 | 4 | 0 |  | balsa
16550 | FALSE | 7.56 |  | 007560_SW1 | BalsaIso | TRUE | FALSE | 0.036 | secdata | 0.001 | 4 | 0 |  | balsa
16551 | FALSE | 7.56 |  | 007560_SW1 | BalsaIso | TRUE | FALSE | 0.037 | secdata | 0.001 | 4 | 0 |  | balsa
16552 | FALSE | 7.56 |  | 007560_SW1 | BalsaIso | TRUE | FALSE | 0.038 | secdata | 0.001 | 4 | 0 |  | balsa
16553 | FALSE | 7.56 |  | 007560_SW1 | BalsaIso | TRUE | FALSE | 0.039 | secdata | 0.001 | 4 | 0 |  | balsa
16554 | FALSE | 7.56 |  | 007560_SW1 | BalsaIso | TRUE | FALSE | 0.04 | secdata | 0.001 | 4 | 0 |  | balsa
16555 | FALSE | 7.56 |  | 007560_SW1 | BalsaIso | TRUE | FALSE | 0.041 | secdata | 0.001 | 4 | 0 |  | balsa
16556 | FALSE | 7.56 |  | 007560_SW1 | BalsaIso | TRUE | FALSE | 0.042 | secdata | 0.001 | 4 | 0 |  | balsa
16557 | FALSE | 7.56 |  | 007560_SW1 | BalsaIso | TRUE | FALSE | 0.043 | secdata | 0.001 | 4 | 0 |  | balsa
16558 | FALSE | 7.56 |  | 007560_SW1 | BalsaIso | TRUE | FALSE | 0.044 | secdata | 0.001 | 4 | 0 |  | balsa
16559 | FALSE | 7.56 |  | 007560_SW1 | BalsaIso | TRUE | FALSE | 0.045 | secdata | 0.001 | 4 | 0 |  | balsa
16560 | FALSE | 7.56 |  | 007560_SW1 | BalsaIso | TRUE | FALSE | 0.046 | secdata | 0.001 | 4 | 0 |  | balsa
16561 | No Section | 7.56 | SW1 | 007560_SW1 | BalsaIso | TRUE | TRUE | 0.047 | secdata | 0.001 | 4 | 0 |  | balsa
16562 | FALSE | 7.56 |  | 007560_SW1 |  | TRUE | FALSE | #VALUE! | secoffset | bot
16563 | FALSE | 7.56 |  | 007560_SW1 |  | TRUE | FALSE | #VALUE!
16564 | FALSE | 7.56 |  | 007560_SW1 |  | TRUE | FALSE | #VALUE! | ! 007560_SW1
16565 | FALSE | 7.56 |  | 007560_SW1 |  | FALSE | FALSE | #VALUE! | sectype | 1173 | shell
16566 | FALSE | 7.56 |  | 007560_SW1 | Biax webs | FALSE | TRUE | 0.001 | secdata | 0.001 | 5 | 0 |  | biax GFRP(Webs Skin)
16567 | FALSE | 7.56 |  | 007560_SW1 | BalsaIso | FALSE | FALSE | 0.001 | secdata | 0.001 | 4 | 0 |  | balsa
16568 | FALSE | 7.56 |  | 007560_SW1 | BalsaIso | FALSE | FALSE | 0.002 | secdata | 0.001 | 4 | 0 |  | balsa
16569 | FALSE | 7.56 |  | 007560_SW1 | BalsaIso | FALSE | FALSE | 0.003 | secdata | 0.001 | 4 | 0 |  | balsa
16570 | FALSE | 7.56 |  | 007560_SW1 | BalsaIso | FALSE | FALSE | 0.004 | secdata | 0.001 | 4 | 0 |  | balsa
16571 | FALSE | 7.56 |  | 007560_SW1 | BalsaIso | FALSE | FALSE | 0.005 | secdata | 0.001 | 4 | 0 |  | balsa
16572 | FALSE | 7.56 |  | 007560_SW1 | BalsaIso | FALSE | FALSE | 0.006 | secdata | 0.001 | 4 | 0 |  | balsa
16573 | FALSE | 7.56 |  | 007560_SW1 | BalsaIso | FALSE | FALSE | 0.007 | secdata | 0.001 | 4 | 0 |  | balsa
16574 | FALSE | 7.56 |  | 007560_SW1 | BalsaIso | FALSE | FALSE | 0.008 | secdata | 0.001 | 4 | 0 |  | balsa
16575 | FALSE | 7.56 |  | 007560_SW1 | BalsaIso | FALSE | FALSE | 0.009 | secdata | 0.001 | 4 | 0 |  | balsa
16576 | FALSE | 7.56 |  | 007560_SW1 | BalsaIso | FALSE | FALSE | 0.01 | secdata | 0.001 | 4 | 0 |  | balsa
16577 | FALSE | 7.56 |  | 007560_SW1 | BalsaIso | FALSE | FALSE | 0.011 | secdata | 0.001 | 4 | 0 |  | balsa
16578 | FALSE | 7.56 |  | 007560_SW1 | BalsaIso | FALSE | FALSE | 0.012 | secdata | 0.001 | 4 | 0 |  | balsa
16579 | FALSE | 7.56 |  | 007560_SW1 | BalsaIso | FALSE | FALSE | 0.013 | secdata | 0.001 | 4 | 0 |  | balsa
16580 | FALSE | 7.56 |  | 007560_SW1 | BalsaIso | FALSE | FALSE | 0.014 | secdata | 0.001 | 4 | 0 |  | balsa
16581 | FALSE | 7.56 |  | 007560_SW1 | BalsaIso | FALSE | FALSE | 0.015 | secdata | 0.001 | 4 | 0 |  | balsa
16582 | FALSE | 7.56 |  | 007560_SW1 | BalsaIso | FALSE | FALSE | 0.016 | secdata | 0.001 | 4 | 0 |  | balsa
16583 | FALSE | 7.56 |  | 007560_SW1 | BalsaIso | FALSE | FALSE | 0.017 | secdata | 0.001 | 4 | 0 |  | balsa
16584 | FALSE | 7.56 |  | 007560_SW1 | BalsaIso | FALSE | FALSE | 0.018 | secdata | 0.001 | 4 | 0 |  | balsa
16585 | FALSE | 7.56 |  | 007560_SW1 | BalsaIso | FALSE | FALSE | 0.019 | secdata | 0.001 | 4 | 0 |  | balsa
16586 | FALSE | 7.56 |  | 007560_SW1 | BalsaIso | FALSE | FALSE | 0.02 | secdata | 0.001 | 4 | 0 |  | balsa
16587 | FALSE | 7.56 |  | 007560_SW1 | BalsaIso | FALSE | FALSE | 0.021 | secdata | 0.001 | 4 | 0 |  | balsa
16588 | FALSE | 7.56 |  | 007560_SW1 | BalsaIso | FALSE | FALSE | 0.022 | secdata | 0.001 | 4 | 0 |  | balsa
16589 | FALSE | 7.56 |  | 007560_SW1 | BalsaIso | FALSE | FALSE | 0.023 | secdata | 0.001 | 4 | 0 |  | balsa
16590 | FALSE | 7.56 |  | 007560_SW1 | BalsaIso | FALSE | FALSE | 0.024 | secdata | 0.001 | 4 | 0 |  | balsa
16591 | FALSE | 7.56 |  | 007560_SW1 | BalsaIso | FALSE | FALSE | 0.025 | secdata | 0.001 | 4 | 0 |  | balsa
16592 | FALSE | 7.56 |  | 007560_SW1 | BalsaIso | FALSE | FALSE | 0.026 | secdata | 0.001 | 4 | 0 |  | balsa
16593 | FALSE | 7.56 |  | 007560_SW1 | BalsaIso | FALSE | FALSE | 0.027 | secdata | 0.001 | 4 | 0 |  | balsa
16594 | FALSE | 7.56 |  | 007560_SW1 | BalsaIso | FALSE | FALSE | 0.028 | secdata | 0.001 | 4 | 0 |  | balsa
16595 | FALSE | 7.56 |  | 007560_SW1 | BalsaIso | FALSE | FALSE | 0.029 | secdata | 0.001 | 4 | 0 |  | balsa
16596 | FALSE | 7.56 |  | 007560_SW1 | BalsaIso | FALSE | FALSE | 0.03 | secdata | 0.001 | 4 | 0 |  | balsa
16597 | FALSE | 7.56 |  | 007560_SW1 | BalsaIso | FALSE | FALSE | 0.031 | secdata | 0.001 | 4 | 0 |  | balsa
16598 | FALSE | 7.56 |  | 007560_SW1 | BalsaIso | FALSE | FALSE | 0.032 | secdata | 0.001 | 4 | 0 |  | balsa
16599 | FALSE | 7.56 |  | 007560_SW1 | BalsaIso | FALSE | FALSE | 0.033 | secdata | 0.001 | 4 | 0 |  | balsa
16600 | FALSE | 7.56 |  | 007560_SW1 | BalsaIso | FALSE | FALSE | 0.034 | secdata | 0.001 | 4 | 0 |  | balsa
16601 | FALSE | 7.56 |  | 007560_SW1 | BalsaIso | FALSE | FALSE | 0.035 | secdata | 0.001 | 4 | 0 |  | balsa
16602 | FALSE | 7.56 |  | 007560_SW1 | BalsaIso | FALSE | FALSE | 0.036 | secdata | 0.001 | 4 | 0 |  | balsa
16603 | FALSE | 7.56 |  | 007560_SW1 | BalsaIso | FALSE | FALSE | 0.037 | secdata | 0.001 | 4 | 0 |  | balsa
16604 | FALSE | 7.56 |  | 007560_SW1 | BalsaIso | FALSE | FALSE | 0.038 | secdata | 0.001 | 4 | 0 |  | balsa
16605 | FALSE | 7.56 |  | 007560_SW1 | BalsaIso | FALSE | FALSE | 0.039 | secdata | 0.001 | 4 | 0 |  | balsa
16606 | FALSE | 7.56 |  | 007560_SW1 | BalsaIso | FALSE | FALSE | 0.04 | secdata | 0.001 | 4 | 0 |  | balsa
16607 | FALSE | 7.56 |  | 007560_SW1 | BalsaIso | FALSE | FALSE | 0.041 | secdata | 0.001 | 4 | 0 |  | balsa
16608 | FALSE | 7.56 |  | 007560_SW1 | BalsaIso | FALSE | FALSE | 0.042 | secdata | 0.001 | 4 | 0 |  | balsa
16609 | FALSE | 7.56 |  | 007560_SW1 | BalsaIso | FALSE | FALSE | 0.043 | secdata | 0.001 | 4 | 0 |  | balsa
16610 | FALSE | 7.56 |  | 007560_SW1 | BalsaIso | FALSE | FALSE | 0.044 | secdata | 0.001 | 4 | 0 |  | balsa
16611 | FALSE | 7.56 |  | 007560_SW1 | BalsaIso | FALSE | FALSE | 0.045 | secdata | 0.001 | 4 | 0 |  | balsa
16612 | FALSE | 7.56 |  | 007560_SW1 | BalsaIso | FALSE | FALSE | 0.046 | secdata | 0.001 | 4 | 0 |  | balsa
16613 | FALSE | 7.56 |  | 007560_SW1 | BalsaIso | FALSE | TRUE | 0.047 | secdata | 0.001 | 4 | 0 |  | balsa
16614 | FALSE | 7.56 |  | 007560_SW1 |  | FALSE | FALSE | #VALUE! | secoffset | mid
16615 | FALSE | 7.56 |  | 007560_SW1 |  | FALSE | FALSE | #VALUE!
16616 | FALSE | 7.56 |  | 007560_SW2 |  | FALSE | FALSE | #VALUE! | ! 007560_SW2
16617 | FALSE | 7.56 |  | 007560_SW2 |  | TRUE | FALSE | #VALUE! | sectype | 174 | shell
16618 | No Section | 7.56 | SW2 | 007560_SW2 | Biax webs | TRUE | TRUE | 0.001 | secdata | 0.001 | 5 | 0 |  | biax GFRP(Webs Skin)
16619 | FALSE | 7.56 |  | 007560_SW2 | BalsaIso | TRUE | FALSE | 0.001 | secdata | 0.001 | 4 | 0 |  | balsa
16620 | FALSE | 7.56 |  | 007560_SW2 | BalsaIso | TRUE | FALSE | 0.002 | secdata | 0.001 | 4 | 0 |  | balsa
16621 | FALSE | 7.56 |  | 007560_SW2 | BalsaIso | TRUE | FALSE | 0.003 | secdata | 0.001 | 4 | 0 |  | balsa
16622 | FALSE | 7.56 |  | 007560_SW2 | BalsaIso | TRUE | FALSE | 0.004 | secdata | 0.001 | 4 | 0 |  | balsa
16623 | FALSE | 7.56 |  | 007560_SW2 | BalsaIso | TRUE | FALSE | 0.005 | secdata | 0.001 | 4 | 0 |  | balsa
16624 | FALSE | 7.56 |  | 007560_SW2 | BalsaIso | TRUE | FALSE | 0.006 | secdata | 0.001 | 4 | 0 |  | balsa
16625 | FALSE | 7.56 |  | 007560_SW2 | BalsaIso | TRUE | FALSE | 0.007 | secdata | 0.001 | 4 | 0 |  | balsa
16626 | FALSE | 7.56 |  | 007560_SW2 | BalsaIso | TRUE | FALSE | 0.008 | secdata | 0.001 | 4 | 0 |  | balsa
16627 | FALSE | 7.56 |  | 007560_SW2 | BalsaIso | TRUE | FALSE | 0.009 | secdata | 0.001 | 4 | 0 |  | balsa
16628 | FALSE | 7.56 |  | 007560_SW2 | BalsaIso | TRUE | FALSE | 0.01 | secdata | 0.001 | 4 | 0 |  | balsa
16629 | FALSE | 7.56 |  | 007560_SW2 | BalsaIso | TRUE | FALSE | 0.011 | secdata | 0.001 | 4 | 0 |  | balsa
16630 | FALSE | 7.56 |  | 007560_SW2 | BalsaIso | TRUE | FALSE | 0.012 | secdata | 0.001 | 4 | 0 |  | balsa
16631 | FALSE | 7.56 |  | 007560_SW2 | BalsaIso | TRUE | FALSE | 0.013 | secdata | 0.001 | 4 | 0 |  | balsa
16632 | FALSE | 7.56 |  | 007560_SW2 | BalsaIso | TRUE | FALSE | 0.014 | secdata | 0.001 | 4 | 0 |  | balsa
16633 | FALSE | 7.56 |  | 007560_SW2 | BalsaIso | TRUE | FALSE | 0.015 | secdata | 0.001 | 4 | 0 |  | balsa
16634 | FALSE | 7.56 |  | 007560_SW2 | BalsaIso | TRUE | FALSE | 0.016 | secdata | 0.001 | 4 | 0 |  | balsa
16635 | FALSE | 7.56 |  | 007560_SW2 | BalsaIso | TRUE | FALSE | 0.017 | secdata | 0.001 | 4 | 0 |  | balsa
16636 | FALSE | 7.56 |  | 007560_SW2 | BalsaIso | TRUE | FALSE | 0.018 | secdata | 0.001 | 4 | 0 |  | balsa
16637 | FALSE | 7.56 |  | 007560_SW2 | BalsaIso | TRUE | FALSE | 0.019 | secdata | 0.001 | 4 | 0 |  | balsa
16638 | FALSE | 7.56 |  | 007560_SW2 | BalsaIso | TRUE | FALSE | 0.02 | secdata | 0.001 | 4 | 0 |  | balsa
16639 | FALSE | 7.56 |  | 007560_SW2 | BalsaIso | TRUE | FALSE | 0.021 | secdata | 0.001 | 4 | 0 |  | balsa
16640 | FALSE | 7.56 |  | 007560_SW2 | BalsaIso | TRUE | FALSE | 0.022 | secdata | 0.001 | 4 | 0 |  | balsa
16641 | FALSE | 7.56 |  | 007560_SW2 | BalsaIso | TRUE | FALSE | 0.023 | secdata | 0.001 | 4 | 0 |  | balsa
16642 | FALSE | 7.56 |  | 007560_SW2 | BalsaIso | TRUE | FALSE | 0.024 | secdata | 0.001 | 4 | 0 |  | balsa
16643 | FALSE | 7.56 |  | 007560_SW2 | BalsaIso | TRUE | FALSE | 0.025 | secdata | 0.001 | 4 | 0 |  | balsa
16644 | FALSE | 7.56 |  | 007560_SW2 | BalsaIso | TRUE | FALSE | 0.026 | secdata | 0.001 | 4 | 0 |  | balsa
16645 | FALSE | 7.56 |  | 007560_SW2 | BalsaIso | TRUE | FALSE | 0.027 | secdata | 0.001 | 4 | 0 |  | balsa
16646 | FALSE | 7.56 |  | 007560_SW2 | BalsaIso | TRUE | FALSE | 0.028 | secdata | 0.001 | 4 | 0 |  | balsa
16647 | FALSE | 7.56 |  | 007560_SW2 | BalsaIso | TRUE | FALSE | 0.029 | secdata | 0.001 | 4 | 0 |  | balsa
16648 | FALSE | 7.56 |  | 007560_SW2 | BalsaIso | TRUE | FALSE | 0.03 | secdata | 0.001 | 4 | 0 |  | balsa
16649 | FALSE | 7.56 |  | 007560_SW2 | BalsaIso | TRUE | FALSE | 0.031 | secdata | 0.001 | 4 | 0 |  | balsa
16650 | FALSE | 7.56 |  | 007560_SW2 | BalsaIso | TRUE | FALSE | 0.032 | secdata | 0.001 | 4 | 0 |  | balsa
16651 | FALSE | 7.56 |  | 007560_SW2 | BalsaIso | TRUE | FALSE | 0.033 | secdata | 0.001 | 4 | 0 |  | balsa
16652 | FALSE | 7.56 |  | 007560_SW2 | BalsaIso | TRUE | FALSE | 0.034 | secdata | 0.001 | 4 | 0 |  | balsa
16653 | FALSE | 7.56 |  | 007560_SW2 | BalsaIso | TRUE | FALSE | 0.035 | secdata | 0.001 | 4 | 0 |  | balsa
16654 | FALSE | 7.56 |  | 007560_SW2 | BalsaIso | TRUE | FALSE | 0.036 | secdata | 0.001 | 4 | 0 |  | balsa
16655 | FALSE | 7.56 |  | 007560_SW2 | BalsaIso | TRUE | FALSE | 0.037 | secdata | 0.001 | 4 | 0 |  | balsa
16656 | FALSE | 7.56 |  | 007560_SW2 | BalsaIso | TRUE | FALSE | 0.038 | secdata | 0.001 | 4 | 0 |  | balsa
16657 | FALSE | 7.56 |  | 007560_SW2 | BalsaIso | TRUE | FALSE | 0.039 | secdata | 0.001 | 4 | 0 |  | balsa
16658 | FALSE | 7.56 |  | 007560_SW2 | BalsaIso | TRUE | FALSE | 0.04 | secdata | 0.001 | 4 | 0 |  | balsa
16659 | No Section | 7.56 | SW2 | 007560_SW2 | BalsaIso | TRUE | TRUE | 0.041 | secdata | 0.001 | 4 | 0 |  | balsa
16660 | FALSE | 7.56 |  | 007560_SW2 |  | TRUE | FALSE | #VALUE! | secoffset | bot
16661 | FALSE | 7.56 |  | 007560_SW2 |  | TRUE | FALSE | #VALUE!
16662 | FALSE | 7.56 |  | 007560_SW2 |  | TRUE | FALSE | #VALUE! | ! 007560_SW2
16663 | FALSE | 7.56 |  | 007560_SW2 |  | FALSE | FALSE | #VALUE! | sectype | 1174 | shell
16664 | FALSE | 7.56 |  | 007560_SW2 | Biax webs | FALSE | TRUE | 0.001 | secdata | 0.001 | 5 | 0 |  | biax GFRP(Webs Skin)
16665 | FALSE | 7.56 |  | 007560_SW2 | BalsaIso | FALSE | FALSE | 0.001 | secdata | 0.001 | 4 | 0 |  | balsa
16666 | FALSE | 7.56 |  | 007560_SW2 | BalsaIso | FALSE | FALSE | 0.002 | secdata | 0.001 | 4 | 0 |  | balsa
16667 | FALSE | 7.56 |  | 007560_SW2 | BalsaIso | FALSE | FALSE | 0.003 | secdata | 0.001 | 4 | 0 |  | balsa
16668 | FALSE | 7.56 |  | 007560_SW2 | BalsaIso | FALSE | FALSE | 0.004 | secdata | 0.001 | 4 | 0 |  | balsa
16669 | FALSE | 7.56 |  | 007560_SW2 | BalsaIso | FALSE | FALSE | 0.005 | secdata | 0.001 | 4 | 0 |  | balsa
16670 | FALSE | 7.56 |  | 007560_SW2 | BalsaIso | FALSE | FALSE | 0.006 | secdata | 0.001 | 4 | 0 |  | balsa
16671 | FALSE | 7.56 |  | 007560_SW2 | BalsaIso | FALSE | FALSE | 0.007 | secdata | 0.001 | 4 | 0 |  | balsa
16672 | FALSE | 7.56 |  | 007560_SW2 | BalsaIso | FALSE | FALSE | 0.008 | secdata | 0.001 | 4 | 0 |  | balsa
16673 | FALSE | 7.56 |  | 007560_SW2 | BalsaIso | FALSE | FALSE | 0.009 | secdata | 0.001 | 4 | 0 |  | balsa
16674 | FALSE | 7.56 |  | 007560_SW2 | BalsaIso | FALSE | FALSE | 0.01 | secdata | 0.001 | 4 | 0 |  | balsa
16675 | FALSE | 7.56 |  | 007560_SW2 | BalsaIso | FALSE | FALSE | 0.011 | secdata | 0.001 | 4 | 0 |  | balsa
16676 | FALSE | 7.56 |  | 007560_SW2 | BalsaIso | FALSE | FALSE | 0.012 | secdata | 0.001 | 4 | 0 |  | balsa
16677 | FALSE | 7.56 |  | 007560_SW2 | BalsaIso | FALSE | FALSE | 0.013 | secdata | 0.001 | 4 | 0 |  | balsa
16678 | FALSE | 7.56 |  | 007560_SW2 | BalsaIso | FALSE | FALSE | 0.014 | secdata | 0.001 | 4 | 0 |  | balsa
16679 | FALSE | 7.56 |  | 007560_SW2 | BalsaIso | FALSE | FALSE | 0.015 | secdata | 0.001 | 4 | 0 |  | balsa
16680 | FALSE | 7.56 |  | 007560_SW2 | BalsaIso | FALSE | FALSE | 0.016 | secdata | 0.001 | 4 | 0 |  | balsa
16681 | FALSE | 7.56 |  | 007560_SW2 | BalsaIso | FALSE | FALSE | 0.017 | secdata | 0.001 | 4 | 0 |  | balsa
16682 | FALSE | 7.56 |  | 007560_SW2 | BalsaIso | FALSE | FALSE | 0.018 | secdata | 0.001 | 4 | 0 |  | balsa
16683 | FALSE | 7.56 |  | 007560_SW2 | BalsaIso | FALSE | FALSE | 0.019 | secdata | 0.001 | 4 | 0 |  | balsa
16684 | FALSE | 7.56 |  | 007560_SW2 | BalsaIso | FALSE | FALSE | 0.02 | secdata | 0.001 | 4 | 0 |  | balsa
16685 | FALSE | 7.56 |  | 007560_SW2 | BalsaIso | FALSE | FALSE | 0.021 | secdata | 0.001 | 4 | 0 |  | balsa
16686 | FALSE | 7.56 |  | 007560_SW2 | BalsaIso | FALSE | FALSE | 0.022 | secdata | 0.001 | 4 | 0 |  | balsa
16687 | FALSE | 7.56 |  | 007560_SW2 | BalsaIso | FALSE | FALSE | 0.023 | secdata | 0.001 | 4 | 0 |  | balsa
16688 | FALSE | 7.56 |  | 007560_SW2 | BalsaIso | FALSE | FALSE | 0.024 | secdata | 0.001 | 4 | 0 |  | balsa
16689 | FALSE | 7.56 |  | 007560_SW2 | BalsaIso | FALSE | FALSE | 0.025 | secdata | 0.001 | 4 | 0 |  | balsa
16690 | FALSE | 7.56 |  | 007560_SW2 | BalsaIso | FALSE | FALSE | 0.026 | secdata | 0.001 | 4 | 0 |  | balsa
16691 | FALSE | 7.56 |  | 007560_SW2 | BalsaIso | FALSE | FALSE | 0.027 | secdata | 0.001 | 4 | 0 |  | balsa
16692 | FALSE | 7.56 |  | 007560_SW2 | BalsaIso | FALSE | FALSE | 0.028 | secdata | 0.001 | 4 | 0 |  | balsa
16693 | FALSE | 7.56 |  | 007560_SW2 | BalsaIso | FALSE | FALSE | 0.029 | secdata | 0.001 | 4 | 0 |  | balsa
16694 | FALSE | 7.56 |  | 007560_SW2 | BalsaIso | FALSE | FALSE | 0.03 | secdata | 0.001 | 4 | 0 |  | balsa
16695 | FALSE | 7.56 |  | 007560_SW2 | BalsaIso | FALSE | FALSE | 0.031 | secdata | 0.001 | 4 | 0 |  | balsa
16696 | FALSE | 7.56 |  | 007560_SW2 | BalsaIso | FALSE | FALSE | 0.032 | secdata | 0.001 | 4 | 0 |  | balsa
16697 | FALSE | 7.56 |  | 007560_SW2 | BalsaIso | FALSE | FALSE | 0.033 | secdata | 0.001 | 4 | 0 |  | balsa
16698 | FALSE | 7.56 |  | 007560_SW2 | BalsaIso | FALSE | FALSE | 0.034 | secdata | 0.001 | 4 | 0 |  | balsa
16699 | FALSE | 7.56 |  | 007560_SW2 | BalsaIso | FALSE | FALSE | 0.035 | secdata | 0.001 | 4 | 0 |  | balsa
16700 | FALSE | 7.56 |  | 007560_SW2 | BalsaIso | FALSE | FALSE | 0.036 | secdata | 0.001 | 4 | 0 |  | balsa
16701 | FALSE | 7.56 |  | 007560_SW2 | BalsaIso | FALSE | FALSE | 0.037 | secdata | 0.001 | 4 | 0 |  | balsa
16702 | FALSE | 7.56 |  | 007560_SW2 | BalsaIso | FALSE | FALSE | 0.038 | secdata | 0.001 | 4 | 0 |  | balsa
16703 | FALSE | 7.56 |  | 007560_SW2 | BalsaIso | FALSE | FALSE | 0.039 | secdata | 0.001 | 4 | 0 |  | balsa
16704 | FALSE | 7.56 |  | 007560_SW2 | BalsaIso | FALSE | FALSE | 0.04 | secdata | 0.001 | 4 | 0 |  | balsa
16705 | FALSE | 7.56 |  | 007560_SW2 | BalsaIso | FALSE | TRUE | 0.041 | secdata | 0.001 | 4 | 0 |  | balsa
16706 | FALSE | 7.56 |  | 007560_SW2 |  | FALSE | FALSE | #VALUE! | secoffset | mid
16707 | FALSE | 7.56 |  | 007560_SW2 |  | FALSE | FALSE | #VALUE!
16708 | FALSE | 7.56 |  | 007560_SW_1_HP |  | FALSE | FALSE | #VALUE! | ! 007560_SW_1_HP
16709 | FALSE | 7.56 |  | 007560_SW_1_HP |  | TRUE | FALSE | #VALUE! | sectype | 175 | shell
16710 | No Section | 7.56 | SW_1_HP | 007560_SW_1_HP | Gelcoat | TRUE | TRUE | 0.0005 | secdata | 0.0005 | 3 | 0 |  | Gelcoat
16711 | FALSE | 7.56 |  | 007560_SW_1_HP | Triax Shell | TRUE | FALSE | 0.001 | secdata | 0.001 | 6 | 0 |  | triax GFRP(Shell Skin)
16712 | FALSE | 7.56 |  | 007560_SW_1_HP | Triax Shell | TRUE | FALSE | 0.002 | secdata | 0.001 | 6 | 0 |  | triax GFRP(Shell Skin)
16713 | FALSE | 7.56 |  | 007560_SW_1_HP | Triax Shell | TRUE | FALSE | 0.003 | secdata | 0.001 | 6 | 0 |  | triax GFRP(Shell Skin)
16714 | FALSE | 7.56 |  | 007560_SW_1_HP | Triax Shell | TRUE | FALSE | 0.004 | secdata | 0.001 | 6 | 0 |  | triax GFRP(Shell Skin)
16715 | FALSE | 7.56 |  | 007560_SW_1_HP | Triax Shell | TRUE | FALSE | 0.005 | secdata | 0.001 | 6 | 0 |  | triax GFRP(Shell Skin)
16716 | FALSE | 7.56 |  | 007560_SW_1_HP | Triax Shell | TRUE | FALSE | 0.006 | secdata | 0.001 | 6 | 0 |  | triax GFRP(Shell Skin)
16717 | FALSE | 7.56 |  | 007560_SW_1_HP | Triax Shell | TRUE | FALSE | 0.007 | secdata | 0.001 | 6 | 0 |  | triax GFRP(Shell Skin)
16718 | FALSE | 7.56 |  | 007560_SW_1_HP | Triax Shell | TRUE | FALSE | 0.008 | secdata | 0.001 | 6 | 0 |  | triax GFRP(Shell Skin)
16719 | FALSE | 7.56 |  | 007560_SW_1_HP | Triax Shell | TRUE | FALSE | 0.009 | secdata | 0.001 | 6 | 0 |  | triax GFRP(Shell Skin)
16720 | FALSE | 7.56 |  | 007560_SW_1_HP | Triax Shell | TRUE | FALSE | 0.01 | secdata | 0.001 | 6 | 0 |  | triax GFRP(Shell Skin)
16721 | FALSE | 7.56 |  | 007560_SW_1_HP | Triax Shell | TRUE | FALSE | 0.011 | secdata | 0.001 | 6 | 0 |  | triax GFRP(Shell Skin)
16722 | FALSE | 7.56 |  | 007560_SW_1_HP | Triax Shell | TRUE | FALSE | 0.012 | secdata | 0.001 | 6 | 0 |  | triax GFRP(Shell Skin)
16723 | FALSE | 7.56 |  | 007560_SW_1_HP | Triax Shell | TRUE | FALSE | 0.013 | secdata | 0.001 | 6 | 0 |  | triax GFRP(Shell Skin)
16724 | FALSE | 7.56 |  | 007560_SW_1_HP | Triax Shell | TRUE | FALSE | 0.014 | secdata | 0.001 | 6 | 0 |  | triax GFRP(Shell Skin)
16725 | FALSE | 7.56 |  | 007560_SW_1_HP | Triax Shell | TRUE | FALSE | 0.015 | secdata | 0.001 | 6 | 0 |  | triax GFRP(Shell Skin)
16726 | No Section | 7.56 | SW_1_HP | 007560_SW_1_HP | Triax Shell | TRUE | TRUE | 0.016 | secdata | 0.001 | 6 | 0 |  | triax GFRP(Shell Skin)
16727 | FALSE | 7.56 |  | 007560_SW_1_HP | UD Spar Caps | TRUE | FALSE | 0.001 | secdata | 0.001 | 2 | 0 |  | Carbon(UD)(Spar Caps)
16728 | FALSE | 7.56 |  | 007560_SW_1_HP | UD Spar Caps | TRUE | FALSE | 0.002 | secdata | 0.001 | 2 | 0 |  | Carbon(UD)(Spar Caps)
16729 | FALSE | 7.56 |  | 007560_SW_1_HP | UD Spar Caps | TRUE | FALSE | 0.003 | secdata | 0.001 | 2 | 0 |  | Carbon(UD)(Spar Caps)
16730 | FALSE | 7.56 |  | 007560_SW_1_HP | UD Spar Caps | TRUE | FALSE | 0.004 | secdata | 0.001 | 2 | 0 |  | Carbon(UD)(Spar Caps)
16731 | FALSE | 7.56 |  | 007560_SW_1_HP | UD Spar Caps | TRUE | FALSE | 0.005 | secdata | 0.001 | 2 | 0 |  | Carbon(UD)(Spar Caps)
16732 | FALSE | 7.56 |  | 007560_SW_1_HP | UD Spar Caps | TRUE | FALSE | 0.006 | secdata | 0.001 | 2 | 0 |  | Carbon(UD)(Spar Caps)
16733 | FALSE | 7.56 |  | 007560_SW_1_HP | UD Spar Caps | TRUE | FALSE | 0.007 | secdata | 0.001 | 2 | 0 |  | Carbon(UD)(Spar Caps)
16734 | FALSE | 7.56 |  | 007560_SW_1_HP | UD Spar Caps | TRUE | FALSE | 0.008 | secdata | 0.001 | 2 | 0 |  | Carbon(UD)(Spar Caps)
16735 | FALSE | 7.56 |  | 007560_SW_1_HP | UD Spar Caps | TRUE | FALSE | 0.009 | secdata | 0.001 | 2 | 0 |  | Carbon(UD)(Spar Caps)
16736 | FALSE | 7.56 |  | 007560_SW_1_HP | UD Spar Caps | TRUE | FALSE | 0.01 | secdata | 0.001 | 2 | 0 |  | Carbon(UD)(Spar Caps)
16737 | FALSE | 7.56 |  | 007560_SW_1_HP | UD Spar Caps | TRUE | FALSE | 0.011 | secdata | 0.001 | 2 | 0 |  | Carbon(UD)(Spar Caps)
16738 | FALSE | 7.56 |  | 007560_SW_1_HP | UD Spar Caps | TRUE | FALSE | 0.012 | secdata | 0.001 | 2 | 0 |  | Carbon(UD)(Spar Caps)
16739 | FALSE | 7.56 |  | 007560_SW_1_HP | UD Spar Caps | TRUE | FALSE | 0.013 | secdata | 0.001 | 2 | 0 |  | Carbon(UD)(Spar Caps)
16740 | FALSE | 7.56 |  | 007560_SW_1_HP | UD Spar Caps | TRUE | FALSE | 0.014 | secdata | 0.001 | 2 | 0 |  | Carbon(UD)(Spar Caps)
16741 | No Section | 7.56 | SW_1_HP | 007560_SW_1_HP | UD Spar Caps | TRUE | TRUE | 0.015 | secdata | 0.001 | 2 | 0 |  | Carbon(UD)(Spar Caps)
16742 | FALSE | 7.56 |  | 007560_SW_1_HP |  | TRUE | FALSE | #VALUE! | secoffset | bot
16743 | FALSE | 7.56 |  | 007560_SW_1_HP |  | TRUE | FALSE | #VALUE!
16744 | FALSE | 7.56 |  | 007560_SW_1_HP |  | TRUE | FALSE | #VALUE! | ! 007560_SW_1_HP
16745 | FALSE | 7.56 |  | 007560_SW_1_HP |  | FALSE | FALSE | #VALUE! | sectype | 1175 | shell
16746 | FALSE | 7.56 |  | 007560_SW_1_HP | Gelcoat | FALSE | TRUE | 0.0005 | secdata | 0.0005 | 3 | 0 |  | Gelcoat
16747 | FALSE | 7.56 |  | 007560_SW_1_HP | Triax Shell | FALSE | FALSE | 0.001 | secdata | 0.001 | 6 | 0 |  | triax GFRP(Shell Skin)
16748 | FALSE | 7.56 |  | 007560_SW_1_HP | Triax Shell | FALSE | FALSE | 0.002 | secdata | 0.001 | 6 | 0 |  | triax GFRP(Shell Skin)
16749 | FALSE | 7.56 |  | 007560_SW_1_HP | Triax Shell | FALSE | FALSE | 0.003 | secdata | 0.001 | 6 | 0 |  | triax GFRP(Shell Skin)
16750 | FALSE | 7.56 |  | 007560_SW_1_HP | Triax Shell | FALSE | FALSE | 0.004 | secdata | 0.001 | 6 | 0 |  | triax GFRP(Shell Skin)
16751 | FALSE | 7.56 |  | 007560_SW_1_HP | Triax Shell | FALSE | FALSE | 0.005 | secdata | 0.001 | 6 | 0 |  | triax GFRP(Shell Skin)
16752 | FALSE | 7.56 |  | 007560_SW_1_HP | Triax Shell | FALSE | FALSE | 0.006 | secdata | 0.001 | 6 | 0 |  | triax GFRP(Shell Skin)
16753 | FALSE | 7.56 |  | 007560_SW_1_HP | Triax Shell | FALSE | FALSE | 0.007 | secdata | 0.001 | 6 | 0 |  | triax GFRP(Shell Skin)
16754 | FALSE | 7.56 |  | 007560_SW_1_HP | Triax Shell | FALSE | FALSE | 0.008 | secdata | 0.001 | 6 | 0 |  | triax GFRP(Shell Skin)
16755 | FALSE | 7.56 |  | 007560_SW_1_HP | Triax Shell | FALSE | FALSE | 0.009 | secdata | 0.001 | 6 | 0 |  | triax GFRP(Shell Skin)
16756 | FALSE | 7.56 |  | 007560_SW_1_HP | Triax Shell | FALSE | FALSE | 0.01 | secdata | 0.001 | 6 | 0 |  | triax GFRP(Shell Skin)
16757 | FALSE | 7.56 |  | 007560_SW_1_HP | Triax Shell | FALSE | FALSE | 0.011 | secdata | 0.001 | 6 | 0 |  | triax GFRP(Shell Skin)
16758 | FALSE | 7.56 |  | 007560_SW_1_HP | Triax Shell | FALSE | FALSE | 0.012 | secdata | 0.001 | 6 | 0 |  | triax GFRP(Shell Skin)
16759 | FALSE | 7.56 |  | 007560_SW_1_HP | Triax Shell | FALSE | FALSE | 0.013 | secdata | 0.001 | 6 | 0 |  | triax GFRP(Shell Skin)
16760 | FALSE | 7.56 |  | 007560_SW_1_HP | Triax Shell | FALSE | FALSE | 0.014 | secdata | 0.001 | 6 | 0 |  | triax GFRP(Shell Skin)
16761 | FALSE | 7.56 |  | 007560_SW_1_HP | Triax Shell | FALSE | FALSE | 0.015 | secdata | 0.001 | 6 | 0 |  | triax GFRP(Shell Skin)
16762 | FALSE | 7.56 |  | 007560_SW_1_HP | Triax Shell | FALSE | TRUE | 0.016 | secdata | 0.001 | 6 | 0 |  | triax GFRP(Shell Skin)
16763 | FALSE | 7.56 |  | 007560_SW_1_HP | UD Spar Caps | FALSE | FALSE | 0.001 | secdata | 0.001 | 2 | 0 |  | Carbon(UD)(Spar Caps)
16764 | FALSE | 7.56 |  | 007560_SW_1_HP | UD Spar Caps | FALSE | FALSE | 0.002 | secdata | 0.001 | 2 | 0 |  | Carbon(UD)(Spar Caps)
16765 | FALSE | 7.56 |  | 007560_SW_1_HP | UD Spar Caps | FALSE | FALSE | 0.003 | secdata | 0.001 | 2 | 0 |  | Carbon(UD)(Spar Caps)
16766 | FALSE | 7.56 |  | 007560_SW_1_HP | UD Spar Caps | FALSE | FALSE | 0.004 | secdata | 0.001 | 2 | 0 |  | Carbon(UD)(Spar Caps)
16767 | FALSE | 7.56 |  | 007560_SW_1_HP | UD Spar Caps | FALSE | FALSE | 0.005 | secdata | 0.001 | 2 | 0 |  | Carbon(UD)(Spar Caps)
16768 | FALSE | 7.56 |  | 007560_SW_1_HP | UD Spar Caps | FALSE | FALSE | 0.006 | secdata | 0.001 | 2 | 0 |  | Carbon(UD)(Spar Caps)
16769 | FALSE | 7.56 |  | 007560_SW_1_HP | UD Spar Caps | FALSE | FALSE | 0.007 | secdata | 0.001 | 2 | 0 |  | Carbon(UD)(Spar Caps)
16770 | FALSE | 7.56 |  | 007560_SW_1_HP | UD Spar Caps | FALSE | FALSE | 0.008 | secdata | 0.001 | 2 | 0 |  | Carbon(UD)(Spar Caps)
16771 | FALSE | 7.56 |  | 007560_SW_1_HP | UD Spar Caps | FALSE | FALSE | 0.009 | secdata | 0.001 | 2 | 0 |  | Carbon(UD)(Spar Caps)
16772 | FALSE | 7.56 |  | 007560_SW_1_HP | UD Spar Caps | FALSE | FALSE | 0.01 | secdata | 0.001 | 2 | 0 |  | Carbon(UD)(Spar Caps)
16773 | FALSE | 7.56 |  | 007560_SW_1_HP | UD Spar Caps | FALSE | FALSE | 0.011 | secdata | 0.001 | 2 | 0 |  | Carbon(UD)(Spar Caps)
16774 | FALSE | 7.56 |  | 007560_SW_1_HP | UD Spar Caps | FALSE | FALSE | 0.012 | secdata | 0.001 | 2 | 0 |  | Carbon(UD)(Spar Caps)
16775 | FALSE | 7.56 |  | 007560_SW_1_HP | UD Spar Caps | FALSE | FALSE | 0.013 | secdata | 0.001 | 2 | 0 |  | Carbon(UD)(Spar Caps)
16776 | FALSE | 7.56 |  | 007560_SW_1_HP | UD Spar Caps | FALSE | FALSE | 0.014 | secdata | 0.001 | 2 | 0 |  | Carbon(UD)(Spar Caps)
16777 | FALSE | 7.56 |  | 007560_SW_1_HP | UD Spar Caps | FALSE | TRUE | 0.015 | secdata | 0.001 | 2 | 0 |  | Carbon(UD)(Spar Caps)
16778 | FALSE | 7.56 |  | 007560_SW_1_HP |  | FALSE | FALSE | #VALUE! | secoffset | mid
16779 | FALSE | 7.56 |  | 007560_SW_1_HP |  | FALSE | FALSE | #VALUE!
16780 | FALSE | 7.56 |  | 007560_SW_1_LP |  | FALSE | FALSE | #VALUE! | ! 007560_SW_1_LP
16781 | FALSE | 7.56 |  | 007560_SW_1_LP |  | TRUE | FALSE | #VALUE! | sectype | 176 | shell
16782 | No Section | 7.56 | SW_1_LP | 007560_SW_1_LP | Gelcoat | TRUE | TRUE | 0.0005 | secdata | 0.0005 | 3 | 0 |  | Gelcoat
16783 | FALSE | 7.56 |  | 007560_SW_1_LP | Triax Shell | TRUE | FALSE | 0.001 | secdata | 0.001 | 6 | 0 |  | triax GFRP(Shell Skin)
16784 | FALSE | 7.56 |  | 007560_SW_1_LP | Triax Shell | TRUE | FALSE | 0.002 | secdata | 0.001 | 6 | 0 |  | triax GFRP(Shell Skin)
16785 | FALSE | 7.56 |  | 007560_SW_1_LP | Triax Shell | TRUE | FALSE | 0.003 | secdata | 0.001 | 6 | 0 |  | triax GFRP(Shell Skin)
16786 | FALSE | 7.56 |  | 007560_SW_1_LP | Triax Shell | TRUE | FALSE | 0.004 | secdata | 0.001 | 6 | 0 |  | triax GFRP(Shell Skin)
16787 | FALSE | 7.56 |  | 007560_SW_1_LP | Triax Shell | TRUE | FALSE | 0.005 | secdata | 0.001 | 6 | 0 |  | triax GFRP(Shell Skin)
16788 | FALSE | 7.56 |  | 007560_SW_1_LP | Triax Shell | TRUE | FALSE | 0.006 | secdata | 0.001 | 6 | 0 |  | triax GFRP(Shell Skin)
16789 | FALSE | 7.56 |  | 007560_SW_1_LP | Triax Shell | TRUE | FALSE | 0.007 | secdata | 0.001 | 6 | 0 |  | triax GFRP(Shell Skin)
16790 | FALSE | 7.56 |  | 007560_SW_1_LP | Triax Shell | TRUE | FALSE | 0.008 | secdata | 0.001 | 6 | 0 |  | triax GFRP(Shell Skin)
16791 | FALSE | 7.56 |  | 007560_SW_1_LP | Triax Shell | TRUE | FALSE | 0.009 | secdata | 0.001 | 6 | 0 |  | triax GFRP(Shell Skin)
16792 | FALSE | 7.56 |  | 007560_SW_1_LP | Triax Shell | TRUE | FALSE | 0.01 | secdata | 0.001 | 6 | 0 |  | triax GFRP(Shell Skin)
16793 | FALSE | 7.56 |  | 007560_SW_1_LP | Triax Shell | TRUE | FALSE | 0.011 | secdata | 0.001 | 6 | 0 |  | triax GFRP(Shell Skin)
16794 | FALSE | 7.56 |  | 007560_SW_1_LP | Triax Shell | TRUE | FALSE | 0.012 | secdata | 0.001 | 6 | 0 |  | triax GFRP(Shell Skin)
16795 | FALSE | 7.56 |  | 007560_SW_1_LP | Triax Shell | TRUE | FALSE | 0.013 | secdata | 0.001 | 6 | 0 |  | triax GFRP(Shell Skin)
16796 | FALSE | 7.56 |  | 007560_SW_1_LP | Triax Shell | TRUE | FALSE | 0.014 | secdata | 0.001 | 6 | 0 |  | triax GFRP(Shell Skin)
16797 | FALSE | 7.56 |  | 007560_SW_1_LP | Triax Shell | TRUE | FALSE | 0.015 | secdata | 0.001 | 6 | 0 |  | triax GFRP(Shell Skin)
16798 | No Section | 7.56 | SW_1_LP | 007560_SW_1_LP | Triax Shell | TRUE | TRUE | 0.016 | secdata | 0.001 | 6 | 0 |  | triax GFRP(Shell Skin)
16799 | FALSE | 7.56 |  | 007560_SW_1_LP | UD Spar Caps | TRUE | FALSE | 0.001 | secdata | 0.001 | 2 | 0 |  | Carbon(UD)(Spar Caps)
16800 | FALSE | 7.56 |  | 007560_SW_1_LP | UD Spar Caps | TRUE | FALSE | 0.002 | secdata | 0.001 | 2 | 0 |  | Carbon(UD)(Spar Caps)
16801 | FALSE | 7.56 |  | 007560_SW_1_LP | UD Spar Caps | TRUE | FALSE | 0.003 | secdata | 0.001 | 2 | 0 |  | Carbon(UD)(Spar Caps)
16802 | FALSE | 7.56 |  | 007560_SW_1_LP | UD Spar Caps | TRUE | FALSE | 0.004 | secdata | 0.001 | 2 | 0 |  | Carbon(UD)(Spar Caps)
16803 | FALSE | 7.56 |  | 007560_SW_1_LP | UD Spar Caps | TRUE | FALSE | 0.005 | secdata | 0.001 | 2 | 0 |  | Carbon(UD)(Spar Caps)
16804 | FALSE | 7.56 |  | 007560_SW_1_LP | UD Spar Caps | TRUE | FALSE | 0.006 | secdata | 0.001 | 2 | 0 |  | Carbon(UD)(Spar Caps)
16805 | FALSE | 7.56 |  | 007560_SW_1_LP | UD Spar Caps | TRUE | FALSE | 0.007 | secdata | 0.001 | 2 | 0 |  | Carbon(UD)(Spar Caps)
16806 | FALSE | 7.56 |  | 007560_SW_1_LP | UD Spar Caps | TRUE | FALSE | 0.008 | secdata | 0.001 | 2 | 0 |  | Carbon(UD)(Spar Caps)
16807 | FALSE | 7.56 |  | 007560_SW_1_LP | UD Spar Caps | TRUE | FALSE | 0.009 | secdata | 0.001 | 2 | 0 |  | Carbon(UD)(Spar Caps)
16808 | FALSE | 7.56 |  | 007560_SW_1_LP | UD Spar Caps | TRUE | FALSE | 0.01 | secdata | 0.001 | 2 | 0 |  | Carbon(UD)(Spar Caps)
16809 | FALSE | 7.56 |  | 007560_SW_1_LP | UD Spar Caps | TRUE | FALSE | 0.011 | secdata | 0.001 | 2 | 0 |  | Carbon(UD)(Spar Caps)
16810 | FALSE | 7.56 |  | 007560_SW_1_LP | UD Spar Caps | TRUE | FALSE | 0.012 | secdata | 0.001 | 2 | 0 |  | Carbon(UD)(Spar Caps)
16811 | FALSE | 7.56 |  | 007560_SW_1_LP | UD Spar Caps | TRUE | FALSE | 0.013 | secdata | 0.001 | 2 | 0 |  | Carbon(UD)(Spar Caps)
16812 | FALSE | 7.56 |  | 007560_SW_1_LP | UD Spar Caps | TRUE | FALSE | 0.014 | secdata | 0.001 | 2 | 0 |  | Carbon(UD)(Spar Caps)
16813 | No Section | 7.56 | SW_1_LP | 007560_SW_1_LP | UD Spar Caps | TRUE | TRUE | 0.015 | secdata | 0.001 | 2 | 0 |  | Carbon(UD)(Spar Caps)
16814 | FALSE | 7.56 |  | 007560_SW_1_LP |  | TRUE | FALSE | #VALUE! | secoffset | bot
16815 | FALSE | 7.56 |  | 007560_SW_1_LP |  | TRUE | FALSE | #VALUE!
16816 | FALSE | 7.56 |  | 007560_SW_1_LP |  | TRUE | FALSE | #VALUE! | ! 007560_SW_1_LP
16817 | FALSE | 7.56 |  | 007560_SW_1_LP |  | FALSE | FALSE | #VALUE! | sectype | 1176 | shell
16818 | FALSE | 7.56 |  | 007560_SW_1_LP | Gelcoat | FALSE | TRUE | 0.0005 | secdata | 0.0005 | 3 | 0 |  | Gelcoat
16819 | FALSE | 7.56 |  | 007560_SW_1_LP | Triax Shell | FALSE | FALSE | 0.001 | secdata | 0.001 | 6 | 0 |  | triax GFRP(Shell Skin)
16820 | FALSE | 7.56 |  | 007560_SW_1_LP | Triax Shell | FALSE | FALSE | 0.002 | secdata | 0.001 | 6 | 0 |  | triax GFRP(Shell Skin)
16821 | FALSE | 7.56 |  | 007560_SW_1_LP | Triax Shell | FALSE | FALSE | 0.003 | secdata | 0.001 | 6 | 0 |  | triax GFRP(Shell Skin)
16822 | FALSE | 7.56 |  | 007560_SW_1_LP | Triax Shell | FALSE | FALSE | 0.004 | secdata | 0.001 | 6 | 0 |  | triax GFRP(Shell Skin)
16823 | FALSE | 7.56 |  | 007560_SW_1_LP | Triax Shell | FALSE | FALSE | 0.005 | secdata | 0.001 | 6 | 0 |  | triax GFRP(Shell Skin)
16824 | FALSE | 7.56 |  | 007560_SW_1_LP | Triax Shell | FALSE | FALSE | 0.006 | secdata | 0.001 | 6 | 0 |  | triax GFRP(Shell Skin)
16825 | FALSE | 7.56 |  | 007560_SW_1_LP | Triax Shell | FALSE | FALSE | 0.007 | secdata | 0.001 | 6 | 0 |  | triax GFRP(Shell Skin)
16826 | FALSE | 7.56 |  | 007560_SW_1_LP | Triax Shell | FALSE | FALSE | 0.008 | secdata | 0.001 | 6 | 0 |  | triax GFRP(Shell Skin)
16827 | FALSE | 7.56 |  | 007560_SW_1_LP | Triax Shell | FALSE | FALSE | 0.009 | secdata | 0.001 | 6 | 0 |  | triax GFRP(Shell Skin)
16828 | FALSE | 7.56 |  | 007560_SW_1_LP | Triax Shell | FALSE | FALSE | 0.01 | secdata | 0.001 | 6 | 0 |  | triax GFRP(Shell Skin)
16829 | FALSE | 7.56 |  | 007560_SW_1_LP | Triax Shell | FALSE | FALSE | 0.011 | secdata | 0.001 | 6 | 0 |  | triax GFRP(Shell Skin)
16830 | FALSE | 7.56 |  | 007560_SW_1_LP | Triax Shell | FALSE | FALSE | 0.012 | secdata | 0.001 | 6 | 0 |  | triax GFRP(Shell Skin)
16831 | FALSE | 7.56 |  | 007560_SW_1_LP | Triax Shell | FALSE | FALSE | 0.013 | secdata | 0.001 | 6 | 0 |  | triax GFRP(Shell Skin)
16832 | FALSE | 7.56 |  | 007560_SW_1_LP | Triax Shell | FALSE | FALSE | 0.014 | secdata | 0.001 | 6 | 0 |  | triax GFRP(Shell Skin)
16833 | FALSE | 7.56 |  | 007560_SW_1_LP | Triax Shell | FALSE | FALSE | 0.015 | secdata | 0.001 | 6 | 0 |  | triax GFRP(Shell Skin)
16834 | FALSE | 7.56 |  | 007560_SW_1_LP | Triax Shell | FALSE | TRUE | 0.016 | secdata | 0.001 | 6 | 0 |  | triax GFRP(Shell Skin)
16835 | FALSE | 7.56 |  | 007560_SW_1_LP | UD Spar Caps | FALSE | FALSE | 0.001 | secdata | 0.001 | 2 | 0 |  | Carbon(UD)(Spar Caps)
16836 | FALSE | 7.56 |  | 007560_SW_1_LP | UD Spar Caps | FALSE | FALSE | 0.002 | secdata | 0.001 | 2 | 0 |  | Carbon(UD)(Spar Caps)
16837 | FALSE | 7.56 |  | 007560_SW_1_LP | UD Spar Caps | FALSE | FALSE | 0.003 | secdata | 0.001 | 2 | 0 |  | Carbon(UD)(Spar Caps)
16838 | FALSE | 7.56 |  | 007560_SW_1_LP | UD Spar Caps | FALSE | FALSE | 0.004 | secdata | 0.001 | 2 | 0 |  | Carbon(UD)(Spar Caps)
16839 | FALSE | 7.56 |  | 007560_SW_1_LP | UD Spar Caps | FALSE | FALSE | 0.005 | secdata | 0.001 | 2 | 0 |  | Carbon(UD)(Spar Caps)
16840 | FALSE | 7.56 |  | 007560_SW_1_LP | UD Spar Caps | FALSE | FALSE | 0.006 | secdata | 0.001 | 2 | 0 |  | Carbon(UD)(Spar Caps)
16841 | FALSE | 7.56 |  | 007560_SW_1_LP | UD Spar Caps | FALSE | FALSE | 0.007 | secdata | 0.001 | 2 | 0 |  | Carbon(UD)(Spar Caps)
16842 | FALSE | 7.56 |  | 007560_SW_1_LP | UD Spar Caps | FALSE | FALSE | 0.008 | secdata | 0.001 | 2 | 0 |  | Carbon(UD)(Spar Caps)
16843 | FALSE | 7.56 |  | 007560_SW_1_LP | UD Spar Caps | FALSE | FALSE | 0.009 | secdata | 0.001 | 2 | 0 |  | Carbon(UD)(Spar Caps)
16844 | FALSE | 7.56 |  | 007560_SW_1_LP | UD Spar Caps | FALSE | FALSE | 0.01 | secdata | 0.001 | 2 | 0 |  | Carbon(UD)(Spar Caps)
16845 | FALSE | 7.56 |  | 007560_SW_1_LP | UD Spar Caps | FALSE | FALSE | 0.011 | secdata | 0.001 | 2 | 0 |  | Carbon(UD)(Spar Caps)
16846 | FALSE | 7.56 |  | 007560_SW_1_LP | UD Spar Caps | FALSE | FALSE | 0.012 | secdata | 0.001 | 2 | 0 |  | Carbon(UD)(Spar Caps)
16847 | FALSE | 7.56 |  | 007560_SW_1_LP | UD Spar Caps | FALSE | FALSE | 0.013 | secdata | 0.001 | 2 | 0 |  | Carbon(UD)(Spar Caps)
16848 | FALSE | 7.56 |  | 007560_SW_1_LP | UD Spar Caps | FALSE | FALSE | 0.014 | secdata | 0.001 | 2 | 0 |  | Carbon(UD)(Spar Caps)
16849 | FALSE | 7.56 |  | 007560_SW_1_LP | UD Spar Caps | FALSE | TRUE | 0.015 | secdata | 0.001 | 2 | 0 |  | Carbon(UD)(Spar Caps)
16850 | FALSE | 7.56 |  | 007560_SW_1_LP |  | FALSE | FALSE | #VALUE! | secoffset | mid
16851 | FALSE | 7.56 |  | 007560_SW_1_LP |  | FALSE | FALSE | #VALUE!
16852 | FALSE | 7.56 |  | 007560_SW_2_HP |  | FALSE | FALSE | #VALUE! | ! 007560_SW_2_HP
16853 | FALSE | 7.56 |  | 007560_SW_2_HP |  | TRUE | FALSE | #VALUE! | sectype | 177 | shell
16854 | No Section | 7.56 | SW_2_HP | 007560_SW_2_HP | Gelcoat | TRUE | TRUE | 0.0005 | secdata | 0.0005 | 3 | 0 |  | Gelcoat
16855 | FALSE | 7.56 |  | 007560_SW_2_HP | Triax Shell | TRUE | FALSE | 0.001 | secdata | 0.001 | 6 | 0 |  | triax GFRP(Shell Skin)
16856 | FALSE | 7.56 |  | 007560_SW_2_HP | Triax Shell | TRUE | FALSE | 0.002 | secdata | 0.001 | 6 | 0 |  | triax GFRP(Shell Skin)
16857 | FALSE | 7.56 |  | 007560_SW_2_HP | Triax Shell | TRUE | FALSE | 0.003 | secdata | 0.001 | 6 | 0 |  | triax GFRP(Shell Skin)
16858 | FALSE | 7.56 |  | 007560_SW_2_HP | Triax Shell | TRUE | FALSE | 0.004 | secdata | 0.001 | 6 | 0 |  | triax GFRP(Shell Skin)
16859 | FALSE | 7.56 |  | 007560_SW_2_HP | Triax Shell | TRUE | FALSE | 0.005 | secdata | 0.001 | 6 | 0 |  | triax GFRP(Shell Skin)
16860 | FALSE | 7.56 |  | 007560_SW_2_HP | Triax Shell | TRUE | FALSE | 0.006 | secdata | 0.001 | 6 | 0 |  | triax GFRP(Shell Skin)
16861 | FALSE | 7.56 |  | 007560_SW_2_HP | Triax Shell | TRUE | FALSE | 0.007 | secdata | 0.001 | 6 | 0 |  | triax GFRP(Shell Skin)
16862 | FALSE | 7.56 |  | 007560_SW_2_HP | Triax Shell | TRUE | FALSE | 0.008 | secdata | 0.001 | 6 | 0 |  | triax GFRP(Shell Skin)
16863 | FALSE | 7.56 |  | 007560_SW_2_HP | Triax Shell | TRUE | FALSE | 0.009 | secdata | 0.001 | 6 | 0 |  | triax GFRP(Shell Skin)
16864 | FALSE | 7.56 |  | 007560_SW_2_HP | Triax Shell | TRUE | FALSE | 0.01 | secdata | 0.001 | 6 | 0 |  | triax GFRP(Shell Skin)
16865 | FALSE | 7.56 |  | 007560_SW_2_HP | Triax Shell | TRUE | FALSE | 0.011 | secdata | 0.001 | 6 | 0 |  | triax GFRP(Shell Skin)
16866 | FALSE | 7.56 |  | 007560_SW_2_HP | Triax Shell | TRUE | FALSE | 0.012 | secdata | 0.001 | 6 | 0 |  | triax GFRP(Shell Skin)
16867 | FALSE | 7.56 |  | 007560_SW_2_HP | Triax Shell | TRUE | FALSE | 0.013 | secdata | 0.001 | 6 | 0 |  | triax GFRP(Shell Skin)
16868 | FALSE | 7.56 |  | 007560_SW_2_HP | Triax Shell | TRUE | FALSE | 0.014 | secdata | 0.001 | 6 | 0 |  | triax GFRP(Shell Skin)
16869 | FALSE | 7.56 |  | 007560_SW_2_HP | Triax Shell | TRUE | FALSE | 0.015 | secdata | 0.001 | 6 | 0 |  | triax GFRP(Shell Skin)
16870 | No Section | 7.56 | SW_2_HP | 007560_SW_2_HP | Triax Shell | TRUE | TRUE | 0.016 | secdata | 0.001 | 6 | 0 |  | triax GFRP(Shell Skin)
16871 | FALSE | 7.56 |  | 007560_SW_2_HP | UD Spar Caps | TRUE | FALSE | 0.001 | secdata | 0.001 | 2 | 0 |  | Carbon(UD)(Spar Caps)
16872 | FALSE | 7.56 |  | 007560_SW_2_HP | UD Spar Caps | TRUE | FALSE | 0.002 | secdata | 0.001 | 2 | 0 |  | Carbon(UD)(Spar Caps)
16873 | FALSE | 7.56 |  | 007560_SW_2_HP | UD Spar Caps | TRUE | FALSE | 0.003 | secdata | 0.001 | 2 | 0 |  | Carbon(UD)(Spar Caps)
16874 | FALSE | 7.56 |  | 007560_SW_2_HP | UD Spar Caps | TRUE | FALSE | 0.004 | secdata | 0.001 | 2 | 0 |  | Carbon(UD)(Spar Caps)
16875 | FALSE | 7.56 |  | 007560_SW_2_HP | UD Spar Caps | TRUE | FALSE | 0.005 | secdata | 0.001 | 2 | 0 |  | Carbon(UD)(Spar Caps)
16876 | FALSE | 7.56 |  | 007560_SW_2_HP | UD Spar Caps | TRUE | FALSE | 0.006 | secdata | 0.001 | 2 | 0 |  | Carbon(UD)(Spar Caps)
16877 | FALSE | 7.56 |  | 007560_SW_2_HP | UD Spar Caps | TRUE | FALSE | 0.007 | secdata | 0.001 | 2 | 0 |  | Carbon(UD)(Spar Caps)
16878 | FALSE | 7.56 |  | 007560_SW_2_HP | UD Spar Caps | TRUE | FALSE | 0.008 | secdata | 0.001 | 2 | 0 |  | Carbon(UD)(Spar Caps)
16879 | FALSE | 7.56 |  | 007560_SW_2_HP | UD Spar Caps | TRUE | FALSE | 0.009 | secdata | 0.001 | 2 | 0 |  | Carbon(UD)(Spar Caps)
16880 | FALSE | 7.56 |  | 007560_SW_2_HP | UD Spar Caps | TRUE | FALSE | 0.01 | secdata | 0.001 | 2 | 0 |  | Carbon(UD)(Spar Caps)
16881 | FALSE | 7.56 |  | 007560_SW_2_HP | UD Spar Caps | TRUE | FALSE | 0.011 | secdata | 0.001 | 2 | 0 |  | Carbon(UD)(Spar Caps)
16882 | FALSE | 7.56 |  | 007560_SW_2_HP | UD Spar Caps | TRUE | FALSE | 0.012 | secdata | 0.001 | 2 | 0 |  | Carbon(UD)(Spar Caps)
16883 | FALSE | 7.56 |  | 007560_SW_2_HP | UD Spar Caps | TRUE | FALSE | 0.013 | secdata | 0.001 | 2 | 0 |  | Carbon(UD)(Spar Caps)
16884 | FALSE | 7.56 |  | 007560_SW_2_HP | UD Spar Caps | TRUE | FALSE | 0.014 | secdata | 0.001 | 2 | 0 |  | Carbon(UD)(Spar Caps)
16885 | No Section | 7.56 | SW_2_HP | 007560_SW_2_HP | UD Spar Caps | TRUE | TRUE | 0.015 | secdata | 0.001 | 2 | 0 |  | Carbon(UD)(Spar Caps)
16886 | FALSE | 7.56 |  | 007560_SW_2_HP |  | TRUE | FALSE | #VALUE! | secoffset | bot
16887 | FALSE | 7.56 |  | 007560_SW_2_HP |  | TRUE | FALSE | #VALUE!
16888 | FALSE | 7.56 |  | 007560_SW_2_HP |  | TRUE | FALSE | #VALUE! | ! 007560_SW_2_HP
16889 | FALSE | 7.56 |  | 007560_SW_2_HP |  | FALSE | FALSE | #VALUE! | sectype | 1177 | shell
16890 | FALSE | 7.56 |  | 007560_SW_2_HP | Gelcoat | FALSE | TRUE | 0.0005 | secdata | 0.0005 | 3 | 0 |  | Gelcoat
16891 | FALSE | 7.56 |  | 007560_SW_2_HP | Triax Shell | FALSE | FALSE | 0.001 | secdata | 0.001 | 6 | 0 |  | triax GFRP(Shell Skin)
16892 | FALSE | 7.56 |  | 007560_SW_2_HP | Triax Shell | FALSE | FALSE | 0.002 | secdata | 0.001 | 6 | 0 |  | triax GFRP(Shell Skin)
16893 | FALSE | 7.56 |  | 007560_SW_2_HP | Triax Shell | FALSE | FALSE | 0.003 | secdata | 0.001 | 6 | 0 |  | triax GFRP(Shell Skin)
16894 | FALSE | 7.56 |  | 007560_SW_2_HP | Triax Shell | FALSE | FALSE | 0.004 | secdata | 0.001 | 6 | 0 |  | triax GFRP(Shell Skin)
16895 | FALSE | 7.56 |  | 007560_SW_2_HP | Triax Shell | FALSE | FALSE | 0.005 | secdata | 0.001 | 6 | 0 |  | triax GFRP(Shell Skin)
16896 | FALSE | 7.56 |  | 007560_SW_2_HP | Triax Shell | FALSE | FALSE | 0.006 | secdata | 0.001 | 6 | 0 |  | triax GFRP(Shell Skin)
16897 | FALSE | 7.56 |  | 007560_SW_2_HP | Triax Shell | FALSE | FALSE | 0.007 | secdata | 0.001 | 6 | 0 |  | triax GFRP(Shell Skin)
16898 | FALSE | 7.56 |  | 007560_SW_2_HP | Triax Shell | FALSE | FALSE | 0.008 | secdata | 0.001 | 6 | 0 |  | triax GFRP(Shell Skin)
16899 | FALSE | 7.56 |  | 007560_SW_2_HP | Triax Shell | FALSE | FALSE | 0.009 | secdata | 0.001 | 6 | 0 |  | triax GFRP(Shell Skin)
16900 | FALSE | 7.56 |  | 007560_SW_2_HP | Triax Shell | FALSE | FALSE | 0.01 | secdata | 0.001 | 6 | 0 |  | triax GFRP(Shell Skin)
16901 | FALSE | 7.56 |  | 007560_SW_2_HP | Triax Shell | FALSE | FALSE | 0.011 | secdata | 0.001 | 6 | 0 |  | triax GFRP(Shell Skin)
16902 | FALSE | 7.56 |  | 007560_SW_2_HP | Triax Shell | FALSE | FALSE | 0.012 | secdata | 0.001 | 6 | 0 |  | triax GFRP(Shell Skin)
16903 | FALSE | 7.56 |  | 007560_SW_2_HP | Triax Shell | FALSE | FALSE | 0.013 | secdata | 0.001 | 6 | 0 |  | triax GFRP(Shell Skin)
16904 | FALSE | 7.56 |  | 007560_SW_2_HP | Triax Shell | FALSE | FALSE | 0.014 | secdata | 0.001 | 6 | 0 |  | triax GFRP(Shell Skin)
16905 | FALSE | 7.56 |  | 007560_SW_2_HP | Triax Shell | FALSE | FALSE | 0.015 | secdata | 0.001 | 6 | 0 |  | triax GFRP(Shell Skin)
16906 | FALSE | 7.56 |  | 007560_SW_2_HP | Triax Shell | FALSE | TRUE | 0.016 | secdata | 0.001 | 6 | 0 |  | triax GFRP(Shell Skin)
16907 | FALSE | 7.56 |  | 007560_SW_2_HP | UD Spar Caps | FALSE | FALSE | 0.001 | secdata | 0.001 | 2 | 0 |  | Carbon(UD)(Spar Caps)
16908 | FALSE | 7.56 |  | 007560_SW_2_HP | UD Spar Caps | FALSE | FALSE | 0.002 | secdata | 0.001 | 2 | 0 |  | Carbon(UD)(Spar Caps)
16909 | FALSE | 7.56 |  | 007560_SW_2_HP | UD Spar Caps | FALSE | FALSE | 0.003 | secdata | 0.001 | 2 | 0 |  | Carbon(UD)(Spar Caps)
16910 | FALSE | 7.56 |  | 007560_SW_2_HP | UD Spar Caps | FALSE | FALSE | 0.004 | secdata | 0.001 | 2 | 0 |  | Carbon(UD)(Spar Caps)
16911 | FALSE | 7.56 |  | 007560_SW_2_HP | UD Spar Caps | FALSE | FALSE | 0.005 | secdata | 0.001 | 2 | 0 |  | Carbon(UD)(Spar Caps)
16912 | FALSE | 7.56 |  | 007560_SW_2_HP | UD Spar Caps | FALSE | FALSE | 0.006 | secdata | 0.001 | 2 | 0 |  | Carbon(UD)(Spar Caps)
16913 | FALSE | 7.56 |  | 007560_SW_2_HP | UD Spar Caps | FALSE | FALSE | 0.007 | secdata | 0.001 | 2 | 0 |  | Carbon(UD)(Spar Caps)
16914 | FALSE | 7.56 |  | 007560_SW_2_HP | UD Spar Caps | FALSE | FALSE | 0.008 | secdata | 0.001 | 2 | 0 |  | Carbon(UD)(Spar Caps)
16915 | FALSE | 7.56 |  | 007560_SW_2_HP | UD Spar Caps | FALSE | FALSE | 0.009 | secdata | 0.001 | 2 | 0 |  | Carbon(UD)(Spar Caps)
16916 | FALSE | 7.56 |  | 007560_SW_2_HP | UD Spar Caps | FALSE | FALSE | 0.01 | secdata | 0.001 | 2 | 0 |  | Carbon(UD)(Spar Caps)
16917 | FALSE | 7.56 |  | 007560_SW_2_HP | UD Spar Caps | FALSE | FALSE | 0.011 | secdata | 0.001 | 2 | 0 |  | Carbon(UD)(Spar Caps)
16918 | FALSE | 7.56 |  | 007560_SW_2_HP | UD Spar Caps | FALSE | FALSE | 0.012 | secdata | 0.001 | 2 | 0 |  | Carbon(UD)(Spar Caps)
16919 | FALSE | 7.56 |  | 007560_SW_2_HP | UD Spar Caps | FALSE | FALSE | 0.013 | secdata | 0.001 | 2 | 0 |  | Carbon(UD)(Spar Caps)
16920 | FALSE | 7.56 |  | 007560_SW_2_HP | UD Spar Caps | FALSE | FALSE | 0.014 | secdata | 0.001 | 2 | 0 |  | Carbon(UD)(Spar Caps)
16921 | FALSE | 7.56 |  | 007560_SW_2_HP | UD Spar Caps | FALSE | TRUE | 0.015 | secdata | 0.001 | 2 | 0 |  | Carbon(UD)(Spar Caps)
16922 | FALSE | 7.56 |  | 007560_SW_2_HP |  | FALSE | FALSE | #VALUE! | secoffset | mid
16923 | FALSE | 7.56 |  | 007560_SW_2_HP |  | FALSE | FALSE | #VALUE!
16924 | FALSE | 7.56 |  | 007560_SW_2_LP |  | FALSE | FALSE | #VALUE! | ! 007560_SW_2_LP
16925 | FALSE | 7.56 |  | 007560_SW_2_LP |  | TRUE | FALSE | #VALUE! | sectype | 178 | shell
16926 | No Section | 7.56 | SW_2_LP | 007560_SW_2_LP | Gelcoat | TRUE | TRUE | 0.0005 | secdata | 0.0005 | 3 | 0 |  | Gelcoat
16927 | FALSE | 7.56 |  | 007560_SW_2_LP | Triax Shell | TRUE | FALSE | 0.001 | secdata | 0.001 | 6 | 0 |  | triax GFRP(Shell Skin)
16928 | FALSE | 7.56 |  | 007560_SW_2_LP | Triax Shell | TRUE | FALSE | 0.002 | secdata | 0.001 | 6 | 0 |  | triax GFRP(Shell Skin)
16929 | FALSE | 7.56 |  | 007560_SW_2_LP | Triax Shell | TRUE | FALSE | 0.003 | secdata | 0.001 | 6 | 0 |  | triax GFRP(Shell Skin)
16930 | FALSE | 7.56 |  | 007560_SW_2_LP | Triax Shell | TRUE | FALSE | 0.004 | secdata | 0.001 | 6 | 0 |  | triax GFRP(Shell Skin)
16931 | FALSE | 7.56 |  | 007560_SW_2_LP | Triax Shell | TRUE | FALSE | 0.005 | secdata | 0.001 | 6 | 0 |  | triax GFRP(Shell Skin)
16932 | FALSE | 7.56 |  | 007560_SW_2_LP | Triax Shell | TRUE | FALSE | 0.006 | secdata | 0.001 | 6 | 0 |  | triax GFRP(Shell Skin)
16933 | FALSE | 7.56 |  | 007560_SW_2_LP | Triax Shell | TRUE | FALSE | 0.007 | secdata | 0.001 | 6 | 0 |  | triax GFRP(Shell Skin)
16934 | FALSE | 7.56 |  | 007560_SW_2_LP | Triax Shell | TRUE | FALSE | 0.008 | secdata | 0.001 | 6 | 0 |  | triax GFRP(Shell Skin)
16935 | FALSE | 7.56 |  | 007560_SW_2_LP | Triax Shell | TRUE | FALSE | 0.009 | secdata | 0.001 | 6 | 0 |  | triax GFRP(Shell Skin)
16936 | FALSE | 7.56 |  | 007560_SW_2_LP | Triax Shell | TRUE | FALSE | 0.01 | secdata | 0.001 | 6 | 0 |  | triax GFRP(Shell Skin)
16937 | FALSE | 7.56 |  | 007560_SW_2_LP | Triax Shell | TRUE | FALSE | 0.011 | secdata | 0.001 | 6 | 0 |  | triax GFRP(Shell Skin)
16938 | FALSE | 7.56 |  | 007560_SW_2_LP | Triax Shell | TRUE | FALSE | 0.012 | secdata | 0.001 | 6 | 0 |  | triax GFRP(Shell Skin)
16939 | FALSE | 7.56 |  | 007560_SW_2_LP | Triax Shell | TRUE | FALSE | 0.013 | secdata | 0.001 | 6 | 0 |  | triax GFRP(Shell Skin)
16940 | FALSE | 7.56 |  | 007560_SW_2_LP | Triax Shell | TRUE | FALSE | 0.014 | secdata | 0.001 | 6 | 0 |  | triax GFRP(Shell Skin)
16941 | FALSE | 7.56 |  | 007560_SW_2_LP | Triax Shell | TRUE | FALSE | 0.015 | secdata | 0.001 | 6 | 0 |  | triax GFRP(Shell Skin)
16942 | No Section | 7.56 | SW_2_LP | 007560_SW_2_LP | Triax Shell | TRUE | TRUE | 0.016 | secdata | 0.001 | 6 | 0 |  | triax GFRP(Shell Skin)
16943 | FALSE | 7.56 |  | 007560_SW_2_LP | UD Spar Caps | TRUE | FALSE | 0.001 | secdata | 0.001 | 2 | 0 |  | Carbon(UD)(Spar Caps)
16944 | FALSE | 7.56 |  | 007560_SW_2_LP | UD Spar Caps | TRUE | FALSE | 0.002 | secdata | 0.001 | 2 | 0 |  | Carbon(UD)(Spar Caps)
16945 | FALSE | 7.56 |  | 007560_SW_2_LP | UD Spar Caps | TRUE | FALSE | 0.003 | secdata | 0.001 | 2 | 0 |  | Carbon(UD)(Spar Caps)
16946 | FALSE | 7.56 |  | 007560_SW_2_LP | UD Spar Caps | TRUE | FALSE | 0.004 | secdata | 0.001 | 2 | 0 |  | Carbon(UD)(Spar Caps)
16947 | FALSE | 7.56 |  | 007560_SW_2_LP | UD Spar Caps | TRUE | FALSE | 0.005 | secdata | 0.001 | 2 | 0 |  | Carbon(UD)(Spar Caps)
16948 | FALSE | 7.56 |  | 007560_SW_2_LP | UD Spar Caps | TRUE | FALSE | 0.006 | secdata | 0.001 | 2 | 0 |  | Carbon(UD)(Spar Caps)
16949 | FALSE | 7.56 |  | 007560_SW_2_LP | UD Spar Caps | TRUE | FALSE | 0.007 | secdata | 0.001 | 2 | 0 |  | Carbon(UD)(Spar Caps)
16950 | FALSE | 7.56 |  | 007560_SW_2_LP | UD Spar Caps | TRUE | FALSE | 0.008 | secdata | 0.001 | 2 | 0 |  | Carbon(UD)(Spar Caps)
16951 | FALSE | 7.56 |  | 007560_SW_2_LP | UD Spar Caps | TRUE | FALSE | 0.009 | secdata | 0.001 | 2 | 0 |  | Carbon(UD)(Spar Caps)
16952 | FALSE | 7.56 |  | 007560_SW_2_LP | UD Spar Caps | TRUE | FALSE | 0.01 | secdata | 0.001 | 2 | 0 |  | Carbon(UD)(Spar Caps)
16953 | FALSE | 7.56 |  | 007560_SW_2_LP | UD Spar Caps | TRUE | FALSE | 0.011 | secdata | 0.001 | 2 | 0 |  | Carbon(UD)(Spar Caps)
16954 | FALSE | 7.56 |  | 007560_SW_2_LP | UD Spar Caps | TRUE | FALSE | 0.012 | secdata | 0.001 | 2 | 0 |  | Carbon(UD)(Spar Caps)
16955 | FALSE | 7.56 |  | 007560_SW_2_LP | UD Spar Caps | TRUE | FALSE | 0.013 | secdata | 0.001 | 2 | 0 |  | Carbon(UD)(Spar Caps)
16956 | FALSE | 7.56 |  | 007560_SW_2_LP | UD Spar Caps | TRUE | FALSE | 0.014 | secdata | 0.001 | 2 | 0 |  | Carbon(UD)(Spar Caps)
16957 | No Section | 7.56 | SW_2_LP | 007560_SW_2_LP | UD Spar Caps | TRUE | TRUE | 0.015 | secdata | 0.001 | 2 | 0 |  | Carbon(UD)(Spar Caps)
16958 | FALSE | 7.56 |  | 007560_SW_2_LP |  | TRUE | FALSE | #VALUE! | secoffset | bot
16959 | FALSE | 7.56 |  | 007560_SW_2_LP |  | TRUE | FALSE | #VALUE!
16960 | FALSE | 7.56 |  | 007560_SW_2_LP |  | TRUE | FALSE | #VALUE! | ! 007560_SW_2_LP
16961 | FALSE | 7.56 |  | 007560_SW_2_LP |  | FALSE | FALSE | #VALUE! | sectype | 1178 | shell
16962 | FALSE | 7.56 |  | 007560_SW_2_LP | Gelcoat | FALSE | TRUE | 0.0005 | secdata | 0.0005 | 3 | 0 |  | Gelcoat
16963 | FALSE | 7.56 |  | 007560_SW_2_LP | Triax Shell | FALSE | FALSE | 0.001 | secdata | 0.001 | 6 | 0 |  | triax GFRP(Shell Skin)
16964 | FALSE | 7.56 |  | 007560_SW_2_LP | Triax Shell | FALSE | FALSE | 0.002 | secdata | 0.001 | 6 | 0 |  | triax GFRP(Shell Skin)
16965 | FALSE | 7.56 |  | 007560_SW_2_LP | Triax Shell | FALSE | FALSE | 0.003 | secdata | 0.001 | 6 | 0 |  | triax GFRP(Shell Skin)
16966 | FALSE | 7.56 |  | 007560_SW_2_LP | Triax Shell | FALSE | FALSE | 0.004 | secdata | 0.001 | 6 | 0 |  | triax GFRP(Shell Skin)
16967 | FALSE | 7.56 |  | 007560_SW_2_LP | Triax Shell | FALSE | FALSE | 0.005 | secdata | 0.001 | 6 | 0 |  | triax GFRP(Shell Skin)
16968 | FALSE | 7.56 |  | 007560_SW_2_LP | Triax Shell | FALSE | FALSE | 0.006 | secdata | 0.001 | 6 | 0 |  | triax GFRP(Shell Skin)
16969 | FALSE | 7.56 |  | 007560_SW_2_LP | Triax Shell | FALSE | FALSE | 0.007 | secdata | 0.001 | 6 | 0 |  | triax GFRP(Shell Skin)
16970 | FALSE | 7.56 |  | 007560_SW_2_LP | Triax Shell | FALSE | FALSE | 0.008 | secdata | 0.001 | 6 | 0 |  | triax GFRP(Shell Skin)
16971 | FALSE | 7.56 |  | 007560_SW_2_LP | Triax Shell | FALSE | FALSE | 0.009 | secdata | 0.001 | 6 | 0 |  | triax GFRP(Shell Skin)
16972 | FALSE | 7.56 |  | 007560_SW_2_LP | Triax Shell | FALSE | FALSE | 0.01 | secdata | 0.001 | 6 | 0 |  | triax GFRP(Shell Skin)
16973 | FALSE | 7.56 |  | 007560_SW_2_LP | Triax Shell | FALSE | FALSE | 0.011 | secdata | 0.001 | 6 | 0 |  | triax GFRP(Shell Skin)
16974 | FALSE | 7.56 |  | 007560_SW_2_LP | Triax Shell | FALSE | FALSE | 0.012 | secdata | 0.001 | 6 | 0 |  | triax GFRP(Shell Skin)
16975 | FALSE | 7.56 |  | 007560_SW_2_LP | Triax Shell | FALSE | FALSE | 0.013 | secdata | 0.001 | 6 | 0 |  | triax GFRP(Shell Skin)
16976 | FALSE | 7.56 |  | 007560_SW_2_LP | Triax Shell | FALSE | FALSE | 0.014 | secdata | 0.001 | 6 | 0 |  | triax GFRP(Shell Skin)
16977 | FALSE | 7.56 |  | 007560_SW_2_LP | Triax Shell | FALSE | FALSE | 0.015 | secdata | 0.001 | 6 | 0 |  | triax GFRP(Shell Skin)
16978 | FALSE | 7.56 |  | 007560_SW_2_LP | Triax Shell | FALSE | TRUE | 0.016 | secdata | 0.001 | 6 | 0 |  | triax GFRP(Shell Skin)
16979 | FALSE | 7.56 |  | 007560_SW_2_LP | UD Spar Caps | FALSE | FALSE | 0.001 | secdata | 0.001 | 2 | 0 |  | Carbon(UD)(Spar Caps)
16980 | FALSE | 7.56 |  | 007560_SW_2_LP | UD Spar Caps | FALSE | FALSE | 0.002 | secdata | 0.001 | 2 | 0 |  | Carbon(UD)(Spar Caps)
16981 | FALSE | 7.56 |  | 007560_SW_2_LP | UD Spar Caps | FALSE | FALSE | 0.003 | secdata | 0.001 | 2 | 0 |  | Carbon(UD)(Spar Caps)
16982 | FALSE | 7.56 |  | 007560_SW_2_LP | UD Spar Caps | FALSE | FALSE | 0.004 | secdata | 0.001 | 2 | 0 |  | Carbon(UD)(Spar Caps)
16983 | FALSE | 7.56 |  | 007560_SW_2_LP | UD Spar Caps | FALSE | FALSE | 0.005 | secdata | 0.001 | 2 | 0 |  | Carbon(UD)(Spar Caps)
16984 | FALSE | 7.56 |  | 007560_SW_2_LP | UD Spar Caps | FALSE | FALSE | 0.006 | secdata | 0.001 | 2 | 0 |  | Carbon(UD)(Spar Caps)
16985 | FALSE | 7.56 |  | 007560_SW_2_LP | UD Spar Caps | FALSE | FALSE | 0.007 | secdata | 0.001 | 2 | 0 |  | Carbon(UD)(Spar Caps)
16986 | FALSE | 7.56 |  | 007560_SW_2_LP | UD Spar Caps | FALSE | FALSE | 0.008 | secdata | 0.001 | 2 | 0 |  | Carbon(UD)(Spar Caps)
16987 | FALSE | 7.56 |  | 007560_SW_2_LP | UD Spar Caps | FALSE | FALSE | 0.009 | secdata | 0.001 | 2 | 0 |  | Carbon(UD)(Spar Caps)
16988 | FALSE | 7.56 |  | 007560_SW_2_LP | UD Spar Caps | FALSE | FALSE | 0.01 | secdata | 0.001 | 2 | 0 |  | Carbon(UD)(Spar Caps)
16989 | FALSE | 7.56 |  | 007560_SW_2_LP | UD Spar Caps | FALSE | FALSE | 0.011 | secdata | 0.001 | 2 | 0 |  | Carbon(UD)(Spar Caps)
16990 | FALSE | 7.56 |  | 007560_SW_2_LP | UD Spar Caps | FALSE | FALSE | 0.012 | secdata | 0.001 | 2 | 0 |  | Carbon(UD)(Spar Caps)
16991 | FALSE | 7.56 |  | 007560_SW_2_LP | UD Spar Caps | FALSE | FALSE | 0.013 | secdata | 0.001 | 2 | 0 |  | Carbon(UD)(Spar Caps)
16992 | FALSE | 7.56 |  | 007560_SW_2_LP | UD Spar Caps | FALSE | FALSE | 0.014 | secdata | 0.001 | 2 | 0 |  | Carbon(UD)(Spar Caps)
16993 | FALSE | 7.56 |  | 007560_SW_2_LP | UD Spar Caps | FALSE | TRUE | 0.015 | secdata | 0.001 | 2 | 0 |  | Carbon(UD)(Spar Caps)
16994 | FALSE | 7.56 |  | 007560_SW_2_LP |  | FALSE | FALSE | #VALUE! | secoffset | mid
16995 | FALSE | 7.56 |  | 007560_SW_2_LP |  | FALSE | FALSE | #VALUE!
16996 | FALSE | 7.56 |  | 007560_TE-PS-Filler |  | FALSE | FALSE | #VALUE! | ! 007560_TE-PS-Filler
16997 | FALSE | 7.56 |  | 007560_TE-PS-Filler |  | TRUE | FALSE | #VALUE! | sectype | 179 | shell
16998 | No Section | 7.56 | TE-PS-Filler | 007560_TE-PS-Filler | Gelcoat | TRUE | TRUE | 0.0005 | secdata | 0.0005 | 3 | 0 |  | Gelcoat
16999 | FALSE | 7.56 |  | 007560_TE-PS-Filler | Triax Shell | TRUE | FALSE | 0.001 | secdata | 0.001 | 6 | 0 |  | triax GFRP(Shell Skin)
17000 | FALSE | 7.56 |  | 007560_TE-PS-Filler | Triax Shell | TRUE | FALSE | 0.002 | secdata | 0.001 | 6 | 0 |  | triax GFRP(Shell Skin)
17001 | FALSE | 7.56 |  | 007560_TE-PS-Filler | Triax Shell | TRUE | FALSE | 0.003 | secdata | 0.001 | 6 | 0 |  | triax GFRP(Shell Skin)
17002 | FALSE | 7.56 |  | 007560_TE-PS-Filler | Triax Shell | TRUE | FALSE | 0.004 | secdata | 0.001 | 6 | 0 |  | triax GFRP(Shell Skin)
17003 | FALSE | 7.56 |  | 007560_TE-PS-Filler | Triax Shell | TRUE | FALSE | 0.005 | secdata | 0.001 | 6 | 0 |  | triax GFRP(Shell Skin)
17004 | FALSE | 7.56 |  | 007560_TE-PS-Filler | Triax Shell | TRUE | FALSE | 0.006 | secdata | 0.001 | 6 | 0 |  | triax GFRP(Shell Skin)
17005 | FALSE | 7.56 |  | 007560_TE-PS-Filler | Triax Shell | TRUE | FALSE | 0.007 | secdata | 0.001 | 6 | 0 |  | triax GFRP(Shell Skin)
17006 | FALSE | 7.56 |  | 007560_TE-PS-Filler | Triax Shell | TRUE | FALSE | 0.008 | secdata | 0.001 | 6 | 0 |  | triax GFRP(Shell Skin)
17007 | FALSE | 7.56 |  | 007560_TE-PS-Filler | Triax Shell | TRUE | FALSE | 0.009 | secdata | 0.001 | 6 | 0 |  | triax GFRP(Shell Skin)
17008 | FALSE | 7.56 |  | 007560_TE-PS-Filler | Triax Shell | TRUE | FALSE | 0.01 | secdata | 0.001 | 6 | 0 |  | triax GFRP(Shell Skin)
17009 | FALSE | 7.56 |  | 007560_TE-PS-Filler | Triax Shell | TRUE | FALSE | 0.011 | secdata | 0.001 | 6 | 0 |  | triax GFRP(Shell Skin)
17010 | FALSE | 7.56 |  | 007560_TE-PS-Filler | Triax Shell | TRUE | FALSE | 0.012 | secdata | 0.001 | 6 | 0 |  | triax GFRP(Shell Skin)
17011 | FALSE | 7.56 |  | 007560_TE-PS-Filler | Triax Shell | TRUE | FALSE | 0.013 | secdata | 0.001 | 6 | 0 |  | triax GFRP(Shell Skin)
17012 | FALSE | 7.56 |  | 007560_TE-PS-Filler | Triax Shell | TRUE | FALSE | 0.014 | secdata | 0.001 | 6 | 0 |  | triax GFRP(Shell Skin)
17013 | FALSE | 7.56 |  | 007560_TE-PS-Filler | Triax Shell | TRUE | FALSE | 0.015 | secdata | 0.001 | 6 | 0 |  | triax GFRP(Shell Skin)
17014 | No Section | 7.56 | TE-PS-Filler | 007560_TE-PS-Filler | Triax Shell | TRUE | TRUE | 0.016 | secdata | 0.001 | 6 | 0 |  | triax GFRP(Shell Skin)
17015 | FALSE | 7.56 |  | 007560_TE-PS-Filler | BalsaIso | TRUE | FALSE | 0.001 | secdata | 0.001 | 4 | 0 |  | balsa
17016 | FALSE | 7.56 |  | 007560_TE-PS-Filler | BalsaIso | TRUE | FALSE | 0.002 | secdata | 0.001 | 4 | 0 |  | balsa
17017 | FALSE | 7.56 |  | 007560_TE-PS-Filler | BalsaIso | TRUE | FALSE | 0.003 | secdata | 0.001 | 4 | 0 |  | balsa
17018 | FALSE | 7.56 |  | 007560_TE-PS-Filler | BalsaIso | TRUE | FALSE | 0.004 | secdata | 0.001 | 4 | 0 |  | balsa
17019 | FALSE | 7.56 |  | 007560_TE-PS-Filler | BalsaIso | TRUE | FALSE | 0.005 | secdata | 0.001 | 4 | 0 |  | balsa
17020 | FALSE | 7.56 |  | 007560_TE-PS-Filler | BalsaIso | TRUE | FALSE | 0.006 | secdata | 0.001 | 4 | 0 |  | balsa
17021 | FALSE | 7.56 |  | 007560_TE-PS-Filler | BalsaIso | TRUE | FALSE | 0.007 | secdata | 0.001 | 4 | 0 |  | balsa
17022 | FALSE | 7.56 |  | 007560_TE-PS-Filler | BalsaIso | TRUE | FALSE | 0.008 | secdata | 0.001 | 4 | 0 |  | balsa
17023 | FALSE | 7.56 |  | 007560_TE-PS-Filler | BalsaIso | TRUE | FALSE | 0.009 | secdata | 0.001 | 4 | 0 |  | balsa
17024 | FALSE | 7.56 |  | 007560_TE-PS-Filler | BalsaIso | TRUE | FALSE | 0.01 | secdata | 0.001 | 4 | 0 |  | balsa
17025 | FALSE | 7.56 |  | 007560_TE-PS-Filler | BalsaIso | TRUE | FALSE | 0.011 | secdata | 0.001 | 4 | 0 |  | balsa
17026 | FALSE | 7.56 |  | 007560_TE-PS-Filler | BalsaIso | TRUE | FALSE | 0.012 | secdata | 0.001 | 4 | 0 |  | balsa
17027 | FALSE | 7.56 |  | 007560_TE-PS-Filler | BalsaIso | TRUE | FALSE | 0.013 | secdata | 0.001 | 4 | 0 |  | balsa
17028 | No Section | 7.56 | TE-PS-Filler | 007560_TE-PS-Filler | BalsaIso | TRUE | TRUE | 0.014 | secdata | 0.001 | 4 | 0 |  | balsa
17029 | FALSE | 7.56 |  | 007560_TE-PS-Filler |  | TRUE | FALSE | #VALUE! | secoffset | bot
17030 | FALSE | 7.56 |  | 007560_TE-PS-Filler |  | TRUE | FALSE | #VALUE!
17031 | FALSE | 7.56 |  | 007560_TE-PS-Filler |  | TRUE | FALSE | #VALUE! | ! 007560_TE-PS-Filler
17032 | FALSE | 7.56 |  | 007560_TE-PS-Filler |  | FALSE | FALSE | #VALUE! | sectype | 1179 | shell
17033 | FALSE | 7.56 |  | 007560_TE-PS-Filler | Gelcoat | FALSE | TRUE | 0.0005 | secdata | 0.0005 | 3 | 0 |  | Gelcoat
17034 | FALSE | 7.56 |  | 007560_TE-PS-Filler | Triax Shell | FALSE | FALSE | 0.001 | secdata | 0.001 | 6 | 0 |  | triax GFRP(Shell Skin)
17035 | FALSE | 7.56 |  | 007560_TE-PS-Filler | Triax Shell | FALSE | FALSE | 0.002 | secdata | 0.001 | 6 | 0 |  | triax GFRP(Shell Skin)
17036 | FALSE | 7.56 |  | 007560_TE-PS-Filler | Triax Shell | FALSE | FALSE | 0.003 | secdata | 0.001 | 6 | 0 |  | triax GFRP(Shell Skin)
17037 | FALSE | 7.56 |  | 007560_TE-PS-Filler | Triax Shell | FALSE | FALSE | 0.004 | secdata | 0.001 | 6 | 0 |  | triax GFRP(Shell Skin)
17038 | FALSE | 7.56 |  | 007560_TE-PS-Filler | Triax Shell | FALSE | FALSE | 0.005 | secdata | 0.001 | 6 | 0 |  | triax GFRP(Shell Skin)
17039 | FALSE | 7.56 |  | 007560_TE-PS-Filler | Triax Shell | FALSE | FALSE | 0.006 | secdata | 0.001 | 6 | 0 |  | triax GFRP(Shell Skin)
17040 | FALSE | 7.56 |  | 007560_TE-PS-Filler | Triax Shell | FALSE | FALSE | 0.007 | secdata | 0.001 | 6 | 0 |  | triax GFRP(Shell Skin)
17041 | FALSE | 7.56 |  | 007560_TE-PS-Filler | Triax Shell | FALSE | FALSE | 0.008 | secdata | 0.001 | 6 | 0 |  | triax GFRP(Shell Skin)
17042 | FALSE | 7.56 |  | 007560_TE-PS-Filler | Triax Shell | FALSE | FALSE | 0.009 | secdata | 0.001 | 6 | 0 |  | triax GFRP(Shell Skin)
17043 | FALSE | 7.56 |  | 007560_TE-PS-Filler | Triax Shell | FALSE | FALSE | 0.01 | secdata | 0.001 | 6 | 0 |  | triax GFRP(Shell Skin)
17044 | FALSE | 7.56 |  | 007560_TE-PS-Filler | Triax Shell | FALSE | FALSE | 0.011 | secdata | 0.001 | 6 | 0 |  | triax GFRP(Shell Skin)
17045 | FALSE | 7.56 |  | 007560_TE-PS-Filler | Triax Shell | FALSE | FALSE | 0.012 | secdata | 0.001 | 6 | 0 |  | triax GFRP(Shell Skin)
17046 | FALSE | 7.56 |  | 007560_TE-PS-Filler | Triax Shell | FALSE | FALSE | 0.013 | secdata | 0.001 | 6 | 0 |  | triax GFRP(Shell Skin)
17047 | FALSE | 7.56 |  | 007560_TE-PS-Filler | Triax Shell | FALSE | FALSE | 0.014 | secdata | 0.001 | 6 | 0 |  | triax GFRP(Shell Skin)
17048 | FALSE | 7.56 |  | 007560_TE-PS-Filler | Triax Shell | FALSE | FALSE | 0.015 | secdata | 0.001 | 6 | 0 |  | triax GFRP(Shell Skin)
17049 | FALSE | 7.56 |  | 007560_TE-PS-Filler | Triax Shell | FALSE | TRUE | 0.016 | secdata | 0.001 | 6 | 0 |  | triax GFRP(Shell Skin)
17050 | FALSE | 7.56 |  | 007560_TE-PS-Filler | BalsaIso | FALSE | FALSE | 0.001 | secdata | 0.001 | 4 | 0 |  | balsa
17051 | FALSE | 7.56 |  | 007560_TE-PS-Filler | BalsaIso | FALSE | FALSE | 0.002 | secdata | 0.001 | 4 | 0 |  | balsa
17052 | FALSE | 7.56 |  | 007560_TE-PS-Filler | BalsaIso | FALSE | FALSE | 0.003 | secdata | 0.001 | 4 | 0 |  | balsa
17053 | FALSE | 7.56 |  | 007560_TE-PS-Filler | BalsaIso | FALSE | FALSE | 0.004 | secdata | 0.001 | 4 | 0 |  | balsa
17054 | FALSE | 7.56 |  | 007560_TE-PS-Filler | BalsaIso | FALSE | FALSE | 0.005 | secdata | 0.001 | 4 | 0 |  | balsa
17055 | FALSE | 7.56 |  | 007560_TE-PS-Filler | BalsaIso | FALSE | FALSE | 0.006 | secdata | 0.001 | 4 | 0 |  | balsa
17056 | FALSE | 7.56 |  | 007560_TE-PS-Filler | BalsaIso | FALSE | FALSE | 0.007 | secdata | 0.001 | 4 | 0 |  | balsa
17057 | FALSE | 7.56 |  | 007560_TE-PS-Filler | BalsaIso | FALSE | FALSE | 0.008 | secdata | 0.001 | 4 | 0 |  | balsa
17058 | FALSE | 7.56 |  | 007560_TE-PS-Filler | BalsaIso | FALSE | FALSE | 0.009 | secdata | 0.001 | 4 | 0 |  | balsa
17059 | FALSE | 7.56 |  | 007560_TE-PS-Filler | BalsaIso | FALSE | FALSE | 0.01 | secdata | 0.001 | 4 | 0 |  | balsa
17060 | FALSE | 7.56 |  | 007560_TE-PS-Filler | BalsaIso | FALSE | FALSE | 0.011 | secdata | 0.001 | 4 | 0 |  | balsa
17061 | FALSE | 7.56 |  | 007560_TE-PS-Filler | BalsaIso | FALSE | FALSE | 0.012 | secdata | 0.001 | 4 | 0 |  | balsa
17062 | FALSE | 7.56 |  | 007560_TE-PS-Filler | BalsaIso | FALSE | FALSE | 0.013 | secdata | 0.001 | 4 | 0 |  | balsa
17063 | FALSE | 7.56 |  | 007560_TE-PS-Filler | BalsaIso | FALSE | TRUE | 0.014 | secdata | 0.001 | 4 | 0 |  | balsa
17064 | FALSE | 7.56 |  | 007560_TE-PS-Filler |  | FALSE | FALSE | #VALUE! | secoffset | mid
17065 | FALSE | 7.56 |  | 007560_TE-PS-Filler |  | FALSE | FALSE | #VALUE!
17066 | FALSE | 7.56 |  | 007560_TE_SS_filler |  | FALSE | FALSE | #VALUE! | ! 007560_TE_SS_filler
17067 | FALSE | 7.56 |  | 007560_TE_SS_filler |  | TRUE | FALSE | #VALUE! | sectype | 180 | shell
17068 | No Section | 7.56 | TE_SS_filler | 007560_TE_SS_filler | Gelcoat | TRUE | TRUE | 0.0005 | secdata | 0.0005 | 3 | 0 |  | Gelcoat
17069 | FALSE | 7.56 |  | 007560_TE_SS_filler | Triax Shell | TRUE | FALSE | 0.001 | secdata | 0.001 | 6 | 0 |  | triax GFRP(Shell Skin)
17070 | FALSE | 7.56 |  | 007560_TE_SS_filler | Triax Shell | TRUE | FALSE | 0.002 | secdata | 0.001 | 6 | 0 |  | triax GFRP(Shell Skin)
17071 | FALSE | 7.56 |  | 007560_TE_SS_filler | Triax Shell | TRUE | FALSE | 0.003 | secdata | 0.001 | 6 | 0 |  | triax GFRP(Shell Skin)
17072 | FALSE | 7.56 |  | 007560_TE_SS_filler | Triax Shell | TRUE | FALSE | 0.004 | secdata | 0.001 | 6 | 0 |  | triax GFRP(Shell Skin)
17073 | FALSE | 7.56 |  | 007560_TE_SS_filler | Triax Shell | TRUE | FALSE | 0.005 | secdata | 0.001 | 6 | 0 |  | triax GFRP(Shell Skin)
17074 | FALSE | 7.56 |  | 007560_TE_SS_filler | Triax Shell | TRUE | FALSE | 0.006 | secdata | 0.001 | 6 | 0 |  | triax GFRP(Shell Skin)
17075 | FALSE | 7.56 |  | 007560_TE_SS_filler | Triax Shell | TRUE | FALSE | 0.007 | secdata | 0.001 | 6 | 0 |  | triax GFRP(Shell Skin)
17076 | FALSE | 7.56 |  | 007560_TE_SS_filler | Triax Shell | TRUE | FALSE | 0.008 | secdata | 0.001 | 6 | 0 |  | triax GFRP(Shell Skin)
17077 | FALSE | 7.56 |  | 007560_TE_SS_filler | Triax Shell | TRUE | FALSE | 0.009 | secdata | 0.001 | 6 | 0 |  | triax GFRP(Shell Skin)
17078 | FALSE | 7.56 |  | 007560_TE_SS_filler | Triax Shell | TRUE | FALSE | 0.01 | secdata | 0.001 | 6 | 0 |  | triax GFRP(Shell Skin)
17079 | FALSE | 7.56 |  | 007560_TE_SS_filler | Triax Shell | TRUE | FALSE | 0.011 | secdata | 0.001 | 6 | 0 |  | triax GFRP(Shell Skin)
17080 | FALSE | 7.56 |  | 007560_TE_SS_filler | Triax Shell | TRUE | FALSE | 0.012 | secdata | 0.001 | 6 | 0 |  | triax GFRP(Shell Skin)
17081 | FALSE | 7.56 |  | 007560_TE_SS_filler | Triax Shell | TRUE | FALSE | 0.013 | secdata | 0.001 | 6 | 0 |  | triax GFRP(Shell Skin)
17082 | FALSE | 7.56 |  | 007560_TE_SS_filler | Triax Shell | TRUE | FALSE | 0.014 | secdata | 0.001 | 6 | 0 |  | triax GFRP(Shell Skin)
17083 | FALSE | 7.56 |  | 007560_TE_SS_filler | Triax Shell | TRUE | FALSE | 0.015 | secdata | 0.001 | 6 | 0 |  | triax GFRP(Shell Skin)
17084 | No Section | 7.56 | TE_SS_filler | 007560_TE_SS_filler | Triax Shell | TRUE | TRUE | 0.016 | secdata | 0.001 | 6 | 0 |  | triax GFRP(Shell Skin)
17085 | FALSE | 7.56 |  | 007560_TE_SS_filler | BalsaIso | TRUE | FALSE | 0.001 | secdata | 0.001 | 4 | 0 |  | balsa
17086 | FALSE | 7.56 |  | 007560_TE_SS_filler | BalsaIso | TRUE | FALSE | 0.002 | secdata | 0.001 | 4 | 0 |  | balsa
17087 | FALSE | 7.56 |  | 007560_TE_SS_filler | BalsaIso | TRUE | FALSE | 0.003 | secdata | 0.001 | 4 | 0 |  | balsa
17088 | FALSE | 7.56 |  | 007560_TE_SS_filler | BalsaIso | TRUE | FALSE | 0.004 | secdata | 0.001 | 4 | 0 |  | balsa
17089 | FALSE | 7.56 |  | 007560_TE_SS_filler | BalsaIso | TRUE | FALSE | 0.005 | secdata | 0.001 | 4 | 0 |  | balsa
17090 | FALSE | 7.56 |  | 007560_TE_SS_filler | BalsaIso | TRUE | FALSE | 0.006 | secdata | 0.001 | 4 | 0 |  | balsa
17091 | FALSE | 7.56 |  | 007560_TE_SS_filler | BalsaIso | TRUE | FALSE | 0.007 | secdata | 0.001 | 4 | 0 |  | balsa
17092 | FALSE | 7.56 |  | 007560_TE_SS_filler | BalsaIso | TRUE | FALSE | 0.008 | secdata | 0.001 | 4 | 0 |  | balsa
17093 | FALSE | 7.56 |  | 007560_TE_SS_filler | BalsaIso | TRUE | FALSE | 0.009 | secdata | 0.001 | 4 | 0 |  | balsa
17094 | FALSE | 7.56 |  | 007560_TE_SS_filler | BalsaIso | TRUE | FALSE | 0.01 | secdata | 0.001 | 4 | 0 |  | balsa
17095 | FALSE | 7.56 |  | 007560_TE_SS_filler | BalsaIso | TRUE | FALSE | 0.011 | secdata | 0.001 | 4 | 0 |  | balsa
17096 | FALSE | 7.56 |  | 007560_TE_SS_filler | BalsaIso | TRUE | FALSE | 0.012 | secdata | 0.001 | 4 | 0 |  | balsa
17097 | FALSE | 7.56 |  | 007560_TE_SS_filler | BalsaIso | TRUE | FALSE | 0.013 | secdata | 0.001 | 4 | 0 |  | balsa
17098 | FALSE | 7.56 |  | 007560_TE_SS_filler | BalsaIso | TRUE | FALSE | 0.014 | secdata | 0.001 | 4 | 0 |  | balsa
17099 | FALSE | 7.56 |  | 007560_TE_SS_filler | BalsaIso | TRUE | FALSE | 0.015 | secdata | 0.001 | 4 | 0 |  | balsa
17100 | No Section | 7.56 | TE_SS_filler | 007560_TE_SS_filler | BalsaIso | TRUE | TRUE | 0.016 | secdata | 0.001 | 4 | 0 |  | balsa
17101 | FALSE | 7.56 |  | 007560_TE_SS_filler |  | TRUE | FALSE | #VALUE! | secoffset | bot
17102 | FALSE | 7.56 |  | 007560_TE_SS_filler |  | TRUE | FALSE | #VALUE!
17103 | FALSE | 7.56 |  | 007560_TE_SS_filler |  | TRUE | FALSE | #VALUE! | ! 007560_TE_SS_filler
17104 | FALSE | 7.56 |  | 007560_TE_SS_filler |  | FALSE | FALSE | #VALUE! | sectype | 1180 | shell
17105 | FALSE | 7.56 |  | 007560_TE_SS_filler | Gelcoat | FALSE | TRUE | 0.0005 | secdata | 0.0005 | 3 | 0 |  | Gelcoat
17106 | FALSE | 7.56 |  | 007560_TE_SS_filler | Triax Shell | FALSE | FALSE | 0.001 | secdata | 0.001 | 6 | 0 |  | triax GFRP(Shell Skin)
17107 | FALSE | 7.56 |  | 007560_TE_SS_filler | Triax Shell | FALSE | FALSE | 0.002 | secdata | 0.001 | 6 | 0 |  | triax GFRP(Shell Skin)
17108 | FALSE | 7.56 |  | 007560_TE_SS_filler | Triax Shell | FALSE | FALSE | 0.003 | secdata | 0.001 | 6 | 0 |  | triax GFRP(Shell Skin)
17109 | FALSE | 7.56 |  | 007560_TE_SS_filler | Triax Shell | FALSE | FALSE | 0.004 | secdata | 0.001 | 6 | 0 |  | triax GFRP(Shell Skin)
17110 | FALSE | 7.56 |  | 007560_TE_SS_filler | Triax Shell | FALSE | FALSE | 0.005 | secdata | 0.001 | 6 | 0 |  | triax GFRP(Shell Skin)
17111 | FALSE | 7.56 |  | 007560_TE_SS_filler | Triax Shell | FALSE | FALSE | 0.006 | secdata | 0.001 | 6 | 0 |  | triax GFRP(Shell Skin)
17112 | FALSE | 7.56 |  | 007560_TE_SS_filler | Triax Shell | FALSE | FALSE | 0.007 | secdata | 0.001 | 6 | 0 |  | triax GFRP(Shell Skin)
17113 | FALSE | 7.56 |  | 007560_TE_SS_filler | Triax Shell | FALSE | FALSE | 0.008 | secdata | 0.001 | 6 | 0 |  | triax GFRP(Shell Skin)
17114 | FALSE | 7.56 |  | 007560_TE_SS_filler | Triax Shell | FALSE | FALSE | 0.009 | secdata | 0.001 | 6 | 0 |  | triax GFRP(Shell Skin)
17115 | FALSE | 7.56 |  | 007560_TE_SS_filler | Triax Shell | FALSE | FALSE | 0.01 | secdata | 0.001 | 6 | 0 |  | triax GFRP(Shell Skin)
17116 | FALSE | 7.56 |  | 007560_TE_SS_filler | Triax Shell | FALSE | FALSE | 0.011 | secdata | 0.001 | 6 | 0 |  | triax GFRP(Shell Skin)
17117 | FALSE | 7.56 |  | 007560_TE_SS_filler | Triax Shell | FALSE | FALSE | 0.012 | secdata | 0.001 | 6 | 0 |  | triax GFRP(Shell Skin)
17118 | FALSE | 7.56 |  | 007560_TE_SS_filler | Triax Shell | FALSE | FALSE | 0.013 | secdata | 0.001 | 6 | 0 |  | triax GFRP(Shell Skin)
17119 | FALSE | 7.56 |  | 007560_TE_SS_filler | Triax Shell | FALSE | FALSE | 0.014 | secdata | 0.001 | 6 | 0 |  | triax GFRP(Shell Skin)
17120 | FALSE | 7.56 |  | 007560_TE_SS_filler | Triax Shell | FALSE | FALSE | 0.015 | secdata | 0.001 | 6 | 0 |  | triax GFRP(Shell Skin)
17121 | FALSE | 7.56 |  | 007560_TE_SS_filler | Triax Shell | FALSE | TRUE | 0.016 | secdata | 0.001 | 6 | 0 |  | triax GFRP(Shell Skin)
17122 | FALSE | 7.56 |  | 007560_TE_SS_filler | BalsaIso | FALSE | FALSE | 0.001 | secdata | 0.001 | 4 | 0 |  | balsa
17123 | FALSE | 7.56 |  | 007560_TE_SS_filler | BalsaIso | FALSE | FALSE | 0.002 | secdata | 0.001 | 4 | 0 |  | balsa
17124 | FALSE | 7.56 |  | 007560_TE_SS_filler | BalsaIso | FALSE | FALSE | 0.003 | secdata | 0.001 | 4 | 0 |  | balsa
17125 | FALSE | 7.56 |  | 007560_TE_SS_filler | BalsaIso | FALSE | FALSE | 0.004 | secdata | 0.001 | 4 | 0 |  | balsa
17126 | FALSE | 7.56 |  | 007560_TE_SS_filler | BalsaIso | FALSE | FALSE | 0.005 | secdata | 0.001 | 4 | 0 |  | balsa
17127 | FALSE | 7.56 |  | 007560_TE_SS_filler | BalsaIso | FALSE | FALSE | 0.006 | secdata | 0.001 | 4 | 0 |  | balsa
17128 | FALSE | 7.56 |  | 007560_TE_SS_filler | BalsaIso | FALSE | FALSE | 0.007 | secdata | 0.001 | 4 | 0 |  | balsa
17129 | FALSE | 7.56 |  | 007560_TE_SS_filler | BalsaIso | FALSE | FALSE | 0.008 | secdata | 0.001 | 4 | 0 |  | balsa
17130 | FALSE | 7.56 |  | 007560_TE_SS_filler | BalsaIso | FALSE | FALSE | 0.009 | secdata | 0.001 | 4 | 0 |  | balsa
17131 | FALSE | 7.56 |  | 007560_TE_SS_filler | BalsaIso | FALSE | FALSE | 0.01 | secdata | 0.001 | 4 | 0 |  | balsa
17132 | FALSE | 7.56 |  | 007560_TE_SS_filler | BalsaIso | FALSE | FALSE | 0.011 | secdata | 0.001 | 4 | 0 |  | balsa
17133 | FALSE | 7.56 |  | 007560_TE_SS_filler | BalsaIso | FALSE | FALSE | 0.012 | secdata | 0.001 | 4 | 0 |  | balsa
17134 | FALSE | 7.56 |  | 007560_TE_SS_filler | BalsaIso | FALSE | FALSE | 0.013 | secdata | 0.001 | 4 | 0 |  | balsa
17135 | FALSE | 7.56 |  | 007560_TE_SS_filler | BalsaIso | FALSE | FALSE | 0.014 | secdata | 0.001 | 4 | 0 |  | balsa
17136 | FALSE | 7.56 |  | 007560_TE_SS_filler | BalsaIso | FALSE | FALSE | 0.015 | secdata | 0.001 | 4 | 0 |  | balsa
17137 | FALSE | 7.56 |  | 007560_TE_SS_filler | BalsaIso | FALSE | TRUE | 0.016 | secdata | 0.001 | 4 | 0 |  | balsa
17138 | FALSE | 7.56 |  | 007560_TE_SS_filler |  | FALSE | FALSE | #VALUE! | secoffset | mid
17139 | FALSE | 7.56 |  | 007560_TE_SS_filler |  | FALSE | FALSE | #VALUE!
17140 | FALSE | 8.637 |  | 008637_HP_CAP |  | FALSE | FALSE | #VALUE! | ! 008637_HP_CAP
17141 | FALSE | 8.637 |  | 008637_HP_CAP |  | TRUE | FALSE | #VALUE! | sectype | 181 | shell
17142 | TRUE | 8.637 | HP_CAP | 008637_HP_CAP | Gelcoat | TRUE | TRUE | 0.0005 | secdata | 0.0005 | 3 | 0 |  | Gelcoat
17143 | FALSE | 8.637 |  | 008637_HP_CAP | Triax Shell | TRUE | FALSE | 0.001 | secdata | 0.001 | 6 | 0 |  | triax GFRP(Shell Skin)
17144 | FALSE | 8.637 |  | 008637_HP_CAP | Triax Shell | TRUE | FALSE | 0.002 | secdata | 0.001 | 6 | 0 |  | triax GFRP(Shell Skin)
17145 | FALSE | 8.637 |  | 008637_HP_CAP | Triax Shell | TRUE | FALSE | 0.003 | secdata | 0.001 | 6 | 0 |  | triax GFRP(Shell Skin)
17146 | FALSE | 8.637 |  | 008637_HP_CAP | Triax Shell | TRUE | FALSE | 0.004 | secdata | 0.001 | 6 | 0 |  | triax GFRP(Shell Skin)
17147 | FALSE | 8.637 |  | 008637_HP_CAP | Triax Shell | TRUE | FALSE | 0.005 | secdata | 0.001 | 6 | 0 |  | triax GFRP(Shell Skin)
17148 | FALSE | 8.637 |  | 008637_HP_CAP | Triax Shell | TRUE | FALSE | 0.006 | secdata | 0.001 | 6 | 0 |  | triax GFRP(Shell Skin)
17149 | FALSE | 8.637 |  | 008637_HP_CAP | Triax Shell | TRUE | FALSE | 0.007 | secdata | 0.001 | 6 | 0 |  | triax GFRP(Shell Skin)
17150 | FALSE | 8.637 |  | 008637_HP_CAP | Triax Shell | TRUE | FALSE | 0.008 | secdata | 0.001 | 6 | 0 |  | triax GFRP(Shell Skin)
17151 | FALSE | 8.637 |  | 008637_HP_CAP | Triax Shell | TRUE | FALSE | 0.009 | secdata | 0.001 | 6 | 0 |  | triax GFRP(Shell Skin)
17152 | FALSE | 8.637 |  | 008637_HP_CAP | Triax Shell | TRUE | FALSE | 0.01 | secdata | 0.001 | 6 | 0 |  | triax GFRP(Shell Skin)
17153 | FALSE | 8.637 |  | 008637_HP_CAP | Triax Shell | TRUE | FALSE | 0.011 | secdata | 0.001 | 6 | 0 |  | triax GFRP(Shell Skin)
17154 | FALSE | 8.637 |  | 008637_HP_CAP | Triax Shell | TRUE | FALSE | 0.012 | secdata | 0.001 | 6 | 0 |  | triax GFRP(Shell Skin)
17155 | FALSE | 8.637 |  | 008637_HP_CAP | Triax Shell | TRUE | FALSE | 0.013 | secdata | 0.001 | 6 | 0 |  | triax GFRP(Shell Skin)
17156 | TRUE | 8.637 | HP_CAP | 008637_HP_CAP | Triax Shell | TRUE | TRUE | 0.014 | secdata | 0.001 | 6 | 0 |  | triax GFRP(Shell Skin)
17157 | FALSE | 8.637 |  | 008637_HP_CAP | UD Spar Caps | TRUE | FALSE | 0.001 | secdata | 0.001 | 2 | 0 |  | Carbon(UD)(Spar Caps)
17158 | FALSE | 8.637 |  | 008637_HP_CAP | UD Spar Caps | TRUE | FALSE | 0.002 | secdata | 0.001 | 2 | 0 |  | Carbon(UD)(Spar Caps)
17159 | FALSE | 8.637 |  | 008637_HP_CAP | UD Spar Caps | TRUE | FALSE | 0.003 | secdata | 0.001 | 2 | 0 |  | Carbon(UD)(Spar Caps)
17160 | FALSE | 8.637 |  | 008637_HP_CAP | UD Spar Caps | TRUE | FALSE | 0.004 | secdata | 0.001 | 2 | 0 |  | Carbon(UD)(Spar Caps)
17161 | FALSE | 8.637 |  | 008637_HP_CAP | UD Spar Caps | TRUE | FALSE | 0.005 | secdata | 0.001 | 2 | 0 |  | Carbon(UD)(Spar Caps)
17162 | FALSE | 8.637 |  | 008637_HP_CAP | UD Spar Caps | TRUE | FALSE | 0.006 | secdata | 0.001 | 2 | 0 |  | Carbon(UD)(Spar Caps)
17163 | FALSE | 8.637 |  | 008637_HP_CAP | UD Spar Caps | TRUE | FALSE | 0.007 | secdata | 0.001 | 2 | 0 |  | Carbon(UD)(Spar Caps)
17164 | FALSE | 8.637 |  | 008637_HP_CAP | UD Spar Caps | TRUE | FALSE | 0.008 | secdata | 0.001 | 2 | 0 |  | Carbon(UD)(Spar Caps)
17165 | FALSE | 8.637 |  | 008637_HP_CAP | UD Spar Caps | TRUE | FALSE | 0.009 | secdata | 0.001 | 2 | 0 |  | Carbon(UD)(Spar Caps)
17166 | FALSE | 8.637 |  | 008637_HP_CAP | UD Spar Caps | TRUE | FALSE | 0.01 | secdata | 0.001 | 2 | 0 |  | Carbon(UD)(Spar Caps)
17167 | FALSE | 8.637 |  | 008637_HP_CAP | UD Spar Caps | TRUE | FALSE | 0.011 | secdata | 0.001 | 2 | 0 |  | Carbon(UD)(Spar Caps)
17168 | FALSE | 8.637 |  | 008637_HP_CAP | UD Spar Caps | TRUE | FALSE | 0.012 | secdata | 0.001 | 2 | 0 |  | Carbon(UD)(Spar Caps)
17169 | FALSE | 8.637 |  | 008637_HP_CAP | UD Spar Caps | TRUE | FALSE | 0.013 | secdata | 0.001 | 2 | 0 |  | Carbon(UD)(Spar Caps)
17170 | FALSE | 8.637 |  | 008637_HP_CAP | UD Spar Caps | TRUE | FALSE | 0.014 | secdata | 0.001 | 2 | 0 |  | Carbon(UD)(Spar Caps)
17171 | FALSE | 8.637 |  | 008637_HP_CAP | UD Spar Caps | TRUE | FALSE | 0.015 | secdata | 0.001 | 2 | 0 |  | Carbon(UD)(Spar Caps)
17172 | TRUE | 8.637 | HP_CAP | 008637_HP_CAP | UD Spar Caps | TRUE | TRUE | 0.016 | secdata | 0.001 | 2 | 0 |  | Carbon(UD)(Spar Caps)
17173 | FALSE | 8.637 |  | 008637_HP_CAP |  | TRUE | FALSE | #VALUE! | secoffset | bot
17174 | FALSE | 8.637 |  | 008637_HP_CAP |  | TRUE | FALSE | #VALUE!
17175 | FALSE | 8.637 |  | 008637_HP_CAP |  | TRUE | FALSE | #VALUE! | ! 008637_HP_CAP
17176 | FALSE | 8.637 |  | 008637_HP_CAP |  | FALSE | FALSE | #VALUE! | sectype | 1181 | shell
17177 | FALSE | 8.637 |  | 008637_HP_CAP | Gelcoat | FALSE | TRUE | 0.0005 | secdata | 0.0005 | 3 | 0 |  | Gelcoat
17178 | FALSE | 8.637 |  | 008637_HP_CAP | Triax Shell | FALSE | FALSE | 0.001 | secdata | 0.001 | 6 | 0 |  | triax GFRP(Shell Skin)
17179 | FALSE | 8.637 |  | 008637_HP_CAP | Triax Shell | FALSE | FALSE | 0.002 | secdata | 0.001 | 6 | 0 |  | triax GFRP(Shell Skin)
17180 | FALSE | 8.637 |  | 008637_HP_CAP | Triax Shell | FALSE | FALSE | 0.003 | secdata | 0.001 | 6 | 0 |  | triax GFRP(Shell Skin)
17181 | FALSE | 8.637 |  | 008637_HP_CAP | Triax Shell | FALSE | FALSE | 0.004 | secdata | 0.001 | 6 | 0 |  | triax GFRP(Shell Skin)
17182 | FALSE | 8.637 |  | 008637_HP_CAP | Triax Shell | FALSE | FALSE | 0.005 | secdata | 0.001 | 6 | 0 |  | triax GFRP(Shell Skin)
17183 | FALSE | 8.637 |  | 008637_HP_CAP | Triax Shell | FALSE | FALSE | 0.006 | secdata | 0.001 | 6 | 0 |  | triax GFRP(Shell Skin)
17184 | FALSE | 8.637 |  | 008637_HP_CAP | Triax Shell | FALSE | FALSE | 0.007 | secdata | 0.001 | 6 | 0 |  | triax GFRP(Shell Skin)
17185 | FALSE | 8.637 |  | 008637_HP_CAP | Triax Shell | FALSE | FALSE | 0.008 | secdata | 0.001 | 6 | 0 |  | triax GFRP(Shell Skin)
17186 | FALSE | 8.637 |  | 008637_HP_CAP | Triax Shell | FALSE | FALSE | 0.009 | secdata | 0.001 | 6 | 0 |  | triax GFRP(Shell Skin)
17187 | FALSE | 8.637 |  | 008637_HP_CAP | Triax Shell | FALSE | FALSE | 0.01 | secdata | 0.001 | 6 | 0 |  | triax GFRP(Shell Skin)
17188 | FALSE | 8.637 |  | 008637_HP_CAP | Triax Shell | FALSE | FALSE | 0.011 | secdata | 0.001 | 6 | 0 |  | triax GFRP(Shell Skin)
17189 | FALSE | 8.637 |  | 008637_HP_CAP | Triax Shell | FALSE | FALSE | 0.012 | secdata | 0.001 | 6 | 0 |  | triax GFRP(Shell Skin)
17190 | FALSE | 8.637 |  | 008637_HP_CAP | Triax Shell | FALSE | FALSE | 0.013 | secdata | 0.001 | 6 | 0 |  | triax GFRP(Shell Skin)
17191 | FALSE | 8.637 |  | 008637_HP_CAP | Triax Shell | FALSE | TRUE | 0.014 | secdata | 0.001 | 6 | 0 |  | triax GFRP(Shell Skin)
17192 | FALSE | 8.637 |  | 008637_HP_CAP | UD Spar Caps | FALSE | FALSE | 0.001 | secdata | 0.001 | 2 | 0 |  | Carbon(UD)(Spar Caps)
17193 | FALSE | 8.637 |  | 008637_HP_CAP | UD Spar Caps | FALSE | FALSE | 0.002 | secdata | 0.001 | 2 | 0 |  | Carbon(UD)(Spar Caps)
17194 | FALSE | 8.637 |  | 008637_HP_CAP | UD Spar Caps | FALSE | FALSE | 0.003 | secdata | 0.001 | 2 | 0 |  | Carbon(UD)(Spar Caps)
17195 | FALSE | 8.637 |  | 008637_HP_CAP | UD Spar Caps | FALSE | FALSE | 0.004 | secdata | 0.001 | 2 | 0 |  | Carbon(UD)(Spar Caps)
17196 | FALSE | 8.637 |  | 008637_HP_CAP | UD Spar Caps | FALSE | FALSE | 0.005 | secdata | 0.001 | 2 | 0 |  | Carbon(UD)(Spar Caps)
17197 | FALSE | 8.637 |  | 008637_HP_CAP | UD Spar Caps | FALSE | FALSE | 0.006 | secdata | 0.001 | 2 | 0 |  | Carbon(UD)(Spar Caps)
17198 | FALSE | 8.637 |  | 008637_HP_CAP | UD Spar Caps | FALSE | FALSE | 0.007 | secdata | 0.001 | 2 | 0 |  | Carbon(UD)(Spar Caps)
17199 | FALSE | 8.637 |  | 008637_HP_CAP | UD Spar Caps | FALSE | FALSE | 0.008 | secdata | 0.001 | 2 | 0 |  | Carbon(UD)(Spar Caps)
17200 | FALSE | 8.637 |  | 008637_HP_CAP | UD Spar Caps | FALSE | FALSE | 0.009 | secdata | 0.001 | 2 | 0 |  | Carbon(UD)(Spar Caps)
17201 | FALSE | 8.637 |  | 008637_HP_CAP | UD Spar Caps | FALSE | FALSE | 0.01 | secdata | 0.001 | 2 | 0 |  | Carbon(UD)(Spar Caps)
17202 | FALSE | 8.637 |  | 008637_HP_CAP | UD Spar Caps | FALSE | FALSE | 0.011 | secdata | 0.001 | 2 | 0 |  | Carbon(UD)(Spar Caps)
17203 | FALSE | 8.637 |  | 008637_HP_CAP | UD Spar Caps | FALSE | FALSE | 0.012 | secdata | 0.001 | 2 | 0 |  | Carbon(UD)(Spar Caps)
17204 | FALSE | 8.637 |  | 008637_HP_CAP | UD Spar Caps | FALSE | FALSE | 0.013 | secdata | 0.001 | 2 | 0 |  | Carbon(UD)(Spar Caps)
17205 | FALSE | 8.637 |  | 008637_HP_CAP | UD Spar Caps | FALSE | FALSE | 0.014 | secdata | 0.001 | 2 | 0 |  | Carbon(UD)(Spar Caps)
17206 | FALSE | 8.637 |  | 008637_HP_CAP | UD Spar Caps | FALSE | FALSE | 0.015 | secdata | 0.001 | 2 | 0 |  | Carbon(UD)(Spar Caps)
17207 | FALSE | 8.637 |  | 008637_HP_CAP | UD Spar Caps | FALSE | TRUE | 0.016 | secdata | 0.001 | 2 | 0 |  | Carbon(UD)(Spar Caps)
17208 | FALSE | 8.637 |  | 008637_HP_CAP |  | FALSE | FALSE | #VALUE! | secoffset | mid
17209 | FALSE | 8.637 |  | 008637_HP_CAP |  | FALSE | FALSE | #VALUE!
17210 | FALSE | 8.637 |  | 008637_HP_FLAT |  | FALSE | FALSE | #VALUE! | ! 008637_HP_FLAT
17211 | FALSE | 8.637 |  | 008637_HP_FLAT |  | TRUE | FALSE | #VALUE! | sectype | 182 | shell
17212 | TRUE | 8.637 | HP_FLAT | 008637_HP_FLAT | Gelcoat | TRUE | TRUE | 0.0005 | secdata | 0.0005 | 3 | 0 |  | Gelcoat
17213 | FALSE | 8.637 |  | 008637_HP_FLAT | Triax Shell | TRUE | FALSE | 0.001 | secdata | 0.001 | 6 | 0 |  | triax GFRP(Shell Skin)
17214 | FALSE | 8.637 |  | 008637_HP_FLAT | Triax Shell | TRUE | FALSE | 0.002 | secdata | 0.001 | 6 | 0 |  | triax GFRP(Shell Skin)
17215 | FALSE | 8.637 |  | 008637_HP_FLAT | Triax Shell | TRUE | FALSE | 0.003 | secdata | 0.001 | 6 | 0 |  | triax GFRP(Shell Skin)
17216 | FALSE | 8.637 |  | 008637_HP_FLAT | Triax Shell | TRUE | FALSE | 0.004 | secdata | 0.001 | 6 | 0 |  | triax GFRP(Shell Skin)
17217 | FALSE | 8.637 |  | 008637_HP_FLAT | Triax Shell | TRUE | FALSE | 0.005 | secdata | 0.001 | 6 | 0 |  | triax GFRP(Shell Skin)
17218 | FALSE | 8.637 |  | 008637_HP_FLAT | Triax Shell | TRUE | FALSE | 0.006 | secdata | 0.001 | 6 | 0 |  | triax GFRP(Shell Skin)
17219 | FALSE | 8.637 |  | 008637_HP_FLAT | Triax Shell | TRUE | FALSE | 0.007 | secdata | 0.001 | 6 | 0 |  | triax GFRP(Shell Skin)
17220 | FALSE | 8.637 |  | 008637_HP_FLAT | Triax Shell | TRUE | FALSE | 0.008 | secdata | 0.001 | 6 | 0 |  | triax GFRP(Shell Skin)
17221 | FALSE | 8.637 |  | 008637_HP_FLAT | Triax Shell | TRUE | FALSE | 0.009 | secdata | 0.001 | 6 | 0 |  | triax GFRP(Shell Skin)
17222 | FALSE | 8.637 |  | 008637_HP_FLAT | Triax Shell | TRUE | FALSE | 0.01 | secdata | 0.001 | 6 | 0 |  | triax GFRP(Shell Skin)
17223 | FALSE | 8.637 |  | 008637_HP_FLAT | Triax Shell | TRUE | FALSE | 0.011 | secdata | 0.001 | 6 | 0 |  | triax GFRP(Shell Skin)
17224 | FALSE | 8.637 |  | 008637_HP_FLAT | Triax Shell | TRUE | FALSE | 0.012 | secdata | 0.001 | 6 | 0 |  | triax GFRP(Shell Skin)
17225 | FALSE | 8.637 |  | 008637_HP_FLAT | Triax Shell | TRUE | FALSE | 0.013 | secdata | 0.001 | 6 | 0 |  | triax GFRP(Shell Skin)
17226 | TRUE | 8.637 | HP_FLAT | 008637_HP_FLAT | Triax Shell | TRUE | TRUE | 0.014 | secdata | 0.001 | 6 | 0 |  | triax GFRP(Shell Skin)
17227 | FALSE | 8.637 |  | 008637_HP_FLAT | UD LE/TE | TRUE | FALSE | 0.001 | secdata | 0.001 | 1 | 0 |  | Carbon(UD)(LE/TE)
17228 | TRUE | 8.637 | HP_FLAT | 008637_HP_FLAT | UD LE/TE | TRUE | TRUE | 0.002 | secdata | 0.001 | 1 | 0 |  | Carbon(UD)(LE/TE)
17229 | FALSE | 8.637 |  | 008637_HP_FLAT |  | TRUE | FALSE | #VALUE! | secoffset | bot
17230 | FALSE | 8.637 |  | 008637_HP_FLAT |  | TRUE | FALSE | #VALUE!
17231 | FALSE | 8.637 |  | 008637_HP_FLAT |  | TRUE | FALSE | #VALUE! | ! 008637_HP_FLAT
17232 | FALSE | 8.637 |  | 008637_HP_FLAT |  | FALSE | FALSE | #VALUE! | sectype | 1182 | shell
17233 | FALSE | 8.637 |  | 008637_HP_FLAT | Gelcoat | FALSE | TRUE | 0.0005 | secdata | 0.0005 | 3 | 0 |  | Gelcoat
17234 | FALSE | 8.637 |  | 008637_HP_FLAT | Triax Shell | FALSE | FALSE | 0.001 | secdata | 0.001 | 6 | 0 |  | triax GFRP(Shell Skin)
17235 | FALSE | 8.637 |  | 008637_HP_FLAT | Triax Shell | FALSE | FALSE | 0.002 | secdata | 0.001 | 6 | 0 |  | triax GFRP(Shell Skin)
17236 | FALSE | 8.637 |  | 008637_HP_FLAT | Triax Shell | FALSE | FALSE | 0.003 | secdata | 0.001 | 6 | 0 |  | triax GFRP(Shell Skin)
17237 | FALSE | 8.637 |  | 008637_HP_FLAT | Triax Shell | FALSE | FALSE | 0.004 | secdata | 0.001 | 6 | 0 |  | triax GFRP(Shell Skin)
17238 | FALSE | 8.637 |  | 008637_HP_FLAT | Triax Shell | FALSE | FALSE | 0.005 | secdata | 0.001 | 6 | 0 |  | triax GFRP(Shell Skin)
17239 | FALSE | 8.637 |  | 008637_HP_FLAT | Triax Shell | FALSE | FALSE | 0.006 | secdata | 0.001 | 6 | 0 |  | triax GFRP(Shell Skin)
17240 | FALSE | 8.637 |  | 008637_HP_FLAT | Triax Shell | FALSE | FALSE | 0.007 | secdata | 0.001 | 6 | 0 |  | triax GFRP(Shell Skin)
17241 | FALSE | 8.637 |  | 008637_HP_FLAT | Triax Shell | FALSE | FALSE | 0.008 | secdata | 0.001 | 6 | 0 |  | triax GFRP(Shell Skin)
17242 | FALSE | 8.637 |  | 008637_HP_FLAT | Triax Shell | FALSE | FALSE | 0.009 | secdata | 0.001 | 6 | 0 |  | triax GFRP(Shell Skin)
17243 | FALSE | 8.637 |  | 008637_HP_FLAT | Triax Shell | FALSE | FALSE | 0.01 | secdata | 0.001 | 6 | 0 |  | triax GFRP(Shell Skin)
17244 | FALSE | 8.637 |  | 008637_HP_FLAT | Triax Shell | FALSE | FALSE | 0.011 | secdata | 0.001 | 6 | 0 |  | triax GFRP(Shell Skin)
17245 | FALSE | 8.637 |  | 008637_HP_FLAT | Triax Shell | FALSE | FALSE | 0.012 | secdata | 0.001 | 6 | 0 |  | triax GFRP(Shell Skin)
17246 | FALSE | 8.637 |  | 008637_HP_FLAT | Triax Shell | FALSE | FALSE | 0.013 | secdata | 0.001 | 6 | 0 |  | triax GFRP(Shell Skin)
17247 | FALSE | 8.637 |  | 008637_HP_FLAT | Triax Shell | FALSE | TRUE | 0.014 | secdata | 0.001 | 6 | 0 |  | triax GFRP(Shell Skin)
17248 | FALSE | 8.637 |  | 008637_HP_FLAT | UD LE/TE | FALSE | FALSE | 0.001 | secdata | 0.001 | 1 | 0 |  | Carbon(UD)(LE/TE)
17249 | FALSE | 8.637 |  | 008637_HP_FLAT | UD LE/TE | FALSE | TRUE | 0.002 | secdata | 0.001 | 1 | 0 |  | Carbon(UD)(LE/TE)
17250 | FALSE | 8.637 |  | 008637_HP_FLAT |  | FALSE | FALSE | #VALUE! | secoffset | mid
17251 | FALSE | 8.637 |  | 008637_HP_FLAT |  | FALSE | FALSE | #VALUE!
17252 | FALSE | 8.637 |  | 008637_HP_LE_REINF |  | FALSE | FALSE | #VALUE! | ! 008637_HP_LE_REINF
17253 | FALSE | 8.637 |  | 008637_HP_LE_REINF |  | TRUE | FALSE | #VALUE! | sectype | 183 | shell
17254 | TRUE | 8.637 | HP_LE_REINF | 008637_HP_LE_REINF | Gelcoat | TRUE | TRUE | 0.0005 | secdata | 0.0005 | 3 | 0 |  | Gelcoat
17255 | FALSE | 8.637 |  | 008637_HP_LE_REINF | Triax Shell | TRUE | FALSE | 0.001 | secdata | 0.001 | 6 | 0 |  | triax GFRP(Shell Skin)
17256 | FALSE | 8.637 |  | 008637_HP_LE_REINF | Triax Shell | TRUE | FALSE | 0.002 | secdata | 0.001 | 6 | 0 |  | triax GFRP(Shell Skin)
17257 | FALSE | 8.637 |  | 008637_HP_LE_REINF | Triax Shell | TRUE | FALSE | 0.003 | secdata | 0.001 | 6 | 0 |  | triax GFRP(Shell Skin)
17258 | FALSE | 8.637 |  | 008637_HP_LE_REINF | Triax Shell | TRUE | FALSE | 0.004 | secdata | 0.001 | 6 | 0 |  | triax GFRP(Shell Skin)
17259 | FALSE | 8.637 |  | 008637_HP_LE_REINF | Triax Shell | TRUE | FALSE | 0.005 | secdata | 0.001 | 6 | 0 |  | triax GFRP(Shell Skin)
17260 | FALSE | 8.637 |  | 008637_HP_LE_REINF | Triax Shell | TRUE | FALSE | 0.006 | secdata | 0.001 | 6 | 0 |  | triax GFRP(Shell Skin)
17261 | FALSE | 8.637 |  | 008637_HP_LE_REINF | Triax Shell | TRUE | FALSE | 0.007 | secdata | 0.001 | 6 | 0 |  | triax GFRP(Shell Skin)
17262 | FALSE | 8.637 |  | 008637_HP_LE_REINF | Triax Shell | TRUE | FALSE | 0.008 | secdata | 0.001 | 6 | 0 |  | triax GFRP(Shell Skin)
17263 | FALSE | 8.637 |  | 008637_HP_LE_REINF | Triax Shell | TRUE | FALSE | 0.009 | secdata | 0.001 | 6 | 0 |  | triax GFRP(Shell Skin)
17264 | FALSE | 8.637 |  | 008637_HP_LE_REINF | Triax Shell | TRUE | FALSE | 0.01 | secdata | 0.001 | 6 | 0 |  | triax GFRP(Shell Skin)
17265 | FALSE | 8.637 |  | 008637_HP_LE_REINF | Triax Shell | TRUE | FALSE | 0.011 | secdata | 0.001 | 6 | 0 |  | triax GFRP(Shell Skin)
17266 | FALSE | 8.637 |  | 008637_HP_LE_REINF | Triax Shell | TRUE | FALSE | 0.012 | secdata | 0.001 | 6 | 0 |  | triax GFRP(Shell Skin)
17267 | FALSE | 8.637 |  | 008637_HP_LE_REINF | Triax Shell | TRUE | FALSE | 0.013 | secdata | 0.001 | 6 | 0 |  | triax GFRP(Shell Skin)
17268 | TRUE | 8.637 | HP_LE_REINF | 008637_HP_LE_REINF | Triax Shell | TRUE | TRUE | 0.014 | secdata | 0.001 | 6 | 0 |  | triax GFRP(Shell Skin)
17269 | FALSE | 8.637 |  | 008637_HP_LE_REINF | UD LE/TE | TRUE | FALSE | 0.001 | secdata | 0.001 | 1 | 0 |  | Carbon(UD)(LE/TE)
17270 | FALSE | 8.637 |  | 008637_HP_LE_REINF | UD LE/TE | TRUE | FALSE | 0.002 | secdata | 0.001 | 1 | 0 |  | Carbon(UD)(LE/TE)
17271 | TRUE | 8.637 | HP_LE_REINF | 008637_HP_LE_REINF | UD LE/TE | TRUE | TRUE | 0.003 | secdata | 0.001 | 1 | 0 |  | Carbon(UD)(LE/TE)
17272 | FALSE | 8.637 |  | 008637_HP_LE_REINF |  | TRUE | FALSE | #VALUE! | secoffset | bot
17273 | FALSE | 8.637 |  | 008637_HP_LE_REINF |  | TRUE | FALSE | #VALUE!
17274 | FALSE | 8.637 |  | 008637_HP_LE_REINF |  | TRUE | FALSE | #VALUE! | ! 008637_HP_LE_REINF
17275 | FALSE | 8.637 |  | 008637_HP_LE_REINF |  | FALSE | FALSE | #VALUE! | sectype | 1183 | shell
17276 | FALSE | 8.637 |  | 008637_HP_LE_REINF | Gelcoat | FALSE | TRUE | 0.0005 | secdata | 0.0005 | 3 | 0 |  | Gelcoat
17277 | FALSE | 8.637 |  | 008637_HP_LE_REINF | Triax Shell | FALSE | FALSE | 0.001 | secdata | 0.001 | 6 | 0 |  | triax GFRP(Shell Skin)
17278 | FALSE | 8.637 |  | 008637_HP_LE_REINF | Triax Shell | FALSE | FALSE | 0.002 | secdata | 0.001 | 6 | 0 |  | triax GFRP(Shell Skin)
17279 | FALSE | 8.637 |  | 008637_HP_LE_REINF | Triax Shell | FALSE | FALSE | 0.003 | secdata | 0.001 | 6 | 0 |  | triax GFRP(Shell Skin)
17280 | FALSE | 8.637 |  | 008637_HP_LE_REINF | Triax Shell | FALSE | FALSE | 0.004 | secdata | 0.001 | 6 | 0 |  | triax GFRP(Shell Skin)
17281 | FALSE | 8.637 |  | 008637_HP_LE_REINF | Triax Shell | FALSE | FALSE | 0.005 | secdata | 0.001 | 6 | 0 |  | triax GFRP(Shell Skin)
17282 | FALSE | 8.637 |  | 008637_HP_LE_REINF | Triax Shell | FALSE | FALSE | 0.006 | secdata | 0.001 | 6 | 0 |  | triax GFRP(Shell Skin)
17283 | FALSE | 8.637 |  | 008637_HP_LE_REINF | Triax Shell | FALSE | FALSE | 0.007 | secdata | 0.001 | 6 | 0 |  | triax GFRP(Shell Skin)
17284 | FALSE | 8.637 |  | 008637_HP_LE_REINF | Triax Shell | FALSE | FALSE | 0.008 | secdata | 0.001 | 6 | 0 |  | triax GFRP(Shell Skin)
17285 | FALSE | 8.637 |  | 008637_HP_LE_REINF | Triax Shell | FALSE | FALSE | 0.009 | secdata | 0.001 | 6 | 0 |  | triax GFRP(Shell Skin)
17286 | FALSE | 8.637 |  | 008637_HP_LE_REINF | Triax Shell | FALSE | FALSE | 0.01 | secdata | 0.001 | 6 | 0 |  | triax GFRP(Shell Skin)
17287 | FALSE | 8.637 |  | 008637_HP_LE_REINF | Triax Shell | FALSE | FALSE | 0.011 | secdata | 0.001 | 6 | 0 |  | triax GFRP(Shell Skin)
17288 | FALSE | 8.637 |  | 008637_HP_LE_REINF | Triax Shell | FALSE | FALSE | 0.012 | secdata | 0.001 | 6 | 0 |  | triax GFRP(Shell Skin)
17289 | FALSE | 8.637 |  | 008637_HP_LE_REINF | Triax Shell | FALSE | FALSE | 0.013 | secdata | 0.001 | 6 | 0 |  | triax GFRP(Shell Skin)
17290 | FALSE | 8.637 |  | 008637_HP_LE_REINF | Triax Shell | FALSE | TRUE | 0.014 | secdata | 0.001 | 6 | 0 |  | triax GFRP(Shell Skin)
17291 | FALSE | 8.637 |  | 008637_HP_LE_REINF | UD LE/TE | FALSE | FALSE | 0.001 | secdata | 0.001 | 1 | 0 |  | Carbon(UD)(LE/TE)
17292 | FALSE | 8.637 |  | 008637_HP_LE_REINF | UD LE/TE | FALSE | FALSE | 0.002 | secdata | 0.001 | 1 | 0 |  | Carbon(UD)(LE/TE)
17293 | FALSE | 8.637 |  | 008637_HP_LE_REINF | UD LE/TE | FALSE | TRUE | 0.003 | secdata | 0.001 | 1 | 0 |  | Carbon(UD)(LE/TE)
17294 | FALSE | 8.637 |  | 008637_HP_LE_REINF |  | FALSE | FALSE | #VALUE! | secoffset | mid
17295 | FALSE | 8.637 |  | 008637_HP_LE_REINF |  | FALSE | FALSE | #VALUE!
17296 | FALSE | 8.637 |  | 008637_HP_TE_REINF |  | FALSE | FALSE | #VALUE! | ! 008637_HP_TE_REINF
17297 | FALSE | 8.637 |  | 008637_HP_TE_REINF |  | TRUE | FALSE | #VALUE! | sectype | 184 | shell
17298 | TRUE | 8.637 | HP_TE_REINF | 008637_HP_TE_REINF | Gelcoat | TRUE | TRUE | 0.0005 | secdata | 0.0005 | 3 | 0 |  | Gelcoat
17299 | FALSE | 8.637 |  | 008637_HP_TE_REINF | Triax Shell | TRUE | FALSE | 0.001 | secdata | 0.001 | 6 | 0 |  | triax GFRP(Shell Skin)
17300 | FALSE | 8.637 |  | 008637_HP_TE_REINF | Triax Shell | TRUE | FALSE | 0.002 | secdata | 0.001 | 6 | 0 |  | triax GFRP(Shell Skin)
17301 | FALSE | 8.637 |  | 008637_HP_TE_REINF | Triax Shell | TRUE | FALSE | 0.003 | secdata | 0.001 | 6 | 0 |  | triax GFRP(Shell Skin)
17302 | FALSE | 8.637 |  | 008637_HP_TE_REINF | Triax Shell | TRUE | FALSE | 0.004 | secdata | 0.001 | 6 | 0 |  | triax GFRP(Shell Skin)
17303 | FALSE | 8.637 |  | 008637_HP_TE_REINF | Triax Shell | TRUE | FALSE | 0.005 | secdata | 0.001 | 6 | 0 |  | triax GFRP(Shell Skin)
17304 | FALSE | 8.637 |  | 008637_HP_TE_REINF | Triax Shell | TRUE | FALSE | 0.006 | secdata | 0.001 | 6 | 0 |  | triax GFRP(Shell Skin)
17305 | FALSE | 8.637 |  | 008637_HP_TE_REINF | Triax Shell | TRUE | FALSE | 0.007 | secdata | 0.001 | 6 | 0 |  | triax GFRP(Shell Skin)
17306 | FALSE | 8.637 |  | 008637_HP_TE_REINF | Triax Shell | TRUE | FALSE | 0.008 | secdata | 0.001 | 6 | 0 |  | triax GFRP(Shell Skin)
17307 | FALSE | 8.637 |  | 008637_HP_TE_REINF | Triax Shell | TRUE | FALSE | 0.009 | secdata | 0.001 | 6 | 0 |  | triax GFRP(Shell Skin)
17308 | FALSE | 8.637 |  | 008637_HP_TE_REINF | Triax Shell | TRUE | FALSE | 0.01 | secdata | 0.001 | 6 | 0 |  | triax GFRP(Shell Skin)
17309 | FALSE | 8.637 |  | 008637_HP_TE_REINF | Triax Shell | TRUE | FALSE | 0.011 | secdata | 0.001 | 6 | 0 |  | triax GFRP(Shell Skin)
17310 | FALSE | 8.637 |  | 008637_HP_TE_REINF | Triax Shell | TRUE | FALSE | 0.012 | secdata | 0.001 | 6 | 0 |  | triax GFRP(Shell Skin)
17311 | FALSE | 8.637 |  | 008637_HP_TE_REINF | Triax Shell | TRUE | FALSE | 0.013 | secdata | 0.001 | 6 | 0 |  | triax GFRP(Shell Skin)
17312 | TRUE | 8.637 | HP_TE_REINF | 008637_HP_TE_REINF | Triax Shell | TRUE | TRUE | 0.014 | secdata | 0.001 | 6 | 0 |  | triax GFRP(Shell Skin)
17313 | FALSE | 8.637 |  | 008637_HP_TE_REINF | UD LE/TE | TRUE | FALSE | 0.001 | secdata | 0.001 | 1 | 0 |  | Carbon(UD)(LE/TE)
17314 | TRUE | 8.637 | HP_TE_REINF | 008637_HP_TE_REINF | UD LE/TE | TRUE | TRUE | 0.002 | secdata | 0.001 | 1 | 0 |  | Carbon(UD)(LE/TE)
17315 | FALSE | 8.637 |  | 008637_HP_TE_REINF |  | TRUE | FALSE | #VALUE! | secoffset | bot
17316 | FALSE | 8.637 |  | 008637_HP_TE_REINF |  | TRUE | FALSE | #VALUE!
17317 | FALSE | 8.637 |  | 008637_HP_TE_REINF |  | TRUE | FALSE | #VALUE! | ! 008637_HP_TE_REINF
17318 | FALSE | 8.637 |  | 008637_HP_TE_REINF |  | FALSE | FALSE | #VALUE! | sectype | 1184 | shell
17319 | FALSE | 8.637 |  | 008637_HP_TE_REINF | Gelcoat | FALSE | TRUE | 0.0005 | secdata | 0.0005 | 3 | 0 |  | Gelcoat
17320 | FALSE | 8.637 |  | 008637_HP_TE_REINF | Triax Shell | FALSE | FALSE | 0.001 | secdata | 0.001 | 6 | 0 |  | triax GFRP(Shell Skin)
17321 | FALSE | 8.637 |  | 008637_HP_TE_REINF | Triax Shell | FALSE | FALSE | 0.002 | secdata | 0.001 | 6 | 0 |  | triax GFRP(Shell Skin)
17322 | FALSE | 8.637 |  | 008637_HP_TE_REINF | Triax Shell | FALSE | FALSE | 0.003 | secdata | 0.001 | 6 | 0 |  | triax GFRP(Shell Skin)
17323 | FALSE | 8.637 |  | 008637_HP_TE_REINF | Triax Shell | FALSE | FALSE | 0.004 | secdata | 0.001 | 6 | 0 |  | triax GFRP(Shell Skin)
17324 | FALSE | 8.637 |  | 008637_HP_TE_REINF | Triax Shell | FALSE | FALSE | 0.005 | secdata | 0.001 | 6 | 0 |  | triax GFRP(Shell Skin)
17325 | FALSE | 8.637 |  | 008637_HP_TE_REINF | Triax Shell | FALSE | FALSE | 0.006 | secdata | 0.001 | 6 | 0 |  | triax GFRP(Shell Skin)
17326 | FALSE | 8.637 |  | 008637_HP_TE_REINF | Triax Shell | FALSE | FALSE | 0.007 | secdata | 0.001 | 6 | 0 |  | triax GFRP(Shell Skin)
17327 | FALSE | 8.637 |  | 008637_HP_TE_REINF | Triax Shell | FALSE | FALSE | 0.008 | secdata | 0.001 | 6 | 0 |  | triax GFRP(Shell Skin)
17328 | FALSE | 8.637 |  | 008637_HP_TE_REINF | Triax Shell | FALSE | FALSE | 0.009 | secdata | 0.001 | 6 | 0 |  | triax GFRP(Shell Skin)
17329 | FALSE | 8.637 |  | 008637_HP_TE_REINF | Triax Shell | FALSE | FALSE | 0.01 | secdata | 0.001 | 6 | 0 |  | triax GFRP(Shell Skin)
17330 | FALSE | 8.637 |  | 008637_HP_TE_REINF | Triax Shell | FALSE | FALSE | 0.011 | secdata | 0.001 | 6 | 0 |  | triax GFRP(Shell Skin)
17331 | FALSE | 8.637 |  | 008637_HP_TE_REINF | Triax Shell | FALSE | FALSE | 0.012 | secdata | 0.001 | 6 | 0 |  | triax GFRP(Shell Skin)
17332 | FALSE | 8.637 |  | 008637_HP_TE_REINF | Triax Shell | FALSE | FALSE | 0.013 | secdata | 0.001 | 6 | 0 |  | triax GFRP(Shell Skin)
17333 | FALSE | 8.637 |  | 008637_HP_TE_REINF | Triax Shell | FALSE | TRUE | 0.014 | secdata | 0.001 | 6 | 0 |  | triax GFRP(Shell Skin)
17334 | FALSE | 8.637 |  | 008637_HP_TE_REINF | UD LE/TE | FALSE | FALSE | 0.001 | secdata | 0.001 | 1 | 0 |  | Carbon(UD)(LE/TE)
17335 | FALSE | 8.637 |  | 008637_HP_TE_REINF | UD LE/TE | FALSE | TRUE | 0.002 | secdata | 0.001 | 1 | 0 |  | Carbon(UD)(LE/TE)
17336 | FALSE | 8.637 |  | 008637_HP_TE_REINF |  | FALSE | FALSE | #VALUE! | secoffset | mid
17337 | FALSE | 8.637 |  | 008637_HP_TE_REINF |  | FALSE | FALSE | #VALUE!
17338 | FALSE | 8.637 |  | 008637_LE_PS_filler |  | FALSE | FALSE | #VALUE! | ! 008637_LE_PS_filler
17339 | FALSE | 8.637 |  | 008637_LE_PS_filler |  | TRUE | FALSE | #VALUE! | sectype | 185 | shell
17340 | TRUE | 8.637 | LE_PS_filler | 008637_LE_PS_filler | Gelcoat | TRUE | TRUE | 0.0005 | secdata | 0.0005 | 3 | 0 |  | Gelcoat
17341 | FALSE | 8.637 |  | 008637_LE_PS_filler | Triax Shell | TRUE | FALSE | 0.001 | secdata | 0.001 | 6 | 0 |  | triax GFRP(Shell Skin)
17342 | FALSE | 8.637 |  | 008637_LE_PS_filler | Triax Shell | TRUE | FALSE | 0.002 | secdata | 0.001 | 6 | 0 |  | triax GFRP(Shell Skin)
17343 | FALSE | 8.637 |  | 008637_LE_PS_filler | Triax Shell | TRUE | FALSE | 0.003 | secdata | 0.001 | 6 | 0 |  | triax GFRP(Shell Skin)
17344 | FALSE | 8.637 |  | 008637_LE_PS_filler | Triax Shell | TRUE | FALSE | 0.004 | secdata | 0.001 | 6 | 0 |  | triax GFRP(Shell Skin)
17345 | FALSE | 8.637 |  | 008637_LE_PS_filler | Triax Shell | TRUE | FALSE | 0.005 | secdata | 0.001 | 6 | 0 |  | triax GFRP(Shell Skin)
17346 | FALSE | 8.637 |  | 008637_LE_PS_filler | Triax Shell | TRUE | FALSE | 0.006 | secdata | 0.001 | 6 | 0 |  | triax GFRP(Shell Skin)
17347 | FALSE | 8.637 |  | 008637_LE_PS_filler | Triax Shell | TRUE | FALSE | 0.007 | secdata | 0.001 | 6 | 0 |  | triax GFRP(Shell Skin)
17348 | FALSE | 8.637 |  | 008637_LE_PS_filler | Triax Shell | TRUE | FALSE | 0.008 | secdata | 0.001 | 6 | 0 |  | triax GFRP(Shell Skin)
17349 | FALSE | 8.637 |  | 008637_LE_PS_filler | Triax Shell | TRUE | FALSE | 0.009 | secdata | 0.001 | 6 | 0 |  | triax GFRP(Shell Skin)
17350 | FALSE | 8.637 |  | 008637_LE_PS_filler | Triax Shell | TRUE | FALSE | 0.01 | secdata | 0.001 | 6 | 0 |  | triax GFRP(Shell Skin)
17351 | FALSE | 8.637 |  | 008637_LE_PS_filler | Triax Shell | TRUE | FALSE | 0.011 | secdata | 0.001 | 6 | 0 |  | triax GFRP(Shell Skin)
17352 | FALSE | 8.637 |  | 008637_LE_PS_filler | Triax Shell | TRUE | FALSE | 0.012 | secdata | 0.001 | 6 | 0 |  | triax GFRP(Shell Skin)
17353 | FALSE | 8.637 |  | 008637_LE_PS_filler | Triax Shell | TRUE | FALSE | 0.013 | secdata | 0.001 | 6 | 0 |  | triax GFRP(Shell Skin)
17354 | TRUE | 8.637 | LE_PS_filler | 008637_LE_PS_filler | Triax Shell | TRUE | TRUE | 0.014 | secdata | 0.001 | 6 | 0 |  | triax GFRP(Shell Skin)
17355 | FALSE | 8.637 |  | 008637_LE_PS_filler | BalsaIso | TRUE | FALSE | 0.001 | secdata | 0.001 | 4 | 0 |  | balsa
17356 | FALSE | 8.637 |  | 008637_LE_PS_filler | BalsaIso | TRUE | FALSE | 0.002 | secdata | 0.001 | 4 | 0 |  | balsa
17357 | TRUE | 8.637 | LE_PS_filler | 008637_LE_PS_filler | BalsaIso | TRUE | TRUE | 0.003 | secdata | 0.001 | 4 | 0 |  | balsa
17358 | FALSE | 8.637 |  | 008637_LE_PS_filler |  | TRUE | FALSE | #VALUE! | secoffset | bot
17359 | FALSE | 8.637 |  | 008637_LE_PS_filler |  | TRUE | FALSE | #VALUE!
17360 | FALSE | 8.637 |  | 008637_LE_PS_filler |  | TRUE | FALSE | #VALUE! | ! 008637_LE_PS_filler
17361 | FALSE | 8.637 |  | 008637_LE_PS_filler |  | FALSE | FALSE | #VALUE! | sectype | 1185 | shell
17362 | FALSE | 8.637 |  | 008637_LE_PS_filler | Gelcoat | FALSE | TRUE | 0.0005 | secdata | 0.0005 | 3 | 0 |  | Gelcoat
17363 | FALSE | 8.637 |  | 008637_LE_PS_filler | Triax Shell | FALSE | FALSE | 0.001 | secdata | 0.001 | 6 | 0 |  | triax GFRP(Shell Skin)
17364 | FALSE | 8.637 |  | 008637_LE_PS_filler | Triax Shell | FALSE | FALSE | 0.002 | secdata | 0.001 | 6 | 0 |  | triax GFRP(Shell Skin)
17365 | FALSE | 8.637 |  | 008637_LE_PS_filler | Triax Shell | FALSE | FALSE | 0.003 | secdata | 0.001 | 6 | 0 |  | triax GFRP(Shell Skin)
17366 | FALSE | 8.637 |  | 008637_LE_PS_filler | Triax Shell | FALSE | FALSE | 0.004 | secdata | 0.001 | 6 | 0 |  | triax GFRP(Shell Skin)
17367 | FALSE | 8.637 |  | 008637_LE_PS_filler | Triax Shell | FALSE | FALSE | 0.005 | secdata | 0.001 | 6 | 0 |  | triax GFRP(Shell Skin)
17368 | FALSE | 8.637 |  | 008637_LE_PS_filler | Triax Shell | FALSE | FALSE | 0.006 | secdata | 0.001 | 6 | 0 |  | triax GFRP(Shell Skin)
17369 | FALSE | 8.637 |  | 008637_LE_PS_filler | Triax Shell | FALSE | FALSE | 0.007 | secdata | 0.001 | 6 | 0 |  | triax GFRP(Shell Skin)
17370 | FALSE | 8.637 |  | 008637_LE_PS_filler | Triax Shell | FALSE | FALSE | 0.008 | secdata | 0.001 | 6 | 0 |  | triax GFRP(Shell Skin)
17371 | FALSE | 8.637 |  | 008637_LE_PS_filler | Triax Shell | FALSE | FALSE | 0.009 | secdata | 0.001 | 6 | 0 |  | triax GFRP(Shell Skin)
17372 | FALSE | 8.637 |  | 008637_LE_PS_filler | Triax Shell | FALSE | FALSE | 0.01 | secdata | 0.001 | 6 | 0 |  | triax GFRP(Shell Skin)
17373 | FALSE | 8.637 |  | 008637_LE_PS_filler | Triax Shell | FALSE | FALSE | 0.011 | secdata | 0.001 | 6 | 0 |  | triax GFRP(Shell Skin)
17374 | FALSE | 8.637 |  | 008637_LE_PS_filler | Triax Shell | FALSE | FALSE | 0.012 | secdata | 0.001 | 6 | 0 |  | triax GFRP(Shell Skin)
17375 | FALSE | 8.637 |  | 008637_LE_PS_filler | Triax Shell | FALSE | FALSE | 0.013 | secdata | 0.001 | 6 | 0 |  | triax GFRP(Shell Skin)
17376 | FALSE | 8.637 |  | 008637_LE_PS_filler | Triax Shell | FALSE | TRUE | 0.014 | secdata | 0.001 | 6 | 0 |  | triax GFRP(Shell Skin)
17377 | FALSE | 8.637 |  | 008637_LE_PS_filler | BalsaIso | FALSE | FALSE | 0.001 | secdata | 0.001 | 4 | 0 |  | balsa
17378 | FALSE | 8.637 |  | 008637_LE_PS_filler | BalsaIso | FALSE | FALSE | 0.002 | secdata | 0.001 | 4 | 0 |  | balsa
17379 | FALSE | 8.637 |  | 008637_LE_PS_filler | BalsaIso | FALSE | TRUE | 0.003 | secdata | 0.001 | 4 | 0 |  | balsa
17380 | FALSE | 8.637 |  | 008637_LE_PS_filler |  | FALSE | FALSE | #VALUE! | secoffset | mid
17381 | FALSE | 8.637 |  | 008637_LE_PS_filler |  | FALSE | FALSE | #VALUE!
17382 | FALSE | 8.637 |  | 008637_LE_SS_filler |  | FALSE | FALSE | #VALUE! | ! 008637_LE_SS_filler
17383 | FALSE | 8.637 |  | 008637_LE_SS_filler |  | TRUE | FALSE | #VALUE! | sectype | 186 | shell
17384 | TRUE | 8.637 | LE_SS_filler | 008637_LE_SS_filler | Gelcoat | TRUE | TRUE | 0.0005 | secdata | 0.0005 | 3 | 0 |  | Gelcoat
17385 | FALSE | 8.637 |  | 008637_LE_SS_filler | Triax Shell | TRUE | FALSE | 0.001 | secdata | 0.001 | 6 | 0 |  | triax GFRP(Shell Skin)
17386 | FALSE | 8.637 |  | 008637_LE_SS_filler | Triax Shell | TRUE | FALSE | 0.002 | secdata | 0.001 | 6 | 0 |  | triax GFRP(Shell Skin)
17387 | FALSE | 8.637 |  | 008637_LE_SS_filler | Triax Shell | TRUE | FALSE | 0.003 | secdata | 0.001 | 6 | 0 |  | triax GFRP(Shell Skin)
17388 | FALSE | 8.637 |  | 008637_LE_SS_filler | Triax Shell | TRUE | FALSE | 0.004 | secdata | 0.001 | 6 | 0 |  | triax GFRP(Shell Skin)
17389 | FALSE | 8.637 |  | 008637_LE_SS_filler | Triax Shell | TRUE | FALSE | 0.005 | secdata | 0.001 | 6 | 0 |  | triax GFRP(Shell Skin)
17390 | FALSE | 8.637 |  | 008637_LE_SS_filler | Triax Shell | TRUE | FALSE | 0.006 | secdata | 0.001 | 6 | 0 |  | triax GFRP(Shell Skin)
17391 | FALSE | 8.637 |  | 008637_LE_SS_filler | Triax Shell | TRUE | FALSE | 0.007 | secdata | 0.001 | 6 | 0 |  | triax GFRP(Shell Skin)
17392 | FALSE | 8.637 |  | 008637_LE_SS_filler | Triax Shell | TRUE | FALSE | 0.008 | secdata | 0.001 | 6 | 0 |  | triax GFRP(Shell Skin)
17393 | FALSE | 8.637 |  | 008637_LE_SS_filler | Triax Shell | TRUE | FALSE | 0.009 | secdata | 0.001 | 6 | 0 |  | triax GFRP(Shell Skin)
17394 | FALSE | 8.637 |  | 008637_LE_SS_filler | Triax Shell | TRUE | FALSE | 0.01 | secdata | 0.001 | 6 | 0 |  | triax GFRP(Shell Skin)
17395 | FALSE | 8.637 |  | 008637_LE_SS_filler | Triax Shell | TRUE | FALSE | 0.011 | secdata | 0.001 | 6 | 0 |  | triax GFRP(Shell Skin)
17396 | FALSE | 8.637 |  | 008637_LE_SS_filler | Triax Shell | TRUE | FALSE | 0.012 | secdata | 0.001 | 6 | 0 |  | triax GFRP(Shell Skin)
17397 | FALSE | 8.637 |  | 008637_LE_SS_filler | Triax Shell | TRUE | FALSE | 0.013 | secdata | 0.001 | 6 | 0 |  | triax GFRP(Shell Skin)
17398 | TRUE | 8.637 | LE_SS_filler | 008637_LE_SS_filler | Triax Shell | TRUE | TRUE | 0.014 | secdata | 0.001 | 6 | 0 |  | triax GFRP(Shell Skin)
17399 | FALSE | 8.637 |  | 008637_LE_SS_filler | BalsaIso | TRUE | FALSE | 0.001 | secdata | 0.001 | 4 | 0 |  | balsa
17400 | FALSE | 8.637 |  | 008637_LE_SS_filler | BalsaIso | TRUE | FALSE | 0.002 | secdata | 0.001 | 4 | 0 |  | balsa
17401 | FALSE | 8.637 |  | 008637_LE_SS_filler | BalsaIso | TRUE | FALSE | 0.003 | secdata | 0.001 | 4 | 0 |  | balsa
17402 | FALSE | 8.637 |  | 008637_LE_SS_filler | BalsaIso | TRUE | FALSE | 0.004 | secdata | 0.001 | 4 | 0 |  | balsa
17403 | FALSE | 8.637 |  | 008637_LE_SS_filler | BalsaIso | TRUE | FALSE | 0.005 | secdata | 0.001 | 4 | 0 |  | balsa
17404 | FALSE | 8.637 |  | 008637_LE_SS_filler | BalsaIso | TRUE | FALSE | 0.006 | secdata | 0.001 | 4 | 0 |  | balsa
17405 | TRUE | 8.637 | LE_SS_filler | 008637_LE_SS_filler | BalsaIso | TRUE | TRUE | 0.007 | secdata | 0.001 | 4 | 0 |  | balsa
17406 | FALSE | 8.637 |  | 008637_LE_SS_filler |  | TRUE | FALSE | #VALUE! | secoffset | bot
17407 | FALSE | 8.637 |  | 008637_LE_SS_filler |  | TRUE | FALSE | #VALUE!
17408 | FALSE | 8.637 |  | 008637_LE_SS_filler |  | TRUE | FALSE | #VALUE! | ! 008637_LE_SS_filler
17409 | FALSE | 8.637 |  | 008637_LE_SS_filler |  | FALSE | FALSE | #VALUE! | sectype | 1186 | shell
17410 | FALSE | 8.637 |  | 008637_LE_SS_filler | Gelcoat | FALSE | TRUE | 0.0005 | secdata | 0.0005 | 3 | 0 |  | Gelcoat
17411 | FALSE | 8.637 |  | 008637_LE_SS_filler | Triax Shell | FALSE | FALSE | 0.001 | secdata | 0.001 | 6 | 0 |  | triax GFRP(Shell Skin)
17412 | FALSE | 8.637 |  | 008637_LE_SS_filler | Triax Shell | FALSE | FALSE | 0.002 | secdata | 0.001 | 6 | 0 |  | triax GFRP(Shell Skin)
17413 | FALSE | 8.637 |  | 008637_LE_SS_filler | Triax Shell | FALSE | FALSE | 0.003 | secdata | 0.001 | 6 | 0 |  | triax GFRP(Shell Skin)
17414 | FALSE | 8.637 |  | 008637_LE_SS_filler | Triax Shell | FALSE | FALSE | 0.004 | secdata | 0.001 | 6 | 0 |  | triax GFRP(Shell Skin)
17415 | FALSE | 8.637 |  | 008637_LE_SS_filler | Triax Shell | FALSE | FALSE | 0.005 | secdata | 0.001 | 6 | 0 |  | triax GFRP(Shell Skin)
17416 | FALSE | 8.637 |  | 008637_LE_SS_filler | Triax Shell | FALSE | FALSE | 0.006 | secdata | 0.001 | 6 | 0 |  | triax GFRP(Shell Skin)
17417 | FALSE | 8.637 |  | 008637_LE_SS_filler | Triax Shell | FALSE | FALSE | 0.007 | secdata | 0.001 | 6 | 0 |  | triax GFRP(Shell Skin)
17418 | FALSE | 8.637 |  | 008637_LE_SS_filler | Triax Shell | FALSE | FALSE | 0.008 | secdata | 0.001 | 6 | 0 |  | triax GFRP(Shell Skin)
17419 | FALSE | 8.637 |  | 008637_LE_SS_filler | Triax Shell | FALSE | FALSE | 0.009 | secdata | 0.001 | 6 | 0 |  | triax GFRP(Shell Skin)
17420 | FALSE | 8.637 |  | 008637_LE_SS_filler | Triax Shell | FALSE | FALSE | 0.01 | secdata | 0.001 | 6 | 0 |  | triax GFRP(Shell Skin)
17421 | FALSE | 8.637 |  | 008637_LE_SS_filler | Triax Shell | FALSE | FALSE | 0.011 | secdata | 0.001 | 6 | 0 |  | triax GFRP(Shell Skin)
17422 | FALSE | 8.637 |  | 008637_LE_SS_filler | Triax Shell | FALSE | FALSE | 0.012 | secdata | 0.001 | 6 | 0 |  | triax GFRP(Shell Skin)
17423 | FALSE | 8.637 |  | 008637_LE_SS_filler | Triax Shell | FALSE | FALSE | 0.013 | secdata | 0.001 | 6 | 0 |  | triax GFRP(Shell Skin)
17424 | FALSE | 8.637 |  | 008637_LE_SS_filler | Triax Shell | FALSE | TRUE | 0.014 | secdata | 0.001 | 6 | 0 |  | triax GFRP(Shell Skin)
17425 | FALSE | 8.637 |  | 008637_LE_SS_filler | BalsaIso | FALSE | FALSE | 0.001 | secdata | 0.001 | 4 | 0 |  | balsa
17426 | FALSE | 8.637 |  | 008637_LE_SS_filler | BalsaIso | FALSE | FALSE | 0.002 | secdata | 0.001 | 4 | 0 |  | balsa
17427 | FALSE | 8.637 |  | 008637_LE_SS_filler | BalsaIso | FALSE | FALSE | 0.003 | secdata | 0.001 | 4 | 0 |  | balsa
17428 | FALSE | 8.637 |  | 008637_LE_SS_filler | BalsaIso | FALSE | FALSE | 0.004 | secdata | 0.001 | 4 | 0 |  | balsa
17429 | FALSE | 8.637 |  | 008637_LE_SS_filler | BalsaIso | FALSE | FALSE | 0.005 | secdata | 0.001 | 4 | 0 |  | balsa
17430 | FALSE | 8.637 |  | 008637_LE_SS_filler | BalsaIso | FALSE | FALSE | 0.006 | secdata | 0.001 | 4 | 0 |  | balsa
17431 | FALSE | 8.637 |  | 008637_LE_SS_filler | BalsaIso | FALSE | TRUE | 0.007 | secdata | 0.001 | 4 | 0 |  | balsa
17432 | FALSE | 8.637 |  | 008637_LE_SS_filler |  | FALSE | FALSE | #VALUE! | secoffset | mid
17433 | FALSE | 8.637 |  | 008637_LE_SS_filler |  | FALSE | FALSE | #VALUE!
17434 | FALSE | 8.637 |  | 008637_LP_CAP |  | FALSE | FALSE | #VALUE! | ! 008637_LP_CAP
17435 | FALSE | 8.637 |  | 008637_LP_CAP |  | TRUE | FALSE | #VALUE! | sectype | 187 | shell
17436 | TRUE | 8.637 | LP_CAP | 008637_LP_CAP | Gelcoat | TRUE | TRUE | 0.0005 | secdata | 0.0005 | 3 | 0 |  | Gelcoat
17437 | FALSE | 8.637 |  | 008637_LP_CAP | Triax Shell | TRUE | FALSE | 0.001 | secdata | 0.001 | 6 | 0 |  | triax GFRP(Shell Skin)
17438 | FALSE | 8.637 |  | 008637_LP_CAP | Triax Shell | TRUE | FALSE | 0.002 | secdata | 0.001 | 6 | 0 |  | triax GFRP(Shell Skin)
17439 | FALSE | 8.637 |  | 008637_LP_CAP | Triax Shell | TRUE | FALSE | 0.003 | secdata | 0.001 | 6 | 0 |  | triax GFRP(Shell Skin)
17440 | FALSE | 8.637 |  | 008637_LP_CAP | Triax Shell | TRUE | FALSE | 0.004 | secdata | 0.001 | 6 | 0 |  | triax GFRP(Shell Skin)
17441 | FALSE | 8.637 |  | 008637_LP_CAP | Triax Shell | TRUE | FALSE | 0.005 | secdata | 0.001 | 6 | 0 |  | triax GFRP(Shell Skin)
17442 | FALSE | 8.637 |  | 008637_LP_CAP | Triax Shell | TRUE | FALSE | 0.006 | secdata | 0.001 | 6 | 0 |  | triax GFRP(Shell Skin)
17443 | FALSE | 8.637 |  | 008637_LP_CAP | Triax Shell | TRUE | FALSE | 0.007 | secdata | 0.001 | 6 | 0 |  | triax GFRP(Shell Skin)
17444 | FALSE | 8.637 |  | 008637_LP_CAP | Triax Shell | TRUE | FALSE | 0.008 | secdata | 0.001 | 6 | 0 |  | triax GFRP(Shell Skin)
17445 | FALSE | 8.637 |  | 008637_LP_CAP | Triax Shell | TRUE | FALSE | 0.009 | secdata | 0.001 | 6 | 0 |  | triax GFRP(Shell Skin)
17446 | FALSE | 8.637 |  | 008637_LP_CAP | Triax Shell | TRUE | FALSE | 0.01 | secdata | 0.001 | 6 | 0 |  | triax GFRP(Shell Skin)
17447 | FALSE | 8.637 |  | 008637_LP_CAP | Triax Shell | TRUE | FALSE | 0.011 | secdata | 0.001 | 6 | 0 |  | triax GFRP(Shell Skin)
17448 | FALSE | 8.637 |  | 008637_LP_CAP | Triax Shell | TRUE | FALSE | 0.012 | secdata | 0.001 | 6 | 0 |  | triax GFRP(Shell Skin)
17449 | FALSE | 8.637 |  | 008637_LP_CAP | Triax Shell | TRUE | FALSE | 0.013 | secdata | 0.001 | 6 | 0 |  | triax GFRP(Shell Skin)
17450 | TRUE | 8.637 | LP_CAP | 008637_LP_CAP | Triax Shell | TRUE | TRUE | 0.014 | secdata | 0.001 | 6 | 0 |  | triax GFRP(Shell Skin)
17451 | FALSE | 8.637 |  | 008637_LP_CAP | UD Spar Caps | TRUE | FALSE | 0.001 | secdata | 0.001 | 2 | 0 |  | Carbon(UD)(Spar Caps)
17452 | FALSE | 8.637 |  | 008637_LP_CAP | UD Spar Caps | TRUE | FALSE | 0.002 | secdata | 0.001 | 2 | 0 |  | Carbon(UD)(Spar Caps)
17453 | FALSE | 8.637 |  | 008637_LP_CAP | UD Spar Caps | TRUE | FALSE | 0.003 | secdata | 0.001 | 2 | 0 |  | Carbon(UD)(Spar Caps)
17454 | FALSE | 8.637 |  | 008637_LP_CAP | UD Spar Caps | TRUE | FALSE | 0.004 | secdata | 0.001 | 2 | 0 |  | Carbon(UD)(Spar Caps)
17455 | FALSE | 8.637 |  | 008637_LP_CAP | UD Spar Caps | TRUE | FALSE | 0.005 | secdata | 0.001 | 2 | 0 |  | Carbon(UD)(Spar Caps)
17456 | FALSE | 8.637 |  | 008637_LP_CAP | UD Spar Caps | TRUE | FALSE | 0.006 | secdata | 0.001 | 2 | 0 |  | Carbon(UD)(Spar Caps)
17457 | FALSE | 8.637 |  | 008637_LP_CAP | UD Spar Caps | TRUE | FALSE | 0.007 | secdata | 0.001 | 2 | 0 |  | Carbon(UD)(Spar Caps)
17458 | FALSE | 8.637 |  | 008637_LP_CAP | UD Spar Caps | TRUE | FALSE | 0.008 | secdata | 0.001 | 2 | 0 |  | Carbon(UD)(Spar Caps)
17459 | FALSE | 8.637 |  | 008637_LP_CAP | UD Spar Caps | TRUE | FALSE | 0.009 | secdata | 0.001 | 2 | 0 |  | Carbon(UD)(Spar Caps)
17460 | FALSE | 8.637 |  | 008637_LP_CAP | UD Spar Caps | TRUE | FALSE | 0.01 | secdata | 0.001 | 2 | 0 |  | Carbon(UD)(Spar Caps)
17461 | FALSE | 8.637 |  | 008637_LP_CAP | UD Spar Caps | TRUE | FALSE | 0.011 | secdata | 0.001 | 2 | 0 |  | Carbon(UD)(Spar Caps)
17462 | FALSE | 8.637 |  | 008637_LP_CAP | UD Spar Caps | TRUE | FALSE | 0.012 | secdata | 0.001 | 2 | 0 |  | Carbon(UD)(Spar Caps)
17463 | FALSE | 8.637 |  | 008637_LP_CAP | UD Spar Caps | TRUE | FALSE | 0.013 | secdata | 0.001 | 2 | 0 |  | Carbon(UD)(Spar Caps)
17464 | FALSE | 8.637 |  | 008637_LP_CAP | UD Spar Caps | TRUE | FALSE | 0.014 | secdata | 0.001 | 2 | 0 |  | Carbon(UD)(Spar Caps)
17465 | FALSE | 8.637 |  | 008637_LP_CAP | UD Spar Caps | TRUE | FALSE | 0.015 | secdata | 0.001 | 2 | 0 |  | Carbon(UD)(Spar Caps)
17466 | TRUE | 8.637 | LP_CAP | 008637_LP_CAP | UD Spar Caps | TRUE | TRUE | 0.016 | secdata | 0.001 | 2 | 0 |  | Carbon(UD)(Spar Caps)
17467 | FALSE | 8.637 |  | 008637_LP_CAP |  | TRUE | FALSE | #VALUE! | secoffset | bot
17468 | FALSE | 8.637 |  | 008637_LP_CAP |  | TRUE | FALSE | #VALUE!
17469 | FALSE | 8.637 |  | 008637_LP_CAP |  | TRUE | FALSE | #VALUE! | ! 008637_LP_CAP
17470 | FALSE | 8.637 |  | 008637_LP_CAP |  | FALSE | FALSE | #VALUE! | sectype | 1187 | shell
17471 | FALSE | 8.637 |  | 008637_LP_CAP | Gelcoat | FALSE | TRUE | 0.0005 | secdata | 0.0005 | 3 | 0 |  | Gelcoat
17472 | FALSE | 8.637 |  | 008637_LP_CAP | Triax Shell | FALSE | FALSE | 0.001 | secdata | 0.001 | 6 | 0 |  | triax GFRP(Shell Skin)
17473 | FALSE | 8.637 |  | 008637_LP_CAP | Triax Shell | FALSE | FALSE | 0.002 | secdata | 0.001 | 6 | 0 |  | triax GFRP(Shell Skin)
17474 | FALSE | 8.637 |  | 008637_LP_CAP | Triax Shell | FALSE | FALSE | 0.003 | secdata | 0.001 | 6 | 0 |  | triax GFRP(Shell Skin)
17475 | FALSE | 8.637 |  | 008637_LP_CAP | Triax Shell | FALSE | FALSE | 0.004 | secdata | 0.001 | 6 | 0 |  | triax GFRP(Shell Skin)
17476 | FALSE | 8.637 |  | 008637_LP_CAP | Triax Shell | FALSE | FALSE | 0.005 | secdata | 0.001 | 6 | 0 |  | triax GFRP(Shell Skin)
17477 | FALSE | 8.637 |  | 008637_LP_CAP | Triax Shell | FALSE | FALSE | 0.006 | secdata | 0.001 | 6 | 0 |  | triax GFRP(Shell Skin)
17478 | FALSE | 8.637 |  | 008637_LP_CAP | Triax Shell | FALSE | FALSE | 0.007 | secdata | 0.001 | 6 | 0 |  | triax GFRP(Shell Skin)
17479 | FALSE | 8.637 |  | 008637_LP_CAP | Triax Shell | FALSE | FALSE | 0.008 | secdata | 0.001 | 6 | 0 |  | triax GFRP(Shell Skin)
17480 | FALSE | 8.637 |  | 008637_LP_CAP | Triax Shell | FALSE | FALSE | 0.009 | secdata | 0.001 | 6 | 0 |  | triax GFRP(Shell Skin)
17481 | FALSE | 8.637 |  | 008637_LP_CAP | Triax Shell | FALSE | FALSE | 0.01 | secdata | 0.001 | 6 | 0 |  | triax GFRP(Shell Skin)
17482 | FALSE | 8.637 |  | 008637_LP_CAP | Triax Shell | FALSE | FALSE | 0.011 | secdata | 0.001 | 6 | 0 |  | triax GFRP(Shell Skin)
17483 | FALSE | 8.637 |  | 008637_LP_CAP | Triax Shell | FALSE | FALSE | 0.012 | secdata | 0.001 | 6 | 0 |  | triax GFRP(Shell Skin)
17484 | FALSE | 8.637 |  | 008637_LP_CAP | Triax Shell | FALSE | FALSE | 0.013 | secdata | 0.001 | 6 | 0 |  | triax GFRP(Shell Skin)
17485 | FALSE | 8.637 |  | 008637_LP_CAP | Triax Shell | FALSE | TRUE | 0.014 | secdata | 0.001 | 6 | 0 |  | triax GFRP(Shell Skin)
17486 | FALSE | 8.637 |  | 008637_LP_CAP | UD Spar Caps | FALSE | FALSE | 0.001 | secdata | 0.001 | 2 | 0 |  | Carbon(UD)(Spar Caps)
17487 | FALSE | 8.637 |  | 008637_LP_CAP | UD Spar Caps | FALSE | FALSE | 0.002 | secdata | 0.001 | 2 | 0 |  | Carbon(UD)(Spar Caps)
17488 | FALSE | 8.637 |  | 008637_LP_CAP | UD Spar Caps | FALSE | FALSE | 0.003 | secdata | 0.001 | 2 | 0 |  | Carbon(UD)(Spar Caps)
17489 | FALSE | 8.637 |  | 008637_LP_CAP | UD Spar Caps | FALSE | FALSE | 0.004 | secdata | 0.001 | 2 | 0 |  | Carbon(UD)(Spar Caps)
17490 | FALSE | 8.637 |  | 008637_LP_CAP | UD Spar Caps | FALSE | FALSE | 0.005 | secdata | 0.001 | 2 | 0 |  | Carbon(UD)(Spar Caps)
17491 | FALSE | 8.637 |  | 008637_LP_CAP | UD Spar Caps | FALSE | FALSE | 0.006 | secdata | 0.001 | 2 | 0 |  | Carbon(UD)(Spar Caps)
17492 | FALSE | 8.637 |  | 008637_LP_CAP | UD Spar Caps | FALSE | FALSE | 0.007 | secdata | 0.001 | 2 | 0 |  | Carbon(UD)(Spar Caps)
17493 | FALSE | 8.637 |  | 008637_LP_CAP | UD Spar Caps | FALSE | FALSE | 0.008 | secdata | 0.001 | 2 | 0 |  | Carbon(UD)(Spar Caps)
17494 | FALSE | 8.637 |  | 008637_LP_CAP | UD Spar Caps | FALSE | FALSE | 0.009 | secdata | 0.001 | 2 | 0 |  | Carbon(UD)(Spar Caps)
17495 | FALSE | 8.637 |  | 008637_LP_CAP | UD Spar Caps | FALSE | FALSE | 0.01 | secdata | 0.001 | 2 | 0 |  | Carbon(UD)(Spar Caps)
17496 | FALSE | 8.637 |  | 008637_LP_CAP | UD Spar Caps | FALSE | FALSE | 0.011 | secdata | 0.001 | 2 | 0 |  | Carbon(UD)(Spar Caps)
17497 | FALSE | 8.637 |  | 008637_LP_CAP | UD Spar Caps | FALSE | FALSE | 0.012 | secdata | 0.001 | 2 | 0 |  | Carbon(UD)(Spar Caps)
17498 | FALSE | 8.637 |  | 008637_LP_CAP | UD Spar Caps | FALSE | FALSE | 0.013 | secdata | 0.001 | 2 | 0 |  | Carbon(UD)(Spar Caps)
17499 | FALSE | 8.637 |  | 008637_LP_CAP | UD Spar Caps | FALSE | FALSE | 0.014 | secdata | 0.001 | 2 | 0 |  | Carbon(UD)(Spar Caps)
17500 | FALSE | 8.637 |  | 008637_LP_CAP | UD Spar Caps | FALSE | FALSE | 0.015 | secdata | 0.001 | 2 | 0 |  | Carbon(UD)(Spar Caps)
17501 | FALSE | 8.637 |  | 008637_LP_CAP | UD Spar Caps | FALSE | TRUE | 0.016 | secdata | 0.001 | 2 | 0 |  | Carbon(UD)(Spar Caps)
17502 | FALSE | 8.637 |  | 008637_LP_CAP |  | FALSE | FALSE | #VALUE! | secoffset | mid
17503 | FALSE | 8.637 |  | 008637_LP_CAP |  | FALSE | FALSE | #VALUE!
17504 | FALSE | 8.637 |  | 008637_LP_FLAT |  | FALSE | FALSE | #VALUE! | ! 008637_LP_FLAT
17505 | FALSE | 8.637 |  | 008637_LP_FLAT |  | TRUE | FALSE | #VALUE! | sectype | 188 | shell
17506 | TRUE | 8.637 | LP_FLAT | 008637_LP_FLAT | Gelcoat | TRUE | TRUE | 0.0005 | secdata | 0.0005 | 3 | 0 |  | Gelcoat
17507 | FALSE | 8.637 |  | 008637_LP_FLAT | Triax Shell | TRUE | FALSE | 0.001 | secdata | 0.001 | 6 | 0 |  | triax GFRP(Shell Skin)
17508 | FALSE | 8.637 |  | 008637_LP_FLAT | Triax Shell | TRUE | FALSE | 0.002 | secdata | 0.001 | 6 | 0 |  | triax GFRP(Shell Skin)
17509 | FALSE | 8.637 |  | 008637_LP_FLAT | Triax Shell | TRUE | FALSE | 0.003 | secdata | 0.001 | 6 | 0 |  | triax GFRP(Shell Skin)
17510 | FALSE | 8.637 |  | 008637_LP_FLAT | Triax Shell | TRUE | FALSE | 0.004 | secdata | 0.001 | 6 | 0 |  | triax GFRP(Shell Skin)
17511 | FALSE | 8.637 |  | 008637_LP_FLAT | Triax Shell | TRUE | FALSE | 0.005 | secdata | 0.001 | 6 | 0 |  | triax GFRP(Shell Skin)
17512 | FALSE | 8.637 |  | 008637_LP_FLAT | Triax Shell | TRUE | FALSE | 0.006 | secdata | 0.001 | 6 | 0 |  | triax GFRP(Shell Skin)
17513 | FALSE | 8.637 |  | 008637_LP_FLAT | Triax Shell | TRUE | FALSE | 0.007 | secdata | 0.001 | 6 | 0 |  | triax GFRP(Shell Skin)
17514 | FALSE | 8.637 |  | 008637_LP_FLAT | Triax Shell | TRUE | FALSE | 0.008 | secdata | 0.001 | 6 | 0 |  | triax GFRP(Shell Skin)
17515 | FALSE | 8.637 |  | 008637_LP_FLAT | Triax Shell | TRUE | FALSE | 0.009 | secdata | 0.001 | 6 | 0 |  | triax GFRP(Shell Skin)
17516 | FALSE | 8.637 |  | 008637_LP_FLAT | Triax Shell | TRUE | FALSE | 0.01 | secdata | 0.001 | 6 | 0 |  | triax GFRP(Shell Skin)
17517 | FALSE | 8.637 |  | 008637_LP_FLAT | Triax Shell | TRUE | FALSE | 0.011 | secdata | 0.001 | 6 | 0 |  | triax GFRP(Shell Skin)
17518 | FALSE | 8.637 |  | 008637_LP_FLAT | Triax Shell | TRUE | FALSE | 0.012 | secdata | 0.001 | 6 | 0 |  | triax GFRP(Shell Skin)
17519 | FALSE | 8.637 |  | 008637_LP_FLAT | Triax Shell | TRUE | FALSE | 0.013 | secdata | 0.001 | 6 | 0 |  | triax GFRP(Shell Skin)
17520 | TRUE | 8.637 | LP_FLAT | 008637_LP_FLAT | Triax Shell | TRUE | TRUE | 0.014 | secdata | 0.001 | 6 | 0 |  | triax GFRP(Shell Skin)
17521 | FALSE | 8.637 |  | 008637_LP_FLAT | UD LE/TE | TRUE | FALSE | 0.001 | secdata | 0.001 | 1 | 0 |  | Carbon(UD)(LE/TE)
17522 | TRUE | 8.637 | LP_FLAT | 008637_LP_FLAT | UD LE/TE | TRUE | TRUE | 0.002 | secdata | 0.001 | 1 | 0 |  | Carbon(UD)(LE/TE)
17523 | FALSE | 8.637 |  | 008637_LP_FLAT |  | TRUE | FALSE | #VALUE! | secoffset | bot
17524 | FALSE | 8.637 |  | 008637_LP_FLAT |  | TRUE | FALSE | #VALUE!
17525 | FALSE | 8.637 |  | 008637_LP_FLAT |  | TRUE | FALSE | #VALUE! | ! 008637_LP_FLAT
17526 | FALSE | 8.637 |  | 008637_LP_FLAT |  | FALSE | FALSE | #VALUE! | sectype | 1188 | shell
17527 | FALSE | 8.637 |  | 008637_LP_FLAT | Gelcoat | FALSE | TRUE | 0.0005 | secdata | 0.0005 | 3 | 0 |  | Gelcoat
17528 | FALSE | 8.637 |  | 008637_LP_FLAT | Triax Shell | FALSE | FALSE | 0.001 | secdata | 0.001 | 6 | 0 |  | triax GFRP(Shell Skin)
17529 | FALSE | 8.637 |  | 008637_LP_FLAT | Triax Shell | FALSE | FALSE | 0.002 | secdata | 0.001 | 6 | 0 |  | triax GFRP(Shell Skin)
17530 | FALSE | 8.637 |  | 008637_LP_FLAT | Triax Shell | FALSE | FALSE | 0.003 | secdata | 0.001 | 6 | 0 |  | triax GFRP(Shell Skin)
17531 | FALSE | 8.637 |  | 008637_LP_FLAT | Triax Shell | FALSE | FALSE | 0.004 | secdata | 0.001 | 6 | 0 |  | triax GFRP(Shell Skin)
17532 | FALSE | 8.637 |  | 008637_LP_FLAT | Triax Shell | FALSE | FALSE | 0.005 | secdata | 0.001 | 6 | 0 |  | triax GFRP(Shell Skin)
17533 | FALSE | 8.637 |  | 008637_LP_FLAT | Triax Shell | FALSE | FALSE | 0.006 | secdata | 0.001 | 6 | 0 |  | triax GFRP(Shell Skin)
17534 | FALSE | 8.637 |  | 008637_LP_FLAT | Triax Shell | FALSE | FALSE | 0.007 | secdata | 0.001 | 6 | 0 |  | triax GFRP(Shell Skin)
17535 | FALSE | 8.637 |  | 008637_LP_FLAT | Triax Shell | FALSE | FALSE | 0.008 | secdata | 0.001 | 6 | 0 |  | triax GFRP(Shell Skin)
17536 | FALSE | 8.637 |  | 008637_LP_FLAT | Triax Shell | FALSE | FALSE | 0.009 | secdata | 0.001 | 6 | 0 |  | triax GFRP(Shell Skin)
17537 | FALSE | 8.637 |  | 008637_LP_FLAT | Triax Shell | FALSE | FALSE | 0.01 | secdata | 0.001 | 6 | 0 |  | triax GFRP(Shell Skin)
17538 | FALSE | 8.637 |  | 008637_LP_FLAT | Triax Shell | FALSE | FALSE | 0.011 | secdata | 0.001 | 6 | 0 |  | triax GFRP(Shell Skin)
17539 | FALSE | 8.637 |  | 008637_LP_FLAT | Triax Shell | FALSE | FALSE | 0.012 | secdata | 0.001 | 6 | 0 |  | triax GFRP(Shell Skin)
17540 | FALSE | 8.637 |  | 008637_LP_FLAT | Triax Shell | FALSE | FALSE | 0.013 | secdata | 0.001 | 6 | 0 |  | triax GFRP(Shell Skin)
17541 | FALSE | 8.637 |  | 008637_LP_FLAT | Triax Shell | FALSE | TRUE | 0.014 | secdata | 0.001 | 6 | 0 |  | triax GFRP(Shell Skin)
17542 | FALSE | 8.637 |  | 008637_LP_FLAT | UD LE/TE | FALSE | FALSE | 0.001 | secdata | 0.001 | 1 | 0 |  | Carbon(UD)(LE/TE)
17543 | FALSE | 8.637 |  | 008637_LP_FLAT | UD LE/TE | FALSE | TRUE | 0.002 | secdata | 0.001 | 1 | 0 |  | Carbon(UD)(LE/TE)
17544 | FALSE | 8.637 |  | 008637_LP_FLAT |  | FALSE | FALSE | #VALUE! | secoffset | mid
17545 | FALSE | 8.637 |  | 008637_LP_FLAT |  | FALSE | FALSE | #VALUE!
17546 | FALSE | 8.637 |  | 008637_LP_LE_REINF |  | FALSE | FALSE | #VALUE! | ! 008637_LP_LE_REINF
17547 | FALSE | 8.637 |  | 008637_LP_LE_REINF |  | TRUE | FALSE | #VALUE! | sectype | 189 | shell
17548 | TRUE | 8.637 | LP_LE_REINF | 008637_LP_LE_REINF | Gelcoat | TRUE | TRUE | 0.0005 | secdata | 0.0005 | 3 | 0 |  | Gelcoat
17549 | FALSE | 8.637 |  | 008637_LP_LE_REINF | Triax Shell | TRUE | FALSE | 0.001 | secdata | 0.001 | 6 | 0 |  | triax GFRP(Shell Skin)
17550 | FALSE | 8.637 |  | 008637_LP_LE_REINF | Triax Shell | TRUE | FALSE | 0.002 | secdata | 0.001 | 6 | 0 |  | triax GFRP(Shell Skin)
17551 | FALSE | 8.637 |  | 008637_LP_LE_REINF | Triax Shell | TRUE | FALSE | 0.003 | secdata | 0.001 | 6 | 0 |  | triax GFRP(Shell Skin)
17552 | FALSE | 8.637 |  | 008637_LP_LE_REINF | Triax Shell | TRUE | FALSE | 0.004 | secdata | 0.001 | 6 | 0 |  | triax GFRP(Shell Skin)
17553 | FALSE | 8.637 |  | 008637_LP_LE_REINF | Triax Shell | TRUE | FALSE | 0.005 | secdata | 0.001 | 6 | 0 |  | triax GFRP(Shell Skin)
17554 | FALSE | 8.637 |  | 008637_LP_LE_REINF | Triax Shell | TRUE | FALSE | 0.006 | secdata | 0.001 | 6 | 0 |  | triax GFRP(Shell Skin)
17555 | FALSE | 8.637 |  | 008637_LP_LE_REINF | Triax Shell | TRUE | FALSE | 0.007 | secdata | 0.001 | 6 | 0 |  | triax GFRP(Shell Skin)
17556 | FALSE | 8.637 |  | 008637_LP_LE_REINF | Triax Shell | TRUE | FALSE | 0.008 | secdata | 0.001 | 6 | 0 |  | triax GFRP(Shell Skin)
17557 | FALSE | 8.637 |  | 008637_LP_LE_REINF | Triax Shell | TRUE | FALSE | 0.009 | secdata | 0.001 | 6 | 0 |  | triax GFRP(Shell Skin)
17558 | FALSE | 8.637 |  | 008637_LP_LE_REINF | Triax Shell | TRUE | FALSE | 0.01 | secdata | 0.001 | 6 | 0 |  | triax GFRP(Shell Skin)
17559 | FALSE | 8.637 |  | 008637_LP_LE_REINF | Triax Shell | TRUE | FALSE | 0.011 | secdata | 0.001 | 6 | 0 |  | triax GFRP(Shell Skin)
17560 | FALSE | 8.637 |  | 008637_LP_LE_REINF | Triax Shell | TRUE | FALSE | 0.012 | secdata | 0.001 | 6 | 0 |  | triax GFRP(Shell Skin)
17561 | FALSE | 8.637 |  | 008637_LP_LE_REINF | Triax Shell | TRUE | FALSE | 0.013 | secdata | 0.001 | 6 | 0 |  | triax GFRP(Shell Skin)
17562 | TRUE | 8.637 | LP_LE_REINF | 008637_LP_LE_REINF | Triax Shell | TRUE | TRUE | 0.014 | secdata | 0.001 | 6 | 0 |  | triax GFRP(Shell Skin)
17563 | FALSE | 8.637 |  | 008637_LP_LE_REINF | UD LE/TE | TRUE | FALSE | 0.001 | secdata | 0.001 | 1 | 0 |  | Carbon(UD)(LE/TE)
17564 | FALSE | 8.637 |  | 008637_LP_LE_REINF | UD LE/TE | TRUE | FALSE | 0.002 | secdata | 0.001 | 1 | 0 |  | Carbon(UD)(LE/TE)
17565 | TRUE | 8.637 | LP_LE_REINF | 008637_LP_LE_REINF | UD LE/TE | TRUE | TRUE | 0.003 | secdata | 0.001 | 1 | 0 |  | Carbon(UD)(LE/TE)
17566 | FALSE | 8.637 |  | 008637_LP_LE_REINF |  | TRUE | FALSE | #VALUE! | secoffset | bot
17567 | FALSE | 8.637 |  | 008637_LP_LE_REINF |  | TRUE | FALSE | #VALUE!
17568 | FALSE | 8.637 |  | 008637_LP_LE_REINF |  | TRUE | FALSE | #VALUE! | ! 008637_LP_LE_REINF
17569 | FALSE | 8.637 |  | 008637_LP_LE_REINF |  | FALSE | FALSE | #VALUE! | sectype | 1189 | shell
17570 | FALSE | 8.637 |  | 008637_LP_LE_REINF | Gelcoat | FALSE | TRUE | 0.0005 | secdata | 0.0005 | 3 | 0 |  | Gelcoat
17571 | FALSE | 8.637 |  | 008637_LP_LE_REINF | Triax Shell | FALSE | FALSE | 0.001 | secdata | 0.001 | 6 | 0 |  | triax GFRP(Shell Skin)
17572 | FALSE | 8.637 |  | 008637_LP_LE_REINF | Triax Shell | FALSE | FALSE | 0.002 | secdata | 0.001 | 6 | 0 |  | triax GFRP(Shell Skin)
17573 | FALSE | 8.637 |  | 008637_LP_LE_REINF | Triax Shell | FALSE | FALSE | 0.003 | secdata | 0.001 | 6 | 0 |  | triax GFRP(Shell Skin)
17574 | FALSE | 8.637 |  | 008637_LP_LE_REINF | Triax Shell | FALSE | FALSE | 0.004 | secdata | 0.001 | 6 | 0 |  | triax GFRP(Shell Skin)
17575 | FALSE | 8.637 |  | 008637_LP_LE_REINF | Triax Shell | FALSE | FALSE | 0.005 | secdata | 0.001 | 6 | 0 |  | triax GFRP(Shell Skin)
17576 | FALSE | 8.637 |  | 008637_LP_LE_REINF | Triax Shell | FALSE | FALSE | 0.006 | secdata | 0.001 | 6 | 0 |  | triax GFRP(Shell Skin)
17577 | FALSE | 8.637 |  | 008637_LP_LE_REINF | Triax Shell | FALSE | FALSE | 0.007 | secdata | 0.001 | 6 | 0 |  | triax GFRP(Shell Skin)
17578 | FALSE | 8.637 |  | 008637_LP_LE_REINF | Triax Shell | FALSE | FALSE | 0.008 | secdata | 0.001 | 6 | 0 |  | triax GFRP(Shell Skin)
17579 | FALSE | 8.637 |  | 008637_LP_LE_REINF | Triax Shell | FALSE | FALSE | 0.009 | secdata | 0.001 | 6 | 0 |  | triax GFRP(Shell Skin)
17580 | FALSE | 8.637 |  | 008637_LP_LE_REINF | Triax Shell | FALSE | FALSE | 0.01 | secdata | 0.001 | 6 | 0 |  | triax GFRP(Shell Skin)
17581 | FALSE | 8.637 |  | 008637_LP_LE_REINF | Triax Shell | FALSE | FALSE | 0.011 | secdata | 0.001 | 6 | 0 |  | triax GFRP(Shell Skin)
17582 | FALSE | 8.637 |  | 008637_LP_LE_REINF | Triax Shell | FALSE | FALSE | 0.012 | secdata | 0.001 | 6 | 0 |  | triax GFRP(Shell Skin)
17583 | FALSE | 8.637 |  | 008637_LP_LE_REINF | Triax Shell | FALSE | FALSE | 0.013 | secdata | 0.001 | 6 | 0 |  | triax GFRP(Shell Skin)
17584 | FALSE | 8.637 |  | 008637_LP_LE_REINF | Triax Shell | FALSE | TRUE | 0.014 | secdata | 0.001 | 6 | 0 |  | triax GFRP(Shell Skin)
17585 | FALSE | 8.637 |  | 008637_LP_LE_REINF | UD LE/TE | FALSE | FALSE | 0.001 | secdata | 0.001 | 1 | 0 |  | Carbon(UD)(LE/TE)
17586 | FALSE | 8.637 |  | 008637_LP_LE_REINF | UD LE/TE | FALSE | FALSE | 0.002 | secdata | 0.001 | 1 | 0 |  | Carbon(UD)(LE/TE)
17587 | FALSE | 8.637 |  | 008637_LP_LE_REINF | UD LE/TE | FALSE | TRUE | 0.003 | secdata | 0.001 | 1 | 0 |  | Carbon(UD)(LE/TE)
17588 | FALSE | 8.637 |  | 008637_LP_LE_REINF |  | FALSE | FALSE | #VALUE! | secoffset | mid
17589 | FALSE | 8.637 |  | 008637_LP_LE_REINF |  | FALSE | FALSE | #VALUE!
17590 | FALSE | 8.637 |  | 008637_LP_TE_Reinf |  | FALSE | FALSE | #VALUE! | ! 008637_LP_TE_Reinf
17591 | FALSE | 8.637 |  | 008637_LP_TE_Reinf |  | TRUE | FALSE | #VALUE! | sectype | 190 | shell
17592 | TRUE | 8.637 | LP_TE_Reinf | 008637_LP_TE_Reinf | Gelcoat | TRUE | TRUE | 0.0005 | secdata | 0.0005 | 3 | 0 |  | Gelcoat
17593 | FALSE | 8.637 |  | 008637_LP_TE_Reinf | Triax Shell | TRUE | FALSE | 0.001 | secdata | 0.001 | 6 | 0 |  | triax GFRP(Shell Skin)
17594 | FALSE | 8.637 |  | 008637_LP_TE_Reinf | Triax Shell | TRUE | FALSE | 0.002 | secdata | 0.001 | 6 | 0 |  | triax GFRP(Shell Skin)
17595 | FALSE | 8.637 |  | 008637_LP_TE_Reinf | Triax Shell | TRUE | FALSE | 0.003 | secdata | 0.001 | 6 | 0 |  | triax GFRP(Shell Skin)
17596 | FALSE | 8.637 |  | 008637_LP_TE_Reinf | Triax Shell | TRUE | FALSE | 0.004 | secdata | 0.001 | 6 | 0 |  | triax GFRP(Shell Skin)
17597 | FALSE | 8.637 |  | 008637_LP_TE_Reinf | Triax Shell | TRUE | FALSE | 0.005 | secdata | 0.001 | 6 | 0 |  | triax GFRP(Shell Skin)
17598 | FALSE | 8.637 |  | 008637_LP_TE_Reinf | Triax Shell | TRUE | FALSE | 0.006 | secdata | 0.001 | 6 | 0 |  | triax GFRP(Shell Skin)
17599 | FALSE | 8.637 |  | 008637_LP_TE_Reinf | Triax Shell | TRUE | FALSE | 0.007 | secdata | 0.001 | 6 | 0 |  | triax GFRP(Shell Skin)
17600 | FALSE | 8.637 |  | 008637_LP_TE_Reinf | Triax Shell | TRUE | FALSE | 0.008 | secdata | 0.001 | 6 | 0 |  | triax GFRP(Shell Skin)
17601 | FALSE | 8.637 |  | 008637_LP_TE_Reinf | Triax Shell | TRUE | FALSE | 0.009 | secdata | 0.001 | 6 | 0 |  | triax GFRP(Shell Skin)
17602 | FALSE | 8.637 |  | 008637_LP_TE_Reinf | Triax Shell | TRUE | FALSE | 0.01 | secdata | 0.001 | 6 | 0 |  | triax GFRP(Shell Skin)
17603 | FALSE | 8.637 |  | 008637_LP_TE_Reinf | Triax Shell | TRUE | FALSE | 0.011 | secdata | 0.001 | 6 | 0 |  | triax GFRP(Shell Skin)
17604 | FALSE | 8.637 |  | 008637_LP_TE_Reinf | Triax Shell | TRUE | FALSE | 0.012 | secdata | 0.001 | 6 | 0 |  | triax GFRP(Shell Skin)
17605 | FALSE | 8.637 |  | 008637_LP_TE_Reinf | Triax Shell | TRUE | FALSE | 0.013 | secdata | 0.001 | 6 | 0 |  | triax GFRP(Shell Skin)
17606 | TRUE | 8.637 | LP_TE_Reinf | 008637_LP_TE_Reinf | Triax Shell | TRUE | TRUE | 0.014 | secdata | 0.001 | 6 | 0 |  | triax GFRP(Shell Skin)
17607 | FALSE | 8.637 |  | 008637_LP_TE_Reinf | UD LE/TE | TRUE | FALSE | 0.001 | secdata | 0.001 | 1 | 0 |  | Carbon(UD)(LE/TE)
17608 | TRUE | 8.637 | LP_TE_Reinf | 008637_LP_TE_Reinf | UD LE/TE | TRUE | TRUE | 0.002 | secdata | 0.001 | 1 | 0 |  | Carbon(UD)(LE/TE)
17609 | FALSE | 8.637 |  | 008637_LP_TE_Reinf |  | TRUE | FALSE | #VALUE! | secoffset | bot
17610 | FALSE | 8.637 |  | 008637_LP_TE_Reinf |  | TRUE | FALSE | #VALUE!
17611 | FALSE | 8.637 |  | 008637_LP_TE_Reinf |  | TRUE | FALSE | #VALUE! | ! 008637_LP_TE_Reinf
17612 | FALSE | 8.637 |  | 008637_LP_TE_Reinf |  | FALSE | FALSE | #VALUE! | sectype | 1190 | shell
17613 | FALSE | 8.637 |  | 008637_LP_TE_Reinf | Gelcoat | FALSE | TRUE | 0.0005 | secdata | 0.0005 | 3 | 0 |  | Gelcoat
17614 | FALSE | 8.637 |  | 008637_LP_TE_Reinf | Triax Shell | FALSE | FALSE | 0.001 | secdata | 0.001 | 6 | 0 |  | triax GFRP(Shell Skin)
17615 | FALSE | 8.637 |  | 008637_LP_TE_Reinf | Triax Shell | FALSE | FALSE | 0.002 | secdata | 0.001 | 6 | 0 |  | triax GFRP(Shell Skin)
17616 | FALSE | 8.637 |  | 008637_LP_TE_Reinf | Triax Shell | FALSE | FALSE | 0.003 | secdata | 0.001 | 6 | 0 |  | triax GFRP(Shell Skin)
17617 | FALSE | 8.637 |  | 008637_LP_TE_Reinf | Triax Shell | FALSE | FALSE | 0.004 | secdata | 0.001 | 6 | 0 |  | triax GFRP(Shell Skin)
17618 | FALSE | 8.637 |  | 008637_LP_TE_Reinf | Triax Shell | FALSE | FALSE | 0.005 | secdata | 0.001 | 6 | 0 |  | triax GFRP(Shell Skin)
17619 | FALSE | 8.637 |  | 008637_LP_TE_Reinf | Triax Shell | FALSE | FALSE | 0.006 | secdata | 0.001 | 6 | 0 |  | triax GFRP(Shell Skin)
17620 | FALSE | 8.637 |  | 008637_LP_TE_Reinf | Triax Shell | FALSE | FALSE | 0.007 | secdata | 0.001 | 6 | 0 |  | triax GFRP(Shell Skin)
17621 | FALSE | 8.637 |  | 008637_LP_TE_Reinf | Triax Shell | FALSE | FALSE | 0.008 | secdata | 0.001 | 6 | 0 |  | triax GFRP(Shell Skin)
17622 | FALSE | 8.637 |  | 008637_LP_TE_Reinf | Triax Shell | FALSE | FALSE | 0.009 | secdata | 0.001 | 6 | 0 |  | triax GFRP(Shell Skin)
17623 | FALSE | 8.637 |  | 008637_LP_TE_Reinf | Triax Shell | FALSE | FALSE | 0.01 | secdata | 0.001 | 6 | 0 |  | triax GFRP(Shell Skin)
17624 | FALSE | 8.637 |  | 008637_LP_TE_Reinf | Triax Shell | FALSE | FALSE | 0.011 | secdata | 0.001 | 6 | 0 |  | triax GFRP(Shell Skin)
17625 | FALSE | 8.637 |  | 008637_LP_TE_Reinf | Triax Shell | FALSE | FALSE | 0.012 | secdata | 0.001 | 6 | 0 |  | triax GFRP(Shell Skin)
17626 | FALSE | 8.637 |  | 008637_LP_TE_Reinf | Triax Shell | FALSE | FALSE | 0.013 | secdata | 0.001 | 6 | 0 |  | triax GFRP(Shell Skin)
17627 | FALSE | 8.637 |  | 008637_LP_TE_Reinf | Triax Shell | FALSE | TRUE | 0.014 | secdata | 0.001 | 6 | 0 |  | triax GFRP(Shell Skin)
17628 | FALSE | 8.637 |  | 008637_LP_TE_Reinf | UD LE/TE | FALSE | FALSE | 0.001 | secdata | 0.001 | 1 | 0 |  | Carbon(UD)(LE/TE)
17629 | FALSE | 8.637 |  | 008637_LP_TE_Reinf | UD LE/TE | FALSE | TRUE | 0.002 | secdata | 0.001 | 1 | 0 |  | Carbon(UD)(LE/TE)
17630 | FALSE | 8.637 |  | 008637_LP_TE_Reinf |  | FALSE | FALSE | #VALUE! | secoffset | mid
17631 | FALSE | 8.637 |  | 008637_LP_TE_Reinf |  | FALSE | FALSE | #VALUE!
17632 | FALSE | 8.637 |  | 008637_SW1 |  | FALSE | FALSE | #VALUE! | ! 008637_SW1
17633 | FALSE | 8.637 |  | 008637_SW1 |  | TRUE | FALSE | #VALUE! | sectype | 191 | shell
17634 | TRUE | 8.637 | SW1 | 008637_SW1 | Biax webs | TRUE | TRUE | 0.001 | secdata | 0.001 | 5 | 0 |  | biax GFRP(Webs Skin)
17635 | FALSE | 8.637 |  | 008637_SW1 | BalsaIso | TRUE | FALSE | 0.001 | secdata | 0.001 | 4 | 0 |  | balsa
17636 | FALSE | 8.637 |  | 008637_SW1 | BalsaIso | TRUE | FALSE | 0.002 | secdata | 0.001 | 4 | 0 |  | balsa
17637 | FALSE | 8.637 |  | 008637_SW1 | BalsaIso | TRUE | FALSE | 0.003 | secdata | 0.001 | 4 | 0 |  | balsa
17638 | FALSE | 8.637 |  | 008637_SW1 | BalsaIso | TRUE | FALSE | 0.004 | secdata | 0.001 | 4 | 0 |  | balsa
17639 | FALSE | 8.637 |  | 008637_SW1 | BalsaIso | TRUE | FALSE | 0.005 | secdata | 0.001 | 4 | 0 |  | balsa
17640 | FALSE | 8.637 |  | 008637_SW1 | BalsaIso | TRUE | FALSE | 0.006 | secdata | 0.001 | 4 | 0 |  | balsa
17641 | FALSE | 8.637 |  | 008637_SW1 | BalsaIso | TRUE | FALSE | 0.007 | secdata | 0.001 | 4 | 0 |  | balsa
17642 | FALSE | 8.637 |  | 008637_SW1 | BalsaIso | TRUE | FALSE | 0.008 | secdata | 0.001 | 4 | 0 |  | balsa
17643 | FALSE | 8.637 |  | 008637_SW1 | BalsaIso | TRUE | FALSE | 0.009 | secdata | 0.001 | 4 | 0 |  | balsa
17644 | FALSE | 8.637 |  | 008637_SW1 | BalsaIso | TRUE | FALSE | 0.01 | secdata | 0.001 | 4 | 0 |  | balsa
17645 | FALSE | 8.637 |  | 008637_SW1 | BalsaIso | TRUE | FALSE | 0.011 | secdata | 0.001 | 4 | 0 |  | balsa
17646 | FALSE | 8.637 |  | 008637_SW1 | BalsaIso | TRUE | FALSE | 0.012 | secdata | 0.001 | 4 | 0 |  | balsa
17647 | FALSE | 8.637 |  | 008637_SW1 | BalsaIso | TRUE | FALSE | 0.013 | secdata | 0.001 | 4 | 0 |  | balsa
17648 | FALSE | 8.637 |  | 008637_SW1 | BalsaIso | TRUE | FALSE | 0.014 | secdata | 0.001 | 4 | 0 |  | balsa
17649 | FALSE | 8.637 |  | 008637_SW1 | BalsaIso | TRUE | FALSE | 0.015 | secdata | 0.001 | 4 | 0 |  | balsa
17650 | FALSE | 8.637 |  | 008637_SW1 | BalsaIso | TRUE | FALSE | 0.016 | secdata | 0.001 | 4 | 0 |  | balsa
17651 | FALSE | 8.637 |  | 008637_SW1 | BalsaIso | TRUE | FALSE | 0.017 | secdata | 0.001 | 4 | 0 |  | balsa
17652 | FALSE | 8.637 |  | 008637_SW1 | BalsaIso | TRUE | FALSE | 0.018 | secdata | 0.001 | 4 | 0 |  | balsa
17653 | FALSE | 8.637 |  | 008637_SW1 | BalsaIso | TRUE | FALSE | 0.019 | secdata | 0.001 | 4 | 0 |  | balsa
17654 | FALSE | 8.637 |  | 008637_SW1 | BalsaIso | TRUE | FALSE | 0.02 | secdata | 0.001 | 4 | 0 |  | balsa
17655 | FALSE | 8.637 |  | 008637_SW1 | BalsaIso | TRUE | FALSE | 0.021 | secdata | 0.001 | 4 | 0 |  | balsa
17656 | FALSE | 8.637 |  | 008637_SW1 | BalsaIso | TRUE | FALSE | 0.022 | secdata | 0.001 | 4 | 0 |  | balsa
17657 | FALSE | 8.637 |  | 008637_SW1 | BalsaIso | TRUE | FALSE | 0.023 | secdata | 0.001 | 4 | 0 |  | balsa
17658 | FALSE | 8.637 |  | 008637_SW1 | BalsaIso | TRUE | FALSE | 0.024 | secdata | 0.001 | 4 | 0 |  | balsa
17659 | FALSE | 8.637 |  | 008637_SW1 | BalsaIso | TRUE | FALSE | 0.025 | secdata | 0.001 | 4 | 0 |  | balsa
17660 | FALSE | 8.637 |  | 008637_SW1 | BalsaIso | TRUE | FALSE | 0.026 | secdata | 0.001 | 4 | 0 |  | balsa
17661 | FALSE | 8.637 |  | 008637_SW1 | BalsaIso | TRUE | FALSE | 0.027 | secdata | 0.001 | 4 | 0 |  | balsa
17662 | FALSE | 8.637 |  | 008637_SW1 | BalsaIso | TRUE | FALSE | 0.028 | secdata | 0.001 | 4 | 0 |  | balsa
17663 | FALSE | 8.637 |  | 008637_SW1 | BalsaIso | TRUE | FALSE | 0.029 | secdata | 0.001 | 4 | 0 |  | balsa
17664 | FALSE | 8.637 |  | 008637_SW1 | BalsaIso | TRUE | FALSE | 0.03 | secdata | 0.001 | 4 | 0 |  | balsa
17665 | FALSE | 8.637 |  | 008637_SW1 | BalsaIso | TRUE | FALSE | 0.031 | secdata | 0.001 | 4 | 0 |  | balsa
17666 | FALSE | 8.637 |  | 008637_SW1 | BalsaIso | TRUE | FALSE | 0.032 | secdata | 0.001 | 4 | 0 |  | balsa
17667 | FALSE | 8.637 |  | 008637_SW1 | BalsaIso | TRUE | FALSE | 0.033 | secdata | 0.001 | 4 | 0 |  | balsa
17668 | FALSE | 8.637 |  | 008637_SW1 | BalsaIso | TRUE | FALSE | 0.034 | secdata | 0.001 | 4 | 0 |  | balsa
17669 | FALSE | 8.637 |  | 008637_SW1 | BalsaIso | TRUE | FALSE | 0.035 | secdata | 0.001 | 4 | 0 |  | balsa
17670 | FALSE | 8.637 |  | 008637_SW1 | BalsaIso | TRUE | FALSE | 0.036 | secdata | 0.001 | 4 | 0 |  | balsa
17671 | FALSE | 8.637 |  | 008637_SW1 | BalsaIso | TRUE | FALSE | 0.037 | secdata | 0.001 | 4 | 0 |  | balsa
17672 | FALSE | 8.637 |  | 008637_SW1 | BalsaIso | TRUE | FALSE | 0.038 | secdata | 0.001 | 4 | 0 |  | balsa
17673 | FALSE | 8.637 |  | 008637_SW1 | BalsaIso | TRUE | FALSE | 0.039 | secdata | 0.001 | 4 | 0 |  | balsa
17674 | FALSE | 8.637 |  | 008637_SW1 | BalsaIso | TRUE | FALSE | 0.04 | secdata | 0.001 | 4 | 0 |  | balsa
17675 | FALSE | 8.637 |  | 008637_SW1 | BalsaIso | TRUE | FALSE | 0.041 | secdata | 0.001 | 4 | 0 |  | balsa
17676 | FALSE | 8.637 |  | 008637_SW1 | BalsaIso | TRUE | FALSE | 0.042 | secdata | 0.001 | 4 | 0 |  | balsa
17677 | FALSE | 8.637 |  | 008637_SW1 | BalsaIso | TRUE | FALSE | 0.043 | secdata | 0.001 | 4 | 0 |  | balsa
17678 | FALSE | 8.637 |  | 008637_SW1 | BalsaIso | TRUE | FALSE | 0.044 | secdata | 0.001 | 4 | 0 |  | balsa
17679 | FALSE | 8.637 |  | 008637_SW1 | BalsaIso | TRUE | FALSE | 0.045 | secdata | 0.001 | 4 | 0 |  | balsa
17680 | TRUE | 8.637 | SW1 | 008637_SW1 | BalsaIso | TRUE | TRUE | 0.046 | secdata | 0.001 | 4 | 0 |  | balsa
17681 | FALSE | 8.637 |  | 008637_SW1 |  | TRUE | FALSE | #VALUE! | secoffset | bot
17682 | FALSE | 8.637 |  | 008637_SW1 |  | TRUE | FALSE | #VALUE!
17683 | FALSE | 8.637 |  | 008637_SW1 |  | TRUE | FALSE | #VALUE! | ! 008637_SW1
17684 | FALSE | 8.637 |  | 008637_SW1 |  | FALSE | FALSE | #VALUE! | sectype | 1191 | shell
17685 | FALSE | 8.637 |  | 008637_SW1 | Biax webs | FALSE | TRUE | 0.001 | secdata | 0.001 | 5 | 0 |  | biax GFRP(Webs Skin)
17686 | FALSE | 8.637 |  | 008637_SW1 | BalsaIso | FALSE | FALSE | 0.001 | secdata | 0.001 | 4 | 0 |  | balsa
17687 | FALSE | 8.637 |  | 008637_SW1 | BalsaIso | FALSE | FALSE | 0.002 | secdata | 0.001 | 4 | 0 |  | balsa
17688 | FALSE | 8.637 |  | 008637_SW1 | BalsaIso | FALSE | FALSE | 0.003 | secdata | 0.001 | 4 | 0 |  | balsa
17689 | FALSE | 8.637 |  | 008637_SW1 | BalsaIso | FALSE | FALSE | 0.004 | secdata | 0.001 | 4 | 0 |  | balsa
17690 | FALSE | 8.637 |  | 008637_SW1 | BalsaIso | FALSE | FALSE | 0.005 | secdata | 0.001 | 4 | 0 |  | balsa
17691 | FALSE | 8.637 |  | 008637_SW1 | BalsaIso | FALSE | FALSE | 0.006 | secdata | 0.001 | 4 | 0 |  | balsa
17692 | FALSE | 8.637 |  | 008637_SW1 | BalsaIso | FALSE | FALSE | 0.007 | secdata | 0.001 | 4 | 0 |  | balsa
17693 | FALSE | 8.637 |  | 008637_SW1 | BalsaIso | FALSE | FALSE | 0.008 | secdata | 0.001 | 4 | 0 |  | balsa
17694 | FALSE | 8.637 |  | 008637_SW1 | BalsaIso | FALSE | FALSE | 0.009 | secdata | 0.001 | 4 | 0 |  | balsa
17695 | FALSE | 8.637 |  | 008637_SW1 | BalsaIso | FALSE | FALSE | 0.01 | secdata | 0.001 | 4 | 0 |  | balsa
17696 | FALSE | 8.637 |  | 008637_SW1 | BalsaIso | FALSE | FALSE | 0.011 | secdata | 0.001 | 4 | 0 |  | balsa
17697 | FALSE | 8.637 |  | 008637_SW1 | BalsaIso | FALSE | FALSE | 0.012 | secdata | 0.001 | 4 | 0 |  | balsa
17698 | FALSE | 8.637 |  | 008637_SW1 | BalsaIso | FALSE | FALSE | 0.013 | secdata | 0.001 | 4 | 0 |  | balsa
17699 | FALSE | 8.637 |  | 008637_SW1 | BalsaIso | FALSE | FALSE | 0.014 | secdata | 0.001 | 4 | 0 |  | balsa
17700 | FALSE | 8.637 |  | 008637_SW1 | BalsaIso | FALSE | FALSE | 0.015 | secdata | 0.001 | 4 | 0 |  | balsa
17701 | FALSE | 8.637 |  | 008637_SW1 | BalsaIso | FALSE | FALSE | 0.016 | secdata | 0.001 | 4 | 0 |  | balsa
17702 | FALSE | 8.637 |  | 008637_SW1 | BalsaIso | FALSE | FALSE | 0.017 | secdata | 0.001 | 4 | 0 |  | balsa
17703 | FALSE | 8.637 |  | 008637_SW1 | BalsaIso | FALSE | FALSE | 0.018 | secdata | 0.001 | 4 | 0 |  | balsa
17704 | FALSE | 8.637 |  | 008637_SW1 | BalsaIso | FALSE | FALSE | 0.019 | secdata | 0.001 | 4 | 0 |  | balsa
17705 | FALSE | 8.637 |  | 008637_SW1 | BalsaIso | FALSE | FALSE | 0.02 | secdata | 0.001 | 4 | 0 |  | balsa
17706 | FALSE | 8.637 |  | 008637_SW1 | BalsaIso | FALSE | FALSE | 0.021 | secdata | 0.001 | 4 | 0 |  | balsa
17707 | FALSE | 8.637 |  | 008637_SW1 | BalsaIso | FALSE | FALSE | 0.022 | secdata | 0.001 | 4 | 0 |  | balsa
17708 | FALSE | 8.637 |  | 008637_SW1 | BalsaIso | FALSE | FALSE | 0.023 | secdata | 0.001 | 4 | 0 |  | balsa
17709 | FALSE | 8.637 |  | 008637_SW1 | BalsaIso | FALSE | FALSE | 0.024 | secdata | 0.001 | 4 | 0 |  | balsa
17710 | FALSE | 8.637 |  | 008637_SW1 | BalsaIso | FALSE | FALSE | 0.025 | secdata | 0.001 | 4 | 0 |  | balsa
17711 | FALSE | 8.637 |  | 008637_SW1 | BalsaIso | FALSE | FALSE | 0.026 | secdata | 0.001 | 4 | 0 |  | balsa
17712 | FALSE | 8.637 |  | 008637_SW1 | BalsaIso | FALSE | FALSE | 0.027 | secdata | 0.001 | 4 | 0 |  | balsa
17713 | FALSE | 8.637 |  | 008637_SW1 | BalsaIso | FALSE | FALSE | 0.028 | secdata | 0.001 | 4 | 0 |  | balsa
17714 | FALSE | 8.637 |  | 008637_SW1 | BalsaIso | FALSE | FALSE | 0.029 | secdata | 0.001 | 4 | 0 |  | balsa
17715 | FALSE | 8.637 |  | 008637_SW1 | BalsaIso | FALSE | FALSE | 0.03 | secdata | 0.001 | 4 | 0 |  | balsa
17716 | FALSE | 8.637 |  | 008637_SW1 | BalsaIso | FALSE | FALSE | 0.031 | secdata | 0.001 | 4 | 0 |  | balsa
17717 | FALSE | 8.637 |  | 008637_SW1 | BalsaIso | FALSE | FALSE | 0.032 | secdata | 0.001 | 4 | 0 |  | balsa
17718 | FALSE | 8.637 |  | 008637_SW1 | BalsaIso | FALSE | FALSE | 0.033 | secdata | 0.001 | 4 | 0 |  | balsa
17719 | FALSE | 8.637 |  | 008637_SW1 | BalsaIso | FALSE | FALSE | 0.034 | secdata | 0.001 | 4 | 0 |  | balsa
17720 | FALSE | 8.637 |  | 008637_SW1 | BalsaIso | FALSE | FALSE | 0.035 | secdata | 0.001 | 4 | 0 |  | balsa
17721 | FALSE | 8.637 |  | 008637_SW1 | BalsaIso | FALSE | FALSE | 0.036 | secdata | 0.001 | 4 | 0 |  | balsa
17722 | FALSE | 8.637 |  | 008637_SW1 | BalsaIso | FALSE | FALSE | 0.037 | secdata | 0.001 | 4 | 0 |  | balsa
17723 | FALSE | 8.637 |  | 008637_SW1 | BalsaIso | FALSE | FALSE | 0.038 | secdata | 0.001 | 4 | 0 |  | balsa
17724 | FALSE | 8.637 |  | 008637_SW1 | BalsaIso | FALSE | FALSE | 0.039 | secdata | 0.001 | 4 | 0 |  | balsa
17725 | FALSE | 8.637 |  | 008637_SW1 | BalsaIso | FALSE | FALSE | 0.04 | secdata | 0.001 | 4 | 0 |  | balsa
17726 | FALSE | 8.637 |  | 008637_SW1 | BalsaIso | FALSE | FALSE | 0.041 | secdata | 0.001 | 4 | 0 |  | balsa
17727 | FALSE | 8.637 |  | 008637_SW1 | BalsaIso | FALSE | FALSE | 0.042 | secdata | 0.001 | 4 | 0 |  | balsa
17728 | FALSE | 8.637 |  | 008637_SW1 | BalsaIso | FALSE | FALSE | 0.043 | secdata | 0.001 | 4 | 0 |  | balsa
17729 | FALSE | 8.637 |  | 008637_SW1 | BalsaIso | FALSE | FALSE | 0.044 | secdata | 0.001 | 4 | 0 |  | balsa
17730 | FALSE | 8.637 |  | 008637_SW1 | BalsaIso | FALSE | FALSE | 0.045 | secdata | 0.001 | 4 | 0 |  | balsa
17731 | FALSE | 8.637 |  | 008637_SW1 | BalsaIso | FALSE | TRUE | 0.046 | secdata | 0.001 | 4 | 0 |  | balsa
17732 | FALSE | 8.637 |  | 008637_SW1 |  | FALSE | FALSE | #VALUE! | secoffset | mid
17733 | FALSE | 8.637 |  | 008637_SW1 |  | FALSE | FALSE | #VALUE!
17734 | FALSE | 8.637 |  | 008637_SW2 |  | FALSE | FALSE | #VALUE! | ! 008637_SW2
17735 | FALSE | 8.637 |  | 008637_SW2 |  | TRUE | FALSE | #VALUE! | sectype | 192 | shell
17736 | TRUE | 8.637 | SW2 | 008637_SW2 | Biax webs | TRUE | TRUE | 0.001 | secdata | 0.001 | 5 | 0 |  | biax GFRP(Webs Skin)
17737 | FALSE | 8.637 |  | 008637_SW2 | BalsaIso | TRUE | FALSE | 0.001 | secdata | 0.001 | 4 | 0 |  | balsa
17738 | FALSE | 8.637 |  | 008637_SW2 | BalsaIso | TRUE | FALSE | 0.002 | secdata | 0.001 | 4 | 0 |  | balsa
17739 | FALSE | 8.637 |  | 008637_SW2 | BalsaIso | TRUE | FALSE | 0.003 | secdata | 0.001 | 4 | 0 |  | balsa
17740 | FALSE | 8.637 |  | 008637_SW2 | BalsaIso | TRUE | FALSE | 0.004 | secdata | 0.001 | 4 | 0 |  | balsa
17741 | FALSE | 8.637 |  | 008637_SW2 | BalsaIso | TRUE | FALSE | 0.005 | secdata | 0.001 | 4 | 0 |  | balsa
17742 | FALSE | 8.637 |  | 008637_SW2 | BalsaIso | TRUE | FALSE | 0.006 | secdata | 0.001 | 4 | 0 |  | balsa
17743 | FALSE | 8.637 |  | 008637_SW2 | BalsaIso | TRUE | FALSE | 0.007 | secdata | 0.001 | 4 | 0 |  | balsa
17744 | FALSE | 8.637 |  | 008637_SW2 | BalsaIso | TRUE | FALSE | 0.008 | secdata | 0.001 | 4 | 0 |  | balsa
17745 | FALSE | 8.637 |  | 008637_SW2 | BalsaIso | TRUE | FALSE | 0.009 | secdata | 0.001 | 4 | 0 |  | balsa
17746 | FALSE | 8.637 |  | 008637_SW2 | BalsaIso | TRUE | FALSE | 0.01 | secdata | 0.001 | 4 | 0 |  | balsa
17747 | FALSE | 8.637 |  | 008637_SW2 | BalsaIso | TRUE | FALSE | 0.011 | secdata | 0.001 | 4 | 0 |  | balsa
17748 | FALSE | 8.637 |  | 008637_SW2 | BalsaIso | TRUE | FALSE | 0.012 | secdata | 0.001 | 4 | 0 |  | balsa
17749 | FALSE | 8.637 |  | 008637_SW2 | BalsaIso | TRUE | FALSE | 0.013 | secdata | 0.001 | 4 | 0 |  | balsa
17750 | FALSE | 8.637 |  | 008637_SW2 | BalsaIso | TRUE | FALSE | 0.014 | secdata | 0.001 | 4 | 0 |  | balsa
17751 | FALSE | 8.637 |  | 008637_SW2 | BalsaIso | TRUE | FALSE | 0.015 | secdata | 0.001 | 4 | 0 |  | balsa
17752 | FALSE | 8.637 |  | 008637_SW2 | BalsaIso | TRUE | FALSE | 0.016 | secdata | 0.001 | 4 | 0 |  | balsa
17753 | FALSE | 8.637 |  | 008637_SW2 | BalsaIso | TRUE | FALSE | 0.017 | secdata | 0.001 | 4 | 0 |  | balsa
17754 | FALSE | 8.637 |  | 008637_SW2 | BalsaIso | TRUE | FALSE | 0.018 | secdata | 0.001 | 4 | 0 |  | balsa
17755 | FALSE | 8.637 |  | 008637_SW2 | BalsaIso | TRUE | FALSE | 0.019 | secdata | 0.001 | 4 | 0 |  | balsa
17756 | FALSE | 8.637 |  | 008637_SW2 | BalsaIso | TRUE | FALSE | 0.02 | secdata | 0.001 | 4 | 0 |  | balsa
17757 | FALSE | 8.637 |  | 008637_SW2 | BalsaIso | TRUE | FALSE | 0.021 | secdata | 0.001 | 4 | 0 |  | balsa
17758 | FALSE | 8.637 |  | 008637_SW2 | BalsaIso | TRUE | FALSE | 0.022 | secdata | 0.001 | 4 | 0 |  | balsa
17759 | FALSE | 8.637 |  | 008637_SW2 | BalsaIso | TRUE | FALSE | 0.023 | secdata | 0.001 | 4 | 0 |  | balsa
17760 | FALSE | 8.637 |  | 008637_SW2 | BalsaIso | TRUE | FALSE | 0.024 | secdata | 0.001 | 4 | 0 |  | balsa
17761 | FALSE | 8.637 |  | 008637_SW2 | BalsaIso | TRUE | FALSE | 0.025 | secdata | 0.001 | 4 | 0 |  | balsa
17762 | FALSE | 8.637 |  | 008637_SW2 | BalsaIso | TRUE | FALSE | 0.026 | secdata | 0.001 | 4 | 0 |  | balsa
17763 | FALSE | 8.637 |  | 008637_SW2 | BalsaIso | TRUE | FALSE | 0.027 | secdata | 0.001 | 4 | 0 |  | balsa
17764 | FALSE | 8.637 |  | 008637_SW2 | BalsaIso | TRUE | FALSE | 0.028 | secdata | 0.001 | 4 | 0 |  | balsa
17765 | FALSE | 8.637 |  | 008637_SW2 | BalsaIso | TRUE | FALSE | 0.029 | secdata | 0.001 | 4 | 0 |  | balsa
17766 | FALSE | 8.637 |  | 008637_SW2 | BalsaIso | TRUE | FALSE | 0.03 | secdata | 0.001 | 4 | 0 |  | balsa
17767 | FALSE | 8.637 |  | 008637_SW2 | BalsaIso | TRUE | FALSE | 0.031 | secdata | 0.001 | 4 | 0 |  | balsa
17768 | FALSE | 8.637 |  | 008637_SW2 | BalsaIso | TRUE | FALSE | 0.032 | secdata | 0.001 | 4 | 0 |  | balsa
17769 | FALSE | 8.637 |  | 008637_SW2 | BalsaIso | TRUE | FALSE | 0.033 | secdata | 0.001 | 4 | 0 |  | balsa
17770 | FALSE | 8.637 |  | 008637_SW2 | BalsaIso | TRUE | FALSE | 0.034 | secdata | 0.001 | 4 | 0 |  | balsa
17771 | FALSE | 8.637 |  | 008637_SW2 | BalsaIso | TRUE | FALSE | 0.035 | secdata | 0.001 | 4 | 0 |  | balsa
17772 | FALSE | 8.637 |  | 008637_SW2 | BalsaIso | TRUE | FALSE | 0.036 | secdata | 0.001 | 4 | 0 |  | balsa
17773 | FALSE | 8.637 |  | 008637_SW2 | BalsaIso | TRUE | FALSE | 0.037 | secdata | 0.001 | 4 | 0 |  | balsa
17774 | FALSE | 8.637 |  | 008637_SW2 | BalsaIso | TRUE | FALSE | 0.038 | secdata | 0.001 | 4 | 0 |  | balsa
17775 | TRUE | 8.637 | SW2 | 008637_SW2 | BalsaIso | TRUE | TRUE | 0.039 | secdata | 0.001 | 4 | 0 |  | balsa
17776 | FALSE | 8.637 |  | 008637_SW2 |  | TRUE | FALSE | #VALUE! | secoffset | bot
17777 | FALSE | 8.637 |  | 008637_SW2 |  | TRUE | FALSE | #VALUE!
17778 | FALSE | 8.637 |  | 008637_SW2 |  | TRUE | FALSE | #VALUE! | ! 008637_SW2
17779 | FALSE | 8.637 |  | 008637_SW2 |  | FALSE | FALSE | #VALUE! | sectype | 1192 | shell
17780 | FALSE | 8.637 |  | 008637_SW2 | Biax webs | FALSE | TRUE | 0.001 | secdata | 0.001 | 5 | 0 |  | biax GFRP(Webs Skin)
17781 | FALSE | 8.637 |  | 008637_SW2 | BalsaIso | FALSE | FALSE | 0.001 | secdata | 0.001 | 4 | 0 |  | balsa
17782 | FALSE | 8.637 |  | 008637_SW2 | BalsaIso | FALSE | FALSE | 0.002 | secdata | 0.001 | 4 | 0 |  | balsa
17783 | FALSE | 8.637 |  | 008637_SW2 | BalsaIso | FALSE | FALSE | 0.003 | secdata | 0.001 | 4 | 0 |  | balsa
17784 | FALSE | 8.637 |  | 008637_SW2 | BalsaIso | FALSE | FALSE | 0.004 | secdata | 0.001 | 4 | 0 |  | balsa
17785 | FALSE | 8.637 |  | 008637_SW2 | BalsaIso | FALSE | FALSE | 0.005 | secdata | 0.001 | 4 | 0 |  | balsa
17786 | FALSE | 8.637 |  | 008637_SW2 | BalsaIso | FALSE | FALSE | 0.006 | secdata | 0.001 | 4 | 0 |  | balsa
17787 | FALSE | 8.637 |  | 008637_SW2 | BalsaIso | FALSE | FALSE | 0.007 | secdata | 0.001 | 4 | 0 |  | balsa
17788 | FALSE | 8.637 |  | 008637_SW2 | BalsaIso | FALSE | FALSE | 0.008 | secdata | 0.001 | 4 | 0 |  | balsa
17789 | FALSE | 8.637 |  | 008637_SW2 | BalsaIso | FALSE | FALSE | 0.009 | secdata | 0.001 | 4 | 0 |  | balsa
17790 | FALSE | 8.637 |  | 008637_SW2 | BalsaIso | FALSE | FALSE | 0.01 | secdata | 0.001 | 4 | 0 |  | balsa
17791 | FALSE | 8.637 |  | 008637_SW2 | BalsaIso | FALSE | FALSE | 0.011 | secdata | 0.001 | 4 | 0 |  | balsa
17792 | FALSE | 8.637 |  | 008637_SW2 | BalsaIso | FALSE | FALSE | 0.012 | secdata | 0.001 | 4 | 0 |  | balsa
17793 | FALSE | 8.637 |  | 008637_SW2 | BalsaIso | FALSE | FALSE | 0.013 | secdata | 0.001 | 4 | 0 |  | balsa
17794 | FALSE | 8.637 |  | 008637_SW2 | BalsaIso | FALSE | FALSE | 0.014 | secdata | 0.001 | 4 | 0 |  | balsa
17795 | FALSE | 8.637 |  | 008637_SW2 | BalsaIso | FALSE | FALSE | 0.015 | secdata | 0.001 | 4 | 0 |  | balsa
17796 | FALSE | 8.637 |  | 008637_SW2 | BalsaIso | FALSE | FALSE | 0.016 | secdata | 0.001 | 4 | 0 |  | balsa
17797 | FALSE | 8.637 |  | 008637_SW2 | BalsaIso | FALSE | FALSE | 0.017 | secdata | 0.001 | 4 | 0 |  | balsa
17798 | FALSE | 8.637 |  | 008637_SW2 | BalsaIso | FALSE | FALSE | 0.018 | secdata | 0.001 | 4 | 0 |  | balsa
17799 | FALSE | 8.637 |  | 008637_SW2 | BalsaIso | FALSE | FALSE | 0.019 | secdata | 0.001 | 4 | 0 |  | balsa
17800 | FALSE | 8.637 |  | 008637_SW2 | BalsaIso | FALSE | FALSE | 0.02 | secdata | 0.001 | 4 | 0 |  | balsa
17801 | FALSE | 8.637 |  | 008637_SW2 | BalsaIso | FALSE | FALSE | 0.021 | secdata | 0.001 | 4 | 0 |  | balsa
17802 | FALSE | 8.637 |  | 008637_SW2 | BalsaIso | FALSE | FALSE | 0.022 | secdata | 0.001 | 4 | 0 |  | balsa
17803 | FALSE | 8.637 |  | 008637_SW2 | BalsaIso | FALSE | FALSE | 0.023 | secdata | 0.001 | 4 | 0 |  | balsa
17804 | FALSE | 8.637 |  | 008637_SW2 | BalsaIso | FALSE | FALSE | 0.024 | secdata | 0.001 | 4 | 0 |  | balsa
17805 | FALSE | 8.637 |  | 008637_SW2 | BalsaIso | FALSE | FALSE | 0.025 | secdata | 0.001 | 4 | 0 |  | balsa
17806 | FALSE | 8.637 |  | 008637_SW2 | BalsaIso | FALSE | FALSE | 0.026 | secdata | 0.001 | 4 | 0 |  | balsa
17807 | FALSE | 8.637 |  | 008637_SW2 | BalsaIso | FALSE | FALSE | 0.027 | secdata | 0.001 | 4 | 0 |  | balsa
17808 | FALSE | 8.637 |  | 008637_SW2 | BalsaIso | FALSE | FALSE | 0.028 | secdata | 0.001 | 4 | 0 |  | balsa
17809 | FALSE | 8.637 |  | 008637_SW2 | BalsaIso | FALSE | FALSE | 0.029 | secdata | 0.001 | 4 | 0 |  | balsa
17810 | FALSE | 8.637 |  | 008637_SW2 | BalsaIso | FALSE | FALSE | 0.03 | secdata | 0.001 | 4 | 0 |  | balsa
17811 | FALSE | 8.637 |  | 008637_SW2 | BalsaIso | FALSE | FALSE | 0.031 | secdata | 0.001 | 4 | 0 |  | balsa
17812 | FALSE | 8.637 |  | 008637_SW2 | BalsaIso | FALSE | FALSE | 0.032 | secdata | 0.001 | 4 | 0 |  | balsa
17813 | FALSE | 8.637 |  | 008637_SW2 | BalsaIso | FALSE | FALSE | 0.033 | secdata | 0.001 | 4 | 0 |  | balsa
17814 | FALSE | 8.637 |  | 008637_SW2 | BalsaIso | FALSE | FALSE | 0.034 | secdata | 0.001 | 4 | 0 |  | balsa
17815 | FALSE | 8.637 |  | 008637_SW2 | BalsaIso | FALSE | FALSE | 0.035 | secdata | 0.001 | 4 | 0 |  | balsa
17816 | FALSE | 8.637 |  | 008637_SW2 | BalsaIso | FALSE | FALSE | 0.036 | secdata | 0.001 | 4 | 0 |  | balsa
17817 | FALSE | 8.637 |  | 008637_SW2 | BalsaIso | FALSE | FALSE | 0.037 | secdata | 0.001 | 4 | 0 |  | balsa
17818 | FALSE | 8.637 |  | 008637_SW2 | BalsaIso | FALSE | FALSE | 0.038 | secdata | 0.001 | 4 | 0 |  | balsa
17819 | FALSE | 8.637 |  | 008637_SW2 | BalsaIso | FALSE | TRUE | 0.039 | secdata | 0.001 | 4 | 0 |  | balsa
17820 | FALSE | 8.637 |  | 008637_SW2 |  | FALSE | FALSE | #VALUE! | secoffset | mid
17821 | FALSE | 8.637 |  | 008637_SW2 |  | FALSE | FALSE | #VALUE!
17822 | FALSE | 8.637 |  | 008637_SW_1_HP |  | FALSE | FALSE | #VALUE! | ! 008637_SW_1_HP
17823 | FALSE | 8.637 |  | 008637_SW_1_HP |  | TRUE | FALSE | #VALUE! | sectype | 193 | shell
17824 | TRUE | 8.637 | SW_1_HP | 008637_SW_1_HP | Gelcoat | TRUE | TRUE | 0.0005 | secdata | 0.0005 | 3 | 0 |  | Gelcoat
17825 | FALSE | 8.637 |  | 008637_SW_1_HP | Triax Shell | TRUE | FALSE | 0.001 | secdata | 0.001 | 6 | 0 |  | triax GFRP(Shell Skin)
17826 | FALSE | 8.637 |  | 008637_SW_1_HP | Triax Shell | TRUE | FALSE | 0.002 | secdata | 0.001 | 6 | 0 |  | triax GFRP(Shell Skin)
17827 | FALSE | 8.637 |  | 008637_SW_1_HP | Triax Shell | TRUE | FALSE | 0.003 | secdata | 0.001 | 6 | 0 |  | triax GFRP(Shell Skin)
17828 | FALSE | 8.637 |  | 008637_SW_1_HP | Triax Shell | TRUE | FALSE | 0.004 | secdata | 0.001 | 6 | 0 |  | triax GFRP(Shell Skin)
17829 | FALSE | 8.637 |  | 008637_SW_1_HP | Triax Shell | TRUE | FALSE | 0.005 | secdata | 0.001 | 6 | 0 |  | triax GFRP(Shell Skin)
17830 | FALSE | 8.637 |  | 008637_SW_1_HP | Triax Shell | TRUE | FALSE | 0.006 | secdata | 0.001 | 6 | 0 |  | triax GFRP(Shell Skin)
17831 | FALSE | 8.637 |  | 008637_SW_1_HP | Triax Shell | TRUE | FALSE | 0.007 | secdata | 0.001 | 6 | 0 |  | triax GFRP(Shell Skin)
17832 | FALSE | 8.637 |  | 008637_SW_1_HP | Triax Shell | TRUE | FALSE | 0.008 | secdata | 0.001 | 6 | 0 |  | triax GFRP(Shell Skin)
17833 | FALSE | 8.637 |  | 008637_SW_1_HP | Triax Shell | TRUE | FALSE | 0.009 | secdata | 0.001 | 6 | 0 |  | triax GFRP(Shell Skin)
17834 | FALSE | 8.637 |  | 008637_SW_1_HP | Triax Shell | TRUE | FALSE | 0.01 | secdata | 0.001 | 6 | 0 |  | triax GFRP(Shell Skin)
17835 | FALSE | 8.637 |  | 008637_SW_1_HP | Triax Shell | TRUE | FALSE | 0.011 | secdata | 0.001 | 6 | 0 |  | triax GFRP(Shell Skin)
17836 | FALSE | 8.637 |  | 008637_SW_1_HP | Triax Shell | TRUE | FALSE | 0.012 | secdata | 0.001 | 6 | 0 |  | triax GFRP(Shell Skin)
17837 | FALSE | 8.637 |  | 008637_SW_1_HP | Triax Shell | TRUE | FALSE | 0.013 | secdata | 0.001 | 6 | 0 |  | triax GFRP(Shell Skin)
17838 | TRUE | 8.637 | SW_1_HP | 008637_SW_1_HP | Triax Shell | TRUE | TRUE | 0.014 | secdata | 0.001 | 6 | 0 |  | triax GFRP(Shell Skin)
17839 | FALSE | 8.637 |  | 008637_SW_1_HP | UD Spar Caps | TRUE | FALSE | 0.001 | secdata | 0.001 | 2 | 0 |  | Carbon(UD)(Spar Caps)
17840 | FALSE | 8.637 |  | 008637_SW_1_HP | UD Spar Caps | TRUE | FALSE | 0.002 | secdata | 0.001 | 2 | 0 |  | Carbon(UD)(Spar Caps)
17841 | FALSE | 8.637 |  | 008637_SW_1_HP | UD Spar Caps | TRUE | FALSE | 0.003 | secdata | 0.001 | 2 | 0 |  | Carbon(UD)(Spar Caps)
17842 | FALSE | 8.637 |  | 008637_SW_1_HP | UD Spar Caps | TRUE | FALSE | 0.004 | secdata | 0.001 | 2 | 0 |  | Carbon(UD)(Spar Caps)
17843 | FALSE | 8.637 |  | 008637_SW_1_HP | UD Spar Caps | TRUE | FALSE | 0.005 | secdata | 0.001 | 2 | 0 |  | Carbon(UD)(Spar Caps)
17844 | FALSE | 8.637 |  | 008637_SW_1_HP | UD Spar Caps | TRUE | FALSE | 0.006 | secdata | 0.001 | 2 | 0 |  | Carbon(UD)(Spar Caps)
17845 | FALSE | 8.637 |  | 008637_SW_1_HP | UD Spar Caps | TRUE | FALSE | 0.007 | secdata | 0.001 | 2 | 0 |  | Carbon(UD)(Spar Caps)
17846 | FALSE | 8.637 |  | 008637_SW_1_HP | UD Spar Caps | TRUE | FALSE | 0.008 | secdata | 0.001 | 2 | 0 |  | Carbon(UD)(Spar Caps)
17847 | FALSE | 8.637 |  | 008637_SW_1_HP | UD Spar Caps | TRUE | FALSE | 0.009 | secdata | 0.001 | 2 | 0 |  | Carbon(UD)(Spar Caps)
17848 | FALSE | 8.637 |  | 008637_SW_1_HP | UD Spar Caps | TRUE | FALSE | 0.01 | secdata | 0.001 | 2 | 0 |  | Carbon(UD)(Spar Caps)
17849 | FALSE | 8.637 |  | 008637_SW_1_HP | UD Spar Caps | TRUE | FALSE | 0.011 | secdata | 0.001 | 2 | 0 |  | Carbon(UD)(Spar Caps)
17850 | FALSE | 8.637 |  | 008637_SW_1_HP | UD Spar Caps | TRUE | FALSE | 0.012 | secdata | 0.001 | 2 | 0 |  | Carbon(UD)(Spar Caps)
17851 | FALSE | 8.637 |  | 008637_SW_1_HP | UD Spar Caps | TRUE | FALSE | 0.013 | secdata | 0.001 | 2 | 0 |  | Carbon(UD)(Spar Caps)
17852 | FALSE | 8.637 |  | 008637_SW_1_HP | UD Spar Caps | TRUE | FALSE | 0.014 | secdata | 0.001 | 2 | 0 |  | Carbon(UD)(Spar Caps)
17853 | FALSE | 8.637 |  | 008637_SW_1_HP | UD Spar Caps | TRUE | FALSE | 0.015 | secdata | 0.001 | 2 | 0 |  | Carbon(UD)(Spar Caps)
17854 | TRUE | 8.637 | SW_1_HP | 008637_SW_1_HP | UD Spar Caps | TRUE | TRUE | 0.016 | secdata | 0.001 | 2 | 0 |  | Carbon(UD)(Spar Caps)
17855 | FALSE | 8.637 |  | 008637_SW_1_HP |  | TRUE | FALSE | #VALUE! | secoffset | bot
17856 | FALSE | 8.637 |  | 008637_SW_1_HP |  | TRUE | FALSE | #VALUE!
17857 | FALSE | 8.637 |  | 008637_SW_1_HP |  | TRUE | FALSE | #VALUE! | ! 008637_SW_1_HP
17858 | FALSE | 8.637 |  | 008637_SW_1_HP |  | FALSE | FALSE | #VALUE! | sectype | 1193 | shell
17859 | FALSE | 8.637 |  | 008637_SW_1_HP | Gelcoat | FALSE | TRUE | 0.0005 | secdata | 0.0005 | 3 | 0 |  | Gelcoat
17860 | FALSE | 8.637 |  | 008637_SW_1_HP | Triax Shell | FALSE | FALSE | 0.001 | secdata | 0.001 | 6 | 0 |  | triax GFRP(Shell Skin)
17861 | FALSE | 8.637 |  | 008637_SW_1_HP | Triax Shell | FALSE | FALSE | 0.002 | secdata | 0.001 | 6 | 0 |  | triax GFRP(Shell Skin)
17862 | FALSE | 8.637 |  | 008637_SW_1_HP | Triax Shell | FALSE | FALSE | 0.003 | secdata | 0.001 | 6 | 0 |  | triax GFRP(Shell Skin)
17863 | FALSE | 8.637 |  | 008637_SW_1_HP | Triax Shell | FALSE | FALSE | 0.004 | secdata | 0.001 | 6 | 0 |  | triax GFRP(Shell Skin)
17864 | FALSE | 8.637 |  | 008637_SW_1_HP | Triax Shell | FALSE | FALSE | 0.005 | secdata | 0.001 | 6 | 0 |  | triax GFRP(Shell Skin)
17865 | FALSE | 8.637 |  | 008637_SW_1_HP | Triax Shell | FALSE | FALSE | 0.006 | secdata | 0.001 | 6 | 0 |  | triax GFRP(Shell Skin)
17866 | FALSE | 8.637 |  | 008637_SW_1_HP | Triax Shell | FALSE | FALSE | 0.007 | secdata | 0.001 | 6 | 0 |  | triax GFRP(Shell Skin)
17867 | FALSE | 8.637 |  | 008637_SW_1_HP | Triax Shell | FALSE | FALSE | 0.008 | secdata | 0.001 | 6 | 0 |  | triax GFRP(Shell Skin)
17868 | FALSE | 8.637 |  | 008637_SW_1_HP | Triax Shell | FALSE | FALSE | 0.009 | secdata | 0.001 | 6 | 0 |  | triax GFRP(Shell Skin)
17869 | FALSE | 8.637 |  | 008637_SW_1_HP | Triax Shell | FALSE | FALSE | 0.01 | secdata | 0.001 | 6 | 0 |  | triax GFRP(Shell Skin)
17870 | FALSE | 8.637 |  | 008637_SW_1_HP | Triax Shell | FALSE | FALSE | 0.011 | secdata | 0.001 | 6 | 0 |  | triax GFRP(Shell Skin)
17871 | FALSE | 8.637 |  | 008637_SW_1_HP | Triax Shell | FALSE | FALSE | 0.012 | secdata | 0.001 | 6 | 0 |  | triax GFRP(Shell Skin)
17872 | FALSE | 8.637 |  | 008637_SW_1_HP | Triax Shell | FALSE | FALSE | 0.013 | secdata | 0.001 | 6 | 0 |  | triax GFRP(Shell Skin)
17873 | FALSE | 8.637 |  | 008637_SW_1_HP | Triax Shell | FALSE | TRUE | 0.014 | secdata | 0.001 | 6 | 0 |  | triax GFRP(Shell Skin)
17874 | FALSE | 8.637 |  | 008637_SW_1_HP | UD Spar Caps | FALSE | FALSE | 0.001 | secdata | 0.001 | 2 | 0 |  | Carbon(UD)(Spar Caps)
17875 | FALSE | 8.637 |  | 008637_SW_1_HP | UD Spar Caps | FALSE | FALSE | 0.002 | secdata | 0.001 | 2 | 0 |  | Carbon(UD)(Spar Caps)
17876 | FALSE | 8.637 |  | 008637_SW_1_HP | UD Spar Caps | FALSE | FALSE | 0.003 | secdata | 0.001 | 2 | 0 |  | Carbon(UD)(Spar Caps)
17877 | FALSE | 8.637 |  | 008637_SW_1_HP | UD Spar Caps | FALSE | FALSE | 0.004 | secdata | 0.001 | 2 | 0 |  | Carbon(UD)(Spar Caps)
17878 | FALSE | 8.637 |  | 008637_SW_1_HP | UD Spar Caps | FALSE | FALSE | 0.005 | secdata | 0.001 | 2 | 0 |  | Carbon(UD)(Spar Caps)
17879 | FALSE | 8.637 |  | 008637_SW_1_HP | UD Spar Caps | FALSE | FALSE | 0.006 | secdata | 0.001 | 2 | 0 |  | Carbon(UD)(Spar Caps)
17880 | FALSE | 8.637 |  | 008637_SW_1_HP | UD Spar Caps | FALSE | FALSE | 0.007 | secdata | 0.001 | 2 | 0 |  | Carbon(UD)(Spar Caps)
17881 | FALSE | 8.637 |  | 008637_SW_1_HP | UD Spar Caps | FALSE | FALSE | 0.008 | secdata | 0.001 | 2 | 0 |  | Carbon(UD)(Spar Caps)
17882 | FALSE | 8.637 |  | 008637_SW_1_HP | UD Spar Caps | FALSE | FALSE | 0.009 | secdata | 0.001 | 2 | 0 |  | Carbon(UD)(Spar Caps)
17883 | FALSE | 8.637 |  | 008637_SW_1_HP | UD Spar Caps | FALSE | FALSE | 0.01 | secdata | 0.001 | 2 | 0 |  | Carbon(UD)(Spar Caps)
17884 | FALSE | 8.637 |  | 008637_SW_1_HP | UD Spar Caps | FALSE | FALSE | 0.011 | secdata | 0.001 | 2 | 0 |  | Carbon(UD)(Spar Caps)
17885 | FALSE | 8.637 |  | 008637_SW_1_HP | UD Spar Caps | FALSE | FALSE | 0.012 | secdata | 0.001 | 2 | 0 |  | Carbon(UD)(Spar Caps)
17886 | FALSE | 8.637 |  | 008637_SW_1_HP | UD Spar Caps | FALSE | FALSE | 0.013 | secdata | 0.001 | 2 | 0 |  | Carbon(UD)(Spar Caps)
17887 | FALSE | 8.637 |  | 008637_SW_1_HP | UD Spar Caps | FALSE | FALSE | 0.014 | secdata | 0.001 | 2 | 0 |  | Carbon(UD)(Spar Caps)
17888 | FALSE | 8.637 |  | 008637_SW_1_HP | UD Spar Caps | FALSE | FALSE | 0.015 | secdata | 0.001 | 2 | 0 |  | Carbon(UD)(Spar Caps)
17889 | FALSE | 8.637 |  | 008637_SW_1_HP | UD Spar Caps | FALSE | TRUE | 0.016 | secdata | 0.001 | 2 | 0 |  | Carbon(UD)(Spar Caps)
17890 | FALSE | 8.637 |  | 008637_SW_1_HP |  | FALSE | FALSE | #VALUE! | secoffset | mid
17891 | FALSE | 8.637 |  | 008637_SW_1_HP |  | FALSE | FALSE | #VALUE!
17892 | FALSE | 8.637 |  | 008637_SW_1_LP |  | FALSE | FALSE | #VALUE! | ! 008637_SW_1_LP
17893 | FALSE | 8.637 |  | 008637_SW_1_LP |  | TRUE | FALSE | #VALUE! | sectype | 194 | shell
17894 | TRUE | 8.637 | SW_1_LP | 008637_SW_1_LP | Gelcoat | TRUE | TRUE | 0.0005 | secdata | 0.0005 | 3 | 0 |  | Gelcoat
17895 | FALSE | 8.637 |  | 008637_SW_1_LP | Triax Shell | TRUE | FALSE | 0.001 | secdata | 0.001 | 6 | 0 |  | triax GFRP(Shell Skin)
17896 | FALSE | 8.637 |  | 008637_SW_1_LP | Triax Shell | TRUE | FALSE | 0.002 | secdata | 0.001 | 6 | 0 |  | triax GFRP(Shell Skin)
17897 | FALSE | 8.637 |  | 008637_SW_1_LP | Triax Shell | TRUE | FALSE | 0.003 | secdata | 0.001 | 6 | 0 |  | triax GFRP(Shell Skin)
17898 | FALSE | 8.637 |  | 008637_SW_1_LP | Triax Shell | TRUE | FALSE | 0.004 | secdata | 0.001 | 6 | 0 |  | triax GFRP(Shell Skin)
17899 | FALSE | 8.637 |  | 008637_SW_1_LP | Triax Shell | TRUE | FALSE | 0.005 | secdata | 0.001 | 6 | 0 |  | triax GFRP(Shell Skin)
17900 | FALSE | 8.637 |  | 008637_SW_1_LP | Triax Shell | TRUE | FALSE | 0.006 | secdata | 0.001 | 6 | 0 |  | triax GFRP(Shell Skin)
17901 | FALSE | 8.637 |  | 008637_SW_1_LP | Triax Shell | TRUE | FALSE | 0.007 | secdata | 0.001 | 6 | 0 |  | triax GFRP(Shell Skin)
17902 | FALSE | 8.637 |  | 008637_SW_1_LP | Triax Shell | TRUE | FALSE | 0.008 | secdata | 0.001 | 6 | 0 |  | triax GFRP(Shell Skin)
17903 | FALSE | 8.637 |  | 008637_SW_1_LP | Triax Shell | TRUE | FALSE | 0.009 | secdata | 0.001 | 6 | 0 |  | triax GFRP(Shell Skin)
17904 | FALSE | 8.637 |  | 008637_SW_1_LP | Triax Shell | TRUE | FALSE | 0.01 | secdata | 0.001 | 6 | 0 |  | triax GFRP(Shell Skin)
17905 | FALSE | 8.637 |  | 008637_SW_1_LP | Triax Shell | TRUE | FALSE | 0.011 | secdata | 0.001 | 6 | 0 |  | triax GFRP(Shell Skin)
17906 | FALSE | 8.637 |  | 008637_SW_1_LP | Triax Shell | TRUE | FALSE | 0.012 | secdata | 0.001 | 6 | 0 |  | triax GFRP(Shell Skin)
17907 | FALSE | 8.637 |  | 008637_SW_1_LP | Triax Shell | TRUE | FALSE | 0.013 | secdata | 0.001 | 6 | 0 |  | triax GFRP(Shell Skin)
17908 | TRUE | 8.637 | SW_1_LP | 008637_SW_1_LP | Triax Shell | TRUE | TRUE | 0.014 | secdata | 0.001 | 6 | 0 |  | triax GFRP(Shell Skin)
17909 | FALSE | 8.637 |  | 008637_SW_1_LP | UD Spar Caps | TRUE | FALSE | 0.001 | secdata | 0.001 | 2 | 0 |  | Carbon(UD)(Spar Caps)
17910 | FALSE | 8.637 |  | 008637_SW_1_LP | UD Spar Caps | TRUE | FALSE | 0.002 | secdata | 0.001 | 2 | 0 |  | Carbon(UD)(Spar Caps)
17911 | FALSE | 8.637 |  | 008637_SW_1_LP | UD Spar Caps | TRUE | FALSE | 0.003 | secdata | 0.001 | 2 | 0 |  | Carbon(UD)(Spar Caps)
17912 | FALSE | 8.637 |  | 008637_SW_1_LP | UD Spar Caps | TRUE | FALSE | 0.004 | secdata | 0.001 | 2 | 0 |  | Carbon(UD)(Spar Caps)
17913 | FALSE | 8.637 |  | 008637_SW_1_LP | UD Spar Caps | TRUE | FALSE | 0.005 | secdata | 0.001 | 2 | 0 |  | Carbon(UD)(Spar Caps)
17914 | FALSE | 8.637 |  | 008637_SW_1_LP | UD Spar Caps | TRUE | FALSE | 0.006 | secdata | 0.001 | 2 | 0 |  | Carbon(UD)(Spar Caps)
17915 | FALSE | 8.637 |  | 008637_SW_1_LP | UD Spar Caps | TRUE | FALSE | 0.007 | secdata | 0.001 | 2 | 0 |  | Carbon(UD)(Spar Caps)
17916 | FALSE | 8.637 |  | 008637_SW_1_LP | UD Spar Caps | TRUE | FALSE | 0.008 | secdata | 0.001 | 2 | 0 |  | Carbon(UD)(Spar Caps)
17917 | FALSE | 8.637 |  | 008637_SW_1_LP | UD Spar Caps | TRUE | FALSE | 0.009 | secdata | 0.001 | 2 | 0 |  | Carbon(UD)(Spar Caps)
17918 | FALSE | 8.637 |  | 008637_SW_1_LP | UD Spar Caps | TRUE | FALSE | 0.01 | secdata | 0.001 | 2 | 0 |  | Carbon(UD)(Spar Caps)
17919 | FALSE | 8.637 |  | 008637_SW_1_LP | UD Spar Caps | TRUE | FALSE | 0.011 | secdata | 0.001 | 2 | 0 |  | Carbon(UD)(Spar Caps)
17920 | FALSE | 8.637 |  | 008637_SW_1_LP | UD Spar Caps | TRUE | FALSE | 0.012 | secdata | 0.001 | 2 | 0 |  | Carbon(UD)(Spar Caps)
17921 | FALSE | 8.637 |  | 008637_SW_1_LP | UD Spar Caps | TRUE | FALSE | 0.013 | secdata | 0.001 | 2 | 0 |  | Carbon(UD)(Spar Caps)
17922 | FALSE | 8.637 |  | 008637_SW_1_LP | UD Spar Caps | TRUE | FALSE | 0.014 | secdata | 0.001 | 2 | 0 |  | Carbon(UD)(Spar Caps)
17923 | FALSE | 8.637 |  | 008637_SW_1_LP | UD Spar Caps | TRUE | FALSE | 0.015 | secdata | 0.001 | 2 | 0 |  | Carbon(UD)(Spar Caps)
17924 | TRUE | 8.637 | SW_1_LP | 008637_SW_1_LP | UD Spar Caps | TRUE | TRUE | 0.016 | secdata | 0.001 | 2 | 0 |  | Carbon(UD)(Spar Caps)
17925 | FALSE | 8.637 |  | 008637_SW_1_LP |  | TRUE | FALSE | #VALUE! | secoffset | bot
17926 | FALSE | 8.637 |  | 008637_SW_1_LP |  | TRUE | FALSE | #VALUE!
17927 | FALSE | 8.637 |  | 008637_SW_1_LP |  | TRUE | FALSE | #VALUE! | ! 008637_SW_1_LP
17928 | FALSE | 8.637 |  | 008637_SW_1_LP |  | FALSE | FALSE | #VALUE! | sectype | 1194 | shell
17929 | FALSE | 8.637 |  | 008637_SW_1_LP | Gelcoat | FALSE | TRUE | 0.0005 | secdata | 0.0005 | 3 | 0 |  | Gelcoat
17930 | FALSE | 8.637 |  | 008637_SW_1_LP | Triax Shell | FALSE | FALSE | 0.001 | secdata | 0.001 | 6 | 0 |  | triax GFRP(Shell Skin)
17931 | FALSE | 8.637 |  | 008637_SW_1_LP | Triax Shell | FALSE | FALSE | 0.002 | secdata | 0.001 | 6 | 0 |  | triax GFRP(Shell Skin)
17932 | FALSE | 8.637 |  | 008637_SW_1_LP | Triax Shell | FALSE | FALSE | 0.003 | secdata | 0.001 | 6 | 0 |  | triax GFRP(Shell Skin)
17933 | FALSE | 8.637 |  | 008637_SW_1_LP | Triax Shell | FALSE | FALSE | 0.004 | secdata | 0.001 | 6 | 0 |  | triax GFRP(Shell Skin)
17934 | FALSE | 8.637 |  | 008637_SW_1_LP | Triax Shell | FALSE | FALSE | 0.005 | secdata | 0.001 | 6 | 0 |  | triax GFRP(Shell Skin)
17935 | FALSE | 8.637 |  | 008637_SW_1_LP | Triax Shell | FALSE | FALSE | 0.006 | secdata | 0.001 | 6 | 0 |  | triax GFRP(Shell Skin)
17936 | FALSE | 8.637 |  | 008637_SW_1_LP | Triax Shell | FALSE | FALSE | 0.007 | secdata | 0.001 | 6 | 0 |  | triax GFRP(Shell Skin)
17937 | FALSE | 8.637 |  | 008637_SW_1_LP | Triax Shell | FALSE | FALSE | 0.008 | secdata | 0.001 | 6 | 0 |  | triax GFRP(Shell Skin)
17938 | FALSE | 8.637 |  | 008637_SW_1_LP | Triax Shell | FALSE | FALSE | 0.009 | secdata | 0.001 | 6 | 0 |  | triax GFRP(Shell Skin)
17939 | FALSE | 8.637 |  | 008637_SW_1_LP | Triax Shell | FALSE | FALSE | 0.01 | secdata | 0.001 | 6 | 0 |  | triax GFRP(Shell Skin)
17940 | FALSE | 8.637 |  | 008637_SW_1_LP | Triax Shell | FALSE | FALSE | 0.011 | secdata | 0.001 | 6 | 0 |  | triax GFRP(Shell Skin)
17941 | FALSE | 8.637 |  | 008637_SW_1_LP | Triax Shell | FALSE | FALSE | 0.012 | secdata | 0.001 | 6 | 0 |  | triax GFRP(Shell Skin)
17942 | FALSE | 8.637 |  | 008637_SW_1_LP | Triax Shell | FALSE | FALSE | 0.013 | secdata | 0.001 | 6 | 0 |  | triax GFRP(Shell Skin)
17943 | FALSE | 8.637 |  | 008637_SW_1_LP | Triax Shell | FALSE | TRUE | 0.014 | secdata | 0.001 | 6 | 0 |  | triax GFRP(Shell Skin)
17944 | FALSE | 8.637 |  | 008637_SW_1_LP | UD Spar Caps | FALSE | FALSE | 0.001 | secdata | 0.001 | 2 | 0 |  | Carbon(UD)(Spar Caps)
17945 | FALSE | 8.637 |  | 008637_SW_1_LP | UD Spar Caps | FALSE | FALSE | 0.002 | secdata | 0.001 | 2 | 0 |  | Carbon(UD)(Spar Caps)
17946 | FALSE | 8.637 |  | 008637_SW_1_LP | UD Spar Caps | FALSE | FALSE | 0.003 | secdata | 0.001 | 2 | 0 |  | Carbon(UD)(Spar Caps)
17947 | FALSE | 8.637 |  | 008637_SW_1_LP | UD Spar Caps | FALSE | FALSE | 0.004 | secdata | 0.001 | 2 | 0 |  | Carbon(UD)(Spar Caps)
17948 | FALSE | 8.637 |  | 008637_SW_1_LP | UD Spar Caps | FALSE | FALSE | 0.005 | secdata | 0.001 | 2 | 0 |  | Carbon(UD)(Spar Caps)
17949 | FALSE | 8.637 |  | 008637_SW_1_LP | UD Spar Caps | FALSE | FALSE | 0.006 | secdata | 0.001 | 2 | 0 |  | Carbon(UD)(Spar Caps)
17950 | FALSE | 8.637 |  | 008637_SW_1_LP | UD Spar Caps | FALSE | FALSE | 0.007 | secdata | 0.001 | 2 | 0 |  | Carbon(UD)(Spar Caps)
17951 | FALSE | 8.637 |  | 008637_SW_1_LP | UD Spar Caps | FALSE | FALSE | 0.008 | secdata | 0.001 | 2 | 0 |  | Carbon(UD)(Spar Caps)
17952 | FALSE | 8.637 |  | 008637_SW_1_LP | UD Spar Caps | FALSE | FALSE | 0.009 | secdata | 0.001 | 2 | 0 |  | Carbon(UD)(Spar Caps)
17953 | FALSE | 8.637 |  | 008637_SW_1_LP | UD Spar Caps | FALSE | FALSE | 0.01 | secdata | 0.001 | 2 | 0 |  | Carbon(UD)(Spar Caps)
17954 | FALSE | 8.637 |  | 008637_SW_1_LP | UD Spar Caps | FALSE | FALSE | 0.011 | secdata | 0.001 | 2 | 0 |  | Carbon(UD)(Spar Caps)
17955 | FALSE | 8.637 |  | 008637_SW_1_LP | UD Spar Caps | FALSE | FALSE | 0.012 | secdata | 0.001 | 2 | 0 |  | Carbon(UD)(Spar Caps)
17956 | FALSE | 8.637 |  | 008637_SW_1_LP | UD Spar Caps | FALSE | FALSE | 0.013 | secdata | 0.001 | 2 | 0 |  | Carbon(UD)(Spar Caps)
17957 | FALSE | 8.637 |  | 008637_SW_1_LP | UD Spar Caps | FALSE | FALSE | 0.014 | secdata | 0.001 | 2 | 0 |  | Carbon(UD)(Spar Caps)
17958 | FALSE | 8.637 |  | 008637_SW_1_LP | UD Spar Caps | FALSE | FALSE | 0.015 | secdata | 0.001 | 2 | 0 |  | Carbon(UD)(Spar Caps)
17959 | FALSE | 8.637 |  | 008637_SW_1_LP | UD Spar Caps | FALSE | TRUE | 0.016 | secdata | 0.001 | 2 | 0 |  | Carbon(UD)(Spar Caps)
17960 | FALSE | 8.637 |  | 008637_SW_1_LP |  | FALSE | FALSE | #VALUE! | secoffset | mid
17961 | FALSE | 8.637 |  | 008637_SW_1_LP |  | FALSE | FALSE | #VALUE!
17962 | FALSE | 8.637 |  | 008637_SW_2_HP |  | FALSE | FALSE | #VALUE! | ! 008637_SW_2_HP
17963 | FALSE | 8.637 |  | 008637_SW_2_HP |  | TRUE | FALSE | #VALUE! | sectype | 195 | shell
17964 | TRUE | 8.637 | SW_2_HP | 008637_SW_2_HP | Gelcoat | TRUE | TRUE | 0.0005 | secdata | 0.0005 | 3 | 0 |  | Gelcoat
17965 | FALSE | 8.637 |  | 008637_SW_2_HP | Triax Shell | TRUE | FALSE | 0.001 | secdata | 0.001 | 6 | 0 |  | triax GFRP(Shell Skin)
17966 | FALSE | 8.637 |  | 008637_SW_2_HP | Triax Shell | TRUE | FALSE | 0.002 | secdata | 0.001 | 6 | 0 |  | triax GFRP(Shell Skin)
17967 | FALSE | 8.637 |  | 008637_SW_2_HP | Triax Shell | TRUE | FALSE | 0.003 | secdata | 0.001 | 6 | 0 |  | triax GFRP(Shell Skin)
17968 | FALSE | 8.637 |  | 008637_SW_2_HP | Triax Shell | TRUE | FALSE | 0.004 | secdata | 0.001 | 6 | 0 |  | triax GFRP(Shell Skin)
17969 | FALSE | 8.637 |  | 008637_SW_2_HP | Triax Shell | TRUE | FALSE | 0.005 | secdata | 0.001 | 6 | 0 |  | triax GFRP(Shell Skin)
17970 | FALSE | 8.637 |  | 008637_SW_2_HP | Triax Shell | TRUE | FALSE | 0.006 | secdata | 0.001 | 6 | 0 |  | triax GFRP(Shell Skin)
17971 | FALSE | 8.637 |  | 008637_SW_2_HP | Triax Shell | TRUE | FALSE | 0.007 | secdata | 0.001 | 6 | 0 |  | triax GFRP(Shell Skin)
17972 | FALSE | 8.637 |  | 008637_SW_2_HP | Triax Shell | TRUE | FALSE | 0.008 | secdata | 0.001 | 6 | 0 |  | triax GFRP(Shell Skin)
17973 | FALSE | 8.637 |  | 008637_SW_2_HP | Triax Shell | TRUE | FALSE | 0.009 | secdata | 0.001 | 6 | 0 |  | triax GFRP(Shell Skin)
17974 | FALSE | 8.637 |  | 008637_SW_2_HP | Triax Shell | TRUE | FALSE | 0.01 | secdata | 0.001 | 6 | 0 |  | triax GFRP(Shell Skin)
17975 | FALSE | 8.637 |  | 008637_SW_2_HP | Triax Shell | TRUE | FALSE | 0.011 | secdata | 0.001 | 6 | 0 |  | triax GFRP(Shell Skin)
17976 | FALSE | 8.637 |  | 008637_SW_2_HP | Triax Shell | TRUE | FALSE | 0.012 | secdata | 0.001 | 6 | 0 |  | triax GFRP(Shell Skin)
17977 | FALSE | 8.637 |  | 008637_SW_2_HP | Triax Shell | TRUE | FALSE | 0.013 | secdata | 0.001 | 6 | 0 |  | triax GFRP(Shell Skin)
17978 | TRUE | 8.637 | SW_2_HP | 008637_SW_2_HP | Triax Shell | TRUE | TRUE | 0.014 | secdata | 0.001 | 6 | 0 |  | triax GFRP(Shell Skin)
17979 | FALSE | 8.637 |  | 008637_SW_2_HP | UD Spar Caps | TRUE | FALSE | 0.001 | secdata | 0.001 | 2 | 0 |  | Carbon(UD)(Spar Caps)
17980 | FALSE | 8.637 |  | 008637_SW_2_HP | UD Spar Caps | TRUE | FALSE | 0.002 | secdata | 0.001 | 2 | 0 |  | Carbon(UD)(Spar Caps)
17981 | FALSE | 8.637 |  | 008637_SW_2_HP | UD Spar Caps | TRUE | FALSE | 0.003 | secdata | 0.001 | 2 | 0 |  | Carbon(UD)(Spar Caps)
17982 | FALSE | 8.637 |  | 008637_SW_2_HP | UD Spar Caps | TRUE | FALSE | 0.004 | secdata | 0.001 | 2 | 0 |  | Carbon(UD)(Spar Caps)
17983 | FALSE | 8.637 |  | 008637_SW_2_HP | UD Spar Caps | TRUE | FALSE | 0.005 | secdata | 0.001 | 2 | 0 |  | Carbon(UD)(Spar Caps)
17984 | FALSE | 8.637 |  | 008637_SW_2_HP | UD Spar Caps | TRUE | FALSE | 0.006 | secdata | 0.001 | 2 | 0 |  | Carbon(UD)(Spar Caps)
17985 | FALSE | 8.637 |  | 008637_SW_2_HP | UD Spar Caps | TRUE | FALSE | 0.007 | secdata | 0.001 | 2 | 0 |  | Carbon(UD)(Spar Caps)
17986 | FALSE | 8.637 |  | 008637_SW_2_HP | UD Spar Caps | TRUE | FALSE | 0.008 | secdata | 0.001 | 2 | 0 |  | Carbon(UD)(Spar Caps)
17987 | FALSE | 8.637 |  | 008637_SW_2_HP | UD Spar Caps | TRUE | FALSE | 0.009 | secdata | 0.001 | 2 | 0 |  | Carbon(UD)(Spar Caps)
17988 | FALSE | 8.637 |  | 008637_SW_2_HP | UD Spar Caps | TRUE | FALSE | 0.01 | secdata | 0.001 | 2 | 0 |  | Carbon(UD)(Spar Caps)
17989 | FALSE | 8.637 |  | 008637_SW_2_HP | UD Spar Caps | TRUE | FALSE | 0.011 | secdata | 0.001 | 2 | 0 |  | Carbon(UD)(Spar Caps)
17990 | FALSE | 8.637 |  | 008637_SW_2_HP | UD Spar Caps | TRUE | FALSE | 0.012 | secdata | 0.001 | 2 | 0 |  | Carbon(UD)(Spar Caps)
17991 | FALSE | 8.637 |  | 008637_SW_2_HP | UD Spar Caps | TRUE | FALSE | 0.013 | secdata | 0.001 | 2 | 0 |  | Carbon(UD)(Spar Caps)
17992 | FALSE | 8.637 |  | 008637_SW_2_HP | UD Spar Caps | TRUE | FALSE | 0.014 | secdata | 0.001 | 2 | 0 |  | Carbon(UD)(Spar Caps)
17993 | FALSE | 8.637 |  | 008637_SW_2_HP | UD Spar Caps | TRUE | FALSE | 0.015 | secdata | 0.001 | 2 | 0 |  | Carbon(UD)(Spar Caps)
17994 | TRUE | 8.637 | SW_2_HP | 008637_SW_2_HP | UD Spar Caps | TRUE | TRUE | 0.016 | secdata | 0.001 | 2 | 0 |  | Carbon(UD)(Spar Caps)
17995 | FALSE | 8.637 |  | 008637_SW_2_HP |  | TRUE | FALSE | #VALUE! | secoffset | bot
17996 | FALSE | 8.637 |  | 008637_SW_2_HP |  | TRUE | FALSE | #VALUE!
17997 | FALSE | 8.637 |  | 008637_SW_2_HP |  | TRUE | FALSE | #VALUE! | ! 008637_SW_2_HP
17998 | FALSE | 8.637 |  | 008637_SW_2_HP |  | FALSE | FALSE | #VALUE! | sectype | 1195 | shell
17999 | FALSE | 8.637 |  | 008637_SW_2_HP | Gelcoat | FALSE | TRUE | 0.0005 | secdata | 0.0005 | 3 | 0 |  | Gelcoat
18000 | FALSE | 8.637 |  | 008637_SW_2_HP | Triax Shell | FALSE | FALSE | 0.001 | secdata | 0.001 | 6 | 0 |  | triax GFRP(Shell Skin)
18001 | FALSE | 8.637 |  | 008637_SW_2_HP | Triax Shell | FALSE | FALSE | 0.002 | secdata | 0.001 | 6 | 0 |  | triax GFRP(Shell Skin)
18002 | FALSE | 8.637 |  | 008637_SW_2_HP | Triax Shell | FALSE | FALSE | 0.003 | secdata | 0.001 | 6 | 0 |  | triax GFRP(Shell Skin)
18003 | FALSE | 8.637 |  | 008637_SW_2_HP | Triax Shell | FALSE | FALSE | 0.004 | secdata | 0.001 | 6 | 0 |  | triax GFRP(Shell Skin)
18004 | FALSE | 8.637 |  | 008637_SW_2_HP | Triax Shell | FALSE | FALSE | 0.005 | secdata | 0.001 | 6 | 0 |  | triax GFRP(Shell Skin)
18005 | FALSE | 8.637 |  | 008637_SW_2_HP | Triax Shell | FALSE | FALSE | 0.006 | secdata | 0.001 | 6 | 0 |  | triax GFRP(Shell Skin)
18006 | FALSE | 8.637 |  | 008637_SW_2_HP | Triax Shell | FALSE | FALSE | 0.007 | secdata | 0.001 | 6 | 0 |  | triax GFRP(Shell Skin)
18007 | FALSE | 8.637 |  | 008637_SW_2_HP | Triax Shell | FALSE | FALSE | 0.008 | secdata | 0.001 | 6 | 0 |  | triax GFRP(Shell Skin)
18008 | FALSE | 8.637 |  | 008637_SW_2_HP | Triax Shell | FALSE | FALSE | 0.009 | secdata | 0.001 | 6 | 0 |  | triax GFRP(Shell Skin)
18009 | FALSE | 8.637 |  | 008637_SW_2_HP | Triax Shell | FALSE | FALSE | 0.01 | secdata | 0.001 | 6 | 0 |  | triax GFRP(Shell Skin)
18010 | FALSE | 8.637 |  | 008637_SW_2_HP | Triax Shell | FALSE | FALSE | 0.011 | secdata | 0.001 | 6 | 0 |  | triax GFRP(Shell Skin)
18011 | FALSE | 8.637 |  | 008637_SW_2_HP | Triax Shell | FALSE | FALSE | 0.012 | secdata | 0.001 | 6 | 0 |  | triax GFRP(Shell Skin)
18012 | FALSE | 8.637 |  | 008637_SW_2_HP | Triax Shell | FALSE | FALSE | 0.013 | secdata | 0.001 | 6 | 0 |  | triax GFRP(Shell Skin)
18013 | FALSE | 8.637 |  | 008637_SW_2_HP | Triax Shell | FALSE | TRUE | 0.014 | secdata | 0.001 | 6 | 0 |  | triax GFRP(Shell Skin)
18014 | FALSE | 8.637 |  | 008637_SW_2_HP | UD Spar Caps | FALSE | FALSE | 0.001 | secdata | 0.001 | 2 | 0 |  | Carbon(UD)(Spar Caps)
18015 | FALSE | 8.637 |  | 008637_SW_2_HP | UD Spar Caps | FALSE | FALSE | 0.002 | secdata | 0.001 | 2 | 0 |  | Carbon(UD)(Spar Caps)
18016 | FALSE | 8.637 |  | 008637_SW_2_HP | UD Spar Caps | FALSE | FALSE | 0.003 | secdata | 0.001 | 2 | 0 |  | Carbon(UD)(Spar Caps)
18017 | FALSE | 8.637 |  | 008637_SW_2_HP | UD Spar Caps | FALSE | FALSE | 0.004 | secdata | 0.001 | 2 | 0 |  | Carbon(UD)(Spar Caps)
18018 | FALSE | 8.637 |  | 008637_SW_2_HP | UD Spar Caps | FALSE | FALSE | 0.005 | secdata | 0.001 | 2 | 0 |  | Carbon(UD)(Spar Caps)
18019 | FALSE | 8.637 |  | 008637_SW_2_HP | UD Spar Caps | FALSE | FALSE | 0.006 | secdata | 0.001 | 2 | 0 |  | Carbon(UD)(Spar Caps)
18020 | FALSE | 8.637 |  | 008637_SW_2_HP | UD Spar Caps | FALSE | FALSE | 0.007 | secdata | 0.001 | 2 | 0 |  | Carbon(UD)(Spar Caps)
18021 | FALSE | 8.637 |  | 008637_SW_2_HP | UD Spar Caps | FALSE | FALSE | 0.008 | secdata | 0.001 | 2 | 0 |  | Carbon(UD)(Spar Caps)
18022 | FALSE | 8.637 |  | 008637_SW_2_HP | UD Spar Caps | FALSE | FALSE | 0.009 | secdata | 0.001 | 2 | 0 |  | Carbon(UD)(Spar Caps)
18023 | FALSE | 8.637 |  | 008637_SW_2_HP | UD Spar Caps | FALSE | FALSE | 0.01 | secdata | 0.001 | 2 | 0 |  | Carbon(UD)(Spar Caps)
18024 | FALSE | 8.637 |  | 008637_SW_2_HP | UD Spar Caps | FALSE | FALSE | 0.011 | secdata | 0.001 | 2 | 0 |  | Carbon(UD)(Spar Caps)
18025 | FALSE | 8.637 |  | 008637_SW_2_HP | UD Spar Caps | FALSE | FALSE | 0.012 | secdata | 0.001 | 2 | 0 |  | Carbon(UD)(Spar Caps)
18026 | FALSE | 8.637 |  | 008637_SW_2_HP | UD Spar Caps | FALSE | FALSE | 0.013 | secdata | 0.001 | 2 | 0 |  | Carbon(UD)(Spar Caps)
18027 | FALSE | 8.637 |  | 008637_SW_2_HP | UD Spar Caps | FALSE | FALSE | 0.014 | secdata | 0.001 | 2 | 0 |  | Carbon(UD)(Spar Caps)
18028 | FALSE | 8.637 |  | 008637_SW_2_HP | UD Spar Caps | FALSE | FALSE | 0.015 | secdata | 0.001 | 2 | 0 |  | Carbon(UD)(Spar Caps)
18029 | FALSE | 8.637 |  | 008637_SW_2_HP | UD Spar Caps | FALSE | TRUE | 0.016 | secdata | 0.001 | 2 | 0 |  | Carbon(UD)(Spar Caps)
18030 | FALSE | 8.637 |  | 008637_SW_2_HP |  | FALSE | FALSE | #VALUE! | secoffset | mid
18031 | FALSE | 8.637 |  | 008637_SW_2_HP |  | FALSE | FALSE | #VALUE!
18032 | FALSE | 8.637 |  | 008637_SW_2_LP |  | FALSE | FALSE | #VALUE! | ! 008637_SW_2_LP
18033 | FALSE | 8.637 |  | 008637_SW_2_LP |  | TRUE | FALSE | #VALUE! | sectype | 196 | shell
18034 | TRUE | 8.637 | SW_2_LP | 008637_SW_2_LP | Gelcoat | TRUE | TRUE | 0.0005 | secdata | 0.0005 | 3 | 0 |  | Gelcoat
18035 | FALSE | 8.637 |  | 008637_SW_2_LP | Triax Shell | TRUE | FALSE | 0.001 | secdata | 0.001 | 6 | 0 |  | triax GFRP(Shell Skin)
18036 | FALSE | 8.637 |  | 008637_SW_2_LP | Triax Shell | TRUE | FALSE | 0.002 | secdata | 0.001 | 6 | 0 |  | triax GFRP(Shell Skin)
18037 | FALSE | 8.637 |  | 008637_SW_2_LP | Triax Shell | TRUE | FALSE | 0.003 | secdata | 0.001 | 6 | 0 |  | triax GFRP(Shell Skin)
18038 | FALSE | 8.637 |  | 008637_SW_2_LP | Triax Shell | TRUE | FALSE | 0.004 | secdata | 0.001 | 6 | 0 |  | triax GFRP(Shell Skin)
18039 | FALSE | 8.637 |  | 008637_SW_2_LP | Triax Shell | TRUE | FALSE | 0.005 | secdata | 0.001 | 6 | 0 |  | triax GFRP(Shell Skin)
18040 | FALSE | 8.637 |  | 008637_SW_2_LP | Triax Shell | TRUE | FALSE | 0.006 | secdata | 0.001 | 6 | 0 |  | triax GFRP(Shell Skin)
18041 | FALSE | 8.637 |  | 008637_SW_2_LP | Triax Shell | TRUE | FALSE | 0.007 | secdata | 0.001 | 6 | 0 |  | triax GFRP(Shell Skin)
18042 | FALSE | 8.637 |  | 008637_SW_2_LP | Triax Shell | TRUE | FALSE | 0.008 | secdata | 0.001 | 6 | 0 |  | triax GFRP(Shell Skin)
18043 | FALSE | 8.637 |  | 008637_SW_2_LP | Triax Shell | TRUE | FALSE | 0.009 | secdata | 0.001 | 6 | 0 |  | triax GFRP(Shell Skin)
18044 | FALSE | 8.637 |  | 008637_SW_2_LP | Triax Shell | TRUE | FALSE | 0.01 | secdata | 0.001 | 6 | 0 |  | triax GFRP(Shell Skin)
18045 | FALSE | 8.637 |  | 008637_SW_2_LP | Triax Shell | TRUE | FALSE | 0.011 | secdata | 0.001 | 6 | 0 |  | triax GFRP(Shell Skin)
18046 | FALSE | 8.637 |  | 008637_SW_2_LP | Triax Shell | TRUE | FALSE | 0.012 | secdata | 0.001 | 6 | 0 |  | triax GFRP(Shell Skin)
18047 | FALSE | 8.637 |  | 008637_SW_2_LP | Triax Shell | TRUE | FALSE | 0.013 | secdata | 0.001 | 6 | 0 |  | triax GFRP(Shell Skin)
18048 | TRUE | 8.637 | SW_2_LP | 008637_SW_2_LP | Triax Shell | TRUE | TRUE | 0.014 | secdata | 0.001 | 6 | 0 |  | triax GFRP(Shell Skin)
18049 | FALSE | 8.637 |  | 008637_SW_2_LP | UD Spar Caps | TRUE | FALSE | 0.001 | secdata | 0.001 | 2 | 0 |  | Carbon(UD)(Spar Caps)
18050 | FALSE | 8.637 |  | 008637_SW_2_LP | UD Spar Caps | TRUE | FALSE | 0.002 | secdata | 0.001 | 2 | 0 |  | Carbon(UD)(Spar Caps)
18051 | FALSE | 8.637 |  | 008637_SW_2_LP | UD Spar Caps | TRUE | FALSE | 0.003 | secdata | 0.001 | 2 | 0 |  | Carbon(UD)(Spar Caps)
18052 | FALSE | 8.637 |  | 008637_SW_2_LP | UD Spar Caps | TRUE | FALSE | 0.004 | secdata | 0.001 | 2 | 0 |  | Carbon(UD)(Spar Caps)
18053 | FALSE | 8.637 |  | 008637_SW_2_LP | UD Spar Caps | TRUE | FALSE | 0.005 | secdata | 0.001 | 2 | 0 |  | Carbon(UD)(Spar Caps)
18054 | FALSE | 8.637 |  | 008637_SW_2_LP | UD Spar Caps | TRUE | FALSE | 0.006 | secdata | 0.001 | 2 | 0 |  | Carbon(UD)(Spar Caps)
18055 | FALSE | 8.637 |  | 008637_SW_2_LP | UD Spar Caps | TRUE | FALSE | 0.007 | secdata | 0.001 | 2 | 0 |  | Carbon(UD)(Spar Caps)
18056 | FALSE | 8.637 |  | 008637_SW_2_LP | UD Spar Caps | TRUE | FALSE | 0.008 | secdata | 0.001 | 2 | 0 |  | Carbon(UD)(Spar Caps)
18057 | FALSE | 8.637 |  | 008637_SW_2_LP | UD Spar Caps | TRUE | FALSE | 0.009 | secdata | 0.001 | 2 | 0 |  | Carbon(UD)(Spar Caps)
18058 | FALSE | 8.637 |  | 008637_SW_2_LP | UD Spar Caps | TRUE | FALSE | 0.01 | secdata | 0.001 | 2 | 0 |  | Carbon(UD)(Spar Caps)
18059 | FALSE | 8.637 |  | 008637_SW_2_LP | UD Spar Caps | TRUE | FALSE | 0.011 | secdata | 0.001 | 2 | 0 |  | Carbon(UD)(Spar Caps)
18060 | FALSE | 8.637 |  | 008637_SW_2_LP | UD Spar Caps | TRUE | FALSE | 0.012 | secdata | 0.001 | 2 | 0 |  | Carbon(UD)(Spar Caps)
18061 | FALSE | 8.637 |  | 008637_SW_2_LP | UD Spar Caps | TRUE | FALSE | 0.013 | secdata | 0.001 | 2 | 0 |  | Carbon(UD)(Spar Caps)
18062 | FALSE | 8.637 |  | 008637_SW_2_LP | UD Spar Caps | TRUE | FALSE | 0.014 | secdata | 0.001 | 2 | 0 |  | Carbon(UD)(Spar Caps)
18063 | FALSE | 8.637 |  | 008637_SW_2_LP | UD Spar Caps | TRUE | FALSE | 0.015 | secdata | 0.001 | 2 | 0 |  | Carbon(UD)(Spar Caps)
18064 | TRUE | 8.637 | SW_2_LP | 008637_SW_2_LP | UD Spar Caps | TRUE | TRUE | 0.016 | secdata | 0.001 | 2 | 0 |  | Carbon(UD)(Spar Caps)
18065 | FALSE | 8.637 |  | 008637_SW_2_LP |  | TRUE | FALSE | #VALUE! | secoffset | bot
18066 | FALSE | 8.637 |  | 008637_SW_2_LP |  | TRUE | FALSE | #VALUE!
18067 | FALSE | 8.637 |  | 008637_SW_2_LP |  | TRUE | FALSE | #VALUE! | ! 008637_SW_2_LP
18068 | FALSE | 8.637 |  | 008637_SW_2_LP |  | FALSE | FALSE | #VALUE! | sectype | 1196 | shell
18069 | FALSE | 8.637 |  | 008637_SW_2_LP | Gelcoat | FALSE | TRUE | 0.0005 | secdata | 0.0005 | 3 | 0 |  | Gelcoat
18070 | FALSE | 8.637 |  | 008637_SW_2_LP | Triax Shell | FALSE | FALSE | 0.001 | secdata | 0.001 | 6 | 0 |  | triax GFRP(Shell Skin)
18071 | FALSE | 8.637 |  | 008637_SW_2_LP | Triax Shell | FALSE | FALSE | 0.002 | secdata | 0.001 | 6 | 0 |  | triax GFRP(Shell Skin)
18072 | FALSE | 8.637 |  | 008637_SW_2_LP | Triax Shell | FALSE | FALSE | 0.003 | secdata | 0.001 | 6 | 0 |  | triax GFRP(Shell Skin)
18073 | FALSE | 8.637 |  | 008637_SW_2_LP | Triax Shell | FALSE | FALSE | 0.004 | secdata | 0.001 | 6 | 0 |  | triax GFRP(Shell Skin)
18074 | FALSE | 8.637 |  | 008637_SW_2_LP | Triax Shell | FALSE | FALSE | 0.005 | secdata | 0.001 | 6 | 0 |  | triax GFRP(Shell Skin)
18075 | FALSE | 8.637 |  | 008637_SW_2_LP | Triax Shell | FALSE | FALSE | 0.006 | secdata | 0.001 | 6 | 0 |  | triax GFRP(Shell Skin)
18076 | FALSE | 8.637 |  | 008637_SW_2_LP | Triax Shell | FALSE | FALSE | 0.007 | secdata | 0.001 | 6 | 0 |  | triax GFRP(Shell Skin)
18077 | FALSE | 8.637 |  | 008637_SW_2_LP | Triax Shell | FALSE | FALSE | 0.008 | secdata | 0.001 | 6 | 0 |  | triax GFRP(Shell Skin)
18078 | FALSE | 8.637 |  | 008637_SW_2_LP | Triax Shell | FALSE | FALSE | 0.009 | secdata | 0.001 | 6 | 0 |  | triax GFRP(Shell Skin)
18079 | FALSE | 8.637 |  | 008637_SW_2_LP | Triax Shell | FALSE | FALSE | 0.01 | secdata | 0.001 | 6 | 0 |  | triax GFRP(Shell Skin)
18080 | FALSE | 8.637 |  | 008637_SW_2_LP | Triax Shell | FALSE | FALSE | 0.011 | secdata | 0.001 | 6 | 0 |  | triax GFRP(Shell Skin)
18081 | FALSE | 8.637 |  | 008637_SW_2_LP | Triax Shell | FALSE | FALSE | 0.012 | secdata | 0.001 | 6 | 0 |  | triax GFRP(Shell Skin)
18082 | FALSE | 8.637 |  | 008637_SW_2_LP | Triax Shell | FALSE | FALSE | 0.013 | secdata | 0.001 | 6 | 0 |  | triax GFRP(Shell Skin)
18083 | FALSE | 8.637 |  | 008637_SW_2_LP | Triax Shell | FALSE | TRUE | 0.014 | secdata | 0.001 | 6 | 0 |  | triax GFRP(Shell Skin)
18084 | FALSE | 8.637 |  | 008637_SW_2_LP | UD Spar Caps | FALSE | FALSE | 0.001 | secdata | 0.001 | 2 | 0 |  | Carbon(UD)(Spar Caps)
18085 | FALSE | 8.637 |  | 008637_SW_2_LP | UD Spar Caps | FALSE | FALSE | 0.002 | secdata | 0.001 | 2 | 0 |  | Carbon(UD)(Spar Caps)
18086 | FALSE | 8.637 |  | 008637_SW_2_LP | UD Spar Caps | FALSE | FALSE | 0.003 | secdata | 0.001 | 2 | 0 |  | Carbon(UD)(Spar Caps)
18087 | FALSE | 8.637 |  | 008637_SW_2_LP | UD Spar Caps | FALSE | FALSE | 0.004 | secdata | 0.001 | 2 | 0 |  | Carbon(UD)(Spar Caps)
18088 | FALSE | 8.637 |  | 008637_SW_2_LP | UD Spar Caps | FALSE | FALSE | 0.005 | secdata | 0.001 | 2 | 0 |  | Carbon(UD)(Spar Caps)
18089 | FALSE | 8.637 |  | 008637_SW_2_LP | UD Spar Caps | FALSE | FALSE | 0.006 | secdata | 0.001 | 2 | 0 |  | Carbon(UD)(Spar Caps)
18090 | FALSE | 8.637 |  | 008637_SW_2_LP | UD Spar Caps | FALSE | FALSE | 0.007 | secdata | 0.001 | 2 | 0 |  | Carbon(UD)(Spar Caps)
18091 | FALSE | 8.637 |  | 008637_SW_2_LP | UD Spar Caps | FALSE | FALSE | 0.008 | secdata | 0.001 | 2 | 0 |  | Carbon(UD)(Spar Caps)
18092 | FALSE | 8.637 |  | 008637_SW_2_LP | UD Spar Caps | FALSE | FALSE | 0.009 | secdata | 0.001 | 2 | 0 |  | Carbon(UD)(Spar Caps)
18093 | FALSE | 8.637 |  | 008637_SW_2_LP | UD Spar Caps | FALSE | FALSE | 0.01 | secdata | 0.001 | 2 | 0 |  | Carbon(UD)(Spar Caps)
18094 | FALSE | 8.637 |  | 008637_SW_2_LP | UD Spar Caps | FALSE | FALSE | 0.011 | secdata | 0.001 | 2 | 0 |  | Carbon(UD)(Spar Caps)
18095 | FALSE | 8.637 |  | 008637_SW_2_LP | UD Spar Caps | FALSE | FALSE | 0.012 | secdata | 0.001 | 2 | 0 |  | Carbon(UD)(Spar Caps)
18096 | FALSE | 8.637 |  | 008637_SW_2_LP | UD Spar Caps | FALSE | FALSE | 0.013 | secdata | 0.001 | 2 | 0 |  | Carbon(UD)(Spar Caps)
18097 | FALSE | 8.637 |  | 008637_SW_2_LP | UD Spar Caps | FALSE | FALSE | 0.014 | secdata | 0.001 | 2 | 0 |  | Carbon(UD)(Spar Caps)
18098 | FALSE | 8.637 |  | 008637_SW_2_LP | UD Spar Caps | FALSE | FALSE | 0.015 | secdata | 0.001 | 2 | 0 |  | Carbon(UD)(Spar Caps)
18099 | FALSE | 8.637 |  | 008637_SW_2_LP | UD Spar Caps | FALSE | TRUE | 0.016 | secdata | 0.001 | 2 | 0 |  | Carbon(UD)(Spar Caps)
18100 | FALSE | 8.637 |  | 008637_SW_2_LP |  | FALSE | FALSE | #VALUE! | secoffset | mid
18101 | FALSE | 8.637 |  | 008637_SW_2_LP |  | FALSE | FALSE | #VALUE!
18102 | FALSE | 8.637 |  | 008637_TE-PS-Filler |  | FALSE | FALSE | #VALUE! | ! 008637_TE-PS-Filler
18103 | FALSE | 8.637 |  | 008637_TE-PS-Filler |  | TRUE | FALSE | #VALUE! | sectype | 197 | shell
18104 | TRUE | 8.637 | TE-PS-Filler | 008637_TE-PS-Filler | Gelcoat | TRUE | TRUE | 0.0005 | secdata | 0.0005 | 3 | 0 |  | Gelcoat
18105 | FALSE | 8.637 |  | 008637_TE-PS-Filler | Triax Shell | TRUE | FALSE | 0.001 | secdata | 0.001 | 6 | 0 |  | triax GFRP(Shell Skin)
18106 | FALSE | 8.637 |  | 008637_TE-PS-Filler | Triax Shell | TRUE | FALSE | 0.002 | secdata | 0.001 | 6 | 0 |  | triax GFRP(Shell Skin)
18107 | FALSE | 8.637 |  | 008637_TE-PS-Filler | Triax Shell | TRUE | FALSE | 0.003 | secdata | 0.001 | 6 | 0 |  | triax GFRP(Shell Skin)
18108 | FALSE | 8.637 |  | 008637_TE-PS-Filler | Triax Shell | TRUE | FALSE | 0.004 | secdata | 0.001 | 6 | 0 |  | triax GFRP(Shell Skin)
18109 | FALSE | 8.637 |  | 008637_TE-PS-Filler | Triax Shell | TRUE | FALSE | 0.005 | secdata | 0.001 | 6 | 0 |  | triax GFRP(Shell Skin)
18110 | FALSE | 8.637 |  | 008637_TE-PS-Filler | Triax Shell | TRUE | FALSE | 0.006 | secdata | 0.001 | 6 | 0 |  | triax GFRP(Shell Skin)
18111 | FALSE | 8.637 |  | 008637_TE-PS-Filler | Triax Shell | TRUE | FALSE | 0.007 | secdata | 0.001 | 6 | 0 |  | triax GFRP(Shell Skin)
18112 | FALSE | 8.637 |  | 008637_TE-PS-Filler | Triax Shell | TRUE | FALSE | 0.008 | secdata | 0.001 | 6 | 0 |  | triax GFRP(Shell Skin)
18113 | FALSE | 8.637 |  | 008637_TE-PS-Filler | Triax Shell | TRUE | FALSE | 0.009 | secdata | 0.001 | 6 | 0 |  | triax GFRP(Shell Skin)
18114 | FALSE | 8.637 |  | 008637_TE-PS-Filler | Triax Shell | TRUE | FALSE | 0.01 | secdata | 0.001 | 6 | 0 |  | triax GFRP(Shell Skin)
18115 | FALSE | 8.637 |  | 008637_TE-PS-Filler | Triax Shell | TRUE | FALSE | 0.011 | secdata | 0.001 | 6 | 0 |  | triax GFRP(Shell Skin)
18116 | FALSE | 8.637 |  | 008637_TE-PS-Filler | Triax Shell | TRUE | FALSE | 0.012 | secdata | 0.001 | 6 | 0 |  | triax GFRP(Shell Skin)
18117 | FALSE | 8.637 |  | 008637_TE-PS-Filler | Triax Shell | TRUE | FALSE | 0.013 | secdata | 0.001 | 6 | 0 |  | triax GFRP(Shell Skin)
18118 | TRUE | 8.637 | TE-PS-Filler | 008637_TE-PS-Filler | Triax Shell | TRUE | TRUE | 0.014 | secdata | 0.001 | 6 | 0 |  | triax GFRP(Shell Skin)
18119 | FALSE | 8.637 |  | 008637_TE-PS-Filler | BalsaIso | TRUE | FALSE | 0.001 | secdata | 0.001 | 4 | 0 |  | balsa
18120 | FALSE | 8.637 |  | 008637_TE-PS-Filler | BalsaIso | TRUE | FALSE | 0.002 | secdata | 0.001 | 4 | 0 |  | balsa
18121 | FALSE | 8.637 |  | 008637_TE-PS-Filler | BalsaIso | TRUE | FALSE | 0.003 | secdata | 0.001 | 4 | 0 |  | balsa
18122 | FALSE | 8.637 |  | 008637_TE-PS-Filler | BalsaIso | TRUE | FALSE | 0.004 | secdata | 0.001 | 4 | 0 |  | balsa
18123 | FALSE | 8.637 |  | 008637_TE-PS-Filler | BalsaIso | TRUE | FALSE | 0.005 | secdata | 0.001 | 4 | 0 |  | balsa
18124 | FALSE | 8.637 |  | 008637_TE-PS-Filler | BalsaIso | TRUE | FALSE | 0.006 | secdata | 0.001 | 4 | 0 |  | balsa
18125 | FALSE | 8.637 |  | 008637_TE-PS-Filler | BalsaIso | TRUE | FALSE | 0.007 | secdata | 0.001 | 4 | 0 |  | balsa
18126 | FALSE | 8.637 |  | 008637_TE-PS-Filler | BalsaIso | TRUE | FALSE | 0.008 | secdata | 0.001 | 4 | 0 |  | balsa
18127 | FALSE | 8.637 |  | 008637_TE-PS-Filler | BalsaIso | TRUE | FALSE | 0.009 | secdata | 0.001 | 4 | 0 |  | balsa
18128 | FALSE | 8.637 |  | 008637_TE-PS-Filler | BalsaIso | TRUE | FALSE | 0.01 | secdata | 0.001 | 4 | 0 |  | balsa
18129 | FALSE | 8.637 |  | 008637_TE-PS-Filler | BalsaIso | TRUE | FALSE | 0.011 | secdata | 0.001 | 4 | 0 |  | balsa
18130 | FALSE | 8.637 |  | 008637_TE-PS-Filler | BalsaIso | TRUE | FALSE | 0.012 | secdata | 0.001 | 4 | 0 |  | balsa
18131 | FALSE | 8.637 |  | 008637_TE-PS-Filler | BalsaIso | TRUE | FALSE | 0.013 | secdata | 0.001 | 4 | 0 |  | balsa
18132 | TRUE | 8.637 | TE-PS-Filler | 008637_TE-PS-Filler | BalsaIso | TRUE | TRUE | 0.014 | secdata | 0.001 | 4 | 0 |  | balsa
18133 | FALSE | 8.637 |  | 008637_TE-PS-Filler |  | TRUE | FALSE | #VALUE! | secoffset | bot
18134 | FALSE | 8.637 |  | 008637_TE-PS-Filler |  | TRUE | FALSE | #VALUE!
18135 | FALSE | 8.637 |  | 008637_TE-PS-Filler |  | TRUE | FALSE | #VALUE! | ! 008637_TE-PS-Filler
18136 | FALSE | 8.637 |  | 008637_TE-PS-Filler |  | FALSE | FALSE | #VALUE! | sectype | 1197 | shell
18137 | FALSE | 8.637 |  | 008637_TE-PS-Filler | Gelcoat | FALSE | TRUE | 0.0005 | secdata | 0.0005 | 3 | 0 |  | Gelcoat
18138 | FALSE | 8.637 |  | 008637_TE-PS-Filler | Triax Shell | FALSE | FALSE | 0.001 | secdata | 0.001 | 6 | 0 |  | triax GFRP(Shell Skin)
18139 | FALSE | 8.637 |  | 008637_TE-PS-Filler | Triax Shell | FALSE | FALSE | 0.002 | secdata | 0.001 | 6 | 0 |  | triax GFRP(Shell Skin)
18140 | FALSE | 8.637 |  | 008637_TE-PS-Filler | Triax Shell | FALSE | FALSE | 0.003 | secdata | 0.001 | 6 | 0 |  | triax GFRP(Shell Skin)
18141 | FALSE | 8.637 |  | 008637_TE-PS-Filler | Triax Shell | FALSE | FALSE | 0.004 | secdata | 0.001 | 6 | 0 |  | triax GFRP(Shell Skin)
18142 | FALSE | 8.637 |  | 008637_TE-PS-Filler | Triax Shell | FALSE | FALSE | 0.005 | secdata | 0.001 | 6 | 0 |  | triax GFRP(Shell Skin)
18143 | FALSE | 8.637 |  | 008637_TE-PS-Filler | Triax Shell | FALSE | FALSE | 0.006 | secdata | 0.001 | 6 | 0 |  | triax GFRP(Shell Skin)
18144 | FALSE | 8.637 |  | 008637_TE-PS-Filler | Triax Shell | FALSE | FALSE | 0.007 | secdata | 0.001 | 6 | 0 |  | triax GFRP(Shell Skin)
18145 | FALSE | 8.637 |  | 008637_TE-PS-Filler | Triax Shell | FALSE | FALSE | 0.008 | secdata | 0.001 | 6 | 0 |  | triax GFRP(Shell Skin)
18146 | FALSE | 8.637 |  | 008637_TE-PS-Filler | Triax Shell | FALSE | FALSE | 0.009 | secdata | 0.001 | 6 | 0 |  | triax GFRP(Shell Skin)
18147 | FALSE | 8.637 |  | 008637_TE-PS-Filler | Triax Shell | FALSE | FALSE | 0.01 | secdata | 0.001 | 6 | 0 |  | triax GFRP(Shell Skin)
18148 | FALSE | 8.637 |  | 008637_TE-PS-Filler | Triax Shell | FALSE | FALSE | 0.011 | secdata | 0.001 | 6 | 0 |  | triax GFRP(Shell Skin)
18149 | FALSE | 8.637 |  | 008637_TE-PS-Filler | Triax Shell | FALSE | FALSE | 0.012 | secdata | 0.001 | 6 | 0 |  | triax GFRP(Shell Skin)
18150 | FALSE | 8.637 |  | 008637_TE-PS-Filler | Triax Shell | FALSE | FALSE | 0.013 | secdata | 0.001 | 6 | 0 |  | triax GFRP(Shell Skin)
18151 | FALSE | 8.637 |  | 008637_TE-PS-Filler | Triax Shell | FALSE | TRUE | 0.014 | secdata | 0.001 | 6 | 0 |  | triax GFRP(Shell Skin)
18152 | FALSE | 8.637 |  | 008637_TE-PS-Filler | BalsaIso | FALSE | FALSE | 0.001 | secdata | 0.001 | 4 | 0 |  | balsa
18153 | FALSE | 8.637 |  | 008637_TE-PS-Filler | BalsaIso | FALSE | FALSE | 0.002 | secdata | 0.001 | 4 | 0 |  | balsa
18154 | FALSE | 8.637 |  | 008637_TE-PS-Filler | BalsaIso | FALSE | FALSE | 0.003 | secdata | 0.001 | 4 | 0 |  | balsa
18155 | FALSE | 8.637 |  | 008637_TE-PS-Filler | BalsaIso | FALSE | FALSE | 0.004 | secdata | 0.001 | 4 | 0 |  | balsa
18156 | FALSE | 8.637 |  | 008637_TE-PS-Filler | BalsaIso | FALSE | FALSE | 0.005 | secdata | 0.001 | 4 | 0 |  | balsa
18157 | FALSE | 8.637 |  | 008637_TE-PS-Filler | BalsaIso | FALSE | FALSE | 0.006 | secdata | 0.001 | 4 | 0 |  | balsa
18158 | FALSE | 8.637 |  | 008637_TE-PS-Filler | BalsaIso | FALSE | FALSE | 0.007 | secdata | 0.001 | 4 | 0 |  | balsa
18159 | FALSE | 8.637 |  | 008637_TE-PS-Filler | BalsaIso | FALSE | FALSE | 0.008 | secdata | 0.001 | 4 | 0 |  | balsa
18160 | FALSE | 8.637 |  | 008637_TE-PS-Filler | BalsaIso | FALSE | FALSE | 0.009 | secdata | 0.001 | 4 | 0 |  | balsa
18161 | FALSE | 8.637 |  | 008637_TE-PS-Filler | BalsaIso | FALSE | FALSE | 0.01 | secdata | 0.001 | 4 | 0 |  | balsa
18162 | FALSE | 8.637 |  | 008637_TE-PS-Filler | BalsaIso | FALSE | FALSE | 0.011 | secdata | 0.001 | 4 | 0 |  | balsa
18163 | FALSE | 8.637 |  | 008637_TE-PS-Filler | BalsaIso | FALSE | FALSE | 0.012 | secdata | 0.001 | 4 | 0 |  | balsa
18164 | FALSE | 8.637 |  | 008637_TE-PS-Filler | BalsaIso | FALSE | FALSE | 0.013 | secdata | 0.001 | 4 | 0 |  | balsa
18165 | FALSE | 8.637 |  | 008637_TE-PS-Filler | BalsaIso | FALSE | TRUE | 0.014 | secdata | 0.001 | 4 | 0 |  | balsa
18166 | FALSE | 8.637 |  | 008637_TE-PS-Filler |  | FALSE | FALSE | #VALUE! | secoffset | mid
18167 | FALSE | 8.637 |  | 008637_TE-PS-Filler |  | FALSE | FALSE | #VALUE!
18168 | FALSE | 8.637 |  | 008637_TE_SS_filler |  | FALSE | FALSE | #VALUE! | ! 008637_TE_SS_filler
18169 | FALSE | 8.637 |  | 008637_TE_SS_filler |  | TRUE | FALSE | #VALUE! | sectype | 198 | shell
18170 | TRUE | 8.637 | TE_SS_filler | 008637_TE_SS_filler | Gelcoat | TRUE | TRUE | 0.0005 | secdata | 0.0005 | 3 | 0 |  | Gelcoat
18171 | FALSE | 8.637 |  | 008637_TE_SS_filler | Triax Shell | TRUE | FALSE | 0.001 | secdata | 0.001 | 6 | 0 |  | triax GFRP(Shell Skin)
18172 | FALSE | 8.637 |  | 008637_TE_SS_filler | Triax Shell | TRUE | FALSE | 0.002 | secdata | 0.001 | 6 | 0 |  | triax GFRP(Shell Skin)
18173 | FALSE | 8.637 |  | 008637_TE_SS_filler | Triax Shell | TRUE | FALSE | 0.003 | secdata | 0.001 | 6 | 0 |  | triax GFRP(Shell Skin)
18174 | FALSE | 8.637 |  | 008637_TE_SS_filler | Triax Shell | TRUE | FALSE | 0.004 | secdata | 0.001 | 6 | 0 |  | triax GFRP(Shell Skin)
18175 | FALSE | 8.637 |  | 008637_TE_SS_filler | Triax Shell | TRUE | FALSE | 0.005 | secdata | 0.001 | 6 | 0 |  | triax GFRP(Shell Skin)
18176 | FALSE | 8.637 |  | 008637_TE_SS_filler | Triax Shell | TRUE | FALSE | 0.006 | secdata | 0.001 | 6 | 0 |  | triax GFRP(Shell Skin)
18177 | FALSE | 8.637 |  | 008637_TE_SS_filler | Triax Shell | TRUE | FALSE | 0.007 | secdata | 0.001 | 6 | 0 |  | triax GFRP(Shell Skin)
18178 | FALSE | 8.637 |  | 008637_TE_SS_filler | Triax Shell | TRUE | FALSE | 0.008 | secdata | 0.001 | 6 | 0 |  | triax GFRP(Shell Skin)
18179 | FALSE | 8.637 |  | 008637_TE_SS_filler | Triax Shell | TRUE | FALSE | 0.009 | secdata | 0.001 | 6 | 0 |  | triax GFRP(Shell Skin)
18180 | FALSE | 8.637 |  | 008637_TE_SS_filler | Triax Shell | TRUE | FALSE | 0.01 | secdata | 0.001 | 6 | 0 |  | triax GFRP(Shell Skin)
18181 | FALSE | 8.637 |  | 008637_TE_SS_filler | Triax Shell | TRUE | FALSE | 0.011 | secdata | 0.001 | 6 | 0 |  | triax GFRP(Shell Skin)
18182 | FALSE | 8.637 |  | 008637_TE_SS_filler | Triax Shell | TRUE | FALSE | 0.012 | secdata | 0.001 | 6 | 0 |  | triax GFRP(Shell Skin)
18183 | FALSE | 8.637 |  | 008637_TE_SS_filler | Triax Shell | TRUE | FALSE | 0.013 | secdata | 0.001 | 6 | 0 |  | triax GFRP(Shell Skin)
18184 | TRUE | 8.637 | TE_SS_filler | 008637_TE_SS_filler | Triax Shell | TRUE | TRUE | 0.014 | secdata | 0.001 | 6 | 0 |  | triax GFRP(Shell Skin)
18185 | FALSE | 8.637 |  | 008637_TE_SS_filler | BalsaIso | TRUE | FALSE | 0.001 | secdata | 0.001 | 4 | 0 |  | balsa
18186 | FALSE | 8.637 |  | 008637_TE_SS_filler | BalsaIso | TRUE | FALSE | 0.002 | secdata | 0.001 | 4 | 0 |  | balsa
18187 | FALSE | 8.637 |  | 008637_TE_SS_filler | BalsaIso | TRUE | FALSE | 0.003 | secdata | 0.001 | 4 | 0 |  | balsa
18188 | FALSE | 8.637 |  | 008637_TE_SS_filler | BalsaIso | TRUE | FALSE | 0.004 | secdata | 0.001 | 4 | 0 |  | balsa
18189 | FALSE | 8.637 |  | 008637_TE_SS_filler | BalsaIso | TRUE | FALSE | 0.005 | secdata | 0.001 | 4 | 0 |  | balsa
18190 | FALSE | 8.637 |  | 008637_TE_SS_filler | BalsaIso | TRUE | FALSE | 0.006 | secdata | 0.001 | 4 | 0 |  | balsa
18191 | FALSE | 8.637 |  | 008637_TE_SS_filler | BalsaIso | TRUE | FALSE | 0.007 | secdata | 0.001 | 4 | 0 |  | balsa
18192 | FALSE | 8.637 |  | 008637_TE_SS_filler | BalsaIso | TRUE | FALSE | 0.008 | secdata | 0.001 | 4 | 0 |  | balsa
18193 | FALSE | 8.637 |  | 008637_TE_SS_filler | BalsaIso | TRUE | FALSE | 0.009 | secdata | 0.001 | 4 | 0 |  | balsa
18194 | FALSE | 8.637 |  | 008637_TE_SS_filler | BalsaIso | TRUE | FALSE | 0.01 | secdata | 0.001 | 4 | 0 |  | balsa
18195 | FALSE | 8.637 |  | 008637_TE_SS_filler | BalsaIso | TRUE | FALSE | 0.011 | secdata | 0.001 | 4 | 0 |  | balsa
18196 | FALSE | 8.637 |  | 008637_TE_SS_filler | BalsaIso | TRUE | FALSE | 0.012 | secdata | 0.001 | 4 | 0 |  | balsa
18197 | FALSE | 8.637 |  | 008637_TE_SS_filler | BalsaIso | TRUE | FALSE | 0.013 | secdata | 0.001 | 4 | 0 |  | balsa
18198 | FALSE | 8.637 |  | 008637_TE_SS_filler | BalsaIso | TRUE | FALSE | 0.014 | secdata | 0.001 | 4 | 0 |  | balsa
18199 | FALSE | 8.637 |  | 008637_TE_SS_filler | BalsaIso | TRUE | FALSE | 0.015 | secdata | 0.001 | 4 | 0 |  | balsa
18200 | TRUE | 8.637 | TE_SS_filler | 008637_TE_SS_filler | BalsaIso | TRUE | TRUE | 0.016 | secdata | 0.001 | 4 | 0 |  | balsa
18201 | FALSE | 8.637 |  | 008637_TE_SS_filler |  | TRUE | FALSE | #VALUE! | secoffset | bot
18202 | FALSE | 8.637 |  | 008637_TE_SS_filler |  | TRUE | FALSE | #VALUE!
18203 | FALSE | 8.637 |  | 008637_TE_SS_filler |  | TRUE | FALSE | #VALUE! | ! 008637_TE_SS_filler
18204 | FALSE | 8.637 |  | 008637_TE_SS_filler |  | FALSE | FALSE | #VALUE! | sectype | 1198 | shell
18205 | FALSE | 8.637 |  | 008637_TE_SS_filler | Gelcoat | FALSE | TRUE | 0.0005 | secdata | 0.0005 | 3 | 0 |  | Gelcoat
18206 | FALSE | 8.637 |  | 008637_TE_SS_filler | Triax Shell | FALSE | FALSE | 0.001 | secdata | 0.001 | 6 | 0 |  | triax GFRP(Shell Skin)
18207 | FALSE | 8.637 |  | 008637_TE_SS_filler | Triax Shell | FALSE | FALSE | 0.002 | secdata | 0.001 | 6 | 0 |  | triax GFRP(Shell Skin)
18208 | FALSE | 8.637 |  | 008637_TE_SS_filler | Triax Shell | FALSE | FALSE | 0.003 | secdata | 0.001 | 6 | 0 |  | triax GFRP(Shell Skin)
18209 | FALSE | 8.637 |  | 008637_TE_SS_filler | Triax Shell | FALSE | FALSE | 0.004 | secdata | 0.001 | 6 | 0 |  | triax GFRP(Shell Skin)
18210 | FALSE | 8.637 |  | 008637_TE_SS_filler | Triax Shell | FALSE | FALSE | 0.005 | secdata | 0.001 | 6 | 0 |  | triax GFRP(Shell Skin)
18211 | FALSE | 8.637 |  | 008637_TE_SS_filler | Triax Shell | FALSE | FALSE | 0.006 | secdata | 0.001 | 6 | 0 |  | triax GFRP(Shell Skin)
18212 | FALSE | 8.637 |  | 008637_TE_SS_filler | Triax Shell | FALSE | FALSE | 0.007 | secdata | 0.001 | 6 | 0 |  | triax GFRP(Shell Skin)
18213 | FALSE | 8.637 |  | 008637_TE_SS_filler | Triax Shell | FALSE | FALSE | 0.008 | secdata | 0.001 | 6 | 0 |  | triax GFRP(Shell Skin)
18214 | FALSE | 8.637 |  | 008637_TE_SS_filler | Triax Shell | FALSE | FALSE | 0.009 | secdata | 0.001 | 6 | 0 |  | triax GFRP(Shell Skin)
18215 | FALSE | 8.637 |  | 008637_TE_SS_filler | Triax Shell | FALSE | FALSE | 0.01 | secdata | 0.001 | 6 | 0 |  | triax GFRP(Shell Skin)
18216 | FALSE | 8.637 |  | 008637_TE_SS_filler | Triax Shell | FALSE | FALSE | 0.011 | secdata | 0.001 | 6 | 0 |  | triax GFRP(Shell Skin)
18217 | FALSE | 8.637 |  | 008637_TE_SS_filler | Triax Shell | FALSE | FALSE | 0.012 | secdata | 0.001 | 6 | 0 |  | triax GFRP(Shell Skin)
18218 | FALSE | 8.637 |  | 008637_TE_SS_filler | Triax Shell | FALSE | FALSE | 0.013 | secdata | 0.001 | 6 | 0 |  | triax GFRP(Shell Skin)
18219 | FALSE | 8.637 |  | 008637_TE_SS_filler | Triax Shell | FALSE | TRUE | 0.014 | secdata | 0.001 | 6 | 0 |  | triax GFRP(Shell Skin)
18220 | FALSE | 8.637 |  | 008637_TE_SS_filler | BalsaIso | FALSE | FALSE | 0.001 | secdata | 0.001 | 4 | 0 |  | balsa
18221 | FALSE | 8.637 |  | 008637_TE_SS_filler | BalsaIso | FALSE | FALSE | 0.002 | secdata | 0.001 | 4 | 0 |  | balsa
18222 | FALSE | 8.637 |  | 008637_TE_SS_filler | BalsaIso | FALSE | FALSE | 0.003 | secdata | 0.001 | 4 | 0 |  | balsa
18223 | FALSE | 8.637 |  | 008637_TE_SS_filler | BalsaIso | FALSE | FALSE | 0.004 | secdata | 0.001 | 4 | 0 |  | balsa
18224 | FALSE | 8.637 |  | 008637_TE_SS_filler | BalsaIso | FALSE | FALSE | 0.005 | secdata | 0.001 | 4 | 0 |  | balsa
18225 | FALSE | 8.637 |  | 008637_TE_SS_filler | BalsaIso | FALSE | FALSE | 0.006 | secdata | 0.001 | 4 | 0 |  | balsa
18226 | FALSE | 8.637 |  | 008637_TE_SS_filler | BalsaIso | FALSE | FALSE | 0.007 | secdata | 0.001 | 4 | 0 |  | balsa
18227 | FALSE | 8.637 |  | 008637_TE_SS_filler | BalsaIso | FALSE | FALSE | 0.008 | secdata | 0.001 | 4 | 0 |  | balsa
18228 | FALSE | 8.637 |  | 008637_TE_SS_filler | BalsaIso | FALSE | FALSE | 0.009 | secdata | 0.001 | 4 | 0 |  | balsa
18229 | FALSE | 8.637 |  | 008637_TE_SS_filler | BalsaIso | FALSE | FALSE | 0.01 | secdata | 0.001 | 4 | 0 |  | balsa
18230 | FALSE | 8.637 |  | 008637_TE_SS_filler | BalsaIso | FALSE | FALSE | 0.011 | secdata | 0.001 | 4 | 0 |  | balsa
18231 | FALSE | 8.637 |  | 008637_TE_SS_filler | BalsaIso | FALSE | FALSE | 0.012 | secdata | 0.001 | 4 | 0 |  | balsa
18232 | FALSE | 8.637 |  | 008637_TE_SS_filler | BalsaIso | FALSE | FALSE | 0.013 | secdata | 0.001 | 4 | 0 |  | balsa
18233 | FALSE | 8.637 |  | 008637_TE_SS_filler | BalsaIso | FALSE | FALSE | 0.014 | secdata | 0.001 | 4 | 0 |  | balsa
18234 | FALSE | 8.637 |  | 008637_TE_SS_filler | BalsaIso | FALSE | FALSE | 0.015 | secdata | 0.001 | 4 | 0 |  | balsa
18235 | FALSE | 8.637 |  | 008637_TE_SS_filler | BalsaIso | FALSE | TRUE | 0.016 | secdata | 0.001 | 4 | 0 |  | balsa
18236 | FALSE | 8.637 |  | 008637_TE_SS_filler |  | FALSE | FALSE | #VALUE! | secoffset | mid
18237 | FALSE | 8.637 |  | 008637_TE_SS_filler |  | FALSE | FALSE | #VALUE!
18238 | FALSE | 8.82 |  | 008820_HP_CAP |  | FALSE | FALSE | #VALUE! | ! 008820_HP_CAP
18239 | FALSE | 8.82 |  | 008820_HP_CAP |  | TRUE | FALSE | #VALUE! | sectype | 199 | shell
18240 | No Section | 8.82 | HP_CAP | 008820_HP_CAP | Gelcoat | TRUE | TRUE | 0.0005 | secdata | 0.0005 | 3 | 0 |  | Gelcoat
18241 | FALSE | 8.82 |  | 008820_HP_CAP | Triax Shell | TRUE | FALSE | 0.001 | secdata | 0.001 | 6 | 0 |  | triax GFRP(Shell Skin)
18242 | FALSE | 8.82 |  | 008820_HP_CAP | Triax Shell | TRUE | FALSE | 0.002 | secdata | 0.001 | 6 | 0 |  | triax GFRP(Shell Skin)
18243 | FALSE | 8.82 |  | 008820_HP_CAP | Triax Shell | TRUE | FALSE | 0.003 | secdata | 0.001 | 6 | 0 |  | triax GFRP(Shell Skin)
18244 | FALSE | 8.82 |  | 008820_HP_CAP | Triax Shell | TRUE | FALSE | 0.004 | secdata | 0.001 | 6 | 0 |  | triax GFRP(Shell Skin)
18245 | FALSE | 8.82 |  | 008820_HP_CAP | Triax Shell | TRUE | FALSE | 0.005 | secdata | 0.001 | 6 | 0 |  | triax GFRP(Shell Skin)
18246 | FALSE | 8.82 |  | 008820_HP_CAP | Triax Shell | TRUE | FALSE | 0.006 | secdata | 0.001 | 6 | 0 |  | triax GFRP(Shell Skin)
18247 | FALSE | 8.82 |  | 008820_HP_CAP | Triax Shell | TRUE | FALSE | 0.007 | secdata | 0.001 | 6 | 0 |  | triax GFRP(Shell Skin)
18248 | FALSE | 8.82 |  | 008820_HP_CAP | Triax Shell | TRUE | FALSE | 0.008 | secdata | 0.001 | 6 | 0 |  | triax GFRP(Shell Skin)
18249 | FALSE | 8.82 |  | 008820_HP_CAP | Triax Shell | TRUE | FALSE | 0.009 | secdata | 0.001 | 6 | 0 |  | triax GFRP(Shell Skin)
18250 | FALSE | 8.82 |  | 008820_HP_CAP | Triax Shell | TRUE | FALSE | 0.01 | secdata | 0.001 | 6 | 0 |  | triax GFRP(Shell Skin)
18251 | FALSE | 8.82 |  | 008820_HP_CAP | Triax Shell | TRUE | FALSE | 0.011 | secdata | 0.001 | 6 | 0 |  | triax GFRP(Shell Skin)
18252 | FALSE | 8.82 |  | 008820_HP_CAP | Triax Shell | TRUE | FALSE | 0.012 | secdata | 0.001 | 6 | 0 |  | triax GFRP(Shell Skin)
18253 | No Section | 8.82 | HP_CAP | 008820_HP_CAP | Triax Shell | TRUE | TRUE | 0.013 | secdata | 0.001 | 6 | 0 |  | triax GFRP(Shell Skin)
18254 | FALSE | 8.82 |  | 008820_HP_CAP | UD Spar Caps | TRUE | FALSE | 0.001 | secdata | 0.001 | 2 | 0 |  | Carbon(UD)(Spar Caps)
18255 | FALSE | 8.82 |  | 008820_HP_CAP | UD Spar Caps | TRUE | FALSE | 0.002 | secdata | 0.001 | 2 | 0 |  | Carbon(UD)(Spar Caps)
18256 | FALSE | 8.82 |  | 008820_HP_CAP | UD Spar Caps | TRUE | FALSE | 0.003 | secdata | 0.001 | 2 | 0 |  | Carbon(UD)(Spar Caps)
18257 | FALSE | 8.82 |  | 008820_HP_CAP | UD Spar Caps | TRUE | FALSE | 0.004 | secdata | 0.001 | 2 | 0 |  | Carbon(UD)(Spar Caps)
18258 | FALSE | 8.82 |  | 008820_HP_CAP | UD Spar Caps | TRUE | FALSE | 0.005 | secdata | 0.001 | 2 | 0 |  | Carbon(UD)(Spar Caps)
18259 | FALSE | 8.82 |  | 008820_HP_CAP | UD Spar Caps | TRUE | FALSE | 0.006 | secdata | 0.001 | 2 | 0 |  | Carbon(UD)(Spar Caps)
18260 | FALSE | 8.82 |  | 008820_HP_CAP | UD Spar Caps | TRUE | FALSE | 0.007 | secdata | 0.001 | 2 | 0 |  | Carbon(UD)(Spar Caps)
18261 | FALSE | 8.82 |  | 008820_HP_CAP | UD Spar Caps | TRUE | FALSE | 0.008 | secdata | 0.001 | 2 | 0 |  | Carbon(UD)(Spar Caps)
18262 | FALSE | 8.82 |  | 008820_HP_CAP | UD Spar Caps | TRUE | FALSE | 0.009 | secdata | 0.001 | 2 | 0 |  | Carbon(UD)(Spar Caps)
18263 | FALSE | 8.82 |  | 008820_HP_CAP | UD Spar Caps | TRUE | FALSE | 0.01 | secdata | 0.001 | 2 | 0 |  | Carbon(UD)(Spar Caps)
18264 | FALSE | 8.82 |  | 008820_HP_CAP | UD Spar Caps | TRUE | FALSE | 0.011 | secdata | 0.001 | 2 | 0 |  | Carbon(UD)(Spar Caps)
18265 | FALSE | 8.82 |  | 008820_HP_CAP | UD Spar Caps | TRUE | FALSE | 0.012 | secdata | 0.001 | 2 | 0 |  | Carbon(UD)(Spar Caps)
18266 | FALSE | 8.82 |  | 008820_HP_CAP | UD Spar Caps | TRUE | FALSE | 0.013 | secdata | 0.001 | 2 | 0 |  | Carbon(UD)(Spar Caps)
18267 | FALSE | 8.82 |  | 008820_HP_CAP | UD Spar Caps | TRUE | FALSE | 0.014 | secdata | 0.001 | 2 | 0 |  | Carbon(UD)(Spar Caps)
18268 | FALSE | 8.82 |  | 008820_HP_CAP | UD Spar Caps | TRUE | FALSE | 0.015 | secdata | 0.001 | 2 | 0 |  | Carbon(UD)(Spar Caps)
18269 | FALSE | 8.82 |  | 008820_HP_CAP | UD Spar Caps | TRUE | FALSE | 0.016 | secdata | 0.001 | 2 | 0 |  | Carbon(UD)(Spar Caps)
18270 | FALSE | 8.82 |  | 008820_HP_CAP | UD Spar Caps | TRUE | FALSE | 0.017 | secdata | 0.001 | 2 | 0 |  | Carbon(UD)(Spar Caps)
18271 | FALSE | 8.82 |  | 008820_HP_CAP | UD Spar Caps | TRUE | FALSE | 0.018 | secdata | 0.001 | 2 | 0 |  | Carbon(UD)(Spar Caps)
18272 | FALSE | 8.82 |  | 008820_HP_CAP | UD Spar Caps | TRUE | FALSE | 0.019 | secdata | 0.001 | 2 | 0 |  | Carbon(UD)(Spar Caps)
18273 | FALSE | 8.82 |  | 008820_HP_CAP | UD Spar Caps | TRUE | FALSE | 0.02 | secdata | 0.001 | 2 | 0 |  | Carbon(UD)(Spar Caps)
18274 | No Section | 8.82 | HP_CAP | 008820_HP_CAP | UD Spar Caps | TRUE | TRUE | 0.021 | secdata | 0.001 | 2 | 0 |  | Carbon(UD)(Spar Caps)
18275 | FALSE | 8.82 |  | 008820_HP_CAP |  | TRUE | FALSE | #VALUE! | secoffset | bot
18276 | FALSE | 8.82 |  | 008820_HP_CAP |  | TRUE | FALSE | #VALUE!
18277 | FALSE | 8.82 |  | 008820_HP_CAP |  | TRUE | FALSE | #VALUE! | ! 008820_HP_CAP
18278 | FALSE | 8.82 |  | 008820_HP_CAP |  | FALSE | FALSE | #VALUE! | sectype | 1199 | shell
18279 | FALSE | 8.82 |  | 008820_HP_CAP | Gelcoat | FALSE | TRUE | 0.0005 | secdata | 0.0005 | 3 | 0 |  | Gelcoat
18280 | FALSE | 8.82 |  | 008820_HP_CAP | Triax Shell | FALSE | FALSE | 0.001 | secdata | 0.001 | 6 | 0 |  | triax GFRP(Shell Skin)
18281 | FALSE | 8.82 |  | 008820_HP_CAP | Triax Shell | FALSE | FALSE | 0.002 | secdata | 0.001 | 6 | 0 |  | triax GFRP(Shell Skin)
18282 | FALSE | 8.82 |  | 008820_HP_CAP | Triax Shell | FALSE | FALSE | 0.003 | secdata | 0.001 | 6 | 0 |  | triax GFRP(Shell Skin)
18283 | FALSE | 8.82 |  | 008820_HP_CAP | Triax Shell | FALSE | FALSE | 0.004 | secdata | 0.001 | 6 | 0 |  | triax GFRP(Shell Skin)
18284 | FALSE | 8.82 |  | 008820_HP_CAP | Triax Shell | FALSE | FALSE | 0.005 | secdata | 0.001 | 6 | 0 |  | triax GFRP(Shell Skin)
18285 | FALSE | 8.82 |  | 008820_HP_CAP | Triax Shell | FALSE | FALSE | 0.006 | secdata | 0.001 | 6 | 0 |  | triax GFRP(Shell Skin)
18286 | FALSE | 8.82 |  | 008820_HP_CAP | Triax Shell | FALSE | FALSE | 0.007 | secdata | 0.001 | 6 | 0 |  | triax GFRP(Shell Skin)
18287 | FALSE | 8.82 |  | 008820_HP_CAP | Triax Shell | FALSE | FALSE | 0.008 | secdata | 0.001 | 6 | 0 |  | triax GFRP(Shell Skin)
18288 | FALSE | 8.82 |  | 008820_HP_CAP | Triax Shell | FALSE | FALSE | 0.009 | secdata | 0.001 | 6 | 0 |  | triax GFRP(Shell Skin)
18289 | FALSE | 8.82 |  | 008820_HP_CAP | Triax Shell | FALSE | FALSE | 0.01 | secdata | 0.001 | 6 | 0 |  | triax GFRP(Shell Skin)
18290 | FALSE | 8.82 |  | 008820_HP_CAP | Triax Shell | FALSE | FALSE | 0.011 | secdata | 0.001 | 6 | 0 |  | triax GFRP(Shell Skin)
18291 | FALSE | 8.82 |  | 008820_HP_CAP | Triax Shell | FALSE | FALSE | 0.012 | secdata | 0.001 | 6 | 0 |  | triax GFRP(Shell Skin)
18292 | FALSE | 8.82 |  | 008820_HP_CAP | Triax Shell | FALSE | TRUE | 0.013 | secdata | 0.001 | 6 | 0 |  | triax GFRP(Shell Skin)
18293 | FALSE | 8.82 |  | 008820_HP_CAP | UD Spar Caps | FALSE | FALSE | 0.001 | secdata | 0.001 | 2 | 0 |  | Carbon(UD)(Spar Caps)
18294 | FALSE | 8.82 |  | 008820_HP_CAP | UD Spar Caps | FALSE | FALSE | 0.002 | secdata | 0.001 | 2 | 0 |  | Carbon(UD)(Spar Caps)
18295 | FALSE | 8.82 |  | 008820_HP_CAP | UD Spar Caps | FALSE | FALSE | 0.003 | secdata | 0.001 | 2 | 0 |  | Carbon(UD)(Spar Caps)
18296 | FALSE | 8.82 |  | 008820_HP_CAP | UD Spar Caps | FALSE | FALSE | 0.004 | secdata | 0.001 | 2 | 0 |  | Carbon(UD)(Spar Caps)
18297 | FALSE | 8.82 |  | 008820_HP_CAP | UD Spar Caps | FALSE | FALSE | 0.005 | secdata | 0.001 | 2 | 0 |  | Carbon(UD)(Spar Caps)
18298 | FALSE | 8.82 |  | 008820_HP_CAP | UD Spar Caps | FALSE | FALSE | 0.006 | secdata | 0.001 | 2 | 0 |  | Carbon(UD)(Spar Caps)
18299 | FALSE | 8.82 |  | 008820_HP_CAP | UD Spar Caps | FALSE | FALSE | 0.007 | secdata | 0.001 | 2 | 0 |  | Carbon(UD)(Spar Caps)
18300 | FALSE | 8.82 |  | 008820_HP_CAP | UD Spar Caps | FALSE | FALSE | 0.008 | secdata | 0.001 | 2 | 0 |  | Carbon(UD)(Spar Caps)
18301 | FALSE | 8.82 |  | 008820_HP_CAP | UD Spar Caps | FALSE | FALSE | 0.009 | secdata | 0.001 | 2 | 0 |  | Carbon(UD)(Spar Caps)
18302 | FALSE | 8.82 |  | 008820_HP_CAP | UD Spar Caps | FALSE | FALSE | 0.01 | secdata | 0.001 | 2 | 0 |  | Carbon(UD)(Spar Caps)
18303 | FALSE | 8.82 |  | 008820_HP_CAP | UD Spar Caps | FALSE | FALSE | 0.011 | secdata | 0.001 | 2 | 0 |  | Carbon(UD)(Spar Caps)
18304 | FALSE | 8.82 |  | 008820_HP_CAP | UD Spar Caps | FALSE | FALSE | 0.012 | secdata | 0.001 | 2 | 0 |  | Carbon(UD)(Spar Caps)
18305 | FALSE | 8.82 |  | 008820_HP_CAP | UD Spar Caps | FALSE | FALSE | 0.013 | secdata | 0.001 | 2 | 0 |  | Carbon(UD)(Spar Caps)
18306 | FALSE | 8.82 |  | 008820_HP_CAP | UD Spar Caps | FALSE | FALSE | 0.014 | secdata | 0.001 | 2 | 0 |  | Carbon(UD)(Spar Caps)
18307 | FALSE | 8.82 |  | 008820_HP_CAP | UD Spar Caps | FALSE | FALSE | 0.015 | secdata | 0.001 | 2 | 0 |  | Carbon(UD)(Spar Caps)
18308 | FALSE | 8.82 |  | 008820_HP_CAP | UD Spar Caps | FALSE | FALSE | 0.016 | secdata | 0.001 | 2 | 0 |  | Carbon(UD)(Spar Caps)
18309 | FALSE | 8.82 |  | 008820_HP_CAP | UD Spar Caps | FALSE | FALSE | 0.017 | secdata | 0.001 | 2 | 0 |  | Carbon(UD)(Spar Caps)
18310 | FALSE | 8.82 |  | 008820_HP_CAP | UD Spar Caps | FALSE | FALSE | 0.018 | secdata | 0.001 | 2 | 0 |  | Carbon(UD)(Spar Caps)
18311 | FALSE | 8.82 |  | 008820_HP_CAP | UD Spar Caps | FALSE | FALSE | 0.019 | secdata | 0.001 | 2 | 0 |  | Carbon(UD)(Spar Caps)
18312 | FALSE | 8.82 |  | 008820_HP_CAP | UD Spar Caps | FALSE | FALSE | 0.02 | secdata | 0.001 | 2 | 0 |  | Carbon(UD)(Spar Caps)
18313 | FALSE | 8.82 |  | 008820_HP_CAP | UD Spar Caps | FALSE | TRUE | 0.021 | secdata | 0.001 | 2 | 0 |  | Carbon(UD)(Spar Caps)
18314 | FALSE | 8.82 |  | 008820_HP_CAP |  | FALSE | FALSE | #VALUE! | secoffset | mid
18315 | FALSE | 8.82 |  | 008820_HP_CAP |  | FALSE | FALSE | #VALUE!
18316 | FALSE | 8.82 |  | 008820_HP_FLAT |  | FALSE | FALSE | #VALUE! | ! 008820_HP_FLAT
18317 | FALSE | 8.82 |  | 008820_HP_FLAT |  | TRUE | FALSE | #VALUE! | sectype | 200 | shell
18318 | No Section | 8.82 | HP_FLAT | 008820_HP_FLAT | Gelcoat | TRUE | TRUE | 0.0005 | secdata | 0.0005 | 3 | 0 |  | Gelcoat
18319 | FALSE | 8.82 |  | 008820_HP_FLAT | Triax Shell | TRUE | FALSE | 0.001 | secdata | 0.001 | 6 | 0 |  | triax GFRP(Shell Skin)
18320 | FALSE | 8.82 |  | 008820_HP_FLAT | Triax Shell | TRUE | FALSE | 0.002 | secdata | 0.001 | 6 | 0 |  | triax GFRP(Shell Skin)
18321 | FALSE | 8.82 |  | 008820_HP_FLAT | Triax Shell | TRUE | FALSE | 0.003 | secdata | 0.001 | 6 | 0 |  | triax GFRP(Shell Skin)
18322 | FALSE | 8.82 |  | 008820_HP_FLAT | Triax Shell | TRUE | FALSE | 0.004 | secdata | 0.001 | 6 | 0 |  | triax GFRP(Shell Skin)
18323 | FALSE | 8.82 |  | 008820_HP_FLAT | Triax Shell | TRUE | FALSE | 0.005 | secdata | 0.001 | 6 | 0 |  | triax GFRP(Shell Skin)
18324 | FALSE | 8.82 |  | 008820_HP_FLAT | Triax Shell | TRUE | FALSE | 0.006 | secdata | 0.001 | 6 | 0 |  | triax GFRP(Shell Skin)
18325 | FALSE | 8.82 |  | 008820_HP_FLAT | Triax Shell | TRUE | FALSE | 0.007 | secdata | 0.001 | 6 | 0 |  | triax GFRP(Shell Skin)
18326 | FALSE | 8.82 |  | 008820_HP_FLAT | Triax Shell | TRUE | FALSE | 0.008 | secdata | 0.001 | 6 | 0 |  | triax GFRP(Shell Skin)
18327 | FALSE | 8.82 |  | 008820_HP_FLAT | Triax Shell | TRUE | FALSE | 0.009 | secdata | 0.001 | 6 | 0 |  | triax GFRP(Shell Skin)
18328 | FALSE | 8.82 |  | 008820_HP_FLAT | Triax Shell | TRUE | FALSE | 0.01 | secdata | 0.001 | 6 | 0 |  | triax GFRP(Shell Skin)
18329 | FALSE | 8.82 |  | 008820_HP_FLAT | Triax Shell | TRUE | FALSE | 0.011 | secdata | 0.001 | 6 | 0 |  | triax GFRP(Shell Skin)
18330 | FALSE | 8.82 |  | 008820_HP_FLAT | Triax Shell | TRUE | FALSE | 0.012 | secdata | 0.001 | 6 | 0 |  | triax GFRP(Shell Skin)
18331 | No Section | 8.82 | HP_FLAT | 008820_HP_FLAT | Triax Shell | TRUE | TRUE | 0.013 | secdata | 0.001 | 6 | 0 |  | triax GFRP(Shell Skin)
18332 | FALSE | 8.82 |  | 008820_HP_FLAT | UD LE/TE | TRUE | FALSE | 0.001 | secdata | 0.001 | 1 | 0 |  | Carbon(UD)(LE/TE)
18333 | FALSE | 8.82 |  | 008820_HP_FLAT | UD LE/TE | TRUE | FALSE | 0.002 | secdata | 0.001 | 1 | 0 |  | Carbon(UD)(LE/TE)
18334 | No Section | 8.82 | HP_FLAT | 008820_HP_FLAT | UD LE/TE | TRUE | TRUE | 0.003 | secdata | 0.001 | 1 | 0 |  | Carbon(UD)(LE/TE)
18335 | FALSE | 8.82 |  | 008820_HP_FLAT |  | TRUE | FALSE | #VALUE! | secoffset | bot
18336 | FALSE | 8.82 |  | 008820_HP_FLAT |  | TRUE | FALSE | #VALUE!
18337 | FALSE | 8.82 |  | 008820_HP_FLAT |  | TRUE | FALSE | #VALUE! | ! 008820_HP_FLAT
18338 | FALSE | 8.82 |  | 008820_HP_FLAT |  | FALSE | FALSE | #VALUE! | sectype | 1200 | shell
18339 | FALSE | 8.82 |  | 008820_HP_FLAT | Gelcoat | FALSE | TRUE | 0.0005 | secdata | 0.0005 | 3 | 0 |  | Gelcoat
18340 | FALSE | 8.82 |  | 008820_HP_FLAT | Triax Shell | FALSE | FALSE | 0.001 | secdata | 0.001 | 6 | 0 |  | triax GFRP(Shell Skin)
18341 | FALSE | 8.82 |  | 008820_HP_FLAT | Triax Shell | FALSE | FALSE | 0.002 | secdata | 0.001 | 6 | 0 |  | triax GFRP(Shell Skin)
18342 | FALSE | 8.82 |  | 008820_HP_FLAT | Triax Shell | FALSE | FALSE | 0.003 | secdata | 0.001 | 6 | 0 |  | triax GFRP(Shell Skin)
18343 | FALSE | 8.82 |  | 008820_HP_FLAT | Triax Shell | FALSE | FALSE | 0.004 | secdata | 0.001 | 6 | 0 |  | triax GFRP(Shell Skin)
18344 | FALSE | 8.82 |  | 008820_HP_FLAT | Triax Shell | FALSE | FALSE | 0.005 | secdata | 0.001 | 6 | 0 |  | triax GFRP(Shell Skin)
18345 | FALSE | 8.82 |  | 008820_HP_FLAT | Triax Shell | FALSE | FALSE | 0.006 | secdata | 0.001 | 6 | 0 |  | triax GFRP(Shell Skin)
18346 | FALSE | 8.82 |  | 008820_HP_FLAT | Triax Shell | FALSE | FALSE | 0.007 | secdata | 0.001 | 6 | 0 |  | triax GFRP(Shell Skin)
18347 | FALSE | 8.82 |  | 008820_HP_FLAT | Triax Shell | FALSE | FALSE | 0.008 | secdata | 0.001 | 6 | 0 |  | triax GFRP(Shell Skin)
18348 | FALSE | 8.82 |  | 008820_HP_FLAT | Triax Shell | FALSE | FALSE | 0.009 | secdata | 0.001 | 6 | 0 |  | triax GFRP(Shell Skin)
18349 | FALSE | 8.82 |  | 008820_HP_FLAT | Triax Shell | FALSE | FALSE | 0.01 | secdata | 0.001 | 6 | 0 |  | triax GFRP(Shell Skin)
18350 | FALSE | 8.82 |  | 008820_HP_FLAT | Triax Shell | FALSE | FALSE | 0.011 | secdata | 0.001 | 6 | 0 |  | triax GFRP(Shell Skin)
18351 | FALSE | 8.82 |  | 008820_HP_FLAT | Triax Shell | FALSE | FALSE | 0.012 | secdata | 0.001 | 6 | 0 |  | triax GFRP(Shell Skin)
18352 | FALSE | 8.82 |  | 008820_HP_FLAT | Triax Shell | FALSE | TRUE | 0.013 | secdata | 0.001 | 6 | 0 |  | triax GFRP(Shell Skin)
18353 | FALSE | 8.82 |  | 008820_HP_FLAT | UD LE/TE | FALSE | FALSE | 0.001 | secdata | 0.001 | 1 | 0 |  | Carbon(UD)(LE/TE)
18354 | FALSE | 8.82 |  | 008820_HP_FLAT | UD LE/TE | FALSE | FALSE | 0.002 | secdata | 0.001 | 1 | 0 |  | Carbon(UD)(LE/TE)
18355 | FALSE | 8.82 |  | 008820_HP_FLAT | UD LE/TE | FALSE | TRUE | 0.003 | secdata | 0.001 | 1 | 0 |  | Carbon(UD)(LE/TE)
18356 | FALSE | 8.82 |  | 008820_HP_FLAT |  | FALSE | FALSE | #VALUE! | secoffset | mid
18357 | FALSE | 8.82 |  | 008820_HP_FLAT |  | FALSE | FALSE | #VALUE!
18358 | FALSE | 8.82 |  | 008820_HP_LE_REINF |  | FALSE | FALSE | #VALUE! | ! 008820_HP_LE_REINF
18359 | FALSE | 8.82 |  | 008820_HP_LE_REINF |  | TRUE | FALSE | #VALUE! | sectype | 201 | shell
18360 | No Section | 8.82 | HP_LE_REINF | 008820_HP_LE_REINF | Gelcoat | TRUE | TRUE | 0.0005 | secdata | 0.0005 | 3 | 0 |  | Gelcoat
18361 | FALSE | 8.82 |  | 008820_HP_LE_REINF | Triax Shell | TRUE | FALSE | 0.001 | secdata | 0.001 | 6 | 0 |  | triax GFRP(Shell Skin)
18362 | FALSE | 8.82 |  | 008820_HP_LE_REINF | Triax Shell | TRUE | FALSE | 0.002 | secdata | 0.001 | 6 | 0 |  | triax GFRP(Shell Skin)
18363 | FALSE | 8.82 |  | 008820_HP_LE_REINF | Triax Shell | TRUE | FALSE | 0.003 | secdata | 0.001 | 6 | 0 |  | triax GFRP(Shell Skin)
18364 | FALSE | 8.82 |  | 008820_HP_LE_REINF | Triax Shell | TRUE | FALSE | 0.004 | secdata | 0.001 | 6 | 0 |  | triax GFRP(Shell Skin)
18365 | FALSE | 8.82 |  | 008820_HP_LE_REINF | Triax Shell | TRUE | FALSE | 0.005 | secdata | 0.001 | 6 | 0 |  | triax GFRP(Shell Skin)
18366 | FALSE | 8.82 |  | 008820_HP_LE_REINF | Triax Shell | TRUE | FALSE | 0.006 | secdata | 0.001 | 6 | 0 |  | triax GFRP(Shell Skin)
18367 | FALSE | 8.82 |  | 008820_HP_LE_REINF | Triax Shell | TRUE | FALSE | 0.007 | secdata | 0.001 | 6 | 0 |  | triax GFRP(Shell Skin)
18368 | FALSE | 8.82 |  | 008820_HP_LE_REINF | Triax Shell | TRUE | FALSE | 0.008 | secdata | 0.001 | 6 | 0 |  | triax GFRP(Shell Skin)
18369 | FALSE | 8.82 |  | 008820_HP_LE_REINF | Triax Shell | TRUE | FALSE | 0.009 | secdata | 0.001 | 6 | 0 |  | triax GFRP(Shell Skin)
18370 | FALSE | 8.82 |  | 008820_HP_LE_REINF | Triax Shell | TRUE | FALSE | 0.01 | secdata | 0.001 | 6 | 0 |  | triax GFRP(Shell Skin)
18371 | FALSE | 8.82 |  | 008820_HP_LE_REINF | Triax Shell | TRUE | FALSE | 0.011 | secdata | 0.001 | 6 | 0 |  | triax GFRP(Shell Skin)
18372 | FALSE | 8.82 |  | 008820_HP_LE_REINF | Triax Shell | TRUE | FALSE | 0.012 | secdata | 0.001 | 6 | 0 |  | triax GFRP(Shell Skin)
18373 | No Section | 8.82 | HP_LE_REINF | 008820_HP_LE_REINF | Triax Shell | TRUE | TRUE | 0.013 | secdata | 0.001 | 6 | 0 |  | triax GFRP(Shell Skin)
18374 | FALSE | 8.82 |  | 008820_HP_LE_REINF | UD LE/TE | TRUE | FALSE | 0.001 | secdata | 0.001 | 1 | 0 |  | Carbon(UD)(LE/TE)
18375 | FALSE | 8.82 |  | 008820_HP_LE_REINF | UD LE/TE | TRUE | FALSE | 0.002 | secdata | 0.001 | 1 | 0 |  | Carbon(UD)(LE/TE)
18376 | No Section | 8.82 | HP_LE_REINF | 008820_HP_LE_REINF | UD LE/TE | TRUE | TRUE | 0.003 | secdata | 0.001 | 1 | 0 |  | Carbon(UD)(LE/TE)
18377 | FALSE | 8.82 |  | 008820_HP_LE_REINF |  | TRUE | FALSE | #VALUE! | secoffset | bot
18378 | FALSE | 8.82 |  | 008820_HP_LE_REINF |  | TRUE | FALSE | #VALUE!
18379 | FALSE | 8.82 |  | 008820_HP_LE_REINF |  | TRUE | FALSE | #VALUE! | ! 008820_HP_LE_REINF
18380 | FALSE | 8.82 |  | 008820_HP_LE_REINF |  | FALSE | FALSE | #VALUE! | sectype | 1201 | shell
18381 | FALSE | 8.82 |  | 008820_HP_LE_REINF | Gelcoat | FALSE | TRUE | 0.0005 | secdata | 0.0005 | 3 | 0 |  | Gelcoat
18382 | FALSE | 8.82 |  | 008820_HP_LE_REINF | Triax Shell | FALSE | FALSE | 0.001 | secdata | 0.001 | 6 | 0 |  | triax GFRP(Shell Skin)
18383 | FALSE | 8.82 |  | 008820_HP_LE_REINF | Triax Shell | FALSE | FALSE | 0.002 | secdata | 0.001 | 6 | 0 |  | triax GFRP(Shell Skin)
18384 | FALSE | 8.82 |  | 008820_HP_LE_REINF | Triax Shell | FALSE | FALSE | 0.003 | secdata | 0.001 | 6 | 0 |  | triax GFRP(Shell Skin)
18385 | FALSE | 8.82 |  | 008820_HP_LE_REINF | Triax Shell | FALSE | FALSE | 0.004 | secdata | 0.001 | 6 | 0 |  | triax GFRP(Shell Skin)
18386 | FALSE | 8.82 |  | 008820_HP_LE_REINF | Triax Shell | FALSE | FALSE | 0.005 | secdata | 0.001 | 6 | 0 |  | triax GFRP(Shell Skin)
18387 | FALSE | 8.82 |  | 008820_HP_LE_REINF | Triax Shell | FALSE | FALSE | 0.006 | secdata | 0.001 | 6 | 0 |  | triax GFRP(Shell Skin)
18388 | FALSE | 8.82 |  | 008820_HP_LE_REINF | Triax Shell | FALSE | FALSE | 0.007 | secdata | 0.001 | 6 | 0 |  | triax GFRP(Shell Skin)
18389 | FALSE | 8.82 |  | 008820_HP_LE_REINF | Triax Shell | FALSE | FALSE | 0.008 | secdata | 0.001 | 6 | 0 |  | triax GFRP(Shell Skin)
18390 | FALSE | 8.82 |  | 008820_HP_LE_REINF | Triax Shell | FALSE | FALSE | 0.009 | secdata | 0.001 | 6 | 0 |  | triax GFRP(Shell Skin)
18391 | FALSE | 8.82 |  | 008820_HP_LE_REINF | Triax Shell | FALSE | FALSE | 0.01 | secdata | 0.001 | 6 | 0 |  | triax GFRP(Shell Skin)
18392 | FALSE | 8.82 |  | 008820_HP_LE_REINF | Triax Shell | FALSE | FALSE | 0.011 | secdata | 0.001 | 6 | 0 |  | triax GFRP(Shell Skin)
18393 | FALSE | 8.82 |  | 008820_HP_LE_REINF | Triax Shell | FALSE | FALSE | 0.012 | secdata | 0.001 | 6 | 0 |  | triax GFRP(Shell Skin)
18394 | FALSE | 8.82 |  | 008820_HP_LE_REINF | Triax Shell | FALSE | TRUE | 0.013 | secdata | 0.001 | 6 | 0 |  | triax GFRP(Shell Skin)
18395 | FALSE | 8.82 |  | 008820_HP_LE_REINF | UD LE/TE | FALSE | FALSE | 0.001 | secdata | 0.001 | 1 | 0 |  | Carbon(UD)(LE/TE)
18396 | FALSE | 8.82 |  | 008820_HP_LE_REINF | UD LE/TE | FALSE | FALSE | 0.002 | secdata | 0.001 | 1 | 0 |  | Carbon(UD)(LE/TE)
18397 | FALSE | 8.82 |  | 008820_HP_LE_REINF | UD LE/TE | FALSE | TRUE | 0.003 | secdata | 0.001 | 1 | 0 |  | Carbon(UD)(LE/TE)
18398 | FALSE | 8.82 |  | 008820_HP_LE_REINF |  | FALSE | FALSE | #VALUE! | secoffset | mid
18399 | FALSE | 8.82 |  | 008820_HP_LE_REINF |  | FALSE | FALSE | #VALUE!
18400 | FALSE | 8.82 |  | 008820_HP_TE_REINF |  | FALSE | FALSE | #VALUE! | ! 008820_HP_TE_REINF
18401 | FALSE | 8.82 |  | 008820_HP_TE_REINF |  | TRUE | FALSE | #VALUE! | sectype | 202 | shell
18402 | No Section | 8.82 | HP_TE_REINF | 008820_HP_TE_REINF | Gelcoat | TRUE | TRUE | 0.0005 | secdata | 0.0005 | 3 | 0 |  | Gelcoat
18403 | FALSE | 8.82 |  | 008820_HP_TE_REINF | Triax Shell | TRUE | FALSE | 0.001 | secdata | 0.001 | 6 | 0 |  | triax GFRP(Shell Skin)
18404 | FALSE | 8.82 |  | 008820_HP_TE_REINF | Triax Shell | TRUE | FALSE | 0.002 | secdata | 0.001 | 6 | 0 |  | triax GFRP(Shell Skin)
18405 | FALSE | 8.82 |  | 008820_HP_TE_REINF | Triax Shell | TRUE | FALSE | 0.003 | secdata | 0.001 | 6 | 0 |  | triax GFRP(Shell Skin)
18406 | FALSE | 8.82 |  | 008820_HP_TE_REINF | Triax Shell | TRUE | FALSE | 0.004 | secdata | 0.001 | 6 | 0 |  | triax GFRP(Shell Skin)
18407 | FALSE | 8.82 |  | 008820_HP_TE_REINF | Triax Shell | TRUE | FALSE | 0.005 | secdata | 0.001 | 6 | 0 |  | triax GFRP(Shell Skin)
18408 | FALSE | 8.82 |  | 008820_HP_TE_REINF | Triax Shell | TRUE | FALSE | 0.006 | secdata | 0.001 | 6 | 0 |  | triax GFRP(Shell Skin)
18409 | FALSE | 8.82 |  | 008820_HP_TE_REINF | Triax Shell | TRUE | FALSE | 0.007 | secdata | 0.001 | 6 | 0 |  | triax GFRP(Shell Skin)
18410 | FALSE | 8.82 |  | 008820_HP_TE_REINF | Triax Shell | TRUE | FALSE | 0.008 | secdata | 0.001 | 6 | 0 |  | triax GFRP(Shell Skin)
18411 | FALSE | 8.82 |  | 008820_HP_TE_REINF | Triax Shell | TRUE | FALSE | 0.009 | secdata | 0.001 | 6 | 0 |  | triax GFRP(Shell Skin)
18412 | FALSE | 8.82 |  | 008820_HP_TE_REINF | Triax Shell | TRUE | FALSE | 0.01 | secdata | 0.001 | 6 | 0 |  | triax GFRP(Shell Skin)
18413 | FALSE | 8.82 |  | 008820_HP_TE_REINF | Triax Shell | TRUE | FALSE | 0.011 | secdata | 0.001 | 6 | 0 |  | triax GFRP(Shell Skin)
18414 | FALSE | 8.82 |  | 008820_HP_TE_REINF | Triax Shell | TRUE | FALSE | 0.012 | secdata | 0.001 | 6 | 0 |  | triax GFRP(Shell Skin)
18415 | No Section | 8.82 | HP_TE_REINF | 008820_HP_TE_REINF | Triax Shell | TRUE | TRUE | 0.013 | secdata | 0.001 | 6 | 0 |  | triax GFRP(Shell Skin)
18416 | FALSE | 8.82 |  | 008820_HP_TE_REINF | UD LE/TE | TRUE | FALSE | 0.001 | secdata | 0.001 | 1 | 0 |  | Carbon(UD)(LE/TE)
18417 | FALSE | 8.82 |  | 008820_HP_TE_REINF | UD LE/TE | TRUE | FALSE | 0.002 | secdata | 0.001 | 1 | 0 |  | Carbon(UD)(LE/TE)
18418 | No Section | 8.82 | HP_TE_REINF | 008820_HP_TE_REINF | UD LE/TE | TRUE | TRUE | 0.003 | secdata | 0.001 | 1 | 0 |  | Carbon(UD)(LE/TE)
18419 | FALSE | 8.82 |  | 008820_HP_TE_REINF |  | TRUE | FALSE | #VALUE! | secoffset | bot
18420 | FALSE | 8.82 |  | 008820_HP_TE_REINF |  | TRUE | FALSE | #VALUE!
18421 | FALSE | 8.82 |  | 008820_HP_TE_REINF |  | TRUE | FALSE | #VALUE! | ! 008820_HP_TE_REINF
18422 | FALSE | 8.82 |  | 008820_HP_TE_REINF |  | FALSE | FALSE | #VALUE! | sectype | 1202 | shell
18423 | FALSE | 8.82 |  | 008820_HP_TE_REINF | Gelcoat | FALSE | TRUE | 0.0005 | secdata | 0.0005 | 3 | 0 |  | Gelcoat
18424 | FALSE | 8.82 |  | 008820_HP_TE_REINF | Triax Shell | FALSE | FALSE | 0.001 | secdata | 0.001 | 6 | 0 |  | triax GFRP(Shell Skin)
18425 | FALSE | 8.82 |  | 008820_HP_TE_REINF | Triax Shell | FALSE | FALSE | 0.002 | secdata | 0.001 | 6 | 0 |  | triax GFRP(Shell Skin)
18426 | FALSE | 8.82 |  | 008820_HP_TE_REINF | Triax Shell | FALSE | FALSE | 0.003 | secdata | 0.001 | 6 | 0 |  | triax GFRP(Shell Skin)
18427 | FALSE | 8.82 |  | 008820_HP_TE_REINF | Triax Shell | FALSE | FALSE | 0.004 | secdata | 0.001 | 6 | 0 |  | triax GFRP(Shell Skin)
18428 | FALSE | 8.82 |  | 008820_HP_TE_REINF | Triax Shell | FALSE | FALSE | 0.005 | secdata | 0.001 | 6 | 0 |  | triax GFRP(Shell Skin)
18429 | FALSE | 8.82 |  | 008820_HP_TE_REINF | Triax Shell | FALSE | FALSE | 0.006 | secdata | 0.001 | 6 | 0 |  | triax GFRP(Shell Skin)
18430 | FALSE | 8.82 |  | 008820_HP_TE_REINF | Triax Shell | FALSE | FALSE | 0.007 | secdata | 0.001 | 6 | 0 |  | triax GFRP(Shell Skin)
18431 | FALSE | 8.82 |  | 008820_HP_TE_REINF | Triax Shell | FALSE | FALSE | 0.008 | secdata | 0.001 | 6 | 0 |  | triax GFRP(Shell Skin)
18432 | FALSE | 8.82 |  | 008820_HP_TE_REINF | Triax Shell | FALSE | FALSE | 0.009 | secdata | 0.001 | 6 | 0 |  | triax GFRP(Shell Skin)
18433 | FALSE | 8.82 |  | 008820_HP_TE_REINF | Triax Shell | FALSE | FALSE | 0.01 | secdata | 0.001 | 6 | 0 |  | triax GFRP(Shell Skin)
18434 | FALSE | 8.82 |  | 008820_HP_TE_REINF | Triax Shell | FALSE | FALSE | 0.011 | secdata | 0.001 | 6 | 0 |  | triax GFRP(Shell Skin)
18435 | FALSE | 8.82 |  | 008820_HP_TE_REINF | Triax Shell | FALSE | FALSE | 0.012 | secdata | 0.001 | 6 | 0 |  | triax GFRP(Shell Skin)
18436 | FALSE | 8.82 |  | 008820_HP_TE_REINF | Triax Shell | FALSE | TRUE | 0.013 | secdata | 0.001 | 6 | 0 |  | triax GFRP(Shell Skin)
18437 | FALSE | 8.82 |  | 008820_HP_TE_REINF | UD LE/TE | FALSE | FALSE | 0.001 | secdata | 0.001 | 1 | 0 |  | Carbon(UD)(LE/TE)
18438 | FALSE | 8.82 |  | 008820_HP_TE_REINF | UD LE/TE | FALSE | FALSE | 0.002 | secdata | 0.001 | 1 | 0 |  | Carbon(UD)(LE/TE)
18439 | FALSE | 8.82 |  | 008820_HP_TE_REINF | UD LE/TE | FALSE | TRUE | 0.003 | secdata | 0.001 | 1 | 0 |  | Carbon(UD)(LE/TE)
18440 | FALSE | 8.82 |  | 008820_HP_TE_REINF |  | FALSE | FALSE | #VALUE! | secoffset | mid
18441 | FALSE | 8.82 |  | 008820_HP_TE_REINF |  | FALSE | FALSE | #VALUE!
18442 | FALSE | 8.82 |  | 008820_LE_PS_filler |  | FALSE | FALSE | #VALUE! | ! 008820_LE_PS_filler
18443 | FALSE | 8.82 |  | 008820_LE_PS_filler |  | TRUE | FALSE | #VALUE! | sectype | 203 | shell
18444 | No Section | 8.82 | LE_PS_filler | 008820_LE_PS_filler | Gelcoat | TRUE | TRUE | 0.0005 | secdata | 0.0005 | 3 | 0 |  | Gelcoat
18445 | FALSE | 8.82 |  | 008820_LE_PS_filler | Triax Shell | TRUE | FALSE | 0.001 | secdata | 0.001 | 6 | 0 |  | triax GFRP(Shell Skin)
18446 | FALSE | 8.82 |  | 008820_LE_PS_filler | Triax Shell | TRUE | FALSE | 0.002 | secdata | 0.001 | 6 | 0 |  | triax GFRP(Shell Skin)
18447 | FALSE | 8.82 |  | 008820_LE_PS_filler | Triax Shell | TRUE | FALSE | 0.003 | secdata | 0.001 | 6 | 0 |  | triax GFRP(Shell Skin)
18448 | FALSE | 8.82 |  | 008820_LE_PS_filler | Triax Shell | TRUE | FALSE | 0.004 | secdata | 0.001 | 6 | 0 |  | triax GFRP(Shell Skin)
18449 | FALSE | 8.82 |  | 008820_LE_PS_filler | Triax Shell | TRUE | FALSE | 0.005 | secdata | 0.001 | 6 | 0 |  | triax GFRP(Shell Skin)
18450 | FALSE | 8.82 |  | 008820_LE_PS_filler | Triax Shell | TRUE | FALSE | 0.006 | secdata | 0.001 | 6 | 0 |  | triax GFRP(Shell Skin)
18451 | FALSE | 8.82 |  | 008820_LE_PS_filler | Triax Shell | TRUE | FALSE | 0.007 | secdata | 0.001 | 6 | 0 |  | triax GFRP(Shell Skin)
18452 | FALSE | 8.82 |  | 008820_LE_PS_filler | Triax Shell | TRUE | FALSE | 0.008 | secdata | 0.001 | 6 | 0 |  | triax GFRP(Shell Skin)
18453 | FALSE | 8.82 |  | 008820_LE_PS_filler | Triax Shell | TRUE | FALSE | 0.009 | secdata | 0.001 | 6 | 0 |  | triax GFRP(Shell Skin)
18454 | FALSE | 8.82 |  | 008820_LE_PS_filler | Triax Shell | TRUE | FALSE | 0.01 | secdata | 0.001 | 6 | 0 |  | triax GFRP(Shell Skin)
18455 | FALSE | 8.82 |  | 008820_LE_PS_filler | Triax Shell | TRUE | FALSE | 0.011 | secdata | 0.001 | 6 | 0 |  | triax GFRP(Shell Skin)
18456 | FALSE | 8.82 |  | 008820_LE_PS_filler | Triax Shell | TRUE | FALSE | 0.012 | secdata | 0.001 | 6 | 0 |  | triax GFRP(Shell Skin)
18457 | No Section | 8.82 | LE_PS_filler | 008820_LE_PS_filler | Triax Shell | TRUE | TRUE | 0.013 | secdata | 0.001 | 6 | 0 |  | triax GFRP(Shell Skin)
18458 | FALSE | 8.82 |  | 008820_LE_PS_filler | BalsaIso | TRUE | FALSE | 0.001 | secdata | 0.001 | 4 | 0 |  | balsa
18459 | FALSE | 8.82 |  | 008820_LE_PS_filler | BalsaIso | TRUE | FALSE | 0.002 | secdata | 0.001 | 4 | 0 |  | balsa
18460 | FALSE | 8.82 |  | 008820_LE_PS_filler | BalsaIso | TRUE | FALSE | 0.003 | secdata | 0.001 | 4 | 0 |  | balsa
18461 | FALSE | 8.82 |  | 008820_LE_PS_filler | BalsaIso | TRUE | FALSE | 0.004 | secdata | 0.001 | 4 | 0 |  | balsa
18462 | No Section | 8.82 | LE_PS_filler | 008820_LE_PS_filler | BalsaIso | TRUE | TRUE | 0.005 | secdata | 0.001 | 4 | 0 |  | balsa
18463 | FALSE | 8.82 |  | 008820_LE_PS_filler |  | TRUE | FALSE | #VALUE! | secoffset | bot
18464 | FALSE | 8.82 |  | 008820_LE_PS_filler |  | TRUE | FALSE | #VALUE!
18465 | FALSE | 8.82 |  | 008820_LE_PS_filler |  | TRUE | FALSE | #VALUE! | ! 008820_LE_PS_filler
18466 | FALSE | 8.82 |  | 008820_LE_PS_filler |  | FALSE | FALSE | #VALUE! | sectype | 1203 | shell
18467 | FALSE | 8.82 |  | 008820_LE_PS_filler | Gelcoat | FALSE | TRUE | 0.0005 | secdata | 0.0005 | 3 | 0 |  | Gelcoat
18468 | FALSE | 8.82 |  | 008820_LE_PS_filler | Triax Shell | FALSE | FALSE | 0.001 | secdata | 0.001 | 6 | 0 |  | triax GFRP(Shell Skin)
18469 | FALSE | 8.82 |  | 008820_LE_PS_filler | Triax Shell | FALSE | FALSE | 0.002 | secdata | 0.001 | 6 | 0 |  | triax GFRP(Shell Skin)
18470 | FALSE | 8.82 |  | 008820_LE_PS_filler | Triax Shell | FALSE | FALSE | 0.003 | secdata | 0.001 | 6 | 0 |  | triax GFRP(Shell Skin)
18471 | FALSE | 8.82 |  | 008820_LE_PS_filler | Triax Shell | FALSE | FALSE | 0.004 | secdata | 0.001 | 6 | 0 |  | triax GFRP(Shell Skin)
18472 | FALSE | 8.82 |  | 008820_LE_PS_filler | Triax Shell | FALSE | FALSE | 0.005 | secdata | 0.001 | 6 | 0 |  | triax GFRP(Shell Skin)
18473 | FALSE | 8.82 |  | 008820_LE_PS_filler | Triax Shell | FALSE | FALSE | 0.006 | secdata | 0.001 | 6 | 0 |  | triax GFRP(Shell Skin)
18474 | FALSE | 8.82 |  | 008820_LE_PS_filler | Triax Shell | FALSE | FALSE | 0.007 | secdata | 0.001 | 6 | 0 |  | triax GFRP(Shell Skin)
18475 | FALSE | 8.82 |  | 008820_LE_PS_filler | Triax Shell | FALSE | FALSE | 0.008 | secdata | 0.001 | 6 | 0 |  | triax GFRP(Shell Skin)
18476 | FALSE | 8.82 |  | 008820_LE_PS_filler | Triax Shell | FALSE | FALSE | 0.009 | secdata | 0.001 | 6 | 0 |  | triax GFRP(Shell Skin)
18477 | FALSE | 8.82 |  | 008820_LE_PS_filler | Triax Shell | FALSE | FALSE | 0.01 | secdata | 0.001 | 6 | 0 |  | triax GFRP(Shell Skin)
18478 | FALSE | 8.82 |  | 008820_LE_PS_filler | Triax Shell | FALSE | FALSE | 0.011 | secdata | 0.001 | 6 | 0 |  | triax GFRP(Shell Skin)
18479 | FALSE | 8.82 |  | 008820_LE_PS_filler | Triax Shell | FALSE | FALSE | 0.012 | secdata | 0.001 | 6 | 0 |  | triax GFRP(Shell Skin)
18480 | FALSE | 8.82 |  | 008820_LE_PS_filler | Triax Shell | FALSE | TRUE | 0.013 | secdata | 0.001 | 6 | 0 |  | triax GFRP(Shell Skin)
18481 | FALSE | 8.82 |  | 008820_LE_PS_filler | BalsaIso | FALSE | FALSE | 0.001 | secdata | 0.001 | 4 | 0 |  | balsa
18482 | FALSE | 8.82 |  | 008820_LE_PS_filler | BalsaIso | FALSE | FALSE | 0.002 | secdata | 0.001 | 4 | 0 |  | balsa
18483 | FALSE | 8.82 |  | 008820_LE_PS_filler | BalsaIso | FALSE | FALSE | 0.003 | secdata | 0.001 | 4 | 0 |  | balsa
18484 | FALSE | 8.82 |  | 008820_LE_PS_filler | BalsaIso | FALSE | FALSE | 0.004 | secdata | 0.001 | 4 | 0 |  | balsa
18485 | FALSE | 8.82 |  | 008820_LE_PS_filler | BalsaIso | FALSE | TRUE | 0.005 | secdata | 0.001 | 4 | 0 |  | balsa
18486 | FALSE | 8.82 |  | 008820_LE_PS_filler |  | FALSE | FALSE | #VALUE! | secoffset | mid
18487 | FALSE | 8.82 |  | 008820_LE_PS_filler |  | FALSE | FALSE | #VALUE!
18488 | FALSE | 8.82 |  | 008820_LE_SS_filler |  | FALSE | FALSE | #VALUE! | ! 008820_LE_SS_filler
18489 | FALSE | 8.82 |  | 008820_LE_SS_filler |  | TRUE | FALSE | #VALUE! | sectype | 204 | shell
18490 | No Section | 8.82 | LE_SS_filler | 008820_LE_SS_filler | Gelcoat | TRUE | TRUE | 0.0005 | secdata | 0.0005 | 3 | 0 |  | Gelcoat
18491 | FALSE | 8.82 |  | 008820_LE_SS_filler | Triax Shell | TRUE | FALSE | 0.001 | secdata | 0.001 | 6 | 0 |  | triax GFRP(Shell Skin)
18492 | FALSE | 8.82 |  | 008820_LE_SS_filler | Triax Shell | TRUE | FALSE | 0.002 | secdata | 0.001 | 6 | 0 |  | triax GFRP(Shell Skin)
18493 | FALSE | 8.82 |  | 008820_LE_SS_filler | Triax Shell | TRUE | FALSE | 0.003 | secdata | 0.001 | 6 | 0 |  | triax GFRP(Shell Skin)
18494 | FALSE | 8.82 |  | 008820_LE_SS_filler | Triax Shell | TRUE | FALSE | 0.004 | secdata | 0.001 | 6 | 0 |  | triax GFRP(Shell Skin)
18495 | FALSE | 8.82 |  | 008820_LE_SS_filler | Triax Shell | TRUE | FALSE | 0.005 | secdata | 0.001 | 6 | 0 |  | triax GFRP(Shell Skin)
18496 | FALSE | 8.82 |  | 008820_LE_SS_filler | Triax Shell | TRUE | FALSE | 0.006 | secdata | 0.001 | 6 | 0 |  | triax GFRP(Shell Skin)
18497 | FALSE | 8.82 |  | 008820_LE_SS_filler | Triax Shell | TRUE | FALSE | 0.007 | secdata | 0.001 | 6 | 0 |  | triax GFRP(Shell Skin)
18498 | FALSE | 8.82 |  | 008820_LE_SS_filler | Triax Shell | TRUE | FALSE | 0.008 | secdata | 0.001 | 6 | 0 |  | triax GFRP(Shell Skin)
18499 | FALSE | 8.82 |  | 008820_LE_SS_filler | Triax Shell | TRUE | FALSE | 0.009 | secdata | 0.001 | 6 | 0 |  | triax GFRP(Shell Skin)
18500 | FALSE | 8.82 |  | 008820_LE_SS_filler | Triax Shell | TRUE | FALSE | 0.01 | secdata | 0.001 | 6 | 0 |  | triax GFRP(Shell Skin)
18501 | FALSE | 8.82 |  | 008820_LE_SS_filler | Triax Shell | TRUE | FALSE | 0.011 | secdata | 0.001 | 6 | 0 |  | triax GFRP(Shell Skin)
18502 | FALSE | 8.82 |  | 008820_LE_SS_filler | Triax Shell | TRUE | FALSE | 0.012 | secdata | 0.001 | 6 | 0 |  | triax GFRP(Shell Skin)
18503 | No Section | 8.82 | LE_SS_filler | 008820_LE_SS_filler | Triax Shell | TRUE | TRUE | 0.013 | secdata | 0.001 | 6 | 0 |  | triax GFRP(Shell Skin)
18504 | FALSE | 8.82 |  | 008820_LE_SS_filler | BalsaIso | TRUE | FALSE | 0.001 | secdata | 0.001 | 4 | 0 |  | balsa
18505 | FALSE | 8.82 |  | 008820_LE_SS_filler | BalsaIso | TRUE | FALSE | 0.002 | secdata | 0.001 | 4 | 0 |  | balsa
18506 | FALSE | 8.82 |  | 008820_LE_SS_filler | BalsaIso | TRUE | FALSE | 0.003 | secdata | 0.001 | 4 | 0 |  | balsa
18507 | FALSE | 8.82 |  | 008820_LE_SS_filler | BalsaIso | TRUE | FALSE | 0.004 | secdata | 0.001 | 4 | 0 |  | balsa
18508 | FALSE | 8.82 |  | 008820_LE_SS_filler | BalsaIso | TRUE | FALSE | 0.005 | secdata | 0.001 | 4 | 0 |  | balsa
18509 | FALSE | 8.82 |  | 008820_LE_SS_filler | BalsaIso | TRUE | FALSE | 0.006 | secdata | 0.001 | 4 | 0 |  | balsa
18510 | FALSE | 8.82 |  | 008820_LE_SS_filler | BalsaIso | TRUE | FALSE | 0.007 | secdata | 0.001 | 4 | 0 |  | balsa
18511 | FALSE | 8.82 |  | 008820_LE_SS_filler | BalsaIso | TRUE | FALSE | 0.008 | secdata | 0.001 | 4 | 0 |  | balsa
18512 | No Section | 8.82 | LE_SS_filler | 008820_LE_SS_filler | BalsaIso | TRUE | TRUE | 0.009 | secdata | 0.001 | 4 | 0 |  | balsa
18513 | FALSE | 8.82 |  | 008820_LE_SS_filler |  | TRUE | FALSE | #VALUE! | secoffset | bot
18514 | FALSE | 8.82 |  | 008820_LE_SS_filler |  | TRUE | FALSE | #VALUE!
18515 | FALSE | 8.82 |  | 008820_LE_SS_filler |  | TRUE | FALSE | #VALUE! | ! 008820_LE_SS_filler
18516 | FALSE | 8.82 |  | 008820_LE_SS_filler |  | FALSE | FALSE | #VALUE! | sectype | 1204 | shell
18517 | FALSE | 8.82 |  | 008820_LE_SS_filler | Gelcoat | FALSE | TRUE | 0.0005 | secdata | 0.0005 | 3 | 0 |  | Gelcoat
18518 | FALSE | 8.82 |  | 008820_LE_SS_filler | Triax Shell | FALSE | FALSE | 0.001 | secdata | 0.001 | 6 | 0 |  | triax GFRP(Shell Skin)
18519 | FALSE | 8.82 |  | 008820_LE_SS_filler | Triax Shell | FALSE | FALSE | 0.002 | secdata | 0.001 | 6 | 0 |  | triax GFRP(Shell Skin)
18520 | FALSE | 8.82 |  | 008820_LE_SS_filler | Triax Shell | FALSE | FALSE | 0.003 | secdata | 0.001 | 6 | 0 |  | triax GFRP(Shell Skin)
18521 | FALSE | 8.82 |  | 008820_LE_SS_filler | Triax Shell | FALSE | FALSE | 0.004 | secdata | 0.001 | 6 | 0 |  | triax GFRP(Shell Skin)
18522 | FALSE | 8.82 |  | 008820_LE_SS_filler | Triax Shell | FALSE | FALSE | 0.005 | secdata | 0.001 | 6 | 0 |  | triax GFRP(Shell Skin)
18523 | FALSE | 8.82 |  | 008820_LE_SS_filler | Triax Shell | FALSE | FALSE | 0.006 | secdata | 0.001 | 6 | 0 |  | triax GFRP(Shell Skin)
18524 | FALSE | 8.82 |  | 008820_LE_SS_filler | Triax Shell | FALSE | FALSE | 0.007 | secdata | 0.001 | 6 | 0 |  | triax GFRP(Shell Skin)
18525 | FALSE | 8.82 |  | 008820_LE_SS_filler | Triax Shell | FALSE | FALSE | 0.008 | secdata | 0.001 | 6 | 0 |  | triax GFRP(Shell Skin)
18526 | FALSE | 8.82 |  | 008820_LE_SS_filler | Triax Shell | FALSE | FALSE | 0.009 | secdata | 0.001 | 6 | 0 |  | triax GFRP(Shell Skin)
18527 | FALSE | 8.82 |  | 008820_LE_SS_filler | Triax Shell | FALSE | FALSE | 0.01 | secdata | 0.001 | 6 | 0 |  | triax GFRP(Shell Skin)
18528 | FALSE | 8.82 |  | 008820_LE_SS_filler | Triax Shell | FALSE | FALSE | 0.011 | secdata | 0.001 | 6 | 0 |  | triax GFRP(Shell Skin)
18529 | FALSE | 8.82 |  | 008820_LE_SS_filler | Triax Shell | FALSE | FALSE | 0.012 | secdata | 0.001 | 6 | 0 |  | triax GFRP(Shell Skin)
18530 | FALSE | 8.82 |  | 008820_LE_SS_filler | Triax Shell | FALSE | TRUE | 0.013 | secdata | 0.001 | 6 | 0 |  | triax GFRP(Shell Skin)
18531 | FALSE | 8.82 |  | 008820_LE_SS_filler | BalsaIso | FALSE | FALSE | 0.001 | secdata | 0.001 | 4 | 0 |  | balsa
18532 | FALSE | 8.82 |  | 008820_LE_SS_filler | BalsaIso | FALSE | FALSE | 0.002 | secdata | 0.001 | 4 | 0 |  | balsa
18533 | FALSE | 8.82 |  | 008820_LE_SS_filler | BalsaIso | FALSE | FALSE | 0.003 | secdata | 0.001 | 4 | 0 |  | balsa
18534 | FALSE | 8.82 |  | 008820_LE_SS_filler | BalsaIso | FALSE | FALSE | 0.004 | secdata | 0.001 | 4 | 0 |  | balsa
18535 | FALSE | 8.82 |  | 008820_LE_SS_filler | BalsaIso | FALSE | FALSE | 0.005 | secdata | 0.001 | 4 | 0 |  | balsa
18536 | FALSE | 8.82 |  | 008820_LE_SS_filler | BalsaIso | FALSE | FALSE | 0.006 | secdata | 0.001 | 4 | 0 |  | balsa
18537 | FALSE | 8.82 |  | 008820_LE_SS_filler | BalsaIso | FALSE | FALSE | 0.007 | secdata | 0.001 | 4 | 0 |  | balsa
18538 | FALSE | 8.82 |  | 008820_LE_SS_filler | BalsaIso | FALSE | FALSE | 0.008 | secdata | 0.001 | 4 | 0 |  | balsa
18539 | FALSE | 8.82 |  | 008820_LE_SS_filler | BalsaIso | FALSE | TRUE | 0.009 | secdata | 0.001 | 4 | 0 |  | balsa
18540 | FALSE | 8.82 |  | 008820_LE_SS_filler |  | FALSE | FALSE | #VALUE! | secoffset | mid
18541 | FALSE | 8.82 |  | 008820_LE_SS_filler |  | FALSE | FALSE | #VALUE!
18542 | FALSE | 8.82 |  | 008820_LP_CAP |  | FALSE | FALSE | #VALUE! | ! 008820_LP_CAP
18543 | FALSE | 8.82 |  | 008820_LP_CAP |  | TRUE | FALSE | #VALUE! | sectype | 205 | shell
18544 | No Section | 8.82 | LP_CAP | 008820_LP_CAP | Gelcoat | TRUE | TRUE | 0.0005 | secdata | 0.0005 | 3 | 0 |  | Gelcoat
18545 | FALSE | 8.82 |  | 008820_LP_CAP | Triax Shell | TRUE | FALSE | 0.001 | secdata | 0.001 | 6 | 0 |  | triax GFRP(Shell Skin)
18546 | FALSE | 8.82 |  | 008820_LP_CAP | Triax Shell | TRUE | FALSE | 0.002 | secdata | 0.001 | 6 | 0 |  | triax GFRP(Shell Skin)
18547 | FALSE | 8.82 |  | 008820_LP_CAP | Triax Shell | TRUE | FALSE | 0.003 | secdata | 0.001 | 6 | 0 |  | triax GFRP(Shell Skin)
18548 | FALSE | 8.82 |  | 008820_LP_CAP | Triax Shell | TRUE | FALSE | 0.004 | secdata | 0.001 | 6 | 0 |  | triax GFRP(Shell Skin)
18549 | FALSE | 8.82 |  | 008820_LP_CAP | Triax Shell | TRUE | FALSE | 0.005 | secdata | 0.001 | 6 | 0 |  | triax GFRP(Shell Skin)
18550 | FALSE | 8.82 |  | 008820_LP_CAP | Triax Shell | TRUE | FALSE | 0.006 | secdata | 0.001 | 6 | 0 |  | triax GFRP(Shell Skin)
18551 | FALSE | 8.82 |  | 008820_LP_CAP | Triax Shell | TRUE | FALSE | 0.007 | secdata | 0.001 | 6 | 0 |  | triax GFRP(Shell Skin)
18552 | FALSE | 8.82 |  | 008820_LP_CAP | Triax Shell | TRUE | FALSE | 0.008 | secdata | 0.001 | 6 | 0 |  | triax GFRP(Shell Skin)
18553 | FALSE | 8.82 |  | 008820_LP_CAP | Triax Shell | TRUE | FALSE | 0.009 | secdata | 0.001 | 6 | 0 |  | triax GFRP(Shell Skin)
18554 | FALSE | 8.82 |  | 008820_LP_CAP | Triax Shell | TRUE | FALSE | 0.01 | secdata | 0.001 | 6 | 0 |  | triax GFRP(Shell Skin)
18555 | FALSE | 8.82 |  | 008820_LP_CAP | Triax Shell | TRUE | FALSE | 0.011 | secdata | 0.001 | 6 | 0 |  | triax GFRP(Shell Skin)
18556 | FALSE | 8.82 |  | 008820_LP_CAP | Triax Shell | TRUE | FALSE | 0.012 | secdata | 0.001 | 6 | 0 |  | triax GFRP(Shell Skin)
18557 | No Section | 8.82 | LP_CAP | 008820_LP_CAP | Triax Shell | TRUE | TRUE | 0.013 | secdata | 0.001 | 6 | 0 |  | triax GFRP(Shell Skin)
18558 | FALSE | 8.82 |  | 008820_LP_CAP | UD Spar Caps | TRUE | FALSE | 0.001 | secdata | 0.001 | 2 | 0 |  | Carbon(UD)(Spar Caps)
18559 | FALSE | 8.82 |  | 008820_LP_CAP | UD Spar Caps | TRUE | FALSE | 0.002 | secdata | 0.001 | 2 | 0 |  | Carbon(UD)(Spar Caps)
18560 | FALSE | 8.82 |  | 008820_LP_CAP | UD Spar Caps | TRUE | FALSE | 0.003 | secdata | 0.001 | 2 | 0 |  | Carbon(UD)(Spar Caps)
18561 | FALSE | 8.82 |  | 008820_LP_CAP | UD Spar Caps | TRUE | FALSE | 0.004 | secdata | 0.001 | 2 | 0 |  | Carbon(UD)(Spar Caps)
18562 | FALSE | 8.82 |  | 008820_LP_CAP | UD Spar Caps | TRUE | FALSE | 0.005 | secdata | 0.001 | 2 | 0 |  | Carbon(UD)(Spar Caps)
18563 | FALSE | 8.82 |  | 008820_LP_CAP | UD Spar Caps | TRUE | FALSE | 0.006 | secdata | 0.001 | 2 | 0 |  | Carbon(UD)(Spar Caps)
18564 | FALSE | 8.82 |  | 008820_LP_CAP | UD Spar Caps | TRUE | FALSE | 0.007 | secdata | 0.001 | 2 | 0 |  | Carbon(UD)(Spar Caps)
18565 | FALSE | 8.82 |  | 008820_LP_CAP | UD Spar Caps | TRUE | FALSE | 0.008 | secdata | 0.001 | 2 | 0 |  | Carbon(UD)(Spar Caps)
18566 | FALSE | 8.82 |  | 008820_LP_CAP | UD Spar Caps | TRUE | FALSE | 0.009 | secdata | 0.001 | 2 | 0 |  | Carbon(UD)(Spar Caps)
18567 | FALSE | 8.82 |  | 008820_LP_CAP | UD Spar Caps | TRUE | FALSE | 0.01 | secdata | 0.001 | 2 | 0 |  | Carbon(UD)(Spar Caps)
18568 | FALSE | 8.82 |  | 008820_LP_CAP | UD Spar Caps | TRUE | FALSE | 0.011 | secdata | 0.001 | 2 | 0 |  | Carbon(UD)(Spar Caps)
18569 | FALSE | 8.82 |  | 008820_LP_CAP | UD Spar Caps | TRUE | FALSE | 0.012 | secdata | 0.001 | 2 | 0 |  | Carbon(UD)(Spar Caps)
18570 | FALSE | 8.82 |  | 008820_LP_CAP | UD Spar Caps | TRUE | FALSE | 0.013 | secdata | 0.001 | 2 | 0 |  | Carbon(UD)(Spar Caps)
18571 | FALSE | 8.82 |  | 008820_LP_CAP | UD Spar Caps | TRUE | FALSE | 0.014 | secdata | 0.001 | 2 | 0 |  | Carbon(UD)(Spar Caps)
18572 | FALSE | 8.82 |  | 008820_LP_CAP | UD Spar Caps | TRUE | FALSE | 0.015 | secdata | 0.001 | 2 | 0 |  | Carbon(UD)(Spar Caps)
18573 | FALSE | 8.82 |  | 008820_LP_CAP | UD Spar Caps | TRUE | FALSE | 0.016 | secdata | 0.001 | 2 | 0 |  | Carbon(UD)(Spar Caps)
18574 | FALSE | 8.82 |  | 008820_LP_CAP | UD Spar Caps | TRUE | FALSE | 0.017 | secdata | 0.001 | 2 | 0 |  | Carbon(UD)(Spar Caps)
18575 | FALSE | 8.82 |  | 008820_LP_CAP | UD Spar Caps | TRUE | FALSE | 0.018 | secdata | 0.001 | 2 | 0 |  | Carbon(UD)(Spar Caps)
18576 | FALSE | 8.82 |  | 008820_LP_CAP | UD Spar Caps | TRUE | FALSE | 0.019 | secdata | 0.001 | 2 | 0 |  | Carbon(UD)(Spar Caps)
18577 | FALSE | 8.82 |  | 008820_LP_CAP | UD Spar Caps | TRUE | FALSE | 0.02 | secdata | 0.001 | 2 | 0 |  | Carbon(UD)(Spar Caps)
18578 | No Section | 8.82 | LP_CAP | 008820_LP_CAP | UD Spar Caps | TRUE | TRUE | 0.021 | secdata | 0.001 | 2 | 0 |  | Carbon(UD)(Spar Caps)
18579 | FALSE | 8.82 |  | 008820_LP_CAP |  | TRUE | FALSE | #VALUE! | secoffset | bot
18580 | FALSE | 8.82 |  | 008820_LP_CAP |  | TRUE | FALSE | #VALUE!
18581 | FALSE | 8.82 |  | 008820_LP_CAP |  | TRUE | FALSE | #VALUE! | ! 008820_LP_CAP
18582 | FALSE | 8.82 |  | 008820_LP_CAP |  | FALSE | FALSE | #VALUE! | sectype | 1205 | shell
18583 | FALSE | 8.82 |  | 008820_LP_CAP | Gelcoat | FALSE | TRUE | 0.0005 | secdata | 0.0005 | 3 | 0 |  | Gelcoat
18584 | FALSE | 8.82 |  | 008820_LP_CAP | Triax Shell | FALSE | FALSE | 0.001 | secdata | 0.001 | 6 | 0 |  | triax GFRP(Shell Skin)
18585 | FALSE | 8.82 |  | 008820_LP_CAP | Triax Shell | FALSE | FALSE | 0.002 | secdata | 0.001 | 6 | 0 |  | triax GFRP(Shell Skin)
18586 | FALSE | 8.82 |  | 008820_LP_CAP | Triax Shell | FALSE | FALSE | 0.003 | secdata | 0.001 | 6 | 0 |  | triax GFRP(Shell Skin)
18587 | FALSE | 8.82 |  | 008820_LP_CAP | Triax Shell | FALSE | FALSE | 0.004 | secdata | 0.001 | 6 | 0 |  | triax GFRP(Shell Skin)
18588 | FALSE | 8.82 |  | 008820_LP_CAP | Triax Shell | FALSE | FALSE | 0.005 | secdata | 0.001 | 6 | 0 |  | triax GFRP(Shell Skin)
18589 | FALSE | 8.82 |  | 008820_LP_CAP | Triax Shell | FALSE | FALSE | 0.006 | secdata | 0.001 | 6 | 0 |  | triax GFRP(Shell Skin)
18590 | FALSE | 8.82 |  | 008820_LP_CAP | Triax Shell | FALSE | FALSE | 0.007 | secdata | 0.001 | 6 | 0 |  | triax GFRP(Shell Skin)
18591 | FALSE | 8.82 |  | 008820_LP_CAP | Triax Shell | FALSE | FALSE | 0.008 | secdata | 0.001 | 6 | 0 |  | triax GFRP(Shell Skin)
18592 | FALSE | 8.82 |  | 008820_LP_CAP | Triax Shell | FALSE | FALSE | 0.009 | secdata | 0.001 | 6 | 0 |  | triax GFRP(Shell Skin)
18593 | FALSE | 8.82 |  | 008820_LP_CAP | Triax Shell | FALSE | FALSE | 0.01 | secdata | 0.001 | 6 | 0 |  | triax GFRP(Shell Skin)
18594 | FALSE | 8.82 |  | 008820_LP_CAP | Triax Shell | FALSE | FALSE | 0.011 | secdata | 0.001 | 6 | 0 |  | triax GFRP(Shell Skin)
18595 | FALSE | 8.82 |  | 008820_LP_CAP | Triax Shell | FALSE | FALSE | 0.012 | secdata | 0.001 | 6 | 0 |  | triax GFRP(Shell Skin)
18596 | FALSE | 8.82 |  | 008820_LP_CAP | Triax Shell | FALSE | TRUE | 0.013 | secdata | 0.001 | 6 | 0 |  | triax GFRP(Shell Skin)
18597 | FALSE | 8.82 |  | 008820_LP_CAP | UD Spar Caps | FALSE | FALSE | 0.001 | secdata | 0.001 | 2 | 0 |  | Carbon(UD)(Spar Caps)
18598 | FALSE | 8.82 |  | 008820_LP_CAP | UD Spar Caps | FALSE | FALSE | 0.002 | secdata | 0.001 | 2 | 0 |  | Carbon(UD)(Spar Caps)
18599 | FALSE | 8.82 |  | 008820_LP_CAP | UD Spar Caps | FALSE | FALSE | 0.003 | secdata | 0.001 | 2 | 0 |  | Carbon(UD)(Spar Caps)
18600 | FALSE | 8.82 |  | 008820_LP_CAP | UD Spar Caps | FALSE | FALSE | 0.004 | secdata | 0.001 | 2 | 0 |  | Carbon(UD)(Spar Caps)
18601 | FALSE | 8.82 |  | 008820_LP_CAP | UD Spar Caps | FALSE | FALSE | 0.005 | secdata | 0.001 | 2 | 0 |  | Carbon(UD)(Spar Caps)
18602 | FALSE | 8.82 |  | 008820_LP_CAP | UD Spar Caps | FALSE | FALSE | 0.006 | secdata | 0.001 | 2 | 0 |  | Carbon(UD)(Spar Caps)
18603 | FALSE | 8.82 |  | 008820_LP_CAP | UD Spar Caps | FALSE | FALSE | 0.007 | secdata | 0.001 | 2 | 0 |  | Carbon(UD)(Spar Caps)
18604 | FALSE | 8.82 |  | 008820_LP_CAP | UD Spar Caps | FALSE | FALSE | 0.008 | secdata | 0.001 | 2 | 0 |  | Carbon(UD)(Spar Caps)
18605 | FALSE | 8.82 |  | 008820_LP_CAP | UD Spar Caps | FALSE | FALSE | 0.009 | secdata | 0.001 | 2 | 0 |  | Carbon(UD)(Spar Caps)
18606 | FALSE | 8.82 |  | 008820_LP_CAP | UD Spar Caps | FALSE | FALSE | 0.01 | secdata | 0.001 | 2 | 0 |  | Carbon(UD)(Spar Caps)
18607 | FALSE | 8.82 |  | 008820_LP_CAP | UD Spar Caps | FALSE | FALSE | 0.011 | secdata | 0.001 | 2 | 0 |  | Carbon(UD)(Spar Caps)
18608 | FALSE | 8.82 |  | 008820_LP_CAP | UD Spar Caps | FALSE | FALSE | 0.012 | secdata | 0.001 | 2 | 0 |  | Carbon(UD)(Spar Caps)
18609 | FALSE | 8.82 |  | 008820_LP_CAP | UD Spar Caps | FALSE | FALSE | 0.013 | secdata | 0.001 | 2 | 0 |  | Carbon(UD)(Spar Caps)
18610 | FALSE | 8.82 |  | 008820_LP_CAP | UD Spar Caps | FALSE | FALSE | 0.014 | secdata | 0.001 | 2 | 0 |  | Carbon(UD)(Spar Caps)
18611 | FALSE | 8.82 |  | 008820_LP_CAP | UD Spar Caps | FALSE | FALSE | 0.015 | secdata | 0.001 | 2 | 0 |  | Carbon(UD)(Spar Caps)
18612 | FALSE | 8.82 |  | 008820_LP_CAP | UD Spar Caps | FALSE | FALSE | 0.016 | secdata | 0.001 | 2 | 0 |  | Carbon(UD)(Spar Caps)
18613 | FALSE | 8.82 |  | 008820_LP_CAP | UD Spar Caps | FALSE | FALSE | 0.017 | secdata | 0.001 | 2 | 0 |  | Carbon(UD)(Spar Caps)
18614 | FALSE | 8.82 |  | 008820_LP_CAP | UD Spar Caps | FALSE | FALSE | 0.018 | secdata | 0.001 | 2 | 0 |  | Carbon(UD)(Spar Caps)
18615 | FALSE | 8.82 |  | 008820_LP_CAP | UD Spar Caps | FALSE | FALSE | 0.019 | secdata | 0.001 | 2 | 0 |  | Carbon(UD)(Spar Caps)
18616 | FALSE | 8.82 |  | 008820_LP_CAP | UD Spar Caps | FALSE | FALSE | 0.02 | secdata | 0.001 | 2 | 0 |  | Carbon(UD)(Spar Caps)
18617 | FALSE | 8.82 |  | 008820_LP_CAP | UD Spar Caps | FALSE | TRUE | 0.021 | secdata | 0.001 | 2 | 0 |  | Carbon(UD)(Spar Caps)
18618 | FALSE | 8.82 |  | 008820_LP_CAP |  | FALSE | FALSE | #VALUE! | secoffset | mid
18619 | FALSE | 8.82 |  | 008820_LP_CAP |  | FALSE | FALSE | #VALUE!
18620 | FALSE | 8.82 |  | 008820_LP_FLAT |  | FALSE | FALSE | #VALUE! | ! 008820_LP_FLAT
18621 | FALSE | 8.82 |  | 008820_LP_FLAT |  | TRUE | FALSE | #VALUE! | sectype | 206 | shell
18622 | No Section | 8.82 | LP_FLAT | 008820_LP_FLAT | Gelcoat | TRUE | TRUE | 0.0005 | secdata | 0.0005 | 3 | 0 |  | Gelcoat
18623 | FALSE | 8.82 |  | 008820_LP_FLAT | Triax Shell | TRUE | FALSE | 0.001 | secdata | 0.001 | 6 | 0 |  | triax GFRP(Shell Skin)
18624 | FALSE | 8.82 |  | 008820_LP_FLAT | Triax Shell | TRUE | FALSE | 0.002 | secdata | 0.001 | 6 | 0 |  | triax GFRP(Shell Skin)
18625 | FALSE | 8.82 |  | 008820_LP_FLAT | Triax Shell | TRUE | FALSE | 0.003 | secdata | 0.001 | 6 | 0 |  | triax GFRP(Shell Skin)
18626 | FALSE | 8.82 |  | 008820_LP_FLAT | Triax Shell | TRUE | FALSE | 0.004 | secdata | 0.001 | 6 | 0 |  | triax GFRP(Shell Skin)
18627 | FALSE | 8.82 |  | 008820_LP_FLAT | Triax Shell | TRUE | FALSE | 0.005 | secdata | 0.001 | 6 | 0 |  | triax GFRP(Shell Skin)
18628 | FALSE | 8.82 |  | 008820_LP_FLAT | Triax Shell | TRUE | FALSE | 0.006 | secdata | 0.001 | 6 | 0 |  | triax GFRP(Shell Skin)
18629 | FALSE | 8.82 |  | 008820_LP_FLAT | Triax Shell | TRUE | FALSE | 0.007 | secdata | 0.001 | 6 | 0 |  | triax GFRP(Shell Skin)
18630 | FALSE | 8.82 |  | 008820_LP_FLAT | Triax Shell | TRUE | FALSE | 0.008 | secdata | 0.001 | 6 | 0 |  | triax GFRP(Shell Skin)
18631 | FALSE | 8.82 |  | 008820_LP_FLAT | Triax Shell | TRUE | FALSE | 0.009 | secdata | 0.001 | 6 | 0 |  | triax GFRP(Shell Skin)
18632 | FALSE | 8.82 |  | 008820_LP_FLAT | Triax Shell | TRUE | FALSE | 0.01 | secdata | 0.001 | 6 | 0 |  | triax GFRP(Shell Skin)
18633 | FALSE | 8.82 |  | 008820_LP_FLAT | Triax Shell | TRUE | FALSE | 0.011 | secdata | 0.001 | 6 | 0 |  | triax GFRP(Shell Skin)
18634 | FALSE | 8.82 |  | 008820_LP_FLAT | Triax Shell | TRUE | FALSE | 0.012 | secdata | 0.001 | 6 | 0 |  | triax GFRP(Shell Skin)
18635 | No Section | 8.82 | LP_FLAT | 008820_LP_FLAT | Triax Shell | TRUE | TRUE | 0.013 | secdata | 0.001 | 6 | 0 |  | triax GFRP(Shell Skin)
18636 | FALSE | 8.82 |  | 008820_LP_FLAT | UD LE/TE | TRUE | FALSE | 0.001 | secdata | 0.001 | 1 | 0 |  | Carbon(UD)(LE/TE)
18637 | FALSE | 8.82 |  | 008820_LP_FLAT | UD LE/TE | TRUE | FALSE | 0.002 | secdata | 0.001 | 1 | 0 |  | Carbon(UD)(LE/TE)
18638 | No Section | 8.82 | LP_FLAT | 008820_LP_FLAT | UD LE/TE | TRUE | TRUE | 0.003 | secdata | 0.001 | 1 | 0 |  | Carbon(UD)(LE/TE)
18639 | FALSE | 8.82 |  | 008820_LP_FLAT |  | TRUE | FALSE | #VALUE! | secoffset | bot
18640 | FALSE | 8.82 |  | 008820_LP_FLAT |  | TRUE | FALSE | #VALUE!
18641 | FALSE | 8.82 |  | 008820_LP_FLAT |  | TRUE | FALSE | #VALUE! | ! 008820_LP_FLAT
18642 | FALSE | 8.82 |  | 008820_LP_FLAT |  | FALSE | FALSE | #VALUE! | sectype | 1206 | shell
18643 | FALSE | 8.82 |  | 008820_LP_FLAT | Gelcoat | FALSE | TRUE | 0.0005 | secdata | 0.0005 | 3 | 0 |  | Gelcoat
18644 | FALSE | 8.82 |  | 008820_LP_FLAT | Triax Shell | FALSE | FALSE | 0.001 | secdata | 0.001 | 6 | 0 |  | triax GFRP(Shell Skin)
18645 | FALSE | 8.82 |  | 008820_LP_FLAT | Triax Shell | FALSE | FALSE | 0.002 | secdata | 0.001 | 6 | 0 |  | triax GFRP(Shell Skin)
18646 | FALSE | 8.82 |  | 008820_LP_FLAT | Triax Shell | FALSE | FALSE | 0.003 | secdata | 0.001 | 6 | 0 |  | triax GFRP(Shell Skin)
18647 | FALSE | 8.82 |  | 008820_LP_FLAT | Triax Shell | FALSE | FALSE | 0.004 | secdata | 0.001 | 6 | 0 |  | triax GFRP(Shell Skin)
18648 | FALSE | 8.82 |  | 008820_LP_FLAT | Triax Shell | FALSE | FALSE | 0.005 | secdata | 0.001 | 6 | 0 |  | triax GFRP(Shell Skin)
18649 | FALSE | 8.82 |  | 008820_LP_FLAT | Triax Shell | FALSE | FALSE | 0.006 | secdata | 0.001 | 6 | 0 |  | triax GFRP(Shell Skin)
18650 | FALSE | 8.82 |  | 008820_LP_FLAT | Triax Shell | FALSE | FALSE | 0.007 | secdata | 0.001 | 6 | 0 |  | triax GFRP(Shell Skin)
18651 | FALSE | 8.82 |  | 008820_LP_FLAT | Triax Shell | FALSE | FALSE | 0.008 | secdata | 0.001 | 6 | 0 |  | triax GFRP(Shell Skin)
18652 | FALSE | 8.82 |  | 008820_LP_FLAT | Triax Shell | FALSE | FALSE | 0.009 | secdata | 0.001 | 6 | 0 |  | triax GFRP(Shell Skin)
18653 | FALSE | 8.82 |  | 008820_LP_FLAT | Triax Shell | FALSE | FALSE | 0.01 | secdata | 0.001 | 6 | 0 |  | triax GFRP(Shell Skin)
18654 | FALSE | 8.82 |  | 008820_LP_FLAT | Triax Shell | FALSE | FALSE | 0.011 | secdata | 0.001 | 6 | 0 |  | triax GFRP(Shell Skin)
18655 | FALSE | 8.82 |  | 008820_LP_FLAT | Triax Shell | FALSE | FALSE | 0.012 | secdata | 0.001 | 6 | 0 |  | triax GFRP(Shell Skin)
18656 | FALSE | 8.82 |  | 008820_LP_FLAT | Triax Shell | FALSE | TRUE | 0.013 | secdata | 0.001 | 6 | 0 |  | triax GFRP(Shell Skin)
18657 | FALSE | 8.82 |  | 008820_LP_FLAT | UD LE/TE | FALSE | FALSE | 0.001 | secdata | 0.001 | 1 | 0 |  | Carbon(UD)(LE/TE)
18658 | FALSE | 8.82 |  | 008820_LP_FLAT | UD LE/TE | FALSE | FALSE | 0.002 | secdata | 0.001 | 1 | 0 |  | Carbon(UD)(LE/TE)
18659 | FALSE | 8.82 |  | 008820_LP_FLAT | UD LE/TE | FALSE | TRUE | 0.003 | secdata | 0.001 | 1 | 0 |  | Carbon(UD)(LE/TE)
18660 | FALSE | 8.82 |  | 008820_LP_FLAT |  | FALSE | FALSE | #VALUE! | secoffset | mid
18661 | FALSE | 8.82 |  | 008820_LP_FLAT |  | FALSE | FALSE | #VALUE!
18662 | FALSE | 8.82 |  | 008820_LP_LE_REINF |  | FALSE | FALSE | #VALUE! | ! 008820_LP_LE_REINF
18663 | FALSE | 8.82 |  | 008820_LP_LE_REINF |  | TRUE | FALSE | #VALUE! | sectype | 207 | shell
18664 | No Section | 8.82 | LP_LE_REINF | 008820_LP_LE_REINF | Gelcoat | TRUE | TRUE | 0.0005 | secdata | 0.0005 | 3 | 0 |  | Gelcoat
18665 | FALSE | 8.82 |  | 008820_LP_LE_REINF | Triax Shell | TRUE | FALSE | 0.001 | secdata | 0.001 | 6 | 0 |  | triax GFRP(Shell Skin)
18666 | FALSE | 8.82 |  | 008820_LP_LE_REINF | Triax Shell | TRUE | FALSE | 0.002 | secdata | 0.001 | 6 | 0 |  | triax GFRP(Shell Skin)
18667 | FALSE | 8.82 |  | 008820_LP_LE_REINF | Triax Shell | TRUE | FALSE | 0.003 | secdata | 0.001 | 6 | 0 |  | triax GFRP(Shell Skin)
18668 | FALSE | 8.82 |  | 008820_LP_LE_REINF | Triax Shell | TRUE | FALSE | 0.004 | secdata | 0.001 | 6 | 0 |  | triax GFRP(Shell Skin)
18669 | FALSE | 8.82 |  | 008820_LP_LE_REINF | Triax Shell | TRUE | FALSE | 0.005 | secdata | 0.001 | 6 | 0 |  | triax GFRP(Shell Skin)
18670 | FALSE | 8.82 |  | 008820_LP_LE_REINF | Triax Shell | TRUE | FALSE | 0.006 | secdata | 0.001 | 6 | 0 |  | triax GFRP(Shell Skin)
18671 | FALSE | 8.82 |  | 008820_LP_LE_REINF | Triax Shell | TRUE | FALSE | 0.007 | secdata | 0.001 | 6 | 0 |  | triax GFRP(Shell Skin)
18672 | FALSE | 8.82 |  | 008820_LP_LE_REINF | Triax Shell | TRUE | FALSE | 0.008 | secdata | 0.001 | 6 | 0 |  | triax GFRP(Shell Skin)
18673 | FALSE | 8.82 |  | 008820_LP_LE_REINF | Triax Shell | TRUE | FALSE | 0.009 | secdata | 0.001 | 6 | 0 |  | triax GFRP(Shell Skin)
18674 | FALSE | 8.82 |  | 008820_LP_LE_REINF | Triax Shell | TRUE | FALSE | 0.01 | secdata | 0.001 | 6 | 0 |  | triax GFRP(Shell Skin)
18675 | FALSE | 8.82 |  | 008820_LP_LE_REINF | Triax Shell | TRUE | FALSE | 0.011 | secdata | 0.001 | 6 | 0 |  | triax GFRP(Shell Skin)
18676 | FALSE | 8.82 |  | 008820_LP_LE_REINF | Triax Shell | TRUE | FALSE | 0.012 | secdata | 0.001 | 6 | 0 |  | triax GFRP(Shell Skin)
18677 | No Section | 8.82 | LP_LE_REINF | 008820_LP_LE_REINF | Triax Shell | TRUE | TRUE | 0.013 | secdata | 0.001 | 6 | 0 |  | triax GFRP(Shell Skin)
18678 | FALSE | 8.82 |  | 008820_LP_LE_REINF | UD LE/TE | TRUE | FALSE | 0.001 | secdata | 0.001 | 1 | 0 |  | Carbon(UD)(LE/TE)
18679 | FALSE | 8.82 |  | 008820_LP_LE_REINF | UD LE/TE | TRUE | FALSE | 0.002 | secdata | 0.001 | 1 | 0 |  | Carbon(UD)(LE/TE)
18680 | No Section | 8.82 | LP_LE_REINF | 008820_LP_LE_REINF | UD LE/TE | TRUE | TRUE | 0.003 | secdata | 0.001 | 1 | 0 |  | Carbon(UD)(LE/TE)
18681 | FALSE | 8.82 |  | 008820_LP_LE_REINF |  | TRUE | FALSE | #VALUE! | secoffset | bot
18682 | FALSE | 8.82 |  | 008820_LP_LE_REINF |  | TRUE | FALSE | #VALUE!
18683 | FALSE | 8.82 |  | 008820_LP_LE_REINF |  | TRUE | FALSE | #VALUE! | ! 008820_LP_LE_REINF
18684 | FALSE | 8.82 |  | 008820_LP_LE_REINF |  | FALSE | FALSE | #VALUE! | sectype | 1207 | shell
18685 | FALSE | 8.82 |  | 008820_LP_LE_REINF | Gelcoat | FALSE | TRUE | 0.0005 | secdata | 0.0005 | 3 | 0 |  | Gelcoat
18686 | FALSE | 8.82 |  | 008820_LP_LE_REINF | Triax Shell | FALSE | FALSE | 0.001 | secdata | 0.001 | 6 | 0 |  | triax GFRP(Shell Skin)
18687 | FALSE | 8.82 |  | 008820_LP_LE_REINF | Triax Shell | FALSE | FALSE | 0.002 | secdata | 0.001 | 6 | 0 |  | triax GFRP(Shell Skin)
18688 | FALSE | 8.82 |  | 008820_LP_LE_REINF | Triax Shell | FALSE | FALSE | 0.003 | secdata | 0.001 | 6 | 0 |  | triax GFRP(Shell Skin)
18689 | FALSE | 8.82 |  | 008820_LP_LE_REINF | Triax Shell | FALSE | FALSE | 0.004 | secdata | 0.001 | 6 | 0 |  | triax GFRP(Shell Skin)
18690 | FALSE | 8.82 |  | 008820_LP_LE_REINF | Triax Shell | FALSE | FALSE | 0.005 | secdata | 0.001 | 6 | 0 |  | triax GFRP(Shell Skin)
18691 | FALSE | 8.82 |  | 008820_LP_LE_REINF | Triax Shell | FALSE | FALSE | 0.006 | secdata | 0.001 | 6 | 0 |  | triax GFRP(Shell Skin)
18692 | FALSE | 8.82 |  | 008820_LP_LE_REINF | Triax Shell | FALSE | FALSE | 0.007 | secdata | 0.001 | 6 | 0 |  | triax GFRP(Shell Skin)
18693 | FALSE | 8.82 |  | 008820_LP_LE_REINF | Triax Shell | FALSE | FALSE | 0.008 | secdata | 0.001 | 6 | 0 |  | triax GFRP(Shell Skin)
18694 | FALSE | 8.82 |  | 008820_LP_LE_REINF | Triax Shell | FALSE | FALSE | 0.009 | secdata | 0.001 | 6 | 0 |  | triax GFRP(Shell Skin)
18695 | FALSE | 8.82 |  | 008820_LP_LE_REINF | Triax Shell | FALSE | FALSE | 0.01 | secdata | 0.001 | 6 | 0 |  | triax GFRP(Shell Skin)
18696 | FALSE | 8.82 |  | 008820_LP_LE_REINF | Triax Shell | FALSE | FALSE | 0.011 | secdata | 0.001 | 6 | 0 |  | triax GFRP(Shell Skin)
18697 | FALSE | 8.82 |  | 008820_LP_LE_REINF | Triax Shell | FALSE | FALSE | 0.012 | secdata | 0.001 | 6 | 0 |  | triax GFRP(Shell Skin)
18698 | FALSE | 8.82 |  | 008820_LP_LE_REINF | Triax Shell | FALSE | TRUE | 0.013 | secdata | 0.001 | 6 | 0 |  | triax GFRP(Shell Skin)
18699 | FALSE | 8.82 |  | 008820_LP_LE_REINF | UD LE/TE | FALSE | FALSE | 0.001 | secdata | 0.001 | 1 | 0 |  | Carbon(UD)(LE/TE)
18700 | FALSE | 8.82 |  | 008820_LP_LE_REINF | UD LE/TE | FALSE | FALSE | 0.002 | secdata | 0.001 | 1 | 0 |  | Carbon(UD)(LE/TE)
18701 | FALSE | 8.82 |  | 008820_LP_LE_REINF | UD LE/TE | FALSE | TRUE | 0.003 | secdata | 0.001 | 1 | 0 |  | Carbon(UD)(LE/TE)
18702 | FALSE | 8.82 |  | 008820_LP_LE_REINF |  | FALSE | FALSE | #VALUE! | secoffset | mid
18703 | FALSE | 8.82 |  | 008820_LP_LE_REINF |  | FALSE | FALSE | #VALUE!
18704 | FALSE | 8.82 |  | 008820_LP_TE_Reinf |  | FALSE | FALSE | #VALUE! | ! 008820_LP_TE_Reinf
18705 | FALSE | 8.82 |  | 008820_LP_TE_Reinf |  | TRUE | FALSE | #VALUE! | sectype | 208 | shell
18706 | No Section | 8.82 | LP_TE_Reinf | 008820_LP_TE_Reinf | Gelcoat | TRUE | TRUE | 0.0005 | secdata | 0.0005 | 3 | 0 |  | Gelcoat
18707 | FALSE | 8.82 |  | 008820_LP_TE_Reinf | Triax Shell | TRUE | FALSE | 0.001 | secdata | 0.001 | 6 | 0 |  | triax GFRP(Shell Skin)
18708 | FALSE | 8.82 |  | 008820_LP_TE_Reinf | Triax Shell | TRUE | FALSE | 0.002 | secdata | 0.001 | 6 | 0 |  | triax GFRP(Shell Skin)
18709 | FALSE | 8.82 |  | 008820_LP_TE_Reinf | Triax Shell | TRUE | FALSE | 0.003 | secdata | 0.001 | 6 | 0 |  | triax GFRP(Shell Skin)
18710 | FALSE | 8.82 |  | 008820_LP_TE_Reinf | Triax Shell | TRUE | FALSE | 0.004 | secdata | 0.001 | 6 | 0 |  | triax GFRP(Shell Skin)
18711 | FALSE | 8.82 |  | 008820_LP_TE_Reinf | Triax Shell | TRUE | FALSE | 0.005 | secdata | 0.001 | 6 | 0 |  | triax GFRP(Shell Skin)
18712 | FALSE | 8.82 |  | 008820_LP_TE_Reinf | Triax Shell | TRUE | FALSE | 0.006 | secdata | 0.001 | 6 | 0 |  | triax GFRP(Shell Skin)
18713 | FALSE | 8.82 |  | 008820_LP_TE_Reinf | Triax Shell | TRUE | FALSE | 0.007 | secdata | 0.001 | 6 | 0 |  | triax GFRP(Shell Skin)
18714 | FALSE | 8.82 |  | 008820_LP_TE_Reinf | Triax Shell | TRUE | FALSE | 0.008 | secdata | 0.001 | 6 | 0 |  | triax GFRP(Shell Skin)
18715 | FALSE | 8.82 |  | 008820_LP_TE_Reinf | Triax Shell | TRUE | FALSE | 0.009 | secdata | 0.001 | 6 | 0 |  | triax GFRP(Shell Skin)
18716 | FALSE | 8.82 |  | 008820_LP_TE_Reinf | Triax Shell | TRUE | FALSE | 0.01 | secdata | 0.001 | 6 | 0 |  | triax GFRP(Shell Skin)
18717 | FALSE | 8.82 |  | 008820_LP_TE_Reinf | Triax Shell | TRUE | FALSE | 0.011 | secdata | 0.001 | 6 | 0 |  | triax GFRP(Shell Skin)
18718 | FALSE | 8.82 |  | 008820_LP_TE_Reinf | Triax Shell | TRUE | FALSE | 0.012 | secdata | 0.001 | 6 | 0 |  | triax GFRP(Shell Skin)
18719 | No Section | 8.82 | LP_TE_Reinf | 008820_LP_TE_Reinf | Triax Shell | TRUE | TRUE | 0.013 | secdata | 0.001 | 6 | 0 |  | triax GFRP(Shell Skin)
18720 | FALSE | 8.82 |  | 008820_LP_TE_Reinf | UD LE/TE | TRUE | FALSE | 0.001 | secdata | 0.001 | 1 | 0 |  | Carbon(UD)(LE/TE)
18721 | FALSE | 8.82 |  | 008820_LP_TE_Reinf | UD LE/TE | TRUE | FALSE | 0.002 | secdata | 0.001 | 1 | 0 |  | Carbon(UD)(LE/TE)
18722 | No Section | 8.82 | LP_TE_Reinf | 008820_LP_TE_Reinf | UD LE/TE | TRUE | TRUE | 0.003 | secdata | 0.001 | 1 | 0 |  | Carbon(UD)(LE/TE)
18723 | FALSE | 8.82 |  | 008820_LP_TE_Reinf |  | TRUE | FALSE | #VALUE! | secoffset | bot
18724 | FALSE | 8.82 |  | 008820_LP_TE_Reinf |  | TRUE | FALSE | #VALUE!
18725 | FALSE | 8.82 |  | 008820_LP_TE_Reinf |  | TRUE | FALSE | #VALUE! | ! 008820_LP_TE_Reinf
18726 | FALSE | 8.82 |  | 008820_LP_TE_Reinf |  | FALSE | FALSE | #VALUE! | sectype | 1208 | shell
18727 | FALSE | 8.82 |  | 008820_LP_TE_Reinf | Gelcoat | FALSE | TRUE | 0.0005 | secdata | 0.0005 | 3 | 0 |  | Gelcoat
18728 | FALSE | 8.82 |  | 008820_LP_TE_Reinf | Triax Shell | FALSE | FALSE | 0.001 | secdata | 0.001 | 6 | 0 |  | triax GFRP(Shell Skin)
18729 | FALSE | 8.82 |  | 008820_LP_TE_Reinf | Triax Shell | FALSE | FALSE | 0.002 | secdata | 0.001 | 6 | 0 |  | triax GFRP(Shell Skin)
18730 | FALSE | 8.82 |  | 008820_LP_TE_Reinf | Triax Shell | FALSE | FALSE | 0.003 | secdata | 0.001 | 6 | 0 |  | triax GFRP(Shell Skin)
18731 | FALSE | 8.82 |  | 008820_LP_TE_Reinf | Triax Shell | FALSE | FALSE | 0.004 | secdata | 0.001 | 6 | 0 |  | triax GFRP(Shell Skin)
18732 | FALSE | 8.82 |  | 008820_LP_TE_Reinf | Triax Shell | FALSE | FALSE | 0.005 | secdata | 0.001 | 6 | 0 |  | triax GFRP(Shell Skin)
18733 | FALSE | 8.82 |  | 008820_LP_TE_Reinf | Triax Shell | FALSE | FALSE | 0.006 | secdata | 0.001 | 6 | 0 |  | triax GFRP(Shell Skin)
18734 | FALSE | 8.82 |  | 008820_LP_TE_Reinf | Triax Shell | FALSE | FALSE | 0.007 | secdata | 0.001 | 6 | 0 |  | triax GFRP(Shell Skin)
18735 | FALSE | 8.82 |  | 008820_LP_TE_Reinf | Triax Shell | FALSE | FALSE | 0.008 | secdata | 0.001 | 6 | 0 |  | triax GFRP(Shell Skin)
18736 | FALSE | 8.82 |  | 008820_LP_TE_Reinf | Triax Shell | FALSE | FALSE | 0.009 | secdata | 0.001 | 6 | 0 |  | triax GFRP(Shell Skin)
18737 | FALSE | 8.82 |  | 008820_LP_TE_Reinf | Triax Shell | FALSE | FALSE | 0.01 | secdata | 0.001 | 6 | 0 |  | triax GFRP(Shell Skin)
18738 | FALSE | 8.82 |  | 008820_LP_TE_Reinf | Triax Shell | FALSE | FALSE | 0.011 | secdata | 0.001 | 6 | 0 |  | triax GFRP(Shell Skin)
18739 | FALSE | 8.82 |  | 008820_LP_TE_Reinf | Triax Shell | FALSE | FALSE | 0.012 | secdata | 0.001 | 6 | 0 |  | triax GFRP(Shell Skin)
18740 | FALSE | 8.82 |  | 008820_LP_TE_Reinf | Triax Shell | FALSE | TRUE | 0.013 | secdata | 0.001 | 6 | 0 |  | triax GFRP(Shell Skin)
18741 | FALSE | 8.82 |  | 008820_LP_TE_Reinf | UD LE/TE | FALSE | FALSE | 0.001 | secdata | 0.001 | 1 | 0 |  | Carbon(UD)(LE/TE)
18742 | FALSE | 8.82 |  | 008820_LP_TE_Reinf | UD LE/TE | FALSE | FALSE | 0.002 | secdata | 0.001 | 1 | 0 |  | Carbon(UD)(LE/TE)
18743 | FALSE | 8.82 |  | 008820_LP_TE_Reinf | UD LE/TE | FALSE | TRUE | 0.003 | secdata | 0.001 | 1 | 0 |  | Carbon(UD)(LE/TE)
18744 | FALSE | 8.82 |  | 008820_LP_TE_Reinf |  | FALSE | FALSE | #VALUE! | secoffset | mid
18745 | FALSE | 8.82 |  | 008820_LP_TE_Reinf |  | FALSE | FALSE | #VALUE!
18746 | FALSE | 8.82 |  | 008820_SW1 |  | FALSE | FALSE | #VALUE! | ! 008820_SW1
18747 | FALSE | 8.82 |  | 008820_SW1 |  | TRUE | FALSE | #VALUE! | sectype | 209 | shell
18748 | No Section | 8.82 | SW1 | 008820_SW1 | Biax webs | TRUE | TRUE | 0.001 | secdata | 0.001 | 5 | 0 |  | biax GFRP(Webs Skin)
18749 | FALSE | 8.82 |  | 008820_SW1 | BalsaIso | TRUE | FALSE | 0.001 | secdata | 0.001 | 4 | 0 |  | balsa
18750 | FALSE | 8.82 |  | 008820_SW1 | BalsaIso | TRUE | FALSE | 0.002 | secdata | 0.001 | 4 | 0 |  | balsa
18751 | FALSE | 8.82 |  | 008820_SW1 | BalsaIso | TRUE | FALSE | 0.003 | secdata | 0.001 | 4 | 0 |  | balsa
18752 | FALSE | 8.82 |  | 008820_SW1 | BalsaIso | TRUE | FALSE | 0.004 | secdata | 0.001 | 4 | 0 |  | balsa
18753 | FALSE | 8.82 |  | 008820_SW1 | BalsaIso | TRUE | FALSE | 0.005 | secdata | 0.001 | 4 | 0 |  | balsa
18754 | FALSE | 8.82 |  | 008820_SW1 | BalsaIso | TRUE | FALSE | 0.006 | secdata | 0.001 | 4 | 0 |  | balsa
18755 | FALSE | 8.82 |  | 008820_SW1 | BalsaIso | TRUE | FALSE | 0.007 | secdata | 0.001 | 4 | 0 |  | balsa
18756 | FALSE | 8.82 |  | 008820_SW1 | BalsaIso | TRUE | FALSE | 0.008 | secdata | 0.001 | 4 | 0 |  | balsa
18757 | FALSE | 8.82 |  | 008820_SW1 | BalsaIso | TRUE | FALSE | 0.009 | secdata | 0.001 | 4 | 0 |  | balsa
18758 | FALSE | 8.82 |  | 008820_SW1 | BalsaIso | TRUE | FALSE | 0.01 | secdata | 0.001 | 4 | 0 |  | balsa
18759 | FALSE | 8.82 |  | 008820_SW1 | BalsaIso | TRUE | FALSE | 0.011 | secdata | 0.001 | 4 | 0 |  | balsa
18760 | FALSE | 8.82 |  | 008820_SW1 | BalsaIso | TRUE | FALSE | 0.012 | secdata | 0.001 | 4 | 0 |  | balsa
18761 | FALSE | 8.82 |  | 008820_SW1 | BalsaIso | TRUE | FALSE | 0.013 | secdata | 0.001 | 4 | 0 |  | balsa
18762 | FALSE | 8.82 |  | 008820_SW1 | BalsaIso | TRUE | FALSE | 0.014 | secdata | 0.001 | 4 | 0 |  | balsa
18763 | FALSE | 8.82 |  | 008820_SW1 | BalsaIso | TRUE | FALSE | 0.015 | secdata | 0.001 | 4 | 0 |  | balsa
18764 | FALSE | 8.82 |  | 008820_SW1 | BalsaIso | TRUE | FALSE | 0.016 | secdata | 0.001 | 4 | 0 |  | balsa
18765 | FALSE | 8.82 |  | 008820_SW1 | BalsaIso | TRUE | FALSE | 0.017 | secdata | 0.001 | 4 | 0 |  | balsa
18766 | FALSE | 8.82 |  | 008820_SW1 | BalsaIso | TRUE | FALSE | 0.018 | secdata | 0.001 | 4 | 0 |  | balsa
18767 | FALSE | 8.82 |  | 008820_SW1 | BalsaIso | TRUE | FALSE | 0.019 | secdata | 0.001 | 4 | 0 |  | balsa
18768 | FALSE | 8.82 |  | 008820_SW1 | BalsaIso | TRUE | FALSE | 0.02 | secdata | 0.001 | 4 | 0 |  | balsa
18769 | FALSE | 8.82 |  | 008820_SW1 | BalsaIso | TRUE | FALSE | 0.021 | secdata | 0.001 | 4 | 0 |  | balsa
18770 | FALSE | 8.82 |  | 008820_SW1 | BalsaIso | TRUE | FALSE | 0.022 | secdata | 0.001 | 4 | 0 |  | balsa
18771 | FALSE | 8.82 |  | 008820_SW1 | BalsaIso | TRUE | FALSE | 0.023 | secdata | 0.001 | 4 | 0 |  | balsa
18772 | FALSE | 8.82 |  | 008820_SW1 | BalsaIso | TRUE | FALSE | 0.024 | secdata | 0.001 | 4 | 0 |  | balsa
18773 | FALSE | 8.82 |  | 008820_SW1 | BalsaIso | TRUE | FALSE | 0.025 | secdata | 0.001 | 4 | 0 |  | balsa
18774 | FALSE | 8.82 |  | 008820_SW1 | BalsaIso | TRUE | FALSE | 0.026 | secdata | 0.001 | 4 | 0 |  | balsa
18775 | FALSE | 8.82 |  | 008820_SW1 | BalsaIso | TRUE | FALSE | 0.027 | secdata | 0.001 | 4 | 0 |  | balsa
18776 | FALSE | 8.82 |  | 008820_SW1 | BalsaIso | TRUE | FALSE | 0.028 | secdata | 0.001 | 4 | 0 |  | balsa
18777 | FALSE | 8.82 |  | 008820_SW1 | BalsaIso | TRUE | FALSE | 0.029 | secdata | 0.001 | 4 | 0 |  | balsa
18778 | FALSE | 8.82 |  | 008820_SW1 | BalsaIso | TRUE | FALSE | 0.03 | secdata | 0.001 | 4 | 0 |  | balsa
18779 | FALSE | 8.82 |  | 008820_SW1 | BalsaIso | TRUE | FALSE | 0.031 | secdata | 0.001 | 4 | 0 |  | balsa
18780 | FALSE | 8.82 |  | 008820_SW1 | BalsaIso | TRUE | FALSE | 0.032 | secdata | 0.001 | 4 | 0 |  | balsa
18781 | FALSE | 8.82 |  | 008820_SW1 | BalsaIso | TRUE | FALSE | 0.033 | secdata | 0.001 | 4 | 0 |  | balsa
18782 | FALSE | 8.82 |  | 008820_SW1 | BalsaIso | TRUE | FALSE | 0.034 | secdata | 0.001 | 4 | 0 |  | balsa
18783 | FALSE | 8.82 |  | 008820_SW1 | BalsaIso | TRUE | FALSE | 0.035 | secdata | 0.001 | 4 | 0 |  | balsa
18784 | FALSE | 8.82 |  | 008820_SW1 | BalsaIso | TRUE | FALSE | 0.036 | secdata | 0.001 | 4 | 0 |  | balsa
18785 | FALSE | 8.82 |  | 008820_SW1 | BalsaIso | TRUE | FALSE | 0.037 | secdata | 0.001 | 4 | 0 |  | balsa
18786 | FALSE | 8.82 |  | 008820_SW1 | BalsaIso | TRUE | FALSE | 0.038 | secdata | 0.001 | 4 | 0 |  | balsa
18787 | FALSE | 8.82 |  | 008820_SW1 | BalsaIso | TRUE | FALSE | 0.039 | secdata | 0.001 | 4 | 0 |  | balsa
18788 | FALSE | 8.82 |  | 008820_SW1 | BalsaIso | TRUE | FALSE | 0.04 | secdata | 0.001 | 4 | 0 |  | balsa
18789 | FALSE | 8.82 |  | 008820_SW1 | BalsaIso | TRUE | FALSE | 0.041 | secdata | 0.001 | 4 | 0 |  | balsa
18790 | FALSE | 8.82 |  | 008820_SW1 | BalsaIso | TRUE | FALSE | 0.042 | secdata | 0.001 | 4 | 0 |  | balsa
18791 | FALSE | 8.82 |  | 008820_SW1 | BalsaIso | TRUE | FALSE | 0.043 | secdata | 0.001 | 4 | 0 |  | balsa
18792 | FALSE | 8.82 |  | 008820_SW1 | BalsaIso | TRUE | FALSE | 0.044 | secdata | 0.001 | 4 | 0 |  | balsa
18793 | No Section | 8.82 | SW1 | 008820_SW1 | BalsaIso | TRUE | TRUE | 0.045 | secdata | 0.001 | 4 | 0 |  | balsa
18794 | FALSE | 8.82 |  | 008820_SW1 |  | TRUE | FALSE | #VALUE! | secoffset | bot
18795 | FALSE | 8.82 |  | 008820_SW1 |  | TRUE | FALSE | #VALUE!
18796 | FALSE | 8.82 |  | 008820_SW1 |  | TRUE | FALSE | #VALUE! | ! 008820_SW1
18797 | FALSE | 8.82 |  | 008820_SW1 |  | FALSE | FALSE | #VALUE! | sectype | 1209 | shell
18798 | FALSE | 8.82 |  | 008820_SW1 | Biax webs | FALSE | TRUE | 0.001 | secdata | 0.001 | 5 | 0 |  | biax GFRP(Webs Skin)
18799 | FALSE | 8.82 |  | 008820_SW1 | BalsaIso | FALSE | FALSE | 0.001 | secdata | 0.001 | 4 | 0 |  | balsa
18800 | FALSE | 8.82 |  | 008820_SW1 | BalsaIso | FALSE | FALSE | 0.002 | secdata | 0.001 | 4 | 0 |  | balsa
18801 | FALSE | 8.82 |  | 008820_SW1 | BalsaIso | FALSE | FALSE | 0.003 | secdata | 0.001 | 4 | 0 |  | balsa
18802 | FALSE | 8.82 |  | 008820_SW1 | BalsaIso | FALSE | FALSE | 0.004 | secdata | 0.001 | 4 | 0 |  | balsa
18803 | FALSE | 8.82 |  | 008820_SW1 | BalsaIso | FALSE | FALSE | 0.005 | secdata | 0.001 | 4 | 0 |  | balsa
18804 | FALSE | 8.82 |  | 008820_SW1 | BalsaIso | FALSE | FALSE | 0.006 | secdata | 0.001 | 4 | 0 |  | balsa
18805 | FALSE | 8.82 |  | 008820_SW1 | BalsaIso | FALSE | FALSE | 0.007 | secdata | 0.001 | 4 | 0 |  | balsa
18806 | FALSE | 8.82 |  | 008820_SW1 | BalsaIso | FALSE | FALSE | 0.008 | secdata | 0.001 | 4 | 0 |  | balsa
18807 | FALSE | 8.82 |  | 008820_SW1 | BalsaIso | FALSE | FALSE | 0.009 | secdata | 0.001 | 4 | 0 |  | balsa
18808 | FALSE | 8.82 |  | 008820_SW1 | BalsaIso | FALSE | FALSE | 0.01 | secdata | 0.001 | 4 | 0 |  | balsa
18809 | FALSE | 8.82 |  | 008820_SW1 | BalsaIso | FALSE | FALSE | 0.011 | secdata | 0.001 | 4 | 0 |  | balsa
18810 | FALSE | 8.82 |  | 008820_SW1 | BalsaIso | FALSE | FALSE | 0.012 | secdata | 0.001 | 4 | 0 |  | balsa
18811 | FALSE | 8.82 |  | 008820_SW1 | BalsaIso | FALSE | FALSE | 0.013 | secdata | 0.001 | 4 | 0 |  | balsa
18812 | FALSE | 8.82 |  | 008820_SW1 | BalsaIso | FALSE | FALSE | 0.014 | secdata | 0.001 | 4 | 0 |  | balsa
18813 | FALSE | 8.82 |  | 008820_SW1 | BalsaIso | FALSE | FALSE | 0.015 | secdata | 0.001 | 4 | 0 |  | balsa
18814 | FALSE | 8.82 |  | 008820_SW1 | BalsaIso | FALSE | FALSE | 0.016 | secdata | 0.001 | 4 | 0 |  | balsa
18815 | FALSE | 8.82 |  | 008820_SW1 | BalsaIso | FALSE | FALSE | 0.017 | secdata | 0.001 | 4 | 0 |  | balsa
18816 | FALSE | 8.82 |  | 008820_SW1 | BalsaIso | FALSE | FALSE | 0.018 | secdata | 0.001 | 4 | 0 |  | balsa
18817 | FALSE | 8.82 |  | 008820_SW1 | BalsaIso | FALSE | FALSE | 0.019 | secdata | 0.001 | 4 | 0 |  | balsa
18818 | FALSE | 8.82 |  | 008820_SW1 | BalsaIso | FALSE | FALSE | 0.02 | secdata | 0.001 | 4 | 0 |  | balsa
18819 | FALSE | 8.82 |  | 008820_SW1 | BalsaIso | FALSE | FALSE | 0.021 | secdata | 0.001 | 4 | 0 |  | balsa
18820 | FALSE | 8.82 |  | 008820_SW1 | BalsaIso | FALSE | FALSE | 0.022 | secdata | 0.001 | 4 | 0 |  | balsa
18821 | FALSE | 8.82 |  | 008820_SW1 | BalsaIso | FALSE | FALSE | 0.023 | secdata | 0.001 | 4 | 0 |  | balsa
18822 | FALSE | 8.82 |  | 008820_SW1 | BalsaIso | FALSE | FALSE | 0.024 | secdata | 0.001 | 4 | 0 |  | balsa
18823 | FALSE | 8.82 |  | 008820_SW1 | BalsaIso | FALSE | FALSE | 0.025 | secdata | 0.001 | 4 | 0 |  | balsa
18824 | FALSE | 8.82 |  | 008820_SW1 | BalsaIso | FALSE | FALSE | 0.026 | secdata | 0.001 | 4 | 0 |  | balsa
18825 | FALSE | 8.82 |  | 008820_SW1 | BalsaIso | FALSE | FALSE | 0.027 | secdata | 0.001 | 4 | 0 |  | balsa
18826 | FALSE | 8.82 |  | 008820_SW1 | BalsaIso | FALSE | FALSE | 0.028 | secdata | 0.001 | 4 | 0 |  | balsa
18827 | FALSE | 8.82 |  | 008820_SW1 | BalsaIso | FALSE | FALSE | 0.029 | secdata | 0.001 | 4 | 0 |  | balsa
18828 | FALSE | 8.82 |  | 008820_SW1 | BalsaIso | FALSE | FALSE | 0.03 | secdata | 0.001 | 4 | 0 |  | balsa
18829 | FALSE | 8.82 |  | 008820_SW1 | BalsaIso | FALSE | FALSE | 0.031 | secdata | 0.001 | 4 | 0 |  | balsa
18830 | FALSE | 8.82 |  | 008820_SW1 | BalsaIso | FALSE | FALSE | 0.032 | secdata | 0.001 | 4 | 0 |  | balsa
18831 | FALSE | 8.82 |  | 008820_SW1 | BalsaIso | FALSE | FALSE | 0.033 | secdata | 0.001 | 4 | 0 |  | balsa
18832 | FALSE | 8.82 |  | 008820_SW1 | BalsaIso | FALSE | FALSE | 0.034 | secdata | 0.001 | 4 | 0 |  | balsa
18833 | FALSE | 8.82 |  | 008820_SW1 | BalsaIso | FALSE | FALSE | 0.035 | secdata | 0.001 | 4 | 0 |  | balsa
18834 | FALSE | 8.82 |  | 008820_SW1 | BalsaIso | FALSE | FALSE | 0.036 | secdata | 0.001 | 4 | 0 |  | balsa
18835 | FALSE | 8.82 |  | 008820_SW1 | BalsaIso | FALSE | FALSE | 0.037 | secdata | 0.001 | 4 | 0 |  | balsa
18836 | FALSE | 8.82 |  | 008820_SW1 | BalsaIso | FALSE | FALSE | 0.038 | secdata | 0.001 | 4 | 0 |  | balsa
18837 | FALSE | 8.82 |  | 008820_SW1 | BalsaIso | FALSE | FALSE | 0.039 | secdata | 0.001 | 4 | 0 |  | balsa
18838 | FALSE | 8.82 |  | 008820_SW1 | BalsaIso | FALSE | FALSE | 0.04 | secdata | 0.001 | 4 | 0 |  | balsa
18839 | FALSE | 8.82 |  | 008820_SW1 | BalsaIso | FALSE | FALSE | 0.041 | secdata | 0.001 | 4 | 0 |  | balsa
18840 | FALSE | 8.82 |  | 008820_SW1 | BalsaIso | FALSE | FALSE | 0.042 | secdata | 0.001 | 4 | 0 |  | balsa
18841 | FALSE | 8.82 |  | 008820_SW1 | BalsaIso | FALSE | FALSE | 0.043 | secdata | 0.001 | 4 | 0 |  | balsa
18842 | FALSE | 8.82 |  | 008820_SW1 | BalsaIso | FALSE | FALSE | 0.044 | secdata | 0.001 | 4 | 0 |  | balsa
18843 | FALSE | 8.82 |  | 008820_SW1 | BalsaIso | FALSE | TRUE | 0.045 | secdata | 0.001 | 4 | 0 |  | balsa
18844 | FALSE | 8.82 |  | 008820_SW1 |  | FALSE | FALSE | #VALUE! | secoffset | mid
18845 | FALSE | 8.82 |  | 008820_SW1 |  | FALSE | FALSE | #VALUE!
18846 | FALSE | 8.82 |  | 008820_SW2 |  | FALSE | FALSE | #VALUE! | ! 008820_SW2
18847 | FALSE | 8.82 |  | 008820_SW2 |  | TRUE | FALSE | #VALUE! | sectype | 210 | shell
18848 | No Section | 8.82 | SW2 | 008820_SW2 | Biax webs | TRUE | TRUE | 0.001 | secdata | 0.001 | 5 | 0 |  | biax GFRP(Webs Skin)
18849 | FALSE | 8.82 |  | 008820_SW2 | BalsaIso | TRUE | FALSE | 0.001 | secdata | 0.001 | 4 | 0 |  | balsa
18850 | FALSE | 8.82 |  | 008820_SW2 | BalsaIso | TRUE | FALSE | 0.002 | secdata | 0.001 | 4 | 0 |  | balsa
18851 | FALSE | 8.82 |  | 008820_SW2 | BalsaIso | TRUE | FALSE | 0.003 | secdata | 0.001 | 4 | 0 |  | balsa
18852 | FALSE | 8.82 |  | 008820_SW2 | BalsaIso | TRUE | FALSE | 0.004 | secdata | 0.001 | 4 | 0 |  | balsa
18853 | FALSE | 8.82 |  | 008820_SW2 | BalsaIso | TRUE | FALSE | 0.005 | secdata | 0.001 | 4 | 0 |  | balsa
18854 | FALSE | 8.82 |  | 008820_SW2 | BalsaIso | TRUE | FALSE | 0.006 | secdata | 0.001 | 4 | 0 |  | balsa
18855 | FALSE | 8.82 |  | 008820_SW2 | BalsaIso | TRUE | FALSE | 0.007 | secdata | 0.001 | 4 | 0 |  | balsa
18856 | FALSE | 8.82 |  | 008820_SW2 | BalsaIso | TRUE | FALSE | 0.008 | secdata | 0.001 | 4 | 0 |  | balsa
18857 | FALSE | 8.82 |  | 008820_SW2 | BalsaIso | TRUE | FALSE | 0.009 | secdata | 0.001 | 4 | 0 |  | balsa
18858 | FALSE | 8.82 |  | 008820_SW2 | BalsaIso | TRUE | FALSE | 0.01 | secdata | 0.001 | 4 | 0 |  | balsa
18859 | FALSE | 8.82 |  | 008820_SW2 | BalsaIso | TRUE | FALSE | 0.011 | secdata | 0.001 | 4 | 0 |  | balsa
18860 | FALSE | 8.82 |  | 008820_SW2 | BalsaIso | TRUE | FALSE | 0.012 | secdata | 0.001 | 4 | 0 |  | balsa
18861 | FALSE | 8.82 |  | 008820_SW2 | BalsaIso | TRUE | FALSE | 0.013 | secdata | 0.001 | 4 | 0 |  | balsa
18862 | FALSE | 8.82 |  | 008820_SW2 | BalsaIso | TRUE | FALSE | 0.014 | secdata | 0.001 | 4 | 0 |  | balsa
18863 | FALSE | 8.82 |  | 008820_SW2 | BalsaIso | TRUE | FALSE | 0.015 | secdata | 0.001 | 4 | 0 |  | balsa
18864 | FALSE | 8.82 |  | 008820_SW2 | BalsaIso | TRUE | FALSE | 0.016 | secdata | 0.001 | 4 | 0 |  | balsa
18865 | FALSE | 8.82 |  | 008820_SW2 | BalsaIso | TRUE | FALSE | 0.017 | secdata | 0.001 | 4 | 0 |  | balsa
18866 | FALSE | 8.82 |  | 008820_SW2 | BalsaIso | TRUE | FALSE | 0.018 | secdata | 0.001 | 4 | 0 |  | balsa
18867 | FALSE | 8.82 |  | 008820_SW2 | BalsaIso | TRUE | FALSE | 0.019 | secdata | 0.001 | 4 | 0 |  | balsa
18868 | FALSE | 8.82 |  | 008820_SW2 | BalsaIso | TRUE | FALSE | 0.02 | secdata | 0.001 | 4 | 0 |  | balsa
18869 | FALSE | 8.82 |  | 008820_SW2 | BalsaIso | TRUE | FALSE | 0.021 | secdata | 0.001 | 4 | 0 |  | balsa
18870 | FALSE | 8.82 |  | 008820_SW2 | BalsaIso | TRUE | FALSE | 0.022 | secdata | 0.001 | 4 | 0 |  | balsa
18871 | FALSE | 8.82 |  | 008820_SW2 | BalsaIso | TRUE | FALSE | 0.023 | secdata | 0.001 | 4 | 0 |  | balsa
18872 | FALSE | 8.82 |  | 008820_SW2 | BalsaIso | TRUE | FALSE | 0.024 | secdata | 0.001 | 4 | 0 |  | balsa
18873 | FALSE | 8.82 |  | 008820_SW2 | BalsaIso | TRUE | FALSE | 0.025 | secdata | 0.001 | 4 | 0 |  | balsa
18874 | FALSE | 8.82 |  | 008820_SW2 | BalsaIso | TRUE | FALSE | 0.026 | secdata | 0.001 | 4 | 0 |  | balsa
18875 | FALSE | 8.82 |  | 008820_SW2 | BalsaIso | TRUE | FALSE | 0.027 | secdata | 0.001 | 4 | 0 |  | balsa
18876 | FALSE | 8.82 |  | 008820_SW2 | BalsaIso | TRUE | FALSE | 0.028 | secdata | 0.001 | 4 | 0 |  | balsa
18877 | FALSE | 8.82 |  | 008820_SW2 | BalsaIso | TRUE | FALSE | 0.029 | secdata | 0.001 | 4 | 0 |  | balsa
18878 | FALSE | 8.82 |  | 008820_SW2 | BalsaIso | TRUE | FALSE | 0.03 | secdata | 0.001 | 4 | 0 |  | balsa
18879 | FALSE | 8.82 |  | 008820_SW2 | BalsaIso | TRUE | FALSE | 0.031 | secdata | 0.001 | 4 | 0 |  | balsa
18880 | FALSE | 8.82 |  | 008820_SW2 | BalsaIso | TRUE | FALSE | 0.032 | secdata | 0.001 | 4 | 0 |  | balsa
18881 | FALSE | 8.82 |  | 008820_SW2 | BalsaIso | TRUE | FALSE | 0.033 | secdata | 0.001 | 4 | 0 |  | balsa
18882 | FALSE | 8.82 |  | 008820_SW2 | BalsaIso | TRUE | FALSE | 0.034 | secdata | 0.001 | 4 | 0 |  | balsa
18883 | FALSE | 8.82 |  | 008820_SW2 | BalsaIso | TRUE | FALSE | 0.035 | secdata | 0.001 | 4 | 0 |  | balsa
18884 | FALSE | 8.82 |  | 008820_SW2 | BalsaIso | TRUE | FALSE | 0.036 | secdata | 0.001 | 4 | 0 |  | balsa
18885 | FALSE | 8.82 |  | 008820_SW2 | BalsaIso | TRUE | FALSE | 0.037 | secdata | 0.001 | 4 | 0 |  | balsa
18886 | FALSE | 8.82 |  | 008820_SW2 | BalsaIso | TRUE | FALSE | 0.038 | secdata | 0.001 | 4 | 0 |  | balsa
18887 | No Section | 8.82 | SW2 | 008820_SW2 | BalsaIso | TRUE | TRUE | 0.039 | secdata | 0.001 | 4 | 0 |  | balsa
18888 | FALSE | 8.82 |  | 008820_SW2 |  | TRUE | FALSE | #VALUE! | secoffset | bot
18889 | FALSE | 8.82 |  | 008820_SW2 |  | TRUE | FALSE | #VALUE!
18890 | FALSE | 8.82 |  | 008820_SW2 |  | TRUE | FALSE | #VALUE! | ! 008820_SW2
18891 | FALSE | 8.82 |  | 008820_SW2 |  | FALSE | FALSE | #VALUE! | sectype | 1210 | shell
18892 | FALSE | 8.82 |  | 008820_SW2 | Biax webs | FALSE | TRUE | 0.001 | secdata | 0.001 | 5 | 0 |  | biax GFRP(Webs Skin)
18893 | FALSE | 8.82 |  | 008820_SW2 | BalsaIso | FALSE | FALSE | 0.001 | secdata | 0.001 | 4 | 0 |  | balsa
18894 | FALSE | 8.82 |  | 008820_SW2 | BalsaIso | FALSE | FALSE | 0.002 | secdata | 0.001 | 4 | 0 |  | balsa
18895 | FALSE | 8.82 |  | 008820_SW2 | BalsaIso | FALSE | FALSE | 0.003 | secdata | 0.001 | 4 | 0 |  | balsa
18896 | FALSE | 8.82 |  | 008820_SW2 | BalsaIso | FALSE | FALSE | 0.004 | secdata | 0.001 | 4 | 0 |  | balsa
18897 | FALSE | 8.82 |  | 008820_SW2 | BalsaIso | FALSE | FALSE | 0.005 | secdata | 0.001 | 4 | 0 |  | balsa
18898 | FALSE | 8.82 |  | 008820_SW2 | BalsaIso | FALSE | FALSE | 0.006 | secdata | 0.001 | 4 | 0 |  | balsa
18899 | FALSE | 8.82 |  | 008820_SW2 | BalsaIso | FALSE | FALSE | 0.007 | secdata | 0.001 | 4 | 0 |  | balsa
18900 | FALSE | 8.82 |  | 008820_SW2 | BalsaIso | FALSE | FALSE | 0.008 | secdata | 0.001 | 4 | 0 |  | balsa
18901 | FALSE | 8.82 |  | 008820_SW2 | BalsaIso | FALSE | FALSE | 0.009 | secdata | 0.001 | 4 | 0 |  | balsa
18902 | FALSE | 8.82 |  | 008820_SW2 | BalsaIso | FALSE | FALSE | 0.01 | secdata | 0.001 | 4 | 0 |  | balsa
18903 | FALSE | 8.82 |  | 008820_SW2 | BalsaIso | FALSE | FALSE | 0.011 | secdata | 0.001 | 4 | 0 |  | balsa
18904 | FALSE | 8.82 |  | 008820_SW2 | BalsaIso | FALSE | FALSE | 0.012 | secdata | 0.001 | 4 | 0 |  | balsa
18905 | FALSE | 8.82 |  | 008820_SW2 | BalsaIso | FALSE | FALSE | 0.013 | secdata | 0.001 | 4 | 0 |  | balsa
18906 | FALSE | 8.82 |  | 008820_SW2 | BalsaIso | FALSE | FALSE | 0.014 | secdata | 0.001 | 4 | 0 |  | balsa
18907 | FALSE | 8.82 |  | 008820_SW2 | BalsaIso | FALSE | FALSE | 0.015 | secdata | 0.001 | 4 | 0 |  | balsa
18908 | FALSE | 8.82 |  | 008820_SW2 | BalsaIso | FALSE | FALSE | 0.016 | secdata | 0.001 | 4 | 0 |  | balsa
18909 | FALSE | 8.82 |  | 008820_SW2 | BalsaIso | FALSE | FALSE | 0.017 | secdata | 0.001 | 4 | 0 |  | balsa
18910 | FALSE | 8.82 |  | 008820_SW2 | BalsaIso | FALSE | FALSE | 0.018 | secdata | 0.001 | 4 | 0 |  | balsa
18911 | FALSE | 8.82 |  | 008820_SW2 | BalsaIso | FALSE | FALSE | 0.019 | secdata | 0.001 | 4 | 0 |  | balsa
18912 | FALSE | 8.82 |  | 008820_SW2 | BalsaIso | FALSE | FALSE | 0.02 | secdata | 0.001 | 4 | 0 |  | balsa
18913 | FALSE | 8.82 |  | 008820_SW2 | BalsaIso | FALSE | FALSE | 0.021 | secdata | 0.001 | 4 | 0 |  | balsa
18914 | FALSE | 8.82 |  | 008820_SW2 | BalsaIso | FALSE | FALSE | 0.022 | secdata | 0.001 | 4 | 0 |  | balsa
18915 | FALSE | 8.82 |  | 008820_SW2 | BalsaIso | FALSE | FALSE | 0.023 | secdata | 0.001 | 4 | 0 |  | balsa
18916 | FALSE | 8.82 |  | 008820_SW2 | BalsaIso | FALSE | FALSE | 0.024 | secdata | 0.001 | 4 | 0 |  | balsa
18917 | FALSE | 8.82 |  | 008820_SW2 | BalsaIso | FALSE | FALSE | 0.025 | secdata | 0.001 | 4 | 0 |  | balsa
18918 | FALSE | 8.82 |  | 008820_SW2 | BalsaIso | FALSE | FALSE | 0.026 | secdata | 0.001 | 4 | 0 |  | balsa
18919 | FALSE | 8.82 |  | 008820_SW2 | BalsaIso | FALSE | FALSE | 0.027 | secdata | 0.001 | 4 | 0 |  | balsa
18920 | FALSE | 8.82 |  | 008820_SW2 | BalsaIso | FALSE | FALSE | 0.028 | secdata | 0.001 | 4 | 0 |  | balsa
18921 | FALSE | 8.82 |  | 008820_SW2 | BalsaIso | FALSE | FALSE | 0.029 | secdata | 0.001 | 4 | 0 |  | balsa
18922 | FALSE | 8.82 |  | 008820_SW2 | BalsaIso | FALSE | FALSE | 0.03 | secdata | 0.001 | 4 | 0 |  | balsa
18923 | FALSE | 8.82 |  | 008820_SW2 | BalsaIso | FALSE | FALSE | 0.031 | secdata | 0.001 | 4 | 0 |  | balsa
18924 | FALSE | 8.82 |  | 008820_SW2 | BalsaIso | FALSE | FALSE | 0.032 | secdata | 0.001 | 4 | 0 |  | balsa
18925 | FALSE | 8.82 |  | 008820_SW2 | BalsaIso | FALSE | FALSE | 0.033 | secdata | 0.001 | 4 | 0 |  | balsa
18926 | FALSE | 8.82 |  | 008820_SW2 | BalsaIso | FALSE | FALSE | 0.034 | secdata | 0.001 | 4 | 0 |  | balsa
18927 | FALSE | 8.82 |  | 008820_SW2 | BalsaIso | FALSE | FALSE | 0.035 | secdata | 0.001 | 4 | 0 |  | balsa
18928 | FALSE | 8.82 |  | 008820_SW2 | BalsaIso | FALSE | FALSE | 0.036 | secdata | 0.001 | 4 | 0 |  | balsa
18929 | FALSE | 8.82 |  | 008820_SW2 | BalsaIso | FALSE | FALSE | 0.037 | secdata | 0.001 | 4 | 0 |  | balsa
18930 | FALSE | 8.82 |  | 008820_SW2 | BalsaIso | FALSE | FALSE | 0.038 | secdata | 0.001 | 4 | 0 |  | balsa
18931 | FALSE | 8.82 |  | 008820_SW2 | BalsaIso | FALSE | TRUE | 0.039 | secdata | 0.001 | 4 | 0 |  | balsa
18932 | FALSE | 8.82 |  | 008820_SW2 |  | FALSE | FALSE | #VALUE! | secoffset | mid
18933 | FALSE | 8.82 |  | 008820_SW2 |  | FALSE | FALSE | #VALUE!
18934 | FALSE | 8.82 |  | 008820_SW_1_HP |  | FALSE | FALSE | #VALUE! | ! 008820_SW_1_HP
18935 | FALSE | 8.82 |  | 008820_SW_1_HP |  | TRUE | FALSE | #VALUE! | sectype | 211 | shell
18936 | No Section | 8.82 | SW_1_HP | 008820_SW_1_HP | Gelcoat | TRUE | TRUE | 0.0005 | secdata | 0.0005 | 3 | 0 |  | Gelcoat
18937 | FALSE | 8.82 |  | 008820_SW_1_HP | Triax Shell | TRUE | FALSE | 0.001 | secdata | 0.001 | 6 | 0 |  | triax GFRP(Shell Skin)
18938 | FALSE | 8.82 |  | 008820_SW_1_HP | Triax Shell | TRUE | FALSE | 0.002 | secdata | 0.001 | 6 | 0 |  | triax GFRP(Shell Skin)
18939 | FALSE | 8.82 |  | 008820_SW_1_HP | Triax Shell | TRUE | FALSE | 0.003 | secdata | 0.001 | 6 | 0 |  | triax GFRP(Shell Skin)
18940 | FALSE | 8.82 |  | 008820_SW_1_HP | Triax Shell | TRUE | FALSE | 0.004 | secdata | 0.001 | 6 | 0 |  | triax GFRP(Shell Skin)
18941 | FALSE | 8.82 |  | 008820_SW_1_HP | Triax Shell | TRUE | FALSE | 0.005 | secdata | 0.001 | 6 | 0 |  | triax GFRP(Shell Skin)
18942 | FALSE | 8.82 |  | 008820_SW_1_HP | Triax Shell | TRUE | FALSE | 0.006 | secdata | 0.001 | 6 | 0 |  | triax GFRP(Shell Skin)
18943 | FALSE | 8.82 |  | 008820_SW_1_HP | Triax Shell | TRUE | FALSE | 0.007 | secdata | 0.001 | 6 | 0 |  | triax GFRP(Shell Skin)
18944 | FALSE | 8.82 |  | 008820_SW_1_HP | Triax Shell | TRUE | FALSE | 0.008 | secdata | 0.001 | 6 | 0 |  | triax GFRP(Shell Skin)
18945 | FALSE | 8.82 |  | 008820_SW_1_HP | Triax Shell | TRUE | FALSE | 0.009 | secdata | 0.001 | 6 | 0 |  | triax GFRP(Shell Skin)
18946 | FALSE | 8.82 |  | 008820_SW_1_HP | Triax Shell | TRUE | FALSE | 0.01 | secdata | 0.001 | 6 | 0 |  | triax GFRP(Shell Skin)
18947 | FALSE | 8.82 |  | 008820_SW_1_HP | Triax Shell | TRUE | FALSE | 0.011 | secdata | 0.001 | 6 | 0 |  | triax GFRP(Shell Skin)
18948 | FALSE | 8.82 |  | 008820_SW_1_HP | Triax Shell | TRUE | FALSE | 0.012 | secdata | 0.001 | 6 | 0 |  | triax GFRP(Shell Skin)
18949 | No Section | 8.82 | SW_1_HP | 008820_SW_1_HP | Triax Shell | TRUE | TRUE | 0.013 | secdata | 0.001 | 6 | 0 |  | triax GFRP(Shell Skin)
18950 | FALSE | 8.82 |  | 008820_SW_1_HP | UD Spar Caps | TRUE | FALSE | 0.001 | secdata | 0.001 | 2 | 0 |  | Carbon(UD)(Spar Caps)
18951 | FALSE | 8.82 |  | 008820_SW_1_HP | UD Spar Caps | TRUE | FALSE | 0.002 | secdata | 0.001 | 2 | 0 |  | Carbon(UD)(Spar Caps)
18952 | FALSE | 8.82 |  | 008820_SW_1_HP | UD Spar Caps | TRUE | FALSE | 0.003 | secdata | 0.001 | 2 | 0 |  | Carbon(UD)(Spar Caps)
18953 | FALSE | 8.82 |  | 008820_SW_1_HP | UD Spar Caps | TRUE | FALSE | 0.004 | secdata | 0.001 | 2 | 0 |  | Carbon(UD)(Spar Caps)
18954 | FALSE | 8.82 |  | 008820_SW_1_HP | UD Spar Caps | TRUE | FALSE | 0.005 | secdata | 0.001 | 2 | 0 |  | Carbon(UD)(Spar Caps)
18955 | FALSE | 8.82 |  | 008820_SW_1_HP | UD Spar Caps | TRUE | FALSE | 0.006 | secdata | 0.001 | 2 | 0 |  | Carbon(UD)(Spar Caps)
18956 | FALSE | 8.82 |  | 008820_SW_1_HP | UD Spar Caps | TRUE | FALSE | 0.007 | secdata | 0.001 | 2 | 0 |  | Carbon(UD)(Spar Caps)
18957 | FALSE | 8.82 |  | 008820_SW_1_HP | UD Spar Caps | TRUE | FALSE | 0.008 | secdata | 0.001 | 2 | 0 |  | Carbon(UD)(Spar Caps)
18958 | FALSE | 8.82 |  | 008820_SW_1_HP | UD Spar Caps | TRUE | FALSE | 0.009 | secdata | 0.001 | 2 | 0 |  | Carbon(UD)(Spar Caps)
18959 | FALSE | 8.82 |  | 008820_SW_1_HP | UD Spar Caps | TRUE | FALSE | 0.01 | secdata | 0.001 | 2 | 0 |  | Carbon(UD)(Spar Caps)
18960 | FALSE | 8.82 |  | 008820_SW_1_HP | UD Spar Caps | TRUE | FALSE | 0.011 | secdata | 0.001 | 2 | 0 |  | Carbon(UD)(Spar Caps)
18961 | FALSE | 8.82 |  | 008820_SW_1_HP | UD Spar Caps | TRUE | FALSE | 0.012 | secdata | 0.001 | 2 | 0 |  | Carbon(UD)(Spar Caps)
18962 | FALSE | 8.82 |  | 008820_SW_1_HP | UD Spar Caps | TRUE | FALSE | 0.013 | secdata | 0.001 | 2 | 0 |  | Carbon(UD)(Spar Caps)
18963 | FALSE | 8.82 |  | 008820_SW_1_HP | UD Spar Caps | TRUE | FALSE | 0.014 | secdata | 0.001 | 2 | 0 |  | Carbon(UD)(Spar Caps)
18964 | FALSE | 8.82 |  | 008820_SW_1_HP | UD Spar Caps | TRUE | FALSE | 0.015 | secdata | 0.001 | 2 | 0 |  | Carbon(UD)(Spar Caps)
18965 | FALSE | 8.82 |  | 008820_SW_1_HP | UD Spar Caps | TRUE | FALSE | 0.016 | secdata | 0.001 | 2 | 0 |  | Carbon(UD)(Spar Caps)
18966 | FALSE | 8.82 |  | 008820_SW_1_HP | UD Spar Caps | TRUE | FALSE | 0.017 | secdata | 0.001 | 2 | 0 |  | Carbon(UD)(Spar Caps)
18967 | FALSE | 8.82 |  | 008820_SW_1_HP | UD Spar Caps | TRUE | FALSE | 0.018 | secdata | 0.001 | 2 | 0 |  | Carbon(UD)(Spar Caps)
18968 | FALSE | 8.82 |  | 008820_SW_1_HP | UD Spar Caps | TRUE | FALSE | 0.019 | secdata | 0.001 | 2 | 0 |  | Carbon(UD)(Spar Caps)
18969 | FALSE | 8.82 |  | 008820_SW_1_HP | UD Spar Caps | TRUE | FALSE | 0.02 | secdata | 0.001 | 2 | 0 |  | Carbon(UD)(Spar Caps)
18970 | No Section | 8.82 | SW_1_HP | 008820_SW_1_HP | UD Spar Caps | TRUE | TRUE | 0.021 | secdata | 0.001 | 2 | 0 |  | Carbon(UD)(Spar Caps)
18971 | FALSE | 8.82 |  | 008820_SW_1_HP |  | TRUE | FALSE | #VALUE! | secoffset | bot
18972 | FALSE | 8.82 |  | 008820_SW_1_HP |  | TRUE | FALSE | #VALUE!
18973 | FALSE | 8.82 |  | 008820_SW_1_HP |  | TRUE | FALSE | #VALUE! | ! 008820_SW_1_HP
18974 | FALSE | 8.82 |  | 008820_SW_1_HP |  | FALSE | FALSE | #VALUE! | sectype | 1211 | shell
18975 | FALSE | 8.82 |  | 008820_SW_1_HP | Gelcoat | FALSE | TRUE | 0.0005 | secdata | 0.0005 | 3 | 0 |  | Gelcoat
18976 | FALSE | 8.82 |  | 008820_SW_1_HP | Triax Shell | FALSE | FALSE | 0.001 | secdata | 0.001 | 6 | 0 |  | triax GFRP(Shell Skin)
18977 | FALSE | 8.82 |  | 008820_SW_1_HP | Triax Shell | FALSE | FALSE | 0.002 | secdata | 0.001 | 6 | 0 |  | triax GFRP(Shell Skin)
18978 | FALSE | 8.82 |  | 008820_SW_1_HP | Triax Shell | FALSE | FALSE | 0.003 | secdata | 0.001 | 6 | 0 |  | triax GFRP(Shell Skin)
18979 | FALSE | 8.82 |  | 008820_SW_1_HP | Triax Shell | FALSE | FALSE | 0.004 | secdata | 0.001 | 6 | 0 |  | triax GFRP(Shell Skin)
18980 | FALSE | 8.82 |  | 008820_SW_1_HP | Triax Shell | FALSE | FALSE | 0.005 | secdata | 0.001 | 6 | 0 |  | triax GFRP(Shell Skin)
18981 | FALSE | 8.82 |  | 008820_SW_1_HP | Triax Shell | FALSE | FALSE | 0.006 | secdata | 0.001 | 6 | 0 |  | triax GFRP(Shell Skin)
18982 | FALSE | 8.82 |  | 008820_SW_1_HP | Triax Shell | FALSE | FALSE | 0.007 | secdata | 0.001 | 6 | 0 |  | triax GFRP(Shell Skin)
18983 | FALSE | 8.82 |  | 008820_SW_1_HP | Triax Shell | FALSE | FALSE | 0.008 | secdata | 0.001 | 6 | 0 |  | triax GFRP(Shell Skin)
18984 | FALSE | 8.82 |  | 008820_SW_1_HP | Triax Shell | FALSE | FALSE | 0.009 | secdata | 0.001 | 6 | 0 |  | triax GFRP(Shell Skin)
18985 | FALSE | 8.82 |  | 008820_SW_1_HP | Triax Shell | FALSE | FALSE | 0.01 | secdata | 0.001 | 6 | 0 |  | triax GFRP(Shell Skin)
18986 | FALSE | 8.82 |  | 008820_SW_1_HP | Triax Shell | FALSE | FALSE | 0.011 | secdata | 0.001 | 6 | 0 |  | triax GFRP(Shell Skin)
18987 | FALSE | 8.82 |  | 008820_SW_1_HP | Triax Shell | FALSE | FALSE | 0.012 | secdata | 0.001 | 6 | 0 |  | triax GFRP(Shell Skin)
18988 | FALSE | 8.82 |  | 008820_SW_1_HP | Triax Shell | FALSE | TRUE | 0.013 | secdata | 0.001 | 6 | 0 |  | triax GFRP(Shell Skin)
18989 | FALSE | 8.82 |  | 008820_SW_1_HP | UD Spar Caps | FALSE | FALSE | 0.001 | secdata | 0.001 | 2 | 0 |  | Carbon(UD)(Spar Caps)
18990 | FALSE | 8.82 |  | 008820_SW_1_HP | UD Spar Caps | FALSE | FALSE | 0.002 | secdata | 0.001 | 2 | 0 |  | Carbon(UD)(Spar Caps)
18991 | FALSE | 8.82 |  | 008820_SW_1_HP | UD Spar Caps | FALSE | FALSE | 0.003 | secdata | 0.001 | 2 | 0 |  | Carbon(UD)(Spar Caps)
18992 | FALSE | 8.82 |  | 008820_SW_1_HP | UD Spar Caps | FALSE | FALSE | 0.004 | secdata | 0.001 | 2 | 0 |  | Carbon(UD)(Spar Caps)
18993 | FALSE | 8.82 |  | 008820_SW_1_HP | UD Spar Caps | FALSE | FALSE | 0.005 | secdata | 0.001 | 2 | 0 |  | Carbon(UD)(Spar Caps)
18994 | FALSE | 8.82 |  | 008820_SW_1_HP | UD Spar Caps | FALSE | FALSE | 0.006 | secdata | 0.001 | 2 | 0 |  | Carbon(UD)(Spar Caps)
18995 | FALSE | 8.82 |  | 008820_SW_1_HP | UD Spar Caps | FALSE | FALSE | 0.007 | secdata | 0.001 | 2 | 0 |  | Carbon(UD)(Spar Caps)
18996 | FALSE | 8.82 |  | 008820_SW_1_HP | UD Spar Caps | FALSE | FALSE | 0.008 | secdata | 0.001 | 2 | 0 |  | Carbon(UD)(Spar Caps)
18997 | FALSE | 8.82 |  | 008820_SW_1_HP | UD Spar Caps | FALSE | FALSE | 0.009 | secdata | 0.001 | 2 | 0 |  | Carbon(UD)(Spar Caps)
18998 | FALSE | 8.82 |  | 008820_SW_1_HP | UD Spar Caps | FALSE | FALSE | 0.01 | secdata | 0.001 | 2 | 0 |  | Carbon(UD)(Spar Caps)
18999 | FALSE | 8.82 |  | 008820_SW_1_HP | UD Spar Caps | FALSE | FALSE | 0.011 | secdata | 0.001 | 2 | 0 |  | Carbon(UD)(Spar Caps)
19000 | FALSE | 8.82 |  | 008820_SW_1_HP | UD Spar Caps | FALSE | FALSE | 0.012 | secdata | 0.001 | 2 | 0 |  | Carbon(UD)(Spar Caps)
19001 | FALSE | 8.82 |  | 008820_SW_1_HP | UD Spar Caps | FALSE | FALSE | 0.013 | secdata | 0.001 | 2 | 0 |  | Carbon(UD)(Spar Caps)
19002 | FALSE | 8.82 |  | 008820_SW_1_HP | UD Spar Caps | FALSE | FALSE | 0.014 | secdata | 0.001 | 2 | 0 |  | Carbon(UD)(Spar Caps)
19003 | FALSE | 8.82 |  | 008820_SW_1_HP | UD Spar Caps | FALSE | FALSE | 0.015 | secdata | 0.001 | 2 | 0 |  | Carbon(UD)(Spar Caps)
19004 | FALSE | 8.82 |  | 008820_SW_1_HP | UD Spar Caps | FALSE | FALSE | 0.016 | secdata | 0.001 | 2 | 0 |  | Carbon(UD)(Spar Caps)
19005 | FALSE | 8.82 |  | 008820_SW_1_HP | UD Spar Caps | FALSE | FALSE | 0.017 | secdata | 0.001 | 2 | 0 |  | Carbon(UD)(Spar Caps)
19006 | FALSE | 8.82 |  | 008820_SW_1_HP | UD Spar Caps | FALSE | FALSE | 0.018 | secdata | 0.001 | 2 | 0 |  | Carbon(UD)(Spar Caps)
19007 | FALSE | 8.82 |  | 008820_SW_1_HP | UD Spar Caps | FALSE | FALSE | 0.019 | secdata | 0.001 | 2 | 0 |  | Carbon(UD)(Spar Caps)
19008 | FALSE | 8.82 |  | 008820_SW_1_HP | UD Spar Caps | FALSE | FALSE | 0.02 | secdata | 0.001 | 2 | 0 |  | Carbon(UD)(Spar Caps)
19009 | FALSE | 8.82 |  | 008820_SW_1_HP | UD Spar Caps | FALSE | TRUE | 0.021 | secdata | 0.001 | 2 | 0 |  | Carbon(UD)(Spar Caps)
19010 | FALSE | 8.82 |  | 008820_SW_1_HP |  | FALSE | FALSE | #VALUE! | secoffset | mid
19011 | FALSE | 8.82 |  | 008820_SW_1_HP |  | FALSE | FALSE | #VALUE!
19012 | FALSE | 8.82 |  | 008820_SW_1_LP |  | FALSE | FALSE | #VALUE! | ! 008820_SW_1_LP
19013 | FALSE | 8.82 |  | 008820_SW_1_LP |  | TRUE | FALSE | #VALUE! | sectype | 212 | shell
19014 | No Section | 8.82 | SW_1_LP | 008820_SW_1_LP | Gelcoat | TRUE | TRUE | 0.0005 | secdata | 0.0005 | 3 | 0 |  | Gelcoat
19015 | FALSE | 8.82 |  | 008820_SW_1_LP | Triax Shell | TRUE | FALSE | 0.001 | secdata | 0.001 | 6 | 0 |  | triax GFRP(Shell Skin)
19016 | FALSE | 8.82 |  | 008820_SW_1_LP | Triax Shell | TRUE | FALSE | 0.002 | secdata | 0.001 | 6 | 0 |  | triax GFRP(Shell Skin)
19017 | FALSE | 8.82 |  | 008820_SW_1_LP | Triax Shell | TRUE | FALSE | 0.003 | secdata | 0.001 | 6 | 0 |  | triax GFRP(Shell Skin)
19018 | FALSE | 8.82 |  | 008820_SW_1_LP | Triax Shell | TRUE | FALSE | 0.004 | secdata | 0.001 | 6 | 0 |  | triax GFRP(Shell Skin)
19019 | FALSE | 8.82 |  | 008820_SW_1_LP | Triax Shell | TRUE | FALSE | 0.005 | secdata | 0.001 | 6 | 0 |  | triax GFRP(Shell Skin)
19020 | FALSE | 8.82 |  | 008820_SW_1_LP | Triax Shell | TRUE | FALSE | 0.006 | secdata | 0.001 | 6 | 0 |  | triax GFRP(Shell Skin)
19021 | FALSE | 8.82 |  | 008820_SW_1_LP | Triax Shell | TRUE | FALSE | 0.007 | secdata | 0.001 | 6 | 0 |  | triax GFRP(Shell Skin)
19022 | FALSE | 8.82 |  | 008820_SW_1_LP | Triax Shell | TRUE | FALSE | 0.008 | secdata | 0.001 | 6 | 0 |  | triax GFRP(Shell Skin)
19023 | FALSE | 8.82 |  | 008820_SW_1_LP | Triax Shell | TRUE | FALSE | 0.009 | secdata | 0.001 | 6 | 0 |  | triax GFRP(Shell Skin)
19024 | FALSE | 8.82 |  | 008820_SW_1_LP | Triax Shell | TRUE | FALSE | 0.01 | secdata | 0.001 | 6 | 0 |  | triax GFRP(Shell Skin)
19025 | FALSE | 8.82 |  | 008820_SW_1_LP | Triax Shell | TRUE | FALSE | 0.011 | secdata | 0.001 | 6 | 0 |  | triax GFRP(Shell Skin)
19026 | FALSE | 8.82 |  | 008820_SW_1_LP | Triax Shell | TRUE | FALSE | 0.012 | secdata | 0.001 | 6 | 0 |  | triax GFRP(Shell Skin)
19027 | No Section | 8.82 | SW_1_LP | 008820_SW_1_LP | Triax Shell | TRUE | TRUE | 0.013 | secdata | 0.001 | 6 | 0 |  | triax GFRP(Shell Skin)
19028 | FALSE | 8.82 |  | 008820_SW_1_LP | UD Spar Caps | TRUE | FALSE | 0.001 | secdata | 0.001 | 2 | 0 |  | Carbon(UD)(Spar Caps)
19029 | FALSE | 8.82 |  | 008820_SW_1_LP | UD Spar Caps | TRUE | FALSE | 0.002 | secdata | 0.001 | 2 | 0 |  | Carbon(UD)(Spar Caps)
19030 | FALSE | 8.82 |  | 008820_SW_1_LP | UD Spar Caps | TRUE | FALSE | 0.003 | secdata | 0.001 | 2 | 0 |  | Carbon(UD)(Spar Caps)
19031 | FALSE | 8.82 |  | 008820_SW_1_LP | UD Spar Caps | TRUE | FALSE | 0.004 | secdata | 0.001 | 2 | 0 |  | Carbon(UD)(Spar Caps)
19032 | FALSE | 8.82 |  | 008820_SW_1_LP | UD Spar Caps | TRUE | FALSE | 0.005 | secdata | 0.001 | 2 | 0 |  | Carbon(UD)(Spar Caps)
19033 | FALSE | 8.82 |  | 008820_SW_1_LP | UD Spar Caps | TRUE | FALSE | 0.006 | secdata | 0.001 | 2 | 0 |  | Carbon(UD)(Spar Caps)
19034 | FALSE | 8.82 |  | 008820_SW_1_LP | UD Spar Caps | TRUE | FALSE | 0.007 | secdata | 0.001 | 2 | 0 |  | Carbon(UD)(Spar Caps)
19035 | FALSE | 8.82 |  | 008820_SW_1_LP | UD Spar Caps | TRUE | FALSE | 0.008 | secdata | 0.001 | 2 | 0 |  | Carbon(UD)(Spar Caps)
19036 | FALSE | 8.82 |  | 008820_SW_1_LP | UD Spar Caps | TRUE | FALSE | 0.009 | secdata | 0.001 | 2 | 0 |  | Carbon(UD)(Spar Caps)
19037 | FALSE | 8.82 |  | 008820_SW_1_LP | UD Spar Caps | TRUE | FALSE | 0.01 | secdata | 0.001 | 2 | 0 |  | Carbon(UD)(Spar Caps)
19038 | FALSE | 8.82 |  | 008820_SW_1_LP | UD Spar Caps | TRUE | FALSE | 0.011 | secdata | 0.001 | 2 | 0 |  | Carbon(UD)(Spar Caps)
19039 | FALSE | 8.82 |  | 008820_SW_1_LP | UD Spar Caps | TRUE | FALSE | 0.012 | secdata | 0.001 | 2 | 0 |  | Carbon(UD)(Spar Caps)
19040 | FALSE | 8.82 |  | 008820_SW_1_LP | UD Spar Caps | TRUE | FALSE | 0.013 | secdata | 0.001 | 2 | 0 |  | Carbon(UD)(Spar Caps)
19041 | FALSE | 8.82 |  | 008820_SW_1_LP | UD Spar Caps | TRUE | FALSE | 0.014 | secdata | 0.001 | 2 | 0 |  | Carbon(UD)(Spar Caps)
19042 | FALSE | 8.82 |  | 008820_SW_1_LP | UD Spar Caps | TRUE | FALSE | 0.015 | secdata | 0.001 | 2 | 0 |  | Carbon(UD)(Spar Caps)
19043 | FALSE | 8.82 |  | 008820_SW_1_LP | UD Spar Caps | TRUE | FALSE | 0.016 | secdata | 0.001 | 2 | 0 |  | Carbon(UD)(Spar Caps)
19044 | FALSE | 8.82 |  | 008820_SW_1_LP | UD Spar Caps | TRUE | FALSE | 0.017 | secdata | 0.001 | 2 | 0 |  | Carbon(UD)(Spar Caps)
19045 | FALSE | 8.82 |  | 008820_SW_1_LP | UD Spar Caps | TRUE | FALSE | 0.018 | secdata | 0.001 | 2 | 0 |  | Carbon(UD)(Spar Caps)
19046 | FALSE | 8.82 |  | 008820_SW_1_LP | UD Spar Caps | TRUE | FALSE | 0.019 | secdata | 0.001 | 2 | 0 |  | Carbon(UD)(Spar Caps)
19047 | FALSE | 8.82 |  | 008820_SW_1_LP | UD Spar Caps | TRUE | FALSE | 0.02 | secdata | 0.001 | 2 | 0 |  | Carbon(UD)(Spar Caps)
19048 | No Section | 8.82 | SW_1_LP | 008820_SW_1_LP | UD Spar Caps | TRUE | TRUE | 0.021 | secdata | 0.001 | 2 | 0 |  | Carbon(UD)(Spar Caps)
19049 | FALSE | 8.82 |  | 008820_SW_1_LP |  | TRUE | FALSE | #VALUE! | secoffset | bot
19050 | FALSE | 8.82 |  | 008820_SW_1_LP |  | TRUE | FALSE | #VALUE!
19051 | FALSE | 8.82 |  | 008820_SW_1_LP |  | TRUE | FALSE | #VALUE! | ! 008820_SW_1_LP
19052 | FALSE | 8.82 |  | 008820_SW_1_LP |  | FALSE | FALSE | #VALUE! | sectype | 1212 | shell
19053 | FALSE | 8.82 |  | 008820_SW_1_LP | Gelcoat | FALSE | TRUE | 0.0005 | secdata | 0.0005 | 3 | 0 |  | Gelcoat
19054 | FALSE | 8.82 |  | 008820_SW_1_LP | Triax Shell | FALSE | FALSE | 0.001 | secdata | 0.001 | 6 | 0 |  | triax GFRP(Shell Skin)
19055 | FALSE | 8.82 |  | 008820_SW_1_LP | Triax Shell | FALSE | FALSE | 0.002 | secdata | 0.001 | 6 | 0 |  | triax GFRP(Shell Skin)
19056 | FALSE | 8.82 |  | 008820_SW_1_LP | Triax Shell | FALSE | FALSE | 0.003 | secdata | 0.001 | 6 | 0 |  | triax GFRP(Shell Skin)
19057 | FALSE | 8.82 |  | 008820_SW_1_LP | Triax Shell | FALSE | FALSE | 0.004 | secdata | 0.001 | 6 | 0 |  | triax GFRP(Shell Skin)
19058 | FALSE | 8.82 |  | 008820_SW_1_LP | Triax Shell | FALSE | FALSE | 0.005 | secdata | 0.001 | 6 | 0 |  | triax GFRP(Shell Skin)
19059 | FALSE | 8.82 |  | 008820_SW_1_LP | Triax Shell | FALSE | FALSE | 0.006 | secdata | 0.001 | 6 | 0 |  | triax GFRP(Shell Skin)
19060 | FALSE | 8.82 |  | 008820_SW_1_LP | Triax Shell | FALSE | FALSE | 0.007 | secdata | 0.001 | 6 | 0 |  | triax GFRP(Shell Skin)
19061 | FALSE | 8.82 |  | 008820_SW_1_LP | Triax Shell | FALSE | FALSE | 0.008 | secdata | 0.001 | 6 | 0 |  | triax GFRP(Shell Skin)
19062 | FALSE | 8.82 |  | 008820_SW_1_LP | Triax Shell | FALSE | FALSE | 0.009 | secdata | 0.001 | 6 | 0 |  | triax GFRP(Shell Skin)
19063 | FALSE | 8.82 |  | 008820_SW_1_LP | Triax Shell | FALSE | FALSE | 0.01 | secdata | 0.001 | 6 | 0 |  | triax GFRP(Shell Skin)
19064 | FALSE | 8.82 |  | 008820_SW_1_LP | Triax Shell | FALSE | FALSE | 0.011 | secdata | 0.001 | 6 | 0 |  | triax GFRP(Shell Skin)
19065 | FALSE | 8.82 |  | 008820_SW_1_LP | Triax Shell | FALSE | FALSE | 0.012 | secdata | 0.001 | 6 | 0 |  | triax GFRP(Shell Skin)
19066 | FALSE | 8.82 |  | 008820_SW_1_LP | Triax Shell | FALSE | TRUE | 0.013 | secdata | 0.001 | 6 | 0 |  | triax GFRP(Shell Skin)
19067 | FALSE | 8.82 |  | 008820_SW_1_LP | UD Spar Caps | FALSE | FALSE | 0.001 | secdata | 0.001 | 2 | 0 |  | Carbon(UD)(Spar Caps)
19068 | FALSE | 8.82 |  | 008820_SW_1_LP | UD Spar Caps | FALSE | FALSE | 0.002 | secdata | 0.001 | 2 | 0 |  | Carbon(UD)(Spar Caps)
19069 | FALSE | 8.82 |  | 008820_SW_1_LP | UD Spar Caps | FALSE | FALSE | 0.003 | secdata | 0.001 | 2 | 0 |  | Carbon(UD)(Spar Caps)
19070 | FALSE | 8.82 |  | 008820_SW_1_LP | UD Spar Caps | FALSE | FALSE | 0.004 | secdata | 0.001 | 2 | 0 |  | Carbon(UD)(Spar Caps)
19071 | FALSE | 8.82 |  | 008820_SW_1_LP | UD Spar Caps | FALSE | FALSE | 0.005 | secdata | 0.001 | 2 | 0 |  | Carbon(UD)(Spar Caps)
19072 | FALSE | 8.82 |  | 008820_SW_1_LP | UD Spar Caps | FALSE | FALSE | 0.006 | secdata | 0.001 | 2 | 0 |  | Carbon(UD)(Spar Caps)
19073 | FALSE | 8.82 |  | 008820_SW_1_LP | UD Spar Caps | FALSE | FALSE | 0.007 | secdata | 0.001 | 2 | 0 |  | Carbon(UD)(Spar Caps)
19074 | FALSE | 8.82 |  | 008820_SW_1_LP | UD Spar Caps | FALSE | FALSE | 0.008 | secdata | 0.001 | 2 | 0 |  | Carbon(UD)(Spar Caps)
19075 | FALSE | 8.82 |  | 008820_SW_1_LP | UD Spar Caps | FALSE | FALSE | 0.009 | secdata | 0.001 | 2 | 0 |  | Carbon(UD)(Spar Caps)
19076 | FALSE | 8.82 |  | 008820_SW_1_LP | UD Spar Caps | FALSE | FALSE | 0.01 | secdata | 0.001 | 2 | 0 |  | Carbon(UD)(Spar Caps)
19077 | FALSE | 8.82 |  | 008820_SW_1_LP | UD Spar Caps | FALSE | FALSE | 0.011 | secdata | 0.001 | 2 | 0 |  | Carbon(UD)(Spar Caps)
19078 | FALSE | 8.82 |  | 008820_SW_1_LP | UD Spar Caps | FALSE | FALSE | 0.012 | secdata | 0.001 | 2 | 0 |  | Carbon(UD)(Spar Caps)
19079 | FALSE | 8.82 |  | 008820_SW_1_LP | UD Spar Caps | FALSE | FALSE | 0.013 | secdata | 0.001 | 2 | 0 |  | Carbon(UD)(Spar Caps)
19080 | FALSE | 8.82 |  | 008820_SW_1_LP | UD Spar Caps | FALSE | FALSE | 0.014 | secdata | 0.001 | 2 | 0 |  | Carbon(UD)(Spar Caps)
19081 | FALSE | 8.82 |  | 008820_SW_1_LP | UD Spar Caps | FALSE | FALSE | 0.015 | secdata | 0.001 | 2 | 0 |  | Carbon(UD)(Spar Caps)
19082 | FALSE | 8.82 |  | 008820_SW_1_LP | UD Spar Caps | FALSE | FALSE | 0.016 | secdata | 0.001 | 2 | 0 |  | Carbon(UD)(Spar Caps)
19083 | FALSE | 8.82 |  | 008820_SW_1_LP | UD Spar Caps | FALSE | FALSE | 0.017 | secdata | 0.001 | 2 | 0 |  | Carbon(UD)(Spar Caps)
19084 | FALSE | 8.82 |  | 008820_SW_1_LP | UD Spar Caps | FALSE | FALSE | 0.018 | secdata | 0.001 | 2 | 0 |  | Carbon(UD)(Spar Caps)
19085 | FALSE | 8.82 |  | 008820_SW_1_LP | UD Spar Caps | FALSE | FALSE | 0.019 | secdata | 0.001 | 2 | 0 |  | Carbon(UD)(Spar Caps)
19086 | FALSE | 8.82 |  | 008820_SW_1_LP | UD Spar Caps | FALSE | FALSE | 0.02 | secdata | 0.001 | 2 | 0 |  | Carbon(UD)(Spar Caps)
19087 | FALSE | 8.82 |  | 008820_SW_1_LP | UD Spar Caps | FALSE | TRUE | 0.021 | secdata | 0.001 | 2 | 0 |  | Carbon(UD)(Spar Caps)
19088 | FALSE | 8.82 |  | 008820_SW_1_LP |  | FALSE | FALSE | #VALUE! | secoffset | mid
19089 | FALSE | 8.82 |  | 008820_SW_1_LP |  | FALSE | FALSE | #VALUE!
19090 | FALSE | 8.82 |  | 008820_SW_2_HP |  | FALSE | FALSE | #VALUE! | ! 008820_SW_2_HP
19091 | FALSE | 8.82 |  | 008820_SW_2_HP |  | TRUE | FALSE | #VALUE! | sectype | 213 | shell
19092 | No Section | 8.82 | SW_2_HP | 008820_SW_2_HP | Gelcoat | TRUE | TRUE | 0.0005 | secdata | 0.0005 | 3 | 0 |  | Gelcoat
19093 | FALSE | 8.82 |  | 008820_SW_2_HP | Triax Shell | TRUE | FALSE | 0.001 | secdata | 0.001 | 6 | 0 |  | triax GFRP(Shell Skin)
19094 | FALSE | 8.82 |  | 008820_SW_2_HP | Triax Shell | TRUE | FALSE | 0.002 | secdata | 0.001 | 6 | 0 |  | triax GFRP(Shell Skin)
19095 | FALSE | 8.82 |  | 008820_SW_2_HP | Triax Shell | TRUE | FALSE | 0.003 | secdata | 0.001 | 6 | 0 |  | triax GFRP(Shell Skin)
19096 | FALSE | 8.82 |  | 008820_SW_2_HP | Triax Shell | TRUE | FALSE | 0.004 | secdata | 0.001 | 6 | 0 |  | triax GFRP(Shell Skin)
19097 | FALSE | 8.82 |  | 008820_SW_2_HP | Triax Shell | TRUE | FALSE | 0.005 | secdata | 0.001 | 6 | 0 |  | triax GFRP(Shell Skin)
19098 | FALSE | 8.82 |  | 008820_SW_2_HP | Triax Shell | TRUE | FALSE | 0.006 | secdata | 0.001 | 6 | 0 |  | triax GFRP(Shell Skin)
19099 | FALSE | 8.82 |  | 008820_SW_2_HP | Triax Shell | TRUE | FALSE | 0.007 | secdata | 0.001 | 6 | 0 |  | triax GFRP(Shell Skin)
19100 | FALSE | 8.82 |  | 008820_SW_2_HP | Triax Shell | TRUE | FALSE | 0.008 | secdata | 0.001 | 6 | 0 |  | triax GFRP(Shell Skin)
19101 | FALSE | 8.82 |  | 008820_SW_2_HP | Triax Shell | TRUE | FALSE | 0.009 | secdata | 0.001 | 6 | 0 |  | triax GFRP(Shell Skin)
19102 | FALSE | 8.82 |  | 008820_SW_2_HP | Triax Shell | TRUE | FALSE | 0.01 | secdata | 0.001 | 6 | 0 |  | triax GFRP(Shell Skin)
19103 | FALSE | 8.82 |  | 008820_SW_2_HP | Triax Shell | TRUE | FALSE | 0.011 | secdata | 0.001 | 6 | 0 |  | triax GFRP(Shell Skin)
19104 | FALSE | 8.82 |  | 008820_SW_2_HP | Triax Shell | TRUE | FALSE | 0.012 | secdata | 0.001 | 6 | 0 |  | triax GFRP(Shell Skin)
19105 | No Section | 8.82 | SW_2_HP | 008820_SW_2_HP | Triax Shell | TRUE | TRUE | 0.013 | secdata | 0.001 | 6 | 0 |  | triax GFRP(Shell Skin)
19106 | FALSE | 8.82 |  | 008820_SW_2_HP | UD Spar Caps | TRUE | FALSE | 0.001 | secdata | 0.001 | 2 | 0 |  | Carbon(UD)(Spar Caps)
19107 | FALSE | 8.82 |  | 008820_SW_2_HP | UD Spar Caps | TRUE | FALSE | 0.002 | secdata | 0.001 | 2 | 0 |  | Carbon(UD)(Spar Caps)
19108 | FALSE | 8.82 |  | 008820_SW_2_HP | UD Spar Caps | TRUE | FALSE | 0.003 | secdata | 0.001 | 2 | 0 |  | Carbon(UD)(Spar Caps)
19109 | FALSE | 8.82 |  | 008820_SW_2_HP | UD Spar Caps | TRUE | FALSE | 0.004 | secdata | 0.001 | 2 | 0 |  | Carbon(UD)(Spar Caps)
19110 | FALSE | 8.82 |  | 008820_SW_2_HP | UD Spar Caps | TRUE | FALSE | 0.005 | secdata | 0.001 | 2 | 0 |  | Carbon(UD)(Spar Caps)
19111 | FALSE | 8.82 |  | 008820_SW_2_HP | UD Spar Caps | TRUE | FALSE | 0.006 | secdata | 0.001 | 2 | 0 |  | Carbon(UD)(Spar Caps)
19112 | FALSE | 8.82 |  | 008820_SW_2_HP | UD Spar Caps | TRUE | FALSE | 0.007 | secdata | 0.001 | 2 | 0 |  | Carbon(UD)(Spar Caps)
19113 | FALSE | 8.82 |  | 008820_SW_2_HP | UD Spar Caps | TRUE | FALSE | 0.008 | secdata | 0.001 | 2 | 0 |  | Carbon(UD)(Spar Caps)
19114 | FALSE | 8.82 |  | 008820_SW_2_HP | UD Spar Caps | TRUE | FALSE | 0.009 | secdata | 0.001 | 2 | 0 |  | Carbon(UD)(Spar Caps)
19115 | FALSE | 8.82 |  | 008820_SW_2_HP | UD Spar Caps | TRUE | FALSE | 0.01 | secdata | 0.001 | 2 | 0 |  | Carbon(UD)(Spar Caps)
19116 | FALSE | 8.82 |  | 008820_SW_2_HP | UD Spar Caps | TRUE | FALSE | 0.011 | secdata | 0.001 | 2 | 0 |  | Carbon(UD)(Spar Caps)
19117 | FALSE | 8.82 |  | 008820_SW_2_HP | UD Spar Caps | TRUE | FALSE | 0.012 | secdata | 0.001 | 2 | 0 |  | Carbon(UD)(Spar Caps)
19118 | FALSE | 8.82 |  | 008820_SW_2_HP | UD Spar Caps | TRUE | FALSE | 0.013 | secdata | 0.001 | 2 | 0 |  | Carbon(UD)(Spar Caps)
19119 | FALSE | 8.82 |  | 008820_SW_2_HP | UD Spar Caps | TRUE | FALSE | 0.014 | secdata | 0.001 | 2 | 0 |  | Carbon(UD)(Spar Caps)
19120 | FALSE | 8.82 |  | 008820_SW_2_HP | UD Spar Caps | TRUE | FALSE | 0.015 | secdata | 0.001 | 2 | 0 |  | Carbon(UD)(Spar Caps)
19121 | FALSE | 8.82 |  | 008820_SW_2_HP | UD Spar Caps | TRUE | FALSE | 0.016 | secdata | 0.001 | 2 | 0 |  | Carbon(UD)(Spar Caps)
19122 | FALSE | 8.82 |  | 008820_SW_2_HP | UD Spar Caps | TRUE | FALSE | 0.017 | secdata | 0.001 | 2 | 0 |  | Carbon(UD)(Spar Caps)
19123 | FALSE | 8.82 |  | 008820_SW_2_HP | UD Spar Caps | TRUE | FALSE | 0.018 | secdata | 0.001 | 2 | 0 |  | Carbon(UD)(Spar Caps)
19124 | FALSE | 8.82 |  | 008820_SW_2_HP | UD Spar Caps | TRUE | FALSE | 0.019 | secdata | 0.001 | 2 | 0 |  | Carbon(UD)(Spar Caps)
19125 | FALSE | 8.82 |  | 008820_SW_2_HP | UD Spar Caps | TRUE | FALSE | 0.02 | secdata | 0.001 | 2 | 0 |  | Carbon(UD)(Spar Caps)
19126 | No Section | 8.82 | SW_2_HP | 008820_SW_2_HP | UD Spar Caps | TRUE | TRUE | 0.021 | secdata | 0.001 | 2 | 0 |  | Carbon(UD)(Spar Caps)
19127 | FALSE | 8.82 |  | 008820_SW_2_HP |  | TRUE | FALSE | #VALUE! | secoffset | bot
19128 | FALSE | 8.82 |  | 008820_SW_2_HP |  | TRUE | FALSE | #VALUE!
19129 | FALSE | 8.82 |  | 008820_SW_2_HP |  | TRUE | FALSE | #VALUE! | ! 008820_SW_2_HP
19130 | FALSE | 8.82 |  | 008820_SW_2_HP |  | FALSE | FALSE | #VALUE! | sectype | 1213 | shell
19131 | FALSE | 8.82 |  | 008820_SW_2_HP | Gelcoat | FALSE | TRUE | 0.0005 | secdata | 0.0005 | 3 | 0 |  | Gelcoat
19132 | FALSE | 8.82 |  | 008820_SW_2_HP | Triax Shell | FALSE | FALSE | 0.001 | secdata | 0.001 | 6 | 0 |  | triax GFRP(Shell Skin)
19133 | FALSE | 8.82 |  | 008820_SW_2_HP | Triax Shell | FALSE | FALSE | 0.002 | secdata | 0.001 | 6 | 0 |  | triax GFRP(Shell Skin)
19134 | FALSE | 8.82 |  | 008820_SW_2_HP | Triax Shell | FALSE | FALSE | 0.003 | secdata | 0.001 | 6 | 0 |  | triax GFRP(Shell Skin)
19135 | FALSE | 8.82 |  | 008820_SW_2_HP | Triax Shell | FALSE | FALSE | 0.004 | secdata | 0.001 | 6 | 0 |  | triax GFRP(Shell Skin)
19136 | FALSE | 8.82 |  | 008820_SW_2_HP | Triax Shell | FALSE | FALSE | 0.005 | secdata | 0.001 | 6 | 0 |  | triax GFRP(Shell Skin)
19137 | FALSE | 8.82 |  | 008820_SW_2_HP | Triax Shell | FALSE | FALSE | 0.006 | secdata | 0.001 | 6 | 0 |  | triax GFRP(Shell Skin)
19138 | FALSE | 8.82 |  | 008820_SW_2_HP | Triax Shell | FALSE | FALSE | 0.007 | secdata | 0.001 | 6 | 0 |  | triax GFRP(Shell Skin)
19139 | FALSE | 8.82 |  | 008820_SW_2_HP | Triax Shell | FALSE | FALSE | 0.008 | secdata | 0.001 | 6 | 0 |  | triax GFRP(Shell Skin)
19140 | FALSE | 8.82 |  | 008820_SW_2_HP | Triax Shell | FALSE | FALSE | 0.009 | secdata | 0.001 | 6 | 0 |  | triax GFRP(Shell Skin)
19141 | FALSE | 8.82 |  | 008820_SW_2_HP | Triax Shell | FALSE | FALSE | 0.01 | secdata | 0.001 | 6 | 0 |  | triax GFRP(Shell Skin)
19142 | FALSE | 8.82 |  | 008820_SW_2_HP | Triax Shell | FALSE | FALSE | 0.011 | secdata | 0.001 | 6 | 0 |  | triax GFRP(Shell Skin)
19143 | FALSE | 8.82 |  | 008820_SW_2_HP | Triax Shell | FALSE | FALSE | 0.012 | secdata | 0.001 | 6 | 0 |  | triax GFRP(Shell Skin)
19144 | FALSE | 8.82 |  | 008820_SW_2_HP | Triax Shell | FALSE | TRUE | 0.013 | secdata | 0.001 | 6 | 0 |  | triax GFRP(Shell Skin)
19145 | FALSE | 8.82 |  | 008820_SW_2_HP | UD Spar Caps | FALSE | FALSE | 0.001 | secdata | 0.001 | 2 | 0 |  | Carbon(UD)(Spar Caps)
19146 | FALSE | 8.82 |  | 008820_SW_2_HP | UD Spar Caps | FALSE | FALSE | 0.002 | secdata | 0.001 | 2 | 0 |  | Carbon(UD)(Spar Caps)
19147 | FALSE | 8.82 |  | 008820_SW_2_HP | UD Spar Caps | FALSE | FALSE | 0.003 | secdata | 0.001 | 2 | 0 |  | Carbon(UD)(Spar Caps)
19148 | FALSE | 8.82 |  | 008820_SW_2_HP | UD Spar Caps | FALSE | FALSE | 0.004 | secdata | 0.001 | 2 | 0 |  | Carbon(UD)(Spar Caps)
19149 | FALSE | 8.82 |  | 008820_SW_2_HP | UD Spar Caps | FALSE | FALSE | 0.005 | secdata | 0.001 | 2 | 0 |  | Carbon(UD)(Spar Caps)
19150 | FALSE | 8.82 |  | 008820_SW_2_HP | UD Spar Caps | FALSE | FALSE | 0.006 | secdata | 0.001 | 2 | 0 |  | Carbon(UD)(Spar Caps)
19151 | FALSE | 8.82 |  | 008820_SW_2_HP | UD Spar Caps | FALSE | FALSE | 0.007 | secdata | 0.001 | 2 | 0 |  | Carbon(UD)(Spar Caps)
19152 | FALSE | 8.82 |  | 008820_SW_2_HP | UD Spar Caps | FALSE | FALSE | 0.008 | secdata | 0.001 | 2 | 0 |  | Carbon(UD)(Spar Caps)
19153 | FALSE | 8.82 |  | 008820_SW_2_HP | UD Spar Caps | FALSE | FALSE | 0.009 | secdata | 0.001 | 2 | 0 |  | Carbon(UD)(Spar Caps)
19154 | FALSE | 8.82 |  | 008820_SW_2_HP | UD Spar Caps | FALSE | FALSE | 0.01 | secdata | 0.001 | 2 | 0 |  | Carbon(UD)(Spar Caps)
19155 | FALSE | 8.82 |  | 008820_SW_2_HP | UD Spar Caps | FALSE | FALSE | 0.011 | secdata | 0.001 | 2 | 0 |  | Carbon(UD)(Spar Caps)
19156 | FALSE | 8.82 |  | 008820_SW_2_HP | UD Spar Caps | FALSE | FALSE | 0.012 | secdata | 0.001 | 2 | 0 |  | Carbon(UD)(Spar Caps)
19157 | FALSE | 8.82 |  | 008820_SW_2_HP | UD Spar Caps | FALSE | FALSE | 0.013 | secdata | 0.001 | 2 | 0 |  | Carbon(UD)(Spar Caps)
19158 | FALSE | 8.82 |  | 008820_SW_2_HP | UD Spar Caps | FALSE | FALSE | 0.014 | secdata | 0.001 | 2 | 0 |  | Carbon(UD)(Spar Caps)
19159 | FALSE | 8.82 |  | 008820_SW_2_HP | UD Spar Caps | FALSE | FALSE | 0.015 | secdata | 0.001 | 2 | 0 |  | Carbon(UD)(Spar Caps)
19160 | FALSE | 8.82 |  | 008820_SW_2_HP | UD Spar Caps | FALSE | FALSE | 0.016 | secdata | 0.001 | 2 | 0 |  | Carbon(UD)(Spar Caps)
19161 | FALSE | 8.82 |  | 008820_SW_2_HP | UD Spar Caps | FALSE | FALSE | 0.017 | secdata | 0.001 | 2 | 0 |  | Carbon(UD)(Spar Caps)
19162 | FALSE | 8.82 |  | 008820_SW_2_HP | UD Spar Caps | FALSE | FALSE | 0.018 | secdata | 0.001 | 2 | 0 |  | Carbon(UD)(Spar Caps)
19163 | FALSE | 8.82 |  | 008820_SW_2_HP | UD Spar Caps | FALSE | FALSE | 0.019 | secdata | 0.001 | 2 | 0 |  | Carbon(UD)(Spar Caps)
19164 | FALSE | 8.82 |  | 008820_SW_2_HP | UD Spar Caps | FALSE | FALSE | 0.02 | secdata | 0.001 | 2 | 0 |  | Carbon(UD)(Spar Caps)
19165 | FALSE | 8.82 |  | 008820_SW_2_HP | UD Spar Caps | FALSE | TRUE | 0.021 | secdata | 0.001 | 2 | 0 |  | Carbon(UD)(Spar Caps)
19166 | FALSE | 8.82 |  | 008820_SW_2_HP |  | FALSE | FALSE | #VALUE! | secoffset | mid
19167 | FALSE | 8.82 |  | 008820_SW_2_HP |  | FALSE | FALSE | #VALUE!
19168 | FALSE | 8.82 |  | 008820_SW_2_LP |  | FALSE | FALSE | #VALUE! | ! 008820_SW_2_LP
19169 | FALSE | 8.82 |  | 008820_SW_2_LP |  | TRUE | FALSE | #VALUE! | sectype | 214 | shell
19170 | No Section | 8.82 | SW_2_LP | 008820_SW_2_LP | Gelcoat | TRUE | TRUE | 0.0005 | secdata | 0.0005 | 3 | 0 |  | Gelcoat
19171 | FALSE | 8.82 |  | 008820_SW_2_LP | Triax Shell | TRUE | FALSE | 0.001 | secdata | 0.001 | 6 | 0 |  | triax GFRP(Shell Skin)
19172 | FALSE | 8.82 |  | 008820_SW_2_LP | Triax Shell | TRUE | FALSE | 0.002 | secdata | 0.001 | 6 | 0 |  | triax GFRP(Shell Skin)
19173 | FALSE | 8.82 |  | 008820_SW_2_LP | Triax Shell | TRUE | FALSE | 0.003 | secdata | 0.001 | 6 | 0 |  | triax GFRP(Shell Skin)
19174 | FALSE | 8.82 |  | 008820_SW_2_LP | Triax Shell | TRUE | FALSE | 0.004 | secdata | 0.001 | 6 | 0 |  | triax GFRP(Shell Skin)
19175 | FALSE | 8.82 |  | 008820_SW_2_LP | Triax Shell | TRUE | FALSE | 0.005 | secdata | 0.001 | 6 | 0 |  | triax GFRP(Shell Skin)
19176 | FALSE | 8.82 |  | 008820_SW_2_LP | Triax Shell | TRUE | FALSE | 0.006 | secdata | 0.001 | 6 | 0 |  | triax GFRP(Shell Skin)
19177 | FALSE | 8.82 |  | 008820_SW_2_LP | Triax Shell | TRUE | FALSE | 0.007 | secdata | 0.001 | 6 | 0 |  | triax GFRP(Shell Skin)
19178 | FALSE | 8.82 |  | 008820_SW_2_LP | Triax Shell | TRUE | FALSE | 0.008 | secdata | 0.001 | 6 | 0 |  | triax GFRP(Shell Skin)
19179 | FALSE | 8.82 |  | 008820_SW_2_LP | Triax Shell | TRUE | FALSE | 0.009 | secdata | 0.001 | 6 | 0 |  | triax GFRP(Shell Skin)
19180 | FALSE | 8.82 |  | 008820_SW_2_LP | Triax Shell | TRUE | FALSE | 0.01 | secdata | 0.001 | 6 | 0 |  | triax GFRP(Shell Skin)
19181 | FALSE | 8.82 |  | 008820_SW_2_LP | Triax Shell | TRUE | FALSE | 0.011 | secdata | 0.001 | 6 | 0 |  | triax GFRP(Shell Skin)
19182 | FALSE | 8.82 |  | 008820_SW_2_LP | Triax Shell | TRUE | FALSE | 0.012 | secdata | 0.001 | 6 | 0 |  | triax GFRP(Shell Skin)
19183 | No Section | 8.82 | SW_2_LP | 008820_SW_2_LP | Triax Shell | TRUE | TRUE | 0.013 | secdata | 0.001 | 6 | 0 |  | triax GFRP(Shell Skin)
19184 | FALSE | 8.82 |  | 008820_SW_2_LP | UD Spar Caps | TRUE | FALSE | 0.001 | secdata | 0.001 | 2 | 0 |  | Carbon(UD)(Spar Caps)
19185 | FALSE | 8.82 |  | 008820_SW_2_LP | UD Spar Caps | TRUE | FALSE | 0.002 | secdata | 0.001 | 2 | 0 |  | Carbon(UD)(Spar Caps)
19186 | FALSE | 8.82 |  | 008820_SW_2_LP | UD Spar Caps | TRUE | FALSE | 0.003 | secdata | 0.001 | 2 | 0 |  | Carbon(UD)(Spar Caps)
19187 | FALSE | 8.82 |  | 008820_SW_2_LP | UD Spar Caps | TRUE | FALSE | 0.004 | secdata | 0.001 | 2 | 0 |  | Carbon(UD)(Spar Caps)
19188 | FALSE | 8.82 |  | 008820_SW_2_LP | UD Spar Caps | TRUE | FALSE | 0.005 | secdata | 0.001 | 2 | 0 |  | Carbon(UD)(Spar Caps)
19189 | FALSE | 8.82 |  | 008820_SW_2_LP | UD Spar Caps | TRUE | FALSE | 0.006 | secdata | 0.001 | 2 | 0 |  | Carbon(UD)(Spar Caps)
19190 | FALSE | 8.82 |  | 008820_SW_2_LP | UD Spar Caps | TRUE | FALSE | 0.007 | secdata | 0.001 | 2 | 0 |  | Carbon(UD)(Spar Caps)
19191 | FALSE | 8.82 |  | 008820_SW_2_LP | UD Spar Caps | TRUE | FALSE | 0.008 | secdata | 0.001 | 2 | 0 |  | Carbon(UD)(Spar Caps)
19192 | FALSE | 8.82 |  | 008820_SW_2_LP | UD Spar Caps | TRUE | FALSE | 0.009 | secdata | 0.001 | 2 | 0 |  | Carbon(UD)(Spar Caps)
19193 | FALSE | 8.82 |  | 008820_SW_2_LP | UD Spar Caps | TRUE | FALSE | 0.01 | secdata | 0.001 | 2 | 0 |  | Carbon(UD)(Spar Caps)
19194 | FALSE | 8.82 |  | 008820_SW_2_LP | UD Spar Caps | TRUE | FALSE | 0.011 | secdata | 0.001 | 2 | 0 |  | Carbon(UD)(Spar Caps)
19195 | FALSE | 8.82 |  | 008820_SW_2_LP | UD Spar Caps | TRUE | FALSE | 0.012 | secdata | 0.001 | 2 | 0 |  | Carbon(UD)(Spar Caps)
19196 | FALSE | 8.82 |  | 008820_SW_2_LP | UD Spar Caps | TRUE | FALSE | 0.013 | secdata | 0.001 | 2 | 0 |  | Carbon(UD)(Spar Caps)
19197 | FALSE | 8.82 |  | 008820_SW_2_LP | UD Spar Caps | TRUE | FALSE | 0.014 | secdata | 0.001 | 2 | 0 |  | Carbon(UD)(Spar Caps)
19198 | FALSE | 8.82 |  | 008820_SW_2_LP | UD Spar Caps | TRUE | FALSE | 0.015 | secdata | 0.001 | 2 | 0 |  | Carbon(UD)(Spar Caps)
19199 | FALSE | 8.82 |  | 008820_SW_2_LP | UD Spar Caps | TRUE | FALSE | 0.016 | secdata | 0.001 | 2 | 0 |  | Carbon(UD)(Spar Caps)
19200 | FALSE | 8.82 |  | 008820_SW_2_LP | UD Spar Caps | TRUE | FALSE | 0.017 | secdata | 0.001 | 2 | 0 |  | Carbon(UD)(Spar Caps)
19201 | FALSE | 8.82 |  | 008820_SW_2_LP | UD Spar Caps | TRUE | FALSE | 0.018 | secdata | 0.001 | 2 | 0 |  | Carbon(UD)(Spar Caps)
19202 | FALSE | 8.82 |  | 008820_SW_2_LP | UD Spar Caps | TRUE | FALSE | 0.019 | secdata | 0.001 | 2 | 0 |  | Carbon(UD)(Spar Caps)
19203 | FALSE | 8.82 |  | 008820_SW_2_LP | UD Spar Caps | TRUE | FALSE | 0.02 | secdata | 0.001 | 2 | 0 |  | Carbon(UD)(Spar Caps)
19204 | No Section | 8.82 | SW_2_LP | 008820_SW_2_LP | UD Spar Caps | TRUE | TRUE | 0.021 | secdata | 0.001 | 2 | 0 |  | Carbon(UD)(Spar Caps)
19205 | FALSE | 8.82 |  | 008820_SW_2_LP |  | TRUE | FALSE | #VALUE! | secoffset | bot
19206 | FALSE | 8.82 |  | 008820_SW_2_LP |  | TRUE | FALSE | #VALUE!
19207 | FALSE | 8.82 |  | 008820_SW_2_LP |  | TRUE | FALSE | #VALUE! | ! 008820_SW_2_LP
19208 | FALSE | 8.82 |  | 008820_SW_2_LP |  | FALSE | FALSE | #VALUE! | sectype | 1214 | shell
19209 | FALSE | 8.82 |  | 008820_SW_2_LP | Gelcoat | FALSE | TRUE | 0.0005 | secdata | 0.0005 | 3 | 0 |  | Gelcoat
19210 | FALSE | 8.82 |  | 008820_SW_2_LP | Triax Shell | FALSE | FALSE | 0.001 | secdata | 0.001 | 6 | 0 |  | triax GFRP(Shell Skin)
19211 | FALSE | 8.82 |  | 008820_SW_2_LP | Triax Shell | FALSE | FALSE | 0.002 | secdata | 0.001 | 6 | 0 |  | triax GFRP(Shell Skin)
19212 | FALSE | 8.82 |  | 008820_SW_2_LP | Triax Shell | FALSE | FALSE | 0.003 | secdata | 0.001 | 6 | 0 |  | triax GFRP(Shell Skin)
19213 | FALSE | 8.82 |  | 008820_SW_2_LP | Triax Shell | FALSE | FALSE | 0.004 | secdata | 0.001 | 6 | 0 |  | triax GFRP(Shell Skin)
19214 | FALSE | 8.82 |  | 008820_SW_2_LP | Triax Shell | FALSE | FALSE | 0.005 | secdata | 0.001 | 6 | 0 |  | triax GFRP(Shell Skin)
19215 | FALSE | 8.82 |  | 008820_SW_2_LP | Triax Shell | FALSE | FALSE | 0.006 | secdata | 0.001 | 6 | 0 |  | triax GFRP(Shell Skin)
19216 | FALSE | 8.82 |  | 008820_SW_2_LP | Triax Shell | FALSE | FALSE | 0.007 | secdata | 0.001 | 6 | 0 |  | triax GFRP(Shell Skin)
19217 | FALSE | 8.82 |  | 008820_SW_2_LP | Triax Shell | FALSE | FALSE | 0.008 | secdata | 0.001 | 6 | 0 |  | triax GFRP(Shell Skin)
19218 | FALSE | 8.82 |  | 008820_SW_2_LP | Triax Shell | FALSE | FALSE | 0.009 | secdata | 0.001 | 6 | 0 |  | triax GFRP(Shell Skin)
19219 | FALSE | 8.82 |  | 008820_SW_2_LP | Triax Shell | FALSE | FALSE | 0.01 | secdata | 0.001 | 6 | 0 |  | triax GFRP(Shell Skin)
19220 | FALSE | 8.82 |  | 008820_SW_2_LP | Triax Shell | FALSE | FALSE | 0.011 | secdata | 0.001 | 6 | 0 |  | triax GFRP(Shell Skin)
19221 | FALSE | 8.82 |  | 008820_SW_2_LP | Triax Shell | FALSE | FALSE | 0.012 | secdata | 0.001 | 6 | 0 |  | triax GFRP(Shell Skin)
19222 | FALSE | 8.82 |  | 008820_SW_2_LP | Triax Shell | FALSE | TRUE | 0.013 | secdata | 0.001 | 6 | 0 |  | triax GFRP(Shell Skin)
19223 | FALSE | 8.82 |  | 008820_SW_2_LP | UD Spar Caps | FALSE | FALSE | 0.001 | secdata | 0.001 | 2 | 0 |  | Carbon(UD)(Spar Caps)
19224 | FALSE | 8.82 |  | 008820_SW_2_LP | UD Spar Caps | FALSE | FALSE | 0.002 | secdata | 0.001 | 2 | 0 |  | Carbon(UD)(Spar Caps)
19225 | FALSE | 8.82 |  | 008820_SW_2_LP | UD Spar Caps | FALSE | FALSE | 0.003 | secdata | 0.001 | 2 | 0 |  | Carbon(UD)(Spar Caps)
19226 | FALSE | 8.82 |  | 008820_SW_2_LP | UD Spar Caps | FALSE | FALSE | 0.004 | secdata | 0.001 | 2 | 0 |  | Carbon(UD)(Spar Caps)
19227 | FALSE | 8.82 |  | 008820_SW_2_LP | UD Spar Caps | FALSE | FALSE | 0.005 | secdata | 0.001 | 2 | 0 |  | Carbon(UD)(Spar Caps)
19228 | FALSE | 8.82 |  | 008820_SW_2_LP | UD Spar Caps | FALSE | FALSE | 0.006 | secdata | 0.001 | 2 | 0 |  | Carbon(UD)(Spar Caps)
19229 | FALSE | 8.82 |  | 008820_SW_2_LP | UD Spar Caps | FALSE | FALSE | 0.007 | secdata | 0.001 | 2 | 0 |  | Carbon(UD)(Spar Caps)
19230 | FALSE | 8.82 |  | 008820_SW_2_LP | UD Spar Caps | FALSE | FALSE | 0.008 | secdata | 0.001 | 2 | 0 |  | Carbon(UD)(Spar Caps)
19231 | FALSE | 8.82 |  | 008820_SW_2_LP | UD Spar Caps | FALSE | FALSE | 0.009 | secdata | 0.001 | 2 | 0 |  | Carbon(UD)(Spar Caps)
19232 | FALSE | 8.82 |  | 008820_SW_2_LP | UD Spar Caps | FALSE | FALSE | 0.01 | secdata | 0.001 | 2 | 0 |  | Carbon(UD)(Spar Caps)
19233 | FALSE | 8.82 |  | 008820_SW_2_LP | UD Spar Caps | FALSE | FALSE | 0.011 | secdata | 0.001 | 2 | 0 |  | Carbon(UD)(Spar Caps)
19234 | FALSE | 8.82 |  | 008820_SW_2_LP | UD Spar Caps | FALSE | FALSE | 0.012 | secdata | 0.001 | 2 | 0 |  | Carbon(UD)(Spar Caps)
19235 | FALSE | 8.82 |  | 008820_SW_2_LP | UD Spar Caps | FALSE | FALSE | 0.013 | secdata | 0.001 | 2 | 0 |  | Carbon(UD)(Spar Caps)
19236 | FALSE | 8.82 |  | 008820_SW_2_LP | UD Spar Caps | FALSE | FALSE | 0.014 | secdata | 0.001 | 2 | 0 |  | Carbon(UD)(Spar Caps)
19237 | FALSE | 8.82 |  | 008820_SW_2_LP | UD Spar Caps | FALSE | FALSE | 0.015 | secdata | 0.001 | 2 | 0 |  | Carbon(UD)(Spar Caps)
19238 | FALSE | 8.82 |  | 008820_SW_2_LP | UD Spar Caps | FALSE | FALSE | 0.016 | secdata | 0.001 | 2 | 0 |  | Carbon(UD)(Spar Caps)
19239 | FALSE | 8.82 |  | 008820_SW_2_LP | UD Spar Caps | FALSE | FALSE | 0.017 | secdata | 0.001 | 2 | 0 |  | Carbon(UD)(Spar Caps)
19240 | FALSE | 8.82 |  | 008820_SW_2_LP | UD Spar Caps | FALSE | FALSE | 0.018 | secdata | 0.001 | 2 | 0 |  | Carbon(UD)(Spar Caps)
19241 | FALSE | 8.82 |  | 008820_SW_2_LP | UD Spar Caps | FALSE | FALSE | 0.019 | secdata | 0.001 | 2 | 0 |  | Carbon(UD)(Spar Caps)
19242 | FALSE | 8.82 |  | 008820_SW_2_LP | UD Spar Caps | FALSE | FALSE | 0.02 | secdata | 0.001 | 2 | 0 |  | Carbon(UD)(Spar Caps)
19243 | FALSE | 8.82 |  | 008820_SW_2_LP | UD Spar Caps | FALSE | TRUE | 0.021 | secdata | 0.001 | 2 | 0 |  | Carbon(UD)(Spar Caps)
19244 | FALSE | 8.82 |  | 008820_SW_2_LP |  | FALSE | FALSE | #VALUE! | secoffset | mid
19245 | FALSE | 8.82 |  | 008820_SW_2_LP |  | FALSE | FALSE | #VALUE!
19246 | FALSE | 8.82 |  | 008820_TE-PS-Filler |  | FALSE | FALSE | #VALUE! | ! 008820_TE-PS-Filler
19247 | FALSE | 8.82 |  | 008820_TE-PS-Filler |  | TRUE | FALSE | #VALUE! | sectype | 215 | shell
19248 | No Section | 8.82 | TE-PS-Filler | 008820_TE-PS-Filler | Gelcoat | TRUE | TRUE | 0.0005 | secdata | 0.0005 | 3 | 0 |  | Gelcoat
19249 | FALSE | 8.82 |  | 008820_TE-PS-Filler | Triax Shell | TRUE | FALSE | 0.001 | secdata | 0.001 | 6 | 0 |  | triax GFRP(Shell Skin)
19250 | FALSE | 8.82 |  | 008820_TE-PS-Filler | Triax Shell | TRUE | FALSE | 0.002 | secdata | 0.001 | 6 | 0 |  | triax GFRP(Shell Skin)
19251 | FALSE | 8.82 |  | 008820_TE-PS-Filler | Triax Shell | TRUE | FALSE | 0.003 | secdata | 0.001 | 6 | 0 |  | triax GFRP(Shell Skin)
19252 | FALSE | 8.82 |  | 008820_TE-PS-Filler | Triax Shell | TRUE | FALSE | 0.004 | secdata | 0.001 | 6 | 0 |  | triax GFRP(Shell Skin)
19253 | FALSE | 8.82 |  | 008820_TE-PS-Filler | Triax Shell | TRUE | FALSE | 0.005 | secdata | 0.001 | 6 | 0 |  | triax GFRP(Shell Skin)
19254 | FALSE | 8.82 |  | 008820_TE-PS-Filler | Triax Shell | TRUE | FALSE | 0.006 | secdata | 0.001 | 6 | 0 |  | triax GFRP(Shell Skin)
19255 | FALSE | 8.82 |  | 008820_TE-PS-Filler | Triax Shell | TRUE | FALSE | 0.007 | secdata | 0.001 | 6 | 0 |  | triax GFRP(Shell Skin)
19256 | FALSE | 8.82 |  | 008820_TE-PS-Filler | Triax Shell | TRUE | FALSE | 0.008 | secdata | 0.001 | 6 | 0 |  | triax GFRP(Shell Skin)
19257 | FALSE | 8.82 |  | 008820_TE-PS-Filler | Triax Shell | TRUE | FALSE | 0.009 | secdata | 0.001 | 6 | 0 |  | triax GFRP(Shell Skin)
19258 | FALSE | 8.82 |  | 008820_TE-PS-Filler | Triax Shell | TRUE | FALSE | 0.01 | secdata | 0.001 | 6 | 0 |  | triax GFRP(Shell Skin)
19259 | FALSE | 8.82 |  | 008820_TE-PS-Filler | Triax Shell | TRUE | FALSE | 0.011 | secdata | 0.001 | 6 | 0 |  | triax GFRP(Shell Skin)
19260 | FALSE | 8.82 |  | 008820_TE-PS-Filler | Triax Shell | TRUE | FALSE | 0.012 | secdata | 0.001 | 6 | 0 |  | triax GFRP(Shell Skin)
19261 | No Section | 8.82 | TE-PS-Filler | 008820_TE-PS-Filler | Triax Shell | TRUE | TRUE | 0.013 | secdata | 0.001 | 6 | 0 |  | triax GFRP(Shell Skin)
19262 | FALSE | 8.82 |  | 008820_TE-PS-Filler | BalsaIso | TRUE | FALSE | 0.001 | secdata | 0.001 | 4 | 0 |  | balsa
19263 | FALSE | 8.82 |  | 008820_TE-PS-Filler | BalsaIso | TRUE | FALSE | 0.002 | secdata | 0.001 | 4 | 0 |  | balsa
19264 | FALSE | 8.82 |  | 008820_TE-PS-Filler | BalsaIso | TRUE | FALSE | 0.003 | secdata | 0.001 | 4 | 0 |  | balsa
19265 | FALSE | 8.82 |  | 008820_TE-PS-Filler | BalsaIso | TRUE | FALSE | 0.004 | secdata | 0.001 | 4 | 0 |  | balsa
19266 | FALSE | 8.82 |  | 008820_TE-PS-Filler | BalsaIso | TRUE | FALSE | 0.005 | secdata | 0.001 | 4 | 0 |  | balsa
19267 | FALSE | 8.82 |  | 008820_TE-PS-Filler | BalsaIso | TRUE | FALSE | 0.006 | secdata | 0.001 | 4 | 0 |  | balsa
19268 | FALSE | 8.82 |  | 008820_TE-PS-Filler | BalsaIso | TRUE | FALSE | 0.007 | secdata | 0.001 | 4 | 0 |  | balsa
19269 | FALSE | 8.82 |  | 008820_TE-PS-Filler | BalsaIso | TRUE | FALSE | 0.008 | secdata | 0.001 | 4 | 0 |  | balsa
19270 | FALSE | 8.82 |  | 008820_TE-PS-Filler | BalsaIso | TRUE | FALSE | 0.009 | secdata | 0.001 | 4 | 0 |  | balsa
19271 | FALSE | 8.82 |  | 008820_TE-PS-Filler | BalsaIso | TRUE | FALSE | 0.01 | secdata | 0.001 | 4 | 0 |  | balsa
19272 | FALSE | 8.82 |  | 008820_TE-PS-Filler | BalsaIso | TRUE | FALSE | 0.011 | secdata | 0.001 | 4 | 0 |  | balsa
19273 | FALSE | 8.82 |  | 008820_TE-PS-Filler | BalsaIso | TRUE | FALSE | 0.012 | secdata | 0.001 | 4 | 0 |  | balsa
19274 | FALSE | 8.82 |  | 008820_TE-PS-Filler | BalsaIso | TRUE | FALSE | 0.013 | secdata | 0.001 | 4 | 0 |  | balsa
19275 | FALSE | 8.82 |  | 008820_TE-PS-Filler | BalsaIso | TRUE | FALSE | 0.014 | secdata | 0.001 | 4 | 0 |  | balsa
19276 | FALSE | 8.82 |  | 008820_TE-PS-Filler | BalsaIso | TRUE | FALSE | 0.015 | secdata | 0.001 | 4 | 0 |  | balsa
19277 | FALSE | 8.82 |  | 008820_TE-PS-Filler | BalsaIso | TRUE | FALSE | 0.016 | secdata | 0.001 | 4 | 0 |  | balsa
19278 | FALSE | 8.82 |  | 008820_TE-PS-Filler | BalsaIso | TRUE | FALSE | 0.017 | secdata | 0.001 | 4 | 0 |  | balsa
19279 | FALSE | 8.82 |  | 008820_TE-PS-Filler | BalsaIso | TRUE | FALSE | 0.018 | secdata | 0.001 | 4 | 0 |  | balsa
19280 | FALSE | 8.82 |  | 008820_TE-PS-Filler | BalsaIso | TRUE | FALSE | 0.019 | secdata | 0.001 | 4 | 0 |  | balsa
19281 | No Section | 8.82 | TE-PS-Filler | 008820_TE-PS-Filler | BalsaIso | TRUE | TRUE | 0.02 | secdata | 0.001 | 4 | 0 |  | balsa
19282 | FALSE | 8.82 |  | 008820_TE-PS-Filler |  | TRUE | FALSE | #VALUE! | secoffset | bot
19283 | FALSE | 8.82 |  | 008820_TE-PS-Filler |  | TRUE | FALSE | #VALUE!
19284 | FALSE | 8.82 |  | 008820_TE-PS-Filler |  | TRUE | FALSE | #VALUE! | ! 008820_TE-PS-Filler
19285 | FALSE | 8.82 |  | 008820_TE-PS-Filler |  | FALSE | FALSE | #VALUE! | sectype | 1215 | shell
19286 | FALSE | 8.82 |  | 008820_TE-PS-Filler | Gelcoat | FALSE | TRUE | 0.0005 | secdata | 0.0005 | 3 | 0 |  | Gelcoat
19287 | FALSE | 8.82 |  | 008820_TE-PS-Filler | Triax Shell | FALSE | FALSE | 0.001 | secdata | 0.001 | 6 | 0 |  | triax GFRP(Shell Skin)
19288 | FALSE | 8.82 |  | 008820_TE-PS-Filler | Triax Shell | FALSE | FALSE | 0.002 | secdata | 0.001 | 6 | 0 |  | triax GFRP(Shell Skin)
19289 | FALSE | 8.82 |  | 008820_TE-PS-Filler | Triax Shell | FALSE | FALSE | 0.003 | secdata | 0.001 | 6 | 0 |  | triax GFRP(Shell Skin)
19290 | FALSE | 8.82 |  | 008820_TE-PS-Filler | Triax Shell | FALSE | FALSE | 0.004 | secdata | 0.001 | 6 | 0 |  | triax GFRP(Shell Skin)
19291 | FALSE | 8.82 |  | 008820_TE-PS-Filler | Triax Shell | FALSE | FALSE | 0.005 | secdata | 0.001 | 6 | 0 |  | triax GFRP(Shell Skin)
19292 | FALSE | 8.82 |  | 008820_TE-PS-Filler | Triax Shell | FALSE | FALSE | 0.006 | secdata | 0.001 | 6 | 0 |  | triax GFRP(Shell Skin)
19293 | FALSE | 8.82 |  | 008820_TE-PS-Filler | Triax Shell | FALSE | FALSE | 0.007 | secdata | 0.001 | 6 | 0 |  | triax GFRP(Shell Skin)
19294 | FALSE | 8.82 |  | 008820_TE-PS-Filler | Triax Shell | FALSE | FALSE | 0.008 | secdata | 0.001 | 6 | 0 |  | triax GFRP(Shell Skin)
19295 | FALSE | 8.82 |  | 008820_TE-PS-Filler | Triax Shell | FALSE | FALSE | 0.009 | secdata | 0.001 | 6 | 0 |  | triax GFRP(Shell Skin)
19296 | FALSE | 8.82 |  | 008820_TE-PS-Filler | Triax Shell | FALSE | FALSE | 0.01 | secdata | 0.001 | 6 | 0 |  | triax GFRP(Shell Skin)
19297 | FALSE | 8.82 |  | 008820_TE-PS-Filler | Triax Shell | FALSE | FALSE | 0.011 | secdata | 0.001 | 6 | 0 |  | triax GFRP(Shell Skin)
19298 | FALSE | 8.82 |  | 008820_TE-PS-Filler | Triax Shell | FALSE | FALSE | 0.012 | secdata | 0.001 | 6 | 0 |  | triax GFRP(Shell Skin)
19299 | FALSE | 8.82 |  | 008820_TE-PS-Filler | Triax Shell | FALSE | TRUE | 0.013 | secdata | 0.001 | 6 | 0 |  | triax GFRP(Shell Skin)
19300 | FALSE | 8.82 |  | 008820_TE-PS-Filler | BalsaIso | FALSE | FALSE | 0.001 | secdata | 0.001 | 4 | 0 |  | balsa
19301 | FALSE | 8.82 |  | 008820_TE-PS-Filler | BalsaIso | FALSE | FALSE | 0.002 | secdata | 0.001 | 4 | 0 |  | balsa
19302 | FALSE | 8.82 |  | 008820_TE-PS-Filler | BalsaIso | FALSE | FALSE | 0.003 | secdata | 0.001 | 4 | 0 |  | balsa
19303 | FALSE | 8.82 |  | 008820_TE-PS-Filler | BalsaIso | FALSE | FALSE | 0.004 | secdata | 0.001 | 4 | 0 |  | balsa
19304 | FALSE | 8.82 |  | 008820_TE-PS-Filler | BalsaIso | FALSE | FALSE | 0.005 | secdata | 0.001 | 4 | 0 |  | balsa
19305 | FALSE | 8.82 |  | 008820_TE-PS-Filler | BalsaIso | FALSE | FALSE | 0.006 | secdata | 0.001 | 4 | 0 |  | balsa
19306 | FALSE | 8.82 |  | 008820_TE-PS-Filler | BalsaIso | FALSE | FALSE | 0.007 | secdata | 0.001 | 4 | 0 |  | balsa
19307 | FALSE | 8.82 |  | 008820_TE-PS-Filler | BalsaIso | FALSE | FALSE | 0.008 | secdata | 0.001 | 4 | 0 |  | balsa
19308 | FALSE | 8.82 |  | 008820_TE-PS-Filler | BalsaIso | FALSE | FALSE | 0.009 | secdata | 0.001 | 4 | 0 |  | balsa
19309 | FALSE | 8.82 |  | 008820_TE-PS-Filler | BalsaIso | FALSE | FALSE | 0.01 | secdata | 0.001 | 4 | 0 |  | balsa
19310 | FALSE | 8.82 |  | 008820_TE-PS-Filler | BalsaIso | FALSE | FALSE | 0.011 | secdata | 0.001 | 4 | 0 |  | balsa
19311 | FALSE | 8.82 |  | 008820_TE-PS-Filler | BalsaIso | FALSE | FALSE | 0.012 | secdata | 0.001 | 4 | 0 |  | balsa
19312 | FALSE | 8.82 |  | 008820_TE-PS-Filler | BalsaIso | FALSE | FALSE | 0.013 | secdata | 0.001 | 4 | 0 |  | balsa
19313 | FALSE | 8.82 |  | 008820_TE-PS-Filler | BalsaIso | FALSE | FALSE | 0.014 | secdata | 0.001 | 4 | 0 |  | balsa
19314 | FALSE | 8.82 |  | 008820_TE-PS-Filler | BalsaIso | FALSE | FALSE | 0.015 | secdata | 0.001 | 4 | 0 |  | balsa
19315 | FALSE | 8.82 |  | 008820_TE-PS-Filler | BalsaIso | FALSE | FALSE | 0.016 | secdata | 0.001 | 4 | 0 |  | balsa
19316 | FALSE | 8.82 |  | 008820_TE-PS-Filler | BalsaIso | FALSE | FALSE | 0.017 | secdata | 0.001 | 4 | 0 |  | balsa
19317 | FALSE | 8.82 |  | 008820_TE-PS-Filler | BalsaIso | FALSE | FALSE | 0.018 | secdata | 0.001 | 4 | 0 |  | balsa
19318 | FALSE | 8.82 |  | 008820_TE-PS-Filler | BalsaIso | FALSE | FALSE | 0.019 | secdata | 0.001 | 4 | 0 |  | balsa
19319 | FALSE | 8.82 |  | 008820_TE-PS-Filler | BalsaIso | FALSE | TRUE | 0.02 | secdata | 0.001 | 4 | 0 |  | balsa
19320 | FALSE | 8.82 |  | 008820_TE-PS-Filler |  | FALSE | FALSE | #VALUE! | secoffset | mid
19321 | FALSE | 8.82 |  | 008820_TE-PS-Filler |  | FALSE | FALSE | #VALUE!
19322 | FALSE | 8.82 |  | 008820_TE_SS_filler |  | FALSE | FALSE | #VALUE! | ! 008820_TE_SS_filler
19323 | FALSE | 8.82 |  | 008820_TE_SS_filler |  | TRUE | FALSE | #VALUE! | sectype | 216 | shell
19324 | No Section | 8.82 | TE_SS_filler | 008820_TE_SS_filler | Gelcoat | TRUE | TRUE | 0.0005 | secdata | 0.0005 | 3 | 0 |  | Gelcoat
19325 | FALSE | 8.82 |  | 008820_TE_SS_filler | Triax Shell | TRUE | FALSE | 0.001 | secdata | 0.001 | 6 | 0 |  | triax GFRP(Shell Skin)
19326 | FALSE | 8.82 |  | 008820_TE_SS_filler | Triax Shell | TRUE | FALSE | 0.002 | secdata | 0.001 | 6 | 0 |  | triax GFRP(Shell Skin)
19327 | FALSE | 8.82 |  | 008820_TE_SS_filler | Triax Shell | TRUE | FALSE | 0.003 | secdata | 0.001 | 6 | 0 |  | triax GFRP(Shell Skin)
19328 | FALSE | 8.82 |  | 008820_TE_SS_filler | Triax Shell | TRUE | FALSE | 0.004 | secdata | 0.001 | 6 | 0 |  | triax GFRP(Shell Skin)
19329 | FALSE | 8.82 |  | 008820_TE_SS_filler | Triax Shell | TRUE | FALSE | 0.005 | secdata | 0.001 | 6 | 0 |  | triax GFRP(Shell Skin)
19330 | FALSE | 8.82 |  | 008820_TE_SS_filler | Triax Shell | TRUE | FALSE | 0.006 | secdata | 0.001 | 6 | 0 |  | triax GFRP(Shell Skin)
19331 | FALSE | 8.82 |  | 008820_TE_SS_filler | Triax Shell | TRUE | FALSE | 0.007 | secdata | 0.001 | 6 | 0 |  | triax GFRP(Shell Skin)
19332 | FALSE | 8.82 |  | 008820_TE_SS_filler | Triax Shell | TRUE | FALSE | 0.008 | secdata | 0.001 | 6 | 0 |  | triax GFRP(Shell Skin)
19333 | FALSE | 8.82 |  | 008820_TE_SS_filler | Triax Shell | TRUE | FALSE | 0.009 | secdata | 0.001 | 6 | 0 |  | triax GFRP(Shell Skin)
19334 | FALSE | 8.82 |  | 008820_TE_SS_filler | Triax Shell | TRUE | FALSE | 0.01 | secdata | 0.001 | 6 | 0 |  | triax GFRP(Shell Skin)
19335 | FALSE | 8.82 |  | 008820_TE_SS_filler | Triax Shell | TRUE | FALSE | 0.011 | secdata | 0.001 | 6 | 0 |  | triax GFRP(Shell Skin)
19336 | FALSE | 8.82 |  | 008820_TE_SS_filler | Triax Shell | TRUE | FALSE | 0.012 | secdata | 0.001 | 6 | 0 |  | triax GFRP(Shell Skin)
19337 | No Section | 8.82 | TE_SS_filler | 008820_TE_SS_filler | Triax Shell | TRUE | TRUE | 0.013 | secdata | 0.001 | 6 | 0 |  | triax GFRP(Shell Skin)
19338 | FALSE | 8.82 |  | 008820_TE_SS_filler | BalsaIso | TRUE | FALSE | 0.001 | secdata | 0.001 | 4 | 0 |  | balsa
19339 | FALSE | 8.82 |  | 008820_TE_SS_filler | BalsaIso | TRUE | FALSE | 0.002 | secdata | 0.001 | 4 | 0 |  | balsa
19340 | FALSE | 8.82 |  | 008820_TE_SS_filler | BalsaIso | TRUE | FALSE | 0.003 | secdata | 0.001 | 4 | 0 |  | balsa
19341 | FALSE | 8.82 |  | 008820_TE_SS_filler | BalsaIso | TRUE | FALSE | 0.004 | secdata | 0.001 | 4 | 0 |  | balsa
19342 | FALSE | 8.82 |  | 008820_TE_SS_filler | BalsaIso | TRUE | FALSE | 0.005 | secdata | 0.001 | 4 | 0 |  | balsa
19343 | FALSE | 8.82 |  | 008820_TE_SS_filler | BalsaIso | TRUE | FALSE | 0.006 | secdata | 0.001 | 4 | 0 |  | balsa
19344 | FALSE | 8.82 |  | 008820_TE_SS_filler | BalsaIso | TRUE | FALSE | 0.007 | secdata | 0.001 | 4 | 0 |  | balsa
19345 | FALSE | 8.82 |  | 008820_TE_SS_filler | BalsaIso | TRUE | FALSE | 0.008 | secdata | 0.001 | 4 | 0 |  | balsa
19346 | FALSE | 8.82 |  | 008820_TE_SS_filler | BalsaIso | TRUE | FALSE | 0.009 | secdata | 0.001 | 4 | 0 |  | balsa
19347 | FALSE | 8.82 |  | 008820_TE_SS_filler | BalsaIso | TRUE | FALSE | 0.01 | secdata | 0.001 | 4 | 0 |  | balsa
19348 | FALSE | 8.82 |  | 008820_TE_SS_filler | BalsaIso | TRUE | FALSE | 0.011 | secdata | 0.001 | 4 | 0 |  | balsa
19349 | FALSE | 8.82 |  | 008820_TE_SS_filler | BalsaIso | TRUE | FALSE | 0.012 | secdata | 0.001 | 4 | 0 |  | balsa
19350 | FALSE | 8.82 |  | 008820_TE_SS_filler | BalsaIso | TRUE | FALSE | 0.013 | secdata | 0.001 | 4 | 0 |  | balsa
19351 | FALSE | 8.82 |  | 008820_TE_SS_filler | BalsaIso | TRUE | FALSE | 0.014 | secdata | 0.001 | 4 | 0 |  | balsa
19352 | FALSE | 8.82 |  | 008820_TE_SS_filler | BalsaIso | TRUE | FALSE | 0.015 | secdata | 0.001 | 4 | 0 |  | balsa
19353 | FALSE | 8.82 |  | 008820_TE_SS_filler | BalsaIso | TRUE | FALSE | 0.016 | secdata | 0.001 | 4 | 0 |  | balsa
19354 | FALSE | 8.82 |  | 008820_TE_SS_filler | BalsaIso | TRUE | FALSE | 0.017 | secdata | 0.001 | 4 | 0 |  | balsa
19355 | FALSE | 8.82 |  | 008820_TE_SS_filler | BalsaIso | TRUE | FALSE | 0.018 | secdata | 0.001 | 4 | 0 |  | balsa
19356 | FALSE | 8.82 |  | 008820_TE_SS_filler | BalsaIso | TRUE | FALSE | 0.019 | secdata | 0.001 | 4 | 0 |  | balsa
19357 | FALSE | 8.82 |  | 008820_TE_SS_filler | BalsaIso | TRUE | FALSE | 0.02 | secdata | 0.001 | 4 | 0 |  | balsa
19358 | FALSE | 8.82 |  | 008820_TE_SS_filler | BalsaIso | TRUE | FALSE | 0.021 | secdata | 0.001 | 4 | 0 |  | balsa
19359 | FALSE | 8.82 |  | 008820_TE_SS_filler | BalsaIso | TRUE | FALSE | 0.022 | secdata | 0.001 | 4 | 0 |  | balsa
19360 | No Section | 8.82 | TE_SS_filler | 008820_TE_SS_filler | BalsaIso | TRUE | TRUE | 0.023 | secdata | 0.001 | 4 | 0 |  | balsa
19361 | FALSE | 8.82 |  | 008820_TE_SS_filler |  | TRUE | FALSE | #VALUE! | secoffset | bot
19362 | FALSE | 8.82 |  | 008820_TE_SS_filler |  | TRUE | FALSE | #VALUE!
19363 | FALSE | 8.82 |  | 008820_TE_SS_filler |  | TRUE | FALSE | #VALUE! | ! 008820_TE_SS_filler
19364 | FALSE | 8.82 |  | 008820_TE_SS_filler |  | FALSE | FALSE | #VALUE! | sectype | 1216 | shell
19365 | FALSE | 8.82 |  | 008820_TE_SS_filler | Gelcoat | FALSE | TRUE | 0.0005 | secdata | 0.0005 | 3 | 0 |  | Gelcoat
19366 | FALSE | 8.82 |  | 008820_TE_SS_filler | Triax Shell | FALSE | FALSE | 0.001 | secdata | 0.001 | 6 | 0 |  | triax GFRP(Shell Skin)
19367 | FALSE | 8.82 |  | 008820_TE_SS_filler | Triax Shell | FALSE | FALSE | 0.002 | secdata | 0.001 | 6 | 0 |  | triax GFRP(Shell Skin)
19368 | FALSE | 8.82 |  | 008820_TE_SS_filler | Triax Shell | FALSE | FALSE | 0.003 | secdata | 0.001 | 6 | 0 |  | triax GFRP(Shell Skin)
19369 | FALSE | 8.82 |  | 008820_TE_SS_filler | Triax Shell | FALSE | FALSE | 0.004 | secdata | 0.001 | 6 | 0 |  | triax GFRP(Shell Skin)
19370 | FALSE | 8.82 |  | 008820_TE_SS_filler | Triax Shell | FALSE | FALSE | 0.005 | secdata | 0.001 | 6 | 0 |  | triax GFRP(Shell Skin)
19371 | FALSE | 8.82 |  | 008820_TE_SS_filler | Triax Shell | FALSE | FALSE | 0.006 | secdata | 0.001 | 6 | 0 |  | triax GFRP(Shell Skin)
19372 | FALSE | 8.82 |  | 008820_TE_SS_filler | Triax Shell | FALSE | FALSE | 0.007 | secdata | 0.001 | 6 | 0 |  | triax GFRP(Shell Skin)
19373 | FALSE | 8.82 |  | 008820_TE_SS_filler | Triax Shell | FALSE | FALSE | 0.008 | secdata | 0.001 | 6 | 0 |  | triax GFRP(Shell Skin)
19374 | FALSE | 8.82 |  | 008820_TE_SS_filler | Triax Shell | FALSE | FALSE | 0.009 | secdata | 0.001 | 6 | 0 |  | triax GFRP(Shell Skin)
19375 | FALSE | 8.82 |  | 008820_TE_SS_filler | Triax Shell | FALSE | FALSE | 0.01 | secdata | 0.001 | 6 | 0 |  | triax GFRP(Shell Skin)
19376 | FALSE | 8.82 |  | 008820_TE_SS_filler | Triax Shell | FALSE | FALSE | 0.011 | secdata | 0.001 | 6 | 0 |  | triax GFRP(Shell Skin)
19377 | FALSE | 8.82 |  | 008820_TE_SS_filler | Triax Shell | FALSE | FALSE | 0.012 | secdata | 0.001 | 6 | 0 |  | triax GFRP(Shell Skin)
19378 | FALSE | 8.82 |  | 008820_TE_SS_filler | Triax Shell | FALSE | TRUE | 0.013 | secdata | 0.001 | 6 | 0 |  | triax GFRP(Shell Skin)
19379 | FALSE | 8.82 |  | 008820_TE_SS_filler | BalsaIso | FALSE | FALSE | 0.001 | secdata | 0.001 | 4 | 0 |  | balsa
19380 | FALSE | 8.82 |  | 008820_TE_SS_filler | BalsaIso | FALSE | FALSE | 0.002 | secdata | 0.001 | 4 | 0 |  | balsa
19381 | FALSE | 8.82 |  | 008820_TE_SS_filler | BalsaIso | FALSE | FALSE | 0.003 | secdata | 0.001 | 4 | 0 |  | balsa
19382 | FALSE | 8.82 |  | 008820_TE_SS_filler | BalsaIso | FALSE | FALSE | 0.004 | secdata | 0.001 | 4 | 0 |  | balsa
19383 | FALSE | 8.82 |  | 008820_TE_SS_filler | BalsaIso | FALSE | FALSE | 0.005 | secdata | 0.001 | 4 | 0 |  | balsa
19384 | FALSE | 8.82 |  | 008820_TE_SS_filler | BalsaIso | FALSE | FALSE | 0.006 | secdata | 0.001 | 4 | 0 |  | balsa
19385 | FALSE | 8.82 |  | 008820_TE_SS_filler | BalsaIso | FALSE | FALSE | 0.007 | secdata | 0.001 | 4 | 0 |  | balsa
19386 | FALSE | 8.82 |  | 008820_TE_SS_filler | BalsaIso | FALSE | FALSE | 0.008 | secdata | 0.001 | 4 | 0 |  | balsa
19387 | FALSE | 8.82 |  | 008820_TE_SS_filler | BalsaIso | FALSE | FALSE | 0.009 | secdata | 0.001 | 4 | 0 |  | balsa
19388 | FALSE | 8.82 |  | 008820_TE_SS_filler | BalsaIso | FALSE | FALSE | 0.01 | secdata | 0.001 | 4 | 0 |  | balsa
19389 | FALSE | 8.82 |  | 008820_TE_SS_filler | BalsaIso | FALSE | FALSE | 0.011 | secdata | 0.001 | 4 | 0 |  | balsa
19390 | FALSE | 8.82 |  | 008820_TE_SS_filler | BalsaIso | FALSE | FALSE | 0.012 | secdata | 0.001 | 4 | 0 |  | balsa
19391 | FALSE | 8.82 |  | 008820_TE_SS_filler | BalsaIso | FALSE | FALSE | 0.013 | secdata | 0.001 | 4 | 0 |  | balsa
19392 | FALSE | 8.82 |  | 008820_TE_SS_filler | BalsaIso | FALSE | FALSE | 0.014 | secdata | 0.001 | 4 | 0 |  | balsa
19393 | FALSE | 8.82 |  | 008820_TE_SS_filler | BalsaIso | FALSE | FALSE | 0.015 | secdata | 0.001 | 4 | 0 |  | balsa
19394 | FALSE | 8.82 |  | 008820_TE_SS_filler | BalsaIso | FALSE | FALSE | 0.016 | secdata | 0.001 | 4 | 0 |  | balsa
19395 | FALSE | 8.82 |  | 008820_TE_SS_filler | BalsaIso | FALSE | FALSE | 0.017 | secdata | 0.001 | 4 | 0 |  | balsa
19396 | FALSE | 8.82 |  | 008820_TE_SS_filler | BalsaIso | FALSE | FALSE | 0.018 | secdata | 0.001 | 4 | 0 |  | balsa
19397 | FALSE | 8.82 |  | 008820_TE_SS_filler | BalsaIso | FALSE | FALSE | 0.019 | secdata | 0.001 | 4 | 0 |  | balsa
19398 | FALSE | 8.82 |  | 008820_TE_SS_filler | BalsaIso | FALSE | FALSE | 0.02 | secdata | 0.001 | 4 | 0 |  | balsa
19399 | FALSE | 8.82 |  | 008820_TE_SS_filler | BalsaIso | FALSE | FALSE | 0.021 | secdata | 0.001 | 4 | 0 |  | balsa
19400 | FALSE | 8.82 |  | 008820_TE_SS_filler | BalsaIso | FALSE | FALSE | 0.022 | secdata | 0.001 | 4 | 0 |  | balsa
19401 | FALSE | 8.82 |  | 008820_TE_SS_filler | BalsaIso | FALSE | TRUE | 0.023 | secdata | 0.001 | 4 | 0 |  | balsa
19402 | FALSE | 8.82 |  | 008820_TE_SS_filler |  | FALSE | FALSE | #VALUE! | secoffset | mid
19403 | FALSE | 8.82 |  | 008820_TE_SS_filler |  | FALSE | FALSE | #VALUE!
19404 | FALSE | 10.08 |  | 010080_HP_CAP |  | FALSE | FALSE | #VALUE! | ! 010080_HP_CAP
19405 | FALSE | 10.08 |  | 010080_HP_CAP |  | TRUE | FALSE | #VALUE! | sectype | 217 | shell
19406 | No Section | 10.08 | HP_CAP | 010080_HP_CAP | Gelcoat | TRUE | TRUE | 0.0005 | secdata | 0.0005 | 3 | 0 |  | Gelcoat
19407 | FALSE | 10.08 |  | 010080_HP_CAP | Triax Shell | TRUE | FALSE | 0.001 | secdata | 0.001 | 6 | 0 |  | triax GFRP(Shell Skin)
19408 | FALSE | 10.08 |  | 010080_HP_CAP | Triax Shell | TRUE | FALSE | 0.002 | secdata | 0.001 | 6 | 0 |  | triax GFRP(Shell Skin)
19409 | FALSE | 10.08 |  | 010080_HP_CAP | Triax Shell | TRUE | FALSE | 0.003 | secdata | 0.001 | 6 | 0 |  | triax GFRP(Shell Skin)
19410 | FALSE | 10.08 |  | 010080_HP_CAP | Triax Shell | TRUE | FALSE | 0.004 | secdata | 0.001 | 6 | 0 |  | triax GFRP(Shell Skin)
19411 | FALSE | 10.08 |  | 010080_HP_CAP | Triax Shell | TRUE | FALSE | 0.005 | secdata | 0.001 | 6 | 0 |  | triax GFRP(Shell Skin)
19412 | FALSE | 10.08 |  | 010080_HP_CAP | Triax Shell | TRUE | FALSE | 0.006 | secdata | 0.001 | 6 | 0 |  | triax GFRP(Shell Skin)
19413 | FALSE | 10.08 |  | 010080_HP_CAP | Triax Shell | TRUE | FALSE | 0.007 | secdata | 0.001 | 6 | 0 |  | triax GFRP(Shell Skin)
19414 | FALSE | 10.08 |  | 010080_HP_CAP | Triax Shell | TRUE | FALSE | 0.008 | secdata | 0.001 | 6 | 0 |  | triax GFRP(Shell Skin)
19415 | FALSE | 10.08 |  | 010080_HP_CAP | Triax Shell | TRUE | FALSE | 0.009 | secdata | 0.001 | 6 | 0 |  | triax GFRP(Shell Skin)
19416 | No Section | 10.08 | HP_CAP | 010080_HP_CAP | Triax Shell | TRUE | TRUE | 0.01 | secdata | 0.001 | 6 | 0 |  | triax GFRP(Shell Skin)
19417 | FALSE | 10.08 |  | 010080_HP_CAP | UD Spar Caps | TRUE | FALSE | 0.001 | secdata | 0.001 | 2 | 0 |  | Carbon(UD)(Spar Caps)
19418 | FALSE | 10.08 |  | 010080_HP_CAP | UD Spar Caps | TRUE | FALSE | 0.002 | secdata | 0.001 | 2 | 0 |  | Carbon(UD)(Spar Caps)
19419 | FALSE | 10.08 |  | 010080_HP_CAP | UD Spar Caps | TRUE | FALSE | 0.003 | secdata | 0.001 | 2 | 0 |  | Carbon(UD)(Spar Caps)
19420 | FALSE | 10.08 |  | 010080_HP_CAP | UD Spar Caps | TRUE | FALSE | 0.004 | secdata | 0.001 | 2 | 0 |  | Carbon(UD)(Spar Caps)
19421 | FALSE | 10.08 |  | 010080_HP_CAP | UD Spar Caps | TRUE | FALSE | 0.005 | secdata | 0.001 | 2 | 0 |  | Carbon(UD)(Spar Caps)
19422 | FALSE | 10.08 |  | 010080_HP_CAP | UD Spar Caps | TRUE | FALSE | 0.006 | secdata | 0.001 | 2 | 0 |  | Carbon(UD)(Spar Caps)
19423 | FALSE | 10.08 |  | 010080_HP_CAP | UD Spar Caps | TRUE | FALSE | 0.007 | secdata | 0.001 | 2 | 0 |  | Carbon(UD)(Spar Caps)
19424 | FALSE | 10.08 |  | 010080_HP_CAP | UD Spar Caps | TRUE | FALSE | 0.008 | secdata | 0.001 | 2 | 0 |  | Carbon(UD)(Spar Caps)
19425 | FALSE | 10.08 |  | 010080_HP_CAP | UD Spar Caps | TRUE | FALSE | 0.009 | secdata | 0.001 | 2 | 0 |  | Carbon(UD)(Spar Caps)
19426 | FALSE | 10.08 |  | 010080_HP_CAP | UD Spar Caps | TRUE | FALSE | 0.01 | secdata | 0.001 | 2 | 0 |  | Carbon(UD)(Spar Caps)
19427 | FALSE | 10.08 |  | 010080_HP_CAP | UD Spar Caps | TRUE | FALSE | 0.011 | secdata | 0.001 | 2 | 0 |  | Carbon(UD)(Spar Caps)
19428 | FALSE | 10.08 |  | 010080_HP_CAP | UD Spar Caps | TRUE | FALSE | 0.012 | secdata | 0.001 | 2 | 0 |  | Carbon(UD)(Spar Caps)
19429 | FALSE | 10.08 |  | 010080_HP_CAP | UD Spar Caps | TRUE | FALSE | 0.013 | secdata | 0.001 | 2 | 0 |  | Carbon(UD)(Spar Caps)
19430 | FALSE | 10.08 |  | 010080_HP_CAP | UD Spar Caps | TRUE | FALSE | 0.014 | secdata | 0.001 | 2 | 0 |  | Carbon(UD)(Spar Caps)
19431 | FALSE | 10.08 |  | 010080_HP_CAP | UD Spar Caps | TRUE | FALSE | 0.015 | secdata | 0.001 | 2 | 0 |  | Carbon(UD)(Spar Caps)
19432 | FALSE | 10.08 |  | 010080_HP_CAP | UD Spar Caps | TRUE | FALSE | 0.016 | secdata | 0.001 | 2 | 0 |  | Carbon(UD)(Spar Caps)
19433 | FALSE | 10.08 |  | 010080_HP_CAP | UD Spar Caps | TRUE | FALSE | 0.017 | secdata | 0.001 | 2 | 0 |  | Carbon(UD)(Spar Caps)
19434 | FALSE | 10.08 |  | 010080_HP_CAP | UD Spar Caps | TRUE | FALSE | 0.018 | secdata | 0.001 | 2 | 0 |  | Carbon(UD)(Spar Caps)
19435 | FALSE | 10.08 |  | 010080_HP_CAP | UD Spar Caps | TRUE | FALSE | 0.019 | secdata | 0.001 | 2 | 0 |  | Carbon(UD)(Spar Caps)
19436 | FALSE | 10.08 |  | 010080_HP_CAP | UD Spar Caps | TRUE | FALSE | 0.02 | secdata | 0.001 | 2 | 0 |  | Carbon(UD)(Spar Caps)
19437 | FALSE | 10.08 |  | 010080_HP_CAP | UD Spar Caps | TRUE | FALSE | 0.021 | secdata | 0.001 | 2 | 0 |  | Carbon(UD)(Spar Caps)
19438 | FALSE | 10.08 |  | 010080_HP_CAP | UD Spar Caps | TRUE | FALSE | 0.022 | secdata | 0.001 | 2 | 0 |  | Carbon(UD)(Spar Caps)
19439 | FALSE | 10.08 |  | 010080_HP_CAP | UD Spar Caps | TRUE | FALSE | 0.023 | secdata | 0.001 | 2 | 0 |  | Carbon(UD)(Spar Caps)
19440 | FALSE | 10.08 |  | 010080_HP_CAP | UD Spar Caps | TRUE | FALSE | 0.024 | secdata | 0.001 | 2 | 0 |  | Carbon(UD)(Spar Caps)
19441 | FALSE | 10.08 |  | 010080_HP_CAP | UD Spar Caps | TRUE | FALSE | 0.025 | secdata | 0.001 | 2 | 0 |  | Carbon(UD)(Spar Caps)
19442 | FALSE | 10.08 |  | 010080_HP_CAP | UD Spar Caps | TRUE | FALSE | 0.026 | secdata | 0.001 | 2 | 0 |  | Carbon(UD)(Spar Caps)
19443 | No Section | 10.08 | HP_CAP | 010080_HP_CAP | UD Spar Caps | TRUE | TRUE | 0.027 | secdata | 0.001 | 2 | 0 |  | Carbon(UD)(Spar Caps)
19444 | FALSE | 10.08 |  | 010080_HP_CAP |  | TRUE | FALSE | #VALUE! | secoffset | bot
19445 | FALSE | 10.08 |  | 010080_HP_CAP |  | TRUE | FALSE | #VALUE!
19446 | FALSE | 10.08 |  | 010080_HP_CAP |  | TRUE | FALSE | #VALUE! | ! 010080_HP_CAP
19447 | FALSE | 10.08 |  | 010080_HP_CAP |  | FALSE | FALSE | #VALUE! | sectype | 1217 | shell
19448 | FALSE | 10.08 |  | 010080_HP_CAP | Gelcoat | FALSE | TRUE | 0.0005 | secdata | 0.0005 | 3 | 0 |  | Gelcoat
19449 | FALSE | 10.08 |  | 010080_HP_CAP | Triax Shell | FALSE | FALSE | 0.001 | secdata | 0.001 | 6 | 0 |  | triax GFRP(Shell Skin)
19450 | FALSE | 10.08 |  | 010080_HP_CAP | Triax Shell | FALSE | FALSE | 0.002 | secdata | 0.001 | 6 | 0 |  | triax GFRP(Shell Skin)
19451 | FALSE | 10.08 |  | 010080_HP_CAP | Triax Shell | FALSE | FALSE | 0.003 | secdata | 0.001 | 6 | 0 |  | triax GFRP(Shell Skin)
19452 | FALSE | 10.08 |  | 010080_HP_CAP | Triax Shell | FALSE | FALSE | 0.004 | secdata | 0.001 | 6 | 0 |  | triax GFRP(Shell Skin)
19453 | FALSE | 10.08 |  | 010080_HP_CAP | Triax Shell | FALSE | FALSE | 0.005 | secdata | 0.001 | 6 | 0 |  | triax GFRP(Shell Skin)
19454 | FALSE | 10.08 |  | 010080_HP_CAP | Triax Shell | FALSE | FALSE | 0.006 | secdata | 0.001 | 6 | 0 |  | triax GFRP(Shell Skin)
19455 | FALSE | 10.08 |  | 010080_HP_CAP | Triax Shell | FALSE | FALSE | 0.007 | secdata | 0.001 | 6 | 0 |  | triax GFRP(Shell Skin)
19456 | FALSE | 10.08 |  | 010080_HP_CAP | Triax Shell | FALSE | FALSE | 0.008 | secdata | 0.001 | 6 | 0 |  | triax GFRP(Shell Skin)
19457 | FALSE | 10.08 |  | 010080_HP_CAP | Triax Shell | FALSE | FALSE | 0.009 | secdata | 0.001 | 6 | 0 |  | triax GFRP(Shell Skin)
19458 | FALSE | 10.08 |  | 010080_HP_CAP | Triax Shell | FALSE | TRUE | 0.01 | secdata | 0.001 | 6 | 0 |  | triax GFRP(Shell Skin)
19459 | FALSE | 10.08 |  | 010080_HP_CAP | UD Spar Caps | FALSE | FALSE | 0.001 | secdata | 0.001 | 2 | 0 |  | Carbon(UD)(Spar Caps)
19460 | FALSE | 10.08 |  | 010080_HP_CAP | UD Spar Caps | FALSE | FALSE | 0.002 | secdata | 0.001 | 2 | 0 |  | Carbon(UD)(Spar Caps)
19461 | FALSE | 10.08 |  | 010080_HP_CAP | UD Spar Caps | FALSE | FALSE | 0.003 | secdata | 0.001 | 2 | 0 |  | Carbon(UD)(Spar Caps)
19462 | FALSE | 10.08 |  | 010080_HP_CAP | UD Spar Caps | FALSE | FALSE | 0.004 | secdata | 0.001 | 2 | 0 |  | Carbon(UD)(Spar Caps)
19463 | FALSE | 10.08 |  | 010080_HP_CAP | UD Spar Caps | FALSE | FALSE | 0.005 | secdata | 0.001 | 2 | 0 |  | Carbon(UD)(Spar Caps)
19464 | FALSE | 10.08 |  | 010080_HP_CAP | UD Spar Caps | FALSE | FALSE | 0.006 | secdata | 0.001 | 2 | 0 |  | Carbon(UD)(Spar Caps)
19465 | FALSE | 10.08 |  | 010080_HP_CAP | UD Spar Caps | FALSE | FALSE | 0.007 | secdata | 0.001 | 2 | 0 |  | Carbon(UD)(Spar Caps)
19466 | FALSE | 10.08 |  | 010080_HP_CAP | UD Spar Caps | FALSE | FALSE | 0.008 | secdata | 0.001 | 2 | 0 |  | Carbon(UD)(Spar Caps)
19467 | FALSE | 10.08 |  | 010080_HP_CAP | UD Spar Caps | FALSE | FALSE | 0.009 | secdata | 0.001 | 2 | 0 |  | Carbon(UD)(Spar Caps)
19468 | FALSE | 10.08 |  | 010080_HP_CAP | UD Spar Caps | FALSE | FALSE | 0.01 | secdata | 0.001 | 2 | 0 |  | Carbon(UD)(Spar Caps)
19469 | FALSE | 10.08 |  | 010080_HP_CAP | UD Spar Caps | FALSE | FALSE | 0.011 | secdata | 0.001 | 2 | 0 |  | Carbon(UD)(Spar Caps)
19470 | FALSE | 10.08 |  | 010080_HP_CAP | UD Spar Caps | FALSE | FALSE | 0.012 | secdata | 0.001 | 2 | 0 |  | Carbon(UD)(Spar Caps)
19471 | FALSE | 10.08 |  | 010080_HP_CAP | UD Spar Caps | FALSE | FALSE | 0.013 | secdata | 0.001 | 2 | 0 |  | Carbon(UD)(Spar Caps)
19472 | FALSE | 10.08 |  | 010080_HP_CAP | UD Spar Caps | FALSE | FALSE | 0.014 | secdata | 0.001 | 2 | 0 |  | Carbon(UD)(Spar Caps)
19473 | FALSE | 10.08 |  | 010080_HP_CAP | UD Spar Caps | FALSE | FALSE | 0.015 | secdata | 0.001 | 2 | 0 |  | Carbon(UD)(Spar Caps)
19474 | FALSE | 10.08 |  | 010080_HP_CAP | UD Spar Caps | FALSE | FALSE | 0.016 | secdata | 0.001 | 2 | 0 |  | Carbon(UD)(Spar Caps)
19475 | FALSE | 10.08 |  | 010080_HP_CAP | UD Spar Caps | FALSE | FALSE | 0.017 | secdata | 0.001 | 2 | 0 |  | Carbon(UD)(Spar Caps)
19476 | FALSE | 10.08 |  | 010080_HP_CAP | UD Spar Caps | FALSE | FALSE | 0.018 | secdata | 0.001 | 2 | 0 |  | Carbon(UD)(Spar Caps)
19477 | FALSE | 10.08 |  | 010080_HP_CAP | UD Spar Caps | FALSE | FALSE | 0.019 | secdata | 0.001 | 2 | 0 |  | Carbon(UD)(Spar Caps)
19478 | FALSE | 10.08 |  | 010080_HP_CAP | UD Spar Caps | FALSE | FALSE | 0.02 | secdata | 0.001 | 2 | 0 |  | Carbon(UD)(Spar Caps)
19479 | FALSE | 10.08 |  | 010080_HP_CAP | UD Spar Caps | FALSE | FALSE | 0.021 | secdata | 0.001 | 2 | 0 |  | Carbon(UD)(Spar Caps)
19480 | FALSE | 10.08 |  | 010080_HP_CAP | UD Spar Caps | FALSE | FALSE | 0.022 | secdata | 0.001 | 2 | 0 |  | Carbon(UD)(Spar Caps)
19481 | FALSE | 10.08 |  | 010080_HP_CAP | UD Spar Caps | FALSE | FALSE | 0.023 | secdata | 0.001 | 2 | 0 |  | Carbon(UD)(Spar Caps)
19482 | FALSE | 10.08 |  | 010080_HP_CAP | UD Spar Caps | FALSE | FALSE | 0.024 | secdata | 0.001 | 2 | 0 |  | Carbon(UD)(Spar Caps)
19483 | FALSE | 10.08 |  | 010080_HP_CAP | UD Spar Caps | FALSE | FALSE | 0.025 | secdata | 0.001 | 2 | 0 |  | Carbon(UD)(Spar Caps)
19484 | FALSE | 10.08 |  | 010080_HP_CAP | UD Spar Caps | FALSE | FALSE | 0.026 | secdata | 0.001 | 2 | 0 |  | Carbon(UD)(Spar Caps)
19485 | FALSE | 10.08 |  | 010080_HP_CAP | UD Spar Caps | FALSE | TRUE | 0.027 | secdata | 0.001 | 2 | 0 |  | Carbon(UD)(Spar Caps)
19486 | FALSE | 10.08 |  | 010080_HP_CAP |  | FALSE | FALSE | #VALUE! | secoffset | mid
19487 | FALSE | 10.08 |  | 010080_HP_CAP |  | FALSE | FALSE | #VALUE!
19488 | FALSE | 10.08 |  | 010080_HP_FLAT |  | FALSE | FALSE | #VALUE! | ! 010080_HP_FLAT
19489 | FALSE | 10.08 |  | 010080_HP_FLAT |  | TRUE | FALSE | #VALUE! | sectype | 218 | shell
19490 | No Section | 10.08 | HP_FLAT | 010080_HP_FLAT | Gelcoat | TRUE | TRUE | 0.0005 | secdata | 0.0005 | 3 | 0 |  | Gelcoat
19491 | FALSE | 10.08 |  | 010080_HP_FLAT | Triax Shell | TRUE | FALSE | 0.001 | secdata | 0.001 | 6 | 0 |  | triax GFRP(Shell Skin)
19492 | FALSE | 10.08 |  | 010080_HP_FLAT | Triax Shell | TRUE | FALSE | 0.002 | secdata | 0.001 | 6 | 0 |  | triax GFRP(Shell Skin)
19493 | FALSE | 10.08 |  | 010080_HP_FLAT | Triax Shell | TRUE | FALSE | 0.003 | secdata | 0.001 | 6 | 0 |  | triax GFRP(Shell Skin)
19494 | FALSE | 10.08 |  | 010080_HP_FLAT | Triax Shell | TRUE | FALSE | 0.004 | secdata | 0.001 | 6 | 0 |  | triax GFRP(Shell Skin)
19495 | FALSE | 10.08 |  | 010080_HP_FLAT | Triax Shell | TRUE | FALSE | 0.005 | secdata | 0.001 | 6 | 0 |  | triax GFRP(Shell Skin)
19496 | FALSE | 10.08 |  | 010080_HP_FLAT | Triax Shell | TRUE | FALSE | 0.006 | secdata | 0.001 | 6 | 0 |  | triax GFRP(Shell Skin)
19497 | FALSE | 10.08 |  | 010080_HP_FLAT | Triax Shell | TRUE | FALSE | 0.007 | secdata | 0.001 | 6 | 0 |  | triax GFRP(Shell Skin)
19498 | FALSE | 10.08 |  | 010080_HP_FLAT | Triax Shell | TRUE | FALSE | 0.008 | secdata | 0.001 | 6 | 0 |  | triax GFRP(Shell Skin)
19499 | FALSE | 10.08 |  | 010080_HP_FLAT | Triax Shell | TRUE | FALSE | 0.009 | secdata | 0.001 | 6 | 0 |  | triax GFRP(Shell Skin)
19500 | No Section | 10.08 | HP_FLAT | 010080_HP_FLAT | Triax Shell | TRUE | TRUE | 0.01 | secdata | 0.001 | 6 | 0 |  | triax GFRP(Shell Skin)
19501 | FALSE | 10.08 |  | 010080_HP_FLAT | UD LE/TE | TRUE | FALSE | 0.001 | secdata | 0.001 | 1 | 0 |  | Carbon(UD)(LE/TE)
19502 | FALSE | 10.08 |  | 010080_HP_FLAT | UD LE/TE | TRUE | FALSE | 0.002 | secdata | 0.001 | 1 | 0 |  | Carbon(UD)(LE/TE)
19503 | FALSE | 10.08 |  | 010080_HP_FLAT | UD LE/TE | TRUE | FALSE | 0.003 | secdata | 0.001 | 1 | 0 |  | Carbon(UD)(LE/TE)
19504 | No Section | 10.08 | HP_FLAT | 010080_HP_FLAT | UD LE/TE | TRUE | TRUE | 0.004 | secdata | 0.001 | 1 | 0 |  | Carbon(UD)(LE/TE)
19505 | FALSE | 10.08 |  | 010080_HP_FLAT |  | TRUE | FALSE | #VALUE! | secoffset | bot
19506 | FALSE | 10.08 |  | 010080_HP_FLAT |  | TRUE | FALSE | #VALUE!
19507 | FALSE | 10.08 |  | 010080_HP_FLAT |  | TRUE | FALSE | #VALUE! | ! 010080_HP_FLAT
19508 | FALSE | 10.08 |  | 010080_HP_FLAT |  | FALSE | FALSE | #VALUE! | sectype | 1218 | shell
19509 | FALSE | 10.08 |  | 010080_HP_FLAT | Gelcoat | FALSE | TRUE | 0.0005 | secdata | 0.0005 | 3 | 0 |  | Gelcoat
19510 | FALSE | 10.08 |  | 010080_HP_FLAT | Triax Shell | FALSE | FALSE | 0.001 | secdata | 0.001 | 6 | 0 |  | triax GFRP(Shell Skin)
19511 | FALSE | 10.08 |  | 010080_HP_FLAT | Triax Shell | FALSE | FALSE | 0.002 | secdata | 0.001 | 6 | 0 |  | triax GFRP(Shell Skin)
19512 | FALSE | 10.08 |  | 010080_HP_FLAT | Triax Shell | FALSE | FALSE | 0.003 | secdata | 0.001 | 6 | 0 |  | triax GFRP(Shell Skin)
19513 | FALSE | 10.08 |  | 010080_HP_FLAT | Triax Shell | FALSE | FALSE | 0.004 | secdata | 0.001 | 6 | 0 |  | triax GFRP(Shell Skin)
19514 | FALSE | 10.08 |  | 010080_HP_FLAT | Triax Shell | FALSE | FALSE | 0.005 | secdata | 0.001 | 6 | 0 |  | triax GFRP(Shell Skin)
19515 | FALSE | 10.08 |  | 010080_HP_FLAT | Triax Shell | FALSE | FALSE | 0.006 | secdata | 0.001 | 6 | 0 |  | triax GFRP(Shell Skin)
19516 | FALSE | 10.08 |  | 010080_HP_FLAT | Triax Shell | FALSE | FALSE | 0.007 | secdata | 0.001 | 6 | 0 |  | triax GFRP(Shell Skin)
19517 | FALSE | 10.08 |  | 010080_HP_FLAT | Triax Shell | FALSE | FALSE | 0.008 | secdata | 0.001 | 6 | 0 |  | triax GFRP(Shell Skin)
19518 | FALSE | 10.08 |  | 010080_HP_FLAT | Triax Shell | FALSE | FALSE | 0.009 | secdata | 0.001 | 6 | 0 |  | triax GFRP(Shell Skin)
19519 | FALSE | 10.08 |  | 010080_HP_FLAT | Triax Shell | FALSE | TRUE | 0.01 | secdata | 0.001 | 6 | 0 |  | triax GFRP(Shell Skin)
19520 | FALSE | 10.08 |  | 010080_HP_FLAT | UD LE/TE | FALSE | FALSE | 0.001 | secdata | 0.001 | 1 | 0 |  | Carbon(UD)(LE/TE)
19521 | FALSE | 10.08 |  | 010080_HP_FLAT | UD LE/TE | FALSE | FALSE | 0.002 | secdata | 0.001 | 1 | 0 |  | Carbon(UD)(LE/TE)
19522 | FALSE | 10.08 |  | 010080_HP_FLAT | UD LE/TE | FALSE | FALSE | 0.003 | secdata | 0.001 | 1 | 0 |  | Carbon(UD)(LE/TE)
19523 | FALSE | 10.08 |  | 010080_HP_FLAT | UD LE/TE | FALSE | TRUE | 0.004 | secdata | 0.001 | 1 | 0 |  | Carbon(UD)(LE/TE)
19524 | FALSE | 10.08 |  | 010080_HP_FLAT |  | FALSE | FALSE | #VALUE! | secoffset | mid
19525 | FALSE | 10.08 |  | 010080_HP_FLAT |  | FALSE | FALSE | #VALUE!
19526 | FALSE | 10.08 |  | 010080_HP_LE_REINF |  | FALSE | FALSE | #VALUE! | ! 010080_HP_LE_REINF
19527 | FALSE | 10.08 |  | 010080_HP_LE_REINF |  | TRUE | FALSE | #VALUE! | sectype | 219 | shell
19528 | No Section | 10.08 | HP_LE_REINF | 010080_HP_LE_REINF | Gelcoat | TRUE | TRUE | 0.0005 | secdata | 0.0005 | 3 | 0 |  | Gelcoat
19529 | FALSE | 10.08 |  | 010080_HP_LE_REINF | Triax Shell | TRUE | FALSE | 0.001 | secdata | 0.001 | 6 | 0 |  | triax GFRP(Shell Skin)
19530 | FALSE | 10.08 |  | 010080_HP_LE_REINF | Triax Shell | TRUE | FALSE | 0.002 | secdata | 0.001 | 6 | 0 |  | triax GFRP(Shell Skin)
19531 | FALSE | 10.08 |  | 010080_HP_LE_REINF | Triax Shell | TRUE | FALSE | 0.003 | secdata | 0.001 | 6 | 0 |  | triax GFRP(Shell Skin)
19532 | FALSE | 10.08 |  | 010080_HP_LE_REINF | Triax Shell | TRUE | FALSE | 0.004 | secdata | 0.001 | 6 | 0 |  | triax GFRP(Shell Skin)
19533 | FALSE | 10.08 |  | 010080_HP_LE_REINF | Triax Shell | TRUE | FALSE | 0.005 | secdata | 0.001 | 6 | 0 |  | triax GFRP(Shell Skin)
19534 | FALSE | 10.08 |  | 010080_HP_LE_REINF | Triax Shell | TRUE | FALSE | 0.006 | secdata | 0.001 | 6 | 0 |  | triax GFRP(Shell Skin)
19535 | FALSE | 10.08 |  | 010080_HP_LE_REINF | Triax Shell | TRUE | FALSE | 0.007 | secdata | 0.001 | 6 | 0 |  | triax GFRP(Shell Skin)
19536 | FALSE | 10.08 |  | 010080_HP_LE_REINF | Triax Shell | TRUE | FALSE | 0.008 | secdata | 0.001 | 6 | 0 |  | triax GFRP(Shell Skin)
19537 | FALSE | 10.08 |  | 010080_HP_LE_REINF | Triax Shell | TRUE | FALSE | 0.009 | secdata | 0.001 | 6 | 0 |  | triax GFRP(Shell Skin)
19538 | No Section | 10.08 | HP_LE_REINF | 010080_HP_LE_REINF | Triax Shell | TRUE | TRUE | 0.01 | secdata | 0.001 | 6 | 0 |  | triax GFRP(Shell Skin)
19539 | FALSE | 10.08 |  | 010080_HP_LE_REINF | UD LE/TE | TRUE | FALSE | 0.001 | secdata | 0.001 | 1 | 0 |  | Carbon(UD)(LE/TE)
19540 | FALSE | 10.08 |  | 010080_HP_LE_REINF | UD LE/TE | TRUE | FALSE | 0.002 | secdata | 0.001 | 1 | 0 |  | Carbon(UD)(LE/TE)
19541 | No Section | 10.08 | HP_LE_REINF | 010080_HP_LE_REINF | UD LE/TE | TRUE | TRUE | 0.003 | secdata | 0.001 | 1 | 0 |  | Carbon(UD)(LE/TE)
19542 | FALSE | 10.08 |  | 010080_HP_LE_REINF |  | TRUE | FALSE | #VALUE! | secoffset | bot
19543 | FALSE | 10.08 |  | 010080_HP_LE_REINF |  | TRUE | FALSE | #VALUE!
19544 | FALSE | 10.08 |  | 010080_HP_LE_REINF |  | TRUE | FALSE | #VALUE! | ! 010080_HP_LE_REINF
19545 | FALSE | 10.08 |  | 010080_HP_LE_REINF |  | FALSE | FALSE | #VALUE! | sectype | 1219 | shell
19546 | FALSE | 10.08 |  | 010080_HP_LE_REINF | Gelcoat | FALSE | TRUE | 0.0005 | secdata | 0.0005 | 3 | 0 |  | Gelcoat
19547 | FALSE | 10.08 |  | 010080_HP_LE_REINF | Triax Shell | FALSE | FALSE | 0.001 | secdata | 0.001 | 6 | 0 |  | triax GFRP(Shell Skin)
19548 | FALSE | 10.08 |  | 010080_HP_LE_REINF | Triax Shell | FALSE | FALSE | 0.002 | secdata | 0.001 | 6 | 0 |  | triax GFRP(Shell Skin)
19549 | FALSE | 10.08 |  | 010080_HP_LE_REINF | Triax Shell | FALSE | FALSE | 0.003 | secdata | 0.001 | 6 | 0 |  | triax GFRP(Shell Skin)
19550 | FALSE | 10.08 |  | 010080_HP_LE_REINF | Triax Shell | FALSE | FALSE | 0.004 | secdata | 0.001 | 6 | 0 |  | triax GFRP(Shell Skin)
19551 | FALSE | 10.08 |  | 010080_HP_LE_REINF | Triax Shell | FALSE | FALSE | 0.005 | secdata | 0.001 | 6 | 0 |  | triax GFRP(Shell Skin)
19552 | FALSE | 10.08 |  | 010080_HP_LE_REINF | Triax Shell | FALSE | FALSE | 0.006 | secdata | 0.001 | 6 | 0 |  | triax GFRP(Shell Skin)
19553 | FALSE | 10.08 |  | 010080_HP_LE_REINF | Triax Shell | FALSE | FALSE | 0.007 | secdata | 0.001 | 6 | 0 |  | triax GFRP(Shell Skin)
19554 | FALSE | 10.08 |  | 010080_HP_LE_REINF | Triax Shell | FALSE | FALSE | 0.008 | secdata | 0.001 | 6 | 0 |  | triax GFRP(Shell Skin)
19555 | FALSE | 10.08 |  | 010080_HP_LE_REINF | Triax Shell | FALSE | FALSE | 0.009 | secdata | 0.001 | 6 | 0 |  | triax GFRP(Shell Skin)
19556 | FALSE | 10.08 |  | 010080_HP_LE_REINF | Triax Shell | FALSE | TRUE | 0.01 | secdata | 0.001 | 6 | 0 |  | triax GFRP(Shell Skin)
19557 | FALSE | 10.08 |  | 010080_HP_LE_REINF | UD LE/TE | FALSE | FALSE | 0.001 | secdata | 0.001 | 1 | 0 |  | Carbon(UD)(LE/TE)
19558 | FALSE | 10.08 |  | 010080_HP_LE_REINF | UD LE/TE | FALSE | FALSE | 0.002 | secdata | 0.001 | 1 | 0 |  | Carbon(UD)(LE/TE)
19559 | FALSE | 10.08 |  | 010080_HP_LE_REINF | UD LE/TE | FALSE | TRUE | 0.003 | secdata | 0.001 | 1 | 0 |  | Carbon(UD)(LE/TE)
19560 | FALSE | 10.08 |  | 010080_HP_LE_REINF |  | FALSE | FALSE | #VALUE! | secoffset | mid
19561 | FALSE | 10.08 |  | 010080_HP_LE_REINF |  | FALSE | FALSE | #VALUE!
19562 | FALSE | 10.08 |  | 010080_HP_TE_REINF |  | FALSE | FALSE | #VALUE! | ! 010080_HP_TE_REINF
19563 | FALSE | 10.08 |  | 010080_HP_TE_REINF |  | TRUE | FALSE | #VALUE! | sectype | 220 | shell
19564 | No Section | 10.08 | HP_TE_REINF | 010080_HP_TE_REINF | Gelcoat | TRUE | TRUE | 0.0005 | secdata | 0.0005 | 3 | 0 |  | Gelcoat
19565 | FALSE | 10.08 |  | 010080_HP_TE_REINF | Triax Shell | TRUE | FALSE | 0.001 | secdata | 0.001 | 6 | 0 |  | triax GFRP(Shell Skin)
19566 | FALSE | 10.08 |  | 010080_HP_TE_REINF | Triax Shell | TRUE | FALSE | 0.002 | secdata | 0.001 | 6 | 0 |  | triax GFRP(Shell Skin)
19567 | FALSE | 10.08 |  | 010080_HP_TE_REINF | Triax Shell | TRUE | FALSE | 0.003 | secdata | 0.001 | 6 | 0 |  | triax GFRP(Shell Skin)
19568 | FALSE | 10.08 |  | 010080_HP_TE_REINF | Triax Shell | TRUE | FALSE | 0.004 | secdata | 0.001 | 6 | 0 |  | triax GFRP(Shell Skin)
19569 | FALSE | 10.08 |  | 010080_HP_TE_REINF | Triax Shell | TRUE | FALSE | 0.005 | secdata | 0.001 | 6 | 0 |  | triax GFRP(Shell Skin)
19570 | FALSE | 10.08 |  | 010080_HP_TE_REINF | Triax Shell | TRUE | FALSE | 0.006 | secdata | 0.001 | 6 | 0 |  | triax GFRP(Shell Skin)
19571 | FALSE | 10.08 |  | 010080_HP_TE_REINF | Triax Shell | TRUE | FALSE | 0.007 | secdata | 0.001 | 6 | 0 |  | triax GFRP(Shell Skin)
19572 | FALSE | 10.08 |  | 010080_HP_TE_REINF | Triax Shell | TRUE | FALSE | 0.008 | secdata | 0.001 | 6 | 0 |  | triax GFRP(Shell Skin)
19573 | FALSE | 10.08 |  | 010080_HP_TE_REINF | Triax Shell | TRUE | FALSE | 0.009 | secdata | 0.001 | 6 | 0 |  | triax GFRP(Shell Skin)
19574 | No Section | 10.08 | HP_TE_REINF | 010080_HP_TE_REINF | Triax Shell | TRUE | TRUE | 0.01 | secdata | 0.001 | 6 | 0 |  | triax GFRP(Shell Skin)
19575 | FALSE | 10.08 |  | 010080_HP_TE_REINF | UD LE/TE | TRUE | FALSE | 0.001 | secdata | 0.001 | 1 | 0 |  | Carbon(UD)(LE/TE)
19576 | FALSE | 10.08 |  | 010080_HP_TE_REINF | UD LE/TE | TRUE | FALSE | 0.002 | secdata | 0.001 | 1 | 0 |  | Carbon(UD)(LE/TE)
19577 | FALSE | 10.08 |  | 010080_HP_TE_REINF | UD LE/TE | TRUE | FALSE | 0.003 | secdata | 0.001 | 1 | 0 |  | Carbon(UD)(LE/TE)
19578 | No Section | 10.08 | HP_TE_REINF | 010080_HP_TE_REINF | UD LE/TE | TRUE | TRUE | 0.004 | secdata | 0.001 | 1 | 0 |  | Carbon(UD)(LE/TE)
19579 | FALSE | 10.08 |  | 010080_HP_TE_REINF |  | TRUE | FALSE | #VALUE! | secoffset | bot
19580 | FALSE | 10.08 |  | 010080_HP_TE_REINF |  | TRUE | FALSE | #VALUE!
19581 | FALSE | 10.08 |  | 010080_HP_TE_REINF |  | TRUE | FALSE | #VALUE! | ! 010080_HP_TE_REINF
19582 | FALSE | 10.08 |  | 010080_HP_TE_REINF |  | FALSE | FALSE | #VALUE! | sectype | 1220 | shell
19583 | FALSE | 10.08 |  | 010080_HP_TE_REINF | Gelcoat | FALSE | TRUE | 0.0005 | secdata | 0.0005 | 3 | 0 |  | Gelcoat
19584 | FALSE | 10.08 |  | 010080_HP_TE_REINF | Triax Shell | FALSE | FALSE | 0.001 | secdata | 0.001 | 6 | 0 |  | triax GFRP(Shell Skin)
19585 | FALSE | 10.08 |  | 010080_HP_TE_REINF | Triax Shell | FALSE | FALSE | 0.002 | secdata | 0.001 | 6 | 0 |  | triax GFRP(Shell Skin)
19586 | FALSE | 10.08 |  | 010080_HP_TE_REINF | Triax Shell | FALSE | FALSE | 0.003 | secdata | 0.001 | 6 | 0 |  | triax GFRP(Shell Skin)
19587 | FALSE | 10.08 |  | 010080_HP_TE_REINF | Triax Shell | FALSE | FALSE | 0.004 | secdata | 0.001 | 6 | 0 |  | triax GFRP(Shell Skin)
19588 | FALSE | 10.08 |  | 010080_HP_TE_REINF | Triax Shell | FALSE | FALSE | 0.005 | secdata | 0.001 | 6 | 0 |  | triax GFRP(Shell Skin)
19589 | FALSE | 10.08 |  | 010080_HP_TE_REINF | Triax Shell | FALSE | FALSE | 0.006 | secdata | 0.001 | 6 | 0 |  | triax GFRP(Shell Skin)
19590 | FALSE | 10.08 |  | 010080_HP_TE_REINF | Triax Shell | FALSE | FALSE | 0.007 | secdata | 0.001 | 6 | 0 |  | triax GFRP(Shell Skin)
19591 | FALSE | 10.08 |  | 010080_HP_TE_REINF | Triax Shell | FALSE | FALSE | 0.008 | secdata | 0.001 | 6 | 0 |  | triax GFRP(Shell Skin)
19592 | FALSE | 10.08 |  | 010080_HP_TE_REINF | Triax Shell | FALSE | FALSE | 0.009 | secdata | 0.001 | 6 | 0 |  | triax GFRP(Shell Skin)
19593 | FALSE | 10.08 |  | 010080_HP_TE_REINF | Triax Shell | FALSE | TRUE | 0.01 | secdata | 0.001 | 6 | 0 |  | triax GFRP(Shell Skin)
19594 | FALSE | 10.08 |  | 010080_HP_TE_REINF | UD LE/TE | FALSE | FALSE | 0.001 | secdata | 0.001 | 1 | 0 |  | Carbon(UD)(LE/TE)
19595 | FALSE | 10.08 |  | 010080_HP_TE_REINF | UD LE/TE | FALSE | FALSE | 0.002 | secdata | 0.001 | 1 | 0 |  | Carbon(UD)(LE/TE)
19596 | FALSE | 10.08 |  | 010080_HP_TE_REINF | UD LE/TE | FALSE | FALSE | 0.003 | secdata | 0.001 | 1 | 0 |  | Carbon(UD)(LE/TE)
19597 | FALSE | 10.08 |  | 010080_HP_TE_REINF | UD LE/TE | FALSE | TRUE | 0.004 | secdata | 0.001 | 1 | 0 |  | Carbon(UD)(LE/TE)
19598 | FALSE | 10.08 |  | 010080_HP_TE_REINF |  | FALSE | FALSE | #VALUE! | secoffset | mid
19599 | FALSE | 10.08 |  | 010080_HP_TE_REINF |  | FALSE | FALSE | #VALUE!
19600 | FALSE | 10.08 |  | 010080_LE_PS_filler |  | FALSE | FALSE | #VALUE! | ! 010080_LE_PS_filler
19601 | FALSE | 10.08 |  | 010080_LE_PS_filler |  | TRUE | FALSE | #VALUE! | sectype | 221 | shell
19602 | No Section | 10.08 | LE_PS_filler | 010080_LE_PS_filler | Gelcoat | TRUE | TRUE | 0.0005 | secdata | 0.0005 | 3 | 0 |  | Gelcoat
19603 | FALSE | 10.08 |  | 010080_LE_PS_filler | Triax Shell | TRUE | FALSE | 0.001 | secdata | 0.001 | 6 | 0 |  | triax GFRP(Shell Skin)
19604 | FALSE | 10.08 |  | 010080_LE_PS_filler | Triax Shell | TRUE | FALSE | 0.002 | secdata | 0.001 | 6 | 0 |  | triax GFRP(Shell Skin)
19605 | FALSE | 10.08 |  | 010080_LE_PS_filler | Triax Shell | TRUE | FALSE | 0.003 | secdata | 0.001 | 6 | 0 |  | triax GFRP(Shell Skin)
19606 | FALSE | 10.08 |  | 010080_LE_PS_filler | Triax Shell | TRUE | FALSE | 0.004 | secdata | 0.001 | 6 | 0 |  | triax GFRP(Shell Skin)
19607 | FALSE | 10.08 |  | 010080_LE_PS_filler | Triax Shell | TRUE | FALSE | 0.005 | secdata | 0.001 | 6 | 0 |  | triax GFRP(Shell Skin)
19608 | FALSE | 10.08 |  | 010080_LE_PS_filler | Triax Shell | TRUE | FALSE | 0.006 | secdata | 0.001 | 6 | 0 |  | triax GFRP(Shell Skin)
19609 | FALSE | 10.08 |  | 010080_LE_PS_filler | Triax Shell | TRUE | FALSE | 0.007 | secdata | 0.001 | 6 | 0 |  | triax GFRP(Shell Skin)
19610 | FALSE | 10.08 |  | 010080_LE_PS_filler | Triax Shell | TRUE | FALSE | 0.008 | secdata | 0.001 | 6 | 0 |  | triax GFRP(Shell Skin)
19611 | FALSE | 10.08 |  | 010080_LE_PS_filler | Triax Shell | TRUE | FALSE | 0.009 | secdata | 0.001 | 6 | 0 |  | triax GFRP(Shell Skin)
19612 | No Section | 10.08 | LE_PS_filler | 010080_LE_PS_filler | Triax Shell | TRUE | TRUE | 0.01 | secdata | 0.001 | 6 | 0 |  | triax GFRP(Shell Skin)
19613 | FALSE | 10.08 |  | 010080_LE_PS_filler | BalsaIso | TRUE | FALSE | 0.001 | secdata | 0.001 | 4 | 0 |  | balsa
19614 | FALSE | 10.08 |  | 010080_LE_PS_filler | BalsaIso | TRUE | FALSE | 0.002 | secdata | 0.001 | 4 | 0 |  | balsa
19615 | FALSE | 10.08 |  | 010080_LE_PS_filler | BalsaIso | TRUE | FALSE | 0.003 | secdata | 0.001 | 4 | 0 |  | balsa
19616 | FALSE | 10.08 |  | 010080_LE_PS_filler | BalsaIso | TRUE | FALSE | 0.004 | secdata | 0.001 | 4 | 0 |  | balsa
19617 | FALSE | 10.08 |  | 010080_LE_PS_filler | BalsaIso | TRUE | FALSE | 0.005 | secdata | 0.001 | 4 | 0 |  | balsa
19618 | FALSE | 10.08 |  | 010080_LE_PS_filler | BalsaIso | TRUE | FALSE | 0.006 | secdata | 0.001 | 4 | 0 |  | balsa
19619 | FALSE | 10.08 |  | 010080_LE_PS_filler | BalsaIso | TRUE | FALSE | 0.007 | secdata | 0.001 | 4 | 0 |  | balsa
19620 | No Section | 10.08 | LE_PS_filler | 010080_LE_PS_filler | BalsaIso | TRUE | TRUE | 0.008 | secdata | 0.001 | 4 | 0 |  | balsa
19621 | FALSE | 10.08 |  | 010080_LE_PS_filler |  | TRUE | FALSE | #VALUE! | secoffset | bot
19622 | FALSE | 10.08 |  | 010080_LE_PS_filler |  | TRUE | FALSE | #VALUE!
19623 | FALSE | 10.08 |  | 010080_LE_PS_filler |  | TRUE | FALSE | #VALUE! | ! 010080_LE_PS_filler
19624 | FALSE | 10.08 |  | 010080_LE_PS_filler |  | FALSE | FALSE | #VALUE! | sectype | 1221 | shell
19625 | FALSE | 10.08 |  | 010080_LE_PS_filler | Gelcoat | FALSE | TRUE | 0.0005 | secdata | 0.0005 | 3 | 0 |  | Gelcoat
19626 | FALSE | 10.08 |  | 010080_LE_PS_filler | Triax Shell | FALSE | FALSE | 0.001 | secdata | 0.001 | 6 | 0 |  | triax GFRP(Shell Skin)
19627 | FALSE | 10.08 |  | 010080_LE_PS_filler | Triax Shell | FALSE | FALSE | 0.002 | secdata | 0.001 | 6 | 0 |  | triax GFRP(Shell Skin)
19628 | FALSE | 10.08 |  | 010080_LE_PS_filler | Triax Shell | FALSE | FALSE | 0.003 | secdata | 0.001 | 6 | 0 |  | triax GFRP(Shell Skin)
19629 | FALSE | 10.08 |  | 010080_LE_PS_filler | Triax Shell | FALSE | FALSE | 0.004 | secdata | 0.001 | 6 | 0 |  | triax GFRP(Shell Skin)
19630 | FALSE | 10.08 |  | 010080_LE_PS_filler | Triax Shell | FALSE | FALSE | 0.005 | secdata | 0.001 | 6 | 0 |  | triax GFRP(Shell Skin)
19631 | FALSE | 10.08 |  | 010080_LE_PS_filler | Triax Shell | FALSE | FALSE | 0.006 | secdata | 0.001 | 6 | 0 |  | triax GFRP(Shell Skin)
19632 | FALSE | 10.08 |  | 010080_LE_PS_filler | Triax Shell | FALSE | FALSE | 0.007 | secdata | 0.001 | 6 | 0 |  | triax GFRP(Shell Skin)
19633 | FALSE | 10.08 |  | 010080_LE_PS_filler | Triax Shell | FALSE | FALSE | 0.008 | secdata | 0.001 | 6 | 0 |  | triax GFRP(Shell Skin)
19634 | FALSE | 10.08 |  | 010080_LE_PS_filler | Triax Shell | FALSE | FALSE | 0.009 | secdata | 0.001 | 6 | 0 |  | triax GFRP(Shell Skin)
19635 | FALSE | 10.08 |  | 010080_LE_PS_filler | Triax Shell | FALSE | TRUE | 0.01 | secdata | 0.001 | 6 | 0 |  | triax GFRP(Shell Skin)
19636 | FALSE | 10.08 |  | 010080_LE_PS_filler | BalsaIso | FALSE | FALSE | 0.001 | secdata | 0.001 | 4 | 0 |  | balsa
19637 | FALSE | 10.08 |  | 010080_LE_PS_filler | BalsaIso | FALSE | FALSE | 0.002 | secdata | 0.001 | 4 | 0 |  | balsa
19638 | FALSE | 10.08 |  | 010080_LE_PS_filler | BalsaIso | FALSE | FALSE | 0.003 | secdata | 0.001 | 4 | 0 |  | balsa
19639 | FALSE | 10.08 |  | 010080_LE_PS_filler | BalsaIso | FALSE | FALSE | 0.004 | secdata | 0.001 | 4 | 0 |  | balsa
19640 | FALSE | 10.08 |  | 010080_LE_PS_filler | BalsaIso | FALSE | FALSE | 0.005 | secdata | 0.001 | 4 | 0 |  | balsa
19641 | FALSE | 10.08 |  | 010080_LE_PS_filler | BalsaIso | FALSE | FALSE | 0.006 | secdata | 0.001 | 4 | 0 |  | balsa
19642 | FALSE | 10.08 |  | 010080_LE_PS_filler | BalsaIso | FALSE | FALSE | 0.007 | secdata | 0.001 | 4 | 0 |  | balsa
19643 | FALSE | 10.08 |  | 010080_LE_PS_filler | BalsaIso | FALSE | TRUE | 0.008 | secdata | 0.001 | 4 | 0 |  | balsa
19644 | FALSE | 10.08 |  | 010080_LE_PS_filler |  | FALSE | FALSE | #VALUE! | secoffset | mid
19645 | FALSE | 10.08 |  | 010080_LE_PS_filler |  | FALSE | FALSE | #VALUE!
19646 | FALSE | 10.08 |  | 010080_LE_SS_filler |  | FALSE | FALSE | #VALUE! | ! 010080_LE_SS_filler
19647 | FALSE | 10.08 |  | 010080_LE_SS_filler |  | TRUE | FALSE | #VALUE! | sectype | 222 | shell
19648 | No Section | 10.08 | LE_SS_filler | 010080_LE_SS_filler | Gelcoat | TRUE | TRUE | 0.0005 | secdata | 0.0005 | 3 | 0 |  | Gelcoat
19649 | FALSE | 10.08 |  | 010080_LE_SS_filler | Triax Shell | TRUE | FALSE | 0.001 | secdata | 0.001 | 6 | 0 |  | triax GFRP(Shell Skin)
19650 | FALSE | 10.08 |  | 010080_LE_SS_filler | Triax Shell | TRUE | FALSE | 0.002 | secdata | 0.001 | 6 | 0 |  | triax GFRP(Shell Skin)
19651 | FALSE | 10.08 |  | 010080_LE_SS_filler | Triax Shell | TRUE | FALSE | 0.003 | secdata | 0.001 | 6 | 0 |  | triax GFRP(Shell Skin)
19652 | FALSE | 10.08 |  | 010080_LE_SS_filler | Triax Shell | TRUE | FALSE | 0.004 | secdata | 0.001 | 6 | 0 |  | triax GFRP(Shell Skin)
19653 | FALSE | 10.08 |  | 010080_LE_SS_filler | Triax Shell | TRUE | FALSE | 0.005 | secdata | 0.001 | 6 | 0 |  | triax GFRP(Shell Skin)
19654 | FALSE | 10.08 |  | 010080_LE_SS_filler | Triax Shell | TRUE | FALSE | 0.006 | secdata | 0.001 | 6 | 0 |  | triax GFRP(Shell Skin)
19655 | FALSE | 10.08 |  | 010080_LE_SS_filler | Triax Shell | TRUE | FALSE | 0.007 | secdata | 0.001 | 6 | 0 |  | triax GFRP(Shell Skin)
19656 | FALSE | 10.08 |  | 010080_LE_SS_filler | Triax Shell | TRUE | FALSE | 0.008 | secdata | 0.001 | 6 | 0 |  | triax GFRP(Shell Skin)
19657 | FALSE | 10.08 |  | 010080_LE_SS_filler | Triax Shell | TRUE | FALSE | 0.009 | secdata | 0.001 | 6 | 0 |  | triax GFRP(Shell Skin)
19658 | No Section | 10.08 | LE_SS_filler | 010080_LE_SS_filler | Triax Shell | TRUE | TRUE | 0.01 | secdata | 0.001 | 6 | 0 |  | triax GFRP(Shell Skin)
19659 | FALSE | 10.08 |  | 010080_LE_SS_filler | BalsaIso | TRUE | FALSE | 0.001 | secdata | 0.001 | 4 | 0 |  | balsa
19660 | FALSE | 10.08 |  | 010080_LE_SS_filler | BalsaIso | TRUE | FALSE | 0.002 | secdata | 0.001 | 4 | 0 |  | balsa
19661 | FALSE | 10.08 |  | 010080_LE_SS_filler | BalsaIso | TRUE | FALSE | 0.003 | secdata | 0.001 | 4 | 0 |  | balsa
19662 | FALSE | 10.08 |  | 010080_LE_SS_filler | BalsaIso | TRUE | FALSE | 0.004 | secdata | 0.001 | 4 | 0 |  | balsa
19663 | FALSE | 10.08 |  | 010080_LE_SS_filler | BalsaIso | TRUE | FALSE | 0.005 | secdata | 0.001 | 4 | 0 |  | balsa
19664 | FALSE | 10.08 |  | 010080_LE_SS_filler | BalsaIso | TRUE | FALSE | 0.006 | secdata | 0.001 | 4 | 0 |  | balsa
19665 | FALSE | 10.08 |  | 010080_LE_SS_filler | BalsaIso | TRUE | FALSE | 0.007 | secdata | 0.001 | 4 | 0 |  | balsa
19666 | FALSE | 10.08 |  | 010080_LE_SS_filler | BalsaIso | TRUE | FALSE | 0.008 | secdata | 0.001 | 4 | 0 |  | balsa
19667 | FALSE | 10.08 |  | 010080_LE_SS_filler | BalsaIso | TRUE | FALSE | 0.009 | secdata | 0.001 | 4 | 0 |  | balsa
19668 | FALSE | 10.08 |  | 010080_LE_SS_filler | BalsaIso | TRUE | FALSE | 0.01 | secdata | 0.001 | 4 | 0 |  | balsa
19669 | No Section | 10.08 | LE_SS_filler | 010080_LE_SS_filler | BalsaIso | TRUE | TRUE | 0.011 | secdata | 0.001 | 4 | 0 |  | balsa
19670 | FALSE | 10.08 |  | 010080_LE_SS_filler |  | TRUE | FALSE | #VALUE! | secoffset | bot
19671 | FALSE | 10.08 |  | 010080_LE_SS_filler |  | TRUE | FALSE | #VALUE!
19672 | FALSE | 10.08 |  | 010080_LE_SS_filler |  | TRUE | FALSE | #VALUE! | ! 010080_LE_SS_filler
19673 | FALSE | 10.08 |  | 010080_LE_SS_filler |  | FALSE | FALSE | #VALUE! | sectype | 1222 | shell
19674 | FALSE | 10.08 |  | 010080_LE_SS_filler | Gelcoat | FALSE | TRUE | 0.0005 | secdata | 0.0005 | 3 | 0 |  | Gelcoat
19675 | FALSE | 10.08 |  | 010080_LE_SS_filler | Triax Shell | FALSE | FALSE | 0.001 | secdata | 0.001 | 6 | 0 |  | triax GFRP(Shell Skin)
19676 | FALSE | 10.08 |  | 010080_LE_SS_filler | Triax Shell | FALSE | FALSE | 0.002 | secdata | 0.001 | 6 | 0 |  | triax GFRP(Shell Skin)
19677 | FALSE | 10.08 |  | 010080_LE_SS_filler | Triax Shell | FALSE | FALSE | 0.003 | secdata | 0.001 | 6 | 0 |  | triax GFRP(Shell Skin)
19678 | FALSE | 10.08 |  | 010080_LE_SS_filler | Triax Shell | FALSE | FALSE | 0.004 | secdata | 0.001 | 6 | 0 |  | triax GFRP(Shell Skin)
19679 | FALSE | 10.08 |  | 010080_LE_SS_filler | Triax Shell | FALSE | FALSE | 0.005 | secdata | 0.001 | 6 | 0 |  | triax GFRP(Shell Skin)
19680 | FALSE | 10.08 |  | 010080_LE_SS_filler | Triax Shell | FALSE | FALSE | 0.006 | secdata | 0.001 | 6 | 0 |  | triax GFRP(Shell Skin)
19681 | FALSE | 10.08 |  | 010080_LE_SS_filler | Triax Shell | FALSE | FALSE | 0.007 | secdata | 0.001 | 6 | 0 |  | triax GFRP(Shell Skin)
19682 | FALSE | 10.08 |  | 010080_LE_SS_filler | Triax Shell | FALSE | FALSE | 0.008 | secdata | 0.001 | 6 | 0 |  | triax GFRP(Shell Skin)
19683 | FALSE | 10.08 |  | 010080_LE_SS_filler | Triax Shell | FALSE | FALSE | 0.009 | secdata | 0.001 | 6 | 0 |  | triax GFRP(Shell Skin)
19684 | FALSE | 10.08 |  | 010080_LE_SS_filler | Triax Shell | FALSE | TRUE | 0.01 | secdata | 0.001 | 6 | 0 |  | triax GFRP(Shell Skin)
19685 | FALSE | 10.08 |  | 010080_LE_SS_filler | BalsaIso | FALSE | FALSE | 0.001 | secdata | 0.001 | 4 | 0 |  | balsa
19686 | FALSE | 10.08 |  | 010080_LE_SS_filler | BalsaIso | FALSE | FALSE | 0.002 | secdata | 0.001 | 4 | 0 |  | balsa
19687 | FALSE | 10.08 |  | 010080_LE_SS_filler | BalsaIso | FALSE | FALSE | 0.003 | secdata | 0.001 | 4 | 0 |  | balsa
19688 | FALSE | 10.08 |  | 010080_LE_SS_filler | BalsaIso | FALSE | FALSE | 0.004 | secdata | 0.001 | 4 | 0 |  | balsa
19689 | FALSE | 10.08 |  | 010080_LE_SS_filler | BalsaIso | FALSE | FALSE | 0.005 | secdata | 0.001 | 4 | 0 |  | balsa
19690 | FALSE | 10.08 |  | 010080_LE_SS_filler | BalsaIso | FALSE | FALSE | 0.006 | secdata | 0.001 | 4 | 0 |  | balsa
19691 | FALSE | 10.08 |  | 010080_LE_SS_filler | BalsaIso | FALSE | FALSE | 0.007 | secdata | 0.001 | 4 | 0 |  | balsa
19692 | FALSE | 10.08 |  | 010080_LE_SS_filler | BalsaIso | FALSE | FALSE | 0.008 | secdata | 0.001 | 4 | 0 |  | balsa
19693 | FALSE | 10.08 |  | 010080_LE_SS_filler | BalsaIso | FALSE | FALSE | 0.009 | secdata | 0.001 | 4 | 0 |  | balsa
19694 | FALSE | 10.08 |  | 010080_LE_SS_filler | BalsaIso | FALSE | FALSE | 0.01 | secdata | 0.001 | 4 | 0 |  | balsa
19695 | FALSE | 10.08 |  | 010080_LE_SS_filler | BalsaIso | FALSE | TRUE | 0.011 | secdata | 0.001 | 4 | 0 |  | balsa
19696 | FALSE | 10.08 |  | 010080_LE_SS_filler |  | FALSE | FALSE | #VALUE! | secoffset | mid
19697 | FALSE | 10.08 |  | 010080_LE_SS_filler |  | FALSE | FALSE | #VALUE!
19698 | FALSE | 10.08 |  | 010080_LP_CAP |  | FALSE | FALSE | #VALUE! | ! 010080_LP_CAP
19699 | FALSE | 10.08 |  | 010080_LP_CAP |  | TRUE | FALSE | #VALUE! | sectype | 223 | shell
19700 | No Section | 10.08 | LP_CAP | 010080_LP_CAP | Gelcoat | TRUE | TRUE | 0.0005 | secdata | 0.0005 | 3 | 0 |  | Gelcoat
19701 | FALSE | 10.08 |  | 010080_LP_CAP | Triax Shell | TRUE | FALSE | 0.001 | secdata | 0.001 | 6 | 0 |  | triax GFRP(Shell Skin)
19702 | FALSE | 10.08 |  | 010080_LP_CAP | Triax Shell | TRUE | FALSE | 0.002 | secdata | 0.001 | 6 | 0 |  | triax GFRP(Shell Skin)
19703 | FALSE | 10.08 |  | 010080_LP_CAP | Triax Shell | TRUE | FALSE | 0.003 | secdata | 0.001 | 6 | 0 |  | triax GFRP(Shell Skin)
19704 | FALSE | 10.08 |  | 010080_LP_CAP | Triax Shell | TRUE | FALSE | 0.004 | secdata | 0.001 | 6 | 0 |  | triax GFRP(Shell Skin)
19705 | FALSE | 10.08 |  | 010080_LP_CAP | Triax Shell | TRUE | FALSE | 0.005 | secdata | 0.001 | 6 | 0 |  | triax GFRP(Shell Skin)
19706 | FALSE | 10.08 |  | 010080_LP_CAP | Triax Shell | TRUE | FALSE | 0.006 | secdata | 0.001 | 6 | 0 |  | triax GFRP(Shell Skin)
19707 | FALSE | 10.08 |  | 010080_LP_CAP | Triax Shell | TRUE | FALSE | 0.007 | secdata | 0.001 | 6 | 0 |  | triax GFRP(Shell Skin)
19708 | FALSE | 10.08 |  | 010080_LP_CAP | Triax Shell | TRUE | FALSE | 0.008 | secdata | 0.001 | 6 | 0 |  | triax GFRP(Shell Skin)
19709 | FALSE | 10.08 |  | 010080_LP_CAP | Triax Shell | TRUE | FALSE | 0.009 | secdata | 0.001 | 6 | 0 |  | triax GFRP(Shell Skin)
19710 | No Section | 10.08 | LP_CAP | 010080_LP_CAP | Triax Shell | TRUE | TRUE | 0.01 | secdata | 0.001 | 6 | 0 |  | triax GFRP(Shell Skin)
19711 | FALSE | 10.08 |  | 010080_LP_CAP | UD Spar Caps | TRUE | FALSE | 0.001 | secdata | 0.001 | 2 | 0 |  | Carbon(UD)(Spar Caps)
19712 | FALSE | 10.08 |  | 010080_LP_CAP | UD Spar Caps | TRUE | FALSE | 0.002 | secdata | 0.001 | 2 | 0 |  | Carbon(UD)(Spar Caps)
19713 | FALSE | 10.08 |  | 010080_LP_CAP | UD Spar Caps | TRUE | FALSE | 0.003 | secdata | 0.001 | 2 | 0 |  | Carbon(UD)(Spar Caps)
19714 | FALSE | 10.08 |  | 010080_LP_CAP | UD Spar Caps | TRUE | FALSE | 0.004 | secdata | 0.001 | 2 | 0 |  | Carbon(UD)(Spar Caps)
19715 | FALSE | 10.08 |  | 010080_LP_CAP | UD Spar Caps | TRUE | FALSE | 0.005 | secdata | 0.001 | 2 | 0 |  | Carbon(UD)(Spar Caps)
19716 | FALSE | 10.08 |  | 010080_LP_CAP | UD Spar Caps | TRUE | FALSE | 0.006 | secdata | 0.001 | 2 | 0 |  | Carbon(UD)(Spar Caps)
19717 | FALSE | 10.08 |  | 010080_LP_CAP | UD Spar Caps | TRUE | FALSE | 0.007 | secdata | 0.001 | 2 | 0 |  | Carbon(UD)(Spar Caps)
19718 | FALSE | 10.08 |  | 010080_LP_CAP | UD Spar Caps | TRUE | FALSE | 0.008 | secdata | 0.001 | 2 | 0 |  | Carbon(UD)(Spar Caps)
19719 | FALSE | 10.08 |  | 010080_LP_CAP | UD Spar Caps | TRUE | FALSE | 0.009 | secdata | 0.001 | 2 | 0 |  | Carbon(UD)(Spar Caps)
19720 | FALSE | 10.08 |  | 010080_LP_CAP | UD Spar Caps | TRUE | FALSE | 0.01 | secdata | 0.001 | 2 | 0 |  | Carbon(UD)(Spar Caps)
19721 | FALSE | 10.08 |  | 010080_LP_CAP | UD Spar Caps | TRUE | FALSE | 0.011 | secdata | 0.001 | 2 | 0 |  | Carbon(UD)(Spar Caps)
19722 | FALSE | 10.08 |  | 010080_LP_CAP | UD Spar Caps | TRUE | FALSE | 0.012 | secdata | 0.001 | 2 | 0 |  | Carbon(UD)(Spar Caps)
19723 | FALSE | 10.08 |  | 010080_LP_CAP | UD Spar Caps | TRUE | FALSE | 0.013 | secdata | 0.001 | 2 | 0 |  | Carbon(UD)(Spar Caps)
19724 | FALSE | 10.08 |  | 010080_LP_CAP | UD Spar Caps | TRUE | FALSE | 0.014 | secdata | 0.001 | 2 | 0 |  | Carbon(UD)(Spar Caps)
19725 | FALSE | 10.08 |  | 010080_LP_CAP | UD Spar Caps | TRUE | FALSE | 0.015 | secdata | 0.001 | 2 | 0 |  | Carbon(UD)(Spar Caps)
19726 | FALSE | 10.08 |  | 010080_LP_CAP | UD Spar Caps | TRUE | FALSE | 0.016 | secdata | 0.001 | 2 | 0 |  | Carbon(UD)(Spar Caps)
19727 | FALSE | 10.08 |  | 010080_LP_CAP | UD Spar Caps | TRUE | FALSE | 0.017 | secdata | 0.001 | 2 | 0 |  | Carbon(UD)(Spar Caps)
19728 | FALSE | 10.08 |  | 010080_LP_CAP | UD Spar Caps | TRUE | FALSE | 0.018 | secdata | 0.001 | 2 | 0 |  | Carbon(UD)(Spar Caps)
19729 | FALSE | 10.08 |  | 010080_LP_CAP | UD Spar Caps | TRUE | FALSE | 0.019 | secdata | 0.001 | 2 | 0 |  | Carbon(UD)(Spar Caps)
19730 | FALSE | 10.08 |  | 010080_LP_CAP | UD Spar Caps | TRUE | FALSE | 0.02 | secdata | 0.001 | 2 | 0 |  | Carbon(UD)(Spar Caps)
19731 | FALSE | 10.08 |  | 010080_LP_CAP | UD Spar Caps | TRUE | FALSE | 0.021 | secdata | 0.001 | 2 | 0 |  | Carbon(UD)(Spar Caps)
19732 | FALSE | 10.08 |  | 010080_LP_CAP | UD Spar Caps | TRUE | FALSE | 0.022 | secdata | 0.001 | 2 | 0 |  | Carbon(UD)(Spar Caps)
19733 | FALSE | 10.08 |  | 010080_LP_CAP | UD Spar Caps | TRUE | FALSE | 0.023 | secdata | 0.001 | 2 | 0 |  | Carbon(UD)(Spar Caps)
19734 | FALSE | 10.08 |  | 010080_LP_CAP | UD Spar Caps | TRUE | FALSE | 0.024 | secdata | 0.001 | 2 | 0 |  | Carbon(UD)(Spar Caps)
19735 | FALSE | 10.08 |  | 010080_LP_CAP | UD Spar Caps | TRUE | FALSE | 0.025 | secdata | 0.001 | 2 | 0 |  | Carbon(UD)(Spar Caps)
19736 | FALSE | 10.08 |  | 010080_LP_CAP | UD Spar Caps | TRUE | FALSE | 0.026 | secdata | 0.001 | 2 | 0 |  | Carbon(UD)(Spar Caps)
19737 | No Section | 10.08 | LP_CAP | 010080_LP_CAP | UD Spar Caps | TRUE | TRUE | 0.027 | secdata | 0.001 | 2 | 0 |  | Carbon(UD)(Spar Caps)
19738 | FALSE | 10.08 |  | 010080_LP_CAP |  | TRUE | FALSE | #VALUE! | secoffset | bot
19739 | FALSE | 10.08 |  | 010080_LP_CAP |  | TRUE | FALSE | #VALUE!
19740 | FALSE | 10.08 |  | 010080_LP_CAP |  | TRUE | FALSE | #VALUE! | ! 010080_LP_CAP
19741 | FALSE | 10.08 |  | 010080_LP_CAP |  | FALSE | FALSE | #VALUE! | sectype | 1223 | shell
19742 | FALSE | 10.08 |  | 010080_LP_CAP | Gelcoat | FALSE | TRUE | 0.0005 | secdata | 0.0005 | 3 | 0 |  | Gelcoat
19743 | FALSE | 10.08 |  | 010080_LP_CAP | Triax Shell | FALSE | FALSE | 0.001 | secdata | 0.001 | 6 | 0 |  | triax GFRP(Shell Skin)
19744 | FALSE | 10.08 |  | 010080_LP_CAP | Triax Shell | FALSE | FALSE | 0.002 | secdata | 0.001 | 6 | 0 |  | triax GFRP(Shell Skin)
19745 | FALSE | 10.08 |  | 010080_LP_CAP | Triax Shell | FALSE | FALSE | 0.003 | secdata | 0.001 | 6 | 0 |  | triax GFRP(Shell Skin)
19746 | FALSE | 10.08 |  | 010080_LP_CAP | Triax Shell | FALSE | FALSE | 0.004 | secdata | 0.001 | 6 | 0 |  | triax GFRP(Shell Skin)
19747 | FALSE | 10.08 |  | 010080_LP_CAP | Triax Shell | FALSE | FALSE | 0.005 | secdata | 0.001 | 6 | 0 |  | triax GFRP(Shell Skin)
19748 | FALSE | 10.08 |  | 010080_LP_CAP | Triax Shell | FALSE | FALSE | 0.006 | secdata | 0.001 | 6 | 0 |  | triax GFRP(Shell Skin)
19749 | FALSE | 10.08 |  | 010080_LP_CAP | Triax Shell | FALSE | FALSE | 0.007 | secdata | 0.001 | 6 | 0 |  | triax GFRP(Shell Skin)
19750 | FALSE | 10.08 |  | 010080_LP_CAP | Triax Shell | FALSE | FALSE | 0.008 | secdata | 0.001 | 6 | 0 |  | triax GFRP(Shell Skin)
19751 | FALSE | 10.08 |  | 010080_LP_CAP | Triax Shell | FALSE | FALSE | 0.009 | secdata | 0.001 | 6 | 0 |  | triax GFRP(Shell Skin)
19752 | FALSE | 10.08 |  | 010080_LP_CAP | Triax Shell | FALSE | TRUE | 0.01 | secdata | 0.001 | 6 | 0 |  | triax GFRP(Shell Skin)
19753 | FALSE | 10.08 |  | 010080_LP_CAP | UD Spar Caps | FALSE | FALSE | 0.001 | secdata | 0.001 | 2 | 0 |  | Carbon(UD)(Spar Caps)
19754 | FALSE | 10.08 |  | 010080_LP_CAP | UD Spar Caps | FALSE | FALSE | 0.002 | secdata | 0.001 | 2 | 0 |  | Carbon(UD)(Spar Caps)
19755 | FALSE | 10.08 |  | 010080_LP_CAP | UD Spar Caps | FALSE | FALSE | 0.003 | secdata | 0.001 | 2 | 0 |  | Carbon(UD)(Spar Caps)
19756 | FALSE | 10.08 |  | 010080_LP_CAP | UD Spar Caps | FALSE | FALSE | 0.004 | secdata | 0.001 | 2 | 0 |  | Carbon(UD)(Spar Caps)
19757 | FALSE | 10.08 |  | 010080_LP_CAP | UD Spar Caps | FALSE | FALSE | 0.005 | secdata | 0.001 | 2 | 0 |  | Carbon(UD)(Spar Caps)
19758 | FALSE | 10.08 |  | 010080_LP_CAP | UD Spar Caps | FALSE | FALSE | 0.006 | secdata | 0.001 | 2 | 0 |  | Carbon(UD)(Spar Caps)
19759 | FALSE | 10.08 |  | 010080_LP_CAP | UD Spar Caps | FALSE | FALSE | 0.007 | secdata | 0.001 | 2 | 0 |  | Carbon(UD)(Spar Caps)
19760 | FALSE | 10.08 |  | 010080_LP_CAP | UD Spar Caps | FALSE | FALSE | 0.008 | secdata | 0.001 | 2 | 0 |  | Carbon(UD)(Spar Caps)
19761 | FALSE | 10.08 |  | 010080_LP_CAP | UD Spar Caps | FALSE | FALSE | 0.009 | secdata | 0.001 | 2 | 0 |  | Carbon(UD)(Spar Caps)
19762 | FALSE | 10.08 |  | 010080_LP_CAP | UD Spar Caps | FALSE | FALSE | 0.01 | secdata | 0.001 | 2 | 0 |  | Carbon(UD)(Spar Caps)
19763 | FALSE | 10.08 |  | 010080_LP_CAP | UD Spar Caps | FALSE | FALSE | 0.011 | secdata | 0.001 | 2 | 0 |  | Carbon(UD)(Spar Caps)
19764 | FALSE | 10.08 |  | 010080_LP_CAP | UD Spar Caps | FALSE | FALSE | 0.012 | secdata | 0.001 | 2 | 0 |  | Carbon(UD)(Spar Caps)
19765 | FALSE | 10.08 |  | 010080_LP_CAP | UD Spar Caps | FALSE | FALSE | 0.013 | secdata | 0.001 | 2 | 0 |  | Carbon(UD)(Spar Caps)
19766 | FALSE | 10.08 |  | 010080_LP_CAP | UD Spar Caps | FALSE | FALSE | 0.014 | secdata | 0.001 | 2 | 0 |  | Carbon(UD)(Spar Caps)
19767 | FALSE | 10.08 |  | 010080_LP_CAP | UD Spar Caps | FALSE | FALSE | 0.015 | secdata | 0.001 | 2 | 0 |  | Carbon(UD)(Spar Caps)
19768 | FALSE | 10.08 |  | 010080_LP_CAP | UD Spar Caps | FALSE | FALSE | 0.016 | secdata | 0.001 | 2 | 0 |  | Carbon(UD)(Spar Caps)
19769 | FALSE | 10.08 |  | 010080_LP_CAP | UD Spar Caps | FALSE | FALSE | 0.017 | secdata | 0.001 | 2 | 0 |  | Carbon(UD)(Spar Caps)
19770 | FALSE | 10.08 |  | 010080_LP_CAP | UD Spar Caps | FALSE | FALSE | 0.018 | secdata | 0.001 | 2 | 0 |  | Carbon(UD)(Spar Caps)
19771 | FALSE | 10.08 |  | 010080_LP_CAP | UD Spar Caps | FALSE | FALSE | 0.019 | secdata | 0.001 | 2 | 0 |  | Carbon(UD)(Spar Caps)
19772 | FALSE | 10.08 |  | 010080_LP_CAP | UD Spar Caps | FALSE | FALSE | 0.02 | secdata | 0.001 | 2 | 0 |  | Carbon(UD)(Spar Caps)
19773 | FALSE | 10.08 |  | 010080_LP_CAP | UD Spar Caps | FALSE | FALSE | 0.021 | secdata | 0.001 | 2 | 0 |  | Carbon(UD)(Spar Caps)
19774 | FALSE | 10.08 |  | 010080_LP_CAP | UD Spar Caps | FALSE | FALSE | 0.022 | secdata | 0.001 | 2 | 0 |  | Carbon(UD)(Spar Caps)
19775 | FALSE | 10.08 |  | 010080_LP_CAP | UD Spar Caps | FALSE | FALSE | 0.023 | secdata | 0.001 | 2 | 0 |  | Carbon(UD)(Spar Caps)
19776 | FALSE | 10.08 |  | 010080_LP_CAP | UD Spar Caps | FALSE | FALSE | 0.024 | secdata | 0.001 | 2 | 0 |  | Carbon(UD)(Spar Caps)
19777 | FALSE | 10.08 |  | 010080_LP_CAP | UD Spar Caps | FALSE | FALSE | 0.025 | secdata | 0.001 | 2 | 0 |  | Carbon(UD)(Spar Caps)
19778 | FALSE | 10.08 |  | 010080_LP_CAP | UD Spar Caps | FALSE | FALSE | 0.026 | secdata | 0.001 | 2 | 0 |  | Carbon(UD)(Spar Caps)
19779 | FALSE | 10.08 |  | 010080_LP_CAP | UD Spar Caps | FALSE | TRUE | 0.027 | secdata | 0.001 | 2 | 0 |  | Carbon(UD)(Spar Caps)
19780 | FALSE | 10.08 |  | 010080_LP_CAP |  | FALSE | FALSE | #VALUE! | secoffset | mid
19781 | FALSE | 10.08 |  | 010080_LP_CAP |  | FALSE | FALSE | #VALUE!
19782 | FALSE | 10.08 |  | 010080_LP_FLAT |  | FALSE | FALSE | #VALUE! | ! 010080_LP_FLAT
19783 | FALSE | 10.08 |  | 010080_LP_FLAT |  | TRUE | FALSE | #VALUE! | sectype | 224 | shell
19784 | No Section | 10.08 | LP_FLAT | 010080_LP_FLAT | Gelcoat | TRUE | TRUE | 0.0005 | secdata | 0.0005 | 3 | 0 |  | Gelcoat
19785 | FALSE | 10.08 |  | 010080_LP_FLAT | Triax Shell | TRUE | FALSE | 0.001 | secdata | 0.001 | 6 | 0 |  | triax GFRP(Shell Skin)
19786 | FALSE | 10.08 |  | 010080_LP_FLAT | Triax Shell | TRUE | FALSE | 0.002 | secdata | 0.001 | 6 | 0 |  | triax GFRP(Shell Skin)
19787 | FALSE | 10.08 |  | 010080_LP_FLAT | Triax Shell | TRUE | FALSE | 0.003 | secdata | 0.001 | 6 | 0 |  | triax GFRP(Shell Skin)
19788 | FALSE | 10.08 |  | 010080_LP_FLAT | Triax Shell | TRUE | FALSE | 0.004 | secdata | 0.001 | 6 | 0 |  | triax GFRP(Shell Skin)
19789 | FALSE | 10.08 |  | 010080_LP_FLAT | Triax Shell | TRUE | FALSE | 0.005 | secdata | 0.001 | 6 | 0 |  | triax GFRP(Shell Skin)
19790 | FALSE | 10.08 |  | 010080_LP_FLAT | Triax Shell | TRUE | FALSE | 0.006 | secdata | 0.001 | 6 | 0 |  | triax GFRP(Shell Skin)
19791 | FALSE | 10.08 |  | 010080_LP_FLAT | Triax Shell | TRUE | FALSE | 0.007 | secdata | 0.001 | 6 | 0 |  | triax GFRP(Shell Skin)
19792 | FALSE | 10.08 |  | 010080_LP_FLAT | Triax Shell | TRUE | FALSE | 0.008 | secdata | 0.001 | 6 | 0 |  | triax GFRP(Shell Skin)
19793 | FALSE | 10.08 |  | 010080_LP_FLAT | Triax Shell | TRUE | FALSE | 0.009 | secdata | 0.001 | 6 | 0 |  | triax GFRP(Shell Skin)
19794 | No Section | 10.08 | LP_FLAT | 010080_LP_FLAT | Triax Shell | TRUE | TRUE | 0.01 | secdata | 0.001 | 6 | 0 |  | triax GFRP(Shell Skin)
19795 | FALSE | 10.08 |  | 010080_LP_FLAT | UD LE/TE | TRUE | FALSE | 0.001 | secdata | 0.001 | 1 | 0 |  | Carbon(UD)(LE/TE)
19796 | FALSE | 10.08 |  | 010080_LP_FLAT | UD LE/TE | TRUE | FALSE | 0.002 | secdata | 0.001 | 1 | 0 |  | Carbon(UD)(LE/TE)
19797 | FALSE | 10.08 |  | 010080_LP_FLAT | UD LE/TE | TRUE | FALSE | 0.003 | secdata | 0.001 | 1 | 0 |  | Carbon(UD)(LE/TE)
19798 | No Section | 10.08 | LP_FLAT | 010080_LP_FLAT | UD LE/TE | TRUE | TRUE | 0.004 | secdata | 0.001 | 1 | 0 |  | Carbon(UD)(LE/TE)
19799 | FALSE | 10.08 |  | 010080_LP_FLAT |  | TRUE | FALSE | #VALUE! | secoffset | bot
19800 | FALSE | 10.08 |  | 010080_LP_FLAT |  | TRUE | FALSE | #VALUE!
19801 | FALSE | 10.08 |  | 010080_LP_FLAT |  | TRUE | FALSE | #VALUE! | ! 010080_LP_FLAT
19802 | FALSE | 10.08 |  | 010080_LP_FLAT |  | FALSE | FALSE | #VALUE! | sectype | 1224 | shell
19803 | FALSE | 10.08 |  | 010080_LP_FLAT | Gelcoat | FALSE | TRUE | 0.0005 | secdata | 0.0005 | 3 | 0 |  | Gelcoat
19804 | FALSE | 10.08 |  | 010080_LP_FLAT | Triax Shell | FALSE | FALSE | 0.001 | secdata | 0.001 | 6 | 0 |  | triax GFRP(Shell Skin)
19805 | FALSE | 10.08 |  | 010080_LP_FLAT | Triax Shell | FALSE | FALSE | 0.002 | secdata | 0.001 | 6 | 0 |  | triax GFRP(Shell Skin)
19806 | FALSE | 10.08 |  | 010080_LP_FLAT | Triax Shell | FALSE | FALSE | 0.003 | secdata | 0.001 | 6 | 0 |  | triax GFRP(Shell Skin)
19807 | FALSE | 10.08 |  | 010080_LP_FLAT | Triax Shell | FALSE | FALSE | 0.004 | secdata | 0.001 | 6 | 0 |  | triax GFRP(Shell Skin)
19808 | FALSE | 10.08 |  | 010080_LP_FLAT | Triax Shell | FALSE | FALSE | 0.005 | secdata | 0.001 | 6 | 0 |  | triax GFRP(Shell Skin)
19809 | FALSE | 10.08 |  | 010080_LP_FLAT | Triax Shell | FALSE | FALSE | 0.006 | secdata | 0.001 | 6 | 0 |  | triax GFRP(Shell Skin)
19810 | FALSE | 10.08 |  | 010080_LP_FLAT | Triax Shell | FALSE | FALSE | 0.007 | secdata | 0.001 | 6 | 0 |  | triax GFRP(Shell Skin)
19811 | FALSE | 10.08 |  | 010080_LP_FLAT | Triax Shell | FALSE | FALSE | 0.008 | secdata | 0.001 | 6 | 0 |  | triax GFRP(Shell Skin)
19812 | FALSE | 10.08 |  | 010080_LP_FLAT | Triax Shell | FALSE | FALSE | 0.009 | secdata | 0.001 | 6 | 0 |  | triax GFRP(Shell Skin)
19813 | FALSE | 10.08 |  | 010080_LP_FLAT | Triax Shell | FALSE | TRUE | 0.01 | secdata | 0.001 | 6 | 0 |  | triax GFRP(Shell Skin)
19814 | FALSE | 10.08 |  | 010080_LP_FLAT | UD LE/TE | FALSE | FALSE | 0.001 | secdata | 0.001 | 1 | 0 |  | Carbon(UD)(LE/TE)
19815 | FALSE | 10.08 |  | 010080_LP_FLAT | UD LE/TE | FALSE | FALSE | 0.002 | secdata | 0.001 | 1 | 0 |  | Carbon(UD)(LE/TE)
19816 | FALSE | 10.08 |  | 010080_LP_FLAT | UD LE/TE | FALSE | FALSE | 0.003 | secdata | 0.001 | 1 | 0 |  | Carbon(UD)(LE/TE)
19817 | FALSE | 10.08 |  | 010080_LP_FLAT | UD LE/TE | FALSE | TRUE | 0.004 | secdata | 0.001 | 1 | 0 |  | Carbon(UD)(LE/TE)
19818 | FALSE | 10.08 |  | 010080_LP_FLAT |  | FALSE | FALSE | #VALUE! | secoffset | mid
19819 | FALSE | 10.08 |  | 010080_LP_FLAT |  | FALSE | FALSE | #VALUE!
19820 | FALSE | 10.08 |  | 010080_LP_LE_REINF |  | FALSE | FALSE | #VALUE! | ! 010080_LP_LE_REINF
19821 | FALSE | 10.08 |  | 010080_LP_LE_REINF |  | TRUE | FALSE | #VALUE! | sectype | 225 | shell
19822 | No Section | 10.08 | LP_LE_REINF | 010080_LP_LE_REINF | Gelcoat | TRUE | TRUE | 0.0005 | secdata | 0.0005 | 3 | 0 |  | Gelcoat
19823 | FALSE | 10.08 |  | 010080_LP_LE_REINF | Triax Shell | TRUE | FALSE | 0.001 | secdata | 0.001 | 6 | 0 |  | triax GFRP(Shell Skin)
19824 | FALSE | 10.08 |  | 010080_LP_LE_REINF | Triax Shell | TRUE | FALSE | 0.002 | secdata | 0.001 | 6 | 0 |  | triax GFRP(Shell Skin)
19825 | FALSE | 10.08 |  | 010080_LP_LE_REINF | Triax Shell | TRUE | FALSE | 0.003 | secdata | 0.001 | 6 | 0 |  | triax GFRP(Shell Skin)
19826 | FALSE | 10.08 |  | 010080_LP_LE_REINF | Triax Shell | TRUE | FALSE | 0.004 | secdata | 0.001 | 6 | 0 |  | triax GFRP(Shell Skin)
19827 | FALSE | 10.08 |  | 010080_LP_LE_REINF | Triax Shell | TRUE | FALSE | 0.005 | secdata | 0.001 | 6 | 0 |  | triax GFRP(Shell Skin)
19828 | FALSE | 10.08 |  | 010080_LP_LE_REINF | Triax Shell | TRUE | FALSE | 0.006 | secdata | 0.001 | 6 | 0 |  | triax GFRP(Shell Skin)
19829 | FALSE | 10.08 |  | 010080_LP_LE_REINF | Triax Shell | TRUE | FALSE | 0.007 | secdata | 0.001 | 6 | 0 |  | triax GFRP(Shell Skin)
19830 | FALSE | 10.08 |  | 010080_LP_LE_REINF | Triax Shell | TRUE | FALSE | 0.008 | secdata | 0.001 | 6 | 0 |  | triax GFRP(Shell Skin)
19831 | FALSE | 10.08 |  | 010080_LP_LE_REINF | Triax Shell | TRUE | FALSE | 0.009 | secdata | 0.001 | 6 | 0 |  | triax GFRP(Shell Skin)
19832 | No Section | 10.08 | LP_LE_REINF | 010080_LP_LE_REINF | Triax Shell | TRUE | TRUE | 0.01 | secdata | 0.001 | 6 | 0 |  | triax GFRP(Shell Skin)
19833 | FALSE | 10.08 |  | 010080_LP_LE_REINF | UD LE/TE | TRUE | FALSE | 0.001 | secdata | 0.001 | 1 | 0 |  | Carbon(UD)(LE/TE)
19834 | FALSE | 10.08 |  | 010080_LP_LE_REINF | UD LE/TE | TRUE | FALSE | 0.002 | secdata | 0.001 | 1 | 0 |  | Carbon(UD)(LE/TE)
19835 | No Section | 10.08 | LP_LE_REINF | 010080_LP_LE_REINF | UD LE/TE | TRUE | TRUE | 0.003 | secdata | 0.001 | 1 | 0 |  | Carbon(UD)(LE/TE)
19836 | FALSE | 10.08 |  | 010080_LP_LE_REINF |  | TRUE | FALSE | #VALUE! | secoffset | bot
19837 | FALSE | 10.08 |  | 010080_LP_LE_REINF |  | TRUE | FALSE | #VALUE!
19838 | FALSE | 10.08 |  | 010080_LP_LE_REINF |  | TRUE | FALSE | #VALUE! | ! 010080_LP_LE_REINF
19839 | FALSE | 10.08 |  | 010080_LP_LE_REINF |  | FALSE | FALSE | #VALUE! | sectype | 1225 | shell
19840 | FALSE | 10.08 |  | 010080_LP_LE_REINF | Gelcoat | FALSE | TRUE | 0.0005 | secdata | 0.0005 | 3 | 0 |  | Gelcoat
19841 | FALSE | 10.08 |  | 010080_LP_LE_REINF | Triax Shell | FALSE | FALSE | 0.001 | secdata | 0.001 | 6 | 0 |  | triax GFRP(Shell Skin)
19842 | FALSE | 10.08 |  | 010080_LP_LE_REINF | Triax Shell | FALSE | FALSE | 0.002 | secdata | 0.001 | 6 | 0 |  | triax GFRP(Shell Skin)
19843 | FALSE | 10.08 |  | 010080_LP_LE_REINF | Triax Shell | FALSE | FALSE | 0.003 | secdata | 0.001 | 6 | 0 |  | triax GFRP(Shell Skin)
19844 | FALSE | 10.08 |  | 010080_LP_LE_REINF | Triax Shell | FALSE | FALSE | 0.004 | secdata | 0.001 | 6 | 0 |  | triax GFRP(Shell Skin)
19845 | FALSE | 10.08 |  | 010080_LP_LE_REINF | Triax Shell | FALSE | FALSE | 0.005 | secdata | 0.001 | 6 | 0 |  | triax GFRP(Shell Skin)
19846 | FALSE | 10.08 |  | 010080_LP_LE_REINF | Triax Shell | FALSE | FALSE | 0.006 | secdata | 0.001 | 6 | 0 |  | triax GFRP(Shell Skin)
19847 | FALSE | 10.08 |  | 010080_LP_LE_REINF | Triax Shell | FALSE | FALSE | 0.007 | secdata | 0.001 | 6 | 0 |  | triax GFRP(Shell Skin)
19848 | FALSE | 10.08 |  | 010080_LP_LE_REINF | Triax Shell | FALSE | FALSE | 0.008 | secdata | 0.001 | 6 | 0 |  | triax GFRP(Shell Skin)
19849 | FALSE | 10.08 |  | 010080_LP_LE_REINF | Triax Shell | FALSE | FALSE | 0.009 | secdata | 0.001 | 6 | 0 |  | triax GFRP(Shell Skin)
19850 | FALSE | 10.08 |  | 010080_LP_LE_REINF | Triax Shell | FALSE | TRUE | 0.01 | secdata | 0.001 | 6 | 0 |  | triax GFRP(Shell Skin)
19851 | FALSE | 10.08 |  | 010080_LP_LE_REINF | UD LE/TE | FALSE | FALSE | 0.001 | secdata | 0.001 | 1 | 0 |  | Carbon(UD)(LE/TE)
19852 | FALSE | 10.08 |  | 010080_LP_LE_REINF | UD LE/TE | FALSE | FALSE | 0.002 | secdata | 0.001 | 1 | 0 |  | Carbon(UD)(LE/TE)
19853 | FALSE | 10.08 |  | 010080_LP_LE_REINF | UD LE/TE | FALSE | TRUE | 0.003 | secdata | 0.001 | 1 | 0 |  | Carbon(UD)(LE/TE)
19854 | FALSE | 10.08 |  | 010080_LP_LE_REINF |  | FALSE | FALSE | #VALUE! | secoffset | mid
19855 | FALSE | 10.08 |  | 010080_LP_LE_REINF |  | FALSE | FALSE | #VALUE!
19856 | FALSE | 10.08 |  | 010080_LP_TE_Reinf |  | FALSE | FALSE | #VALUE! | ! 010080_LP_TE_Reinf
19857 | FALSE | 10.08 |  | 010080_LP_TE_Reinf |  | TRUE | FALSE | #VALUE! | sectype | 226 | shell
19858 | No Section | 10.08 | LP_TE_Reinf | 010080_LP_TE_Reinf | Gelcoat | TRUE | TRUE | 0.0005 | secdata | 0.0005 | 3 | 0 |  | Gelcoat
19859 | FALSE | 10.08 |  | 010080_LP_TE_Reinf | Triax Shell | TRUE | FALSE | 0.001 | secdata | 0.001 | 6 | 0 |  | triax GFRP(Shell Skin)
19860 | FALSE | 10.08 |  | 010080_LP_TE_Reinf | Triax Shell | TRUE | FALSE | 0.002 | secdata | 0.001 | 6 | 0 |  | triax GFRP(Shell Skin)
19861 | FALSE | 10.08 |  | 010080_LP_TE_Reinf | Triax Shell | TRUE | FALSE | 0.003 | secdata | 0.001 | 6 | 0 |  | triax GFRP(Shell Skin)
19862 | FALSE | 10.08 |  | 010080_LP_TE_Reinf | Triax Shell | TRUE | FALSE | 0.004 | secdata | 0.001 | 6 | 0 |  | triax GFRP(Shell Skin)
19863 | FALSE | 10.08 |  | 010080_LP_TE_Reinf | Triax Shell | TRUE | FALSE | 0.005 | secdata | 0.001 | 6 | 0 |  | triax GFRP(Shell Skin)
19864 | FALSE | 10.08 |  | 010080_LP_TE_Reinf | Triax Shell | TRUE | FALSE | 0.006 | secdata | 0.001 | 6 | 0 |  | triax GFRP(Shell Skin)
19865 | FALSE | 10.08 |  | 010080_LP_TE_Reinf | Triax Shell | TRUE | FALSE | 0.007 | secdata | 0.001 | 6 | 0 |  | triax GFRP(Shell Skin)
19866 | FALSE | 10.08 |  | 010080_LP_TE_Reinf | Triax Shell | TRUE | FALSE | 0.008 | secdata | 0.001 | 6 | 0 |  | triax GFRP(Shell Skin)
19867 | FALSE | 10.08 |  | 010080_LP_TE_Reinf | Triax Shell | TRUE | FALSE | 0.009 | secdata | 0.001 | 6 | 0 |  | triax GFRP(Shell Skin)
19868 | No Section | 10.08 | LP_TE_Reinf | 010080_LP_TE_Reinf | Triax Shell | TRUE | TRUE | 0.01 | secdata | 0.001 | 6 | 0 |  | triax GFRP(Shell Skin)
19869 | FALSE | 10.08 |  | 010080_LP_TE_Reinf | UD LE/TE | TRUE | FALSE | 0.001 | secdata | 0.001 | 1 | 0 |  | Carbon(UD)(LE/TE)
19870 | FALSE | 10.08 |  | 010080_LP_TE_Reinf | UD LE/TE | TRUE | FALSE | 0.002 | secdata | 0.001 | 1 | 0 |  | Carbon(UD)(LE/TE)
19871 | FALSE | 10.08 |  | 010080_LP_TE_Reinf | UD LE/TE | TRUE | FALSE | 0.003 | secdata | 0.001 | 1 | 0 |  | Carbon(UD)(LE/TE)
19872 | No Section | 10.08 | LP_TE_Reinf | 010080_LP_TE_Reinf | UD LE/TE | TRUE | TRUE | 0.004 | secdata | 0.001 | 1 | 0 |  | Carbon(UD)(LE/TE)
19873 | FALSE | 10.08 |  | 010080_LP_TE_Reinf |  | TRUE | FALSE | #VALUE! | secoffset | bot
19874 | FALSE | 10.08 |  | 010080_LP_TE_Reinf |  | TRUE | FALSE | #VALUE!
19875 | FALSE | 10.08 |  | 010080_LP_TE_Reinf |  | TRUE | FALSE | #VALUE! | ! 010080_LP_TE_Reinf
19876 | FALSE | 10.08 |  | 010080_LP_TE_Reinf |  | FALSE | FALSE | #VALUE! | sectype | 1226 | shell
19877 | FALSE | 10.08 |  | 010080_LP_TE_Reinf | Gelcoat | FALSE | TRUE | 0.0005 | secdata | 0.0005 | 3 | 0 |  | Gelcoat
19878 | FALSE | 10.08 |  | 010080_LP_TE_Reinf | Triax Shell | FALSE | FALSE | 0.001 | secdata | 0.001 | 6 | 0 |  | triax GFRP(Shell Skin)
19879 | FALSE | 10.08 |  | 010080_LP_TE_Reinf | Triax Shell | FALSE | FALSE | 0.002 | secdata | 0.001 | 6 | 0 |  | triax GFRP(Shell Skin)
19880 | FALSE | 10.08 |  | 010080_LP_TE_Reinf | Triax Shell | FALSE | FALSE | 0.003 | secdata | 0.001 | 6 | 0 |  | triax GFRP(Shell Skin)
19881 | FALSE | 10.08 |  | 010080_LP_TE_Reinf | Triax Shell | FALSE | FALSE | 0.004 | secdata | 0.001 | 6 | 0 |  | triax GFRP(Shell Skin)
19882 | FALSE | 10.08 |  | 010080_LP_TE_Reinf | Triax Shell | FALSE | FALSE | 0.005 | secdata | 0.001 | 6 | 0 |  | triax GFRP(Shell Skin)
19883 | FALSE | 10.08 |  | 010080_LP_TE_Reinf | Triax Shell | FALSE | FALSE | 0.006 | secdata | 0.001 | 6 | 0 |  | triax GFRP(Shell Skin)
19884 | FALSE | 10.08 |  | 010080_LP_TE_Reinf | Triax Shell | FALSE | FALSE | 0.007 | secdata | 0.001 | 6 | 0 |  | triax GFRP(Shell Skin)
19885 | FALSE | 10.08 |  | 010080_LP_TE_Reinf | Triax Shell | FALSE | FALSE | 0.008 | secdata | 0.001 | 6 | 0 |  | triax GFRP(Shell Skin)
19886 | FALSE | 10.08 |  | 010080_LP_TE_Reinf | Triax Shell | FALSE | FALSE | 0.009 | secdata | 0.001 | 6 | 0 |  | triax GFRP(Shell Skin)
19887 | FALSE | 10.08 |  | 010080_LP_TE_Reinf | Triax Shell | FALSE | TRUE | 0.01 | secdata | 0.001 | 6 | 0 |  | triax GFRP(Shell Skin)
19888 | FALSE | 10.08 |  | 010080_LP_TE_Reinf | UD LE/TE | FALSE | FALSE | 0.001 | secdata | 0.001 | 1 | 0 |  | Carbon(UD)(LE/TE)
19889 | FALSE | 10.08 |  | 010080_LP_TE_Reinf | UD LE/TE | FALSE | FALSE | 0.002 | secdata | 0.001 | 1 | 0 |  | Carbon(UD)(LE/TE)
19890 | FALSE | 10.08 |  | 010080_LP_TE_Reinf | UD LE/TE | FALSE | FALSE | 0.003 | secdata | 0.001 | 1 | 0 |  | Carbon(UD)(LE/TE)
19891 | FALSE | 10.08 |  | 010080_LP_TE_Reinf | UD LE/TE | FALSE | TRUE | 0.004 | secdata | 0.001 | 1 | 0 |  | Carbon(UD)(LE/TE)
19892 | FALSE | 10.08 |  | 010080_LP_TE_Reinf |  | FALSE | FALSE | #VALUE! | secoffset | mid
19893 | FALSE | 10.08 |  | 010080_LP_TE_Reinf |  | FALSE | FALSE | #VALUE!
19894 | FALSE | 10.08 |  | 010080_SW1 |  | FALSE | FALSE | #VALUE! | ! 010080_SW1
19895 | FALSE | 10.08 |  | 010080_SW1 |  | TRUE | FALSE | #VALUE! | sectype | 227 | shell
19896 | No Section | 10.08 | SW1 | 010080_SW1 | Biax webs | TRUE | TRUE | 0.001 | secdata | 0.001 | 5 | 0 |  | biax GFRP(Webs Skin)
19897 | FALSE | 10.08 |  | 010080_SW1 | BalsaIso | TRUE | FALSE | 0.001 | secdata | 0.001 | 4 | 0 |  | balsa
19898 | FALSE | 10.08 |  | 010080_SW1 | BalsaIso | TRUE | FALSE | 0.002 | secdata | 0.001 | 4 | 0 |  | balsa
19899 | FALSE | 10.08 |  | 010080_SW1 | BalsaIso | TRUE | FALSE | 0.003 | secdata | 0.001 | 4 | 0 |  | balsa
19900 | FALSE | 10.08 |  | 010080_SW1 | BalsaIso | TRUE | FALSE | 0.004 | secdata | 0.001 | 4 | 0 |  | balsa
19901 | FALSE | 10.08 |  | 010080_SW1 | BalsaIso | TRUE | FALSE | 0.005 | secdata | 0.001 | 4 | 0 |  | balsa
19902 | FALSE | 10.08 |  | 010080_SW1 | BalsaIso | TRUE | FALSE | 0.006 | secdata | 0.001 | 4 | 0 |  | balsa
19903 | FALSE | 10.08 |  | 010080_SW1 | BalsaIso | TRUE | FALSE | 0.007 | secdata | 0.001 | 4 | 0 |  | balsa
19904 | FALSE | 10.08 |  | 010080_SW1 | BalsaIso | TRUE | FALSE | 0.008 | secdata | 0.001 | 4 | 0 |  | balsa
19905 | FALSE | 10.08 |  | 010080_SW1 | BalsaIso | TRUE | FALSE | 0.009 | secdata | 0.001 | 4 | 0 |  | balsa
19906 | FALSE | 10.08 |  | 010080_SW1 | BalsaIso | TRUE | FALSE | 0.01 | secdata | 0.001 | 4 | 0 |  | balsa
19907 | FALSE | 10.08 |  | 010080_SW1 | BalsaIso | TRUE | FALSE | 0.011 | secdata | 0.001 | 4 | 0 |  | balsa
19908 | FALSE | 10.08 |  | 010080_SW1 | BalsaIso | TRUE | FALSE | 0.012 | secdata | 0.001 | 4 | 0 |  | balsa
19909 | FALSE | 10.08 |  | 010080_SW1 | BalsaIso | TRUE | FALSE | 0.013 | secdata | 0.001 | 4 | 0 |  | balsa
19910 | FALSE | 10.08 |  | 010080_SW1 | BalsaIso | TRUE | FALSE | 0.014 | secdata | 0.001 | 4 | 0 |  | balsa
19911 | FALSE | 10.08 |  | 010080_SW1 | BalsaIso | TRUE | FALSE | 0.015 | secdata | 0.001 | 4 | 0 |  | balsa
19912 | FALSE | 10.08 |  | 010080_SW1 | BalsaIso | TRUE | FALSE | 0.016 | secdata | 0.001 | 4 | 0 |  | balsa
19913 | FALSE | 10.08 |  | 010080_SW1 | BalsaIso | TRUE | FALSE | 0.017 | secdata | 0.001 | 4 | 0 |  | balsa
19914 | FALSE | 10.08 |  | 010080_SW1 | BalsaIso | TRUE | FALSE | 0.018 | secdata | 0.001 | 4 | 0 |  | balsa
19915 | FALSE | 10.08 |  | 010080_SW1 | BalsaIso | TRUE | FALSE | 0.019 | secdata | 0.001 | 4 | 0 |  | balsa
19916 | FALSE | 10.08 |  | 010080_SW1 | BalsaIso | TRUE | FALSE | 0.02 | secdata | 0.001 | 4 | 0 |  | balsa
19917 | FALSE | 10.08 |  | 010080_SW1 | BalsaIso | TRUE | FALSE | 0.021 | secdata | 0.001 | 4 | 0 |  | balsa
19918 | FALSE | 10.08 |  | 010080_SW1 | BalsaIso | TRUE | FALSE | 0.022 | secdata | 0.001 | 4 | 0 |  | balsa
19919 | FALSE | 10.08 |  | 010080_SW1 | BalsaIso | TRUE | FALSE | 0.023 | secdata | 0.001 | 4 | 0 |  | balsa
19920 | FALSE | 10.08 |  | 010080_SW1 | BalsaIso | TRUE | FALSE | 0.024 | secdata | 0.001 | 4 | 0 |  | balsa
19921 | FALSE | 10.08 |  | 010080_SW1 | BalsaIso | TRUE | FALSE | 0.025 | secdata | 0.001 | 4 | 0 |  | balsa
19922 | FALSE | 10.08 |  | 010080_SW1 | BalsaIso | TRUE | FALSE | 0.026 | secdata | 0.001 | 4 | 0 |  | balsa
19923 | FALSE | 10.08 |  | 010080_SW1 | BalsaIso | TRUE | FALSE | 0.027 | secdata | 0.001 | 4 | 0 |  | balsa
19924 | FALSE | 10.08 |  | 010080_SW1 | BalsaIso | TRUE | FALSE | 0.028 | secdata | 0.001 | 4 | 0 |  | balsa
19925 | FALSE | 10.08 |  | 010080_SW1 | BalsaIso | TRUE | FALSE | 0.029 | secdata | 0.001 | 4 | 0 |  | balsa
19926 | FALSE | 10.08 |  | 010080_SW1 | BalsaIso | TRUE | FALSE | 0.03 | secdata | 0.001 | 4 | 0 |  | balsa
19927 | FALSE | 10.08 |  | 010080_SW1 | BalsaIso | TRUE | FALSE | 0.031 | secdata | 0.001 | 4 | 0 |  | balsa
19928 | FALSE | 10.08 |  | 010080_SW1 | BalsaIso | TRUE | FALSE | 0.032 | secdata | 0.001 | 4 | 0 |  | balsa
19929 | FALSE | 10.08 |  | 010080_SW1 | BalsaIso | TRUE | FALSE | 0.033 | secdata | 0.001 | 4 | 0 |  | balsa
19930 | FALSE | 10.08 |  | 010080_SW1 | BalsaIso | TRUE | FALSE | 0.034 | secdata | 0.001 | 4 | 0 |  | balsa
19931 | FALSE | 10.08 |  | 010080_SW1 | BalsaIso | TRUE | FALSE | 0.035 | secdata | 0.001 | 4 | 0 |  | balsa
19932 | FALSE | 10.08 |  | 010080_SW1 | BalsaIso | TRUE | FALSE | 0.036 | secdata | 0.001 | 4 | 0 |  | balsa
19933 | FALSE | 10.08 |  | 010080_SW1 | BalsaIso | TRUE | FALSE | 0.037 | secdata | 0.001 | 4 | 0 |  | balsa
19934 | FALSE | 10.08 |  | 010080_SW1 | BalsaIso | TRUE | FALSE | 0.038 | secdata | 0.001 | 4 | 0 |  | balsa
19935 | FALSE | 10.08 |  | 010080_SW1 | BalsaIso | TRUE | FALSE | 0.039 | secdata | 0.001 | 4 | 0 |  | balsa
19936 | FALSE | 10.08 |  | 010080_SW1 | BalsaIso | TRUE | FALSE | 0.04 | secdata | 0.001 | 4 | 0 |  | balsa
19937 | FALSE | 10.08 |  | 010080_SW1 | BalsaIso | TRUE | FALSE | 0.041 | secdata | 0.001 | 4 | 0 |  | balsa
19938 | FALSE | 10.08 |  | 010080_SW1 | BalsaIso | TRUE | FALSE | 0.042 | secdata | 0.001 | 4 | 0 |  | balsa
19939 | No Section | 10.08 | SW1 | 010080_SW1 | BalsaIso | TRUE | TRUE | 0.043 | secdata | 0.001 | 4 | 0 |  | balsa
19940 | FALSE | 10.08 |  | 010080_SW1 |  | TRUE | FALSE | #VALUE! | secoffset | bot
19941 | FALSE | 10.08 |  | 010080_SW1 |  | TRUE | FALSE | #VALUE!
19942 | FALSE | 10.08 |  | 010080_SW1 |  | TRUE | FALSE | #VALUE! | ! 010080_SW1
19943 | FALSE | 10.08 |  | 010080_SW1 |  | FALSE | FALSE | #VALUE! | sectype | 1227 | shell
19944 | FALSE | 10.08 |  | 010080_SW1 | Biax webs | FALSE | TRUE | 0.001 | secdata | 0.001 | 5 | 0 |  | biax GFRP(Webs Skin)
19945 | FALSE | 10.08 |  | 010080_SW1 | BalsaIso | FALSE | FALSE | 0.001 | secdata | 0.001 | 4 | 0 |  | balsa
19946 | FALSE | 10.08 |  | 010080_SW1 | BalsaIso | FALSE | FALSE | 0.002 | secdata | 0.001 | 4 | 0 |  | balsa
19947 | FALSE | 10.08 |  | 010080_SW1 | BalsaIso | FALSE | FALSE | 0.003 | secdata | 0.001 | 4 | 0 |  | balsa
19948 | FALSE | 10.08 |  | 010080_SW1 | BalsaIso | FALSE | FALSE | 0.004 | secdata | 0.001 | 4 | 0 |  | balsa
19949 | FALSE | 10.08 |  | 010080_SW1 | BalsaIso | FALSE | FALSE | 0.005 | secdata | 0.001 | 4 | 0 |  | balsa
19950 | FALSE | 10.08 |  | 010080_SW1 | BalsaIso | FALSE | FALSE | 0.006 | secdata | 0.001 | 4 | 0 |  | balsa
19951 | FALSE | 10.08 |  | 010080_SW1 | BalsaIso | FALSE | FALSE | 0.007 | secdata | 0.001 | 4 | 0 |  | balsa
19952 | FALSE | 10.08 |  | 010080_SW1 | BalsaIso | FALSE | FALSE | 0.008 | secdata | 0.001 | 4 | 0 |  | balsa
19953 | FALSE | 10.08 |  | 010080_SW1 | BalsaIso | FALSE | FALSE | 0.009 | secdata | 0.001 | 4 | 0 |  | balsa
19954 | FALSE | 10.08 |  | 010080_SW1 | BalsaIso | FALSE | FALSE | 0.01 | secdata | 0.001 | 4 | 0 |  | balsa
19955 | FALSE | 10.08 |  | 010080_SW1 | BalsaIso | FALSE | FALSE | 0.011 | secdata | 0.001 | 4 | 0 |  | balsa
19956 | FALSE | 10.08 |  | 010080_SW1 | BalsaIso | FALSE | FALSE | 0.012 | secdata | 0.001 | 4 | 0 |  | balsa
19957 | FALSE | 10.08 |  | 010080_SW1 | BalsaIso | FALSE | FALSE | 0.013 | secdata | 0.001 | 4 | 0 |  | balsa
19958 | FALSE | 10.08 |  | 010080_SW1 | BalsaIso | FALSE | FALSE | 0.014 | secdata | 0.001 | 4 | 0 |  | balsa
19959 | FALSE | 10.08 |  | 010080_SW1 | BalsaIso | FALSE | FALSE | 0.015 | secdata | 0.001 | 4 | 0 |  | balsa
19960 | FALSE | 10.08 |  | 010080_SW1 | BalsaIso | FALSE | FALSE | 0.016 | secdata | 0.001 | 4 | 0 |  | balsa
19961 | FALSE | 10.08 |  | 010080_SW1 | BalsaIso | FALSE | FALSE | 0.017 | secdata | 0.001 | 4 | 0 |  | balsa
19962 | FALSE | 10.08 |  | 010080_SW1 | BalsaIso | FALSE | FALSE | 0.018 | secdata | 0.001 | 4 | 0 |  | balsa
19963 | FALSE | 10.08 |  | 010080_SW1 | BalsaIso | FALSE | FALSE | 0.019 | secdata | 0.001 | 4 | 0 |  | balsa
19964 | FALSE | 10.08 |  | 010080_SW1 | BalsaIso | FALSE | FALSE | 0.02 | secdata | 0.001 | 4 | 0 |  | balsa
19965 | FALSE | 10.08 |  | 010080_SW1 | BalsaIso | FALSE | FALSE | 0.021 | secdata | 0.001 | 4 | 0 |  | balsa
19966 | FALSE | 10.08 |  | 010080_SW1 | BalsaIso | FALSE | FALSE | 0.022 | secdata | 0.001 | 4 | 0 |  | balsa
19967 | FALSE | 10.08 |  | 010080_SW1 | BalsaIso | FALSE | FALSE | 0.023 | secdata | 0.001 | 4 | 0 |  | balsa
19968 | FALSE | 10.08 |  | 010080_SW1 | BalsaIso | FALSE | FALSE | 0.024 | secdata | 0.001 | 4 | 0 |  | balsa
19969 | FALSE | 10.08 |  | 010080_SW1 | BalsaIso | FALSE | FALSE | 0.025 | secdata | 0.001 | 4 | 0 |  | balsa
19970 | FALSE | 10.08 |  | 010080_SW1 | BalsaIso | FALSE | FALSE | 0.026 | secdata | 0.001 | 4 | 0 |  | balsa
19971 | FALSE | 10.08 |  | 010080_SW1 | BalsaIso | FALSE | FALSE | 0.027 | secdata | 0.001 | 4 | 0 |  | balsa
19972 | FALSE | 10.08 |  | 010080_SW1 | BalsaIso | FALSE | FALSE | 0.028 | secdata | 0.001 | 4 | 0 |  | balsa
19973 | FALSE | 10.08 |  | 010080_SW1 | BalsaIso | FALSE | FALSE | 0.029 | secdata | 0.001 | 4 | 0 |  | balsa
19974 | FALSE | 10.08 |  | 010080_SW1 | BalsaIso | FALSE | FALSE | 0.03 | secdata | 0.001 | 4 | 0 |  | balsa
19975 | FALSE | 10.08 |  | 010080_SW1 | BalsaIso | FALSE | FALSE | 0.031 | secdata | 0.001 | 4 | 0 |  | balsa
19976 | FALSE | 10.08 |  | 010080_SW1 | BalsaIso | FALSE | FALSE | 0.032 | secdata | 0.001 | 4 | 0 |  | balsa
19977 | FALSE | 10.08 |  | 010080_SW1 | BalsaIso | FALSE | FALSE | 0.033 | secdata | 0.001 | 4 | 0 |  | balsa
19978 | FALSE | 10.08 |  | 010080_SW1 | BalsaIso | FALSE | FALSE | 0.034 | secdata | 0.001 | 4 | 0 |  | balsa
19979 | FALSE | 10.08 |  | 010080_SW1 | BalsaIso | FALSE | FALSE | 0.035 | secdata | 0.001 | 4 | 0 |  | balsa
19980 | FALSE | 10.08 |  | 010080_SW1 | BalsaIso | FALSE | FALSE | 0.036 | secdata | 0.001 | 4 | 0 |  | balsa
19981 | FALSE | 10.08 |  | 010080_SW1 | BalsaIso | FALSE | FALSE | 0.037 | secdata | 0.001 | 4 | 0 |  | balsa
19982 | FALSE | 10.08 |  | 010080_SW1 | BalsaIso | FALSE | FALSE | 0.038 | secdata | 0.001 | 4 | 0 |  | balsa
19983 | FALSE | 10.08 |  | 010080_SW1 | BalsaIso | FALSE | FALSE | 0.039 | secdata | 0.001 | 4 | 0 |  | balsa
19984 | FALSE | 10.08 |  | 010080_SW1 | BalsaIso | FALSE | FALSE | 0.04 | secdata | 0.001 | 4 | 0 |  | balsa
19985 | FALSE | 10.08 |  | 010080_SW1 | BalsaIso | FALSE | FALSE | 0.041 | secdata | 0.001 | 4 | 0 |  | balsa
19986 | FALSE | 10.08 |  | 010080_SW1 | BalsaIso | FALSE | FALSE | 0.042 | secdata | 0.001 | 4 | 0 |  | balsa
19987 | FALSE | 10.08 |  | 010080_SW1 | BalsaIso | FALSE | TRUE | 0.043 | secdata | 0.001 | 4 | 0 |  | balsa
19988 | FALSE | 10.08 |  | 010080_SW1 |  | FALSE | FALSE | #VALUE! | secoffset | mid
19989 | FALSE | 10.08 |  | 010080_SW1 |  | FALSE | FALSE | #VALUE!
19990 | FALSE | 10.08 |  | 010080_SW2 |  | FALSE | FALSE | #VALUE! | ! 010080_SW2
19991 | FALSE | 10.08 |  | 010080_SW2 |  | TRUE | FALSE | #VALUE! | sectype | 228 | shell
19992 | No Section | 10.08 | SW2 | 010080_SW2 | Biax webs | TRUE | TRUE | 0.001 | secdata | 0.001 | 5 | 0 |  | biax GFRP(Webs Skin)
19993 | FALSE | 10.08 |  | 010080_SW2 | BalsaIso | TRUE | FALSE | 0.001 | secdata | 0.001 | 4 | 0 |  | balsa
19994 | FALSE | 10.08 |  | 010080_SW2 | BalsaIso | TRUE | FALSE | 0.002 | secdata | 0.001 | 4 | 0 |  | balsa
19995 | FALSE | 10.08 |  | 010080_SW2 | BalsaIso | TRUE | FALSE | 0.003 | secdata | 0.001 | 4 | 0 |  | balsa
19996 | FALSE | 10.08 |  | 010080_SW2 | BalsaIso | TRUE | FALSE | 0.004 | secdata | 0.001 | 4 | 0 |  | balsa
19997 | FALSE | 10.08 |  | 010080_SW2 | BalsaIso | TRUE | FALSE | 0.005 | secdata | 0.001 | 4 | 0 |  | balsa
19998 | FALSE | 10.08 |  | 010080_SW2 | BalsaIso | TRUE | FALSE | 0.006 | secdata | 0.001 | 4 | 0 |  | balsa
19999 | FALSE | 10.08 |  | 010080_SW2 | BalsaIso | TRUE | FALSE | 0.007 | secdata | 0.001 | 4 | 0 |  | balsa
20000 | FALSE | 10.08 |  | 010080_SW2 | BalsaIso | TRUE | FALSE | 0.008 | secdata | 0.001 | 4 | 0 |  | balsa
20001 | FALSE | 10.08 |  | 010080_SW2 | BalsaIso | TRUE | FALSE | 0.009 | secdata | 0.001 | 4 | 0 |  | balsa
20002 | FALSE | 10.08 |  | 010080_SW2 | BalsaIso | TRUE | FALSE | 0.01 | secdata | 0.001 | 4 | 0 |  | balsa
20003 | FALSE | 10.08 |  | 010080_SW2 | BalsaIso | TRUE | FALSE | 0.011 | secdata | 0.001 | 4 | 0 |  | balsa
20004 | FALSE | 10.08 |  | 010080_SW2 | BalsaIso | TRUE | FALSE | 0.012 | secdata | 0.001 | 4 | 0 |  | balsa
20005 | FALSE | 10.08 |  | 010080_SW2 | BalsaIso | TRUE | FALSE | 0.013 | secdata | 0.001 | 4 | 0 |  | balsa
20006 | FALSE | 10.08 |  | 010080_SW2 | BalsaIso | TRUE | FALSE | 0.014 | secdata | 0.001 | 4 | 0 |  | balsa
20007 | FALSE | 10.08 |  | 010080_SW2 | BalsaIso | TRUE | FALSE | 0.015 | secdata | 0.001 | 4 | 0 |  | balsa
20008 | FALSE | 10.08 |  | 010080_SW2 | BalsaIso | TRUE | FALSE | 0.016 | secdata | 0.001 | 4 | 0 |  | balsa
20009 | FALSE | 10.08 |  | 010080_SW2 | BalsaIso | TRUE | FALSE | 0.017 | secdata | 0.001 | 4 | 0 |  | balsa
20010 | FALSE | 10.08 |  | 010080_SW2 | BalsaIso | TRUE | FALSE | 0.018 | secdata | 0.001 | 4 | 0 |  | balsa
20011 | FALSE | 10.08 |  | 010080_SW2 | BalsaIso | TRUE | FALSE | 0.019 | secdata | 0.001 | 4 | 0 |  | balsa
20012 | FALSE | 10.08 |  | 010080_SW2 | BalsaIso | TRUE | FALSE | 0.02 | secdata | 0.001 | 4 | 0 |  | balsa
20013 | FALSE | 10.08 |  | 010080_SW2 | BalsaIso | TRUE | FALSE | 0.021 | secdata | 0.001 | 4 | 0 |  | balsa
20014 | FALSE | 10.08 |  | 010080_SW2 | BalsaIso | TRUE | FALSE | 0.022 | secdata | 0.001 | 4 | 0 |  | balsa
20015 | FALSE | 10.08 |  | 010080_SW2 | BalsaIso | TRUE | FALSE | 0.023 | secdata | 0.001 | 4 | 0 |  | balsa
20016 | FALSE | 10.08 |  | 010080_SW2 | BalsaIso | TRUE | FALSE | 0.024 | secdata | 0.001 | 4 | 0 |  | balsa
20017 | FALSE | 10.08 |  | 010080_SW2 | BalsaIso | TRUE | FALSE | 0.025 | secdata | 0.001 | 4 | 0 |  | balsa
20018 | FALSE | 10.08 |  | 010080_SW2 | BalsaIso | TRUE | FALSE | 0.026 | secdata | 0.001 | 4 | 0 |  | balsa
20019 | FALSE | 10.08 |  | 010080_SW2 | BalsaIso | TRUE | FALSE | 0.027 | secdata | 0.001 | 4 | 0 |  | balsa
20020 | FALSE | 10.08 |  | 010080_SW2 | BalsaIso | TRUE | FALSE | 0.028 | secdata | 0.001 | 4 | 0 |  | balsa
20021 | FALSE | 10.08 |  | 010080_SW2 | BalsaIso | TRUE | FALSE | 0.029 | secdata | 0.001 | 4 | 0 |  | balsa
20022 | FALSE | 10.08 |  | 010080_SW2 | BalsaIso | TRUE | FALSE | 0.03 | secdata | 0.001 | 4 | 0 |  | balsa
20023 | FALSE | 10.08 |  | 010080_SW2 | BalsaIso | TRUE | FALSE | 0.031 | secdata | 0.001 | 4 | 0 |  | balsa
20024 | FALSE | 10.08 |  | 010080_SW2 | BalsaIso | TRUE | FALSE | 0.032 | secdata | 0.001 | 4 | 0 |  | balsa
20025 | FALSE | 10.08 |  | 010080_SW2 | BalsaIso | TRUE | FALSE | 0.033 | secdata | 0.001 | 4 | 0 |  | balsa
20026 | FALSE | 10.08 |  | 010080_SW2 | BalsaIso | TRUE | FALSE | 0.034 | secdata | 0.001 | 4 | 0 |  | balsa
20027 | FALSE | 10.08 |  | 010080_SW2 | BalsaIso | TRUE | FALSE | 0.035 | secdata | 0.001 | 4 | 0 |  | balsa
20028 | FALSE | 10.08 |  | 010080_SW2 | BalsaIso | TRUE | FALSE | 0.036 | secdata | 0.001 | 4 | 0 |  | balsa
20029 | No Section | 10.08 | SW2 | 010080_SW2 | BalsaIso | TRUE | TRUE | 0.037 | secdata | 0.001 | 4 | 0 |  | balsa
20030 | FALSE | 10.08 |  | 010080_SW2 |  | TRUE | FALSE | #VALUE! | secoffset | bot
20031 | FALSE | 10.08 |  | 010080_SW2 |  | TRUE | FALSE | #VALUE!
20032 | FALSE | 10.08 |  | 010080_SW2 |  | TRUE | FALSE | #VALUE! | ! 010080_SW2
20033 | FALSE | 10.08 |  | 010080_SW2 |  | FALSE | FALSE | #VALUE! | sectype | 1228 | shell
20034 | FALSE | 10.08 |  | 010080_SW2 | Biax webs | FALSE | TRUE | 0.001 | secdata | 0.001 | 5 | 0 |  | biax GFRP(Webs Skin)
20035 | FALSE | 10.08 |  | 010080_SW2 | BalsaIso | FALSE | FALSE | 0.001 | secdata | 0.001 | 4 | 0 |  | balsa
20036 | FALSE | 10.08 |  | 010080_SW2 | BalsaIso | FALSE | FALSE | 0.002 | secdata | 0.001 | 4 | 0 |  | balsa
20037 | FALSE | 10.08 |  | 010080_SW2 | BalsaIso | FALSE | FALSE | 0.003 | secdata | 0.001 | 4 | 0 |  | balsa
20038 | FALSE | 10.08 |  | 010080_SW2 | BalsaIso | FALSE | FALSE | 0.004 | secdata | 0.001 | 4 | 0 |  | balsa
20039 | FALSE | 10.08 |  | 010080_SW2 | BalsaIso | FALSE | FALSE | 0.005 | secdata | 0.001 | 4 | 0 |  | balsa
20040 | FALSE | 10.08 |  | 010080_SW2 | BalsaIso | FALSE | FALSE | 0.006 | secdata | 0.001 | 4 | 0 |  | balsa
20041 | FALSE | 10.08 |  | 010080_SW2 | BalsaIso | FALSE | FALSE | 0.007 | secdata | 0.001 | 4 | 0 |  | balsa
20042 | FALSE | 10.08 |  | 010080_SW2 | BalsaIso | FALSE | FALSE | 0.008 | secdata | 0.001 | 4 | 0 |  | balsa
20043 | FALSE | 10.08 |  | 010080_SW2 | BalsaIso | FALSE | FALSE | 0.009 | secdata | 0.001 | 4 | 0 |  | balsa
20044 | FALSE | 10.08 |  | 010080_SW2 | BalsaIso | FALSE | FALSE | 0.01 | secdata | 0.001 | 4 | 0 |  | balsa
20045 | FALSE | 10.08 |  | 010080_SW2 | BalsaIso | FALSE | FALSE | 0.011 | secdata | 0.001 | 4 | 0 |  | balsa
20046 | FALSE | 10.08 |  | 010080_SW2 | BalsaIso | FALSE | FALSE | 0.012 | secdata | 0.001 | 4 | 0 |  | balsa
20047 | FALSE | 10.08 |  | 010080_SW2 | BalsaIso | FALSE | FALSE | 0.013 | secdata | 0.001 | 4 | 0 |  | balsa
20048 | FALSE | 10.08 |  | 010080_SW2 | BalsaIso | FALSE | FALSE | 0.014 | secdata | 0.001 | 4 | 0 |  | balsa
20049 | FALSE | 10.08 |  | 010080_SW2 | BalsaIso | FALSE | FALSE | 0.015 | secdata | 0.001 | 4 | 0 |  | balsa
20050 | FALSE | 10.08 |  | 010080_SW2 | BalsaIso | FALSE | FALSE | 0.016 | secdata | 0.001 | 4 | 0 |  | balsa
20051 | FALSE | 10.08 |  | 010080_SW2 | BalsaIso | FALSE | FALSE | 0.017 | secdata | 0.001 | 4 | 0 |  | balsa
20052 | FALSE | 10.08 |  | 010080_SW2 | BalsaIso | FALSE | FALSE | 0.018 | secdata | 0.001 | 4 | 0 |  | balsa
20053 | FALSE | 10.08 |  | 010080_SW2 | BalsaIso | FALSE | FALSE | 0.019 | secdata | 0.001 | 4 | 0 |  | balsa
20054 | FALSE | 10.08 |  | 010080_SW2 | BalsaIso | FALSE | FALSE | 0.02 | secdata | 0.001 | 4 | 0 |  | balsa
20055 | FALSE | 10.08 |  | 010080_SW2 | BalsaIso | FALSE | FALSE | 0.021 | secdata | 0.001 | 4 | 0 |  | balsa
20056 | FALSE | 10.08 |  | 010080_SW2 | BalsaIso | FALSE | FALSE | 0.022 | secdata | 0.001 | 4 | 0 |  | balsa
20057 | FALSE | 10.08 |  | 010080_SW2 | BalsaIso | FALSE | FALSE | 0.023 | secdata | 0.001 | 4 | 0 |  | balsa
20058 | FALSE | 10.08 |  | 010080_SW2 | BalsaIso | FALSE | FALSE | 0.024 | secdata | 0.001 | 4 | 0 |  | balsa
20059 | FALSE | 10.08 |  | 010080_SW2 | BalsaIso | FALSE | FALSE | 0.025 | secdata | 0.001 | 4 | 0 |  | balsa
20060 | FALSE | 10.08 |  | 010080_SW2 | BalsaIso | FALSE | FALSE | 0.026 | secdata | 0.001 | 4 | 0 |  | balsa
20061 | FALSE | 10.08 |  | 010080_SW2 | BalsaIso | FALSE | FALSE | 0.027 | secdata | 0.001 | 4 | 0 |  | balsa
20062 | FALSE | 10.08 |  | 010080_SW2 | BalsaIso | FALSE | FALSE | 0.028 | secdata | 0.001 | 4 | 0 |  | balsa
20063 | FALSE | 10.08 |  | 010080_SW2 | BalsaIso | FALSE | FALSE | 0.029 | secdata | 0.001 | 4 | 0 |  | balsa
20064 | FALSE | 10.08 |  | 010080_SW2 | BalsaIso | FALSE | FALSE | 0.03 | secdata | 0.001 | 4 | 0 |  | balsa
20065 | FALSE | 10.08 |  | 010080_SW2 | BalsaIso | FALSE | FALSE | 0.031 | secdata | 0.001 | 4 | 0 |  | balsa
20066 | FALSE | 10.08 |  | 010080_SW2 | BalsaIso | FALSE | FALSE | 0.032 | secdata | 0.001 | 4 | 0 |  | balsa
20067 | FALSE | 10.08 |  | 010080_SW2 | BalsaIso | FALSE | FALSE | 0.033 | secdata | 0.001 | 4 | 0 |  | balsa
20068 | FALSE | 10.08 |  | 010080_SW2 | BalsaIso | FALSE | FALSE | 0.034 | secdata | 0.001 | 4 | 0 |  | balsa
20069 | FALSE | 10.08 |  | 010080_SW2 | BalsaIso | FALSE | FALSE | 0.035 | secdata | 0.001 | 4 | 0 |  | balsa
20070 | FALSE | 10.08 |  | 010080_SW2 | BalsaIso | FALSE | FALSE | 0.036 | secdata | 0.001 | 4 | 0 |  | balsa
20071 | FALSE | 10.08 |  | 010080_SW2 | BalsaIso | FALSE | TRUE | 0.037 | secdata | 0.001 | 4 | 0 |  | balsa
20072 | FALSE | 10.08 |  | 010080_SW2 |  | FALSE | FALSE | #VALUE! | secoffset | mid
20073 | FALSE | 10.08 |  | 010080_SW2 |  | FALSE | FALSE | #VALUE!
20074 | FALSE | 10.08 |  | 010080_SW_1_HP |  | FALSE | FALSE | #VALUE! | ! 010080_SW_1_HP
20075 | FALSE | 10.08 |  | 010080_SW_1_HP |  | TRUE | FALSE | #VALUE! | sectype | 229 | shell
20076 | No Section | 10.08 | SW_1_HP | 010080_SW_1_HP | Gelcoat | TRUE | TRUE | 0.0005 | secdata | 0.0005 | 3 | 0 |  | Gelcoat
20077 | FALSE | 10.08 |  | 010080_SW_1_HP | Triax Shell | TRUE | FALSE | 0.001 | secdata | 0.001 | 6 | 0 |  | triax GFRP(Shell Skin)
20078 | FALSE | 10.08 |  | 010080_SW_1_HP | Triax Shell | TRUE | FALSE | 0.002 | secdata | 0.001 | 6 | 0 |  | triax GFRP(Shell Skin)
20079 | FALSE | 10.08 |  | 010080_SW_1_HP | Triax Shell | TRUE | FALSE | 0.003 | secdata | 0.001 | 6 | 0 |  | triax GFRP(Shell Skin)
20080 | FALSE | 10.08 |  | 010080_SW_1_HP | Triax Shell | TRUE | FALSE | 0.004 | secdata | 0.001 | 6 | 0 |  | triax GFRP(Shell Skin)
20081 | FALSE | 10.08 |  | 010080_SW_1_HP | Triax Shell | TRUE | FALSE | 0.005 | secdata | 0.001 | 6 | 0 |  | triax GFRP(Shell Skin)
20082 | FALSE | 10.08 |  | 010080_SW_1_HP | Triax Shell | TRUE | FALSE | 0.006 | secdata | 0.001 | 6 | 0 |  | triax GFRP(Shell Skin)
20083 | FALSE | 10.08 |  | 010080_SW_1_HP | Triax Shell | TRUE | FALSE | 0.007 | secdata | 0.001 | 6 | 0 |  | triax GFRP(Shell Skin)
20084 | FALSE | 10.08 |  | 010080_SW_1_HP | Triax Shell | TRUE | FALSE | 0.008 | secdata | 0.001 | 6 | 0 |  | triax GFRP(Shell Skin)
20085 | FALSE | 10.08 |  | 010080_SW_1_HP | Triax Shell | TRUE | FALSE | 0.009 | secdata | 0.001 | 6 | 0 |  | triax GFRP(Shell Skin)
20086 | No Section | 10.08 | SW_1_HP | 010080_SW_1_HP | Triax Shell | TRUE | TRUE | 0.01 | secdata | 0.001 | 6 | 0 |  | triax GFRP(Shell Skin)
20087 | FALSE | 10.08 |  | 010080_SW_1_HP | UD Spar Caps | TRUE | FALSE | 0.001 | secdata | 0.001 | 2 | 0 |  | Carbon(UD)(Spar Caps)
20088 | FALSE | 10.08 |  | 010080_SW_1_HP | UD Spar Caps | TRUE | FALSE | 0.002 | secdata | 0.001 | 2 | 0 |  | Carbon(UD)(Spar Caps)
20089 | FALSE | 10.08 |  | 010080_SW_1_HP | UD Spar Caps | TRUE | FALSE | 0.003 | secdata | 0.001 | 2 | 0 |  | Carbon(UD)(Spar Caps)
20090 | FALSE | 10.08 |  | 010080_SW_1_HP | UD Spar Caps | TRUE | FALSE | 0.004 | secdata | 0.001 | 2 | 0 |  | Carbon(UD)(Spar Caps)
20091 | FALSE | 10.08 |  | 010080_SW_1_HP | UD Spar Caps | TRUE | FALSE | 0.005 | secdata | 0.001 | 2 | 0 |  | Carbon(UD)(Spar Caps)
20092 | FALSE | 10.08 |  | 010080_SW_1_HP | UD Spar Caps | TRUE | FALSE | 0.006 | secdata | 0.001 | 2 | 0 |  | Carbon(UD)(Spar Caps)
20093 | FALSE | 10.08 |  | 010080_SW_1_HP | UD Spar Caps | TRUE | FALSE | 0.007 | secdata | 0.001 | 2 | 0 |  | Carbon(UD)(Spar Caps)
20094 | FALSE | 10.08 |  | 010080_SW_1_HP | UD Spar Caps | TRUE | FALSE | 0.008 | secdata | 0.001 | 2 | 0 |  | Carbon(UD)(Spar Caps)
20095 | FALSE | 10.08 |  | 010080_SW_1_HP | UD Spar Caps | TRUE | FALSE | 0.009 | secdata | 0.001 | 2 | 0 |  | Carbon(UD)(Spar Caps)
20096 | FALSE | 10.08 |  | 010080_SW_1_HP | UD Spar Caps | TRUE | FALSE | 0.01 | secdata | 0.001 | 2 | 0 |  | Carbon(UD)(Spar Caps)
20097 | FALSE | 10.08 |  | 010080_SW_1_HP | UD Spar Caps | TRUE | FALSE | 0.011 | secdata | 0.001 | 2 | 0 |  | Carbon(UD)(Spar Caps)
20098 | FALSE | 10.08 |  | 010080_SW_1_HP | UD Spar Caps | TRUE | FALSE | 0.012 | secdata | 0.001 | 2 | 0 |  | Carbon(UD)(Spar Caps)
20099 | FALSE | 10.08 |  | 010080_SW_1_HP | UD Spar Caps | TRUE | FALSE | 0.013 | secdata | 0.001 | 2 | 0 |  | Carbon(UD)(Spar Caps)
20100 | FALSE | 10.08 |  | 010080_SW_1_HP | UD Spar Caps | TRUE | FALSE | 0.014 | secdata | 0.001 | 2 | 0 |  | Carbon(UD)(Spar Caps)
20101 | FALSE | 10.08 |  | 010080_SW_1_HP | UD Spar Caps | TRUE | FALSE | 0.015 | secdata | 0.001 | 2 | 0 |  | Carbon(UD)(Spar Caps)
20102 | FALSE | 10.08 |  | 010080_SW_1_HP | UD Spar Caps | TRUE | FALSE | 0.016 | secdata | 0.001 | 2 | 0 |  | Carbon(UD)(Spar Caps)
20103 | FALSE | 10.08 |  | 010080_SW_1_HP | UD Spar Caps | TRUE | FALSE | 0.017 | secdata | 0.001 | 2 | 0 |  | Carbon(UD)(Spar Caps)
20104 | FALSE | 10.08 |  | 010080_SW_1_HP | UD Spar Caps | TRUE | FALSE | 0.018 | secdata | 0.001 | 2 | 0 |  | Carbon(UD)(Spar Caps)
20105 | FALSE | 10.08 |  | 010080_SW_1_HP | UD Spar Caps | TRUE | FALSE | 0.019 | secdata | 0.001 | 2 | 0 |  | Carbon(UD)(Spar Caps)
20106 | FALSE | 10.08 |  | 010080_SW_1_HP | UD Spar Caps | TRUE | FALSE | 0.02 | secdata | 0.001 | 2 | 0 |  | Carbon(UD)(Spar Caps)
20107 | FALSE | 10.08 |  | 010080_SW_1_HP | UD Spar Caps | TRUE | FALSE | 0.021 | secdata | 0.001 | 2 | 0 |  | Carbon(UD)(Spar Caps)
20108 | FALSE | 10.08 |  | 010080_SW_1_HP | UD Spar Caps | TRUE | FALSE | 0.022 | secdata | 0.001 | 2 | 0 |  | Carbon(UD)(Spar Caps)
20109 | FALSE | 10.08 |  | 010080_SW_1_HP | UD Spar Caps | TRUE | FALSE | 0.023 | secdata | 0.001 | 2 | 0 |  | Carbon(UD)(Spar Caps)
20110 | FALSE | 10.08 |  | 010080_SW_1_HP | UD Spar Caps | TRUE | FALSE | 0.024 | secdata | 0.001 | 2 | 0 |  | Carbon(UD)(Spar Caps)
20111 | FALSE | 10.08 |  | 010080_SW_1_HP | UD Spar Caps | TRUE | FALSE | 0.025 | secdata | 0.001 | 2 | 0 |  | Carbon(UD)(Spar Caps)
20112 | FALSE | 10.08 |  | 010080_SW_1_HP | UD Spar Caps | TRUE | FALSE | 0.026 | secdata | 0.001 | 2 | 0 |  | Carbon(UD)(Spar Caps)
20113 | No Section | 10.08 | SW_1_HP | 010080_SW_1_HP | UD Spar Caps | TRUE | TRUE | 0.027 | secdata | 0.001 | 2 | 0 |  | Carbon(UD)(Spar Caps)
20114 | FALSE | 10.08 |  | 010080_SW_1_HP |  | TRUE | FALSE | #VALUE! | secoffset | bot
20115 | FALSE | 10.08 |  | 010080_SW_1_HP |  | TRUE | FALSE | #VALUE!
20116 | FALSE | 10.08 |  | 010080_SW_1_HP |  | TRUE | FALSE | #VALUE! | ! 010080_SW_1_HP
20117 | FALSE | 10.08 |  | 010080_SW_1_HP |  | FALSE | FALSE | #VALUE! | sectype | 1229 | shell
20118 | FALSE | 10.08 |  | 010080_SW_1_HP | Gelcoat | FALSE | TRUE | 0.0005 | secdata | 0.0005 | 3 | 0 |  | Gelcoat
20119 | FALSE | 10.08 |  | 010080_SW_1_HP | Triax Shell | FALSE | FALSE | 0.001 | secdata | 0.001 | 6 | 0 |  | triax GFRP(Shell Skin)
20120 | FALSE | 10.08 |  | 010080_SW_1_HP | Triax Shell | FALSE | FALSE | 0.002 | secdata | 0.001 | 6 | 0 |  | triax GFRP(Shell Skin)
20121 | FALSE | 10.08 |  | 010080_SW_1_HP | Triax Shell | FALSE | FALSE | 0.003 | secdata | 0.001 | 6 | 0 |  | triax GFRP(Shell Skin)
20122 | FALSE | 10.08 |  | 010080_SW_1_HP | Triax Shell | FALSE | FALSE | 0.004 | secdata | 0.001 | 6 | 0 |  | triax GFRP(Shell Skin)
20123 | FALSE | 10.08 |  | 010080_SW_1_HP | Triax Shell | FALSE | FALSE | 0.005 | secdata | 0.001 | 6 | 0 |  | triax GFRP(Shell Skin)
20124 | FALSE | 10.08 |  | 010080_SW_1_HP | Triax Shell | FALSE | FALSE | 0.006 | secdata | 0.001 | 6 | 0 |  | triax GFRP(Shell Skin)
20125 | FALSE | 10.08 |  | 010080_SW_1_HP | Triax Shell | FALSE | FALSE | 0.007 | secdata | 0.001 | 6 | 0 |  | triax GFRP(Shell Skin)
20126 | FALSE | 10.08 |  | 010080_SW_1_HP | Triax Shell | FALSE | FALSE | 0.008 | secdata | 0.001 | 6 | 0 |  | triax GFRP(Shell Skin)
20127 | FALSE | 10.08 |  | 010080_SW_1_HP | Triax Shell | FALSE | FALSE | 0.009 | secdata | 0.001 | 6 | 0 |  | triax GFRP(Shell Skin)
20128 | FALSE | 10.08 |  | 010080_SW_1_HP | Triax Shell | FALSE | TRUE | 0.01 | secdata | 0.001 | 6 | 0 |  | triax GFRP(Shell Skin)
20129 | FALSE | 10.08 |  | 010080_SW_1_HP | UD Spar Caps | FALSE | FALSE | 0.001 | secdata | 0.001 | 2 | 0 |  | Carbon(UD)(Spar Caps)
20130 | FALSE | 10.08 |  | 010080_SW_1_HP | UD Spar Caps | FALSE | FALSE | 0.002 | secdata | 0.001 | 2 | 0 |  | Carbon(UD)(Spar Caps)
20131 | FALSE | 10.08 |  | 010080_SW_1_HP | UD Spar Caps | FALSE | FALSE | 0.003 | secdata | 0.001 | 2 | 0 |  | Carbon(UD)(Spar Caps)
20132 | FALSE | 10.08 |  | 010080_SW_1_HP | UD Spar Caps | FALSE | FALSE | 0.004 | secdata | 0.001 | 2 | 0 |  | Carbon(UD)(Spar Caps)
20133 | FALSE | 10.08 |  | 010080_SW_1_HP | UD Spar Caps | FALSE | FALSE | 0.005 | secdata | 0.001 | 2 | 0 |  | Carbon(UD)(Spar Caps)
20134 | FALSE | 10.08 |  | 010080_SW_1_HP | UD Spar Caps | FALSE | FALSE | 0.006 | secdata | 0.001 | 2 | 0 |  | Carbon(UD)(Spar Caps)
20135 | FALSE | 10.08 |  | 010080_SW_1_HP | UD Spar Caps | FALSE | FALSE | 0.007 | secdata | 0.001 | 2 | 0 |  | Carbon(UD)(Spar Caps)
20136 | FALSE | 10.08 |  | 010080_SW_1_HP | UD Spar Caps | FALSE | FALSE | 0.008 | secdata | 0.001 | 2 | 0 |  | Carbon(UD)(Spar Caps)
20137 | FALSE | 10.08 |  | 010080_SW_1_HP | UD Spar Caps | FALSE | FALSE | 0.009 | secdata | 0.001 | 2 | 0 |  | Carbon(UD)(Spar Caps)
20138 | FALSE | 10.08 |  | 010080_SW_1_HP | UD Spar Caps | FALSE | FALSE | 0.01 | secdata | 0.001 | 2 | 0 |  | Carbon(UD)(Spar Caps)
20139 | FALSE | 10.08 |  | 010080_SW_1_HP | UD Spar Caps | FALSE | FALSE | 0.011 | secdata | 0.001 | 2 | 0 |  | Carbon(UD)(Spar Caps)
20140 | FALSE | 10.08 |  | 010080_SW_1_HP | UD Spar Caps | FALSE | FALSE | 0.012 | secdata | 0.001 | 2 | 0 |  | Carbon(UD)(Spar Caps)
20141 | FALSE | 10.08 |  | 010080_SW_1_HP | UD Spar Caps | FALSE | FALSE | 0.013 | secdata | 0.001 | 2 | 0 |  | Carbon(UD)(Spar Caps)
20142 | FALSE | 10.08 |  | 010080_SW_1_HP | UD Spar Caps | FALSE | FALSE | 0.014 | secdata | 0.001 | 2 | 0 |  | Carbon(UD)(Spar Caps)
20143 | FALSE | 10.08 |  | 010080_SW_1_HP | UD Spar Caps | FALSE | FALSE | 0.015 | secdata | 0.001 | 2 | 0 |  | Carbon(UD)(Spar Caps)
20144 | FALSE | 10.08 |  | 010080_SW_1_HP | UD Spar Caps | FALSE | FALSE | 0.016 | secdata | 0.001 | 2 | 0 |  | Carbon(UD)(Spar Caps)
20145 | FALSE | 10.08 |  | 010080_SW_1_HP | UD Spar Caps | FALSE | FALSE | 0.017 | secdata | 0.001 | 2 | 0 |  | Carbon(UD)(Spar Caps)
20146 | FALSE | 10.08 |  | 010080_SW_1_HP | UD Spar Caps | FALSE | FALSE | 0.018 | secdata | 0.001 | 2 | 0 |  | Carbon(UD)(Spar Caps)
20147 | FALSE | 10.08 |  | 010080_SW_1_HP | UD Spar Caps | FALSE | FALSE | 0.019 | secdata | 0.001 | 2 | 0 |  | Carbon(UD)(Spar Caps)
20148 | FALSE | 10.08 |  | 010080_SW_1_HP | UD Spar Caps | FALSE | FALSE | 0.02 | secdata | 0.001 | 2 | 0 |  | Carbon(UD)(Spar Caps)
20149 | FALSE | 10.08 |  | 010080_SW_1_HP | UD Spar Caps | FALSE | FALSE | 0.021 | secdata | 0.001 | 2 | 0 |  | Carbon(UD)(Spar Caps)
20150 | FALSE | 10.08 |  | 010080_SW_1_HP | UD Spar Caps | FALSE | FALSE | 0.022 | secdata | 0.001 | 2 | 0 |  | Carbon(UD)(Spar Caps)
20151 | FALSE | 10.08 |  | 010080_SW_1_HP | UD Spar Caps | FALSE | FALSE | 0.023 | secdata | 0.001 | 2 | 0 |  | Carbon(UD)(Spar Caps)
20152 | FALSE | 10.08 |  | 010080_SW_1_HP | UD Spar Caps | FALSE | FALSE | 0.024 | secdata | 0.001 | 2 | 0 |  | Carbon(UD)(Spar Caps)
20153 | FALSE | 10.08 |  | 010080_SW_1_HP | UD Spar Caps | FALSE | FALSE | 0.025 | secdata | 0.001 | 2 | 0 |  | Carbon(UD)(Spar Caps)
20154 | FALSE | 10.08 |  | 010080_SW_1_HP | UD Spar Caps | FALSE | FALSE | 0.026 | secdata | 0.001 | 2 | 0 |  | Carbon(UD)(Spar Caps)
20155 | FALSE | 10.08 |  | 010080_SW_1_HP | UD Spar Caps | FALSE | TRUE | 0.027 | secdata | 0.001 | 2 | 0 |  | Carbon(UD)(Spar Caps)
20156 | FALSE | 10.08 |  | 010080_SW_1_HP |  | FALSE | FALSE | #VALUE! | secoffset | mid
20157 | FALSE | 10.08 |  | 010080_SW_1_HP |  | FALSE | FALSE | #VALUE!
20158 | FALSE | 10.08 |  | 010080_SW_1_LP |  | FALSE | FALSE | #VALUE! | ! 010080_SW_1_LP
20159 | FALSE | 10.08 |  | 010080_SW_1_LP |  | TRUE | FALSE | #VALUE! | sectype | 230 | shell
20160 | No Section | 10.08 | SW_1_LP | 010080_SW_1_LP | Gelcoat | TRUE | TRUE | 0.0005 | secdata | 0.0005 | 3 | 0 |  | Gelcoat
20161 | FALSE | 10.08 |  | 010080_SW_1_LP | Triax Shell | TRUE | FALSE | 0.001 | secdata | 0.001 | 6 | 0 |  | triax GFRP(Shell Skin)
20162 | FALSE | 10.08 |  | 010080_SW_1_LP | Triax Shell | TRUE | FALSE | 0.002 | secdata | 0.001 | 6 | 0 |  | triax GFRP(Shell Skin)
20163 | FALSE | 10.08 |  | 010080_SW_1_LP | Triax Shell | TRUE | FALSE | 0.003 | secdata | 0.001 | 6 | 0 |  | triax GFRP(Shell Skin)
20164 | FALSE | 10.08 |  | 010080_SW_1_LP | Triax Shell | TRUE | FALSE | 0.004 | secdata | 0.001 | 6 | 0 |  | triax GFRP(Shell Skin)
20165 | FALSE | 10.08 |  | 010080_SW_1_LP | Triax Shell | TRUE | FALSE | 0.005 | secdata | 0.001 | 6 | 0 |  | triax GFRP(Shell Skin)
20166 | FALSE | 10.08 |  | 010080_SW_1_LP | Triax Shell | TRUE | FALSE | 0.006 | secdata | 0.001 | 6 | 0 |  | triax GFRP(Shell Skin)
20167 | FALSE | 10.08 |  | 010080_SW_1_LP | Triax Shell | TRUE | FALSE | 0.007 | secdata | 0.001 | 6 | 0 |  | triax GFRP(Shell Skin)
20168 | FALSE | 10.08 |  | 010080_SW_1_LP | Triax Shell | TRUE | FALSE | 0.008 | secdata | 0.001 | 6 | 0 |  | triax GFRP(Shell Skin)
20169 | FALSE | 10.08 |  | 010080_SW_1_LP | Triax Shell | TRUE | FALSE | 0.009 | secdata | 0.001 | 6 | 0 |  | triax GFRP(Shell Skin)
20170 | No Section | 10.08 | SW_1_LP | 010080_SW_1_LP | Triax Shell | TRUE | TRUE | 0.01 | secdata | 0.001 | 6 | 0 |  | triax GFRP(Shell Skin)
20171 | FALSE | 10.08 |  | 010080_SW_1_LP | UD Spar Caps | TRUE | FALSE | 0.001 | secdata | 0.001 | 2 | 0 |  | Carbon(UD)(Spar Caps)
20172 | FALSE | 10.08 |  | 010080_SW_1_LP | UD Spar Caps | TRUE | FALSE | 0.002 | secdata | 0.001 | 2 | 0 |  | Carbon(UD)(Spar Caps)
20173 | FALSE | 10.08 |  | 010080_SW_1_LP | UD Spar Caps | TRUE | FALSE | 0.003 | secdata | 0.001 | 2 | 0 |  | Carbon(UD)(Spar Caps)
20174 | FALSE | 10.08 |  | 010080_SW_1_LP | UD Spar Caps | TRUE | FALSE | 0.004 | secdata | 0.001 | 2 | 0 |  | Carbon(UD)(Spar Caps)
20175 | FALSE | 10.08 |  | 010080_SW_1_LP | UD Spar Caps | TRUE | FALSE | 0.005 | secdata | 0.001 | 2 | 0 |  | Carbon(UD)(Spar Caps)
20176 | FALSE | 10.08 |  | 010080_SW_1_LP | UD Spar Caps | TRUE | FALSE | 0.006 | secdata | 0.001 | 2 | 0 |  | Carbon(UD)(Spar Caps)
20177 | FALSE | 10.08 |  | 010080_SW_1_LP | UD Spar Caps | TRUE | FALSE | 0.007 | secdata | 0.001 | 2 | 0 |  | Carbon(UD)(Spar Caps)
20178 | FALSE | 10.08 |  | 010080_SW_1_LP | UD Spar Caps | TRUE | FALSE | 0.008 | secdata | 0.001 | 2 | 0 |  | Carbon(UD)(Spar Caps)
20179 | FALSE | 10.08 |  | 010080_SW_1_LP | UD Spar Caps | TRUE | FALSE | 0.009 | secdata | 0.001 | 2 | 0 |  | Carbon(UD)(Spar Caps)
20180 | FALSE | 10.08 |  | 010080_SW_1_LP | UD Spar Caps | TRUE | FALSE | 0.01 | secdata | 0.001 | 2 | 0 |  | Carbon(UD)(Spar Caps)
20181 | FALSE | 10.08 |  | 010080_SW_1_LP | UD Spar Caps | TRUE | FALSE | 0.011 | secdata | 0.001 | 2 | 0 |  | Carbon(UD)(Spar Caps)
20182 | FALSE | 10.08 |  | 010080_SW_1_LP | UD Spar Caps | TRUE | FALSE | 0.012 | secdata | 0.001 | 2 | 0 |  | Carbon(UD)(Spar Caps)
20183 | FALSE | 10.08 |  | 010080_SW_1_LP | UD Spar Caps | TRUE | FALSE | 0.013 | secdata | 0.001 | 2 | 0 |  | Carbon(UD)(Spar Caps)
20184 | FALSE | 10.08 |  | 010080_SW_1_LP | UD Spar Caps | TRUE | FALSE | 0.014 | secdata | 0.001 | 2 | 0 |  | Carbon(UD)(Spar Caps)
20185 | FALSE | 10.08 |  | 010080_SW_1_LP | UD Spar Caps | TRUE | FALSE | 0.015 | secdata | 0.001 | 2 | 0 |  | Carbon(UD)(Spar Caps)
20186 | FALSE | 10.08 |  | 010080_SW_1_LP | UD Spar Caps | TRUE | FALSE | 0.016 | secdata | 0.001 | 2 | 0 |  | Carbon(UD)(Spar Caps)
20187 | FALSE | 10.08 |  | 010080_SW_1_LP | UD Spar Caps | TRUE | FALSE | 0.017 | secdata | 0.001 | 2 | 0 |  | Carbon(UD)(Spar Caps)
20188 | FALSE | 10.08 |  | 010080_SW_1_LP | UD Spar Caps | TRUE | FALSE | 0.018 | secdata | 0.001 | 2 | 0 |  | Carbon(UD)(Spar Caps)
20189 | FALSE | 10.08 |  | 010080_SW_1_LP | UD Spar Caps | TRUE | FALSE | 0.019 | secdata | 0.001 | 2 | 0 |  | Carbon(UD)(Spar Caps)
20190 | FALSE | 10.08 |  | 010080_SW_1_LP | UD Spar Caps | TRUE | FALSE | 0.02 | secdata | 0.001 | 2 | 0 |  | Carbon(UD)(Spar Caps)
20191 | FALSE | 10.08 |  | 010080_SW_1_LP | UD Spar Caps | TRUE | FALSE | 0.021 | secdata | 0.001 | 2 | 0 |  | Carbon(UD)(Spar Caps)
20192 | FALSE | 10.08 |  | 010080_SW_1_LP | UD Spar Caps | TRUE | FALSE | 0.022 | secdata | 0.001 | 2 | 0 |  | Carbon(UD)(Spar Caps)
20193 | FALSE | 10.08 |  | 010080_SW_1_LP | UD Spar Caps | TRUE | FALSE | 0.023 | secdata | 0.001 | 2 | 0 |  | Carbon(UD)(Spar Caps)
20194 | FALSE | 10.08 |  | 010080_SW_1_LP | UD Spar Caps | TRUE | FALSE | 0.024 | secdata | 0.001 | 2 | 0 |  | Carbon(UD)(Spar Caps)
20195 | FALSE | 10.08 |  | 010080_SW_1_LP | UD Spar Caps | TRUE | FALSE | 0.025 | secdata | 0.001 | 2 | 0 |  | Carbon(UD)(Spar Caps)
20196 | FALSE | 10.08 |  | 010080_SW_1_LP | UD Spar Caps | TRUE | FALSE | 0.026 | secdata | 0.001 | 2 | 0 |  | Carbon(UD)(Spar Caps)
20197 | No Section | 10.08 | SW_1_LP | 010080_SW_1_LP | UD Spar Caps | TRUE | TRUE | 0.027 | secdata | 0.001 | 2 | 0 |  | Carbon(UD)(Spar Caps)
20198 | FALSE | 10.08 |  | 010080_SW_1_LP |  | TRUE | FALSE | #VALUE! | secoffset | bot
20199 | FALSE | 10.08 |  | 010080_SW_1_LP |  | TRUE | FALSE | #VALUE!
20200 | FALSE | 10.08 |  | 010080_SW_1_LP |  | TRUE | FALSE | #VALUE! | ! 010080_SW_1_LP
20201 | FALSE | 10.08 |  | 010080_SW_1_LP |  | FALSE | FALSE | #VALUE! | sectype | 1230 | shell
20202 | FALSE | 10.08 |  | 010080_SW_1_LP | Gelcoat | FALSE | TRUE | 0.0005 | secdata | 0.0005 | 3 | 0 |  | Gelcoat
20203 | FALSE | 10.08 |  | 010080_SW_1_LP | Triax Shell | FALSE | FALSE | 0.001 | secdata | 0.001 | 6 | 0 |  | triax GFRP(Shell Skin)
20204 | FALSE | 10.08 |  | 010080_SW_1_LP | Triax Shell | FALSE | FALSE | 0.002 | secdata | 0.001 | 6 | 0 |  | triax GFRP(Shell Skin)
20205 | FALSE | 10.08 |  | 010080_SW_1_LP | Triax Shell | FALSE | FALSE | 0.003 | secdata | 0.001 | 6 | 0 |  | triax GFRP(Shell Skin)
20206 | FALSE | 10.08 |  | 010080_SW_1_LP | Triax Shell | FALSE | FALSE | 0.004 | secdata | 0.001 | 6 | 0 |  | triax GFRP(Shell Skin)
20207 | FALSE | 10.08 |  | 010080_SW_1_LP | Triax Shell | FALSE | FALSE | 0.005 | secdata | 0.001 | 6 | 0 |  | triax GFRP(Shell Skin)
20208 | FALSE | 10.08 |  | 010080_SW_1_LP | Triax Shell | FALSE | FALSE | 0.006 | secdata | 0.001 | 6 | 0 |  | triax GFRP(Shell Skin)
20209 | FALSE | 10.08 |  | 010080_SW_1_LP | Triax Shell | FALSE | FALSE | 0.007 | secdata | 0.001 | 6 | 0 |  | triax GFRP(Shell Skin)
20210 | FALSE | 10.08 |  | 010080_SW_1_LP | Triax Shell | FALSE | FALSE | 0.008 | secdata | 0.001 | 6 | 0 |  | triax GFRP(Shell Skin)
20211 | FALSE | 10.08 |  | 010080_SW_1_LP | Triax Shell | FALSE | FALSE | 0.009 | secdata | 0.001 | 6 | 0 |  | triax GFRP(Shell Skin)
20212 | FALSE | 10.08 |  | 010080_SW_1_LP | Triax Shell | FALSE | TRUE | 0.01 | secdata | 0.001 | 6 | 0 |  | triax GFRP(Shell Skin)
20213 | FALSE | 10.08 |  | 010080_SW_1_LP | UD Spar Caps | FALSE | FALSE | 0.001 | secdata | 0.001 | 2 | 0 |  | Carbon(UD)(Spar Caps)
20214 | FALSE | 10.08 |  | 010080_SW_1_LP | UD Spar Caps | FALSE | FALSE | 0.002 | secdata | 0.001 | 2 | 0 |  | Carbon(UD)(Spar Caps)
20215 | FALSE | 10.08 |  | 010080_SW_1_LP | UD Spar Caps | FALSE | FALSE | 0.003 | secdata | 0.001 | 2 | 0 |  | Carbon(UD)(Spar Caps)
20216 | FALSE | 10.08 |  | 010080_SW_1_LP | UD Spar Caps | FALSE | FALSE | 0.004 | secdata | 0.001 | 2 | 0 |  | Carbon(UD)(Spar Caps)
20217 | FALSE | 10.08 |  | 010080_SW_1_LP | UD Spar Caps | FALSE | FALSE | 0.005 | secdata | 0.001 | 2 | 0 |  | Carbon(UD)(Spar Caps)
20218 | FALSE | 10.08 |  | 010080_SW_1_LP | UD Spar Caps | FALSE | FALSE | 0.006 | secdata | 0.001 | 2 | 0 |  | Carbon(UD)(Spar Caps)
20219 | FALSE | 10.08 |  | 010080_SW_1_LP | UD Spar Caps | FALSE | FALSE | 0.007 | secdata | 0.001 | 2 | 0 |  | Carbon(UD)(Spar Caps)
20220 | FALSE | 10.08 |  | 010080_SW_1_LP | UD Spar Caps | FALSE | FALSE | 0.008 | secdata | 0.001 | 2 | 0 |  | Carbon(UD)(Spar Caps)
20221 | FALSE | 10.08 |  | 010080_SW_1_LP | UD Spar Caps | FALSE | FALSE | 0.009 | secdata | 0.001 | 2 | 0 |  | Carbon(UD)(Spar Caps)
20222 | FALSE | 10.08 |  | 010080_SW_1_LP | UD Spar Caps | FALSE | FALSE | 0.01 | secdata | 0.001 | 2 | 0 |  | Carbon(UD)(Spar Caps)
20223 | FALSE | 10.08 |  | 010080_SW_1_LP | UD Spar Caps | FALSE | FALSE | 0.011 | secdata | 0.001 | 2 | 0 |  | Carbon(UD)(Spar Caps)
20224 | FALSE | 10.08 |  | 010080_SW_1_LP | UD Spar Caps | FALSE | FALSE | 0.012 | secdata | 0.001 | 2 | 0 |  | Carbon(UD)(Spar Caps)
20225 | FALSE | 10.08 |  | 010080_SW_1_LP | UD Spar Caps | FALSE | FALSE | 0.013 | secdata | 0.001 | 2 | 0 |  | Carbon(UD)(Spar Caps)
20226 | FALSE | 10.08 |  | 010080_SW_1_LP | UD Spar Caps | FALSE | FALSE | 0.014 | secdata | 0.001 | 2 | 0 |  | Carbon(UD)(Spar Caps)
20227 | FALSE | 10.08 |  | 010080_SW_1_LP | UD Spar Caps | FALSE | FALSE | 0.015 | secdata | 0.001 | 2 | 0 |  | Carbon(UD)(Spar Caps)
20228 | FALSE | 10.08 |  | 010080_SW_1_LP | UD Spar Caps | FALSE | FALSE | 0.016 | secdata | 0.001 | 2 | 0 |  | Carbon(UD)(Spar Caps)
20229 | FALSE | 10.08 |  | 010080_SW_1_LP | UD Spar Caps | FALSE | FALSE | 0.017 | secdata | 0.001 | 2 | 0 |  | Carbon(UD)(Spar Caps)
20230 | FALSE | 10.08 |  | 010080_SW_1_LP | UD Spar Caps | FALSE | FALSE | 0.018 | secdata | 0.001 | 2 | 0 |  | Carbon(UD)(Spar Caps)
20231 | FALSE | 10.08 |  | 010080_SW_1_LP | UD Spar Caps | FALSE | FALSE | 0.019 | secdata | 0.001 | 2 | 0 |  | Carbon(UD)(Spar Caps)
20232 | FALSE | 10.08 |  | 010080_SW_1_LP | UD Spar Caps | FALSE | FALSE | 0.02 | secdata | 0.001 | 2 | 0 |  | Carbon(UD)(Spar Caps)
20233 | FALSE | 10.08 |  | 010080_SW_1_LP | UD Spar Caps | FALSE | FALSE | 0.021 | secdata | 0.001 | 2 | 0 |  | Carbon(UD)(Spar Caps)
20234 | FALSE | 10.08 |  | 010080_SW_1_LP | UD Spar Caps | FALSE | FALSE | 0.022 | secdata | 0.001 | 2 | 0 |  | Carbon(UD)(Spar Caps)
20235 | FALSE | 10.08 |  | 010080_SW_1_LP | UD Spar Caps | FALSE | FALSE | 0.023 | secdata | 0.001 | 2 | 0 |  | Carbon(UD)(Spar Caps)
20236 | FALSE | 10.08 |  | 010080_SW_1_LP | UD Spar Caps | FALSE | FALSE | 0.024 | secdata | 0.001 | 2 | 0 |  | Carbon(UD)(Spar Caps)
20237 | FALSE | 10.08 |  | 010080_SW_1_LP | UD Spar Caps | FALSE | FALSE | 0.025 | secdata | 0.001 | 2 | 0 |  | Carbon(UD)(Spar Caps)
20238 | FALSE | 10.08 |  | 010080_SW_1_LP | UD Spar Caps | FALSE | FALSE | 0.026 | secdata | 0.001 | 2 | 0 |  | Carbon(UD)(Spar Caps)
20239 | FALSE | 10.08 |  | 010080_SW_1_LP | UD Spar Caps | FALSE | TRUE | 0.027 | secdata | 0.001 | 2 | 0 |  | Carbon(UD)(Spar Caps)
20240 | FALSE | 10.08 |  | 010080_SW_1_LP |  | FALSE | FALSE | #VALUE! | secoffset | mid
20241 | FALSE | 10.08 |  | 010080_SW_1_LP |  | FALSE | FALSE | #VALUE!
20242 | FALSE | 10.08 |  | 010080_SW_2_HP |  | FALSE | FALSE | #VALUE! | ! 010080_SW_2_HP
20243 | FALSE | 10.08 |  | 010080_SW_2_HP |  | TRUE | FALSE | #VALUE! | sectype | 231 | shell
20244 | No Section | 10.08 | SW_2_HP | 010080_SW_2_HP | Gelcoat | TRUE | TRUE | 0.0005 | secdata | 0.0005 | 3 | 0 |  | Gelcoat
20245 | FALSE | 10.08 |  | 010080_SW_2_HP | Triax Shell | TRUE | FALSE | 0.001 | secdata | 0.001 | 6 | 0 |  | triax GFRP(Shell Skin)
20246 | FALSE | 10.08 |  | 010080_SW_2_HP | Triax Shell | TRUE | FALSE | 0.002 | secdata | 0.001 | 6 | 0 |  | triax GFRP(Shell Skin)
20247 | FALSE | 10.08 |  | 010080_SW_2_HP | Triax Shell | TRUE | FALSE | 0.003 | secdata | 0.001 | 6 | 0 |  | triax GFRP(Shell Skin)
20248 | FALSE | 10.08 |  | 010080_SW_2_HP | Triax Shell | TRUE | FALSE | 0.004 | secdata | 0.001 | 6 | 0 |  | triax GFRP(Shell Skin)
20249 | FALSE | 10.08 |  | 010080_SW_2_HP | Triax Shell | TRUE | FALSE | 0.005 | secdata | 0.001 | 6 | 0 |  | triax GFRP(Shell Skin)
20250 | FALSE | 10.08 |  | 010080_SW_2_HP | Triax Shell | TRUE | FALSE | 0.006 | secdata | 0.001 | 6 | 0 |  | triax GFRP(Shell Skin)
20251 | FALSE | 10.08 |  | 010080_SW_2_HP | Triax Shell | TRUE | FALSE | 0.007 | secdata | 0.001 | 6 | 0 |  | triax GFRP(Shell Skin)
20252 | FALSE | 10.08 |  | 010080_SW_2_HP | Triax Shell | TRUE | FALSE | 0.008 | secdata | 0.001 | 6 | 0 |  | triax GFRP(Shell Skin)
20253 | FALSE | 10.08 |  | 010080_SW_2_HP | Triax Shell | TRUE | FALSE | 0.009 | secdata | 0.001 | 6 | 0 |  | triax GFRP(Shell Skin)
20254 | No Section | 10.08 | SW_2_HP | 010080_SW_2_HP | Triax Shell | TRUE | TRUE | 0.01 | secdata | 0.001 | 6 | 0 |  | triax GFRP(Shell Skin)
20255 | FALSE | 10.08 |  | 010080_SW_2_HP | UD Spar Caps | TRUE | FALSE | 0.001 | secdata | 0.001 | 2 | 0 |  | Carbon(UD)(Spar Caps)
20256 | FALSE | 10.08 |  | 010080_SW_2_HP | UD Spar Caps | TRUE | FALSE | 0.002 | secdata | 0.001 | 2 | 0 |  | Carbon(UD)(Spar Caps)
20257 | FALSE | 10.08 |  | 010080_SW_2_HP | UD Spar Caps | TRUE | FALSE | 0.003 | secdata | 0.001 | 2 | 0 |  | Carbon(UD)(Spar Caps)
20258 | FALSE | 10.08 |  | 010080_SW_2_HP | UD Spar Caps | TRUE | FALSE | 0.004 | secdata | 0.001 | 2 | 0 |  | Carbon(UD)(Spar Caps)
20259 | FALSE | 10.08 |  | 010080_SW_2_HP | UD Spar Caps | TRUE | FALSE | 0.005 | secdata | 0.001 | 2 | 0 |  | Carbon(UD)(Spar Caps)
20260 | FALSE | 10.08 |  | 010080_SW_2_HP | UD Spar Caps | TRUE | FALSE | 0.006 | secdata | 0.001 | 2 | 0 |  | Carbon(UD)(Spar Caps)
20261 | FALSE | 10.08 |  | 010080_SW_2_HP | UD Spar Caps | TRUE | FALSE | 0.007 | secdata | 0.001 | 2 | 0 |  | Carbon(UD)(Spar Caps)
20262 | FALSE | 10.08 |  | 010080_SW_2_HP | UD Spar Caps | TRUE | FALSE | 0.008 | secdata | 0.001 | 2 | 0 |  | Carbon(UD)(Spar Caps)
20263 | FALSE | 10.08 |  | 010080_SW_2_HP | UD Spar Caps | TRUE | FALSE | 0.009 | secdata | 0.001 | 2 | 0 |  | Carbon(UD)(Spar Caps)
20264 | FALSE | 10.08 |  | 010080_SW_2_HP | UD Spar Caps | TRUE | FALSE | 0.01 | secdata | 0.001 | 2 | 0 |  | Carbon(UD)(Spar Caps)
20265 | FALSE | 10.08 |  | 010080_SW_2_HP | UD Spar Caps | TRUE | FALSE | 0.011 | secdata | 0.001 | 2 | 0 |  | Carbon(UD)(Spar Caps)
20266 | FALSE | 10.08 |  | 010080_SW_2_HP | UD Spar Caps | TRUE | FALSE | 0.012 | secdata | 0.001 | 2 | 0 |  | Carbon(UD)(Spar Caps)
20267 | FALSE | 10.08 |  | 010080_SW_2_HP | UD Spar Caps | TRUE | FALSE | 0.013 | secdata | 0.001 | 2 | 0 |  | Carbon(UD)(Spar Caps)
20268 | FALSE | 10.08 |  | 010080_SW_2_HP | UD Spar Caps | TRUE | FALSE | 0.014 | secdata | 0.001 | 2 | 0 |  | Carbon(UD)(Spar Caps)
20269 | FALSE | 10.08 |  | 010080_SW_2_HP | UD Spar Caps | TRUE | FALSE | 0.015 | secdata | 0.001 | 2 | 0 |  | Carbon(UD)(Spar Caps)
20270 | FALSE | 10.08 |  | 010080_SW_2_HP | UD Spar Caps | TRUE | FALSE | 0.016 | secdata | 0.001 | 2 | 0 |  | Carbon(UD)(Spar Caps)
20271 | FALSE | 10.08 |  | 010080_SW_2_HP | UD Spar Caps | TRUE | FALSE | 0.017 | secdata | 0.001 | 2 | 0 |  | Carbon(UD)(Spar Caps)
20272 | FALSE | 10.08 |  | 010080_SW_2_HP | UD Spar Caps | TRUE | FALSE | 0.018 | secdata | 0.001 | 2 | 0 |  | Carbon(UD)(Spar Caps)
20273 | FALSE | 10.08 |  | 010080_SW_2_HP | UD Spar Caps | TRUE | FALSE | 0.019 | secdata | 0.001 | 2 | 0 |  | Carbon(UD)(Spar Caps)
20274 | FALSE | 10.08 |  | 010080_SW_2_HP | UD Spar Caps | TRUE | FALSE | 0.02 | secdata | 0.001 | 2 | 0 |  | Carbon(UD)(Spar Caps)
20275 | FALSE | 10.08 |  | 010080_SW_2_HP | UD Spar Caps | TRUE | FALSE | 0.021 | secdata | 0.001 | 2 | 0 |  | Carbon(UD)(Spar Caps)
20276 | FALSE | 10.08 |  | 010080_SW_2_HP | UD Spar Caps | TRUE | FALSE | 0.022 | secdata | 0.001 | 2 | 0 |  | Carbon(UD)(Spar Caps)
20277 | FALSE | 10.08 |  | 010080_SW_2_HP | UD Spar Caps | TRUE | FALSE | 0.023 | secdata | 0.001 | 2 | 0 |  | Carbon(UD)(Spar Caps)
20278 | FALSE | 10.08 |  | 010080_SW_2_HP | UD Spar Caps | TRUE | FALSE | 0.024 | secdata | 0.001 | 2 | 0 |  | Carbon(UD)(Spar Caps)
20279 | FALSE | 10.08 |  | 010080_SW_2_HP | UD Spar Caps | TRUE | FALSE | 0.025 | secdata | 0.001 | 2 | 0 |  | Carbon(UD)(Spar Caps)
20280 | FALSE | 10.08 |  | 010080_SW_2_HP | UD Spar Caps | TRUE | FALSE | 0.026 | secdata | 0.001 | 2 | 0 |  | Carbon(UD)(Spar Caps)
20281 | No Section | 10.08 | SW_2_HP | 010080_SW_2_HP | UD Spar Caps | TRUE | TRUE | 0.027 | secdata | 0.001 | 2 | 0 |  | Carbon(UD)(Spar Caps)
20282 | FALSE | 10.08 |  | 010080_SW_2_HP |  | TRUE | FALSE | #VALUE! | secoffset | bot
20283 | FALSE | 10.08 |  | 010080_SW_2_HP |  | TRUE | FALSE | #VALUE!
20284 | FALSE | 10.08 |  | 010080_SW_2_HP |  | TRUE | FALSE | #VALUE! | ! 010080_SW_2_HP
20285 | FALSE | 10.08 |  | 010080_SW_2_HP |  | FALSE | FALSE | #VALUE! | sectype | 1231 | shell
20286 | FALSE | 10.08 |  | 010080_SW_2_HP | Gelcoat | FALSE | TRUE | 0.0005 | secdata | 0.0005 | 3 | 0 |  | Gelcoat
20287 | FALSE | 10.08 |  | 010080_SW_2_HP | Triax Shell | FALSE | FALSE | 0.001 | secdata | 0.001 | 6 | 0 |  | triax GFRP(Shell Skin)
20288 | FALSE | 10.08 |  | 010080_SW_2_HP | Triax Shell | FALSE | FALSE | 0.002 | secdata | 0.001 | 6 | 0 |  | triax GFRP(Shell Skin)
20289 | FALSE | 10.08 |  | 010080_SW_2_HP | Triax Shell | FALSE | FALSE | 0.003 | secdata | 0.001 | 6 | 0 |  | triax GFRP(Shell Skin)
20290 | FALSE | 10.08 |  | 010080_SW_2_HP | Triax Shell | FALSE | FALSE | 0.004 | secdata | 0.001 | 6 | 0 |  | triax GFRP(Shell Skin)
20291 | FALSE | 10.08 |  | 010080_SW_2_HP | Triax Shell | FALSE | FALSE | 0.005 | secdata | 0.001 | 6 | 0 |  | triax GFRP(Shell Skin)
20292 | FALSE | 10.08 |  | 010080_SW_2_HP | Triax Shell | FALSE | FALSE | 0.006 | secdata | 0.001 | 6 | 0 |  | triax GFRP(Shell Skin)
20293 | FALSE | 10.08 |  | 010080_SW_2_HP | Triax Shell | FALSE | FALSE | 0.007 | secdata | 0.001 | 6 | 0 |  | triax GFRP(Shell Skin)
20294 | FALSE | 10.08 |  | 010080_SW_2_HP | Triax Shell | FALSE | FALSE | 0.008 | secdata | 0.001 | 6 | 0 |  | triax GFRP(Shell Skin)
20295 | FALSE | 10.08 |  | 010080_SW_2_HP | Triax Shell | FALSE | FALSE | 0.009 | secdata | 0.001 | 6 | 0 |  | triax GFRP(Shell Skin)
20296 | FALSE | 10.08 |  | 010080_SW_2_HP | Triax Shell | FALSE | TRUE | 0.01 | secdata | 0.001 | 6 | 0 |  | triax GFRP(Shell Skin)
20297 | FALSE | 10.08 |  | 010080_SW_2_HP | UD Spar Caps | FALSE | FALSE | 0.001 | secdata | 0.001 | 2 | 0 |  | Carbon(UD)(Spar Caps)
20298 | FALSE | 10.08 |  | 010080_SW_2_HP | UD Spar Caps | FALSE | FALSE | 0.002 | secdata | 0.001 | 2 | 0 |  | Carbon(UD)(Spar Caps)
20299 | FALSE | 10.08 |  | 010080_SW_2_HP | UD Spar Caps | FALSE | FALSE | 0.003 | secdata | 0.001 | 2 | 0 |  | Carbon(UD)(Spar Caps)
20300 | FALSE | 10.08 |  | 010080_SW_2_HP | UD Spar Caps | FALSE | FALSE | 0.004 | secdata | 0.001 | 2 | 0 |  | Carbon(UD)(Spar Caps)
20301 | FALSE | 10.08 |  | 010080_SW_2_HP | UD Spar Caps | FALSE | FALSE | 0.005 | secdata | 0.001 | 2 | 0 |  | Carbon(UD)(Spar Caps)
20302 | FALSE | 10.08 |  | 010080_SW_2_HP | UD Spar Caps | FALSE | FALSE | 0.006 | secdata | 0.001 | 2 | 0 |  | Carbon(UD)(Spar Caps)
20303 | FALSE | 10.08 |  | 010080_SW_2_HP | UD Spar Caps | FALSE | FALSE | 0.007 | secdata | 0.001 | 2 | 0 |  | Carbon(UD)(Spar Caps)
20304 | FALSE | 10.08 |  | 010080_SW_2_HP | UD Spar Caps | FALSE | FALSE | 0.008 | secdata | 0.001 | 2 | 0 |  | Carbon(UD)(Spar Caps)
20305 | FALSE | 10.08 |  | 010080_SW_2_HP | UD Spar Caps | FALSE | FALSE | 0.009 | secdata | 0.001 | 2 | 0 |  | Carbon(UD)(Spar Caps)
20306 | FALSE | 10.08 |  | 010080_SW_2_HP | UD Spar Caps | FALSE | FALSE | 0.01 | secdata | 0.001 | 2 | 0 |  | Carbon(UD)(Spar Caps)
20307 | FALSE | 10.08 |  | 010080_SW_2_HP | UD Spar Caps | FALSE | FALSE | 0.011 | secdata | 0.001 | 2 | 0 |  | Carbon(UD)(Spar Caps)
20308 | FALSE | 10.08 |  | 010080_SW_2_HP | UD Spar Caps | FALSE | FALSE | 0.012 | secdata | 0.001 | 2 | 0 |  | Carbon(UD)(Spar Caps)
20309 | FALSE | 10.08 |  | 010080_SW_2_HP | UD Spar Caps | FALSE | FALSE | 0.013 | secdata | 0.001 | 2 | 0 |  | Carbon(UD)(Spar Caps)
20310 | FALSE | 10.08 |  | 010080_SW_2_HP | UD Spar Caps | FALSE | FALSE | 0.014 | secdata | 0.001 | 2 | 0 |  | Carbon(UD)(Spar Caps)
20311 | FALSE | 10.08 |  | 010080_SW_2_HP | UD Spar Caps | FALSE | FALSE | 0.015 | secdata | 0.001 | 2 | 0 |  | Carbon(UD)(Spar Caps)
20312 | FALSE | 10.08 |  | 010080_SW_2_HP | UD Spar Caps | FALSE | FALSE | 0.016 | secdata | 0.001 | 2 | 0 |  | Carbon(UD)(Spar Caps)
20313 | FALSE | 10.08 |  | 010080_SW_2_HP | UD Spar Caps | FALSE | FALSE | 0.017 | secdata | 0.001 | 2 | 0 |  | Carbon(UD)(Spar Caps)
20314 | FALSE | 10.08 |  | 010080_SW_2_HP | UD Spar Caps | FALSE | FALSE | 0.018 | secdata | 0.001 | 2 | 0 |  | Carbon(UD)(Spar Caps)
20315 | FALSE | 10.08 |  | 010080_SW_2_HP | UD Spar Caps | FALSE | FALSE | 0.019 | secdata | 0.001 | 2 | 0 |  | Carbon(UD)(Spar Caps)
20316 | FALSE | 10.08 |  | 010080_SW_2_HP | UD Spar Caps | FALSE | FALSE | 0.02 | secdata | 0.001 | 2 | 0 |  | Carbon(UD)(Spar Caps)
20317 | FALSE | 10.08 |  | 010080_SW_2_HP | UD Spar Caps | FALSE | FALSE | 0.021 | secdata | 0.001 | 2 | 0 |  | Carbon(UD)(Spar Caps)
20318 | FALSE | 10.08 |  | 010080_SW_2_HP | UD Spar Caps | FALSE | FALSE | 0.022 | secdata | 0.001 | 2 | 0 |  | Carbon(UD)(Spar Caps)
20319 | FALSE | 10.08 |  | 010080_SW_2_HP | UD Spar Caps | FALSE | FALSE | 0.023 | secdata | 0.001 | 2 | 0 |  | Carbon(UD)(Spar Caps)
20320 | FALSE | 10.08 |  | 010080_SW_2_HP | UD Spar Caps | FALSE | FALSE | 0.024 | secdata | 0.001 | 2 | 0 |  | Carbon(UD)(Spar Caps)
20321 | FALSE | 10.08 |  | 010080_SW_2_HP | UD Spar Caps | FALSE | FALSE | 0.025 | secdata | 0.001 | 2 | 0 |  | Carbon(UD)(Spar Caps)
20322 | FALSE | 10.08 |  | 010080_SW_2_HP | UD Spar Caps | FALSE | FALSE | 0.026 | secdata | 0.001 | 2 | 0 |  | Carbon(UD)(Spar Caps)
20323 | FALSE | 10.08 |  | 010080_SW_2_HP | UD Spar Caps | FALSE | TRUE | 0.027 | secdata | 0.001 | 2 | 0 |  | Carbon(UD)(Spar Caps)
20324 | FALSE | 10.08 |  | 010080_SW_2_HP |  | FALSE | FALSE | #VALUE! | secoffset | mid
20325 | FALSE | 10.08 |  | 010080_SW_2_HP |  | FALSE | FALSE | #VALUE!
20326 | FALSE | 10.08 |  | 010080_SW_2_LP |  | FALSE | FALSE | #VALUE! | ! 010080_SW_2_LP
20327 | FALSE | 10.08 |  | 010080_SW_2_LP |  | TRUE | FALSE | #VALUE! | sectype | 232 | shell
20328 | No Section | 10.08 | SW_2_LP | 010080_SW_2_LP | Gelcoat | TRUE | TRUE | 0.0005 | secdata | 0.0005 | 3 | 0 |  | Gelcoat
20329 | FALSE | 10.08 |  | 010080_SW_2_LP | Triax Shell | TRUE | FALSE | 0.001 | secdata | 0.001 | 6 | 0 |  | triax GFRP(Shell Skin)
20330 | FALSE | 10.08 |  | 010080_SW_2_LP | Triax Shell | TRUE | FALSE | 0.002 | secdata | 0.001 | 6 | 0 |  | triax GFRP(Shell Skin)
20331 | FALSE | 10.08 |  | 010080_SW_2_LP | Triax Shell | TRUE | FALSE | 0.003 | secdata | 0.001 | 6 | 0 |  | triax GFRP(Shell Skin)
20332 | FALSE | 10.08 |  | 010080_SW_2_LP | Triax Shell | TRUE | FALSE | 0.004 | secdata | 0.001 | 6 | 0 |  | triax GFRP(Shell Skin)
20333 | FALSE | 10.08 |  | 010080_SW_2_LP | Triax Shell | TRUE | FALSE | 0.005 | secdata | 0.001 | 6 | 0 |  | triax GFRP(Shell Skin)
20334 | FALSE | 10.08 |  | 010080_SW_2_LP | Triax Shell | TRUE | FALSE | 0.006 | secdata | 0.001 | 6 | 0 |  | triax GFRP(Shell Skin)
20335 | FALSE | 10.08 |  | 010080_SW_2_LP | Triax Shell | TRUE | FALSE | 0.007 | secdata | 0.001 | 6 | 0 |  | triax GFRP(Shell Skin)
20336 | FALSE | 10.08 |  | 010080_SW_2_LP | Triax Shell | TRUE | FALSE | 0.008 | secdata | 0.001 | 6 | 0 |  | triax GFRP(Shell Skin)
20337 | FALSE | 10.08 |  | 010080_SW_2_LP | Triax Shell | TRUE | FALSE | 0.009 | secdata | 0.001 | 6 | 0 |  | triax GFRP(Shell Skin)
20338 | No Section | 10.08 | SW_2_LP | 010080_SW_2_LP | Triax Shell | TRUE | TRUE | 0.01 | secdata | 0.001 | 6 | 0 |  | triax GFRP(Shell Skin)
20339 | FALSE | 10.08 |  | 010080_SW_2_LP | UD Spar Caps | TRUE | FALSE | 0.001 | secdata | 0.001 | 2 | 0 |  | Carbon(UD)(Spar Caps)
20340 | FALSE | 10.08 |  | 010080_SW_2_LP | UD Spar Caps | TRUE | FALSE | 0.002 | secdata | 0.001 | 2 | 0 |  | Carbon(UD)(Spar Caps)
20341 | FALSE | 10.08 |  | 010080_SW_2_LP | UD Spar Caps | TRUE | FALSE | 0.003 | secdata | 0.001 | 2 | 0 |  | Carbon(UD)(Spar Caps)
20342 | FALSE | 10.08 |  | 010080_SW_2_LP | UD Spar Caps | TRUE | FALSE | 0.004 | secdata | 0.001 | 2 | 0 |  | Carbon(UD)(Spar Caps)
20343 | FALSE | 10.08 |  | 010080_SW_2_LP | UD Spar Caps | TRUE | FALSE | 0.005 | secdata | 0.001 | 2 | 0 |  | Carbon(UD)(Spar Caps)
20344 | FALSE | 10.08 |  | 010080_SW_2_LP | UD Spar Caps | TRUE | FALSE | 0.006 | secdata | 0.001 | 2 | 0 |  | Carbon(UD)(Spar Caps)
20345 | FALSE | 10.08 |  | 010080_SW_2_LP | UD Spar Caps | TRUE | FALSE | 0.007 | secdata | 0.001 | 2 | 0 |  | Carbon(UD)(Spar Caps)
20346 | FALSE | 10.08 |  | 010080_SW_2_LP | UD Spar Caps | TRUE | FALSE | 0.008 | secdata | 0.001 | 2 | 0 |  | Carbon(UD)(Spar Caps)
20347 | FALSE | 10.08 |  | 010080_SW_2_LP | UD Spar Caps | TRUE | FALSE | 0.009 | secdata | 0.001 | 2 | 0 |  | Carbon(UD)(Spar Caps)
20348 | FALSE | 10.08 |  | 010080_SW_2_LP | UD Spar Caps | TRUE | FALSE | 0.01 | secdata | 0.001 | 2 | 0 |  | Carbon(UD)(Spar Caps)
20349 | FALSE | 10.08 |  | 010080_SW_2_LP | UD Spar Caps | TRUE | FALSE | 0.011 | secdata | 0.001 | 2 | 0 |  | Carbon(UD)(Spar Caps)
20350 | FALSE | 10.08 |  | 010080_SW_2_LP | UD Spar Caps | TRUE | FALSE | 0.012 | secdata | 0.001 | 2 | 0 |  | Carbon(UD)(Spar Caps)
20351 | FALSE | 10.08 |  | 010080_SW_2_LP | UD Spar Caps | TRUE | FALSE | 0.013 | secdata | 0.001 | 2 | 0 |  | Carbon(UD)(Spar Caps)
20352 | FALSE | 10.08 |  | 010080_SW_2_LP | UD Spar Caps | TRUE | FALSE | 0.014 | secdata | 0.001 | 2 | 0 |  | Carbon(UD)(Spar Caps)
20353 | FALSE | 10.08 |  | 010080_SW_2_LP | UD Spar Caps | TRUE | FALSE | 0.015 | secdata | 0.001 | 2 | 0 |  | Carbon(UD)(Spar Caps)
20354 | FALSE | 10.08 |  | 010080_SW_2_LP | UD Spar Caps | TRUE | FALSE | 0.016 | secdata | 0.001 | 2 | 0 |  | Carbon(UD)(Spar Caps)
20355 | FALSE | 10.08 |  | 010080_SW_2_LP | UD Spar Caps | TRUE | FALSE | 0.017 | secdata | 0.001 | 2 | 0 |  | Carbon(UD)(Spar Caps)
20356 | FALSE | 10.08 |  | 010080_SW_2_LP | UD Spar Caps | TRUE | FALSE | 0.018 | secdata | 0.001 | 2 | 0 |  | Carbon(UD)(Spar Caps)
20357 | FALSE | 10.08 |  | 010080_SW_2_LP | UD Spar Caps | TRUE | FALSE | 0.019 | secdata | 0.001 | 2 | 0 |  | Carbon(UD)(Spar Caps)
20358 | FALSE | 10.08 |  | 010080_SW_2_LP | UD Spar Caps | TRUE | FALSE | 0.02 | secdata | 0.001 | 2 | 0 |  | Carbon(UD)(Spar Caps)
20359 | FALSE | 10.08 |  | 010080_SW_2_LP | UD Spar Caps | TRUE | FALSE | 0.021 | secdata | 0.001 | 2 | 0 |  | Carbon(UD)(Spar Caps)
20360 | FALSE | 10.08 |  | 010080_SW_2_LP | UD Spar Caps | TRUE | FALSE | 0.022 | secdata | 0.001 | 2 | 0 |  | Carbon(UD)(Spar Caps)
20361 | FALSE | 10.08 |  | 010080_SW_2_LP | UD Spar Caps | TRUE | FALSE | 0.023 | secdata | 0.001 | 2 | 0 |  | Carbon(UD)(Spar Caps)
20362 | FALSE | 10.08 |  | 010080_SW_2_LP | UD Spar Caps | TRUE | FALSE | 0.024 | secdata | 0.001 | 2 | 0 |  | Carbon(UD)(Spar Caps)
20363 | FALSE | 10.08 |  | 010080_SW_2_LP | UD Spar Caps | TRUE | FALSE | 0.025 | secdata | 0.001 | 2 | 0 |  | Carbon(UD)(Spar Caps)
20364 | FALSE | 10.08 |  | 010080_SW_2_LP | UD Spar Caps | TRUE | FALSE | 0.026 | secdata | 0.001 | 2 | 0 |  | Carbon(UD)(Spar Caps)
20365 | No Section | 10.08 | SW_2_LP | 010080_SW_2_LP | UD Spar Caps | TRUE | TRUE | 0.027 | secdata | 0.001 | 2 | 0 |  | Carbon(UD)(Spar Caps)
20366 | FALSE | 10.08 |  | 010080_SW_2_LP |  | TRUE | FALSE | #VALUE! | secoffset | bot
20367 | FALSE | 10.08 |  | 010080_SW_2_LP |  | TRUE | FALSE | #VALUE!
20368 | FALSE | 10.08 |  | 010080_SW_2_LP |  | TRUE | FALSE | #VALUE! | ! 010080_SW_2_LP
20369 | FALSE | 10.08 |  | 010080_SW_2_LP |  | FALSE | FALSE | #VALUE! | sectype | 1232 | shell
20370 | FALSE | 10.08 |  | 010080_SW_2_LP | Gelcoat | FALSE | TRUE | 0.0005 | secdata | 0.0005 | 3 | 0 |  | Gelcoat
20371 | FALSE | 10.08 |  | 010080_SW_2_LP | Triax Shell | FALSE | FALSE | 0.001 | secdata | 0.001 | 6 | 0 |  | triax GFRP(Shell Skin)
20372 | FALSE | 10.08 |  | 010080_SW_2_LP | Triax Shell | FALSE | FALSE | 0.002 | secdata | 0.001 | 6 | 0 |  | triax GFRP(Shell Skin)
20373 | FALSE | 10.08 |  | 010080_SW_2_LP | Triax Shell | FALSE | FALSE | 0.003 | secdata | 0.001 | 6 | 0 |  | triax GFRP(Shell Skin)
20374 | FALSE | 10.08 |  | 010080_SW_2_LP | Triax Shell | FALSE | FALSE | 0.004 | secdata | 0.001 | 6 | 0 |  | triax GFRP(Shell Skin)
20375 | FALSE | 10.08 |  | 010080_SW_2_LP | Triax Shell | FALSE | FALSE | 0.005 | secdata | 0.001 | 6 | 0 |  | triax GFRP(Shell Skin)
20376 | FALSE | 10.08 |  | 010080_SW_2_LP | Triax Shell | FALSE | FALSE | 0.006 | secdata | 0.001 | 6 | 0 |  | triax GFRP(Shell Skin)
20377 | FALSE | 10.08 |  | 010080_SW_2_LP | Triax Shell | FALSE | FALSE | 0.007 | secdata | 0.001 | 6 | 0 |  | triax GFRP(Shell Skin)
20378 | FALSE | 10.08 |  | 010080_SW_2_LP | Triax Shell | FALSE | FALSE | 0.008 | secdata | 0.001 | 6 | 0 |  | triax GFRP(Shell Skin)
20379 | FALSE | 10.08 |  | 010080_SW_2_LP | Triax Shell | FALSE | FALSE | 0.009 | secdata | 0.001 | 6 | 0 |  | triax GFRP(Shell Skin)
20380 | FALSE | 10.08 |  | 010080_SW_2_LP | Triax Shell | FALSE | TRUE | 0.01 | secdata | 0.001 | 6 | 0 |  | triax GFRP(Shell Skin)
20381 | FALSE | 10.08 |  | 010080_SW_2_LP | UD Spar Caps | FALSE | FALSE | 0.001 | secdata | 0.001 | 2 | 0 |  | Carbon(UD)(Spar Caps)
20382 | FALSE | 10.08 |  | 010080_SW_2_LP | UD Spar Caps | FALSE | FALSE | 0.002 | secdata | 0.001 | 2 | 0 |  | Carbon(UD)(Spar Caps)
20383 | FALSE | 10.08 |  | 010080_SW_2_LP | UD Spar Caps | FALSE | FALSE | 0.003 | secdata | 0.001 | 2 | 0 |  | Carbon(UD)(Spar Caps)
20384 | FALSE | 10.08 |  | 010080_SW_2_LP | UD Spar Caps | FALSE | FALSE | 0.004 | secdata | 0.001 | 2 | 0 |  | Carbon(UD)(Spar Caps)
20385 | FALSE | 10.08 |  | 010080_SW_2_LP | UD Spar Caps | FALSE | FALSE | 0.005 | secdata | 0.001 | 2 | 0 |  | Carbon(UD)(Spar Caps)
20386 | FALSE | 10.08 |  | 010080_SW_2_LP | UD Spar Caps | FALSE | FALSE | 0.006 | secdata | 0.001 | 2 | 0 |  | Carbon(UD)(Spar Caps)
20387 | FALSE | 10.08 |  | 010080_SW_2_LP | UD Spar Caps | FALSE | FALSE | 0.007 | secdata | 0.001 | 2 | 0 |  | Carbon(UD)(Spar Caps)
20388 | FALSE | 10.08 |  | 010080_SW_2_LP | UD Spar Caps | FALSE | FALSE | 0.008 | secdata | 0.001 | 2 | 0 |  | Carbon(UD)(Spar Caps)
20389 | FALSE | 10.08 |  | 010080_SW_2_LP | UD Spar Caps | FALSE | FALSE | 0.009 | secdata | 0.001 | 2 | 0 |  | Carbon(UD)(Spar Caps)
20390 | FALSE | 10.08 |  | 010080_SW_2_LP | UD Spar Caps | FALSE | FALSE | 0.01 | secdata | 0.001 | 2 | 0 |  | Carbon(UD)(Spar Caps)
20391 | FALSE | 10.08 |  | 010080_SW_2_LP | UD Spar Caps | FALSE | FALSE | 0.011 | secdata | 0.001 | 2 | 0 |  | Carbon(UD)(Spar Caps)
20392 | FALSE | 10.08 |  | 010080_SW_2_LP | UD Spar Caps | FALSE | FALSE | 0.012 | secdata | 0.001 | 2 | 0 |  | Carbon(UD)(Spar Caps)
20393 | FALSE | 10.08 |  | 010080_SW_2_LP | UD Spar Caps | FALSE | FALSE | 0.013 | secdata | 0.001 | 2 | 0 |  | Carbon(UD)(Spar Caps)
20394 | FALSE | 10.08 |  | 010080_SW_2_LP | UD Spar Caps | FALSE | FALSE | 0.014 | secdata | 0.001 | 2 | 0 |  | Carbon(UD)(Spar Caps)
20395 | FALSE | 10.08 |  | 010080_SW_2_LP | UD Spar Caps | FALSE | FALSE | 0.015 | secdata | 0.001 | 2 | 0 |  | Carbon(UD)(Spar Caps)
20396 | FALSE | 10.08 |  | 010080_SW_2_LP | UD Spar Caps | FALSE | FALSE | 0.016 | secdata | 0.001 | 2 | 0 |  | Carbon(UD)(Spar Caps)
20397 | FALSE | 10.08 |  | 010080_SW_2_LP | UD Spar Caps | FALSE | FALSE | 0.017 | secdata | 0.001 | 2 | 0 |  | Carbon(UD)(Spar Caps)
20398 | FALSE | 10.08 |  | 010080_SW_2_LP | UD Spar Caps | FALSE | FALSE | 0.018 | secdata | 0.001 | 2 | 0 |  | Carbon(UD)(Spar Caps)
20399 | FALSE | 10.08 |  | 010080_SW_2_LP | UD Spar Caps | FALSE | FALSE | 0.019 | secdata | 0.001 | 2 | 0 |  | Carbon(UD)(Spar Caps)
20400 | FALSE | 10.08 |  | 010080_SW_2_LP | UD Spar Caps | FALSE | FALSE | 0.02 | secdata | 0.001 | 2 | 0 |  | Carbon(UD)(Spar Caps)
20401 | FALSE | 10.08 |  | 010080_SW_2_LP | UD Spar Caps | FALSE | FALSE | 0.021 | secdata | 0.001 | 2 | 0 |  | Carbon(UD)(Spar Caps)
20402 | FALSE | 10.08 |  | 010080_SW_2_LP | UD Spar Caps | FALSE | FALSE | 0.022 | secdata | 0.001 | 2 | 0 |  | Carbon(UD)(Spar Caps)
20403 | FALSE | 10.08 |  | 010080_SW_2_LP | UD Spar Caps | FALSE | FALSE | 0.023 | secdata | 0.001 | 2 | 0 |  | Carbon(UD)(Spar Caps)
20404 | FALSE | 10.08 |  | 010080_SW_2_LP | UD Spar Caps | FALSE | FALSE | 0.024 | secdata | 0.001 | 2 | 0 |  | Carbon(UD)(Spar Caps)
20405 | FALSE | 10.08 |  | 010080_SW_2_LP | UD Spar Caps | FALSE | FALSE | 0.025 | secdata | 0.001 | 2 | 0 |  | Carbon(UD)(Spar Caps)
20406 | FALSE | 10.08 |  | 010080_SW_2_LP | UD Spar Caps | FALSE | FALSE | 0.026 | secdata | 0.001 | 2 | 0 |  | Carbon(UD)(Spar Caps)
20407 | FALSE | 10.08 |  | 010080_SW_2_LP | UD Spar Caps | FALSE | TRUE | 0.027 | secdata | 0.001 | 2 | 0 |  | Carbon(UD)(Spar Caps)
20408 | FALSE | 10.08 |  | 010080_SW_2_LP |  | FALSE | FALSE | #VALUE! | secoffset | mid
20409 | FALSE | 10.08 |  | 010080_SW_2_LP |  | FALSE | FALSE | #VALUE!
20410 | FALSE | 10.08 |  | 010080_TE-PS-Filler |  | FALSE | FALSE | #VALUE! | ! 010080_TE-PS-Filler
20411 | FALSE | 10.08 |  | 010080_TE-PS-Filler |  | TRUE | FALSE | #VALUE! | sectype | 233 | shell
20412 | No Section | 10.08 | TE-PS-Filler | 010080_TE-PS-Filler | Gelcoat | TRUE | TRUE | 0.0005 | secdata | 0.0005 | 3 | 0 |  | Gelcoat
20413 | FALSE | 10.08 |  | 010080_TE-PS-Filler | Triax Shell | TRUE | FALSE | 0.001 | secdata | 0.001 | 6 | 0 |  | triax GFRP(Shell Skin)
20414 | FALSE | 10.08 |  | 010080_TE-PS-Filler | Triax Shell | TRUE | FALSE | 0.002 | secdata | 0.001 | 6 | 0 |  | triax GFRP(Shell Skin)
20415 | FALSE | 10.08 |  | 010080_TE-PS-Filler | Triax Shell | TRUE | FALSE | 0.003 | secdata | 0.001 | 6 | 0 |  | triax GFRP(Shell Skin)
20416 | FALSE | 10.08 |  | 010080_TE-PS-Filler | Triax Shell | TRUE | FALSE | 0.004 | secdata | 0.001 | 6 | 0 |  | triax GFRP(Shell Skin)
20417 | FALSE | 10.08 |  | 010080_TE-PS-Filler | Triax Shell | TRUE | FALSE | 0.005 | secdata | 0.001 | 6 | 0 |  | triax GFRP(Shell Skin)
20418 | FALSE | 10.08 |  | 010080_TE-PS-Filler | Triax Shell | TRUE | FALSE | 0.006 | secdata | 0.001 | 6 | 0 |  | triax GFRP(Shell Skin)
20419 | FALSE | 10.08 |  | 010080_TE-PS-Filler | Triax Shell | TRUE | FALSE | 0.007 | secdata | 0.001 | 6 | 0 |  | triax GFRP(Shell Skin)
20420 | FALSE | 10.08 |  | 010080_TE-PS-Filler | Triax Shell | TRUE | FALSE | 0.008 | secdata | 0.001 | 6 | 0 |  | triax GFRP(Shell Skin)
20421 | FALSE | 10.08 |  | 010080_TE-PS-Filler | Triax Shell | TRUE | FALSE | 0.009 | secdata | 0.001 | 6 | 0 |  | triax GFRP(Shell Skin)
20422 | No Section | 10.08 | TE-PS-Filler | 010080_TE-PS-Filler | Triax Shell | TRUE | TRUE | 0.01 | secdata | 0.001 | 6 | 0 |  | triax GFRP(Shell Skin)
20423 | FALSE | 10.08 |  | 010080_TE-PS-Filler | BalsaIso | TRUE | FALSE | 0.001 | secdata | 0.001 | 4 | 0 |  | balsa
20424 | FALSE | 10.08 |  | 010080_TE-PS-Filler | BalsaIso | TRUE | FALSE | 0.002 | secdata | 0.001 | 4 | 0 |  | balsa
20425 | FALSE | 10.08 |  | 010080_TE-PS-Filler | BalsaIso | TRUE | FALSE | 0.003 | secdata | 0.001 | 4 | 0 |  | balsa
20426 | FALSE | 10.08 |  | 010080_TE-PS-Filler | BalsaIso | TRUE | FALSE | 0.004 | secdata | 0.001 | 4 | 0 |  | balsa
20427 | FALSE | 10.08 |  | 010080_TE-PS-Filler | BalsaIso | TRUE | FALSE | 0.005 | secdata | 0.001 | 4 | 0 |  | balsa
20428 | FALSE | 10.08 |  | 010080_TE-PS-Filler | BalsaIso | TRUE | FALSE | 0.006 | secdata | 0.001 | 4 | 0 |  | balsa
20429 | FALSE | 10.08 |  | 010080_TE-PS-Filler | BalsaIso | TRUE | FALSE | 0.007 | secdata | 0.001 | 4 | 0 |  | balsa
20430 | FALSE | 10.08 |  | 010080_TE-PS-Filler | BalsaIso | TRUE | FALSE | 0.008 | secdata | 0.001 | 4 | 0 |  | balsa
20431 | FALSE | 10.08 |  | 010080_TE-PS-Filler | BalsaIso | TRUE | FALSE | 0.009 | secdata | 0.001 | 4 | 0 |  | balsa
20432 | FALSE | 10.08 |  | 010080_TE-PS-Filler | BalsaIso | TRUE | FALSE | 0.01 | secdata | 0.001 | 4 | 0 |  | balsa
20433 | FALSE | 10.08 |  | 010080_TE-PS-Filler | BalsaIso | TRUE | FALSE | 0.011 | secdata | 0.001 | 4 | 0 |  | balsa
20434 | FALSE | 10.08 |  | 010080_TE-PS-Filler | BalsaIso | TRUE | FALSE | 0.012 | secdata | 0.001 | 4 | 0 |  | balsa
20435 | FALSE | 10.08 |  | 010080_TE-PS-Filler | BalsaIso | TRUE | FALSE | 0.013 | secdata | 0.001 | 4 | 0 |  | balsa
20436 | FALSE | 10.08 |  | 010080_TE-PS-Filler | BalsaIso | TRUE | FALSE | 0.014 | secdata | 0.001 | 4 | 0 |  | balsa
20437 | FALSE | 10.08 |  | 010080_TE-PS-Filler | BalsaIso | TRUE | FALSE | 0.015 | secdata | 0.001 | 4 | 0 |  | balsa
20438 | FALSE | 10.08 |  | 010080_TE-PS-Filler | BalsaIso | TRUE | FALSE | 0.016 | secdata | 0.001 | 4 | 0 |  | balsa
20439 | FALSE | 10.08 |  | 010080_TE-PS-Filler | BalsaIso | TRUE | FALSE | 0.017 | secdata | 0.001 | 4 | 0 |  | balsa
20440 | FALSE | 10.08 |  | 010080_TE-PS-Filler | BalsaIso | TRUE | FALSE | 0.018 | secdata | 0.001 | 4 | 0 |  | balsa
20441 | FALSE | 10.08 |  | 010080_TE-PS-Filler | BalsaIso | TRUE | FALSE | 0.019 | secdata | 0.001 | 4 | 0 |  | balsa
20442 | FALSE | 10.08 |  | 010080_TE-PS-Filler | BalsaIso | TRUE | FALSE | 0.02 | secdata | 0.001 | 4 | 0 |  | balsa
20443 | FALSE | 10.08 |  | 010080_TE-PS-Filler | BalsaIso | TRUE | FALSE | 0.021 | secdata | 0.001 | 4 | 0 |  | balsa
20444 | FALSE | 10.08 |  | 010080_TE-PS-Filler | BalsaIso | TRUE | FALSE | 0.022 | secdata | 0.001 | 4 | 0 |  | balsa
20445 | FALSE | 10.08 |  | 010080_TE-PS-Filler | BalsaIso | TRUE | FALSE | 0.023 | secdata | 0.001 | 4 | 0 |  | balsa
20446 | FALSE | 10.08 |  | 010080_TE-PS-Filler | BalsaIso | TRUE | FALSE | 0.024 | secdata | 0.001 | 4 | 0 |  | balsa
20447 | No Section | 10.08 | TE-PS-Filler | 010080_TE-PS-Filler | BalsaIso | TRUE | TRUE | 0.025 | secdata | 0.001 | 4 | 0 |  | balsa
20448 | FALSE | 10.08 |  | 010080_TE-PS-Filler |  | TRUE | FALSE | #VALUE! | secoffset | bot
20449 | FALSE | 10.08 |  | 010080_TE-PS-Filler |  | TRUE | FALSE | #VALUE!
20450 | FALSE | 10.08 |  | 010080_TE-PS-Filler |  | TRUE | FALSE | #VALUE! | ! 010080_TE-PS-Filler
20451 | FALSE | 10.08 |  | 010080_TE-PS-Filler |  | FALSE | FALSE | #VALUE! | sectype | 1233 | shell
20452 | FALSE | 10.08 |  | 010080_TE-PS-Filler | Gelcoat | FALSE | TRUE | 0.0005 | secdata | 0.0005 | 3 | 0 |  | Gelcoat
20453 | FALSE | 10.08 |  | 010080_TE-PS-Filler | Triax Shell | FALSE | FALSE | 0.001 | secdata | 0.001 | 6 | 0 |  | triax GFRP(Shell Skin)
20454 | FALSE | 10.08 |  | 010080_TE-PS-Filler | Triax Shell | FALSE | FALSE | 0.002 | secdata | 0.001 | 6 | 0 |  | triax GFRP(Shell Skin)
20455 | FALSE | 10.08 |  | 010080_TE-PS-Filler | Triax Shell | FALSE | FALSE | 0.003 | secdata | 0.001 | 6 | 0 |  | triax GFRP(Shell Skin)
20456 | FALSE | 10.08 |  | 010080_TE-PS-Filler | Triax Shell | FALSE | FALSE | 0.004 | secdata | 0.001 | 6 | 0 |  | triax GFRP(Shell Skin)
20457 | FALSE | 10.08 |  | 010080_TE-PS-Filler | Triax Shell | FALSE | FALSE | 0.005 | secdata | 0.001 | 6 | 0 |  | triax GFRP(Shell Skin)
20458 | FALSE | 10.08 |  | 010080_TE-PS-Filler | Triax Shell | FALSE | FALSE | 0.006 | secdata | 0.001 | 6 | 0 |  | triax GFRP(Shell Skin)
20459 | FALSE | 10.08 |  | 010080_TE-PS-Filler | Triax Shell | FALSE | FALSE | 0.007 | secdata | 0.001 | 6 | 0 |  | triax GFRP(Shell Skin)
20460 | FALSE | 10.08 |  | 010080_TE-PS-Filler | Triax Shell | FALSE | FALSE | 0.008 | secdata | 0.001 | 6 | 0 |  | triax GFRP(Shell Skin)
20461 | FALSE | 10.08 |  | 010080_TE-PS-Filler | Triax Shell | FALSE | FALSE | 0.009 | secdata | 0.001 | 6 | 0 |  | triax GFRP(Shell Skin)
20462 | FALSE | 10.08 |  | 010080_TE-PS-Filler | Triax Shell | FALSE | TRUE | 0.01 | secdata | 0.001 | 6 | 0 |  | triax GFRP(Shell Skin)
20463 | FALSE | 10.08 |  | 010080_TE-PS-Filler | BalsaIso | FALSE | FALSE | 0.001 | secdata | 0.001 | 4 | 0 |  | balsa
20464 | FALSE | 10.08 |  | 010080_TE-PS-Filler | BalsaIso | FALSE | FALSE | 0.002 | secdata | 0.001 | 4 | 0 |  | balsa
20465 | FALSE | 10.08 |  | 010080_TE-PS-Filler | BalsaIso | FALSE | FALSE | 0.003 | secdata | 0.001 | 4 | 0 |  | balsa
20466 | FALSE | 10.08 |  | 010080_TE-PS-Filler | BalsaIso | FALSE | FALSE | 0.004 | secdata | 0.001 | 4 | 0 |  | balsa
20467 | FALSE | 10.08 |  | 010080_TE-PS-Filler | BalsaIso | FALSE | FALSE | 0.005 | secdata | 0.001 | 4 | 0 |  | balsa
20468 | FALSE | 10.08 |  | 010080_TE-PS-Filler | BalsaIso | FALSE | FALSE | 0.006 | secdata | 0.001 | 4 | 0 |  | balsa
20469 | FALSE | 10.08 |  | 010080_TE-PS-Filler | BalsaIso | FALSE | FALSE | 0.007 | secdata | 0.001 | 4 | 0 |  | balsa
20470 | FALSE | 10.08 |  | 010080_TE-PS-Filler | BalsaIso | FALSE | FALSE | 0.008 | secdata | 0.001 | 4 | 0 |  | balsa
20471 | FALSE | 10.08 |  | 010080_TE-PS-Filler | BalsaIso | FALSE | FALSE | 0.009 | secdata | 0.001 | 4 | 0 |  | balsa
20472 | FALSE | 10.08 |  | 010080_TE-PS-Filler | BalsaIso | FALSE | FALSE | 0.01 | secdata | 0.001 | 4 | 0 |  | balsa
20473 | FALSE | 10.08 |  | 010080_TE-PS-Filler | BalsaIso | FALSE | FALSE | 0.011 | secdata | 0.001 | 4 | 0 |  | balsa
20474 | FALSE | 10.08 |  | 010080_TE-PS-Filler | BalsaIso | FALSE | FALSE | 0.012 | secdata | 0.001 | 4 | 0 |  | balsa
20475 | FALSE | 10.08 |  | 010080_TE-PS-Filler | BalsaIso | FALSE | FALSE | 0.013 | secdata | 0.001 | 4 | 0 |  | balsa
20476 | FALSE | 10.08 |  | 010080_TE-PS-Filler | BalsaIso | FALSE | FALSE | 0.014 | secdata | 0.001 | 4 | 0 |  | balsa
20477 | FALSE | 10.08 |  | 010080_TE-PS-Filler | BalsaIso | FALSE | FALSE | 0.015 | secdata | 0.001 | 4 | 0 |  | balsa
20478 | FALSE | 10.08 |  | 010080_TE-PS-Filler | BalsaIso | FALSE | FALSE | 0.016 | secdata | 0.001 | 4 | 0 |  | balsa
20479 | FALSE | 10.08 |  | 010080_TE-PS-Filler | BalsaIso | FALSE | FALSE | 0.017 | secdata | 0.001 | 4 | 0 |  | balsa
20480 | FALSE | 10.08 |  | 010080_TE-PS-Filler | BalsaIso | FALSE | FALSE | 0.018 | secdata | 0.001 | 4 | 0 |  | balsa
20481 | FALSE | 10.08 |  | 010080_TE-PS-Filler | BalsaIso | FALSE | FALSE | 0.019 | secdata | 0.001 | 4 | 0 |  | balsa
20482 | FALSE | 10.08 |  | 010080_TE-PS-Filler | BalsaIso | FALSE | FALSE | 0.02 | secdata | 0.001 | 4 | 0 |  | balsa
20483 | FALSE | 10.08 |  | 010080_TE-PS-Filler | BalsaIso | FALSE | FALSE | 0.021 | secdata | 0.001 | 4 | 0 |  | balsa
20484 | FALSE | 10.08 |  | 010080_TE-PS-Filler | BalsaIso | FALSE | FALSE | 0.022 | secdata | 0.001 | 4 | 0 |  | balsa
20485 | FALSE | 10.08 |  | 010080_TE-PS-Filler | BalsaIso | FALSE | FALSE | 0.023 | secdata | 0.001 | 4 | 0 |  | balsa
20486 | FALSE | 10.08 |  | 010080_TE-PS-Filler | BalsaIso | FALSE | FALSE | 0.024 | secdata | 0.001 | 4 | 0 |  | balsa
20487 | FALSE | 10.08 |  | 010080_TE-PS-Filler | BalsaIso | FALSE | TRUE | 0.025 | secdata | 0.001 | 4 | 0 |  | balsa
20488 | FALSE | 10.08 |  | 010080_TE-PS-Filler |  | FALSE | FALSE | #VALUE! | secoffset | mid
20489 | FALSE | 10.08 |  | 010080_TE-PS-Filler |  | FALSE | FALSE | #VALUE!
20490 | FALSE | 10.08 |  | 010080_TE_SS_filler |  | FALSE | FALSE | #VALUE! | ! 010080_TE_SS_filler
20491 | FALSE | 10.08 |  | 010080_TE_SS_filler |  | TRUE | FALSE | #VALUE! | sectype | 234 | shell
20492 | No Section | 10.08 | TE_SS_filler | 010080_TE_SS_filler | Gelcoat | TRUE | TRUE | 0.0005 | secdata | 0.0005 | 3 | 0 |  | Gelcoat
20493 | FALSE | 10.08 |  | 010080_TE_SS_filler | Triax Shell | TRUE | FALSE | 0.001 | secdata | 0.001 | 6 | 0 |  | triax GFRP(Shell Skin)
20494 | FALSE | 10.08 |  | 010080_TE_SS_filler | Triax Shell | TRUE | FALSE | 0.002 | secdata | 0.001 | 6 | 0 |  | triax GFRP(Shell Skin)
20495 | FALSE | 10.08 |  | 010080_TE_SS_filler | Triax Shell | TRUE | FALSE | 0.003 | secdata | 0.001 | 6 | 0 |  | triax GFRP(Shell Skin)
20496 | FALSE | 10.08 |  | 010080_TE_SS_filler | Triax Shell | TRUE | FALSE | 0.004 | secdata | 0.001 | 6 | 0 |  | triax GFRP(Shell Skin)
20497 | FALSE | 10.08 |  | 010080_TE_SS_filler | Triax Shell | TRUE | FALSE | 0.005 | secdata | 0.001 | 6 | 0 |  | triax GFRP(Shell Skin)
20498 | FALSE | 10.08 |  | 010080_TE_SS_filler | Triax Shell | TRUE | FALSE | 0.006 | secdata | 0.001 | 6 | 0 |  | triax GFRP(Shell Skin)
20499 | FALSE | 10.08 |  | 010080_TE_SS_filler | Triax Shell | TRUE | FALSE | 0.007 | secdata | 0.001 | 6 | 0 |  | triax GFRP(Shell Skin)
20500 | FALSE | 10.08 |  | 010080_TE_SS_filler | Triax Shell | TRUE | FALSE | 0.008 | secdata | 0.001 | 6 | 0 |  | triax GFRP(Shell Skin)
20501 | FALSE | 10.08 |  | 010080_TE_SS_filler | Triax Shell | TRUE | FALSE | 0.009 | secdata | 0.001 | 6 | 0 |  | triax GFRP(Shell Skin)
20502 | No Section | 10.08 | TE_SS_filler | 010080_TE_SS_filler | Triax Shell | TRUE | TRUE | 0.01 | secdata | 0.001 | 6 | 0 |  | triax GFRP(Shell Skin)
20503 | FALSE | 10.08 |  | 010080_TE_SS_filler | BalsaIso | TRUE | FALSE | 0.001 | secdata | 0.001 | 4 | 0 |  | balsa
20504 | FALSE | 10.08 |  | 010080_TE_SS_filler | BalsaIso | TRUE | FALSE | 0.002 | secdata | 0.001 | 4 | 0 |  | balsa
20505 | FALSE | 10.08 |  | 010080_TE_SS_filler | BalsaIso | TRUE | FALSE | 0.003 | secdata | 0.001 | 4 | 0 |  | balsa
20506 | FALSE | 10.08 |  | 010080_TE_SS_filler | BalsaIso | TRUE | FALSE | 0.004 | secdata | 0.001 | 4 | 0 |  | balsa
20507 | FALSE | 10.08 |  | 010080_TE_SS_filler | BalsaIso | TRUE | FALSE | 0.005 | secdata | 0.001 | 4 | 0 |  | balsa
20508 | FALSE | 10.08 |  | 010080_TE_SS_filler | BalsaIso | TRUE | FALSE | 0.006 | secdata | 0.001 | 4 | 0 |  | balsa
20509 | FALSE | 10.08 |  | 010080_TE_SS_filler | BalsaIso | TRUE | FALSE | 0.007 | secdata | 0.001 | 4 | 0 |  | balsa
20510 | FALSE | 10.08 |  | 010080_TE_SS_filler | BalsaIso | TRUE | FALSE | 0.008 | secdata | 0.001 | 4 | 0 |  | balsa
20511 | FALSE | 10.08 |  | 010080_TE_SS_filler | BalsaIso | TRUE | FALSE | 0.009 | secdata | 0.001 | 4 | 0 |  | balsa
20512 | FALSE | 10.08 |  | 010080_TE_SS_filler | BalsaIso | TRUE | FALSE | 0.01 | secdata | 0.001 | 4 | 0 |  | balsa
20513 | FALSE | 10.08 |  | 010080_TE_SS_filler | BalsaIso | TRUE | FALSE | 0.011 | secdata | 0.001 | 4 | 0 |  | balsa
20514 | FALSE | 10.08 |  | 010080_TE_SS_filler | BalsaIso | TRUE | FALSE | 0.012 | secdata | 0.001 | 4 | 0 |  | balsa
20515 | FALSE | 10.08 |  | 010080_TE_SS_filler | BalsaIso | TRUE | FALSE | 0.013 | secdata | 0.001 | 4 | 0 |  | balsa
20516 | FALSE | 10.08 |  | 010080_TE_SS_filler | BalsaIso | TRUE | FALSE | 0.014 | secdata | 0.001 | 4 | 0 |  | balsa
20517 | FALSE | 10.08 |  | 010080_TE_SS_filler | BalsaIso | TRUE | FALSE | 0.015 | secdata | 0.001 | 4 | 0 |  | balsa
20518 | FALSE | 10.08 |  | 010080_TE_SS_filler | BalsaIso | TRUE | FALSE | 0.016 | secdata | 0.001 | 4 | 0 |  | balsa
20519 | FALSE | 10.08 |  | 010080_TE_SS_filler | BalsaIso | TRUE | FALSE | 0.017 | secdata | 0.001 | 4 | 0 |  | balsa
20520 | FALSE | 10.08 |  | 010080_TE_SS_filler | BalsaIso | TRUE | FALSE | 0.018 | secdata | 0.001 | 4 | 0 |  | balsa
20521 | FALSE | 10.08 |  | 010080_TE_SS_filler | BalsaIso | TRUE | FALSE | 0.019 | secdata | 0.001 | 4 | 0 |  | balsa
20522 | FALSE | 10.08 |  | 010080_TE_SS_filler | BalsaIso | TRUE | FALSE | 0.02 | secdata | 0.001 | 4 | 0 |  | balsa
20523 | FALSE | 10.08 |  | 010080_TE_SS_filler | BalsaIso | TRUE | FALSE | 0.021 | secdata | 0.001 | 4 | 0 |  | balsa
20524 | FALSE | 10.08 |  | 010080_TE_SS_filler | BalsaIso | TRUE | FALSE | 0.022 | secdata | 0.001 | 4 | 0 |  | balsa
20525 | FALSE | 10.08 |  | 010080_TE_SS_filler | BalsaIso | TRUE | FALSE | 0.023 | secdata | 0.001 | 4 | 0 |  | balsa
20526 | FALSE | 10.08 |  | 010080_TE_SS_filler | BalsaIso | TRUE | FALSE | 0.024 | secdata | 0.001 | 4 | 0 |  | balsa
20527 | FALSE | 10.08 |  | 010080_TE_SS_filler | BalsaIso | TRUE | FALSE | 0.025 | secdata | 0.001 | 4 | 0 |  | balsa
20528 | FALSE | 10.08 |  | 010080_TE_SS_filler | BalsaIso | TRUE | FALSE | 0.026 | secdata | 0.001 | 4 | 0 |  | balsa
20529 | FALSE | 10.08 |  | 010080_TE_SS_filler | BalsaIso | TRUE | FALSE | 0.027 | secdata | 0.001 | 4 | 0 |  | balsa
20530 | FALSE | 10.08 |  | 010080_TE_SS_filler | BalsaIso | TRUE | FALSE | 0.028 | secdata | 0.001 | 4 | 0 |  | balsa
20531 | FALSE | 10.08 |  | 010080_TE_SS_filler | BalsaIso | TRUE | FALSE | 0.029 | secdata | 0.001 | 4 | 0 |  | balsa
20532 | No Section | 10.08 | TE_SS_filler | 010080_TE_SS_filler | BalsaIso | TRUE | TRUE | 0.03 | secdata | 0.001 | 4 | 0 |  | balsa
20533 | FALSE | 10.08 |  | 010080_TE_SS_filler |  | TRUE | FALSE | #VALUE! | secoffset | bot
20534 | FALSE | 10.08 |  | 010080_TE_SS_filler |  | TRUE | FALSE | #VALUE!
20535 | FALSE | 10.08 |  | 010080_TE_SS_filler |  | TRUE | FALSE | #VALUE! | ! 010080_TE_SS_filler
20536 | FALSE | 10.08 |  | 010080_TE_SS_filler |  | FALSE | FALSE | #VALUE! | sectype | 1234 | shell
20537 | FALSE | 10.08 |  | 010080_TE_SS_filler | Gelcoat | FALSE | TRUE | 0.0005 | secdata | 0.0005 | 3 | 0 |  | Gelcoat
20538 | FALSE | 10.08 |  | 010080_TE_SS_filler | Triax Shell | FALSE | FALSE | 0.001 | secdata | 0.001 | 6 | 0 |  | triax GFRP(Shell Skin)
20539 | FALSE | 10.08 |  | 010080_TE_SS_filler | Triax Shell | FALSE | FALSE | 0.002 | secdata | 0.001 | 6 | 0 |  | triax GFRP(Shell Skin)
20540 | FALSE | 10.08 |  | 010080_TE_SS_filler | Triax Shell | FALSE | FALSE | 0.003 | secdata | 0.001 | 6 | 0 |  | triax GFRP(Shell Skin)
20541 | FALSE | 10.08 |  | 010080_TE_SS_filler | Triax Shell | FALSE | FALSE | 0.004 | secdata | 0.001 | 6 | 0 |  | triax GFRP(Shell Skin)
20542 | FALSE | 10.08 |  | 010080_TE_SS_filler | Triax Shell | FALSE | FALSE | 0.005 | secdata | 0.001 | 6 | 0 |  | triax GFRP(Shell Skin)
20543 | FALSE | 10.08 |  | 010080_TE_SS_filler | Triax Shell | FALSE | FALSE | 0.006 | secdata | 0.001 | 6 | 0 |  | triax GFRP(Shell Skin)
20544 | FALSE | 10.08 |  | 010080_TE_SS_filler | Triax Shell | FALSE | FALSE | 0.007 | secdata | 0.001 | 6 | 0 |  | triax GFRP(Shell Skin)
20545 | FALSE | 10.08 |  | 010080_TE_SS_filler | Triax Shell | FALSE | FALSE | 0.008 | secdata | 0.001 | 6 | 0 |  | triax GFRP(Shell Skin)
20546 | FALSE | 10.08 |  | 010080_TE_SS_filler | Triax Shell | FALSE | FALSE | 0.009 | secdata | 0.001 | 6 | 0 |  | triax GFRP(Shell Skin)
20547 | FALSE | 10.08 |  | 010080_TE_SS_filler | Triax Shell | FALSE | TRUE | 0.01 | secdata | 0.001 | 6 | 0 |  | triax GFRP(Shell Skin)
20548 | FALSE | 10.08 |  | 010080_TE_SS_filler | BalsaIso | FALSE | FALSE | 0.001 | secdata | 0.001 | 4 | 0 |  | balsa
20549 | FALSE | 10.08 |  | 010080_TE_SS_filler | BalsaIso | FALSE | FALSE | 0.002 | secdata | 0.001 | 4 | 0 |  | balsa
20550 | FALSE | 10.08 |  | 010080_TE_SS_filler | BalsaIso | FALSE | FALSE | 0.003 | secdata | 0.001 | 4 | 0 |  | balsa
20551 | FALSE | 10.08 |  | 010080_TE_SS_filler | BalsaIso | FALSE | FALSE | 0.004 | secdata | 0.001 | 4 | 0 |  | balsa
20552 | FALSE | 10.08 |  | 010080_TE_SS_filler | BalsaIso | FALSE | FALSE | 0.005 | secdata | 0.001 | 4 | 0 |  | balsa
20553 | FALSE | 10.08 |  | 010080_TE_SS_filler | BalsaIso | FALSE | FALSE | 0.006 | secdata | 0.001 | 4 | 0 |  | balsa
20554 | FALSE | 10.08 |  | 010080_TE_SS_filler | BalsaIso | FALSE | FALSE | 0.007 | secdata | 0.001 | 4 | 0 |  | balsa
20555 | FALSE | 10.08 |  | 010080_TE_SS_filler | BalsaIso | FALSE | FALSE | 0.008 | secdata | 0.001 | 4 | 0 |  | balsa
20556 | FALSE | 10.08 |  | 010080_TE_SS_filler | BalsaIso | FALSE | FALSE | 0.009 | secdata | 0.001 | 4 | 0 |  | balsa
20557 | FALSE | 10.08 |  | 010080_TE_SS_filler | BalsaIso | FALSE | FALSE | 0.01 | secdata | 0.001 | 4 | 0 |  | balsa
20558 | FALSE | 10.08 |  | 010080_TE_SS_filler | BalsaIso | FALSE | FALSE | 0.011 | secdata | 0.001 | 4 | 0 |  | balsa
20559 | FALSE | 10.08 |  | 010080_TE_SS_filler | BalsaIso | FALSE | FALSE | 0.012 | secdata | 0.001 | 4 | 0 |  | balsa
20560 | FALSE | 10.08 |  | 010080_TE_SS_filler | BalsaIso | FALSE | FALSE | 0.013 | secdata | 0.001 | 4 | 0 |  | balsa
20561 | FALSE | 10.08 |  | 010080_TE_SS_filler | BalsaIso | FALSE | FALSE | 0.014 | secdata | 0.001 | 4 | 0 |  | balsa
20562 | FALSE | 10.08 |  | 010080_TE_SS_filler | BalsaIso | FALSE | FALSE | 0.015 | secdata | 0.001 | 4 | 0 |  | balsa
20563 | FALSE | 10.08 |  | 010080_TE_SS_filler | BalsaIso | FALSE | FALSE | 0.016 | secdata | 0.001 | 4 | 0 |  | balsa
20564 | FALSE | 10.08 |  | 010080_TE_SS_filler | BalsaIso | FALSE | FALSE | 0.017 | secdata | 0.001 | 4 | 0 |  | balsa
20565 | FALSE | 10.08 |  | 010080_TE_SS_filler | BalsaIso | FALSE | FALSE | 0.018 | secdata | 0.001 | 4 | 0 |  | balsa
20566 | FALSE | 10.08 |  | 010080_TE_SS_filler | BalsaIso | FALSE | FALSE | 0.019 | secdata | 0.001 | 4 | 0 |  | balsa
20567 | FALSE | 10.08 |  | 010080_TE_SS_filler | BalsaIso | FALSE | FALSE | 0.02 | secdata | 0.001 | 4 | 0 |  | balsa
20568 | FALSE | 10.08 |  | 010080_TE_SS_filler | BalsaIso | FALSE | FALSE | 0.021 | secdata | 0.001 | 4 | 0 |  | balsa
20569 | FALSE | 10.08 |  | 010080_TE_SS_filler | BalsaIso | FALSE | FALSE | 0.022 | secdata | 0.001 | 4 | 0 |  | balsa
20570 | FALSE | 10.08 |  | 010080_TE_SS_filler | BalsaIso | FALSE | FALSE | 0.023 | secdata | 0.001 | 4 | 0 |  | balsa
20571 | FALSE | 10.08 |  | 010080_TE_SS_filler | BalsaIso | FALSE | FALSE | 0.024 | secdata | 0.001 | 4 | 0 |  | balsa
20572 | FALSE | 10.08 |  | 010080_TE_SS_filler | BalsaIso | FALSE | FALSE | 0.025 | secdata | 0.001 | 4 | 0 |  | balsa
20573 | FALSE | 10.08 |  | 010080_TE_SS_filler | BalsaIso | FALSE | FALSE | 0.026 | secdata | 0.001 | 4 | 0 |  | balsa
20574 | FALSE | 10.08 |  | 010080_TE_SS_filler | BalsaIso | FALSE | FALSE | 0.027 | secdata | 0.001 | 4 | 0 |  | balsa
20575 | FALSE | 10.08 |  | 010080_TE_SS_filler | BalsaIso | FALSE | FALSE | 0.028 | secdata | 0.001 | 4 | 0 |  | balsa
20576 | FALSE | 10.08 |  | 010080_TE_SS_filler | BalsaIso | FALSE | FALSE | 0.029 | secdata | 0.001 | 4 | 0 |  | balsa
20577 | FALSE | 10.08 |  | 010080_TE_SS_filler | BalsaIso | FALSE | TRUE | 0.03 | secdata | 0.001 | 4 | 0 |  | balsa
20578 | FALSE | 10.08 |  | 010080_TE_SS_filler |  | FALSE | FALSE | #VALUE! | secoffset | mid
20579 | FALSE | 10.08 |  | 010080_TE_SS_filler |  | FALSE | FALSE | #VALUE!
20580 | FALSE | 11.34 |  | 011340_HP_CAP |  | FALSE | FALSE | #VALUE! | ! 011340_HP_CAP
20581 | FALSE | 11.34 |  | 011340_HP_CAP |  | TRUE | FALSE | #VALUE! | sectype | 235 | shell
20582 | No Section | 11.34 | HP_CAP | 011340_HP_CAP | Gelcoat | TRUE | TRUE | 0.0005 | secdata | 0.0005 | 3 | 0 |  | Gelcoat
20583 | FALSE | 11.34 |  | 011340_HP_CAP | Triax Shell | TRUE | FALSE | 0.001 | secdata | 0.001 | 6 | 0 |  | triax GFRP(Shell Skin)
20584 | FALSE | 11.34 |  | 011340_HP_CAP | Triax Shell | TRUE | FALSE | 0.002 | secdata | 0.001 | 6 | 0 |  | triax GFRP(Shell Skin)
20585 | FALSE | 11.34 |  | 011340_HP_CAP | Triax Shell | TRUE | FALSE | 0.003 | secdata | 0.001 | 6 | 0 |  | triax GFRP(Shell Skin)
20586 | FALSE | 11.34 |  | 011340_HP_CAP | Triax Shell | TRUE | FALSE | 0.004 | secdata | 0.001 | 6 | 0 |  | triax GFRP(Shell Skin)
20587 | FALSE | 11.34 |  | 011340_HP_CAP | Triax Shell | TRUE | FALSE | 0.005 | secdata | 0.001 | 6 | 0 |  | triax GFRP(Shell Skin)
20588 | FALSE | 11.34 |  | 011340_HP_CAP | Triax Shell | TRUE | FALSE | 0.006 | secdata | 0.001 | 6 | 0 |  | triax GFRP(Shell Skin)
20589 | No Section | 11.34 | HP_CAP | 011340_HP_CAP | Triax Shell | TRUE | TRUE | 0.007 | secdata | 0.001 | 6 | 0 |  | triax GFRP(Shell Skin)
20590 | FALSE | 11.34 |  | 011340_HP_CAP | UD Spar Caps | TRUE | FALSE | 0.001 | secdata | 0.001 | 2 | 0 |  | Carbon(UD)(Spar Caps)
20591 | FALSE | 11.34 |  | 011340_HP_CAP | UD Spar Caps | TRUE | FALSE | 0.002 | secdata | 0.001 | 2 | 0 |  | Carbon(UD)(Spar Caps)
20592 | FALSE | 11.34 |  | 011340_HP_CAP | UD Spar Caps | TRUE | FALSE | 0.003 | secdata | 0.001 | 2 | 0 |  | Carbon(UD)(Spar Caps)
20593 | FALSE | 11.34 |  | 011340_HP_CAP | UD Spar Caps | TRUE | FALSE | 0.004 | secdata | 0.001 | 2 | 0 |  | Carbon(UD)(Spar Caps)
20594 | FALSE | 11.34 |  | 011340_HP_CAP | UD Spar Caps | TRUE | FALSE | 0.005 | secdata | 0.001 | 2 | 0 |  | Carbon(UD)(Spar Caps)
20595 | FALSE | 11.34 |  | 011340_HP_CAP | UD Spar Caps | TRUE | FALSE | 0.006 | secdata | 0.001 | 2 | 0 |  | Carbon(UD)(Spar Caps)
20596 | FALSE | 11.34 |  | 011340_HP_CAP | UD Spar Caps | TRUE | FALSE | 0.007 | secdata | 0.001 | 2 | 0 |  | Carbon(UD)(Spar Caps)
20597 | FALSE | 11.34 |  | 011340_HP_CAP | UD Spar Caps | TRUE | FALSE | 0.008 | secdata | 0.001 | 2 | 0 |  | Carbon(UD)(Spar Caps)
20598 | FALSE | 11.34 |  | 011340_HP_CAP | UD Spar Caps | TRUE | FALSE | 0.009 | secdata | 0.001 | 2 | 0 |  | Carbon(UD)(Spar Caps)
20599 | FALSE | 11.34 |  | 011340_HP_CAP | UD Spar Caps | TRUE | FALSE | 0.01 | secdata | 0.001 | 2 | 0 |  | Carbon(UD)(Spar Caps)
20600 | FALSE | 11.34 |  | 011340_HP_CAP | UD Spar Caps | TRUE | FALSE | 0.011 | secdata | 0.001 | 2 | 0 |  | Carbon(UD)(Spar Caps)
20601 | FALSE | 11.34 |  | 011340_HP_CAP | UD Spar Caps | TRUE | FALSE | 0.012 | secdata | 0.001 | 2 | 0 |  | Carbon(UD)(Spar Caps)
20602 | FALSE | 11.34 |  | 011340_HP_CAP | UD Spar Caps | TRUE | FALSE | 0.013 | secdata | 0.001 | 2 | 0 |  | Carbon(UD)(Spar Caps)
20603 | FALSE | 11.34 |  | 011340_HP_CAP | UD Spar Caps | TRUE | FALSE | 0.014 | secdata | 0.001 | 2 | 0 |  | Carbon(UD)(Spar Caps)
20604 | FALSE | 11.34 |  | 011340_HP_CAP | UD Spar Caps | TRUE | FALSE | 0.015 | secdata | 0.001 | 2 | 0 |  | Carbon(UD)(Spar Caps)
20605 | FALSE | 11.34 |  | 011340_HP_CAP | UD Spar Caps | TRUE | FALSE | 0.016 | secdata | 0.001 | 2 | 0 |  | Carbon(UD)(Spar Caps)
20606 | FALSE | 11.34 |  | 011340_HP_CAP | UD Spar Caps | TRUE | FALSE | 0.017 | secdata | 0.001 | 2 | 0 |  | Carbon(UD)(Spar Caps)
20607 | FALSE | 11.34 |  | 011340_HP_CAP | UD Spar Caps | TRUE | FALSE | 0.018 | secdata | 0.001 | 2 | 0 |  | Carbon(UD)(Spar Caps)
20608 | FALSE | 11.34 |  | 011340_HP_CAP | UD Spar Caps | TRUE | FALSE | 0.019 | secdata | 0.001 | 2 | 0 |  | Carbon(UD)(Spar Caps)
20609 | FALSE | 11.34 |  | 011340_HP_CAP | UD Spar Caps | TRUE | FALSE | 0.02 | secdata | 0.001 | 2 | 0 |  | Carbon(UD)(Spar Caps)
20610 | FALSE | 11.34 |  | 011340_HP_CAP | UD Spar Caps | TRUE | FALSE | 0.021 | secdata | 0.001 | 2 | 0 |  | Carbon(UD)(Spar Caps)
20611 | FALSE | 11.34 |  | 011340_HP_CAP | UD Spar Caps | TRUE | FALSE | 0.022 | secdata | 0.001 | 2 | 0 |  | Carbon(UD)(Spar Caps)
20612 | FALSE | 11.34 |  | 011340_HP_CAP | UD Spar Caps | TRUE | FALSE | 0.023 | secdata | 0.001 | 2 | 0 |  | Carbon(UD)(Spar Caps)
20613 | FALSE | 11.34 |  | 011340_HP_CAP | UD Spar Caps | TRUE | FALSE | 0.024 | secdata | 0.001 | 2 | 0 |  | Carbon(UD)(Spar Caps)
20614 | FALSE | 11.34 |  | 011340_HP_CAP | UD Spar Caps | TRUE | FALSE | 0.025 | secdata | 0.001 | 2 | 0 |  | Carbon(UD)(Spar Caps)
20615 | FALSE | 11.34 |  | 011340_HP_CAP | UD Spar Caps | TRUE | FALSE | 0.026 | secdata | 0.001 | 2 | 0 |  | Carbon(UD)(Spar Caps)
20616 | FALSE | 11.34 |  | 011340_HP_CAP | UD Spar Caps | TRUE | FALSE | 0.027 | secdata | 0.001 | 2 | 0 |  | Carbon(UD)(Spar Caps)
20617 | FALSE | 11.34 |  | 011340_HP_CAP | UD Spar Caps | TRUE | FALSE | 0.028 | secdata | 0.001 | 2 | 0 |  | Carbon(UD)(Spar Caps)
20618 | FALSE | 11.34 |  | 011340_HP_CAP | UD Spar Caps | TRUE | FALSE | 0.029 | secdata | 0.001 | 2 | 0 |  | Carbon(UD)(Spar Caps)
20619 | FALSE | 11.34 |  | 011340_HP_CAP | UD Spar Caps | TRUE | FALSE | 0.03 | secdata | 0.001 | 2 | 0 |  | Carbon(UD)(Spar Caps)
20620 | FALSE | 11.34 |  | 011340_HP_CAP | UD Spar Caps | TRUE | FALSE | 0.031 | secdata | 0.001 | 2 | 0 |  | Carbon(UD)(Spar Caps)
20621 | FALSE | 11.34 |  | 011340_HP_CAP | UD Spar Caps | TRUE | FALSE | 0.032 | secdata | 0.001 | 2 | 0 |  | Carbon(UD)(Spar Caps)
20622 | No Section | 11.34 | HP_CAP | 011340_HP_CAP | UD Spar Caps | TRUE | TRUE | 0.033 | secdata | 0.001 | 2 | 0 |  | Carbon(UD)(Spar Caps)
20623 | FALSE | 11.34 |  | 011340_HP_CAP |  | TRUE | FALSE | #VALUE! | secoffset | bot
20624 | FALSE | 11.34 |  | 011340_HP_CAP |  | TRUE | FALSE | #VALUE!
20625 | FALSE | 11.34 |  | 011340_HP_CAP |  | TRUE | FALSE | #VALUE! | ! 011340_HP_CAP
20626 | FALSE | 11.34 |  | 011340_HP_CAP |  | FALSE | FALSE | #VALUE! | sectype | 1235 | shell
20627 | FALSE | 11.34 |  | 011340_HP_CAP | Gelcoat | FALSE | TRUE | 0.0005 | secdata | 0.0005 | 3 | 0 |  | Gelcoat
20628 | FALSE | 11.34 |  | 011340_HP_CAP | Triax Shell | FALSE | FALSE | 0.001 | secdata | 0.001 | 6 | 0 |  | triax GFRP(Shell Skin)
20629 | FALSE | 11.34 |  | 011340_HP_CAP | Triax Shell | FALSE | FALSE | 0.002 | secdata | 0.001 | 6 | 0 |  | triax GFRP(Shell Skin)
20630 | FALSE | 11.34 |  | 011340_HP_CAP | Triax Shell | FALSE | FALSE | 0.003 | secdata | 0.001 | 6 | 0 |  | triax GFRP(Shell Skin)
20631 | FALSE | 11.34 |  | 011340_HP_CAP | Triax Shell | FALSE | FALSE | 0.004 | secdata | 0.001 | 6 | 0 |  | triax GFRP(Shell Skin)
20632 | FALSE | 11.34 |  | 011340_HP_CAP | Triax Shell | FALSE | FALSE | 0.005 | secdata | 0.001 | 6 | 0 |  | triax GFRP(Shell Skin)
20633 | FALSE | 11.34 |  | 011340_HP_CAP | Triax Shell | FALSE | FALSE | 0.006 | secdata | 0.001 | 6 | 0 |  | triax GFRP(Shell Skin)
20634 | FALSE | 11.34 |  | 011340_HP_CAP | Triax Shell | FALSE | TRUE | 0.007 | secdata | 0.001 | 6 | 0 |  | triax GFRP(Shell Skin)
20635 | FALSE | 11.34 |  | 011340_HP_CAP | UD Spar Caps | FALSE | FALSE | 0.001 | secdata | 0.001 | 2 | 0 |  | Carbon(UD)(Spar Caps)
20636 | FALSE | 11.34 |  | 011340_HP_CAP | UD Spar Caps | FALSE | FALSE | 0.002 | secdata | 0.001 | 2 | 0 |  | Carbon(UD)(Spar Caps)
20637 | FALSE | 11.34 |  | 011340_HP_CAP | UD Spar Caps | FALSE | FALSE | 0.003 | secdata | 0.001 | 2 | 0 |  | Carbon(UD)(Spar Caps)
20638 | FALSE | 11.34 |  | 011340_HP_CAP | UD Spar Caps | FALSE | FALSE | 0.004 | secdata | 0.001 | 2 | 0 |  | Carbon(UD)(Spar Caps)
20639 | FALSE | 11.34 |  | 011340_HP_CAP | UD Spar Caps | FALSE | FALSE | 0.005 | secdata | 0.001 | 2 | 0 |  | Carbon(UD)(Spar Caps)
20640 | FALSE | 11.34 |  | 011340_HP_CAP | UD Spar Caps | FALSE | FALSE | 0.006 | secdata | 0.001 | 2 | 0 |  | Carbon(UD)(Spar Caps)
20641 | FALSE | 11.34 |  | 011340_HP_CAP | UD Spar Caps | FALSE | FALSE | 0.007 | secdata | 0.001 | 2 | 0 |  | Carbon(UD)(Spar Caps)
20642 | FALSE | 11.34 |  | 011340_HP_CAP | UD Spar Caps | FALSE | FALSE | 0.008 | secdata | 0.001 | 2 | 0 |  | Carbon(UD)(Spar Caps)
20643 | FALSE | 11.34 |  | 011340_HP_CAP | UD Spar Caps | FALSE | FALSE | 0.009 | secdata | 0.001 | 2 | 0 |  | Carbon(UD)(Spar Caps)
20644 | FALSE | 11.34 |  | 011340_HP_CAP | UD Spar Caps | FALSE | FALSE | 0.01 | secdata | 0.001 | 2 | 0 |  | Carbon(UD)(Spar Caps)
20645 | FALSE | 11.34 |  | 011340_HP_CAP | UD Spar Caps | FALSE | FALSE | 0.011 | secdata | 0.001 | 2 | 0 |  | Carbon(UD)(Spar Caps)
20646 | FALSE | 11.34 |  | 011340_HP_CAP | UD Spar Caps | FALSE | FALSE | 0.012 | secdata | 0.001 | 2 | 0 |  | Carbon(UD)(Spar Caps)
20647 | FALSE | 11.34 |  | 011340_HP_CAP | UD Spar Caps | FALSE | FALSE | 0.013 | secdata | 0.001 | 2 | 0 |  | Carbon(UD)(Spar Caps)
20648 | FALSE | 11.34 |  | 011340_HP_CAP | UD Spar Caps | FALSE | FALSE | 0.014 | secdata | 0.001 | 2 | 0 |  | Carbon(UD)(Spar Caps)
20649 | FALSE | 11.34 |  | 011340_HP_CAP | UD Spar Caps | FALSE | FALSE | 0.015 | secdata | 0.001 | 2 | 0 |  | Carbon(UD)(Spar Caps)
20650 | FALSE | 11.34 |  | 011340_HP_CAP | UD Spar Caps | FALSE | FALSE | 0.016 | secdata | 0.001 | 2 | 0 |  | Carbon(UD)(Spar Caps)
20651 | FALSE | 11.34 |  | 011340_HP_CAP | UD Spar Caps | FALSE | FALSE | 0.017 | secdata | 0.001 | 2 | 0 |  | Carbon(UD)(Spar Caps)
20652 | FALSE | 11.34 |  | 011340_HP_CAP | UD Spar Caps | FALSE | FALSE | 0.018 | secdata | 0.001 | 2 | 0 |  | Carbon(UD)(Spar Caps)
20653 | FALSE | 11.34 |  | 011340_HP_CAP | UD Spar Caps | FALSE | FALSE | 0.019 | secdata | 0.001 | 2 | 0 |  | Carbon(UD)(Spar Caps)
20654 | FALSE | 11.34 |  | 011340_HP_CAP | UD Spar Caps | FALSE | FALSE | 0.02 | secdata | 0.001 | 2 | 0 |  | Carbon(UD)(Spar Caps)
20655 | FALSE | 11.34 |  | 011340_HP_CAP | UD Spar Caps | FALSE | FALSE | 0.021 | secdata | 0.001 | 2 | 0 |  | Carbon(UD)(Spar Caps)
20656 | FALSE | 11.34 |  | 011340_HP_CAP | UD Spar Caps | FALSE | FALSE | 0.022 | secdata | 0.001 | 2 | 0 |  | Carbon(UD)(Spar Caps)
20657 | FALSE | 11.34 |  | 011340_HP_CAP | UD Spar Caps | FALSE | FALSE | 0.023 | secdata | 0.001 | 2 | 0 |  | Carbon(UD)(Spar Caps)
20658 | FALSE | 11.34 |  | 011340_HP_CAP | UD Spar Caps | FALSE | FALSE | 0.024 | secdata | 0.001 | 2 | 0 |  | Carbon(UD)(Spar Caps)
20659 | FALSE | 11.34 |  | 011340_HP_CAP | UD Spar Caps | FALSE | FALSE | 0.025 | secdata | 0.001 | 2 | 0 |  | Carbon(UD)(Spar Caps)
20660 | FALSE | 11.34 |  | 011340_HP_CAP | UD Spar Caps | FALSE | FALSE | 0.026 | secdata | 0.001 | 2 | 0 |  | Carbon(UD)(Spar Caps)
20661 | FALSE | 11.34 |  | 011340_HP_CAP | UD Spar Caps | FALSE | FALSE | 0.027 | secdata | 0.001 | 2 | 0 |  | Carbon(UD)(Spar Caps)
20662 | FALSE | 11.34 |  | 011340_HP_CAP | UD Spar Caps | FALSE | FALSE | 0.028 | secdata | 0.001 | 2 | 0 |  | Carbon(UD)(Spar Caps)
20663 | FALSE | 11.34 |  | 011340_HP_CAP | UD Spar Caps | FALSE | FALSE | 0.029 | secdata | 0.001 | 2 | 0 |  | Carbon(UD)(Spar Caps)
20664 | FALSE | 11.34 |  | 011340_HP_CAP | UD Spar Caps | FALSE | FALSE | 0.03 | secdata | 0.001 | 2 | 0 |  | Carbon(UD)(Spar Caps)
20665 | FALSE | 11.34 |  | 011340_HP_CAP | UD Spar Caps | FALSE | FALSE | 0.031 | secdata | 0.001 | 2 | 0 |  | Carbon(UD)(Spar Caps)
20666 | FALSE | 11.34 |  | 011340_HP_CAP | UD Spar Caps | FALSE | FALSE | 0.032 | secdata | 0.001 | 2 | 0 |  | Carbon(UD)(Spar Caps)
20667 | FALSE | 11.34 |  | 011340_HP_CAP | UD Spar Caps | FALSE | TRUE | 0.033 | secdata | 0.001 | 2 | 0 |  | Carbon(UD)(Spar Caps)
20668 | FALSE | 11.34 |  | 011340_HP_CAP |  | FALSE | FALSE | #VALUE! | secoffset | mid
20669 | FALSE | 11.34 |  | 011340_HP_CAP |  | FALSE | FALSE | #VALUE!
20670 | FALSE | 11.34 |  | 011340_HP_FLAT |  | FALSE | FALSE | #VALUE! | ! 011340_HP_FLAT
20671 | FALSE | 11.34 |  | 011340_HP_FLAT |  | TRUE | FALSE | #VALUE! | sectype | 236 | shell
20672 | No Section | 11.34 | HP_FLAT | 011340_HP_FLAT | Gelcoat | TRUE | TRUE | 0.0005 | secdata | 0.0005 | 3 | 0 |  | Gelcoat
20673 | FALSE | 11.34 |  | 011340_HP_FLAT | Triax Shell | TRUE | FALSE | 0.001 | secdata | 0.001 | 6 | 0 |  | triax GFRP(Shell Skin)
20674 | FALSE | 11.34 |  | 011340_HP_FLAT | Triax Shell | TRUE | FALSE | 0.002 | secdata | 0.001 | 6 | 0 |  | triax GFRP(Shell Skin)
20675 | FALSE | 11.34 |  | 011340_HP_FLAT | Triax Shell | TRUE | FALSE | 0.003 | secdata | 0.001 | 6 | 0 |  | triax GFRP(Shell Skin)
20676 | FALSE | 11.34 |  | 011340_HP_FLAT | Triax Shell | TRUE | FALSE | 0.004 | secdata | 0.001 | 6 | 0 |  | triax GFRP(Shell Skin)
20677 | FALSE | 11.34 |  | 011340_HP_FLAT | Triax Shell | TRUE | FALSE | 0.005 | secdata | 0.001 | 6 | 0 |  | triax GFRP(Shell Skin)
20678 | FALSE | 11.34 |  | 011340_HP_FLAT | Triax Shell | TRUE | FALSE | 0.006 | secdata | 0.001 | 6 | 0 |  | triax GFRP(Shell Skin)
20679 | No Section | 11.34 | HP_FLAT | 011340_HP_FLAT | Triax Shell | TRUE | TRUE | 0.007 | secdata | 0.001 | 6 | 0 |  | triax GFRP(Shell Skin)
20680 | FALSE | 11.34 |  | 011340_HP_FLAT | UD LE/TE | TRUE | FALSE | 0.001 | secdata | 0.001 | 1 | 0 |  | Carbon(UD)(LE/TE)
20681 | FALSE | 11.34 |  | 011340_HP_FLAT | UD LE/TE | TRUE | FALSE | 0.002 | secdata | 0.001 | 1 | 0 |  | Carbon(UD)(LE/TE)
20682 | FALSE | 11.34 |  | 011340_HP_FLAT | UD LE/TE | TRUE | FALSE | 0.003 | secdata | 0.001 | 1 | 0 |  | Carbon(UD)(LE/TE)
20683 | FALSE | 11.34 |  | 011340_HP_FLAT | UD LE/TE | TRUE | FALSE | 0.004 | secdata | 0.001 | 1 | 0 |  | Carbon(UD)(LE/TE)
20684 | No Section | 11.34 | HP_FLAT | 011340_HP_FLAT | UD LE/TE | TRUE | TRUE | 0.005 | secdata | 0.001 | 1 | 0 |  | Carbon(UD)(LE/TE)
20685 | FALSE | 11.34 |  | 011340_HP_FLAT |  | TRUE | FALSE | #VALUE! | secoffset | bot
20686 | FALSE | 11.34 |  | 011340_HP_FLAT |  | TRUE | FALSE | #VALUE!
20687 | FALSE | 11.34 |  | 011340_HP_FLAT |  | TRUE | FALSE | #VALUE! | ! 011340_HP_FLAT
20688 | FALSE | 11.34 |  | 011340_HP_FLAT |  | FALSE | FALSE | #VALUE! | sectype | 1236 | shell
20689 | FALSE | 11.34 |  | 011340_HP_FLAT | Gelcoat | FALSE | TRUE | 0.0005 | secdata | 0.0005 | 3 | 0 |  | Gelcoat
20690 | FALSE | 11.34 |  | 011340_HP_FLAT | Triax Shell | FALSE | FALSE | 0.001 | secdata | 0.001 | 6 | 0 |  | triax GFRP(Shell Skin)
20691 | FALSE | 11.34 |  | 011340_HP_FLAT | Triax Shell | FALSE | FALSE | 0.002 | secdata | 0.001 | 6 | 0 |  | triax GFRP(Shell Skin)
20692 | FALSE | 11.34 |  | 011340_HP_FLAT | Triax Shell | FALSE | FALSE | 0.003 | secdata | 0.001 | 6 | 0 |  | triax GFRP(Shell Skin)
20693 | FALSE | 11.34 |  | 011340_HP_FLAT | Triax Shell | FALSE | FALSE | 0.004 | secdata | 0.001 | 6 | 0 |  | triax GFRP(Shell Skin)
20694 | FALSE | 11.34 |  | 011340_HP_FLAT | Triax Shell | FALSE | FALSE | 0.005 | secdata | 0.001 | 6 | 0 |  | triax GFRP(Shell Skin)
20695 | FALSE | 11.34 |  | 011340_HP_FLAT | Triax Shell | FALSE | FALSE | 0.006 | secdata | 0.001 | 6 | 0 |  | triax GFRP(Shell Skin)
20696 | FALSE | 11.34 |  | 011340_HP_FLAT | Triax Shell | FALSE | TRUE | 0.007 | secdata | 0.001 | 6 | 0 |  | triax GFRP(Shell Skin)
20697 | FALSE | 11.34 |  | 011340_HP_FLAT | UD LE/TE | FALSE | FALSE | 0.001 | secdata | 0.001 | 1 | 0 |  | Carbon(UD)(LE/TE)
20698 | FALSE | 11.34 |  | 011340_HP_FLAT | UD LE/TE | FALSE | FALSE | 0.002 | secdata | 0.001 | 1 | 0 |  | Carbon(UD)(LE/TE)
20699 | FALSE | 11.34 |  | 011340_HP_FLAT | UD LE/TE | FALSE | FALSE | 0.003 | secdata | 0.001 | 1 | 0 |  | Carbon(UD)(LE/TE)
20700 | FALSE | 11.34 |  | 011340_HP_FLAT | UD LE/TE | FALSE | FALSE | 0.004 | secdata | 0.001 | 1 | 0 |  | Carbon(UD)(LE/TE)
20701 | FALSE | 11.34 |  | 011340_HP_FLAT | UD LE/TE | FALSE | TRUE | 0.005 | secdata | 0.001 | 1 | 0 |  | Carbon(UD)(LE/TE)
20702 | FALSE | 11.34 |  | 011340_HP_FLAT |  | FALSE | FALSE | #VALUE! | secoffset | mid
20703 | FALSE | 11.34 |  | 011340_HP_FLAT |  | FALSE | FALSE | #VALUE!
20704 | FALSE | 11.34 |  | 011340_HP_LE_REINF |  | FALSE | FALSE | #VALUE! | ! 011340_HP_LE_REINF
20705 | FALSE | 11.34 |  | 011340_HP_LE_REINF |  | TRUE | FALSE | #VALUE! | sectype | 237 | shell
20706 | No Section | 11.34 | HP_LE_REINF | 011340_HP_LE_REINF | Gelcoat | TRUE | TRUE | 0.0005 | secdata | 0.0005 | 3 | 0 |  | Gelcoat
20707 | FALSE | 11.34 |  | 011340_HP_LE_REINF | Triax Shell | TRUE | FALSE | 0.001 | secdata | 0.001 | 6 | 0 |  | triax GFRP(Shell Skin)
20708 | FALSE | 11.34 |  | 011340_HP_LE_REINF | Triax Shell | TRUE | FALSE | 0.002 | secdata | 0.001 | 6 | 0 |  | triax GFRP(Shell Skin)
20709 | FALSE | 11.34 |  | 011340_HP_LE_REINF | Triax Shell | TRUE | FALSE | 0.003 | secdata | 0.001 | 6 | 0 |  | triax GFRP(Shell Skin)
20710 | FALSE | 11.34 |  | 011340_HP_LE_REINF | Triax Shell | TRUE | FALSE | 0.004 | secdata | 0.001 | 6 | 0 |  | triax GFRP(Shell Skin)
20711 | FALSE | 11.34 |  | 011340_HP_LE_REINF | Triax Shell | TRUE | FALSE | 0.005 | secdata | 0.001 | 6 | 0 |  | triax GFRP(Shell Skin)
20712 | FALSE | 11.34 |  | 011340_HP_LE_REINF | Triax Shell | TRUE | FALSE | 0.006 | secdata | 0.001 | 6 | 0 |  | triax GFRP(Shell Skin)
20713 | No Section | 11.34 | HP_LE_REINF | 011340_HP_LE_REINF | Triax Shell | TRUE | TRUE | 0.007 | secdata | 0.001 | 6 | 0 |  | triax GFRP(Shell Skin)
20714 | FALSE | 11.34 |  | 011340_HP_LE_REINF | UD LE/TE | TRUE | FALSE | 0.001 | secdata | 0.001 | 1 | 0 |  | Carbon(UD)(LE/TE)
20715 | FALSE | 11.34 |  | 011340_HP_LE_REINF | UD LE/TE | TRUE | FALSE | 0.002 | secdata | 0.001 | 1 | 0 |  | Carbon(UD)(LE/TE)
20716 | No Section | 11.34 | HP_LE_REINF | 011340_HP_LE_REINF | UD LE/TE | TRUE | TRUE | 0.003 | secdata | 0.001 | 1 | 0 |  | Carbon(UD)(LE/TE)
20717 | FALSE | 11.34 |  | 011340_HP_LE_REINF |  | TRUE | FALSE | #VALUE! | secoffset | bot
20718 | FALSE | 11.34 |  | 011340_HP_LE_REINF |  | TRUE | FALSE | #VALUE!
20719 | FALSE | 11.34 |  | 011340_HP_LE_REINF |  | TRUE | FALSE | #VALUE! | ! 011340_HP_LE_REINF
20720 | FALSE | 11.34 |  | 011340_HP_LE_REINF |  | FALSE | FALSE | #VALUE! | sectype | 1237 | shell
20721 | FALSE | 11.34 |  | 011340_HP_LE_REINF | Gelcoat | FALSE | TRUE | 0.0005 | secdata | 0.0005 | 3 | 0 |  | Gelcoat
20722 | FALSE | 11.34 |  | 011340_HP_LE_REINF | Triax Shell | FALSE | FALSE | 0.001 | secdata | 0.001 | 6 | 0 |  | triax GFRP(Shell Skin)
20723 | FALSE | 11.34 |  | 011340_HP_LE_REINF | Triax Shell | FALSE | FALSE | 0.002 | secdata | 0.001 | 6 | 0 |  | triax GFRP(Shell Skin)
20724 | FALSE | 11.34 |  | 011340_HP_LE_REINF | Triax Shell | FALSE | FALSE | 0.003 | secdata | 0.001 | 6 | 0 |  | triax GFRP(Shell Skin)
20725 | FALSE | 11.34 |  | 011340_HP_LE_REINF | Triax Shell | FALSE | FALSE | 0.004 | secdata | 0.001 | 6 | 0 |  | triax GFRP(Shell Skin)
20726 | FALSE | 11.34 |  | 011340_HP_LE_REINF | Triax Shell | FALSE | FALSE | 0.005 | secdata | 0.001 | 6 | 0 |  | triax GFRP(Shell Skin)
20727 | FALSE | 11.34 |  | 011340_HP_LE_REINF | Triax Shell | FALSE | FALSE | 0.006 | secdata | 0.001 | 6 | 0 |  | triax GFRP(Shell Skin)
20728 | FALSE | 11.34 |  | 011340_HP_LE_REINF | Triax Shell | FALSE | TRUE | 0.007 | secdata | 0.001 | 6 | 0 |  | triax GFRP(Shell Skin)
20729 | FALSE | 11.34 |  | 011340_HP_LE_REINF | UD LE/TE | FALSE | FALSE | 0.001 | secdata | 0.001 | 1 | 0 |  | Carbon(UD)(LE/TE)
20730 | FALSE | 11.34 |  | 011340_HP_LE_REINF | UD LE/TE | FALSE | FALSE | 0.002 | secdata | 0.001 | 1 | 0 |  | Carbon(UD)(LE/TE)
20731 | FALSE | 11.34 |  | 011340_HP_LE_REINF | UD LE/TE | FALSE | TRUE | 0.003 | secdata | 0.001 | 1 | 0 |  | Carbon(UD)(LE/TE)
20732 | FALSE | 11.34 |  | 011340_HP_LE_REINF |  | FALSE | FALSE | #VALUE! | secoffset | mid
20733 | FALSE | 11.34 |  | 011340_HP_LE_REINF |  | FALSE | FALSE | #VALUE!
20734 | FALSE | 11.34 |  | 011340_HP_TE_REINF |  | FALSE | FALSE | #VALUE! | ! 011340_HP_TE_REINF
20735 | FALSE | 11.34 |  | 011340_HP_TE_REINF |  | TRUE | FALSE | #VALUE! | sectype | 238 | shell
20736 | No Section | 11.34 | HP_TE_REINF | 011340_HP_TE_REINF | Gelcoat | TRUE | TRUE | 0.0005 | secdata | 0.0005 | 3 | 0 |  | Gelcoat
20737 | FALSE | 11.34 |  | 011340_HP_TE_REINF | Triax Shell | TRUE | FALSE | 0.001 | secdata | 0.001 | 6 | 0 |  | triax GFRP(Shell Skin)
20738 | FALSE | 11.34 |  | 011340_HP_TE_REINF | Triax Shell | TRUE | FALSE | 0.002 | secdata | 0.001 | 6 | 0 |  | triax GFRP(Shell Skin)
20739 | FALSE | 11.34 |  | 011340_HP_TE_REINF | Triax Shell | TRUE | FALSE | 0.003 | secdata | 0.001 | 6 | 0 |  | triax GFRP(Shell Skin)
20740 | FALSE | 11.34 |  | 011340_HP_TE_REINF | Triax Shell | TRUE | FALSE | 0.004 | secdata | 0.001 | 6 | 0 |  | triax GFRP(Shell Skin)
20741 | FALSE | 11.34 |  | 011340_HP_TE_REINF | Triax Shell | TRUE | FALSE | 0.005 | secdata | 0.001 | 6 | 0 |  | triax GFRP(Shell Skin)
20742 | FALSE | 11.34 |  | 011340_HP_TE_REINF | Triax Shell | TRUE | FALSE | 0.006 | secdata | 0.001 | 6 | 0 |  | triax GFRP(Shell Skin)
20743 | No Section | 11.34 | HP_TE_REINF | 011340_HP_TE_REINF | Triax Shell | TRUE | TRUE | 0.007 | secdata | 0.001 | 6 | 0 |  | triax GFRP(Shell Skin)
20744 | FALSE | 11.34 |  | 011340_HP_TE_REINF | UD LE/TE | TRUE | FALSE | 0.001 | secdata | 0.001 | 1 | 0 |  | Carbon(UD)(LE/TE)
20745 | FALSE | 11.34 |  | 011340_HP_TE_REINF | UD LE/TE | TRUE | FALSE | 0.002 | secdata | 0.001 | 1 | 0 |  | Carbon(UD)(LE/TE)
20746 | FALSE | 11.34 |  | 011340_HP_TE_REINF | UD LE/TE | TRUE | FALSE | 0.003 | secdata | 0.001 | 1 | 0 |  | Carbon(UD)(LE/TE)
20747 | FALSE | 11.34 |  | 011340_HP_TE_REINF | UD LE/TE | TRUE | FALSE | 0.004 | secdata | 0.001 | 1 | 0 |  | Carbon(UD)(LE/TE)
20748 | No Section | 11.34 | HP_TE_REINF | 011340_HP_TE_REINF | UD LE/TE | TRUE | TRUE | 0.005 | secdata | 0.001 | 1 | 0 |  | Carbon(UD)(LE/TE)
20749 | FALSE | 11.34 |  | 011340_HP_TE_REINF |  | TRUE | FALSE | #VALUE! | secoffset | bot
20750 | FALSE | 11.34 |  | 011340_HP_TE_REINF |  | TRUE | FALSE | #VALUE!
20751 | FALSE | 11.34 |  | 011340_HP_TE_REINF |  | TRUE | FALSE | #VALUE! | ! 011340_HP_TE_REINF
20752 | FALSE | 11.34 |  | 011340_HP_TE_REINF |  | FALSE | FALSE | #VALUE! | sectype | 1238 | shell
20753 | FALSE | 11.34 |  | 011340_HP_TE_REINF | Gelcoat | FALSE | TRUE | 0.0005 | secdata | 0.0005 | 3 | 0 |  | Gelcoat
20754 | FALSE | 11.34 |  | 011340_HP_TE_REINF | Triax Shell | FALSE | FALSE | 0.001 | secdata | 0.001 | 6 | 0 |  | triax GFRP(Shell Skin)
20755 | FALSE | 11.34 |  | 011340_HP_TE_REINF | Triax Shell | FALSE | FALSE | 0.002 | secdata | 0.001 | 6 | 0 |  | triax GFRP(Shell Skin)
20756 | FALSE | 11.34 |  | 011340_HP_TE_REINF | Triax Shell | FALSE | FALSE | 0.003 | secdata | 0.001 | 6 | 0 |  | triax GFRP(Shell Skin)
20757 | FALSE | 11.34 |  | 011340_HP_TE_REINF | Triax Shell | FALSE | FALSE | 0.004 | secdata | 0.001 | 6 | 0 |  | triax GFRP(Shell Skin)
20758 | FALSE | 11.34 |  | 011340_HP_TE_REINF | Triax Shell | FALSE | FALSE | 0.005 | secdata | 0.001 | 6 | 0 |  | triax GFRP(Shell Skin)
20759 | FALSE | 11.34 |  | 011340_HP_TE_REINF | Triax Shell | FALSE | FALSE | 0.006 | secdata | 0.001 | 6 | 0 |  | triax GFRP(Shell Skin)
20760 | FALSE | 11.34 |  | 011340_HP_TE_REINF | Triax Shell | FALSE | TRUE | 0.007 | secdata | 0.001 | 6 | 0 |  | triax GFRP(Shell Skin)
20761 | FALSE | 11.34 |  | 011340_HP_TE_REINF | UD LE/TE | FALSE | FALSE | 0.001 | secdata | 0.001 | 1 | 0 |  | Carbon(UD)(LE/TE)
20762 | FALSE | 11.34 |  | 011340_HP_TE_REINF | UD LE/TE | FALSE | FALSE | 0.002 | secdata | 0.001 | 1 | 0 |  | Carbon(UD)(LE/TE)
20763 | FALSE | 11.34 |  | 011340_HP_TE_REINF | UD LE/TE | FALSE | FALSE | 0.003 | secdata | 0.001 | 1 | 0 |  | Carbon(UD)(LE/TE)
20764 | FALSE | 11.34 |  | 011340_HP_TE_REINF | UD LE/TE | FALSE | FALSE | 0.004 | secdata | 0.001 | 1 | 0 |  | Carbon(UD)(LE/TE)
20765 | FALSE | 11.34 |  | 011340_HP_TE_REINF | UD LE/TE | FALSE | TRUE | 0.005 | secdata | 0.001 | 1 | 0 |  | Carbon(UD)(LE/TE)
20766 | FALSE | 11.34 |  | 011340_HP_TE_REINF |  | FALSE | FALSE | #VALUE! | secoffset | mid
20767 | FALSE | 11.34 |  | 011340_HP_TE_REINF |  | FALSE | FALSE | #VALUE!
20768 | FALSE | 11.34 |  | 011340_LE_PS_filler |  | FALSE | FALSE | #VALUE! | ! 011340_LE_PS_filler
20769 | FALSE | 11.34 |  | 011340_LE_PS_filler |  | TRUE | FALSE | #VALUE! | sectype | 239 | shell
20770 | No Section | 11.34 | LE_PS_filler | 011340_LE_PS_filler | Gelcoat | TRUE | TRUE | 0.0005 | secdata | 0.0005 | 3 | 0 |  | Gelcoat
20771 | FALSE | 11.34 |  | 011340_LE_PS_filler | Triax Shell | TRUE | FALSE | 0.001 | secdata | 0.001 | 6 | 0 |  | triax GFRP(Shell Skin)
20772 | FALSE | 11.34 |  | 011340_LE_PS_filler | Triax Shell | TRUE | FALSE | 0.002 | secdata | 0.001 | 6 | 0 |  | triax GFRP(Shell Skin)
20773 | FALSE | 11.34 |  | 011340_LE_PS_filler | Triax Shell | TRUE | FALSE | 0.003 | secdata | 0.001 | 6 | 0 |  | triax GFRP(Shell Skin)
20774 | FALSE | 11.34 |  | 011340_LE_PS_filler | Triax Shell | TRUE | FALSE | 0.004 | secdata | 0.001 | 6 | 0 |  | triax GFRP(Shell Skin)
20775 | FALSE | 11.34 |  | 011340_LE_PS_filler | Triax Shell | TRUE | FALSE | 0.005 | secdata | 0.001 | 6 | 0 |  | triax GFRP(Shell Skin)
20776 | FALSE | 11.34 |  | 011340_LE_PS_filler | Triax Shell | TRUE | FALSE | 0.006 | secdata | 0.001 | 6 | 0 |  | triax GFRP(Shell Skin)
20777 | No Section | 11.34 | LE_PS_filler | 011340_LE_PS_filler | Triax Shell | TRUE | TRUE | 0.007 | secdata | 0.001 | 6 | 0 |  | triax GFRP(Shell Skin)
20778 | FALSE | 11.34 |  | 011340_LE_PS_filler | BalsaIso | TRUE | FALSE | 0.001 | secdata | 0.001 | 4 | 0 |  | balsa
20779 | FALSE | 11.34 |  | 011340_LE_PS_filler | BalsaIso | TRUE | FALSE | 0.002 | secdata | 0.001 | 4 | 0 |  | balsa
20780 | FALSE | 11.34 |  | 011340_LE_PS_filler | BalsaIso | TRUE | FALSE | 0.003 | secdata | 0.001 | 4 | 0 |  | balsa
20781 | FALSE | 11.34 |  | 011340_LE_PS_filler | BalsaIso | TRUE | FALSE | 0.004 | secdata | 0.001 | 4 | 0 |  | balsa
20782 | FALSE | 11.34 |  | 011340_LE_PS_filler | BalsaIso | TRUE | FALSE | 0.005 | secdata | 0.001 | 4 | 0 |  | balsa
20783 | FALSE | 11.34 |  | 011340_LE_PS_filler | BalsaIso | TRUE | FALSE | 0.006 | secdata | 0.001 | 4 | 0 |  | balsa
20784 | FALSE | 11.34 |  | 011340_LE_PS_filler | BalsaIso | TRUE | FALSE | 0.007 | secdata | 0.001 | 4 | 0 |  | balsa
20785 | FALSE | 11.34 |  | 011340_LE_PS_filler | BalsaIso | TRUE | FALSE | 0.008 | secdata | 0.001 | 4 | 0 |  | balsa
20786 | FALSE | 11.34 |  | 011340_LE_PS_filler | BalsaIso | TRUE | FALSE | 0.009 | secdata | 0.001 | 4 | 0 |  | balsa
20787 | No Section | 11.34 | LE_PS_filler | 011340_LE_PS_filler | BalsaIso | TRUE | TRUE | 0.01 | secdata | 0.001 | 4 | 0 |  | balsa
20788 | FALSE | 11.34 |  | 011340_LE_PS_filler |  | TRUE | FALSE | #VALUE! | secoffset | bot
20789 | FALSE | 11.34 |  | 011340_LE_PS_filler |  | TRUE | FALSE | #VALUE!
20790 | FALSE | 11.34 |  | 011340_LE_PS_filler |  | TRUE | FALSE | #VALUE! | ! 011340_LE_PS_filler
20791 | FALSE | 11.34 |  | 011340_LE_PS_filler |  | FALSE | FALSE | #VALUE! | sectype | 1239 | shell
20792 | FALSE | 11.34 |  | 011340_LE_PS_filler | Gelcoat | FALSE | TRUE | 0.0005 | secdata | 0.0005 | 3 | 0 |  | Gelcoat
20793 | FALSE | 11.34 |  | 011340_LE_PS_filler | Triax Shell | FALSE | FALSE | 0.001 | secdata | 0.001 | 6 | 0 |  | triax GFRP(Shell Skin)
20794 | FALSE | 11.34 |  | 011340_LE_PS_filler | Triax Shell | FALSE | FALSE | 0.002 | secdata | 0.001 | 6 | 0 |  | triax GFRP(Shell Skin)
20795 | FALSE | 11.34 |  | 011340_LE_PS_filler | Triax Shell | FALSE | FALSE | 0.003 | secdata | 0.001 | 6 | 0 |  | triax GFRP(Shell Skin)
20796 | FALSE | 11.34 |  | 011340_LE_PS_filler | Triax Shell | FALSE | FALSE | 0.004 | secdata | 0.001 | 6 | 0 |  | triax GFRP(Shell Skin)
20797 | FALSE | 11.34 |  | 011340_LE_PS_filler | Triax Shell | FALSE | FALSE | 0.005 | secdata | 0.001 | 6 | 0 |  | triax GFRP(Shell Skin)
20798 | FALSE | 11.34 |  | 011340_LE_PS_filler | Triax Shell | FALSE | FALSE | 0.006 | secdata | 0.001 | 6 | 0 |  | triax GFRP(Shell Skin)
20799 | FALSE | 11.34 |  | 011340_LE_PS_filler | Triax Shell | FALSE | TRUE | 0.007 | secdata | 0.001 | 6 | 0 |  | triax GFRP(Shell Skin)
20800 | FALSE | 11.34 |  | 011340_LE_PS_filler | BalsaIso | FALSE | FALSE | 0.001 | secdata | 0.001 | 4 | 0 |  | balsa
20801 | FALSE | 11.34 |  | 011340_LE_PS_filler | BalsaIso | FALSE | FALSE | 0.002 | secdata | 0.001 | 4 | 0 |  | balsa
20802 | FALSE | 11.34 |  | 011340_LE_PS_filler | BalsaIso | FALSE | FALSE | 0.003 | secdata | 0.001 | 4 | 0 |  | balsa
20803 | FALSE | 11.34 |  | 011340_LE_PS_filler | BalsaIso | FALSE | FALSE | 0.004 | secdata | 0.001 | 4 | 0 |  | balsa
20804 | FALSE | 11.34 |  | 011340_LE_PS_filler | BalsaIso | FALSE | FALSE | 0.005 | secdata | 0.001 | 4 | 0 |  | balsa
20805 | FALSE | 11.34 |  | 011340_LE_PS_filler | BalsaIso | FALSE | FALSE | 0.006 | secdata | 0.001 | 4 | 0 |  | balsa
20806 | FALSE | 11.34 |  | 011340_LE_PS_filler | BalsaIso | FALSE | FALSE | 0.007 | secdata | 0.001 | 4 | 0 |  | balsa
20807 | FALSE | 11.34 |  | 011340_LE_PS_filler | BalsaIso | FALSE | FALSE | 0.008 | secdata | 0.001 | 4 | 0 |  | balsa
20808 | FALSE | 11.34 |  | 011340_LE_PS_filler | BalsaIso | FALSE | FALSE | 0.009 | secdata | 0.001 | 4 | 0 |  | balsa
20809 | FALSE | 11.34 |  | 011340_LE_PS_filler | BalsaIso | FALSE | TRUE | 0.01 | secdata | 0.001 | 4 | 0 |  | balsa
20810 | FALSE | 11.34 |  | 011340_LE_PS_filler |  | FALSE | FALSE | #VALUE! | secoffset | mid
20811 | FALSE | 11.34 |  | 011340_LE_PS_filler |  | FALSE | FALSE | #VALUE!
20812 | FALSE | 11.34 |  | 011340_LE_SS_filler |  | FALSE | FALSE | #VALUE! | ! 011340_LE_SS_filler
20813 | FALSE | 11.34 |  | 011340_LE_SS_filler |  | TRUE | FALSE | #VALUE! | sectype | 240 | shell
20814 | No Section | 11.34 | LE_SS_filler | 011340_LE_SS_filler | Gelcoat | TRUE | TRUE | 0.0005 | secdata | 0.0005 | 3 | 0 |  | Gelcoat
20815 | FALSE | 11.34 |  | 011340_LE_SS_filler | Triax Shell | TRUE | FALSE | 0.001 | secdata | 0.001 | 6 | 0 |  | triax GFRP(Shell Skin)
20816 | FALSE | 11.34 |  | 011340_LE_SS_filler | Triax Shell | TRUE | FALSE | 0.002 | secdata | 0.001 | 6 | 0 |  | triax GFRP(Shell Skin)
20817 | FALSE | 11.34 |  | 011340_LE_SS_filler | Triax Shell | TRUE | FALSE | 0.003 | secdata | 0.001 | 6 | 0 |  | triax GFRP(Shell Skin)
20818 | FALSE | 11.34 |  | 011340_LE_SS_filler | Triax Shell | TRUE | FALSE | 0.004 | secdata | 0.001 | 6 | 0 |  | triax GFRP(Shell Skin)
20819 | FALSE | 11.34 |  | 011340_LE_SS_filler | Triax Shell | TRUE | FALSE | 0.005 | secdata | 0.001 | 6 | 0 |  | triax GFRP(Shell Skin)
20820 | FALSE | 11.34 |  | 011340_LE_SS_filler | Triax Shell | TRUE | FALSE | 0.006 | secdata | 0.001 | 6 | 0 |  | triax GFRP(Shell Skin)
20821 | No Section | 11.34 | LE_SS_filler | 011340_LE_SS_filler | Triax Shell | TRUE | TRUE | 0.007 | secdata | 0.001 | 6 | 0 |  | triax GFRP(Shell Skin)
20822 | FALSE | 11.34 |  | 011340_LE_SS_filler | BalsaIso | TRUE | FALSE | 0.001 | secdata | 0.001 | 4 | 0 |  | balsa
20823 | FALSE | 11.34 |  | 011340_LE_SS_filler | BalsaIso | TRUE | FALSE | 0.002 | secdata | 0.001 | 4 | 0 |  | balsa
20824 | FALSE | 11.34 |  | 011340_LE_SS_filler | BalsaIso | TRUE | FALSE | 0.003 | secdata | 0.001 | 4 | 0 |  | balsa
20825 | FALSE | 11.34 |  | 011340_LE_SS_filler | BalsaIso | TRUE | FALSE | 0.004 | secdata | 0.001 | 4 | 0 |  | balsa
20826 | FALSE | 11.34 |  | 011340_LE_SS_filler | BalsaIso | TRUE | FALSE | 0.005 | secdata | 0.001 | 4 | 0 |  | balsa
20827 | FALSE | 11.34 |  | 011340_LE_SS_filler | BalsaIso | TRUE | FALSE | 0.006 | secdata | 0.001 | 4 | 0 |  | balsa
20828 | FALSE | 11.34 |  | 011340_LE_SS_filler | BalsaIso | TRUE | FALSE | 0.007 | secdata | 0.001 | 4 | 0 |  | balsa
20829 | FALSE | 11.34 |  | 011340_LE_SS_filler | BalsaIso | TRUE | FALSE | 0.008 | secdata | 0.001 | 4 | 0 |  | balsa
20830 | FALSE | 11.34 |  | 011340_LE_SS_filler | BalsaIso | TRUE | FALSE | 0.009 | secdata | 0.001 | 4 | 0 |  | balsa
20831 | FALSE | 11.34 |  | 011340_LE_SS_filler | BalsaIso | TRUE | FALSE | 0.01 | secdata | 0.001 | 4 | 0 |  | balsa
20832 | FALSE | 11.34 |  | 011340_LE_SS_filler | BalsaIso | TRUE | FALSE | 0.011 | secdata | 0.001 | 4 | 0 |  | balsa
20833 | FALSE | 11.34 |  | 011340_LE_SS_filler | BalsaIso | TRUE | FALSE | 0.012 | secdata | 0.001 | 4 | 0 |  | balsa
20834 | No Section | 11.34 | LE_SS_filler | 011340_LE_SS_filler | BalsaIso | TRUE | TRUE | 0.013 | secdata | 0.001 | 4 | 0 |  | balsa
20835 | FALSE | 11.34 |  | 011340_LE_SS_filler |  | TRUE | FALSE | #VALUE! | secoffset | bot
20836 | FALSE | 11.34 |  | 011340_LE_SS_filler |  | TRUE | FALSE | #VALUE!
20837 | FALSE | 11.34 |  | 011340_LE_SS_filler |  | TRUE | FALSE | #VALUE! | ! 011340_LE_SS_filler
20838 | FALSE | 11.34 |  | 011340_LE_SS_filler |  | FALSE | FALSE | #VALUE! | sectype | 1240 | shell
20839 | FALSE | 11.34 |  | 011340_LE_SS_filler | Gelcoat | FALSE | TRUE | 0.0005 | secdata | 0.0005 | 3 | 0 |  | Gelcoat
20840 | FALSE | 11.34 |  | 011340_LE_SS_filler | Triax Shell | FALSE | FALSE | 0.001 | secdata | 0.001 | 6 | 0 |  | triax GFRP(Shell Skin)
20841 | FALSE | 11.34 |  | 011340_LE_SS_filler | Triax Shell | FALSE | FALSE | 0.002 | secdata | 0.001 | 6 | 0 |  | triax GFRP(Shell Skin)
20842 | FALSE | 11.34 |  | 011340_LE_SS_filler | Triax Shell | FALSE | FALSE | 0.003 | secdata | 0.001 | 6 | 0 |  | triax GFRP(Shell Skin)
20843 | FALSE | 11.34 |  | 011340_LE_SS_filler | Triax Shell | FALSE | FALSE | 0.004 | secdata | 0.001 | 6 | 0 |  | triax GFRP(Shell Skin)
20844 | FALSE | 11.34 |  | 011340_LE_SS_filler | Triax Shell | FALSE | FALSE | 0.005 | secdata | 0.001 | 6 | 0 |  | triax GFRP(Shell Skin)
20845 | FALSE | 11.34 |  | 011340_LE_SS_filler | Triax Shell | FALSE | FALSE | 0.006 | secdata | 0.001 | 6 | 0 |  | triax GFRP(Shell Skin)
20846 | FALSE | 11.34 |  | 011340_LE_SS_filler | Triax Shell | FALSE | TRUE | 0.007 | secdata | 0.001 | 6 | 0 |  | triax GFRP(Shell Skin)
20847 | FALSE | 11.34 |  | 011340_LE_SS_filler | BalsaIso | FALSE | FALSE | 0.001 | secdata | 0.001 | 4 | 0 |  | balsa
20848 | FALSE | 11.34 |  | 011340_LE_SS_filler | BalsaIso | FALSE | FALSE | 0.002 | secdata | 0.001 | 4 | 0 |  | balsa
20849 | FALSE | 11.34 |  | 011340_LE_SS_filler | BalsaIso | FALSE | FALSE | 0.003 | secdata | 0.001 | 4 | 0 |  | balsa
20850 | FALSE | 11.34 |  | 011340_LE_SS_filler | BalsaIso | FALSE | FALSE | 0.004 | secdata | 0.001 | 4 | 0 |  | balsa
20851 | FALSE | 11.34 |  | 011340_LE_SS_filler | BalsaIso | FALSE | FALSE | 0.005 | secdata | 0.001 | 4 | 0 |  | balsa
20852 | FALSE | 11.34 |  | 011340_LE_SS_filler | BalsaIso | FALSE | FALSE | 0.006 | secdata | 0.001 | 4 | 0 |  | balsa
20853 | FALSE | 11.34 |  | 011340_LE_SS_filler | BalsaIso | FALSE | FALSE | 0.007 | secdata | 0.001 | 4 | 0 |  | balsa
20854 | FALSE | 11.34 |  | 011340_LE_SS_filler | BalsaIso | FALSE | FALSE | 0.008 | secdata | 0.001 | 4 | 0 |  | balsa
20855 | FALSE | 11.34 |  | 011340_LE_SS_filler | BalsaIso | FALSE | FALSE | 0.009 | secdata | 0.001 | 4 | 0 |  | balsa
20856 | FALSE | 11.34 |  | 011340_LE_SS_filler | BalsaIso | FALSE | FALSE | 0.01 | secdata | 0.001 | 4 | 0 |  | balsa
20857 | FALSE | 11.34 |  | 011340_LE_SS_filler | BalsaIso | FALSE | FALSE | 0.011 | secdata | 0.001 | 4 | 0 |  | balsa
20858 | FALSE | 11.34 |  | 011340_LE_SS_filler | BalsaIso | FALSE | FALSE | 0.012 | secdata | 0.001 | 4 | 0 |  | balsa
20859 | FALSE | 11.34 |  | 011340_LE_SS_filler | BalsaIso | FALSE | TRUE | 0.013 | secdata | 0.001 | 4 | 0 |  | balsa
20860 | FALSE | 11.34 |  | 011340_LE_SS_filler |  | FALSE | FALSE | #VALUE! | secoffset | mid
20861 | FALSE | 11.34 |  | 011340_LE_SS_filler |  | FALSE | FALSE | #VALUE!
20862 | FALSE | 11.34 |  | 011340_LP_CAP |  | FALSE | FALSE | #VALUE! | ! 011340_LP_CAP
20863 | FALSE | 11.34 |  | 011340_LP_CAP |  | TRUE | FALSE | #VALUE! | sectype | 241 | shell
20864 | No Section | 11.34 | LP_CAP | 011340_LP_CAP | Gelcoat | TRUE | TRUE | 0.0005 | secdata | 0.0005 | 3 | 0 |  | Gelcoat
20865 | FALSE | 11.34 |  | 011340_LP_CAP | Triax Shell | TRUE | FALSE | 0.001 | secdata | 0.001 | 6 | 0 |  | triax GFRP(Shell Skin)
20866 | FALSE | 11.34 |  | 011340_LP_CAP | Triax Shell | TRUE | FALSE | 0.002 | secdata | 0.001 | 6 | 0 |  | triax GFRP(Shell Skin)
20867 | FALSE | 11.34 |  | 011340_LP_CAP | Triax Shell | TRUE | FALSE | 0.003 | secdata | 0.001 | 6 | 0 |  | triax GFRP(Shell Skin)
20868 | FALSE | 11.34 |  | 011340_LP_CAP | Triax Shell | TRUE | FALSE | 0.004 | secdata | 0.001 | 6 | 0 |  | triax GFRP(Shell Skin)
20869 | FALSE | 11.34 |  | 011340_LP_CAP | Triax Shell | TRUE | FALSE | 0.005 | secdata | 0.001 | 6 | 0 |  | triax GFRP(Shell Skin)
20870 | FALSE | 11.34 |  | 011340_LP_CAP | Triax Shell | TRUE | FALSE | 0.006 | secdata | 0.001 | 6 | 0 |  | triax GFRP(Shell Skin)
20871 | No Section | 11.34 | LP_CAP | 011340_LP_CAP | Triax Shell | TRUE | TRUE | 0.007 | secdata | 0.001 | 6 | 0 |  | triax GFRP(Shell Skin)
20872 | FALSE | 11.34 |  | 011340_LP_CAP | UD Spar Caps | TRUE | FALSE | 0.001 | secdata | 0.001 | 2 | 0 |  | Carbon(UD)(Spar Caps)
20873 | FALSE | 11.34 |  | 011340_LP_CAP | UD Spar Caps | TRUE | FALSE | 0.002 | secdata | 0.001 | 2 | 0 |  | Carbon(UD)(Spar Caps)
20874 | FALSE | 11.34 |  | 011340_LP_CAP | UD Spar Caps | TRUE | FALSE | 0.003 | secdata | 0.001 | 2 | 0 |  | Carbon(UD)(Spar Caps)
20875 | FALSE | 11.34 |  | 011340_LP_CAP | UD Spar Caps | TRUE | FALSE | 0.004 | secdata | 0.001 | 2 | 0 |  | Carbon(UD)(Spar Caps)
20876 | FALSE | 11.34 |  | 011340_LP_CAP | UD Spar Caps | TRUE | FALSE | 0.005 | secdata | 0.001 | 2 | 0 |  | Carbon(UD)(Spar Caps)
20877 | FALSE | 11.34 |  | 011340_LP_CAP | UD Spar Caps | TRUE | FALSE | 0.006 | secdata | 0.001 | 2 | 0 |  | Carbon(UD)(Spar Caps)
20878 | FALSE | 11.34 |  | 011340_LP_CAP | UD Spar Caps | TRUE | FALSE | 0.007 | secdata | 0.001 | 2 | 0 |  | Carbon(UD)(Spar Caps)
20879 | FALSE | 11.34 |  | 011340_LP_CAP | UD Spar Caps | TRUE | FALSE | 0.008 | secdata | 0.001 | 2 | 0 |  | Carbon(UD)(Spar Caps)
20880 | FALSE | 11.34 |  | 011340_LP_CAP | UD Spar Caps | TRUE | FALSE | 0.009 | secdata | 0.001 | 2 | 0 |  | Carbon(UD)(Spar Caps)
20881 | FALSE | 11.34 |  | 011340_LP_CAP | UD Spar Caps | TRUE | FALSE | 0.01 | secdata | 0.001 | 2 | 0 |  | Carbon(UD)(Spar Caps)
20882 | FALSE | 11.34 |  | 011340_LP_CAP | UD Spar Caps | TRUE | FALSE | 0.011 | secdata | 0.001 | 2 | 0 |  | Carbon(UD)(Spar Caps)
20883 | FALSE | 11.34 |  | 011340_LP_CAP | UD Spar Caps | TRUE | FALSE | 0.012 | secdata | 0.001 | 2 | 0 |  | Carbon(UD)(Spar Caps)
20884 | FALSE | 11.34 |  | 011340_LP_CAP | UD Spar Caps | TRUE | FALSE | 0.013 | secdata | 0.001 | 2 | 0 |  | Carbon(UD)(Spar Caps)
20885 | FALSE | 11.34 |  | 011340_LP_CAP | UD Spar Caps | TRUE | FALSE | 0.014 | secdata | 0.001 | 2 | 0 |  | Carbon(UD)(Spar Caps)
20886 | FALSE | 11.34 |  | 011340_LP_CAP | UD Spar Caps | TRUE | FALSE | 0.015 | secdata | 0.001 | 2 | 0 |  | Carbon(UD)(Spar Caps)
20887 | FALSE | 11.34 |  | 011340_LP_CAP | UD Spar Caps | TRUE | FALSE | 0.016 | secdata | 0.001 | 2 | 0 |  | Carbon(UD)(Spar Caps)
20888 | FALSE | 11.34 |  | 011340_LP_CAP | UD Spar Caps | TRUE | FALSE | 0.017 | secdata | 0.001 | 2 | 0 |  | Carbon(UD)(Spar Caps)
20889 | FALSE | 11.34 |  | 011340_LP_CAP | UD Spar Caps | TRUE | FALSE | 0.018 | secdata | 0.001 | 2 | 0 |  | Carbon(UD)(Spar Caps)
20890 | FALSE | 11.34 |  | 011340_LP_CAP | UD Spar Caps | TRUE | FALSE | 0.019 | secdata | 0.001 | 2 | 0 |  | Carbon(UD)(Spar Caps)
20891 | FALSE | 11.34 |  | 011340_LP_CAP | UD Spar Caps | TRUE | FALSE | 0.02 | secdata | 0.001 | 2 | 0 |  | Carbon(UD)(Spar Caps)
20892 | FALSE | 11.34 |  | 011340_LP_CAP | UD Spar Caps | TRUE | FALSE | 0.021 | secdata | 0.001 | 2 | 0 |  | Carbon(UD)(Spar Caps)
20893 | FALSE | 11.34 |  | 011340_LP_CAP | UD Spar Caps | TRUE | FALSE | 0.022 | secdata | 0.001 | 2 | 0 |  | Carbon(UD)(Spar Caps)
20894 | FALSE | 11.34 |  | 011340_LP_CAP | UD Spar Caps | TRUE | FALSE | 0.023 | secdata | 0.001 | 2 | 0 |  | Carbon(UD)(Spar Caps)
20895 | FALSE | 11.34 |  | 011340_LP_CAP | UD Spar Caps | TRUE | FALSE | 0.024 | secdata | 0.001 | 2 | 0 |  | Carbon(UD)(Spar Caps)
20896 | FALSE | 11.34 |  | 011340_LP_CAP | UD Spar Caps | TRUE | FALSE | 0.025 | secdata | 0.001 | 2 | 0 |  | Carbon(UD)(Spar Caps)
20897 | FALSE | 11.34 |  | 011340_LP_CAP | UD Spar Caps | TRUE | FALSE | 0.026 | secdata | 0.001 | 2 | 0 |  | Carbon(UD)(Spar Caps)
20898 | FALSE | 11.34 |  | 011340_LP_CAP | UD Spar Caps | TRUE | FALSE | 0.027 | secdata | 0.001 | 2 | 0 |  | Carbon(UD)(Spar Caps)
20899 | FALSE | 11.34 |  | 011340_LP_CAP | UD Spar Caps | TRUE | FALSE | 0.028 | secdata | 0.001 | 2 | 0 |  | Carbon(UD)(Spar Caps)
20900 | FALSE | 11.34 |  | 011340_LP_CAP | UD Spar Caps | TRUE | FALSE | 0.029 | secdata | 0.001 | 2 | 0 |  | Carbon(UD)(Spar Caps)
20901 | FALSE | 11.34 |  | 011340_LP_CAP | UD Spar Caps | TRUE | FALSE | 0.03 | secdata | 0.001 | 2 | 0 |  | Carbon(UD)(Spar Caps)
20902 | FALSE | 11.34 |  | 011340_LP_CAP | UD Spar Caps | TRUE | FALSE | 0.031 | secdata | 0.001 | 2 | 0 |  | Carbon(UD)(Spar Caps)
20903 | FALSE | 11.34 |  | 011340_LP_CAP | UD Spar Caps | TRUE | FALSE | 0.032 | secdata | 0.001 | 2 | 0 |  | Carbon(UD)(Spar Caps)
20904 | No Section | 11.34 | LP_CAP | 011340_LP_CAP | UD Spar Caps | TRUE | TRUE | 0.033 | secdata | 0.001 | 2 | 0 |  | Carbon(UD)(Spar Caps)
20905 | FALSE | 11.34 |  | 011340_LP_CAP |  | TRUE | FALSE | #VALUE! | secoffset | bot
20906 | FALSE | 11.34 |  | 011340_LP_CAP |  | TRUE | FALSE | #VALUE!
20907 | FALSE | 11.34 |  | 011340_LP_CAP |  | TRUE | FALSE | #VALUE! | ! 011340_LP_CAP
20908 | FALSE | 11.34 |  | 011340_LP_CAP |  | FALSE | FALSE | #VALUE! | sectype | 1241 | shell
20909 | FALSE | 11.34 |  | 011340_LP_CAP | Gelcoat | FALSE | TRUE | 0.0005 | secdata | 0.0005 | 3 | 0 |  | Gelcoat
20910 | FALSE | 11.34 |  | 011340_LP_CAP | Triax Shell | FALSE | FALSE | 0.001 | secdata | 0.001 | 6 | 0 |  | triax GFRP(Shell Skin)
20911 | FALSE | 11.34 |  | 011340_LP_CAP | Triax Shell | FALSE | FALSE | 0.002 | secdata | 0.001 | 6 | 0 |  | triax GFRP(Shell Skin)
20912 | FALSE | 11.34 |  | 011340_LP_CAP | Triax Shell | FALSE | FALSE | 0.003 | secdata | 0.001 | 6 | 0 |  | triax GFRP(Shell Skin)
20913 | FALSE | 11.34 |  | 011340_LP_CAP | Triax Shell | FALSE | FALSE | 0.004 | secdata | 0.001 | 6 | 0 |  | triax GFRP(Shell Skin)
20914 | FALSE | 11.34 |  | 011340_LP_CAP | Triax Shell | FALSE | FALSE | 0.005 | secdata | 0.001 | 6 | 0 |  | triax GFRP(Shell Skin)
20915 | FALSE | 11.34 |  | 011340_LP_CAP | Triax Shell | FALSE | FALSE | 0.006 | secdata | 0.001 | 6 | 0 |  | triax GFRP(Shell Skin)
20916 | FALSE | 11.34 |  | 011340_LP_CAP | Triax Shell | FALSE | TRUE | 0.007 | secdata | 0.001 | 6 | 0 |  | triax GFRP(Shell Skin)
20917 | FALSE | 11.34 |  | 011340_LP_CAP | UD Spar Caps | FALSE | FALSE | 0.001 | secdata | 0.001 | 2 | 0 |  | Carbon(UD)(Spar Caps)
20918 | FALSE | 11.34 |  | 011340_LP_CAP | UD Spar Caps | FALSE | FALSE | 0.002 | secdata | 0.001 | 2 | 0 |  | Carbon(UD)(Spar Caps)
20919 | FALSE | 11.34 |  | 011340_LP_CAP | UD Spar Caps | FALSE | FALSE | 0.003 | secdata | 0.001 | 2 | 0 |  | Carbon(UD)(Spar Caps)
20920 | FALSE | 11.34 |  | 011340_LP_CAP | UD Spar Caps | FALSE | FALSE | 0.004 | secdata | 0.001 | 2 | 0 |  | Carbon(UD)(Spar Caps)
20921 | FALSE | 11.34 |  | 011340_LP_CAP | UD Spar Caps | FALSE | FALSE | 0.005 | secdata | 0.001 | 2 | 0 |  | Carbon(UD)(Spar Caps)
20922 | FALSE | 11.34 |  | 011340_LP_CAP | UD Spar Caps | FALSE | FALSE | 0.006 | secdata | 0.001 | 2 | 0 |  | Carbon(UD)(Spar Caps)
20923 | FALSE | 11.34 |  | 011340_LP_CAP | UD Spar Caps | FALSE | FALSE | 0.007 | secdata | 0.001 | 2 | 0 |  | Carbon(UD)(Spar Caps)
20924 | FALSE | 11.34 |  | 011340_LP_CAP | UD Spar Caps | FALSE | FALSE | 0.008 | secdata | 0.001 | 2 | 0 |  | Carbon(UD)(Spar Caps)
20925 | FALSE | 11.34 |  | 011340_LP_CAP | UD Spar Caps | FALSE | FALSE | 0.009 | secdata | 0.001 | 2 | 0 |  | Carbon(UD)(Spar Caps)
20926 | FALSE | 11.34 |  | 011340_LP_CAP | UD Spar Caps | FALSE | FALSE | 0.01 | secdata | 0.001 | 2 | 0 |  | Carbon(UD)(Spar Caps)
20927 | FALSE | 11.34 |  | 011340_LP_CAP | UD Spar Caps | FALSE | FALSE | 0.011 | secdata | 0.001 | 2 | 0 |  | Carbon(UD)(Spar Caps)
20928 | FALSE | 11.34 |  | 011340_LP_CAP | UD Spar Caps | FALSE | FALSE | 0.012 | secdata | 0.001 | 2 | 0 |  | Carbon(UD)(Spar Caps)
20929 | FALSE | 11.34 |  | 011340_LP_CAP | UD Spar Caps | FALSE | FALSE | 0.013 | secdata | 0.001 | 2 | 0 |  | Carbon(UD)(Spar Caps)
20930 | FALSE | 11.34 |  | 011340_LP_CAP | UD Spar Caps | FALSE | FALSE | 0.014 | secdata | 0.001 | 2 | 0 |  | Carbon(UD)(Spar Caps)
20931 | FALSE | 11.34 |  | 011340_LP_CAP | UD Spar Caps | FALSE | FALSE | 0.015 | secdata | 0.001 | 2 | 0 |  | Carbon(UD)(Spar Caps)
20932 | FALSE | 11.34 |  | 011340_LP_CAP | UD Spar Caps | FALSE | FALSE | 0.016 | secdata | 0.001 | 2 | 0 |  | Carbon(UD)(Spar Caps)
20933 | FALSE | 11.34 |  | 011340_LP_CAP | UD Spar Caps | FALSE | FALSE | 0.017 | secdata | 0.001 | 2 | 0 |  | Carbon(UD)(Spar Caps)
20934 | FALSE | 11.34 |  | 011340_LP_CAP | UD Spar Caps | FALSE | FALSE | 0.018 | secdata | 0.001 | 2 | 0 |  | Carbon(UD)(Spar Caps)
20935 | FALSE | 11.34 |  | 011340_LP_CAP | UD Spar Caps | FALSE | FALSE | 0.019 | secdata | 0.001 | 2 | 0 |  | Carbon(UD)(Spar Caps)
20936 | FALSE | 11.34 |  | 011340_LP_CAP | UD Spar Caps | FALSE | FALSE | 0.02 | secdata | 0.001 | 2 | 0 |  | Carbon(UD)(Spar Caps)
20937 | FALSE | 11.34 |  | 011340_LP_CAP | UD Spar Caps | FALSE | FALSE | 0.021 | secdata | 0.001 | 2 | 0 |  | Carbon(UD)(Spar Caps)
20938 | FALSE | 11.34 |  | 011340_LP_CAP | UD Spar Caps | FALSE | FALSE | 0.022 | secdata | 0.001 | 2 | 0 |  | Carbon(UD)(Spar Caps)
20939 | FALSE | 11.34 |  | 011340_LP_CAP | UD Spar Caps | FALSE | FALSE | 0.023 | secdata | 0.001 | 2 | 0 |  | Carbon(UD)(Spar Caps)
20940 | FALSE | 11.34 |  | 011340_LP_CAP | UD Spar Caps | FALSE | FALSE | 0.024 | secdata | 0.001 | 2 | 0 |  | Carbon(UD)(Spar Caps)
20941 | FALSE | 11.34 |  | 011340_LP_CAP | UD Spar Caps | FALSE | FALSE | 0.025 | secdata | 0.001 | 2 | 0 |  | Carbon(UD)(Spar Caps)
20942 | FALSE | 11.34 |  | 011340_LP_CAP | UD Spar Caps | FALSE | FALSE | 0.026 | secdata | 0.001 | 2 | 0 |  | Carbon(UD)(Spar Caps)
20943 | FALSE | 11.34 |  | 011340_LP_CAP | UD Spar Caps | FALSE | FALSE | 0.027 | secdata | 0.001 | 2 | 0 |  | Carbon(UD)(Spar Caps)
20944 | FALSE | 11.34 |  | 011340_LP_CAP | UD Spar Caps | FALSE | FALSE | 0.028 | secdata | 0.001 | 2 | 0 |  | Carbon(UD)(Spar Caps)
20945 | FALSE | 11.34 |  | 011340_LP_CAP | UD Spar Caps | FALSE | FALSE | 0.029 | secdata | 0.001 | 2 | 0 |  | Carbon(UD)(Spar Caps)
20946 | FALSE | 11.34 |  | 011340_LP_CAP | UD Spar Caps | FALSE | FALSE | 0.03 | secdata | 0.001 | 2 | 0 |  | Carbon(UD)(Spar Caps)
20947 | FALSE | 11.34 |  | 011340_LP_CAP | UD Spar Caps | FALSE | FALSE | 0.031 | secdata | 0.001 | 2 | 0 |  | Carbon(UD)(Spar Caps)
20948 | FALSE | 11.34 |  | 011340_LP_CAP | UD Spar Caps | FALSE | FALSE | 0.032 | secdata | 0.001 | 2 | 0 |  | Carbon(UD)(Spar Caps)
20949 | FALSE | 11.34 |  | 011340_LP_CAP | UD Spar Caps | FALSE | TRUE | 0.033 | secdata | 0.001 | 2 | 0 |  | Carbon(UD)(Spar Caps)
20950 | FALSE | 11.34 |  | 011340_LP_CAP |  | FALSE | FALSE | #VALUE! | secoffset | mid
20951 | FALSE | 11.34 |  | 011340_LP_CAP |  | FALSE | FALSE | #VALUE!
20952 | FALSE | 11.34 |  | 011340_LP_FLAT |  | FALSE | FALSE | #VALUE! | ! 011340_LP_FLAT
20953 | FALSE | 11.34 |  | 011340_LP_FLAT |  | TRUE | FALSE | #VALUE! | sectype | 242 | shell
20954 | No Section | 11.34 | LP_FLAT | 011340_LP_FLAT | Gelcoat | TRUE | TRUE | 0.0005 | secdata | 0.0005 | 3 | 0 |  | Gelcoat
20955 | FALSE | 11.34 |  | 011340_LP_FLAT | Triax Shell | TRUE | FALSE | 0.001 | secdata | 0.001 | 6 | 0 |  | triax GFRP(Shell Skin)
20956 | FALSE | 11.34 |  | 011340_LP_FLAT | Triax Shell | TRUE | FALSE | 0.002 | secdata | 0.001 | 6 | 0 |  | triax GFRP(Shell Skin)
20957 | FALSE | 11.34 |  | 011340_LP_FLAT | Triax Shell | TRUE | FALSE | 0.003 | secdata | 0.001 | 6 | 0 |  | triax GFRP(Shell Skin)
20958 | FALSE | 11.34 |  | 011340_LP_FLAT | Triax Shell | TRUE | FALSE | 0.004 | secdata | 0.001 | 6 | 0 |  | triax GFRP(Shell Skin)
20959 | FALSE | 11.34 |  | 011340_LP_FLAT | Triax Shell | TRUE | FALSE | 0.005 | secdata | 0.001 | 6 | 0 |  | triax GFRP(Shell Skin)
20960 | FALSE | 11.34 |  | 011340_LP_FLAT | Triax Shell | TRUE | FALSE | 0.006 | secdata | 0.001 | 6 | 0 |  | triax GFRP(Shell Skin)
20961 | No Section | 11.34 | LP_FLAT | 011340_LP_FLAT | Triax Shell | TRUE | TRUE | 0.007 | secdata | 0.001 | 6 | 0 |  | triax GFRP(Shell Skin)
20962 | FALSE | 11.34 |  | 011340_LP_FLAT | UD LE/TE | TRUE | FALSE | 0.001 | secdata | 0.001 | 1 | 0 |  | Carbon(UD)(LE/TE)
20963 | FALSE | 11.34 |  | 011340_LP_FLAT | UD LE/TE | TRUE | FALSE | 0.002 | secdata | 0.001 | 1 | 0 |  | Carbon(UD)(LE/TE)
20964 | FALSE | 11.34 |  | 011340_LP_FLAT | UD LE/TE | TRUE | FALSE | 0.003 | secdata | 0.001 | 1 | 0 |  | Carbon(UD)(LE/TE)
20965 | FALSE | 11.34 |  | 011340_LP_FLAT | UD LE/TE | TRUE | FALSE | 0.004 | secdata | 0.001 | 1 | 0 |  | Carbon(UD)(LE/TE)
20966 | No Section | 11.34 | LP_FLAT | 011340_LP_FLAT | UD LE/TE | TRUE | TRUE | 0.005 | secdata | 0.001 | 1 | 0 |  | Carbon(UD)(LE/TE)
20967 | FALSE | 11.34 |  | 011340_LP_FLAT |  | TRUE | FALSE | #VALUE! | secoffset | bot
20968 | FALSE | 11.34 |  | 011340_LP_FLAT |  | TRUE | FALSE | #VALUE!
20969 | FALSE | 11.34 |  | 011340_LP_FLAT |  | TRUE | FALSE | #VALUE! | ! 011340_LP_FLAT
20970 | FALSE | 11.34 |  | 011340_LP_FLAT |  | FALSE | FALSE | #VALUE! | sectype | 1242 | shell
20971 | FALSE | 11.34 |  | 011340_LP_FLAT | Gelcoat | FALSE | TRUE | 0.0005 | secdata | 0.0005 | 3 | 0 |  | Gelcoat
20972 | FALSE | 11.34 |  | 011340_LP_FLAT | Triax Shell | FALSE | FALSE | 0.001 | secdata | 0.001 | 6 | 0 |  | triax GFRP(Shell Skin)
20973 | FALSE | 11.34 |  | 011340_LP_FLAT | Triax Shell | FALSE | FALSE | 0.002 | secdata | 0.001 | 6 | 0 |  | triax GFRP(Shell Skin)
20974 | FALSE | 11.34 |  | 011340_LP_FLAT | Triax Shell | FALSE | FALSE | 0.003 | secdata | 0.001 | 6 | 0 |  | triax GFRP(Shell Skin)
20975 | FALSE | 11.34 |  | 011340_LP_FLAT | Triax Shell | FALSE | FALSE | 0.004 | secdata | 0.001 | 6 | 0 |  | triax GFRP(Shell Skin)
20976 | FALSE | 11.34 |  | 011340_LP_FLAT | Triax Shell | FALSE | FALSE | 0.005 | secdata | 0.001 | 6 | 0 |  | triax GFRP(Shell Skin)
20977 | FALSE | 11.34 |  | 011340_LP_FLAT | Triax Shell | FALSE | FALSE | 0.006 | secdata | 0.001 | 6 | 0 |  | triax GFRP(Shell Skin)
20978 | FALSE | 11.34 |  | 011340_LP_FLAT | Triax Shell | FALSE | TRUE | 0.007 | secdata | 0.001 | 6 | 0 |  | triax GFRP(Shell Skin)
20979 | FALSE | 11.34 |  | 011340_LP_FLAT | UD LE/TE | FALSE | FALSE | 0.001 | secdata | 0.001 | 1 | 0 |  | Carbon(UD)(LE/TE)
20980 | FALSE | 11.34 |  | 011340_LP_FLAT | UD LE/TE | FALSE | FALSE | 0.002 | secdata | 0.001 | 1 | 0 |  | Carbon(UD)(LE/TE)
20981 | FALSE | 11.34 |  | 011340_LP_FLAT | UD LE/TE | FALSE | FALSE | 0.003 | secdata | 0.001 | 1 | 0 |  | Carbon(UD)(LE/TE)
20982 | FALSE | 11.34 |  | 011340_LP_FLAT | UD LE/TE | FALSE | FALSE | 0.004 | secdata | 0.001 | 1 | 0 |  | Carbon(UD)(LE/TE)
20983 | FALSE | 11.34 |  | 011340_LP_FLAT | UD LE/TE | FALSE | TRUE | 0.005 | secdata | 0.001 | 1 | 0 |  | Carbon(UD)(LE/TE)
20984 | FALSE | 11.34 |  | 011340_LP_FLAT |  | FALSE | FALSE | #VALUE! | secoffset | mid
20985 | FALSE | 11.34 |  | 011340_LP_FLAT |  | FALSE | FALSE | #VALUE!
20986 | FALSE | 11.34 |  | 011340_LP_LE_REINF |  | FALSE | FALSE | #VALUE! | ! 011340_LP_LE_REINF
20987 | FALSE | 11.34 |  | 011340_LP_LE_REINF |  | TRUE | FALSE | #VALUE! | sectype | 243 | shell
20988 | No Section | 11.34 | LP_LE_REINF | 011340_LP_LE_REINF | Gelcoat | TRUE | TRUE | 0.0005 | secdata | 0.0005 | 3 | 0 |  | Gelcoat
20989 | FALSE | 11.34 |  | 011340_LP_LE_REINF | Triax Shell | TRUE | FALSE | 0.001 | secdata | 0.001 | 6 | 0 |  | triax GFRP(Shell Skin)
20990 | FALSE | 11.34 |  | 011340_LP_LE_REINF | Triax Shell | TRUE | FALSE | 0.002 | secdata | 0.001 | 6 | 0 |  | triax GFRP(Shell Skin)
20991 | FALSE | 11.34 |  | 011340_LP_LE_REINF | Triax Shell | TRUE | FALSE | 0.003 | secdata | 0.001 | 6 | 0 |  | triax GFRP(Shell Skin)
20992 | FALSE | 11.34 |  | 011340_LP_LE_REINF | Triax Shell | TRUE | FALSE | 0.004 | secdata | 0.001 | 6 | 0 |  | triax GFRP(Shell Skin)
20993 | FALSE | 11.34 |  | 011340_LP_LE_REINF | Triax Shell | TRUE | FALSE | 0.005 | secdata | 0.001 | 6 | 0 |  | triax GFRP(Shell Skin)
20994 | FALSE | 11.34 |  | 011340_LP_LE_REINF | Triax Shell | TRUE | FALSE | 0.006 | secdata | 0.001 | 6 | 0 |  | triax GFRP(Shell Skin)
20995 | No Section | 11.34 | LP_LE_REINF | 011340_LP_LE_REINF | Triax Shell | TRUE | TRUE | 0.007 | secdata | 0.001 | 6 | 0 |  | triax GFRP(Shell Skin)
20996 | FALSE | 11.34 |  | 011340_LP_LE_REINF | UD LE/TE | TRUE | FALSE | 0.001 | secdata | 0.001 | 1 | 0 |  | Carbon(UD)(LE/TE)
20997 | FALSE | 11.34 |  | 011340_LP_LE_REINF | UD LE/TE | TRUE | FALSE | 0.002 | secdata | 0.001 | 1 | 0 |  | Carbon(UD)(LE/TE)
20998 | No Section | 11.34 | LP_LE_REINF | 011340_LP_LE_REINF | UD LE/TE | TRUE | TRUE | 0.003 | secdata | 0.001 | 1 | 0 |  | Carbon(UD)(LE/TE)
20999 | FALSE | 11.34 |  | 011340_LP_LE_REINF |  | TRUE | FALSE | #VALUE! | secoffset | bot
21000 | FALSE | 11.34 |  | 011340_LP_LE_REINF |  | TRUE | FALSE | #VALUE!
21001 | FALSE | 11.34 |  | 011340_LP_LE_REINF |  | TRUE | FALSE | #VALUE! | ! 011340_LP_LE_REINF
21002 | FALSE | 11.34 |  | 011340_LP_LE_REINF |  | FALSE | FALSE | #VALUE! | sectype | 1243 | shell
21003 | FALSE | 11.34 |  | 011340_LP_LE_REINF | Gelcoat | FALSE | TRUE | 0.0005 | secdata | 0.0005 | 3 | 0 |  | Gelcoat
21004 | FALSE | 11.34 |  | 011340_LP_LE_REINF | Triax Shell | FALSE | FALSE | 0.001 | secdata | 0.001 | 6 | 0 |  | triax GFRP(Shell Skin)
21005 | FALSE | 11.34 |  | 011340_LP_LE_REINF | Triax Shell | FALSE | FALSE | 0.002 | secdata | 0.001 | 6 | 0 |  | triax GFRP(Shell Skin)
21006 | FALSE | 11.34 |  | 011340_LP_LE_REINF | Triax Shell | FALSE | FALSE | 0.003 | secdata | 0.001 | 6 | 0 |  | triax GFRP(Shell Skin)
21007 | FALSE | 11.34 |  | 011340_LP_LE_REINF | Triax Shell | FALSE | FALSE | 0.004 | secdata | 0.001 | 6 | 0 |  | triax GFRP(Shell Skin)
21008 | FALSE | 11.34 |  | 011340_LP_LE_REINF | Triax Shell | FALSE | FALSE | 0.005 | secdata | 0.001 | 6 | 0 |  | triax GFRP(Shell Skin)
21009 | FALSE | 11.34 |  | 011340_LP_LE_REINF | Triax Shell | FALSE | FALSE | 0.006 | secdata | 0.001 | 6 | 0 |  | triax GFRP(Shell Skin)
21010 | FALSE | 11.34 |  | 011340_LP_LE_REINF | Triax Shell | FALSE | TRUE | 0.007 | secdata | 0.001 | 6 | 0 |  | triax GFRP(Shell Skin)
21011 | FALSE | 11.34 |  | 011340_LP_LE_REINF | UD LE/TE | FALSE | FALSE | 0.001 | secdata | 0.001 | 1 | 0 |  | Carbon(UD)(LE/TE)
21012 | FALSE | 11.34 |  | 011340_LP_LE_REINF | UD LE/TE | FALSE | FALSE | 0.002 | secdata | 0.001 | 1 | 0 |  | Carbon(UD)(LE/TE)
21013 | FALSE | 11.34 |  | 011340_LP_LE_REINF | UD LE/TE | FALSE | TRUE | 0.003 | secdata | 0.001 | 1 | 0 |  | Carbon(UD)(LE/TE)
21014 | FALSE | 11.34 |  | 011340_LP_LE_REINF |  | FALSE | FALSE | #VALUE! | secoffset | mid
21015 | FALSE | 11.34 |  | 011340_LP_LE_REINF |  | FALSE | FALSE | #VALUE!
21016 | FALSE | 11.34 |  | 011340_LP_TE_Reinf |  | FALSE | FALSE | #VALUE! | ! 011340_LP_TE_Reinf
21017 | FALSE | 11.34 |  | 011340_LP_TE_Reinf |  | TRUE | FALSE | #VALUE! | sectype | 244 | shell
21018 | No Section | 11.34 | LP_TE_Reinf | 011340_LP_TE_Reinf | Gelcoat | TRUE | TRUE | 0.0005 | secdata | 0.0005 | 3 | 0 |  | Gelcoat
21019 | FALSE | 11.34 |  | 011340_LP_TE_Reinf | Triax Shell | TRUE | FALSE | 0.001 | secdata | 0.001 | 6 | 0 |  | triax GFRP(Shell Skin)
21020 | FALSE | 11.34 |  | 011340_LP_TE_Reinf | Triax Shell | TRUE | FALSE | 0.002 | secdata | 0.001 | 6 | 0 |  | triax GFRP(Shell Skin)
21021 | FALSE | 11.34 |  | 011340_LP_TE_Reinf | Triax Shell | TRUE | FALSE | 0.003 | secdata | 0.001 | 6 | 0 |  | triax GFRP(Shell Skin)
21022 | FALSE | 11.34 |  | 011340_LP_TE_Reinf | Triax Shell | TRUE | FALSE | 0.004 | secdata | 0.001 | 6 | 0 |  | triax GFRP(Shell Skin)
21023 | FALSE | 11.34 |  | 011340_LP_TE_Reinf | Triax Shell | TRUE | FALSE | 0.005 | secdata | 0.001 | 6 | 0 |  | triax GFRP(Shell Skin)
21024 | FALSE | 11.34 |  | 011340_LP_TE_Reinf | Triax Shell | TRUE | FALSE | 0.006 | secdata | 0.001 | 6 | 0 |  | triax GFRP(Shell Skin)
21025 | No Section | 11.34 | LP_TE_Reinf | 011340_LP_TE_Reinf | Triax Shell | TRUE | TRUE | 0.007 | secdata | 0.001 | 6 | 0 |  | triax GFRP(Shell Skin)
21026 | FALSE | 11.34 |  | 011340_LP_TE_Reinf | UD LE/TE | TRUE | FALSE | 0.001 | secdata | 0.001 | 1 | 0 |  | Carbon(UD)(LE/TE)
21027 | FALSE | 11.34 |  | 011340_LP_TE_Reinf | UD LE/TE | TRUE | FALSE | 0.002 | secdata | 0.001 | 1 | 0 |  | Carbon(UD)(LE/TE)
21028 | FALSE | 11.34 |  | 011340_LP_TE_Reinf | UD LE/TE | TRUE | FALSE | 0.003 | secdata | 0.001 | 1 | 0 |  | Carbon(UD)(LE/TE)
21029 | FALSE | 11.34 |  | 011340_LP_TE_Reinf | UD LE/TE | TRUE | FALSE | 0.004 | secdata | 0.001 | 1 | 0 |  | Carbon(UD)(LE/TE)
21030 | No Section | 11.34 | LP_TE_Reinf | 011340_LP_TE_Reinf | UD LE/TE | TRUE | TRUE | 0.005 | secdata | 0.001 | 1 | 0 |  | Carbon(UD)(LE/TE)
21031 | FALSE | 11.34 |  | 011340_LP_TE_Reinf |  | TRUE | FALSE | #VALUE! | secoffset | bot
21032 | FALSE | 11.34 |  | 011340_LP_TE_Reinf |  | TRUE | FALSE | #VALUE!
21033 | FALSE | 11.34 |  | 011340_LP_TE_Reinf |  | TRUE | FALSE | #VALUE! | ! 011340_LP_TE_Reinf
21034 | FALSE | 11.34 |  | 011340_LP_TE_Reinf |  | FALSE | FALSE | #VALUE! | sectype | 1244 | shell
21035 | FALSE | 11.34 |  | 011340_LP_TE_Reinf | Gelcoat | FALSE | TRUE | 0.0005 | secdata | 0.0005 | 3 | 0 |  | Gelcoat
21036 | FALSE | 11.34 |  | 011340_LP_TE_Reinf | Triax Shell | FALSE | FALSE | 0.001 | secdata | 0.001 | 6 | 0 |  | triax GFRP(Shell Skin)
21037 | FALSE | 11.34 |  | 011340_LP_TE_Reinf | Triax Shell | FALSE | FALSE | 0.002 | secdata | 0.001 | 6 | 0 |  | triax GFRP(Shell Skin)
21038 | FALSE | 11.34 |  | 011340_LP_TE_Reinf | Triax Shell | FALSE | FALSE | 0.003 | secdata | 0.001 | 6 | 0 |  | triax GFRP(Shell Skin)
21039 | FALSE | 11.34 |  | 011340_LP_TE_Reinf | Triax Shell | FALSE | FALSE | 0.004 | secdata | 0.001 | 6 | 0 |  | triax GFRP(Shell Skin)
21040 | FALSE | 11.34 |  | 011340_LP_TE_Reinf | Triax Shell | FALSE | FALSE | 0.005 | secdata | 0.001 | 6 | 0 |  | triax GFRP(Shell Skin)
21041 | FALSE | 11.34 |  | 011340_LP_TE_Reinf | Triax Shell | FALSE | FALSE | 0.006 | secdata | 0.001 | 6 | 0 |  | triax GFRP(Shell Skin)
21042 | FALSE | 11.34 |  | 011340_LP_TE_Reinf | Triax Shell | FALSE | TRUE | 0.007 | secdata | 0.001 | 6 | 0 |  | triax GFRP(Shell Skin)
21043 | FALSE | 11.34 |  | 011340_LP_TE_Reinf | UD LE/TE | FALSE | FALSE | 0.001 | secdata | 0.001 | 1 | 0 |  | Carbon(UD)(LE/TE)
21044 | FALSE | 11.34 |  | 011340_LP_TE_Reinf | UD LE/TE | FALSE | FALSE | 0.002 | secdata | 0.001 | 1 | 0 |  | Carbon(UD)(LE/TE)
21045 | FALSE | 11.34 |  | 011340_LP_TE_Reinf | UD LE/TE | FALSE | FALSE | 0.003 | secdata | 0.001 | 1 | 0 |  | Carbon(UD)(LE/TE)
21046 | FALSE | 11.34 |  | 011340_LP_TE_Reinf | UD LE/TE | FALSE | FALSE | 0.004 | secdata | 0.001 | 1 | 0 |  | Carbon(UD)(LE/TE)
21047 | FALSE | 11.34 |  | 011340_LP_TE_Reinf | UD LE/TE | FALSE | TRUE | 0.005 | secdata | 0.001 | 1 | 0 |  | Carbon(UD)(LE/TE)
21048 | FALSE | 11.34 |  | 011340_LP_TE_Reinf |  | FALSE | FALSE | #VALUE! | secoffset | mid
21049 | FALSE | 11.34 |  | 011340_LP_TE_Reinf |  | FALSE | FALSE | #VALUE!
21050 | FALSE | 11.34 |  | 011340_SW1 |  | FALSE | FALSE | #VALUE! | ! 011340_SW1
21051 | FALSE | 11.34 |  | 011340_SW1 |  | TRUE | FALSE | #VALUE! | sectype | 245 | shell
21052 | No Section | 11.34 | SW1 | 011340_SW1 | Biax webs | TRUE | TRUE | 0.001 | secdata | 0.001 | 5 | 0 |  | biax GFRP(Webs Skin)
21053 | FALSE | 11.34 |  | 011340_SW1 | BalsaIso | TRUE | FALSE | 0.001 | secdata | 0.001 | 4 | 0 |  | balsa
21054 | FALSE | 11.34 |  | 011340_SW1 | BalsaIso | TRUE | FALSE | 0.002 | secdata | 0.001 | 4 | 0 |  | balsa
21055 | FALSE | 11.34 |  | 011340_SW1 | BalsaIso | TRUE | FALSE | 0.003 | secdata | 0.001 | 4 | 0 |  | balsa
21056 | FALSE | 11.34 |  | 011340_SW1 | BalsaIso | TRUE | FALSE | 0.004 | secdata | 0.001 | 4 | 0 |  | balsa
21057 | FALSE | 11.34 |  | 011340_SW1 | BalsaIso | TRUE | FALSE | 0.005 | secdata | 0.001 | 4 | 0 |  | balsa
21058 | FALSE | 11.34 |  | 011340_SW1 | BalsaIso | TRUE | FALSE | 0.006 | secdata | 0.001 | 4 | 0 |  | balsa
21059 | FALSE | 11.34 |  | 011340_SW1 | BalsaIso | TRUE | FALSE | 0.007 | secdata | 0.001 | 4 | 0 |  | balsa
21060 | FALSE | 11.34 |  | 011340_SW1 | BalsaIso | TRUE | FALSE | 0.008 | secdata | 0.001 | 4 | 0 |  | balsa
21061 | FALSE | 11.34 |  | 011340_SW1 | BalsaIso | TRUE | FALSE | 0.009 | secdata | 0.001 | 4 | 0 |  | balsa
21062 | FALSE | 11.34 |  | 011340_SW1 | BalsaIso | TRUE | FALSE | 0.01 | secdata | 0.001 | 4 | 0 |  | balsa
21063 | FALSE | 11.34 |  | 011340_SW1 | BalsaIso | TRUE | FALSE | 0.011 | secdata | 0.001 | 4 | 0 |  | balsa
21064 | FALSE | 11.34 |  | 011340_SW1 | BalsaIso | TRUE | FALSE | 0.012 | secdata | 0.001 | 4 | 0 |  | balsa
21065 | FALSE | 11.34 |  | 011340_SW1 | BalsaIso | TRUE | FALSE | 0.013 | secdata | 0.001 | 4 | 0 |  | balsa
21066 | FALSE | 11.34 |  | 011340_SW1 | BalsaIso | TRUE | FALSE | 0.014 | secdata | 0.001 | 4 | 0 |  | balsa
21067 | FALSE | 11.34 |  | 011340_SW1 | BalsaIso | TRUE | FALSE | 0.015 | secdata | 0.001 | 4 | 0 |  | balsa
21068 | FALSE | 11.34 |  | 011340_SW1 | BalsaIso | TRUE | FALSE | 0.016 | secdata | 0.001 | 4 | 0 |  | balsa
21069 | FALSE | 11.34 |  | 011340_SW1 | BalsaIso | TRUE | FALSE | 0.017 | secdata | 0.001 | 4 | 0 |  | balsa
21070 | FALSE | 11.34 |  | 011340_SW1 | BalsaIso | TRUE | FALSE | 0.018 | secdata | 0.001 | 4 | 0 |  | balsa
21071 | FALSE | 11.34 |  | 011340_SW1 | BalsaIso | TRUE | FALSE | 0.019 | secdata | 0.001 | 4 | 0 |  | balsa
21072 | FALSE | 11.34 |  | 011340_SW1 | BalsaIso | TRUE | FALSE | 0.02 | secdata | 0.001 | 4 | 0 |  | balsa
21073 | FALSE | 11.34 |  | 011340_SW1 | BalsaIso | TRUE | FALSE | 0.021 | secdata | 0.001 | 4 | 0 |  | balsa
21074 | FALSE | 11.34 |  | 011340_SW1 | BalsaIso | TRUE | FALSE | 0.022 | secdata | 0.001 | 4 | 0 |  | balsa
21075 | FALSE | 11.34 |  | 011340_SW1 | BalsaIso | TRUE | FALSE | 0.023 | secdata | 0.001 | 4 | 0 |  | balsa
21076 | FALSE | 11.34 |  | 011340_SW1 | BalsaIso | TRUE | FALSE | 0.024 | secdata | 0.001 | 4 | 0 |  | balsa
21077 | FALSE | 11.34 |  | 011340_SW1 | BalsaIso | TRUE | FALSE | 0.025 | secdata | 0.001 | 4 | 0 |  | balsa
21078 | FALSE | 11.34 |  | 011340_SW1 | BalsaIso | TRUE | FALSE | 0.026 | secdata | 0.001 | 4 | 0 |  | balsa
21079 | FALSE | 11.34 |  | 011340_SW1 | BalsaIso | TRUE | FALSE | 0.027 | secdata | 0.001 | 4 | 0 |  | balsa
21080 | FALSE | 11.34 |  | 011340_SW1 | BalsaIso | TRUE | FALSE | 0.028 | secdata | 0.001 | 4 | 0 |  | balsa
21081 | FALSE | 11.34 |  | 011340_SW1 | BalsaIso | TRUE | FALSE | 0.029 | secdata | 0.001 | 4 | 0 |  | balsa
21082 | FALSE | 11.34 |  | 011340_SW1 | BalsaIso | TRUE | FALSE | 0.03 | secdata | 0.001 | 4 | 0 |  | balsa
21083 | FALSE | 11.34 |  | 011340_SW1 | BalsaIso | TRUE | FALSE | 0.031 | secdata | 0.001 | 4 | 0 |  | balsa
21084 | FALSE | 11.34 |  | 011340_SW1 | BalsaIso | TRUE | FALSE | 0.032 | secdata | 0.001 | 4 | 0 |  | balsa
21085 | FALSE | 11.34 |  | 011340_SW1 | BalsaIso | TRUE | FALSE | 0.033 | secdata | 0.001 | 4 | 0 |  | balsa
21086 | FALSE | 11.34 |  | 011340_SW1 | BalsaIso | TRUE | FALSE | 0.034 | secdata | 0.001 | 4 | 0 |  | balsa
21087 | FALSE | 11.34 |  | 011340_SW1 | BalsaIso | TRUE | FALSE | 0.035 | secdata | 0.001 | 4 | 0 |  | balsa
21088 | FALSE | 11.34 |  | 011340_SW1 | BalsaIso | TRUE | FALSE | 0.036 | secdata | 0.001 | 4 | 0 |  | balsa
21089 | FALSE | 11.34 |  | 011340_SW1 | BalsaIso | TRUE | FALSE | 0.037 | secdata | 0.001 | 4 | 0 |  | balsa
21090 | FALSE | 11.34 |  | 011340_SW1 | BalsaIso | TRUE | FALSE | 0.038 | secdata | 0.001 | 4 | 0 |  | balsa
21091 | FALSE | 11.34 |  | 011340_SW1 | BalsaIso | TRUE | FALSE | 0.039 | secdata | 0.001 | 4 | 0 |  | balsa
21092 | FALSE | 11.34 |  | 011340_SW1 | BalsaIso | TRUE | FALSE | 0.04 | secdata | 0.001 | 4 | 0 |  | balsa
21093 | No Section | 11.34 | SW1 | 011340_SW1 | BalsaIso | TRUE | TRUE | 0.041 | secdata | 0.001 | 4 | 0 |  | balsa
21094 | FALSE | 11.34 |  | 011340_SW1 |  | TRUE | FALSE | #VALUE! | secoffset | bot
21095 | FALSE | 11.34 |  | 011340_SW1 |  | TRUE | FALSE | #VALUE!
21096 | FALSE | 11.34 |  | 011340_SW1 |  | TRUE | FALSE | #VALUE! | ! 011340_SW1
21097 | FALSE | 11.34 |  | 011340_SW1 |  | FALSE | FALSE | #VALUE! | sectype | 1245 | shell
21098 | FALSE | 11.34 |  | 011340_SW1 | Biax webs | FALSE | TRUE | 0.001 | secdata | 0.001 | 5 | 0 |  | biax GFRP(Webs Skin)
21099 | FALSE | 11.34 |  | 011340_SW1 | BalsaIso | FALSE | FALSE | 0.001 | secdata | 0.001 | 4 | 0 |  | balsa
21100 | FALSE | 11.34 |  | 011340_SW1 | BalsaIso | FALSE | FALSE | 0.002 | secdata | 0.001 | 4 | 0 |  | balsa
21101 | FALSE | 11.34 |  | 011340_SW1 | BalsaIso | FALSE | FALSE | 0.003 | secdata | 0.001 | 4 | 0 |  | balsa
21102 | FALSE | 11.34 |  | 011340_SW1 | BalsaIso | FALSE | FALSE | 0.004 | secdata | 0.001 | 4 | 0 |  | balsa
21103 | FALSE | 11.34 |  | 011340_SW1 | BalsaIso | FALSE | FALSE | 0.005 | secdata | 0.001 | 4 | 0 |  | balsa
21104 | FALSE | 11.34 |  | 011340_SW1 | BalsaIso | FALSE | FALSE | 0.006 | secdata | 0.001 | 4 | 0 |  | balsa
21105 | FALSE | 11.34 |  | 011340_SW1 | BalsaIso | FALSE | FALSE | 0.007 | secdata | 0.001 | 4 | 0 |  | balsa
21106 | FALSE | 11.34 |  | 011340_SW1 | BalsaIso | FALSE | FALSE | 0.008 | secdata | 0.001 | 4 | 0 |  | balsa
21107 | FALSE | 11.34 |  | 011340_SW1 | BalsaIso | FALSE | FALSE | 0.009 | secdata | 0.001 | 4 | 0 |  | balsa
21108 | FALSE | 11.34 |  | 011340_SW1 | BalsaIso | FALSE | FALSE | 0.01 | secdata | 0.001 | 4 | 0 |  | balsa
21109 | FALSE | 11.34 |  | 011340_SW1 | BalsaIso | FALSE | FALSE | 0.011 | secdata | 0.001 | 4 | 0 |  | balsa
21110 | FALSE | 11.34 |  | 011340_SW1 | BalsaIso | FALSE | FALSE | 0.012 | secdata | 0.001 | 4 | 0 |  | balsa
21111 | FALSE | 11.34 |  | 011340_SW1 | BalsaIso | FALSE | FALSE | 0.013 | secdata | 0.001 | 4 | 0 |  | balsa
21112 | FALSE | 11.34 |  | 011340_SW1 | BalsaIso | FALSE | FALSE | 0.014 | secdata | 0.001 | 4 | 0 |  | balsa
21113 | FALSE | 11.34 |  | 011340_SW1 | BalsaIso | FALSE | FALSE | 0.015 | secdata | 0.001 | 4 | 0 |  | balsa
21114 | FALSE | 11.34 |  | 011340_SW1 | BalsaIso | FALSE | FALSE | 0.016 | secdata | 0.001 | 4 | 0 |  | balsa
21115 | FALSE | 11.34 |  | 011340_SW1 | BalsaIso | FALSE | FALSE | 0.017 | secdata | 0.001 | 4 | 0 |  | balsa
21116 | FALSE | 11.34 |  | 011340_SW1 | BalsaIso | FALSE | FALSE | 0.018 | secdata | 0.001 | 4 | 0 |  | balsa
21117 | FALSE | 11.34 |  | 011340_SW1 | BalsaIso | FALSE | FALSE | 0.019 | secdata | 0.001 | 4 | 0 |  | balsa
21118 | FALSE | 11.34 |  | 011340_SW1 | BalsaIso | FALSE | FALSE | 0.02 | secdata | 0.001 | 4 | 0 |  | balsa
21119 | FALSE | 11.34 |  | 011340_SW1 | BalsaIso | FALSE | FALSE | 0.021 | secdata | 0.001 | 4 | 0 |  | balsa
21120 | FALSE | 11.34 |  | 011340_SW1 | BalsaIso | FALSE | FALSE | 0.022 | secdata | 0.001 | 4 | 0 |  | balsa
21121 | FALSE | 11.34 |  | 011340_SW1 | BalsaIso | FALSE | FALSE | 0.023 | secdata | 0.001 | 4 | 0 |  | balsa
21122 | FALSE | 11.34 |  | 011340_SW1 | BalsaIso | FALSE | FALSE | 0.024 | secdata | 0.001 | 4 | 0 |  | balsa
21123 | FALSE | 11.34 |  | 011340_SW1 | BalsaIso | FALSE | FALSE | 0.025 | secdata | 0.001 | 4 | 0 |  | balsa
21124 | FALSE | 11.34 |  | 011340_SW1 | BalsaIso | FALSE | FALSE | 0.026 | secdata | 0.001 | 4 | 0 |  | balsa
21125 | FALSE | 11.34 |  | 011340_SW1 | BalsaIso | FALSE | FALSE | 0.027 | secdata | 0.001 | 4 | 0 |  | balsa
21126 | FALSE | 11.34 |  | 011340_SW1 | BalsaIso | FALSE | FALSE | 0.028 | secdata | 0.001 | 4 | 0 |  | balsa
21127 | FALSE | 11.34 |  | 011340_SW1 | BalsaIso | FALSE | FALSE | 0.029 | secdata | 0.001 | 4 | 0 |  | balsa
21128 | FALSE | 11.34 |  | 011340_SW1 | BalsaIso | FALSE | FALSE | 0.03 | secdata | 0.001 | 4 | 0 |  | balsa
21129 | FALSE | 11.34 |  | 011340_SW1 | BalsaIso | FALSE | FALSE | 0.031 | secdata | 0.001 | 4 | 0 |  | balsa
21130 | FALSE | 11.34 |  | 011340_SW1 | BalsaIso | FALSE | FALSE | 0.032 | secdata | 0.001 | 4 | 0 |  | balsa
21131 | FALSE | 11.34 |  | 011340_SW1 | BalsaIso | FALSE | FALSE | 0.033 | secdata | 0.001 | 4 | 0 |  | balsa
21132 | FALSE | 11.34 |  | 011340_SW1 | BalsaIso | FALSE | FALSE | 0.034 | secdata | 0.001 | 4 | 0 |  | balsa
21133 | FALSE | 11.34 |  | 011340_SW1 | BalsaIso | FALSE | FALSE | 0.035 | secdata | 0.001 | 4 | 0 |  | balsa
21134 | FALSE | 11.34 |  | 011340_SW1 | BalsaIso | FALSE | FALSE | 0.036 | secdata | 0.001 | 4 | 0 |  | balsa
21135 | FALSE | 11.34 |  | 011340_SW1 | BalsaIso | FALSE | FALSE | 0.037 | secdata | 0.001 | 4 | 0 |  | balsa
21136 | FALSE | 11.34 |  | 011340_SW1 | BalsaIso | FALSE | FALSE | 0.038 | secdata | 0.001 | 4 | 0 |  | balsa
21137 | FALSE | 11.34 |  | 011340_SW1 | BalsaIso | FALSE | FALSE | 0.039 | secdata | 0.001 | 4 | 0 |  | balsa
21138 | FALSE | 11.34 |  | 011340_SW1 | BalsaIso | FALSE | FALSE | 0.04 | secdata | 0.001 | 4 | 0 |  | balsa
21139 | FALSE | 11.34 |  | 011340_SW1 | BalsaIso | FALSE | TRUE | 0.041 | secdata | 0.001 | 4 | 0 |  | balsa
21140 | FALSE | 11.34 |  | 011340_SW1 |  | FALSE | FALSE | #VALUE! | secoffset | mid
21141 | FALSE | 11.34 |  | 011340_SW1 |  | FALSE | FALSE | #VALUE!
21142 | FALSE | 11.34 |  | 011340_SW2 |  | FALSE | FALSE | #VALUE! | ! 011340_SW2
21143 | FALSE | 11.34 |  | 011340_SW2 |  | TRUE | FALSE | #VALUE! | sectype | 246 | shell
21144 | No Section | 11.34 | SW2 | 011340_SW2 | Biax webs | TRUE | TRUE | 0.001 | secdata | 0.001 | 5 | 0 |  | biax GFRP(Webs Skin)
21145 | FALSE | 11.34 |  | 011340_SW2 | BalsaIso | TRUE | FALSE | 0.001 | secdata | 0.001 | 4 | 0 |  | balsa
21146 | FALSE | 11.34 |  | 011340_SW2 | BalsaIso | TRUE | FALSE | 0.002 | secdata | 0.001 | 4 | 0 |  | balsa
21147 | FALSE | 11.34 |  | 011340_SW2 | BalsaIso | TRUE | FALSE | 0.003 | secdata | 0.001 | 4 | 0 |  | balsa
21148 | FALSE | 11.34 |  | 011340_SW2 | BalsaIso | TRUE | FALSE | 0.004 | secdata | 0.001 | 4 | 0 |  | balsa
21149 | FALSE | 11.34 |  | 011340_SW2 | BalsaIso | TRUE | FALSE | 0.005 | secdata | 0.001 | 4 | 0 |  | balsa
21150 | FALSE | 11.34 |  | 011340_SW2 | BalsaIso | TRUE | FALSE | 0.006 | secdata | 0.001 | 4 | 0 |  | balsa
21151 | FALSE | 11.34 |  | 011340_SW2 | BalsaIso | TRUE | FALSE | 0.007 | secdata | 0.001 | 4 | 0 |  | balsa
21152 | FALSE | 11.34 |  | 011340_SW2 | BalsaIso | TRUE | FALSE | 0.008 | secdata | 0.001 | 4 | 0 |  | balsa
21153 | FALSE | 11.34 |  | 011340_SW2 | BalsaIso | TRUE | FALSE | 0.009 | secdata | 0.001 | 4 | 0 |  | balsa
21154 | FALSE | 11.34 |  | 011340_SW2 | BalsaIso | TRUE | FALSE | 0.01 | secdata | 0.001 | 4 | 0 |  | balsa
21155 | FALSE | 11.34 |  | 011340_SW2 | BalsaIso | TRUE | FALSE | 0.011 | secdata | 0.001 | 4 | 0 |  | balsa
21156 | FALSE | 11.34 |  | 011340_SW2 | BalsaIso | TRUE | FALSE | 0.012 | secdata | 0.001 | 4 | 0 |  | balsa
21157 | FALSE | 11.34 |  | 011340_SW2 | BalsaIso | TRUE | FALSE | 0.013 | secdata | 0.001 | 4 | 0 |  | balsa
21158 | FALSE | 11.34 |  | 011340_SW2 | BalsaIso | TRUE | FALSE | 0.014 | secdata | 0.001 | 4 | 0 |  | balsa
21159 | FALSE | 11.34 |  | 011340_SW2 | BalsaIso | TRUE | FALSE | 0.015 | secdata | 0.001 | 4 | 0 |  | balsa
21160 | FALSE | 11.34 |  | 011340_SW2 | BalsaIso | TRUE | FALSE | 0.016 | secdata | 0.001 | 4 | 0 |  | balsa
21161 | FALSE | 11.34 |  | 011340_SW2 | BalsaIso | TRUE | FALSE | 0.017 | secdata | 0.001 | 4 | 0 |  | balsa
21162 | FALSE | 11.34 |  | 011340_SW2 | BalsaIso | TRUE | FALSE | 0.018 | secdata | 0.001 | 4 | 0 |  | balsa
21163 | FALSE | 11.34 |  | 011340_SW2 | BalsaIso | TRUE | FALSE | 0.019 | secdata | 0.001 | 4 | 0 |  | balsa
21164 | FALSE | 11.34 |  | 011340_SW2 | BalsaIso | TRUE | FALSE | 0.02 | secdata | 0.001 | 4 | 0 |  | balsa
21165 | FALSE | 11.34 |  | 011340_SW2 | BalsaIso | TRUE | FALSE | 0.021 | secdata | 0.001 | 4 | 0 |  | balsa
21166 | FALSE | 11.34 |  | 011340_SW2 | BalsaIso | TRUE | FALSE | 0.022 | secdata | 0.001 | 4 | 0 |  | balsa
21167 | FALSE | 11.34 |  | 011340_SW2 | BalsaIso | TRUE | FALSE | 0.023 | secdata | 0.001 | 4 | 0 |  | balsa
21168 | FALSE | 11.34 |  | 011340_SW2 | BalsaIso | TRUE | FALSE | 0.024 | secdata | 0.001 | 4 | 0 |  | balsa
21169 | FALSE | 11.34 |  | 011340_SW2 | BalsaIso | TRUE | FALSE | 0.025 | secdata | 0.001 | 4 | 0 |  | balsa
21170 | FALSE | 11.34 |  | 011340_SW2 | BalsaIso | TRUE | FALSE | 0.026 | secdata | 0.001 | 4 | 0 |  | balsa
21171 | FALSE | 11.34 |  | 011340_SW2 | BalsaIso | TRUE | FALSE | 0.027 | secdata | 0.001 | 4 | 0 |  | balsa
21172 | FALSE | 11.34 |  | 011340_SW2 | BalsaIso | TRUE | FALSE | 0.028 | secdata | 0.001 | 4 | 0 |  | balsa
21173 | FALSE | 11.34 |  | 011340_SW2 | BalsaIso | TRUE | FALSE | 0.029 | secdata | 0.001 | 4 | 0 |  | balsa
21174 | FALSE | 11.34 |  | 011340_SW2 | BalsaIso | TRUE | FALSE | 0.03 | secdata | 0.001 | 4 | 0 |  | balsa
21175 | FALSE | 11.34 |  | 011340_SW2 | BalsaIso | TRUE | FALSE | 0.031 | secdata | 0.001 | 4 | 0 |  | balsa
21176 | FALSE | 11.34 |  | 011340_SW2 | BalsaIso | TRUE | FALSE | 0.032 | secdata | 0.001 | 4 | 0 |  | balsa
21177 | FALSE | 11.34 |  | 011340_SW2 | BalsaIso | TRUE | FALSE | 0.033 | secdata | 0.001 | 4 | 0 |  | balsa
21178 | FALSE | 11.34 |  | 011340_SW2 | BalsaIso | TRUE | FALSE | 0.034 | secdata | 0.001 | 4 | 0 |  | balsa
21179 | No Section | 11.34 | SW2 | 011340_SW2 | BalsaIso | TRUE | TRUE | 0.035 | secdata | 0.001 | 4 | 0 |  | balsa
21180 | FALSE | 11.34 |  | 011340_SW2 |  | TRUE | FALSE | #VALUE! | secoffset | bot
21181 | FALSE | 11.34 |  | 011340_SW2 |  | TRUE | FALSE | #VALUE!
21182 | FALSE | 11.34 |  | 011340_SW2 |  | TRUE | FALSE | #VALUE! | ! 011340_SW2
21183 | FALSE | 11.34 |  | 011340_SW2 |  | FALSE | FALSE | #VALUE! | sectype | 1246 | shell
21184 | FALSE | 11.34 |  | 011340_SW2 | Biax webs | FALSE | TRUE | 0.001 | secdata | 0.001 | 5 | 0 |  | biax GFRP(Webs Skin)
21185 | FALSE | 11.34 |  | 011340_SW2 | BalsaIso | FALSE | FALSE | 0.001 | secdata | 0.001 | 4 | 0 |  | balsa
21186 | FALSE | 11.34 |  | 011340_SW2 | BalsaIso | FALSE | FALSE | 0.002 | secdata | 0.001 | 4 | 0 |  | balsa
21187 | FALSE | 11.34 |  | 011340_SW2 | BalsaIso | FALSE | FALSE | 0.003 | secdata | 0.001 | 4 | 0 |  | balsa
21188 | FALSE | 11.34 |  | 011340_SW2 | BalsaIso | FALSE | FALSE | 0.004 | secdata | 0.001 | 4 | 0 |  | balsa
21189 | FALSE | 11.34 |  | 011340_SW2 | BalsaIso | FALSE | FALSE | 0.005 | secdata | 0.001 | 4 | 0 |  | balsa
21190 | FALSE | 11.34 |  | 011340_SW2 | BalsaIso | FALSE | FALSE | 0.006 | secdata | 0.001 | 4 | 0 |  | balsa
21191 | FALSE | 11.34 |  | 011340_SW2 | BalsaIso | FALSE | FALSE | 0.007 | secdata | 0.001 | 4 | 0 |  | balsa
21192 | FALSE | 11.34 |  | 011340_SW2 | BalsaIso | FALSE | FALSE | 0.008 | secdata | 0.001 | 4 | 0 |  | balsa
21193 | FALSE | 11.34 |  | 011340_SW2 | BalsaIso | FALSE | FALSE | 0.009 | secdata | 0.001 | 4 | 0 |  | balsa
21194 | FALSE | 11.34 |  | 011340_SW2 | BalsaIso | FALSE | FALSE | 0.01 | secdata | 0.001 | 4 | 0 |  | balsa
21195 | FALSE | 11.34 |  | 011340_SW2 | BalsaIso | FALSE | FALSE | 0.011 | secdata | 0.001 | 4 | 0 |  | balsa
21196 | FALSE | 11.34 |  | 011340_SW2 | BalsaIso | FALSE | FALSE | 0.012 | secdata | 0.001 | 4 | 0 |  | balsa
21197 | FALSE | 11.34 |  | 011340_SW2 | BalsaIso | FALSE | FALSE | 0.013 | secdata | 0.001 | 4 | 0 |  | balsa
21198 | FALSE | 11.34 |  | 011340_SW2 | BalsaIso | FALSE | FALSE | 0.014 | secdata | 0.001 | 4 | 0 |  | balsa
21199 | FALSE | 11.34 |  | 011340_SW2 | BalsaIso | FALSE | FALSE | 0.015 | secdata | 0.001 | 4 | 0 |  | balsa
21200 | FALSE | 11.34 |  | 011340_SW2 | BalsaIso | FALSE | FALSE | 0.016 | secdata | 0.001 | 4 | 0 |  | balsa
21201 | FALSE | 11.34 |  | 011340_SW2 | BalsaIso | FALSE | FALSE | 0.017 | secdata | 0.001 | 4 | 0 |  | balsa
21202 | FALSE | 11.34 |  | 011340_SW2 | BalsaIso | FALSE | FALSE | 0.018 | secdata | 0.001 | 4 | 0 |  | balsa
21203 | FALSE | 11.34 |  | 011340_SW2 | BalsaIso | FALSE | FALSE | 0.019 | secdata | 0.001 | 4 | 0 |  | balsa
21204 | FALSE | 11.34 |  | 011340_SW2 | BalsaIso | FALSE | FALSE | 0.02 | secdata | 0.001 | 4 | 0 |  | balsa
21205 | FALSE | 11.34 |  | 011340_SW2 | BalsaIso | FALSE | FALSE | 0.021 | secdata | 0.001 | 4 | 0 |  | balsa
21206 | FALSE | 11.34 |  | 011340_SW2 | BalsaIso | FALSE | FALSE | 0.022 | secdata | 0.001 | 4 | 0 |  | balsa
21207 | FALSE | 11.34 |  | 011340_SW2 | BalsaIso | FALSE | FALSE | 0.023 | secdata | 0.001 | 4 | 0 |  | balsa
21208 | FALSE | 11.34 |  | 011340_SW2 | BalsaIso | FALSE | FALSE | 0.024 | secdata | 0.001 | 4 | 0 |  | balsa
21209 | FALSE | 11.34 |  | 011340_SW2 | BalsaIso | FALSE | FALSE | 0.025 | secdata | 0.001 | 4 | 0 |  | balsa
21210 | FALSE | 11.34 |  | 011340_SW2 | BalsaIso | FALSE | FALSE | 0.026 | secdata | 0.001 | 4 | 0 |  | balsa
21211 | FALSE | 11.34 |  | 011340_SW2 | BalsaIso | FALSE | FALSE | 0.027 | secdata | 0.001 | 4 | 0 |  | balsa
21212 | FALSE | 11.34 |  | 011340_SW2 | BalsaIso | FALSE | FALSE | 0.028 | secdata | 0.001 | 4 | 0 |  | balsa
21213 | FALSE | 11.34 |  | 011340_SW2 | BalsaIso | FALSE | FALSE | 0.029 | secdata | 0.001 | 4 | 0 |  | balsa
21214 | FALSE | 11.34 |  | 011340_SW2 | BalsaIso | FALSE | FALSE | 0.03 | secdata | 0.001 | 4 | 0 |  | balsa
21215 | FALSE | 11.34 |  | 011340_SW2 | BalsaIso | FALSE | FALSE | 0.031 | secdata | 0.001 | 4 | 0 |  | balsa
21216 | FALSE | 11.34 |  | 011340_SW2 | BalsaIso | FALSE | FALSE | 0.032 | secdata | 0.001 | 4 | 0 |  | balsa
21217 | FALSE | 11.34 |  | 011340_SW2 | BalsaIso | FALSE | FALSE | 0.033 | secdata | 0.001 | 4 | 0 |  | balsa
21218 | FALSE | 11.34 |  | 011340_SW2 | BalsaIso | FALSE | FALSE | 0.034 | secdata | 0.001 | 4 | 0 |  | balsa
21219 | FALSE | 11.34 |  | 011340_SW2 | BalsaIso | FALSE | TRUE | 0.035 | secdata | 0.001 | 4 | 0 |  | balsa
21220 | FALSE | 11.34 |  | 011340_SW2 |  | FALSE | FALSE | #VALUE! | secoffset | mid
21221 | FALSE | 11.34 |  | 011340_SW2 |  | FALSE | FALSE | #VALUE!
21222 | FALSE | 11.34 |  | 011340_SW_1_HP |  | FALSE | FALSE | #VALUE! | ! 011340_SW_1_HP
21223 | FALSE | 11.34 |  | 011340_SW_1_HP |  | TRUE | FALSE | #VALUE! | sectype | 247 | shell
21224 | No Section | 11.34 | SW_1_HP | 011340_SW_1_HP | Gelcoat | TRUE | TRUE | 0.0005 | secdata | 0.0005 | 3 | 0 |  | Gelcoat
21225 | FALSE | 11.34 |  | 011340_SW_1_HP | Triax Shell | TRUE | FALSE | 0.001 | secdata | 0.001 | 6 | 0 |  | triax GFRP(Shell Skin)
21226 | FALSE | 11.34 |  | 011340_SW_1_HP | Triax Shell | TRUE | FALSE | 0.002 | secdata | 0.001 | 6 | 0 |  | triax GFRP(Shell Skin)
21227 | FALSE | 11.34 |  | 011340_SW_1_HP | Triax Shell | TRUE | FALSE | 0.003 | secdata | 0.001 | 6 | 0 |  | triax GFRP(Shell Skin)
21228 | FALSE | 11.34 |  | 011340_SW_1_HP | Triax Shell | TRUE | FALSE | 0.004 | secdata | 0.001 | 6 | 0 |  | triax GFRP(Shell Skin)
21229 | FALSE | 11.34 |  | 011340_SW_1_HP | Triax Shell | TRUE | FALSE | 0.005 | secdata | 0.001 | 6 | 0 |  | triax GFRP(Shell Skin)
21230 | FALSE | 11.34 |  | 011340_SW_1_HP | Triax Shell | TRUE | FALSE | 0.006 | secdata | 0.001 | 6 | 0 |  | triax GFRP(Shell Skin)
21231 | No Section | 11.34 | SW_1_HP | 011340_SW_1_HP | Triax Shell | TRUE | TRUE | 0.007 | secdata | 0.001 | 6 | 0 |  | triax GFRP(Shell Skin)
21232 | FALSE | 11.34 |  | 011340_SW_1_HP | UD Spar Caps | TRUE | FALSE | 0.001 | secdata | 0.001 | 2 | 0 |  | Carbon(UD)(Spar Caps)
21233 | FALSE | 11.34 |  | 011340_SW_1_HP | UD Spar Caps | TRUE | FALSE | 0.002 | secdata | 0.001 | 2 | 0 |  | Carbon(UD)(Spar Caps)
21234 | FALSE | 11.34 |  | 011340_SW_1_HP | UD Spar Caps | TRUE | FALSE | 0.003 | secdata | 0.001 | 2 | 0 |  | Carbon(UD)(Spar Caps)
21235 | FALSE | 11.34 |  | 011340_SW_1_HP | UD Spar Caps | TRUE | FALSE | 0.004 | secdata | 0.001 | 2 | 0 |  | Carbon(UD)(Spar Caps)
21236 | FALSE | 11.34 |  | 011340_SW_1_HP | UD Spar Caps | TRUE | FALSE | 0.005 | secdata | 0.001 | 2 | 0 |  | Carbon(UD)(Spar Caps)
21237 | FALSE | 11.34 |  | 011340_SW_1_HP | UD Spar Caps | TRUE | FALSE | 0.006 | secdata | 0.001 | 2 | 0 |  | Carbon(UD)(Spar Caps)
21238 | FALSE | 11.34 |  | 011340_SW_1_HP | UD Spar Caps | TRUE | FALSE | 0.007 | secdata | 0.001 | 2 | 0 |  | Carbon(UD)(Spar Caps)
21239 | FALSE | 11.34 |  | 011340_SW_1_HP | UD Spar Caps | TRUE | FALSE | 0.008 | secdata | 0.001 | 2 | 0 |  | Carbon(UD)(Spar Caps)
21240 | FALSE | 11.34 |  | 011340_SW_1_HP | UD Spar Caps | TRUE | FALSE | 0.009 | secdata | 0.001 | 2 | 0 |  | Carbon(UD)(Spar Caps)
21241 | FALSE | 11.34 |  | 011340_SW_1_HP | UD Spar Caps | TRUE | FALSE | 0.01 | secdata | 0.001 | 2 | 0 |  | Carbon(UD)(Spar Caps)
21242 | FALSE | 11.34 |  | 011340_SW_1_HP | UD Spar Caps | TRUE | FALSE | 0.011 | secdata | 0.001 | 2 | 0 |  | Carbon(UD)(Spar Caps)
21243 | FALSE | 11.34 |  | 011340_SW_1_HP | UD Spar Caps | TRUE | FALSE | 0.012 | secdata | 0.001 | 2 | 0 |  | Carbon(UD)(Spar Caps)
21244 | FALSE | 11.34 |  | 011340_SW_1_HP | UD Spar Caps | TRUE | FALSE | 0.013 | secdata | 0.001 | 2 | 0 |  | Carbon(UD)(Spar Caps)
21245 | FALSE | 11.34 |  | 011340_SW_1_HP | UD Spar Caps | TRUE | FALSE | 0.014 | secdata | 0.001 | 2 | 0 |  | Carbon(UD)(Spar Caps)
21246 | FALSE | 11.34 |  | 011340_SW_1_HP | UD Spar Caps | TRUE | FALSE | 0.015 | secdata | 0.001 | 2 | 0 |  | Carbon(UD)(Spar Caps)
21247 | FALSE | 11.34 |  | 011340_SW_1_HP | UD Spar Caps | TRUE | FALSE | 0.016 | secdata | 0.001 | 2 | 0 |  | Carbon(UD)(Spar Caps)
21248 | FALSE | 11.34 |  | 011340_SW_1_HP | UD Spar Caps | TRUE | FALSE | 0.017 | secdata | 0.001 | 2 | 0 |  | Carbon(UD)(Spar Caps)
21249 | FALSE | 11.34 |  | 011340_SW_1_HP | UD Spar Caps | TRUE | FALSE | 0.018 | secdata | 0.001 | 2 | 0 |  | Carbon(UD)(Spar Caps)
21250 | FALSE | 11.34 |  | 011340_SW_1_HP | UD Spar Caps | TRUE | FALSE | 0.019 | secdata | 0.001 | 2 | 0 |  | Carbon(UD)(Spar Caps)
21251 | FALSE | 11.34 |  | 011340_SW_1_HP | UD Spar Caps | TRUE | FALSE | 0.02 | secdata | 0.001 | 2 | 0 |  | Carbon(UD)(Spar Caps)
21252 | FALSE | 11.34 |  | 011340_SW_1_HP | UD Spar Caps | TRUE | FALSE | 0.021 | secdata | 0.001 | 2 | 0 |  | Carbon(UD)(Spar Caps)
21253 | FALSE | 11.34 |  | 011340_SW_1_HP | UD Spar Caps | TRUE | FALSE | 0.022 | secdata | 0.001 | 2 | 0 |  | Carbon(UD)(Spar Caps)
21254 | FALSE | 11.34 |  | 011340_SW_1_HP | UD Spar Caps | TRUE | FALSE | 0.023 | secdata | 0.001 | 2 | 0 |  | Carbon(UD)(Spar Caps)
21255 | FALSE | 11.34 |  | 011340_SW_1_HP | UD Spar Caps | TRUE | FALSE | 0.024 | secdata | 0.001 | 2 | 0 |  | Carbon(UD)(Spar Caps)
21256 | FALSE | 11.34 |  | 011340_SW_1_HP | UD Spar Caps | TRUE | FALSE | 0.025 | secdata | 0.001 | 2 | 0 |  | Carbon(UD)(Spar Caps)
21257 | FALSE | 11.34 |  | 011340_SW_1_HP | UD Spar Caps | TRUE | FALSE | 0.026 | secdata | 0.001 | 2 | 0 |  | Carbon(UD)(Spar Caps)
21258 | FALSE | 11.34 |  | 011340_SW_1_HP | UD Spar Caps | TRUE | FALSE | 0.027 | secdata | 0.001 | 2 | 0 |  | Carbon(UD)(Spar Caps)
21259 | FALSE | 11.34 |  | 011340_SW_1_HP | UD Spar Caps | TRUE | FALSE | 0.028 | secdata | 0.001 | 2 | 0 |  | Carbon(UD)(Spar Caps)
21260 | FALSE | 11.34 |  | 011340_SW_1_HP | UD Spar Caps | TRUE | FALSE | 0.029 | secdata | 0.001 | 2 | 0 |  | Carbon(UD)(Spar Caps)
21261 | FALSE | 11.34 |  | 011340_SW_1_HP | UD Spar Caps | TRUE | FALSE | 0.03 | secdata | 0.001 | 2 | 0 |  | Carbon(UD)(Spar Caps)
21262 | FALSE | 11.34 |  | 011340_SW_1_HP | UD Spar Caps | TRUE | FALSE | 0.031 | secdata | 0.001 | 2 | 0 |  | Carbon(UD)(Spar Caps)
21263 | FALSE | 11.34 |  | 011340_SW_1_HP | UD Spar Caps | TRUE | FALSE | 0.032 | secdata | 0.001 | 2 | 0 |  | Carbon(UD)(Spar Caps)
21264 | No Section | 11.34 | SW_1_HP | 011340_SW_1_HP | UD Spar Caps | TRUE | TRUE | 0.033 | secdata | 0.001 | 2 | 0 |  | Carbon(UD)(Spar Caps)
21265 | FALSE | 11.34 |  | 011340_SW_1_HP |  | TRUE | FALSE | #VALUE! | secoffset | bot
21266 | FALSE | 11.34 |  | 011340_SW_1_HP |  | TRUE | FALSE | #VALUE!
21267 | FALSE | 11.34 |  | 011340_SW_1_HP |  | TRUE | FALSE | #VALUE! | ! 011340_SW_1_HP
21268 | FALSE | 11.34 |  | 011340_SW_1_HP |  | FALSE | FALSE | #VALUE! | sectype | 1247 | shell
21269 | FALSE | 11.34 |  | 011340_SW_1_HP | Gelcoat | FALSE | TRUE | 0.0005 | secdata | 0.0005 | 3 | 0 |  | Gelcoat
21270 | FALSE | 11.34 |  | 011340_SW_1_HP | Triax Shell | FALSE | FALSE | 0.001 | secdata | 0.001 | 6 | 0 |  | triax GFRP(Shell Skin)
21271 | FALSE | 11.34 |  | 011340_SW_1_HP | Triax Shell | FALSE | FALSE | 0.002 | secdata | 0.001 | 6 | 0 |  | triax GFRP(Shell Skin)
21272 | FALSE | 11.34 |  | 011340_SW_1_HP | Triax Shell | FALSE | FALSE | 0.003 | secdata | 0.001 | 6 | 0 |  | triax GFRP(Shell Skin)
21273 | FALSE | 11.34 |  | 011340_SW_1_HP | Triax Shell | FALSE | FALSE | 0.004 | secdata | 0.001 | 6 | 0 |  | triax GFRP(Shell Skin)
21274 | FALSE | 11.34 |  | 011340_SW_1_HP | Triax Shell | FALSE | FALSE | 0.005 | secdata | 0.001 | 6 | 0 |  | triax GFRP(Shell Skin)
21275 | FALSE | 11.34 |  | 011340_SW_1_HP | Triax Shell | FALSE | FALSE | 0.006 | secdata | 0.001 | 6 | 0 |  | triax GFRP(Shell Skin)
21276 | FALSE | 11.34 |  | 011340_SW_1_HP | Triax Shell | FALSE | TRUE | 0.007 | secdata | 0.001 | 6 | 0 |  | triax GFRP(Shell Skin)
21277 | FALSE | 11.34 |  | 011340_SW_1_HP | UD Spar Caps | FALSE | FALSE | 0.001 | secdata | 0.001 | 2 | 0 |  | Carbon(UD)(Spar Caps)
21278 | FALSE | 11.34 |  | 011340_SW_1_HP | UD Spar Caps | FALSE | FALSE | 0.002 | secdata | 0.001 | 2 | 0 |  | Carbon(UD)(Spar Caps)
21279 | FALSE | 11.34 |  | 011340_SW_1_HP | UD Spar Caps | FALSE | FALSE | 0.003 | secdata | 0.001 | 2 | 0 |  | Carbon(UD)(Spar Caps)
21280 | FALSE | 11.34 |  | 011340_SW_1_HP | UD Spar Caps | FALSE | FALSE | 0.004 | secdata | 0.001 | 2 | 0 |  | Carbon(UD)(Spar Caps)
21281 | FALSE | 11.34 |  | 011340_SW_1_HP | UD Spar Caps | FALSE | FALSE | 0.005 | secdata | 0.001 | 2 | 0 |  | Carbon(UD)(Spar Caps)
21282 | FALSE | 11.34 |  | 011340_SW_1_HP | UD Spar Caps | FALSE | FALSE | 0.006 | secdata | 0.001 | 2 | 0 |  | Carbon(UD)(Spar Caps)
21283 | FALSE | 11.34 |  | 011340_SW_1_HP | UD Spar Caps | FALSE | FALSE | 0.007 | secdata | 0.001 | 2 | 0 |  | Carbon(UD)(Spar Caps)
21284 | FALSE | 11.34 |  | 011340_SW_1_HP | UD Spar Caps | FALSE | FALSE | 0.008 | secdata | 0.001 | 2 | 0 |  | Carbon(UD)(Spar Caps)
21285 | FALSE | 11.34 |  | 011340_SW_1_HP | UD Spar Caps | FALSE | FALSE | 0.009 | secdata | 0.001 | 2 | 0 |  | Carbon(UD)(Spar Caps)
21286 | FALSE | 11.34 |  | 011340_SW_1_HP | UD Spar Caps | FALSE | FALSE | 0.01 | secdata | 0.001 | 2 | 0 |  | Carbon(UD)(Spar Caps)
21287 | FALSE | 11.34 |  | 011340_SW_1_HP | UD Spar Caps | FALSE | FALSE | 0.011 | secdata | 0.001 | 2 | 0 |  | Carbon(UD)(Spar Caps)
21288 | FALSE | 11.34 |  | 011340_SW_1_HP | UD Spar Caps | FALSE | FALSE | 0.012 | secdata | 0.001 | 2 | 0 |  | Carbon(UD)(Spar Caps)
21289 | FALSE | 11.34 |  | 011340_SW_1_HP | UD Spar Caps | FALSE | FALSE | 0.013 | secdata | 0.001 | 2 | 0 |  | Carbon(UD)(Spar Caps)
21290 | FALSE | 11.34 |  | 011340_SW_1_HP | UD Spar Caps | FALSE | FALSE | 0.014 | secdata | 0.001 | 2 | 0 |  | Carbon(UD)(Spar Caps)
21291 | FALSE | 11.34 |  | 011340_SW_1_HP | UD Spar Caps | FALSE | FALSE | 0.015 | secdata | 0.001 | 2 | 0 |  | Carbon(UD)(Spar Caps)
21292 | FALSE | 11.34 |  | 011340_SW_1_HP | UD Spar Caps | FALSE | FALSE | 0.016 | secdata | 0.001 | 2 | 0 |  | Carbon(UD)(Spar Caps)
21293 | FALSE | 11.34 |  | 011340_SW_1_HP | UD Spar Caps | FALSE | FALSE | 0.017 | secdata | 0.001 | 2 | 0 |  | Carbon(UD)(Spar Caps)
21294 | FALSE | 11.34 |  | 011340_SW_1_HP | UD Spar Caps | FALSE | FALSE | 0.018 | secdata | 0.001 | 2 | 0 |  | Carbon(UD)(Spar Caps)
21295 | FALSE | 11.34 |  | 011340_SW_1_HP | UD Spar Caps | FALSE | FALSE | 0.019 | secdata | 0.001 | 2 | 0 |  | Carbon(UD)(Spar Caps)
21296 | FALSE | 11.34 |  | 011340_SW_1_HP | UD Spar Caps | FALSE | FALSE | 0.02 | secdata | 0.001 | 2 | 0 |  | Carbon(UD)(Spar Caps)
21297 | FALSE | 11.34 |  | 011340_SW_1_HP | UD Spar Caps | FALSE | FALSE | 0.021 | secdata | 0.001 | 2 | 0 |  | Carbon(UD)(Spar Caps)
21298 | FALSE | 11.34 |  | 011340_SW_1_HP | UD Spar Caps | FALSE | FALSE | 0.022 | secdata | 0.001 | 2 | 0 |  | Carbon(UD)(Spar Caps)
21299 | FALSE | 11.34 |  | 011340_SW_1_HP | UD Spar Caps | FALSE | FALSE | 0.023 | secdata | 0.001 | 2 | 0 |  | Carbon(UD)(Spar Caps)
21300 | FALSE | 11.34 |  | 011340_SW_1_HP | UD Spar Caps | FALSE | FALSE | 0.024 | secdata | 0.001 | 2 | 0 |  | Carbon(UD)(Spar Caps)
21301 | FALSE | 11.34 |  | 011340_SW_1_HP | UD Spar Caps | FALSE | FALSE | 0.025 | secdata | 0.001 | 2 | 0 |  | Carbon(UD)(Spar Caps)
21302 | FALSE | 11.34 |  | 011340_SW_1_HP | UD Spar Caps | FALSE | FALSE | 0.026 | secdata | 0.001 | 2 | 0 |  | Carbon(UD)(Spar Caps)
21303 | FALSE | 11.34 |  | 011340_SW_1_HP | UD Spar Caps | FALSE | FALSE | 0.027 | secdata | 0.001 | 2 | 0 |  | Carbon(UD)(Spar Caps)
21304 | FALSE | 11.34 |  | 011340_SW_1_HP | UD Spar Caps | FALSE | FALSE | 0.028 | secdata | 0.001 | 2 | 0 |  | Carbon(UD)(Spar Caps)
21305 | FALSE | 11.34 |  | 011340_SW_1_HP | UD Spar Caps | FALSE | FALSE | 0.029 | secdata | 0.001 | 2 | 0 |  | Carbon(UD)(Spar Caps)
21306 | FALSE | 11.34 |  | 011340_SW_1_HP | UD Spar Caps | FALSE | FALSE | 0.03 | secdata | 0.001 | 2 | 0 |  | Carbon(UD)(Spar Caps)
21307 | FALSE | 11.34 |  | 011340_SW_1_HP | UD Spar Caps | FALSE | FALSE | 0.031 | secdata | 0.001 | 2 | 0 |  | Carbon(UD)(Spar Caps)
21308 | FALSE | 11.34 |  | 011340_SW_1_HP | UD Spar Caps | FALSE | FALSE | 0.032 | secdata | 0.001 | 2 | 0 |  | Carbon(UD)(Spar Caps)
21309 | FALSE | 11.34 |  | 011340_SW_1_HP | UD Spar Caps | FALSE | TRUE | 0.033 | secdata | 0.001 | 2 | 0 |  | Carbon(UD)(Spar Caps)
21310 | FALSE | 11.34 |  | 011340_SW_1_HP |  | FALSE | FALSE | #VALUE! | secoffset | mid
21311 | FALSE | 11.34 |  | 011340_SW_1_HP |  | FALSE | FALSE | #VALUE!
21312 | FALSE | 11.34 |  | 011340_SW_1_LP |  | FALSE | FALSE | #VALUE! | ! 011340_SW_1_LP
21313 | FALSE | 11.34 |  | 011340_SW_1_LP |  | TRUE | FALSE | #VALUE! | sectype | 248 | shell
21314 | No Section | 11.34 | SW_1_LP | 011340_SW_1_LP | Gelcoat | TRUE | TRUE | 0.0005 | secdata | 0.0005 | 3 | 0 |  | Gelcoat
21315 | FALSE | 11.34 |  | 011340_SW_1_LP | Triax Shell | TRUE | FALSE | 0.001 | secdata | 0.001 | 6 | 0 |  | triax GFRP(Shell Skin)
21316 | FALSE | 11.34 |  | 011340_SW_1_LP | Triax Shell | TRUE | FALSE | 0.002 | secdata | 0.001 | 6 | 0 |  | triax GFRP(Shell Skin)
21317 | FALSE | 11.34 |  | 011340_SW_1_LP | Triax Shell | TRUE | FALSE | 0.003 | secdata | 0.001 | 6 | 0 |  | triax GFRP(Shell Skin)
21318 | FALSE | 11.34 |  | 011340_SW_1_LP | Triax Shell | TRUE | FALSE | 0.004 | secdata | 0.001 | 6 | 0 |  | triax GFRP(Shell Skin)
21319 | FALSE | 11.34 |  | 011340_SW_1_LP | Triax Shell | TRUE | FALSE | 0.005 | secdata | 0.001 | 6 | 0 |  | triax GFRP(Shell Skin)
21320 | FALSE | 11.34 |  | 011340_SW_1_LP | Triax Shell | TRUE | FALSE | 0.006 | secdata | 0.001 | 6 | 0 |  | triax GFRP(Shell Skin)
21321 | No Section | 11.34 | SW_1_LP | 011340_SW_1_LP | Triax Shell | TRUE | TRUE | 0.007 | secdata | 0.001 | 6 | 0 |  | triax GFRP(Shell Skin)
21322 | FALSE | 11.34 |  | 011340_SW_1_LP | UD Spar Caps | TRUE | FALSE | 0.001 | secdata | 0.001 | 2 | 0 |  | Carbon(UD)(Spar Caps)
21323 | FALSE | 11.34 |  | 011340_SW_1_LP | UD Spar Caps | TRUE | FALSE | 0.002 | secdata | 0.001 | 2 | 0 |  | Carbon(UD)(Spar Caps)
21324 | FALSE | 11.34 |  | 011340_SW_1_LP | UD Spar Caps | TRUE | FALSE | 0.003 | secdata | 0.001 | 2 | 0 |  | Carbon(UD)(Spar Caps)
21325 | FALSE | 11.34 |  | 011340_SW_1_LP | UD Spar Caps | TRUE | FALSE | 0.004 | secdata | 0.001 | 2 | 0 |  | Carbon(UD)(Spar Caps)
21326 | FALSE | 11.34 |  | 011340_SW_1_LP | UD Spar Caps | TRUE | FALSE | 0.005 | secdata | 0.001 | 2 | 0 |  | Carbon(UD)(Spar Caps)
21327 | FALSE | 11.34 |  | 011340_SW_1_LP | UD Spar Caps | TRUE | FALSE | 0.006 | secdata | 0.001 | 2 | 0 |  | Carbon(UD)(Spar Caps)
21328 | FALSE | 11.34 |  | 011340_SW_1_LP | UD Spar Caps | TRUE | FALSE | 0.007 | secdata | 0.001 | 2 | 0 |  | Carbon(UD)(Spar Caps)
21329 | FALSE | 11.34 |  | 011340_SW_1_LP | UD Spar Caps | TRUE | FALSE | 0.008 | secdata | 0.001 | 2 | 0 |  | Carbon(UD)(Spar Caps)
21330 | FALSE | 11.34 |  | 011340_SW_1_LP | UD Spar Caps | TRUE | FALSE | 0.009 | secdata | 0.001 | 2 | 0 |  | Carbon(UD)(Spar Caps)
21331 | FALSE | 11.34 |  | 011340_SW_1_LP | UD Spar Caps | TRUE | FALSE | 0.01 | secdata | 0.001 | 2 | 0 |  | Carbon(UD)(Spar Caps)
21332 | FALSE | 11.34 |  | 011340_SW_1_LP | UD Spar Caps | TRUE | FALSE | 0.011 | secdata | 0.001 | 2 | 0 |  | Carbon(UD)(Spar Caps)
21333 | FALSE | 11.34 |  | 011340_SW_1_LP | UD Spar Caps | TRUE | FALSE | 0.012 | secdata | 0.001 | 2 | 0 |  | Carbon(UD)(Spar Caps)
21334 | FALSE | 11.34 |  | 011340_SW_1_LP | UD Spar Caps | TRUE | FALSE | 0.013 | secdata | 0.001 | 2 | 0 |  | Carbon(UD)(Spar Caps)
21335 | FALSE | 11.34 |  | 011340_SW_1_LP | UD Spar Caps | TRUE | FALSE | 0.014 | secdata | 0.001 | 2 | 0 |  | Carbon(UD)(Spar Caps)
21336 | FALSE | 11.34 |  | 011340_SW_1_LP | UD Spar Caps | TRUE | FALSE | 0.015 | secdata | 0.001 | 2 | 0 |  | Carbon(UD)(Spar Caps)
21337 | FALSE | 11.34 |  | 011340_SW_1_LP | UD Spar Caps | TRUE | FALSE | 0.016 | secdata | 0.001 | 2 | 0 |  | Carbon(UD)(Spar Caps)
21338 | FALSE | 11.34 |  | 011340_SW_1_LP | UD Spar Caps | TRUE | FALSE | 0.017 | secdata | 0.001 | 2 | 0 |  | Carbon(UD)(Spar Caps)
21339 | FALSE | 11.34 |  | 011340_SW_1_LP | UD Spar Caps | TRUE | FALSE | 0.018 | secdata | 0.001 | 2 | 0 |  | Carbon(UD)(Spar Caps)
21340 | FALSE | 11.34 |  | 011340_SW_1_LP | UD Spar Caps | TRUE | FALSE | 0.019 | secdata | 0.001 | 2 | 0 |  | Carbon(UD)(Spar Caps)
21341 | FALSE | 11.34 |  | 011340_SW_1_LP | UD Spar Caps | TRUE | FALSE | 0.02 | secdata | 0.001 | 2 | 0 |  | Carbon(UD)(Spar Caps)
21342 | FALSE | 11.34 |  | 011340_SW_1_LP | UD Spar Caps | TRUE | FALSE | 0.021 | secdata | 0.001 | 2 | 0 |  | Carbon(UD)(Spar Caps)
21343 | FALSE | 11.34 |  | 011340_SW_1_LP | UD Spar Caps | TRUE | FALSE | 0.022 | secdata | 0.001 | 2 | 0 |  | Carbon(UD)(Spar Caps)
21344 | FALSE | 11.34 |  | 011340_SW_1_LP | UD Spar Caps | TRUE | FALSE | 0.023 | secdata | 0.001 | 2 | 0 |  | Carbon(UD)(Spar Caps)
21345 | FALSE | 11.34 |  | 011340_SW_1_LP | UD Spar Caps | TRUE | FALSE | 0.024 | secdata | 0.001 | 2 | 0 |  | Carbon(UD)(Spar Caps)
21346 | FALSE | 11.34 |  | 011340_SW_1_LP | UD Spar Caps | TRUE | FALSE | 0.025 | secdata | 0.001 | 2 | 0 |  | Carbon(UD)(Spar Caps)
21347 | FALSE | 11.34 |  | 011340_SW_1_LP | UD Spar Caps | TRUE | FALSE | 0.026 | secdata | 0.001 | 2 | 0 |  | Carbon(UD)(Spar Caps)
21348 | FALSE | 11.34 |  | 011340_SW_1_LP | UD Spar Caps | TRUE | FALSE | 0.027 | secdata | 0.001 | 2 | 0 |  | Carbon(UD)(Spar Caps)
21349 | FALSE | 11.34 |  | 011340_SW_1_LP | UD Spar Caps | TRUE | FALSE | 0.028 | secdata | 0.001 | 2 | 0 |  | Carbon(UD)(Spar Caps)
21350 | FALSE | 11.34 |  | 011340_SW_1_LP | UD Spar Caps | TRUE | FALSE | 0.029 | secdata | 0.001 | 2 | 0 |  | Carbon(UD)(Spar Caps)
21351 | FALSE | 11.34 |  | 011340_SW_1_LP | UD Spar Caps | TRUE | FALSE | 0.03 | secdata | 0.001 | 2 | 0 |  | Carbon(UD)(Spar Caps)
21352 | FALSE | 11.34 |  | 011340_SW_1_LP | UD Spar Caps | TRUE | FALSE | 0.031 | secdata | 0.001 | 2 | 0 |  | Carbon(UD)(Spar Caps)
21353 | FALSE | 11.34 |  | 011340_SW_1_LP | UD Spar Caps | TRUE | FALSE | 0.032 | secdata | 0.001 | 2 | 0 |  | Carbon(UD)(Spar Caps)
21354 | No Section | 11.34 | SW_1_LP | 011340_SW_1_LP | UD Spar Caps | TRUE | TRUE | 0.033 | secdata | 0.001 | 2 | 0 |  | Carbon(UD)(Spar Caps)
21355 | FALSE | 11.34 |  | 011340_SW_1_LP |  | TRUE | FALSE | #VALUE! | secoffset | bot
21356 | FALSE | 11.34 |  | 011340_SW_1_LP |  | TRUE | FALSE | #VALUE!
21357 | FALSE | 11.34 |  | 011340_SW_1_LP |  | TRUE | FALSE | #VALUE! | ! 011340_SW_1_LP
21358 | FALSE | 11.34 |  | 011340_SW_1_LP |  | FALSE | FALSE | #VALUE! | sectype | 1248 | shell
21359 | FALSE | 11.34 |  | 011340_SW_1_LP | Gelcoat | FALSE | TRUE | 0.0005 | secdata | 0.0005 | 3 | 0 |  | Gelcoat
21360 | FALSE | 11.34 |  | 011340_SW_1_LP | Triax Shell | FALSE | FALSE | 0.001 | secdata | 0.001 | 6 | 0 |  | triax GFRP(Shell Skin)
21361 | FALSE | 11.34 |  | 011340_SW_1_LP | Triax Shell | FALSE | FALSE | 0.002 | secdata | 0.001 | 6 | 0 |  | triax GFRP(Shell Skin)
21362 | FALSE | 11.34 |  | 011340_SW_1_LP | Triax Shell | FALSE | FALSE | 0.003 | secdata | 0.001 | 6 | 0 |  | triax GFRP(Shell Skin)
21363 | FALSE | 11.34 |  | 011340_SW_1_LP | Triax Shell | FALSE | FALSE | 0.004 | secdata | 0.001 | 6 | 0 |  | triax GFRP(Shell Skin)
21364 | FALSE | 11.34 |  | 011340_SW_1_LP | Triax Shell | FALSE | FALSE | 0.005 | secdata | 0.001 | 6 | 0 |  | triax GFRP(Shell Skin)
21365 | FALSE | 11.34 |  | 011340_SW_1_LP | Triax Shell | FALSE | FALSE | 0.006 | secdata | 0.001 | 6 | 0 |  | triax GFRP(Shell Skin)
21366 | FALSE | 11.34 |  | 011340_SW_1_LP | Triax Shell | FALSE | TRUE | 0.007 | secdata | 0.001 | 6 | 0 |  | triax GFRP(Shell Skin)
21367 | FALSE | 11.34 |  | 011340_SW_1_LP | UD Spar Caps | FALSE | FALSE | 0.001 | secdata | 0.001 | 2 | 0 |  | Carbon(UD)(Spar Caps)
21368 | FALSE | 11.34 |  | 011340_SW_1_LP | UD Spar Caps | FALSE | FALSE | 0.002 | secdata | 0.001 | 2 | 0 |  | Carbon(UD)(Spar Caps)
21369 | FALSE | 11.34 |  | 011340_SW_1_LP | UD Spar Caps | FALSE | FALSE | 0.003 | secdata | 0.001 | 2 | 0 |  | Carbon(UD)(Spar Caps)
21370 | FALSE | 11.34 |  | 011340_SW_1_LP | UD Spar Caps | FALSE | FALSE | 0.004 | secdata | 0.001 | 2 | 0 |  | Carbon(UD)(Spar Caps)
21371 | FALSE | 11.34 |  | 011340_SW_1_LP | UD Spar Caps | FALSE | FALSE | 0.005 | secdata | 0.001 | 2 | 0 |  | Carbon(UD)(Spar Caps)
21372 | FALSE | 11.34 |  | 011340_SW_1_LP | UD Spar Caps | FALSE | FALSE | 0.006 | secdata | 0.001 | 2 | 0 |  | Carbon(UD)(Spar Caps)
21373 | FALSE | 11.34 |  | 011340_SW_1_LP | UD Spar Caps | FALSE | FALSE | 0.007 | secdata | 0.001 | 2 | 0 |  | Carbon(UD)(Spar Caps)
21374 | FALSE | 11.34 |  | 011340_SW_1_LP | UD Spar Caps | FALSE | FALSE | 0.008 | secdata | 0.001 | 2 | 0 |  | Carbon(UD)(Spar Caps)
21375 | FALSE | 11.34 |  | 011340_SW_1_LP | UD Spar Caps | FALSE | FALSE | 0.009 | secdata | 0.001 | 2 | 0 |  | Carbon(UD)(Spar Caps)
21376 | FALSE | 11.34 |  | 011340_SW_1_LP | UD Spar Caps | FALSE | FALSE | 0.01 | secdata | 0.001 | 2 | 0 |  | Carbon(UD)(Spar Caps)
21377 | FALSE | 11.34 |  | 011340_SW_1_LP | UD Spar Caps | FALSE | FALSE | 0.011 | secdata | 0.001 | 2 | 0 |  | Carbon(UD)(Spar Caps)
21378 | FALSE | 11.34 |  | 011340_SW_1_LP | UD Spar Caps | FALSE | FALSE | 0.012 | secdata | 0.001 | 2 | 0 |  | Carbon(UD)(Spar Caps)
21379 | FALSE | 11.34 |  | 011340_SW_1_LP | UD Spar Caps | FALSE | FALSE | 0.013 | secdata | 0.001 | 2 | 0 |  | Carbon(UD)(Spar Caps)
21380 | FALSE | 11.34 |  | 011340_SW_1_LP | UD Spar Caps | FALSE | FALSE | 0.014 | secdata | 0.001 | 2 | 0 |  | Carbon(UD)(Spar Caps)
21381 | FALSE | 11.34 |  | 011340_SW_1_LP | UD Spar Caps | FALSE | FALSE | 0.015 | secdata | 0.001 | 2 | 0 |  | Carbon(UD)(Spar Caps)
21382 | FALSE | 11.34 |  | 011340_SW_1_LP | UD Spar Caps | FALSE | FALSE | 0.016 | secdata | 0.001 | 2 | 0 |  | Carbon(UD)(Spar Caps)
21383 | FALSE | 11.34 |  | 011340_SW_1_LP | UD Spar Caps | FALSE | FALSE | 0.017 | secdata | 0.001 | 2 | 0 |  | Carbon(UD)(Spar Caps)
21384 | FALSE | 11.34 |  | 011340_SW_1_LP | UD Spar Caps | FALSE | FALSE | 0.018 | secdata | 0.001 | 2 | 0 |  | Carbon(UD)(Spar Caps)
21385 | FALSE | 11.34 |  | 011340_SW_1_LP | UD Spar Caps | FALSE | FALSE | 0.019 | secdata | 0.001 | 2 | 0 |  | Carbon(UD)(Spar Caps)
21386 | FALSE | 11.34 |  | 011340_SW_1_LP | UD Spar Caps | FALSE | FALSE | 0.02 | secdata | 0.001 | 2 | 0 |  | Carbon(UD)(Spar Caps)
21387 | FALSE | 11.34 |  | 011340_SW_1_LP | UD Spar Caps | FALSE | FALSE | 0.021 | secdata | 0.001 | 2 | 0 |  | Carbon(UD)(Spar Caps)
21388 | FALSE | 11.34 |  | 011340_SW_1_LP | UD Spar Caps | FALSE | FALSE | 0.022 | secdata | 0.001 | 2 | 0 |  | Carbon(UD)(Spar Caps)
21389 | FALSE | 11.34 |  | 011340_SW_1_LP | UD Spar Caps | FALSE | FALSE | 0.023 | secdata | 0.001 | 2 | 0 |  | Carbon(UD)(Spar Caps)
21390 | FALSE | 11.34 |  | 011340_SW_1_LP | UD Spar Caps | FALSE | FALSE | 0.024 | secdata | 0.001 | 2 | 0 |  | Carbon(UD)(Spar Caps)
21391 | FALSE | 11.34 |  | 011340_SW_1_LP | UD Spar Caps | FALSE | FALSE | 0.025 | secdata | 0.001 | 2 | 0 |  | Carbon(UD)(Spar Caps)
21392 | FALSE | 11.34 |  | 011340_SW_1_LP | UD Spar Caps | FALSE | FALSE | 0.026 | secdata | 0.001 | 2 | 0 |  | Carbon(UD)(Spar Caps)
21393 | FALSE | 11.34 |  | 011340_SW_1_LP | UD Spar Caps | FALSE | FALSE | 0.027 | secdata | 0.001 | 2 | 0 |  | Carbon(UD)(Spar Caps)
21394 | FALSE | 11.34 |  | 011340_SW_1_LP | UD Spar Caps | FALSE | FALSE | 0.028 | secdata | 0.001 | 2 | 0 |  | Carbon(UD)(Spar Caps)
21395 | FALSE | 11.34 |  | 011340_SW_1_LP | UD Spar Caps | FALSE | FALSE | 0.029 | secdata | 0.001 | 2 | 0 |  | Carbon(UD)(Spar Caps)
21396 | FALSE | 11.34 |  | 011340_SW_1_LP | UD Spar Caps | FALSE | FALSE | 0.03 | secdata | 0.001 | 2 | 0 |  | Carbon(UD)(Spar Caps)
21397 | FALSE | 11.34 |  | 011340_SW_1_LP | UD Spar Caps | FALSE | FALSE | 0.031 | secdata | 0.001 | 2 | 0 |  | Carbon(UD)(Spar Caps)
21398 | FALSE | 11.34 |  | 011340_SW_1_LP | UD Spar Caps | FALSE | FALSE | 0.032 | secdata | 0.001 | 2 | 0 |  | Carbon(UD)(Spar Caps)
21399 | FALSE | 11.34 |  | 011340_SW_1_LP | UD Spar Caps | FALSE | TRUE | 0.033 | secdata | 0.001 | 2 | 0 |  | Carbon(UD)(Spar Caps)
21400 | FALSE | 11.34 |  | 011340_SW_1_LP |  | FALSE | FALSE | #VALUE! | secoffset | mid
21401 | FALSE | 11.34 |  | 011340_SW_1_LP |  | FALSE | FALSE | #VALUE!
21402 | FALSE | 11.34 |  | 011340_SW_2_HP |  | FALSE | FALSE | #VALUE! | ! 011340_SW_2_HP
21403 | FALSE | 11.34 |  | 011340_SW_2_HP |  | TRUE | FALSE | #VALUE! | sectype | 249 | shell
21404 | No Section | 11.34 | SW_2_HP | 011340_SW_2_HP | Gelcoat | TRUE | TRUE | 0.0005 | secdata | 0.0005 | 3 | 0 |  | Gelcoat
21405 | FALSE | 11.34 |  | 011340_SW_2_HP | Triax Shell | TRUE | FALSE | 0.001 | secdata | 0.001 | 6 | 0 |  | triax GFRP(Shell Skin)
21406 | FALSE | 11.34 |  | 011340_SW_2_HP | Triax Shell | TRUE | FALSE | 0.002 | secdata | 0.001 | 6 | 0 |  | triax GFRP(Shell Skin)
21407 | FALSE | 11.34 |  | 011340_SW_2_HP | Triax Shell | TRUE | FALSE | 0.003 | secdata | 0.001 | 6 | 0 |  | triax GFRP(Shell Skin)
21408 | FALSE | 11.34 |  | 011340_SW_2_HP | Triax Shell | TRUE | FALSE | 0.004 | secdata | 0.001 | 6 | 0 |  | triax GFRP(Shell Skin)
21409 | FALSE | 11.34 |  | 011340_SW_2_HP | Triax Shell | TRUE | FALSE | 0.005 | secdata | 0.001 | 6 | 0 |  | triax GFRP(Shell Skin)
21410 | FALSE | 11.34 |  | 011340_SW_2_HP | Triax Shell | TRUE | FALSE | 0.006 | secdata | 0.001 | 6 | 0 |  | triax GFRP(Shell Skin)
21411 | No Section | 11.34 | SW_2_HP | 011340_SW_2_HP | Triax Shell | TRUE | TRUE | 0.007 | secdata | 0.001 | 6 | 0 |  | triax GFRP(Shell Skin)
21412 | FALSE | 11.34 |  | 011340_SW_2_HP | UD Spar Caps | TRUE | FALSE | 0.001 | secdata | 0.001 | 2 | 0 |  | Carbon(UD)(Spar Caps)
21413 | FALSE | 11.34 |  | 011340_SW_2_HP | UD Spar Caps | TRUE | FALSE | 0.002 | secdata | 0.001 | 2 | 0 |  | Carbon(UD)(Spar Caps)
21414 | FALSE | 11.34 |  | 011340_SW_2_HP | UD Spar Caps | TRUE | FALSE | 0.003 | secdata | 0.001 | 2 | 0 |  | Carbon(UD)(Spar Caps)
21415 | FALSE | 11.34 |  | 011340_SW_2_HP | UD Spar Caps | TRUE | FALSE | 0.004 | secdata | 0.001 | 2 | 0 |  | Carbon(UD)(Spar Caps)
21416 | FALSE | 11.34 |  | 011340_SW_2_HP | UD Spar Caps | TRUE | FALSE | 0.005 | secdata | 0.001 | 2 | 0 |  | Carbon(UD)(Spar Caps)
21417 | FALSE | 11.34 |  | 011340_SW_2_HP | UD Spar Caps | TRUE | FALSE | 0.006 | secdata | 0.001 | 2 | 0 |  | Carbon(UD)(Spar Caps)
21418 | FALSE | 11.34 |  | 011340_SW_2_HP | UD Spar Caps | TRUE | FALSE | 0.007 | secdata | 0.001 | 2 | 0 |  | Carbon(UD)(Spar Caps)
21419 | FALSE | 11.34 |  | 011340_SW_2_HP | UD Spar Caps | TRUE | FALSE | 0.008 | secdata | 0.001 | 2 | 0 |  | Carbon(UD)(Spar Caps)
21420 | FALSE | 11.34 |  | 011340_SW_2_HP | UD Spar Caps | TRUE | FALSE | 0.009 | secdata | 0.001 | 2 | 0 |  | Carbon(UD)(Spar Caps)
21421 | FALSE | 11.34 |  | 011340_SW_2_HP | UD Spar Caps | TRUE | FALSE | 0.01 | secdata | 0.001 | 2 | 0 |  | Carbon(UD)(Spar Caps)
21422 | FALSE | 11.34 |  | 011340_SW_2_HP | UD Spar Caps | TRUE | FALSE | 0.011 | secdata | 0.001 | 2 | 0 |  | Carbon(UD)(Spar Caps)
21423 | FALSE | 11.34 |  | 011340_SW_2_HP | UD Spar Caps | TRUE | FALSE | 0.012 | secdata | 0.001 | 2 | 0 |  | Carbon(UD)(Spar Caps)
21424 | FALSE | 11.34 |  | 011340_SW_2_HP | UD Spar Caps | TRUE | FALSE | 0.013 | secdata | 0.001 | 2 | 0 |  | Carbon(UD)(Spar Caps)
21425 | FALSE | 11.34 |  | 011340_SW_2_HP | UD Spar Caps | TRUE | FALSE | 0.014 | secdata | 0.001 | 2 | 0 |  | Carbon(UD)(Spar Caps)
21426 | FALSE | 11.34 |  | 011340_SW_2_HP | UD Spar Caps | TRUE | FALSE | 0.015 | secdata | 0.001 | 2 | 0 |  | Carbon(UD)(Spar Caps)
21427 | FALSE | 11.34 |  | 011340_SW_2_HP | UD Spar Caps | TRUE | FALSE | 0.016 | secdata | 0.001 | 2 | 0 |  | Carbon(UD)(Spar Caps)
21428 | FALSE | 11.34 |  | 011340_SW_2_HP | UD Spar Caps | TRUE | FALSE | 0.017 | secdata | 0.001 | 2 | 0 |  | Carbon(UD)(Spar Caps)
21429 | FALSE | 11.34 |  | 011340_SW_2_HP | UD Spar Caps | TRUE | FALSE | 0.018 | secdata | 0.001 | 2 | 0 |  | Carbon(UD)(Spar Caps)
21430 | FALSE | 11.34 |  | 011340_SW_2_HP | UD Spar Caps | TRUE | FALSE | 0.019 | secdata | 0.001 | 2 | 0 |  | Carbon(UD)(Spar Caps)
21431 | FALSE | 11.34 |  | 011340_SW_2_HP | UD Spar Caps | TRUE | FALSE | 0.02 | secdata | 0.001 | 2 | 0 |  | Carbon(UD)(Spar Caps)
21432 | FALSE | 11.34 |  | 011340_SW_2_HP | UD Spar Caps | TRUE | FALSE | 0.021 | secdata | 0.001 | 2 | 0 |  | Carbon(UD)(Spar Caps)
21433 | FALSE | 11.34 |  | 011340_SW_2_HP | UD Spar Caps | TRUE | FALSE | 0.022 | secdata | 0.001 | 2 | 0 |  | Carbon(UD)(Spar Caps)
21434 | FALSE | 11.34 |  | 011340_SW_2_HP | UD Spar Caps | TRUE | FALSE | 0.023 | secdata | 0.001 | 2 | 0 |  | Carbon(UD)(Spar Caps)
21435 | FALSE | 11.34 |  | 011340_SW_2_HP | UD Spar Caps | TRUE | FALSE | 0.024 | secdata | 0.001 | 2 | 0 |  | Carbon(UD)(Spar Caps)
21436 | FALSE | 11.34 |  | 011340_SW_2_HP | UD Spar Caps | TRUE | FALSE | 0.025 | secdata | 0.001 | 2 | 0 |  | Carbon(UD)(Spar Caps)
21437 | FALSE | 11.34 |  | 011340_SW_2_HP | UD Spar Caps | TRUE | FALSE | 0.026 | secdata | 0.001 | 2 | 0 |  | Carbon(UD)(Spar Caps)
21438 | FALSE | 11.34 |  | 011340_SW_2_HP | UD Spar Caps | TRUE | FALSE | 0.027 | secdata | 0.001 | 2 | 0 |  | Carbon(UD)(Spar Caps)
21439 | FALSE | 11.34 |  | 011340_SW_2_HP | UD Spar Caps | TRUE | FALSE | 0.028 | secdata | 0.001 | 2 | 0 |  | Carbon(UD)(Spar Caps)
21440 | FALSE | 11.34 |  | 011340_SW_2_HP | UD Spar Caps | TRUE | FALSE | 0.029 | secdata | 0.001 | 2 | 0 |  | Carbon(UD)(Spar Caps)
21441 | FALSE | 11.34 |  | 011340_SW_2_HP | UD Spar Caps | TRUE | FALSE | 0.03 | secdata | 0.001 | 2 | 0 |  | Carbon(UD)(Spar Caps)
21442 | FALSE | 11.34 |  | 011340_SW_2_HP | UD Spar Caps | TRUE | FALSE | 0.031 | secdata | 0.001 | 2 | 0 |  | Carbon(UD)(Spar Caps)
21443 | FALSE | 11.34 |  | 011340_SW_2_HP | UD Spar Caps | TRUE | FALSE | 0.032 | secdata | 0.001 | 2 | 0 |  | Carbon(UD)(Spar Caps)
21444 | No Section | 11.34 | SW_2_HP | 011340_SW_2_HP | UD Spar Caps | TRUE | TRUE | 0.033 | secdata | 0.001 | 2 | 0 |  | Carbon(UD)(Spar Caps)
21445 | FALSE | 11.34 |  | 011340_SW_2_HP |  | TRUE | FALSE | #VALUE! | secoffset | bot
21446 | FALSE | 11.34 |  | 011340_SW_2_HP |  | TRUE | FALSE | #VALUE!
21447 | FALSE | 11.34 |  | 011340_SW_2_HP |  | TRUE | FALSE | #VALUE! | ! 011340_SW_2_HP
21448 | FALSE | 11.34 |  | 011340_SW_2_HP |  | FALSE | FALSE | #VALUE! | sectype | 1249 | shell
21449 | FALSE | 11.34 |  | 011340_SW_2_HP | Gelcoat | FALSE | TRUE | 0.0005 | secdata | 0.0005 | 3 | 0 |  | Gelcoat
21450 | FALSE | 11.34 |  | 011340_SW_2_HP | Triax Shell | FALSE | FALSE | 0.001 | secdata | 0.001 | 6 | 0 |  | triax GFRP(Shell Skin)
21451 | FALSE | 11.34 |  | 011340_SW_2_HP | Triax Shell | FALSE | FALSE | 0.002 | secdata | 0.001 | 6 | 0 |  | triax GFRP(Shell Skin)
21452 | FALSE | 11.34 |  | 011340_SW_2_HP | Triax Shell | FALSE | FALSE | 0.003 | secdata | 0.001 | 6 | 0 |  | triax GFRP(Shell Skin)
21453 | FALSE | 11.34 |  | 011340_SW_2_HP | Triax Shell | FALSE | FALSE | 0.004 | secdata | 0.001 | 6 | 0 |  | triax GFRP(Shell Skin)
21454 | FALSE | 11.34 |  | 011340_SW_2_HP | Triax Shell | FALSE | FALSE | 0.005 | secdata | 0.001 | 6 | 0 |  | triax GFRP(Shell Skin)
21455 | FALSE | 11.34 |  | 011340_SW_2_HP | Triax Shell | FALSE | FALSE | 0.006 | secdata | 0.001 | 6 | 0 |  | triax GFRP(Shell Skin)
21456 | FALSE | 11.34 |  | 011340_SW_2_HP | Triax Shell | FALSE | TRUE | 0.007 | secdata | 0.001 | 6 | 0 |  | triax GFRP(Shell Skin)
21457 | FALSE | 11.34 |  | 011340_SW_2_HP | UD Spar Caps | FALSE | FALSE | 0.001 | secdata | 0.001 | 2 | 0 |  | Carbon(UD)(Spar Caps)
21458 | FALSE | 11.34 |  | 011340_SW_2_HP | UD Spar Caps | FALSE | FALSE | 0.002 | secdata | 0.001 | 2 | 0 |  | Carbon(UD)(Spar Caps)
21459 | FALSE | 11.34 |  | 011340_SW_2_HP | UD Spar Caps | FALSE | FALSE | 0.003 | secdata | 0.001 | 2 | 0 |  | Carbon(UD)(Spar Caps)
21460 | FALSE | 11.34 |  | 011340_SW_2_HP | UD Spar Caps | FALSE | FALSE | 0.004 | secdata | 0.001 | 2 | 0 |  | Carbon(UD)(Spar Caps)
21461 | FALSE | 11.34 |  | 011340_SW_2_HP | UD Spar Caps | FALSE | FALSE | 0.005 | secdata | 0.001 | 2 | 0 |  | Carbon(UD)(Spar Caps)
21462 | FALSE | 11.34 |  | 011340_SW_2_HP | UD Spar Caps | FALSE | FALSE | 0.006 | secdata | 0.001 | 2 | 0 |  | Carbon(UD)(Spar Caps)
21463 | FALSE | 11.34 |  | 011340_SW_2_HP | UD Spar Caps | FALSE | FALSE | 0.007 | secdata | 0.001 | 2 | 0 |  | Carbon(UD)(Spar Caps)
21464 | FALSE | 11.34 |  | 011340_SW_2_HP | UD Spar Caps | FALSE | FALSE | 0.008 | secdata | 0.001 | 2 | 0 |  | Carbon(UD)(Spar Caps)
21465 | FALSE | 11.34 |  | 011340_SW_2_HP | UD Spar Caps | FALSE | FALSE | 0.009 | secdata | 0.001 | 2 | 0 |  | Carbon(UD)(Spar Caps)
21466 | FALSE | 11.34 |  | 011340_SW_2_HP | UD Spar Caps | FALSE | FALSE | 0.01 | secdata | 0.001 | 2 | 0 |  | Carbon(UD)(Spar Caps)
21467 | FALSE | 11.34 |  | 011340_SW_2_HP | UD Spar Caps | FALSE | FALSE | 0.011 | secdata | 0.001 | 2 | 0 |  | Carbon(UD)(Spar Caps)
21468 | FALSE | 11.34 |  | 011340_SW_2_HP | UD Spar Caps | FALSE | FALSE | 0.012 | secdata | 0.001 | 2 | 0 |  | Carbon(UD)(Spar Caps)
21469 | FALSE | 11.34 |  | 011340_SW_2_HP | UD Spar Caps | FALSE | FALSE | 0.013 | secdata | 0.001 | 2 | 0 |  | Carbon(UD)(Spar Caps)
21470 | FALSE | 11.34 |  | 011340_SW_2_HP | UD Spar Caps | FALSE | FALSE | 0.014 | secdata | 0.001 | 2 | 0 |  | Carbon(UD)(Spar Caps)
21471 | FALSE | 11.34 |  | 011340_SW_2_HP | UD Spar Caps | FALSE | FALSE | 0.015 | secdata | 0.001 | 2 | 0 |  | Carbon(UD)(Spar Caps)
21472 | FALSE | 11.34 |  | 011340_SW_2_HP | UD Spar Caps | FALSE | FALSE | 0.016 | secdata | 0.001 | 2 | 0 |  | Carbon(UD)(Spar Caps)
21473 | FALSE | 11.34 |  | 011340_SW_2_HP | UD Spar Caps | FALSE | FALSE | 0.017 | secdata | 0.001 | 2 | 0 |  | Carbon(UD)(Spar Caps)
21474 | FALSE | 11.34 |  | 011340_SW_2_HP | UD Spar Caps | FALSE | FALSE | 0.018 | secdata | 0.001 | 2 | 0 |  | Carbon(UD)(Spar Caps)
21475 | FALSE | 11.34 |  | 011340_SW_2_HP | UD Spar Caps | FALSE | FALSE | 0.019 | secdata | 0.001 | 2 | 0 |  | Carbon(UD)(Spar Caps)
21476 | FALSE | 11.34 |  | 011340_SW_2_HP | UD Spar Caps | FALSE | FALSE | 0.02 | secdata | 0.001 | 2 | 0 |  | Carbon(UD)(Spar Caps)
21477 | FALSE | 11.34 |  | 011340_SW_2_HP | UD Spar Caps | FALSE | FALSE | 0.021 | secdata | 0.001 | 2 | 0 |  | Carbon(UD)(Spar Caps)
21478 | FALSE | 11.34 |  | 011340_SW_2_HP | UD Spar Caps | FALSE | FALSE | 0.022 | secdata | 0.001 | 2 | 0 |  | Carbon(UD)(Spar Caps)
21479 | FALSE | 11.34 |  | 011340_SW_2_HP | UD Spar Caps | FALSE | FALSE | 0.023 | secdata | 0.001 | 2 | 0 |  | Carbon(UD)(Spar Caps)
21480 | FALSE | 11.34 |  | 011340_SW_2_HP | UD Spar Caps | FALSE | FALSE | 0.024 | secdata | 0.001 | 2 | 0 |  | Carbon(UD)(Spar Caps)
21481 | FALSE | 11.34 |  | 011340_SW_2_HP | UD Spar Caps | FALSE | FALSE | 0.025 | secdata | 0.001 | 2 | 0 |  | Carbon(UD)(Spar Caps)
21482 | FALSE | 11.34 |  | 011340_SW_2_HP | UD Spar Caps | FALSE | FALSE | 0.026 | secdata | 0.001 | 2 | 0 |  | Carbon(UD)(Spar Caps)
21483 | FALSE | 11.34 |  | 011340_SW_2_HP | UD Spar Caps | FALSE | FALSE | 0.027 | secdata | 0.001 | 2 | 0 |  | Carbon(UD)(Spar Caps)
21484 | FALSE | 11.34 |  | 011340_SW_2_HP | UD Spar Caps | FALSE | FALSE | 0.028 | secdata | 0.001 | 2 | 0 |  | Carbon(UD)(Spar Caps)
21485 | FALSE | 11.34 |  | 011340_SW_2_HP | UD Spar Caps | FALSE | FALSE | 0.029 | secdata | 0.001 | 2 | 0 |  | Carbon(UD)(Spar Caps)
21486 | FALSE | 11.34 |  | 011340_SW_2_HP | UD Spar Caps | FALSE | FALSE | 0.03 | secdata | 0.001 | 2 | 0 |  | Carbon(UD)(Spar Caps)
21487 | FALSE | 11.34 |  | 011340_SW_2_HP | UD Spar Caps | FALSE | FALSE | 0.031 | secdata | 0.001 | 2 | 0 |  | Carbon(UD)(Spar Caps)
21488 | FALSE | 11.34 |  | 011340_SW_2_HP | UD Spar Caps | FALSE | FALSE | 0.032 | secdata | 0.001 | 2 | 0 |  | Carbon(UD)(Spar Caps)
21489 | FALSE | 11.34 |  | 011340_SW_2_HP | UD Spar Caps | FALSE | TRUE | 0.033 | secdata | 0.001 | 2 | 0 |  | Carbon(UD)(Spar Caps)
21490 | FALSE | 11.34 |  | 011340_SW_2_HP |  | FALSE | FALSE | #VALUE! | secoffset | mid
21491 | FALSE | 11.34 |  | 011340_SW_2_HP |  | FALSE | FALSE | #VALUE!
21492 | FALSE | 11.34 |  | 011340_SW_2_LP |  | FALSE | FALSE | #VALUE! | ! 011340_SW_2_LP
21493 | FALSE | 11.34 |  | 011340_SW_2_LP |  | TRUE | FALSE | #VALUE! | sectype | 250 | shell
21494 | No Section | 11.34 | SW_2_LP | 011340_SW_2_LP | Gelcoat | TRUE | TRUE | 0.0005 | secdata | 0.0005 | 3 | 0 |  | Gelcoat
21495 | FALSE | 11.34 |  | 011340_SW_2_LP | Triax Shell | TRUE | FALSE | 0.001 | secdata | 0.001 | 6 | 0 |  | triax GFRP(Shell Skin)
21496 | FALSE | 11.34 |  | 011340_SW_2_LP | Triax Shell | TRUE | FALSE | 0.002 | secdata | 0.001 | 6 | 0 |  | triax GFRP(Shell Skin)
21497 | FALSE | 11.34 |  | 011340_SW_2_LP | Triax Shell | TRUE | FALSE | 0.003 | secdata | 0.001 | 6 | 0 |  | triax GFRP(Shell Skin)
21498 | FALSE | 11.34 |  | 011340_SW_2_LP | Triax Shell | TRUE | FALSE | 0.004 | secdata | 0.001 | 6 | 0 |  | triax GFRP(Shell Skin)
21499 | FALSE | 11.34 |  | 011340_SW_2_LP | Triax Shell | TRUE | FALSE | 0.005 | secdata | 0.001 | 6 | 0 |  | triax GFRP(Shell Skin)
21500 | FALSE | 11.34 |  | 011340_SW_2_LP | Triax Shell | TRUE | FALSE | 0.006 | secdata | 0.001 | 6 | 0 |  | triax GFRP(Shell Skin)
21501 | No Section | 11.34 | SW_2_LP | 011340_SW_2_LP | Triax Shell | TRUE | TRUE | 0.007 | secdata | 0.001 | 6 | 0 |  | triax GFRP(Shell Skin)
21502 | FALSE | 11.34 |  | 011340_SW_2_LP | UD Spar Caps | TRUE | FALSE | 0.001 | secdata | 0.001 | 2 | 0 |  | Carbon(UD)(Spar Caps)
21503 | FALSE | 11.34 |  | 011340_SW_2_LP | UD Spar Caps | TRUE | FALSE | 0.002 | secdata | 0.001 | 2 | 0 |  | Carbon(UD)(Spar Caps)
21504 | FALSE | 11.34 |  | 011340_SW_2_LP | UD Spar Caps | TRUE | FALSE | 0.003 | secdata | 0.001 | 2 | 0 |  | Carbon(UD)(Spar Caps)
21505 | FALSE | 11.34 |  | 011340_SW_2_LP | UD Spar Caps | TRUE | FALSE | 0.004 | secdata | 0.001 | 2 | 0 |  | Carbon(UD)(Spar Caps)
21506 | FALSE | 11.34 |  | 011340_SW_2_LP | UD Spar Caps | TRUE | FALSE | 0.005 | secdata | 0.001 | 2 | 0 |  | Carbon(UD)(Spar Caps)
21507 | FALSE | 11.34 |  | 011340_SW_2_LP | UD Spar Caps | TRUE | FALSE | 0.006 | secdata | 0.001 | 2 | 0 |  | Carbon(UD)(Spar Caps)
21508 | FALSE | 11.34 |  | 011340_SW_2_LP | UD Spar Caps | TRUE | FALSE | 0.007 | secdata | 0.001 | 2 | 0 |  | Carbon(UD)(Spar Caps)
21509 | FALSE | 11.34 |  | 011340_SW_2_LP | UD Spar Caps | TRUE | FALSE | 0.008 | secdata | 0.001 | 2 | 0 |  | Carbon(UD)(Spar Caps)
21510 | FALSE | 11.34 |  | 011340_SW_2_LP | UD Spar Caps | TRUE | FALSE | 0.009 | secdata | 0.001 | 2 | 0 |  | Carbon(UD)(Spar Caps)
21511 | FALSE | 11.34 |  | 011340_SW_2_LP | UD Spar Caps | TRUE | FALSE | 0.01 | secdata | 0.001 | 2 | 0 |  | Carbon(UD)(Spar Caps)
21512 | FALSE | 11.34 |  | 011340_SW_2_LP | UD Spar Caps | TRUE | FALSE | 0.011 | secdata | 0.001 | 2 | 0 |  | Carbon(UD)(Spar Caps)
21513 | FALSE | 11.34 |  | 011340_SW_2_LP | UD Spar Caps | TRUE | FALSE | 0.012 | secdata | 0.001 | 2 | 0 |  | Carbon(UD)(Spar Caps)
21514 | FALSE | 11.34 |  | 011340_SW_2_LP | UD Spar Caps | TRUE | FALSE | 0.013 | secdata | 0.001 | 2 | 0 |  | Carbon(UD)(Spar Caps)
21515 | FALSE | 11.34 |  | 011340_SW_2_LP | UD Spar Caps | TRUE | FALSE | 0.014 | secdata | 0.001 | 2 | 0 |  | Carbon(UD)(Spar Caps)
21516 | FALSE | 11.34 |  | 011340_SW_2_LP | UD Spar Caps | TRUE | FALSE | 0.015 | secdata | 0.001 | 2 | 0 |  | Carbon(UD)(Spar Caps)
21517 | FALSE | 11.34 |  | 011340_SW_2_LP | UD Spar Caps | TRUE | FALSE | 0.016 | secdata | 0.001 | 2 | 0 |  | Carbon(UD)(Spar Caps)
21518 | FALSE | 11.34 |  | 011340_SW_2_LP | UD Spar Caps | TRUE | FALSE | 0.017 | secdata | 0.001 | 2 | 0 |  | Carbon(UD)(Spar Caps)
21519 | FALSE | 11.34 |  | 011340_SW_2_LP | UD Spar Caps | TRUE | FALSE | 0.018 | secdata | 0.001 | 2 | 0 |  | Carbon(UD)(Spar Caps)
21520 | FALSE | 11.34 |  | 011340_SW_2_LP | UD Spar Caps | TRUE | FALSE | 0.019 | secdata | 0.001 | 2 | 0 |  | Carbon(UD)(Spar Caps)
21521 | FALSE | 11.34 |  | 011340_SW_2_LP | UD Spar Caps | TRUE | FALSE | 0.02 | secdata | 0.001 | 2 | 0 |  | Carbon(UD)(Spar Caps)
21522 | FALSE | 11.34 |  | 011340_SW_2_LP | UD Spar Caps | TRUE | FALSE | 0.021 | secdata | 0.001 | 2 | 0 |  | Carbon(UD)(Spar Caps)
21523 | FALSE | 11.34 |  | 011340_SW_2_LP | UD Spar Caps | TRUE | FALSE | 0.022 | secdata | 0.001 | 2 | 0 |  | Carbon(UD)(Spar Caps)
21524 | FALSE | 11.34 |  | 011340_SW_2_LP | UD Spar Caps | TRUE | FALSE | 0.023 | secdata | 0.001 | 2 | 0 |  | Carbon(UD)(Spar Caps)
21525 | FALSE | 11.34 |  | 011340_SW_2_LP | UD Spar Caps | TRUE | FALSE | 0.024 | secdata | 0.001 | 2 | 0 |  | Carbon(UD)(Spar Caps)
21526 | FALSE | 11.34 |  | 011340_SW_2_LP | UD Spar Caps | TRUE | FALSE | 0.025 | secdata | 0.001 | 2 | 0 |  | Carbon(UD)(Spar Caps)
21527 | FALSE | 11.34 |  | 011340_SW_2_LP | UD Spar Caps | TRUE | FALSE | 0.026 | secdata | 0.001 | 2 | 0 |  | Carbon(UD)(Spar Caps)
21528 | FALSE | 11.34 |  | 011340_SW_2_LP | UD Spar Caps | TRUE | FALSE | 0.027 | secdata | 0.001 | 2 | 0 |  | Carbon(UD)(Spar Caps)
21529 | FALSE | 11.34 |  | 011340_SW_2_LP | UD Spar Caps | TRUE | FALSE | 0.028 | secdata | 0.001 | 2 | 0 |  | Carbon(UD)(Spar Caps)
21530 | FALSE | 11.34 |  | 011340_SW_2_LP | UD Spar Caps | TRUE | FALSE | 0.029 | secdata | 0.001 | 2 | 0 |  | Carbon(UD)(Spar Caps)
21531 | FALSE | 11.34 |  | 011340_SW_2_LP | UD Spar Caps | TRUE | FALSE | 0.03 | secdata | 0.001 | 2 | 0 |  | Carbon(UD)(Spar Caps)
21532 | FALSE | 11.34 |  | 011340_SW_2_LP | UD Spar Caps | TRUE | FALSE | 0.031 | secdata | 0.001 | 2 | 0 |  | Carbon(UD)(Spar Caps)
21533 | FALSE | 11.34 |  | 011340_SW_2_LP | UD Spar Caps | TRUE | FALSE | 0.032 | secdata | 0.001 | 2 | 0 |  | Carbon(UD)(Spar Caps)
21534 | No Section | 11.34 | SW_2_LP | 011340_SW_2_LP | UD Spar Caps | TRUE | TRUE | 0.033 | secdata | 0.001 | 2 | 0 |  | Carbon(UD)(Spar Caps)
21535 | FALSE | 11.34 |  | 011340_SW_2_LP |  | TRUE | FALSE | #VALUE! | secoffset | bot
21536 | FALSE | 11.34 |  | 011340_SW_2_LP |  | TRUE | FALSE | #VALUE!
21537 | FALSE | 11.34 |  | 011340_SW_2_LP |  | TRUE | FALSE | #VALUE! | ! 011340_SW_2_LP
21538 | FALSE | 11.34 |  | 011340_SW_2_LP |  | FALSE | FALSE | #VALUE! | sectype | 1250 | shell
21539 | FALSE | 11.34 |  | 011340_SW_2_LP | Gelcoat | FALSE | TRUE | 0.0005 | secdata | 0.0005 | 3 | 0 |  | Gelcoat
21540 | FALSE | 11.34 |  | 011340_SW_2_LP | Triax Shell | FALSE | FALSE | 0.001 | secdata | 0.001 | 6 | 0 |  | triax GFRP(Shell Skin)
21541 | FALSE | 11.34 |  | 011340_SW_2_LP | Triax Shell | FALSE | FALSE | 0.002 | secdata | 0.001 | 6 | 0 |  | triax GFRP(Shell Skin)
21542 | FALSE | 11.34 |  | 011340_SW_2_LP | Triax Shell | FALSE | FALSE | 0.003 | secdata | 0.001 | 6 | 0 |  | triax GFRP(Shell Skin)
21543 | FALSE | 11.34 |  | 011340_SW_2_LP | Triax Shell | FALSE | FALSE | 0.004 | secdata | 0.001 | 6 | 0 |  | triax GFRP(Shell Skin)
21544 | FALSE | 11.34 |  | 011340_SW_2_LP | Triax Shell | FALSE | FALSE | 0.005 | secdata | 0.001 | 6 | 0 |  | triax GFRP(Shell Skin)
21545 | FALSE | 11.34 |  | 011340_SW_2_LP | Triax Shell | FALSE | FALSE | 0.006 | secdata | 0.001 | 6 | 0 |  | triax GFRP(Shell Skin)
21546 | FALSE | 11.34 |  | 011340_SW_2_LP | Triax Shell | FALSE | TRUE | 0.007 | secdata | 0.001 | 6 | 0 |  | triax GFRP(Shell Skin)
21547 | FALSE | 11.34 |  | 011340_SW_2_LP | UD Spar Caps | FALSE | FALSE | 0.001 | secdata | 0.001 | 2 | 0 |  | Carbon(UD)(Spar Caps)
21548 | FALSE | 11.34 |  | 011340_SW_2_LP | UD Spar Caps | FALSE | FALSE | 0.002 | secdata | 0.001 | 2 | 0 |  | Carbon(UD)(Spar Caps)
21549 | FALSE | 11.34 |  | 011340_SW_2_LP | UD Spar Caps | FALSE | FALSE | 0.003 | secdata | 0.001 | 2 | 0 |  | Carbon(UD)(Spar Caps)
21550 | FALSE | 11.34 |  | 011340_SW_2_LP | UD Spar Caps | FALSE | FALSE | 0.004 | secdata | 0.001 | 2 | 0 |  | Carbon(UD)(Spar Caps)
21551 | FALSE | 11.34 |  | 011340_SW_2_LP | UD Spar Caps | FALSE | FALSE | 0.005 | secdata | 0.001 | 2 | 0 |  | Carbon(UD)(Spar Caps)
21552 | FALSE | 11.34 |  | 011340_SW_2_LP | UD Spar Caps | FALSE | FALSE | 0.006 | secdata | 0.001 | 2 | 0 |  | Carbon(UD)(Spar Caps)
21553 | FALSE | 11.34 |  | 011340_SW_2_LP | UD Spar Caps | FALSE | FALSE | 0.007 | secdata | 0.001 | 2 | 0 |  | Carbon(UD)(Spar Caps)
21554 | FALSE | 11.34 |  | 011340_SW_2_LP | UD Spar Caps | FALSE | FALSE | 0.008 | secdata | 0.001 | 2 | 0 |  | Carbon(UD)(Spar Caps)
21555 | FALSE | 11.34 |  | 011340_SW_2_LP | UD Spar Caps | FALSE | FALSE | 0.009 | secdata | 0.001 | 2 | 0 |  | Carbon(UD)(Spar Caps)
21556 | FALSE | 11.34 |  | 011340_SW_2_LP | UD Spar Caps | FALSE | FALSE | 0.01 | secdata | 0.001 | 2 | 0 |  | Carbon(UD)(Spar Caps)
21557 | FALSE | 11.34 |  | 011340_SW_2_LP | UD Spar Caps | FALSE | FALSE | 0.011 | secdata | 0.001 | 2 | 0 |  | Carbon(UD)(Spar Caps)
21558 | FALSE | 11.34 |  | 011340_SW_2_LP | UD Spar Caps | FALSE | FALSE | 0.012 | secdata | 0.001 | 2 | 0 |  | Carbon(UD)(Spar Caps)
21559 | FALSE | 11.34 |  | 011340_SW_2_LP | UD Spar Caps | FALSE | FALSE | 0.013 | secdata | 0.001 | 2 | 0 |  | Carbon(UD)(Spar Caps)
21560 | FALSE | 11.34 |  | 011340_SW_2_LP | UD Spar Caps | FALSE | FALSE | 0.014 | secdata | 0.001 | 2 | 0 |  | Carbon(UD)(Spar Caps)
21561 | FALSE | 11.34 |  | 011340_SW_2_LP | UD Spar Caps | FALSE | FALSE | 0.015 | secdata | 0.001 | 2 | 0 |  | Carbon(UD)(Spar Caps)
21562 | FALSE | 11.34 |  | 011340_SW_2_LP | UD Spar Caps | FALSE | FALSE | 0.016 | secdata | 0.001 | 2 | 0 |  | Carbon(UD)(Spar Caps)
21563 | FALSE | 11.34 |  | 011340_SW_2_LP | UD Spar Caps | FALSE | FALSE | 0.017 | secdata | 0.001 | 2 | 0 |  | Carbon(UD)(Spar Caps)
21564 | FALSE | 11.34 |  | 011340_SW_2_LP | UD Spar Caps | FALSE | FALSE | 0.018 | secdata | 0.001 | 2 | 0 |  | Carbon(UD)(Spar Caps)
21565 | FALSE | 11.34 |  | 011340_SW_2_LP | UD Spar Caps | FALSE | FALSE | 0.019 | secdata | 0.001 | 2 | 0 |  | Carbon(UD)(Spar Caps)
21566 | FALSE | 11.34 |  | 011340_SW_2_LP | UD Spar Caps | FALSE | FALSE | 0.02 | secdata | 0.001 | 2 | 0 |  | Carbon(UD)(Spar Caps)
21567 | FALSE | 11.34 |  | 011340_SW_2_LP | UD Spar Caps | FALSE | FALSE | 0.021 | secdata | 0.001 | 2 | 0 |  | Carbon(UD)(Spar Caps)
21568 | FALSE | 11.34 |  | 011340_SW_2_LP | UD Spar Caps | FALSE | FALSE | 0.022 | secdata | 0.001 | 2 | 0 |  | Carbon(UD)(Spar Caps)
21569 | FALSE | 11.34 |  | 011340_SW_2_LP | UD Spar Caps | FALSE | FALSE | 0.023 | secdata | 0.001 | 2 | 0 |  | Carbon(UD)(Spar Caps)
21570 | FALSE | 11.34 |  | 011340_SW_2_LP | UD Spar Caps | FALSE | FALSE | 0.024 | secdata | 0.001 | 2 | 0 |  | Carbon(UD)(Spar Caps)
21571 | FALSE | 11.34 |  | 011340_SW_2_LP | UD Spar Caps | FALSE | FALSE | 0.025 | secdata | 0.001 | 2 | 0 |  | Carbon(UD)(Spar Caps)
21572 | FALSE | 11.34 |  | 011340_SW_2_LP | UD Spar Caps | FALSE | FALSE | 0.026 | secdata | 0.001 | 2 | 0 |  | Carbon(UD)(Spar Caps)
21573 | FALSE | 11.34 |  | 011340_SW_2_LP | UD Spar Caps | FALSE | FALSE | 0.027 | secdata | 0.001 | 2 | 0 |  | Carbon(UD)(Spar Caps)
21574 | FALSE | 11.34 |  | 011340_SW_2_LP | UD Spar Caps | FALSE | FALSE | 0.028 | secdata | 0.001 | 2 | 0 |  | Carbon(UD)(Spar Caps)
21575 | FALSE | 11.34 |  | 011340_SW_2_LP | UD Spar Caps | FALSE | FALSE | 0.029 | secdata | 0.001 | 2 | 0 |  | Carbon(UD)(Spar Caps)
21576 | FALSE | 11.34 |  | 011340_SW_2_LP | UD Spar Caps | FALSE | FALSE | 0.03 | secdata | 0.001 | 2 | 0 |  | Carbon(UD)(Spar Caps)
21577 | FALSE | 11.34 |  | 011340_SW_2_LP | UD Spar Caps | FALSE | FALSE | 0.031 | secdata | 0.001 | 2 | 0 |  | Carbon(UD)(Spar Caps)
21578 | FALSE | 11.34 |  | 011340_SW_2_LP | UD Spar Caps | FALSE | FALSE | 0.032 | secdata | 0.001 | 2 | 0 |  | Carbon(UD)(Spar Caps)
21579 | FALSE | 11.34 |  | 011340_SW_2_LP | UD Spar Caps | FALSE | TRUE | 0.033 | secdata | 0.001 | 2 | 0 |  | Carbon(UD)(Spar Caps)
21580 | FALSE | 11.34 |  | 011340_SW_2_LP |  | FALSE | FALSE | #VALUE! | secoffset | mid
21581 | FALSE | 11.34 |  | 011340_SW_2_LP |  | FALSE | FALSE | #VALUE!
21582 | FALSE | 11.34 |  | 011340_TE-PS-Filler |  | FALSE | FALSE | #VALUE! | ! 011340_TE-PS-Filler
21583 | FALSE | 11.34 |  | 011340_TE-PS-Filler |  | TRUE | FALSE | #VALUE! | sectype | 251 | shell
21584 | No Section | 11.34 | TE-PS-Filler | 011340_TE-PS-Filler | Gelcoat | TRUE | TRUE | 0.0005 | secdata | 0.0005 | 3 | 0 |  | Gelcoat
21585 | FALSE | 11.34 |  | 011340_TE-PS-Filler | Triax Shell | TRUE | FALSE | 0.001 | secdata | 0.001 | 6 | 0 |  | triax GFRP(Shell Skin)
21586 | FALSE | 11.34 |  | 011340_TE-PS-Filler | Triax Shell | TRUE | FALSE | 0.002 | secdata | 0.001 | 6 | 0 |  | triax GFRP(Shell Skin)
21587 | FALSE | 11.34 |  | 011340_TE-PS-Filler | Triax Shell | TRUE | FALSE | 0.003 | secdata | 0.001 | 6 | 0 |  | triax GFRP(Shell Skin)
21588 | FALSE | 11.34 |  | 011340_TE-PS-Filler | Triax Shell | TRUE | FALSE | 0.004 | secdata | 0.001 | 6 | 0 |  | triax GFRP(Shell Skin)
21589 | FALSE | 11.34 |  | 011340_TE-PS-Filler | Triax Shell | TRUE | FALSE | 0.005 | secdata | 0.001 | 6 | 0 |  | triax GFRP(Shell Skin)
21590 | FALSE | 11.34 |  | 011340_TE-PS-Filler | Triax Shell | TRUE | FALSE | 0.006 | secdata | 0.001 | 6 | 0 |  | triax GFRP(Shell Skin)
21591 | No Section | 11.34 | TE-PS-Filler | 011340_TE-PS-Filler | Triax Shell | TRUE | TRUE | 0.007 | secdata | 0.001 | 6 | 0 |  | triax GFRP(Shell Skin)
21592 | FALSE | 11.34 |  | 011340_TE-PS-Filler | BalsaIso | TRUE | FALSE | 0.001 | secdata | 0.001 | 4 | 0 |  | balsa
21593 | FALSE | 11.34 |  | 011340_TE-PS-Filler | BalsaIso | TRUE | FALSE | 0.002 | secdata | 0.001 | 4 | 0 |  | balsa
21594 | FALSE | 11.34 |  | 011340_TE-PS-Filler | BalsaIso | TRUE | FALSE | 0.003 | secdata | 0.001 | 4 | 0 |  | balsa
21595 | FALSE | 11.34 |  | 011340_TE-PS-Filler | BalsaIso | TRUE | FALSE | 0.004 | secdata | 0.001 | 4 | 0 |  | balsa
21596 | FALSE | 11.34 |  | 011340_TE-PS-Filler | BalsaIso | TRUE | FALSE | 0.005 | secdata | 0.001 | 4 | 0 |  | balsa
21597 | FALSE | 11.34 |  | 011340_TE-PS-Filler | BalsaIso | TRUE | FALSE | 0.006 | secdata | 0.001 | 4 | 0 |  | balsa
21598 | FALSE | 11.34 |  | 011340_TE-PS-Filler | BalsaIso | TRUE | FALSE | 0.007 | secdata | 0.001 | 4 | 0 |  | balsa
21599 | FALSE | 11.34 |  | 011340_TE-PS-Filler | BalsaIso | TRUE | FALSE | 0.008 | secdata | 0.001 | 4 | 0 |  | balsa
21600 | FALSE | 11.34 |  | 011340_TE-PS-Filler | BalsaIso | TRUE | FALSE | 0.009 | secdata | 0.001 | 4 | 0 |  | balsa
21601 | FALSE | 11.34 |  | 011340_TE-PS-Filler | BalsaIso | TRUE | FALSE | 0.01 | secdata | 0.001 | 4 | 0 |  | balsa
21602 | FALSE | 11.34 |  | 011340_TE-PS-Filler | BalsaIso | TRUE | FALSE | 0.011 | secdata | 0.001 | 4 | 0 |  | balsa
21603 | FALSE | 11.34 |  | 011340_TE-PS-Filler | BalsaIso | TRUE | FALSE | 0.012 | secdata | 0.001 | 4 | 0 |  | balsa
21604 | FALSE | 11.34 |  | 011340_TE-PS-Filler | BalsaIso | TRUE | FALSE | 0.013 | secdata | 0.001 | 4 | 0 |  | balsa
21605 | FALSE | 11.34 |  | 011340_TE-PS-Filler | BalsaIso | TRUE | FALSE | 0.014 | secdata | 0.001 | 4 | 0 |  | balsa
21606 | FALSE | 11.34 |  | 011340_TE-PS-Filler | BalsaIso | TRUE | FALSE | 0.015 | secdata | 0.001 | 4 | 0 |  | balsa
21607 | FALSE | 11.34 |  | 011340_TE-PS-Filler | BalsaIso | TRUE | FALSE | 0.016 | secdata | 0.001 | 4 | 0 |  | balsa
21608 | FALSE | 11.34 |  | 011340_TE-PS-Filler | BalsaIso | TRUE | FALSE | 0.017 | secdata | 0.001 | 4 | 0 |  | balsa
21609 | FALSE | 11.34 |  | 011340_TE-PS-Filler | BalsaIso | TRUE | FALSE | 0.018 | secdata | 0.001 | 4 | 0 |  | balsa
21610 | FALSE | 11.34 |  | 011340_TE-PS-Filler | BalsaIso | TRUE | FALSE | 0.019 | secdata | 0.001 | 4 | 0 |  | balsa
21611 | FALSE | 11.34 |  | 011340_TE-PS-Filler | BalsaIso | TRUE | FALSE | 0.02 | secdata | 0.001 | 4 | 0 |  | balsa
21612 | FALSE | 11.34 |  | 011340_TE-PS-Filler | BalsaIso | TRUE | FALSE | 0.021 | secdata | 0.001 | 4 | 0 |  | balsa
21613 | FALSE | 11.34 |  | 011340_TE-PS-Filler | BalsaIso | TRUE | FALSE | 0.022 | secdata | 0.001 | 4 | 0 |  | balsa
21614 | FALSE | 11.34 |  | 011340_TE-PS-Filler | BalsaIso | TRUE | FALSE | 0.023 | secdata | 0.001 | 4 | 0 |  | balsa
21615 | FALSE | 11.34 |  | 011340_TE-PS-Filler | BalsaIso | TRUE | FALSE | 0.024 | secdata | 0.001 | 4 | 0 |  | balsa
21616 | FALSE | 11.34 |  | 011340_TE-PS-Filler | BalsaIso | TRUE | FALSE | 0.025 | secdata | 0.001 | 4 | 0 |  | balsa
21617 | FALSE | 11.34 |  | 011340_TE-PS-Filler | BalsaIso | TRUE | FALSE | 0.026 | secdata | 0.001 | 4 | 0 |  | balsa
21618 | FALSE | 11.34 |  | 011340_TE-PS-Filler | BalsaIso | TRUE | FALSE | 0.027 | secdata | 0.001 | 4 | 0 |  | balsa
21619 | FALSE | 11.34 |  | 011340_TE-PS-Filler | BalsaIso | TRUE | FALSE | 0.028 | secdata | 0.001 | 4 | 0 |  | balsa
21620 | FALSE | 11.34 |  | 011340_TE-PS-Filler | BalsaIso | TRUE | FALSE | 0.029 | secdata | 0.001 | 4 | 0 |  | balsa
21621 | FALSE | 11.34 |  | 011340_TE-PS-Filler | BalsaIso | TRUE | FALSE | 0.03 | secdata | 0.001 | 4 | 0 |  | balsa
21622 | No Section | 11.34 | TE-PS-Filler | 011340_TE-PS-Filler | BalsaIso | TRUE | TRUE | 0.031 | secdata | 0.001 | 4 | 0 |  | balsa
21623 | FALSE | 11.34 |  | 011340_TE-PS-Filler |  | TRUE | FALSE | #VALUE! | secoffset | bot
21624 | FALSE | 11.34 |  | 011340_TE-PS-Filler |  | TRUE | FALSE | #VALUE!
21625 | FALSE | 11.34 |  | 011340_TE-PS-Filler |  | TRUE | FALSE | #VALUE! | ! 011340_TE-PS-Filler
21626 | FALSE | 11.34 |  | 011340_TE-PS-Filler |  | FALSE | FALSE | #VALUE! | sectype | 1251 | shell
21627 | FALSE | 11.34 |  | 011340_TE-PS-Filler | Gelcoat | FALSE | TRUE | 0.0005 | secdata | 0.0005 | 3 | 0 |  | Gelcoat
21628 | FALSE | 11.34 |  | 011340_TE-PS-Filler | Triax Shell | FALSE | FALSE | 0.001 | secdata | 0.001 | 6 | 0 |  | triax GFRP(Shell Skin)
21629 | FALSE | 11.34 |  | 011340_TE-PS-Filler | Triax Shell | FALSE | FALSE | 0.002 | secdata | 0.001 | 6 | 0 |  | triax GFRP(Shell Skin)
21630 | FALSE | 11.34 |  | 011340_TE-PS-Filler | Triax Shell | FALSE | FALSE | 0.003 | secdata | 0.001 | 6 | 0 |  | triax GFRP(Shell Skin)
21631 | FALSE | 11.34 |  | 011340_TE-PS-Filler | Triax Shell | FALSE | FALSE | 0.004 | secdata | 0.001 | 6 | 0 |  | triax GFRP(Shell Skin)
21632 | FALSE | 11.34 |  | 011340_TE-PS-Filler | Triax Shell | FALSE | FALSE | 0.005 | secdata | 0.001 | 6 | 0 |  | triax GFRP(Shell Skin)
21633 | FALSE | 11.34 |  | 011340_TE-PS-Filler | Triax Shell | FALSE | FALSE | 0.006 | secdata | 0.001 | 6 | 0 |  | triax GFRP(Shell Skin)
21634 | FALSE | 11.34 |  | 011340_TE-PS-Filler | Triax Shell | FALSE | TRUE | 0.007 | secdata | 0.001 | 6 | 0 |  | triax GFRP(Shell Skin)
21635 | FALSE | 11.34 |  | 011340_TE-PS-Filler | BalsaIso | FALSE | FALSE | 0.001 | secdata | 0.001 | 4 | 0 |  | balsa
21636 | FALSE | 11.34 |  | 011340_TE-PS-Filler | BalsaIso | FALSE | FALSE | 0.002 | secdata | 0.001 | 4 | 0 |  | balsa
21637 | FALSE | 11.34 |  | 011340_TE-PS-Filler | BalsaIso | FALSE | FALSE | 0.003 | secdata | 0.001 | 4 | 0 |  | balsa
21638 | FALSE | 11.34 |  | 011340_TE-PS-Filler | BalsaIso | FALSE | FALSE | 0.004 | secdata | 0.001 | 4 | 0 |  | balsa
21639 | FALSE | 11.34 |  | 011340_TE-PS-Filler | BalsaIso | FALSE | FALSE | 0.005 | secdata | 0.001 | 4 | 0 |  | balsa
21640 | FALSE | 11.34 |  | 011340_TE-PS-Filler | BalsaIso | FALSE | FALSE | 0.006 | secdata | 0.001 | 4 | 0 |  | balsa
21641 | FALSE | 11.34 |  | 011340_TE-PS-Filler | BalsaIso | FALSE | FALSE | 0.007 | secdata | 0.001 | 4 | 0 |  | balsa
21642 | FALSE | 11.34 |  | 011340_TE-PS-Filler | BalsaIso | FALSE | FALSE | 0.008 | secdata | 0.001 | 4 | 0 |  | balsa
21643 | FALSE | 11.34 |  | 011340_TE-PS-Filler | BalsaIso | FALSE | FALSE | 0.009 | secdata | 0.001 | 4 | 0 |  | balsa
21644 | FALSE | 11.34 |  | 011340_TE-PS-Filler | BalsaIso | FALSE | FALSE | 0.01 | secdata | 0.001 | 4 | 0 |  | balsa
21645 | FALSE | 11.34 |  | 011340_TE-PS-Filler | BalsaIso | FALSE | FALSE | 0.011 | secdata | 0.001 | 4 | 0 |  | balsa
21646 | FALSE | 11.34 |  | 011340_TE-PS-Filler | BalsaIso | FALSE | FALSE | 0.012 | secdata | 0.001 | 4 | 0 |  | balsa
21647 | FALSE | 11.34 |  | 011340_TE-PS-Filler | BalsaIso | FALSE | FALSE | 0.013 | secdata | 0.001 | 4 | 0 |  | balsa
21648 | FALSE | 11.34 |  | 011340_TE-PS-Filler | BalsaIso | FALSE | FALSE | 0.014 | secdata | 0.001 | 4 | 0 |  | balsa
21649 | FALSE | 11.34 |  | 011340_TE-PS-Filler | BalsaIso | FALSE | FALSE | 0.015 | secdata | 0.001 | 4 | 0 |  | balsa
21650 | FALSE | 11.34 |  | 011340_TE-PS-Filler | BalsaIso | FALSE | FALSE | 0.016 | secdata | 0.001 | 4 | 0 |  | balsa
21651 | FALSE | 11.34 |  | 011340_TE-PS-Filler | BalsaIso | FALSE | FALSE | 0.017 | secdata | 0.001 | 4 | 0 |  | balsa
21652 | FALSE | 11.34 |  | 011340_TE-PS-Filler | BalsaIso | FALSE | FALSE | 0.018 | secdata | 0.001 | 4 | 0 |  | balsa
21653 | FALSE | 11.34 |  | 011340_TE-PS-Filler | BalsaIso | FALSE | FALSE | 0.019 | secdata | 0.001 | 4 | 0 |  | balsa
21654 | FALSE | 11.34 |  | 011340_TE-PS-Filler | BalsaIso | FALSE | FALSE | 0.02 | secdata | 0.001 | 4 | 0 |  | balsa
21655 | FALSE | 11.34 |  | 011340_TE-PS-Filler | BalsaIso | FALSE | FALSE | 0.021 | secdata | 0.001 | 4 | 0 |  | balsa
21656 | FALSE | 11.34 |  | 011340_TE-PS-Filler | BalsaIso | FALSE | FALSE | 0.022 | secdata | 0.001 | 4 | 0 |  | balsa
21657 | FALSE | 11.34 |  | 011340_TE-PS-Filler | BalsaIso | FALSE | FALSE | 0.023 | secdata | 0.001 | 4 | 0 |  | balsa
21658 | FALSE | 11.34 |  | 011340_TE-PS-Filler | BalsaIso | FALSE | FALSE | 0.024 | secdata | 0.001 | 4 | 0 |  | balsa
21659 | FALSE | 11.34 |  | 011340_TE-PS-Filler | BalsaIso | FALSE | FALSE | 0.025 | secdata | 0.001 | 4 | 0 |  | balsa
21660 | FALSE | 11.34 |  | 011340_TE-PS-Filler | BalsaIso | FALSE | FALSE | 0.026 | secdata | 0.001 | 4 | 0 |  | balsa
21661 | FALSE | 11.34 |  | 011340_TE-PS-Filler | BalsaIso | FALSE | FALSE | 0.027 | secdata | 0.001 | 4 | 0 |  | balsa
21662 | FALSE | 11.34 |  | 011340_TE-PS-Filler | BalsaIso | FALSE | FALSE | 0.028 | secdata | 0.001 | 4 | 0 |  | balsa
21663 | FALSE | 11.34 |  | 011340_TE-PS-Filler | BalsaIso | FALSE | FALSE | 0.029 | secdata | 0.001 | 4 | 0 |  | balsa
21664 | FALSE | 11.34 |  | 011340_TE-PS-Filler | BalsaIso | FALSE | FALSE | 0.03 | secdata | 0.001 | 4 | 0 |  | balsa
21665 | FALSE | 11.34 |  | 011340_TE-PS-Filler | BalsaIso | FALSE | TRUE | 0.031 | secdata | 0.001 | 4 | 0 |  | balsa
21666 | FALSE | 11.34 |  | 011340_TE-PS-Filler |  | FALSE | FALSE | #VALUE! | secoffset | mid
21667 | FALSE | 11.34 |  | 011340_TE-PS-Filler |  | FALSE | FALSE | #VALUE!
21668 | FALSE | 11.34 |  | 011340_TE_SS_filler |  | FALSE | FALSE | #VALUE! | ! 011340_TE_SS_filler
21669 | FALSE | 11.34 |  | 011340_TE_SS_filler |  | TRUE | FALSE | #VALUE! | sectype | 252 | shell
21670 | No Section | 11.34 | TE_SS_filler | 011340_TE_SS_filler | Gelcoat | TRUE | TRUE | 0.0005 | secdata | 0.0005 | 3 | 0 |  | Gelcoat
21671 | FALSE | 11.34 |  | 011340_TE_SS_filler | Triax Shell | TRUE | FALSE | 0.001 | secdata | 0.001 | 6 | 0 |  | triax GFRP(Shell Skin)
21672 | FALSE | 11.34 |  | 011340_TE_SS_filler | Triax Shell | TRUE | FALSE | 0.002 | secdata | 0.001 | 6 | 0 |  | triax GFRP(Shell Skin)
21673 | FALSE | 11.34 |  | 011340_TE_SS_filler | Triax Shell | TRUE | FALSE | 0.003 | secdata | 0.001 | 6 | 0 |  | triax GFRP(Shell Skin)
21674 | FALSE | 11.34 |  | 011340_TE_SS_filler | Triax Shell | TRUE | FALSE | 0.004 | secdata | 0.001 | 6 | 0 |  | triax GFRP(Shell Skin)
21675 | FALSE | 11.34 |  | 011340_TE_SS_filler | Triax Shell | TRUE | FALSE | 0.005 | secdata | 0.001 | 6 | 0 |  | triax GFRP(Shell Skin)
21676 | FALSE | 11.34 |  | 011340_TE_SS_filler | Triax Shell | TRUE | FALSE | 0.006 | secdata | 0.001 | 6 | 0 |  | triax GFRP(Shell Skin)
21677 | No Section | 11.34 | TE_SS_filler | 011340_TE_SS_filler | Triax Shell | TRUE | TRUE | 0.007 | secdata | 0.001 | 6 | 0 |  | triax GFRP(Shell Skin)
21678 | FALSE | 11.34 |  | 011340_TE_SS_filler | BalsaIso | TRUE | FALSE | 0.001 | secdata | 0.001 | 4 | 0 |  | balsa
21679 | FALSE | 11.34 |  | 011340_TE_SS_filler | BalsaIso | TRUE | FALSE | 0.002 | secdata | 0.001 | 4 | 0 |  | balsa
21680 | FALSE | 11.34 |  | 011340_TE_SS_filler | BalsaIso | TRUE | FALSE | 0.003 | secdata | 0.001 | 4 | 0 |  | balsa
21681 | FALSE | 11.34 |  | 011340_TE_SS_filler | BalsaIso | TRUE | FALSE | 0.004 | secdata | 0.001 | 4 | 0 |  | balsa
21682 | FALSE | 11.34 |  | 011340_TE_SS_filler | BalsaIso | TRUE | FALSE | 0.005 | secdata | 0.001 | 4 | 0 |  | balsa
21683 | FALSE | 11.34 |  | 011340_TE_SS_filler | BalsaIso | TRUE | FALSE | 0.006 | secdata | 0.001 | 4 | 0 |  | balsa
21684 | FALSE | 11.34 |  | 011340_TE_SS_filler | BalsaIso | TRUE | FALSE | 0.007 | secdata | 0.001 | 4 | 0 |  | balsa
21685 | FALSE | 11.34 |  | 011340_TE_SS_filler | BalsaIso | TRUE | FALSE | 0.008 | secdata | 0.001 | 4 | 0 |  | balsa
21686 | FALSE | 11.34 |  | 011340_TE_SS_filler | BalsaIso | TRUE | FALSE | 0.009 | secdata | 0.001 | 4 | 0 |  | balsa
21687 | FALSE | 11.34 |  | 011340_TE_SS_filler | BalsaIso | TRUE | FALSE | 0.01 | secdata | 0.001 | 4 | 0 |  | balsa
21688 | FALSE | 11.34 |  | 011340_TE_SS_filler | BalsaIso | TRUE | FALSE | 0.011 | secdata | 0.001 | 4 | 0 |  | balsa
21689 | FALSE | 11.34 |  | 011340_TE_SS_filler | BalsaIso | TRUE | FALSE | 0.012 | secdata | 0.001 | 4 | 0 |  | balsa
21690 | FALSE | 11.34 |  | 011340_TE_SS_filler | BalsaIso | TRUE | FALSE | 0.013 | secdata | 0.001 | 4 | 0 |  | balsa
21691 | FALSE | 11.34 |  | 011340_TE_SS_filler | BalsaIso | TRUE | FALSE | 0.014 | secdata | 0.001 | 4 | 0 |  | balsa
21692 | FALSE | 11.34 |  | 011340_TE_SS_filler | BalsaIso | TRUE | FALSE | 0.015 | secdata | 0.001 | 4 | 0 |  | balsa
21693 | FALSE | 11.34 |  | 011340_TE_SS_filler | BalsaIso | TRUE | FALSE | 0.016 | secdata | 0.001 | 4 | 0 |  | balsa
21694 | FALSE | 11.34 |  | 011340_TE_SS_filler | BalsaIso | TRUE | FALSE | 0.017 | secdata | 0.001 | 4 | 0 |  | balsa
21695 | FALSE | 11.34 |  | 011340_TE_SS_filler | BalsaIso | TRUE | FALSE | 0.018 | secdata | 0.001 | 4 | 0 |  | balsa
21696 | FALSE | 11.34 |  | 011340_TE_SS_filler | BalsaIso | TRUE | FALSE | 0.019 | secdata | 0.001 | 4 | 0 |  | balsa
21697 | FALSE | 11.34 |  | 011340_TE_SS_filler | BalsaIso | TRUE | FALSE | 0.02 | secdata | 0.001 | 4 | 0 |  | balsa
21698 | FALSE | 11.34 |  | 011340_TE_SS_filler | BalsaIso | TRUE | FALSE | 0.021 | secdata | 0.001 | 4 | 0 |  | balsa
21699 | FALSE | 11.34 |  | 011340_TE_SS_filler | BalsaIso | TRUE | FALSE | 0.022 | secdata | 0.001 | 4 | 0 |  | balsa
21700 | FALSE | 11.34 |  | 011340_TE_SS_filler | BalsaIso | TRUE | FALSE | 0.023 | secdata | 0.001 | 4 | 0 |  | balsa
21701 | FALSE | 11.34 |  | 011340_TE_SS_filler | BalsaIso | TRUE | FALSE | 0.024 | secdata | 0.001 | 4 | 0 |  | balsa
21702 | FALSE | 11.34 |  | 011340_TE_SS_filler | BalsaIso | TRUE | FALSE | 0.025 | secdata | 0.001 | 4 | 0 |  | balsa
21703 | FALSE | 11.34 |  | 011340_TE_SS_filler | BalsaIso | TRUE | FALSE | 0.026 | secdata | 0.001 | 4 | 0 |  | balsa
21704 | FALSE | 11.34 |  | 011340_TE_SS_filler | BalsaIso | TRUE | FALSE | 0.027 | secdata | 0.001 | 4 | 0 |  | balsa
21705 | FALSE | 11.34 |  | 011340_TE_SS_filler | BalsaIso | TRUE | FALSE | 0.028 | secdata | 0.001 | 4 | 0 |  | balsa
21706 | FALSE | 11.34 |  | 011340_TE_SS_filler | BalsaIso | TRUE | FALSE | 0.029 | secdata | 0.001 | 4 | 0 |  | balsa
21707 | FALSE | 11.34 |  | 011340_TE_SS_filler | BalsaIso | TRUE | FALSE | 0.03 | secdata | 0.001 | 4 | 0 |  | balsa
21708 | FALSE | 11.34 |  | 011340_TE_SS_filler | BalsaIso | TRUE | FALSE | 0.031 | secdata | 0.001 | 4 | 0 |  | balsa
21709 | FALSE | 11.34 |  | 011340_TE_SS_filler | BalsaIso | TRUE | FALSE | 0.032 | secdata | 0.001 | 4 | 0 |  | balsa
21710 | FALSE | 11.34 |  | 011340_TE_SS_filler | BalsaIso | TRUE | FALSE | 0.033 | secdata | 0.001 | 4 | 0 |  | balsa
21711 | FALSE | 11.34 |  | 011340_TE_SS_filler | BalsaIso | TRUE | FALSE | 0.034 | secdata | 0.001 | 4 | 0 |  | balsa
21712 | FALSE | 11.34 |  | 011340_TE_SS_filler | BalsaIso | TRUE | FALSE | 0.035 | secdata | 0.001 | 4 | 0 |  | balsa
21713 | FALSE | 11.34 |  | 011340_TE_SS_filler | BalsaIso | TRUE | FALSE | 0.036 | secdata | 0.001 | 4 | 0 |  | balsa
21714 | No Section | 11.34 | TE_SS_filler | 011340_TE_SS_filler | BalsaIso | TRUE | TRUE | 0.037 | secdata | 0.001 | 4 | 0 |  | balsa
21715 | FALSE | 11.34 |  | 011340_TE_SS_filler |  | TRUE | FALSE | #VALUE! | secoffset | bot
21716 | FALSE | 11.34 |  | 011340_TE_SS_filler |  | TRUE | FALSE | #VALUE!
21717 | FALSE | 11.34 |  | 011340_TE_SS_filler |  | TRUE | FALSE | #VALUE! | ! 011340_TE_SS_filler
21718 | FALSE | 11.34 |  | 011340_TE_SS_filler |  | FALSE | FALSE | #VALUE! | sectype | 1252 | shell
21719 | FALSE | 11.34 |  | 011340_TE_SS_filler | Gelcoat | FALSE | TRUE | 0.0005 | secdata | 0.0005 | 3 | 0 |  | Gelcoat
21720 | FALSE | 11.34 |  | 011340_TE_SS_filler | Triax Shell | FALSE | FALSE | 0.001 | secdata | 0.001 | 6 | 0 |  | triax GFRP(Shell Skin)
21721 | FALSE | 11.34 |  | 011340_TE_SS_filler | Triax Shell | FALSE | FALSE | 0.002 | secdata | 0.001 | 6 | 0 |  | triax GFRP(Shell Skin)
21722 | FALSE | 11.34 |  | 011340_TE_SS_filler | Triax Shell | FALSE | FALSE | 0.003 | secdata | 0.001 | 6 | 0 |  | triax GFRP(Shell Skin)
21723 | FALSE | 11.34 |  | 011340_TE_SS_filler | Triax Shell | FALSE | FALSE | 0.004 | secdata | 0.001 | 6 | 0 |  | triax GFRP(Shell Skin)
21724 | FALSE | 11.34 |  | 011340_TE_SS_filler | Triax Shell | FALSE | FALSE | 0.005 | secdata | 0.001 | 6 | 0 |  | triax GFRP(Shell Skin)
21725 | FALSE | 11.34 |  | 011340_TE_SS_filler | Triax Shell | FALSE | FALSE | 0.006 | secdata | 0.001 | 6 | 0 |  | triax GFRP(Shell Skin)
21726 | FALSE | 11.34 |  | 011340_TE_SS_filler | Triax Shell | FALSE | TRUE | 0.007 | secdata | 0.001 | 6 | 0 |  | triax GFRP(Shell Skin)
21727 | FALSE | 11.34 |  | 011340_TE_SS_filler | BalsaIso | FALSE | FALSE | 0.001 | secdata | 0.001 | 4 | 0 |  | balsa
21728 | FALSE | 11.34 |  | 011340_TE_SS_filler | BalsaIso | FALSE | FALSE | 0.002 | secdata | 0.001 | 4 | 0 |  | balsa
21729 | FALSE | 11.34 |  | 011340_TE_SS_filler | BalsaIso | FALSE | FALSE | 0.003 | secdata | 0.001 | 4 | 0 |  | balsa
21730 | FALSE | 11.34 |  | 011340_TE_SS_filler | BalsaIso | FALSE | FALSE | 0.004 | secdata | 0.001 | 4 | 0 |  | balsa
21731 | FALSE | 11.34 |  | 011340_TE_SS_filler | BalsaIso | FALSE | FALSE | 0.005 | secdata | 0.001 | 4 | 0 |  | balsa
21732 | FALSE | 11.34 |  | 011340_TE_SS_filler | BalsaIso | FALSE | FALSE | 0.006 | secdata | 0.001 | 4 | 0 |  | balsa
21733 | FALSE | 11.34 |  | 011340_TE_SS_filler | BalsaIso | FALSE | FALSE | 0.007 | secdata | 0.001 | 4 | 0 |  | balsa
21734 | FALSE | 11.34 |  | 011340_TE_SS_filler | BalsaIso | FALSE | FALSE | 0.008 | secdata | 0.001 | 4 | 0 |  | balsa
21735 | FALSE | 11.34 |  | 011340_TE_SS_filler | BalsaIso | FALSE | FALSE | 0.009 | secdata | 0.001 | 4 | 0 |  | balsa
21736 | FALSE | 11.34 |  | 011340_TE_SS_filler | BalsaIso | FALSE | FALSE | 0.01 | secdata | 0.001 | 4 | 0 |  | balsa
21737 | FALSE | 11.34 |  | 011340_TE_SS_filler | BalsaIso | FALSE | FALSE | 0.011 | secdata | 0.001 | 4 | 0 |  | balsa
21738 | FALSE | 11.34 |  | 011340_TE_SS_filler | BalsaIso | FALSE | FALSE | 0.012 | secdata | 0.001 | 4 | 0 |  | balsa
21739 | FALSE | 11.34 |  | 011340_TE_SS_filler | BalsaIso | FALSE | FALSE | 0.013 | secdata | 0.001 | 4 | 0 |  | balsa
21740 | FALSE | 11.34 |  | 011340_TE_SS_filler | BalsaIso | FALSE | FALSE | 0.014 | secdata | 0.001 | 4 | 0 |  | balsa
21741 | FALSE | 11.34 |  | 011340_TE_SS_filler | BalsaIso | FALSE | FALSE | 0.015 | secdata | 0.001 | 4 | 0 |  | balsa
21742 | FALSE | 11.34 |  | 011340_TE_SS_filler | BalsaIso | FALSE | FALSE | 0.016 | secdata | 0.001 | 4 | 0 |  | balsa
21743 | FALSE | 11.34 |  | 011340_TE_SS_filler | BalsaIso | FALSE | FALSE | 0.017 | secdata | 0.001 | 4 | 0 |  | balsa
21744 | FALSE | 11.34 |  | 011340_TE_SS_filler | BalsaIso | FALSE | FALSE | 0.018 | secdata | 0.001 | 4 | 0 |  | balsa
21745 | FALSE | 11.34 |  | 011340_TE_SS_filler | BalsaIso | FALSE | FALSE | 0.019 | secdata | 0.001 | 4 | 0 |  | balsa
21746 | FALSE | 11.34 |  | 011340_TE_SS_filler | BalsaIso | FALSE | FALSE | 0.02 | secdata | 0.001 | 4 | 0 |  | balsa
21747 | FALSE | 11.34 |  | 011340_TE_SS_filler | BalsaIso | FALSE | FALSE | 0.021 | secdata | 0.001 | 4 | 0 |  | balsa
21748 | FALSE | 11.34 |  | 011340_TE_SS_filler | BalsaIso | FALSE | FALSE | 0.022 | secdata | 0.001 | 4 | 0 |  | balsa
21749 | FALSE | 11.34 |  | 011340_TE_SS_filler | BalsaIso | FALSE | FALSE | 0.023 | secdata | 0.001 | 4 | 0 |  | balsa
21750 | FALSE | 11.34 |  | 011340_TE_SS_filler | BalsaIso | FALSE | FALSE | 0.024 | secdata | 0.001 | 4 | 0 |  | balsa
21751 | FALSE | 11.34 |  | 011340_TE_SS_filler | BalsaIso | FALSE | FALSE | 0.025 | secdata | 0.001 | 4 | 0 |  | balsa
21752 | FALSE | 11.34 |  | 011340_TE_SS_filler | BalsaIso | FALSE | FALSE | 0.026 | secdata | 0.001 | 4 | 0 |  | balsa
21753 | FALSE | 11.34 |  | 011340_TE_SS_filler | BalsaIso | FALSE | FALSE | 0.027 | secdata | 0.001 | 4 | 0 |  | balsa
21754 | FALSE | 11.34 |  | 011340_TE_SS_filler | BalsaIso | FALSE | FALSE | 0.028 | secdata | 0.001 | 4 | 0 |  | balsa
21755 | FALSE | 11.34 |  | 011340_TE_SS_filler | BalsaIso | FALSE | FALSE | 0.029 | secdata | 0.001 | 4 | 0 |  | balsa
21756 | FALSE | 11.34 |  | 011340_TE_SS_filler | BalsaIso | FALSE | FALSE | 0.03 | secdata | 0.001 | 4 | 0 |  | balsa
21757 | FALSE | 11.34 |  | 011340_TE_SS_filler | BalsaIso | FALSE | FALSE | 0.031 | secdata | 0.001 | 4 | 0 |  | balsa
21758 | FALSE | 11.34 |  | 011340_TE_SS_filler | BalsaIso | FALSE | FALSE | 0.032 | secdata | 0.001 | 4 | 0 |  | balsa
21759 | FALSE | 11.34 |  | 011340_TE_SS_filler | BalsaIso | FALSE | FALSE | 0.033 | secdata | 0.001 | 4 | 0 |  | balsa
21760 | FALSE | 11.34 |  | 011340_TE_SS_filler | BalsaIso | FALSE | FALSE | 0.034 | secdata | 0.001 | 4 | 0 |  | balsa
21761 | FALSE | 11.34 |  | 011340_TE_SS_filler | BalsaIso | FALSE | FALSE | 0.035 | secdata | 0.001 | 4 | 0 |  | balsa
21762 | FALSE | 11.34 |  | 011340_TE_SS_filler | BalsaIso | FALSE | FALSE | 0.036 | secdata | 0.001 | 4 | 0 |  | balsa
21763 | FALSE | 11.34 |  | 011340_TE_SS_filler | BalsaIso | FALSE | TRUE | 0.037 | secdata | 0.001 | 4 | 0 |  | balsa
21764 | FALSE | 11.34 |  | 011340_TE_SS_filler |  | FALSE | FALSE | #VALUE! | secoffset | mid
21765 | FALSE | 11.34 |  | 011340_TE_SS_filler |  | FALSE | FALSE | #VALUE!
21766 | FALSE | 12.6 |  | 012600_HP_CAP |  | FALSE | FALSE | #VALUE! | ! 012600_HP_CAP
21767 | FALSE | 12.6 |  | 012600_HP_CAP |  | TRUE | FALSE | #VALUE! | sectype | 253 | shell
21768 | No Section | 12.6 | HP_CAP | 012600_HP_CAP | Gelcoat | TRUE | TRUE | 0.0005 | secdata | 0.0005 | 3 | 0 |  | Gelcoat
21769 | FALSE | 12.6 |  | 012600_HP_CAP | Triax Shell | TRUE | FALSE | 0.001 | secdata | 0.001 | 6 | 0 |  | triax GFRP(Shell Skin)
21770 | FALSE | 12.6 |  | 012600_HP_CAP | Triax Shell | TRUE | FALSE | 0.002 | secdata | 0.001 | 6 | 0 |  | triax GFRP(Shell Skin)
21771 | FALSE | 12.6 |  | 012600_HP_CAP | Triax Shell | TRUE | FALSE | 0.003 | secdata | 0.001 | 6 | 0 |  | triax GFRP(Shell Skin)
21772 | No Section | 12.6 | HP_CAP | 012600_HP_CAP | Triax Shell | TRUE | TRUE | 0.004 | secdata | 0.001 | 6 | 0 |  | triax GFRP(Shell Skin)
21773 | FALSE | 12.6 |  | 012600_HP_CAP | UD Spar Caps | TRUE | FALSE | 0.001 | secdata | 0.001 | 2 | 0 |  | Carbon(UD)(Spar Caps)
21774 | FALSE | 12.6 |  | 012600_HP_CAP | UD Spar Caps | TRUE | FALSE | 0.002 | secdata | 0.001 | 2 | 0 |  | Carbon(UD)(Spar Caps)
21775 | FALSE | 12.6 |  | 012600_HP_CAP | UD Spar Caps | TRUE | FALSE | 0.003 | secdata | 0.001 | 2 | 0 |  | Carbon(UD)(Spar Caps)
21776 | FALSE | 12.6 |  | 012600_HP_CAP | UD Spar Caps | TRUE | FALSE | 0.004 | secdata | 0.001 | 2 | 0 |  | Carbon(UD)(Spar Caps)
21777 | FALSE | 12.6 |  | 012600_HP_CAP | UD Spar Caps | TRUE | FALSE | 0.005 | secdata | 0.001 | 2 | 0 |  | Carbon(UD)(Spar Caps)
21778 | FALSE | 12.6 |  | 012600_HP_CAP | UD Spar Caps | TRUE | FALSE | 0.006 | secdata | 0.001 | 2 | 0 |  | Carbon(UD)(Spar Caps)
21779 | FALSE | 12.6 |  | 012600_HP_CAP | UD Spar Caps | TRUE | FALSE | 0.007 | secdata | 0.001 | 2 | 0 |  | Carbon(UD)(Spar Caps)
21780 | FALSE | 12.6 |  | 012600_HP_CAP | UD Spar Caps | TRUE | FALSE | 0.008 | secdata | 0.001 | 2 | 0 |  | Carbon(UD)(Spar Caps)
21781 | FALSE | 12.6 |  | 012600_HP_CAP | UD Spar Caps | TRUE | FALSE | 0.009 | secdata | 0.001 | 2 | 0 |  | Carbon(UD)(Spar Caps)
21782 | FALSE | 12.6 |  | 012600_HP_CAP | UD Spar Caps | TRUE | FALSE | 0.01 | secdata | 0.001 | 2 | 0 |  | Carbon(UD)(Spar Caps)
21783 | FALSE | 12.6 |  | 012600_HP_CAP | UD Spar Caps | TRUE | FALSE | 0.011 | secdata | 0.001 | 2 | 0 |  | Carbon(UD)(Spar Caps)
21784 | FALSE | 12.6 |  | 012600_HP_CAP | UD Spar Caps | TRUE | FALSE | 0.012 | secdata | 0.001 | 2 | 0 |  | Carbon(UD)(Spar Caps)
21785 | FALSE | 12.6 |  | 012600_HP_CAP | UD Spar Caps | TRUE | FALSE | 0.013 | secdata | 0.001 | 2 | 0 |  | Carbon(UD)(Spar Caps)
21786 | FALSE | 12.6 |  | 012600_HP_CAP | UD Spar Caps | TRUE | FALSE | 0.014 | secdata | 0.001 | 2 | 0 |  | Carbon(UD)(Spar Caps)
21787 | FALSE | 12.6 |  | 012600_HP_CAP | UD Spar Caps | TRUE | FALSE | 0.015 | secdata | 0.001 | 2 | 0 |  | Carbon(UD)(Spar Caps)
21788 | FALSE | 12.6 |  | 012600_HP_CAP | UD Spar Caps | TRUE | FALSE | 0.016 | secdata | 0.001 | 2 | 0 |  | Carbon(UD)(Spar Caps)
21789 | FALSE | 12.6 |  | 012600_HP_CAP | UD Spar Caps | TRUE | FALSE | 0.017 | secdata | 0.001 | 2 | 0 |  | Carbon(UD)(Spar Caps)
21790 | FALSE | 12.6 |  | 012600_HP_CAP | UD Spar Caps | TRUE | FALSE | 0.018 | secdata | 0.001 | 2 | 0 |  | Carbon(UD)(Spar Caps)
21791 | FALSE | 12.6 |  | 012600_HP_CAP | UD Spar Caps | TRUE | FALSE | 0.019 | secdata | 0.001 | 2 | 0 |  | Carbon(UD)(Spar Caps)
21792 | FALSE | 12.6 |  | 012600_HP_CAP | UD Spar Caps | TRUE | FALSE | 0.02 | secdata | 0.001 | 2 | 0 |  | Carbon(UD)(Spar Caps)
21793 | FALSE | 12.6 |  | 012600_HP_CAP | UD Spar Caps | TRUE | FALSE | 0.021 | secdata | 0.001 | 2 | 0 |  | Carbon(UD)(Spar Caps)
21794 | FALSE | 12.6 |  | 012600_HP_CAP | UD Spar Caps | TRUE | FALSE | 0.022 | secdata | 0.001 | 2 | 0 |  | Carbon(UD)(Spar Caps)
21795 | FALSE | 12.6 |  | 012600_HP_CAP | UD Spar Caps | TRUE | FALSE | 0.023 | secdata | 0.001 | 2 | 0 |  | Carbon(UD)(Spar Caps)
21796 | FALSE | 12.6 |  | 012600_HP_CAP | UD Spar Caps | TRUE | FALSE | 0.024 | secdata | 0.001 | 2 | 0 |  | Carbon(UD)(Spar Caps)
21797 | FALSE | 12.6 |  | 012600_HP_CAP | UD Spar Caps | TRUE | FALSE | 0.025 | secdata | 0.001 | 2 | 0 |  | Carbon(UD)(Spar Caps)
21798 | FALSE | 12.6 |  | 012600_HP_CAP | UD Spar Caps | TRUE | FALSE | 0.026 | secdata | 0.001 | 2 | 0 |  | Carbon(UD)(Spar Caps)
21799 | FALSE | 12.6 |  | 012600_HP_CAP | UD Spar Caps | TRUE | FALSE | 0.027 | secdata | 0.001 | 2 | 0 |  | Carbon(UD)(Spar Caps)
21800 | FALSE | 12.6 |  | 012600_HP_CAP | UD Spar Caps | TRUE | FALSE | 0.028 | secdata | 0.001 | 2 | 0 |  | Carbon(UD)(Spar Caps)
21801 | FALSE | 12.6 |  | 012600_HP_CAP | UD Spar Caps | TRUE | FALSE | 0.029 | secdata | 0.001 | 2 | 0 |  | Carbon(UD)(Spar Caps)
21802 | FALSE | 12.6 |  | 012600_HP_CAP | UD Spar Caps | TRUE | FALSE | 0.03 | secdata | 0.001 | 2 | 0 |  | Carbon(UD)(Spar Caps)
21803 | FALSE | 12.6 |  | 012600_HP_CAP | UD Spar Caps | TRUE | FALSE | 0.031 | secdata | 0.001 | 2 | 0 |  | Carbon(UD)(Spar Caps)
21804 | FALSE | 12.6 |  | 012600_HP_CAP | UD Spar Caps | TRUE | FALSE | 0.032 | secdata | 0.001 | 2 | 0 |  | Carbon(UD)(Spar Caps)
21805 | FALSE | 12.6 |  | 012600_HP_CAP | UD Spar Caps | TRUE | FALSE | 0.033 | secdata | 0.001 | 2 | 0 |  | Carbon(UD)(Spar Caps)
21806 | FALSE | 12.6 |  | 012600_HP_CAP | UD Spar Caps | TRUE | FALSE | 0.034 | secdata | 0.001 | 2 | 0 |  | Carbon(UD)(Spar Caps)
21807 | FALSE | 12.6 |  | 012600_HP_CAP | UD Spar Caps | TRUE | FALSE | 0.035 | secdata | 0.001 | 2 | 0 |  | Carbon(UD)(Spar Caps)
21808 | FALSE | 12.6 |  | 012600_HP_CAP | UD Spar Caps | TRUE | FALSE | 0.036 | secdata | 0.001 | 2 | 0 |  | Carbon(UD)(Spar Caps)
21809 | FALSE | 12.6 |  | 012600_HP_CAP | UD Spar Caps | TRUE | FALSE | 0.037 | secdata | 0.001 | 2 | 0 |  | Carbon(UD)(Spar Caps)
21810 | FALSE | 12.6 |  | 012600_HP_CAP | UD Spar Caps | TRUE | FALSE | 0.038 | secdata | 0.001 | 2 | 0 |  | Carbon(UD)(Spar Caps)
21811 | FALSE | 12.6 |  | 012600_HP_CAP | UD Spar Caps | TRUE | FALSE | 0.039 | secdata | 0.001 | 2 | 0 |  | Carbon(UD)(Spar Caps)
21812 | No Section | 12.6 | HP_CAP | 012600_HP_CAP | UD Spar Caps | TRUE | TRUE | 0.04 | secdata | 0.001 | 2 | 0 |  | Carbon(UD)(Spar Caps)
21813 | FALSE | 12.6 |  | 012600_HP_CAP |  | TRUE | FALSE | #VALUE! | secoffset | bot
21814 | FALSE | 12.6 |  | 012600_HP_CAP |  | TRUE | FALSE | #VALUE!
21815 | FALSE | 12.6 |  | 012600_HP_CAP |  | TRUE | FALSE | #VALUE! | ! 012600_HP_CAP
21816 | FALSE | 12.6 |  | 012600_HP_CAP |  | FALSE | FALSE | #VALUE! | sectype | 1253 | shell
21817 | FALSE | 12.6 |  | 012600_HP_CAP | Gelcoat | FALSE | TRUE | 0.0005 | secdata | 0.0005 | 3 | 0 |  | Gelcoat
21818 | FALSE | 12.6 |  | 012600_HP_CAP | Triax Shell | FALSE | FALSE | 0.001 | secdata | 0.001 | 6 | 0 |  | triax GFRP(Shell Skin)
21819 | FALSE | 12.6 |  | 012600_HP_CAP | Triax Shell | FALSE | FALSE | 0.002 | secdata | 0.001 | 6 | 0 |  | triax GFRP(Shell Skin)
21820 | FALSE | 12.6 |  | 012600_HP_CAP | Triax Shell | FALSE | FALSE | 0.003 | secdata | 0.001 | 6 | 0 |  | triax GFRP(Shell Skin)
21821 | FALSE | 12.6 |  | 012600_HP_CAP | Triax Shell | FALSE | TRUE | 0.004 | secdata | 0.001 | 6 | 0 |  | triax GFRP(Shell Skin)
21822 | FALSE | 12.6 |  | 012600_HP_CAP | UD Spar Caps | FALSE | FALSE | 0.001 | secdata | 0.001 | 2 | 0 |  | Carbon(UD)(Spar Caps)
21823 | FALSE | 12.6 |  | 012600_HP_CAP | UD Spar Caps | FALSE | FALSE | 0.002 | secdata | 0.001 | 2 | 0 |  | Carbon(UD)(Spar Caps)
21824 | FALSE | 12.6 |  | 012600_HP_CAP | UD Spar Caps | FALSE | FALSE | 0.003 | secdata | 0.001 | 2 | 0 |  | Carbon(UD)(Spar Caps)
21825 | FALSE | 12.6 |  | 012600_HP_CAP | UD Spar Caps | FALSE | FALSE | 0.004 | secdata | 0.001 | 2 | 0 |  | Carbon(UD)(Spar Caps)
21826 | FALSE | 12.6 |  | 012600_HP_CAP | UD Spar Caps | FALSE | FALSE | 0.005 | secdata | 0.001 | 2 | 0 |  | Carbon(UD)(Spar Caps)
21827 | FALSE | 12.6 |  | 012600_HP_CAP | UD Spar Caps | FALSE | FALSE | 0.006 | secdata | 0.001 | 2 | 0 |  | Carbon(UD)(Spar Caps)
21828 | FALSE | 12.6 |  | 012600_HP_CAP | UD Spar Caps | FALSE | FALSE | 0.007 | secdata | 0.001 | 2 | 0 |  | Carbon(UD)(Spar Caps)
21829 | FALSE | 12.6 |  | 012600_HP_CAP | UD Spar Caps | FALSE | FALSE | 0.008 | secdata | 0.001 | 2 | 0 |  | Carbon(UD)(Spar Caps)
21830 | FALSE | 12.6 |  | 012600_HP_CAP | UD Spar Caps | FALSE | FALSE | 0.009 | secdata | 0.001 | 2 | 0 |  | Carbon(UD)(Spar Caps)
21831 | FALSE | 12.6 |  | 012600_HP_CAP | UD Spar Caps | FALSE | FALSE | 0.01 | secdata | 0.001 | 2 | 0 |  | Carbon(UD)(Spar Caps)
21832 | FALSE | 12.6 |  | 012600_HP_CAP | UD Spar Caps | FALSE | FALSE | 0.011 | secdata | 0.001 | 2 | 0 |  | Carbon(UD)(Spar Caps)
21833 | FALSE | 12.6 |  | 012600_HP_CAP | UD Spar Caps | FALSE | FALSE | 0.012 | secdata | 0.001 | 2 | 0 |  | Carbon(UD)(Spar Caps)
21834 | FALSE | 12.6 |  | 012600_HP_CAP | UD Spar Caps | FALSE | FALSE | 0.013 | secdata | 0.001 | 2 | 0 |  | Carbon(UD)(Spar Caps)
21835 | FALSE | 12.6 |  | 012600_HP_CAP | UD Spar Caps | FALSE | FALSE | 0.014 | secdata | 0.001 | 2 | 0 |  | Carbon(UD)(Spar Caps)
21836 | FALSE | 12.6 |  | 012600_HP_CAP | UD Spar Caps | FALSE | FALSE | 0.015 | secdata | 0.001 | 2 | 0 |  | Carbon(UD)(Spar Caps)
21837 | FALSE | 12.6 |  | 012600_HP_CAP | UD Spar Caps | FALSE | FALSE | 0.016 | secdata | 0.001 | 2 | 0 |  | Carbon(UD)(Spar Caps)
21838 | FALSE | 12.6 |  | 012600_HP_CAP | UD Spar Caps | FALSE | FALSE | 0.017 | secdata | 0.001 | 2 | 0 |  | Carbon(UD)(Spar Caps)
21839 | FALSE | 12.6 |  | 012600_HP_CAP | UD Spar Caps | FALSE | FALSE | 0.018 | secdata | 0.001 | 2 | 0 |  | Carbon(UD)(Spar Caps)
21840 | FALSE | 12.6 |  | 012600_HP_CAP | UD Spar Caps | FALSE | FALSE | 0.019 | secdata | 0.001 | 2 | 0 |  | Carbon(UD)(Spar Caps)
21841 | FALSE | 12.6 |  | 012600_HP_CAP | UD Spar Caps | FALSE | FALSE | 0.02 | secdata | 0.001 | 2 | 0 |  | Carbon(UD)(Spar Caps)
21842 | FALSE | 12.6 |  | 012600_HP_CAP | UD Spar Caps | FALSE | FALSE | 0.021 | secdata | 0.001 | 2 | 0 |  | Carbon(UD)(Spar Caps)
21843 | FALSE | 12.6 |  | 012600_HP_CAP | UD Spar Caps | FALSE | FALSE | 0.022 | secdata | 0.001 | 2 | 0 |  | Carbon(UD)(Spar Caps)
21844 | FALSE | 12.6 |  | 012600_HP_CAP | UD Spar Caps | FALSE | FALSE | 0.023 | secdata | 0.001 | 2 | 0 |  | Carbon(UD)(Spar Caps)
21845 | FALSE | 12.6 |  | 012600_HP_CAP | UD Spar Caps | FALSE | FALSE | 0.024 | secdata | 0.001 | 2 | 0 |  | Carbon(UD)(Spar Caps)
21846 | FALSE | 12.6 |  | 012600_HP_CAP | UD Spar Caps | FALSE | FALSE | 0.025 | secdata | 0.001 | 2 | 0 |  | Carbon(UD)(Spar Caps)
21847 | FALSE | 12.6 |  | 012600_HP_CAP | UD Spar Caps | FALSE | FALSE | 0.026 | secdata | 0.001 | 2 | 0 |  | Carbon(UD)(Spar Caps)
21848 | FALSE | 12.6 |  | 012600_HP_CAP | UD Spar Caps | FALSE | FALSE | 0.027 | secdata | 0.001 | 2 | 0 |  | Carbon(UD)(Spar Caps)
21849 | FALSE | 12.6 |  | 012600_HP_CAP | UD Spar Caps | FALSE | FALSE | 0.028 | secdata | 0.001 | 2 | 0 |  | Carbon(UD)(Spar Caps)
21850 | FALSE | 12.6 |  | 012600_HP_CAP | UD Spar Caps | FALSE | FALSE | 0.029 | secdata | 0.001 | 2 | 0 |  | Carbon(UD)(Spar Caps)
21851 | FALSE | 12.6 |  | 012600_HP_CAP | UD Spar Caps | FALSE | FALSE | 0.03 | secdata | 0.001 | 2 | 0 |  | Carbon(UD)(Spar Caps)
21852 | FALSE | 12.6 |  | 012600_HP_CAP | UD Spar Caps | FALSE | FALSE | 0.031 | secdata | 0.001 | 2 | 0 |  | Carbon(UD)(Spar Caps)
21853 | FALSE | 12.6 |  | 012600_HP_CAP | UD Spar Caps | FALSE | FALSE | 0.032 | secdata | 0.001 | 2 | 0 |  | Carbon(UD)(Spar Caps)
21854 | FALSE | 12.6 |  | 012600_HP_CAP | UD Spar Caps | FALSE | FALSE | 0.033 | secdata | 0.001 | 2 | 0 |  | Carbon(UD)(Spar Caps)
21855 | FALSE | 12.6 |  | 012600_HP_CAP | UD Spar Caps | FALSE | FALSE | 0.034 | secdata | 0.001 | 2 | 0 |  | Carbon(UD)(Spar Caps)
21856 | FALSE | 12.6 |  | 012600_HP_CAP | UD Spar Caps | FALSE | FALSE | 0.035 | secdata | 0.001 | 2 | 0 |  | Carbon(UD)(Spar Caps)
21857 | FALSE | 12.6 |  | 012600_HP_CAP | UD Spar Caps | FALSE | FALSE | 0.036 | secdata | 0.001 | 2 | 0 |  | Carbon(UD)(Spar Caps)
21858 | FALSE | 12.6 |  | 012600_HP_CAP | UD Spar Caps | FALSE | FALSE | 0.037 | secdata | 0.001 | 2 | 0 |  | Carbon(UD)(Spar Caps)
21859 | FALSE | 12.6 |  | 012600_HP_CAP | UD Spar Caps | FALSE | FALSE | 0.038 | secdata | 0.001 | 2 | 0 |  | Carbon(UD)(Spar Caps)
21860 | FALSE | 12.6 |  | 012600_HP_CAP | UD Spar Caps | FALSE | FALSE | 0.039 | secdata | 0.001 | 2 | 0 |  | Carbon(UD)(Spar Caps)
21861 | FALSE | 12.6 |  | 012600_HP_CAP | UD Spar Caps | FALSE | TRUE | 0.04 | secdata | 0.001 | 2 | 0 |  | Carbon(UD)(Spar Caps)
21862 | FALSE | 12.6 |  | 012600_HP_CAP |  | FALSE | FALSE | #VALUE! | secoffset | mid
21863 | FALSE | 12.6 |  | 012600_HP_CAP |  | FALSE | FALSE | #VALUE!
21864 | FALSE | 12.6 |  | 012600_HP_FLAT |  | FALSE | FALSE | #VALUE! | ! 012600_HP_FLAT
21865 | FALSE | 12.6 |  | 012600_HP_FLAT |  | TRUE | FALSE | #VALUE! | sectype | 254 | shell
21866 | No Section | 12.6 | HP_FLAT | 012600_HP_FLAT | Gelcoat | TRUE | TRUE | 0.0005 | secdata | 0.0005 | 3 | 0 |  | Gelcoat
21867 | FALSE | 12.6 |  | 012600_HP_FLAT | Triax Shell | TRUE | FALSE | 0.001 | secdata | 0.001 | 6 | 0 |  | triax GFRP(Shell Skin)
21868 | FALSE | 12.6 |  | 012600_HP_FLAT | Triax Shell | TRUE | FALSE | 0.002 | secdata | 0.001 | 6 | 0 |  | triax GFRP(Shell Skin)
21869 | FALSE | 12.6 |  | 012600_HP_FLAT | Triax Shell | TRUE | FALSE | 0.003 | secdata | 0.001 | 6 | 0 |  | triax GFRP(Shell Skin)
21870 | No Section | 12.6 | HP_FLAT | 012600_HP_FLAT | Triax Shell | TRUE | TRUE | 0.004 | secdata | 0.001 | 6 | 0 |  | triax GFRP(Shell Skin)
21871 | FALSE | 12.6 |  | 012600_HP_FLAT | UD LE/TE | TRUE | FALSE | 0.001 | secdata | 0.001 | 1 | 0 |  | Carbon(UD)(LE/TE)
21872 | FALSE | 12.6 |  | 012600_HP_FLAT | UD LE/TE | TRUE | FALSE | 0.002 | secdata | 0.001 | 1 | 0 |  | Carbon(UD)(LE/TE)
21873 | FALSE | 12.6 |  | 012600_HP_FLAT | UD LE/TE | TRUE | FALSE | 0.003 | secdata | 0.001 | 1 | 0 |  | Carbon(UD)(LE/TE)
21874 | FALSE | 12.6 |  | 012600_HP_FLAT | UD LE/TE | TRUE | FALSE | 0.004 | secdata | 0.001 | 1 | 0 |  | Carbon(UD)(LE/TE)
21875 | FALSE | 12.6 |  | 012600_HP_FLAT | UD LE/TE | TRUE | FALSE | 0.005 | secdata | 0.001 | 1 | 0 |  | Carbon(UD)(LE/TE)
21876 | No Section | 12.6 | HP_FLAT | 012600_HP_FLAT | UD LE/TE | TRUE | TRUE | 0.006 | secdata | 0.001 | 1 | 0 |  | Carbon(UD)(LE/TE)
21877 | FALSE | 12.6 |  | 012600_HP_FLAT |  | TRUE | FALSE | #VALUE! | secoffset | bot
21878 | FALSE | 12.6 |  | 012600_HP_FLAT |  | TRUE | FALSE | #VALUE!
21879 | FALSE | 12.6 |  | 012600_HP_FLAT |  | TRUE | FALSE | #VALUE! | ! 012600_HP_FLAT
21880 | FALSE | 12.6 |  | 012600_HP_FLAT |  | FALSE | FALSE | #VALUE! | sectype | 1254 | shell
21881 | FALSE | 12.6 |  | 012600_HP_FLAT | Gelcoat | FALSE | TRUE | 0.0005 | secdata | 0.0005 | 3 | 0 |  | Gelcoat
21882 | FALSE | 12.6 |  | 012600_HP_FLAT | Triax Shell | FALSE | FALSE | 0.001 | secdata | 0.001 | 6 | 0 |  | triax GFRP(Shell Skin)
21883 | FALSE | 12.6 |  | 012600_HP_FLAT | Triax Shell | FALSE | FALSE | 0.002 | secdata | 0.001 | 6 | 0 |  | triax GFRP(Shell Skin)
21884 | FALSE | 12.6 |  | 012600_HP_FLAT | Triax Shell | FALSE | FALSE | 0.003 | secdata | 0.001 | 6 | 0 |  | triax GFRP(Shell Skin)
21885 | FALSE | 12.6 |  | 012600_HP_FLAT | Triax Shell | FALSE | TRUE | 0.004 | secdata | 0.001 | 6 | 0 |  | triax GFRP(Shell Skin)
21886 | FALSE | 12.6 |  | 012600_HP_FLAT | UD LE/TE | FALSE | FALSE | 0.001 | secdata | 0.001 | 1 | 0 |  | Carbon(UD)(LE/TE)
21887 | FALSE | 12.6 |  | 012600_HP_FLAT | UD LE/TE | FALSE | FALSE | 0.002 | secdata | 0.001 | 1 | 0 |  | Carbon(UD)(LE/TE)
21888 | FALSE | 12.6 |  | 012600_HP_FLAT | UD LE/TE | FALSE | FALSE | 0.003 | secdata | 0.001 | 1 | 0 |  | Carbon(UD)(LE/TE)
21889 | FALSE | 12.6 |  | 012600_HP_FLAT | UD LE/TE | FALSE | FALSE | 0.004 | secdata | 0.001 | 1 | 0 |  | Carbon(UD)(LE/TE)
21890 | FALSE | 12.6 |  | 012600_HP_FLAT | UD LE/TE | FALSE | FALSE | 0.005 | secdata | 0.001 | 1 | 0 |  | Carbon(UD)(LE/TE)
21891 | FALSE | 12.6 |  | 012600_HP_FLAT | UD LE/TE | FALSE | TRUE | 0.006 | secdata | 0.001 | 1 | 0 |  | Carbon(UD)(LE/TE)
21892 | FALSE | 12.6 |  | 012600_HP_FLAT |  | FALSE | FALSE | #VALUE! | secoffset | mid
21893 | FALSE | 12.6 |  | 012600_HP_FLAT |  | FALSE | FALSE | #VALUE!
21894 | FALSE | 12.6 |  | 012600_HP_LE_REINF |  | FALSE | FALSE | #VALUE! | ! 012600_HP_LE_REINF
21895 | FALSE | 12.6 |  | 012600_HP_LE_REINF |  | TRUE | FALSE | #VALUE! | sectype | 255 | shell
21896 | No Section | 12.6 | HP_LE_REINF | 012600_HP_LE_REINF | Gelcoat | TRUE | TRUE | 0.0005 | secdata | 0.0005 | 3 | 0 |  | Gelcoat
21897 | FALSE | 12.6 |  | 012600_HP_LE_REINF | Triax Shell | TRUE | FALSE | 0.001 | secdata | 0.001 | 6 | 0 |  | triax GFRP(Shell Skin)
21898 | FALSE | 12.6 |  | 012600_HP_LE_REINF | Triax Shell | TRUE | FALSE | 0.002 | secdata | 0.001 | 6 | 0 |  | triax GFRP(Shell Skin)
21899 | FALSE | 12.6 |  | 012600_HP_LE_REINF | Triax Shell | TRUE | FALSE | 0.003 | secdata | 0.001 | 6 | 0 |  | triax GFRP(Shell Skin)
21900 | No Section | 12.6 | HP_LE_REINF | 012600_HP_LE_REINF | Triax Shell | TRUE | TRUE | 0.004 | secdata | 0.001 | 6 | 0 |  | triax GFRP(Shell Skin)
21901 | FALSE | 12.6 |  | 012600_HP_LE_REINF | UD LE/TE | TRUE | FALSE | 0.001 | secdata | 0.001 | 1 | 0 |  | Carbon(UD)(LE/TE)
21902 | FALSE | 12.6 |  | 012600_HP_LE_REINF | UD LE/TE | TRUE | FALSE | 0.002 | secdata | 0.001 | 1 | 0 |  | Carbon(UD)(LE/TE)
21903 | No Section | 12.6 | HP_LE_REINF | 012600_HP_LE_REINF | UD LE/TE | TRUE | TRUE | 0.003 | secdata | 0.001 | 1 | 0 |  | Carbon(UD)(LE/TE)
21904 | FALSE | 12.6 |  | 012600_HP_LE_REINF |  | TRUE | FALSE | #VALUE! | secoffset | bot
21905 | FALSE | 12.6 |  | 012600_HP_LE_REINF |  | TRUE | FALSE | #VALUE!
21906 | FALSE | 12.6 |  | 012600_HP_LE_REINF |  | TRUE | FALSE | #VALUE! | ! 012600_HP_LE_REINF
21907 | FALSE | 12.6 |  | 012600_HP_LE_REINF |  | FALSE | FALSE | #VALUE! | sectype | 1255 | shell
21908 | FALSE | 12.6 |  | 012600_HP_LE_REINF | Gelcoat | FALSE | TRUE | 0.0005 | secdata | 0.0005 | 3 | 0 |  | Gelcoat
21909 | FALSE | 12.6 |  | 012600_HP_LE_REINF | Triax Shell | FALSE | FALSE | 0.001 | secdata | 0.001 | 6 | 0 |  | triax GFRP(Shell Skin)
21910 | FALSE | 12.6 |  | 012600_HP_LE_REINF | Triax Shell | FALSE | FALSE | 0.002 | secdata | 0.001 | 6 | 0 |  | triax GFRP(Shell Skin)
21911 | FALSE | 12.6 |  | 012600_HP_LE_REINF | Triax Shell | FALSE | FALSE | 0.003 | secdata | 0.001 | 6 | 0 |  | triax GFRP(Shell Skin)
21912 | FALSE | 12.6 |  | 012600_HP_LE_REINF | Triax Shell | FALSE | TRUE | 0.004 | secdata | 0.001 | 6 | 0 |  | triax GFRP(Shell Skin)
21913 | FALSE | 12.6 |  | 012600_HP_LE_REINF | UD LE/TE | FALSE | FALSE | 0.001 | secdata | 0.001 | 1 | 0 |  | Carbon(UD)(LE/TE)
21914 | FALSE | 12.6 |  | 012600_HP_LE_REINF | UD LE/TE | FALSE | FALSE | 0.002 | secdata | 0.001 | 1 | 0 |  | Carbon(UD)(LE/TE)
21915 | FALSE | 12.6 |  | 012600_HP_LE_REINF | UD LE/TE | FALSE | TRUE | 0.003 | secdata | 0.001 | 1 | 0 |  | Carbon(UD)(LE/TE)
21916 | FALSE | 12.6 |  | 012600_HP_LE_REINF |  | FALSE | FALSE | #VALUE! | secoffset | mid
21917 | FALSE | 12.6 |  | 012600_HP_LE_REINF |  | FALSE | FALSE | #VALUE!
21918 | FALSE | 12.6 |  | 012600_HP_TE_REINF |  | FALSE | FALSE | #VALUE! | ! 012600_HP_TE_REINF
21919 | FALSE | 12.6 |  | 012600_HP_TE_REINF |  | TRUE | FALSE | #VALUE! | sectype | 256 | shell
21920 | No Section | 12.6 | HP_TE_REINF | 012600_HP_TE_REINF | Gelcoat | TRUE | TRUE | 0.0005 | secdata | 0.0005 | 3 | 0 |  | Gelcoat
21921 | FALSE | 12.6 |  | 012600_HP_TE_REINF | Triax Shell | TRUE | FALSE | 0.001 | secdata | 0.001 | 6 | 0 |  | triax GFRP(Shell Skin)
21922 | FALSE | 12.6 |  | 012600_HP_TE_REINF | Triax Shell | TRUE | FALSE | 0.002 | secdata | 0.001 | 6 | 0 |  | triax GFRP(Shell Skin)
21923 | FALSE | 12.6 |  | 012600_HP_TE_REINF | Triax Shell | TRUE | FALSE | 0.003 | secdata | 0.001 | 6 | 0 |  | triax GFRP(Shell Skin)
21924 | No Section | 12.6 | HP_TE_REINF | 012600_HP_TE_REINF | Triax Shell | TRUE | TRUE | 0.004 | secdata | 0.001 | 6 | 0 |  | triax GFRP(Shell Skin)
21925 | FALSE | 12.6 |  | 012600_HP_TE_REINF | UD LE/TE | TRUE | FALSE | 0.001 | secdata | 0.001 | 1 | 0 |  | Carbon(UD)(LE/TE)
21926 | FALSE | 12.6 |  | 012600_HP_TE_REINF | UD LE/TE | TRUE | FALSE | 0.002 | secdata | 0.001 | 1 | 0 |  | Carbon(UD)(LE/TE)
21927 | FALSE | 12.6 |  | 012600_HP_TE_REINF | UD LE/TE | TRUE | FALSE | 0.003 | secdata | 0.001 | 1 | 0 |  | Carbon(UD)(LE/TE)
21928 | FALSE | 12.6 |  | 012600_HP_TE_REINF | UD LE/TE | TRUE | FALSE | 0.004 | secdata | 0.001 | 1 | 0 |  | Carbon(UD)(LE/TE)
21929 | FALSE | 12.6 |  | 012600_HP_TE_REINF | UD LE/TE | TRUE | FALSE | 0.005 | secdata | 0.001 | 1 | 0 |  | Carbon(UD)(LE/TE)
21930 | No Section | 12.6 | HP_TE_REINF | 012600_HP_TE_REINF | UD LE/TE | TRUE | TRUE | 0.006 | secdata | 0.001 | 1 | 0 |  | Carbon(UD)(LE/TE)
21931 | FALSE | 12.6 |  | 012600_HP_TE_REINF |  | TRUE | FALSE | #VALUE! | secoffset | bot
21932 | FALSE | 12.6 |  | 012600_HP_TE_REINF |  | TRUE | FALSE | #VALUE!
21933 | FALSE | 12.6 |  | 012600_HP_TE_REINF |  | TRUE | FALSE | #VALUE! | ! 012600_HP_TE_REINF
21934 | FALSE | 12.6 |  | 012600_HP_TE_REINF |  | FALSE | FALSE | #VALUE! | sectype | 1256 | shell
21935 | FALSE | 12.6 |  | 012600_HP_TE_REINF | Gelcoat | FALSE | TRUE | 0.0005 | secdata | 0.0005 | 3 | 0 |  | Gelcoat
21936 | FALSE | 12.6 |  | 012600_HP_TE_REINF | Triax Shell | FALSE | FALSE | 0.001 | secdata | 0.001 | 6 | 0 |  | triax GFRP(Shell Skin)
21937 | FALSE | 12.6 |  | 012600_HP_TE_REINF | Triax Shell | FALSE | FALSE | 0.002 | secdata | 0.001 | 6 | 0 |  | triax GFRP(Shell Skin)
21938 | FALSE | 12.6 |  | 012600_HP_TE_REINF | Triax Shell | FALSE | FALSE | 0.003 | secdata | 0.001 | 6 | 0 |  | triax GFRP(Shell Skin)
21939 | FALSE | 12.6 |  | 012600_HP_TE_REINF | Triax Shell | FALSE | TRUE | 0.004 | secdata | 0.001 | 6 | 0 |  | triax GFRP(Shell Skin)
21940 | FALSE | 12.6 |  | 012600_HP_TE_REINF | UD LE/TE | FALSE | FALSE | 0.001 | secdata | 0.001 | 1 | 0 |  | Carbon(UD)(LE/TE)
21941 | FALSE | 12.6 |  | 012600_HP_TE_REINF | UD LE/TE | FALSE | FALSE | 0.002 | secdata | 0.001 | 1 | 0 |  | Carbon(UD)(LE/TE)
21942 | FALSE | 12.6 |  | 012600_HP_TE_REINF | UD LE/TE | FALSE | FALSE | 0.003 | secdata | 0.001 | 1 | 0 |  | Carbon(UD)(LE/TE)
21943 | FALSE | 12.6 |  | 012600_HP_TE_REINF | UD LE/TE | FALSE | FALSE | 0.004 | secdata | 0.001 | 1 | 0 |  | Carbon(UD)(LE/TE)
21944 | FALSE | 12.6 |  | 012600_HP_TE_REINF | UD LE/TE | FALSE | FALSE | 0.005 | secdata | 0.001 | 1 | 0 |  | Carbon(UD)(LE/TE)
21945 | FALSE | 12.6 |  | 012600_HP_TE_REINF | UD LE/TE | FALSE | TRUE | 0.006 | secdata | 0.001 | 1 | 0 |  | Carbon(UD)(LE/TE)
21946 | FALSE | 12.6 |  | 012600_HP_TE_REINF |  | FALSE | FALSE | #VALUE! | secoffset | mid
21947 | FALSE | 12.6 |  | 012600_HP_TE_REINF |  | FALSE | FALSE | #VALUE!
21948 | FALSE | 12.6 |  | 012600_LE_PS_filler |  | FALSE | FALSE | #VALUE! | ! 012600_LE_PS_filler
21949 | FALSE | 12.6 |  | 012600_LE_PS_filler |  | TRUE | FALSE | #VALUE! | sectype | 257 | shell
21950 | No Section | 12.6 | LE_PS_filler | 012600_LE_PS_filler | Gelcoat | TRUE | TRUE | 0.0005 | secdata | 0.0005 | 3 | 0 |  | Gelcoat
21951 | FALSE | 12.6 |  | 012600_LE_PS_filler | Triax Shell | TRUE | FALSE | 0.001 | secdata | 0.001 | 6 | 0 |  | triax GFRP(Shell Skin)
21952 | FALSE | 12.6 |  | 012600_LE_PS_filler | Triax Shell | TRUE | FALSE | 0.002 | secdata | 0.001 | 6 | 0 |  | triax GFRP(Shell Skin)
21953 | FALSE | 12.6 |  | 012600_LE_PS_filler | Triax Shell | TRUE | FALSE | 0.003 | secdata | 0.001 | 6 | 0 |  | triax GFRP(Shell Skin)
21954 | No Section | 12.6 | LE_PS_filler | 012600_LE_PS_filler | Triax Shell | TRUE | TRUE | 0.004 | secdata | 0.001 | 6 | 0 |  | triax GFRP(Shell Skin)
21955 | FALSE | 12.6 |  | 012600_LE_PS_filler | BalsaIso | TRUE | FALSE | 0.001 | secdata | 0.001 | 4 | 0 |  | balsa
21956 | FALSE | 12.6 |  | 012600_LE_PS_filler | BalsaIso | TRUE | FALSE | 0.002 | secdata | 0.001 | 4 | 0 |  | balsa
21957 | FALSE | 12.6 |  | 012600_LE_PS_filler | BalsaIso | TRUE | FALSE | 0.003 | secdata | 0.001 | 4 | 0 |  | balsa
21958 | FALSE | 12.6 |  | 012600_LE_PS_filler | BalsaIso | TRUE | FALSE | 0.004 | secdata | 0.001 | 4 | 0 |  | balsa
21959 | FALSE | 12.6 |  | 012600_LE_PS_filler | BalsaIso | TRUE | FALSE | 0.005 | secdata | 0.001 | 4 | 0 |  | balsa
21960 | FALSE | 12.6 |  | 012600_LE_PS_filler | BalsaIso | TRUE | FALSE | 0.006 | secdata | 0.001 | 4 | 0 |  | balsa
21961 | FALSE | 12.6 |  | 012600_LE_PS_filler | BalsaIso | TRUE | FALSE | 0.007 | secdata | 0.001 | 4 | 0 |  | balsa
21962 | FALSE | 12.6 |  | 012600_LE_PS_filler | BalsaIso | TRUE | FALSE | 0.008 | secdata | 0.001 | 4 | 0 |  | balsa
21963 | FALSE | 12.6 |  | 012600_LE_PS_filler | BalsaIso | TRUE | FALSE | 0.009 | secdata | 0.001 | 4 | 0 |  | balsa
21964 | FALSE | 12.6 |  | 012600_LE_PS_filler | BalsaIso | TRUE | FALSE | 0.01 | secdata | 0.001 | 4 | 0 |  | balsa
21965 | FALSE | 12.6 |  | 012600_LE_PS_filler | BalsaIso | TRUE | FALSE | 0.011 | secdata | 0.001 | 4 | 0 |  | balsa
21966 | FALSE | 12.6 |  | 012600_LE_PS_filler | BalsaIso | TRUE | FALSE | 0.012 | secdata | 0.001 | 4 | 0 |  | balsa
21967 | No Section | 12.6 | LE_PS_filler | 012600_LE_PS_filler | BalsaIso | TRUE | TRUE | 0.013 | secdata | 0.001 | 4 | 0 |  | balsa
21968 | FALSE | 12.6 |  | 012600_LE_PS_filler |  | TRUE | FALSE | #VALUE! | secoffset | bot
21969 | FALSE | 12.6 |  | 012600_LE_PS_filler |  | TRUE | FALSE | #VALUE!
21970 | FALSE | 12.6 |  | 012600_LE_PS_filler |  | TRUE | FALSE | #VALUE! | ! 012600_LE_PS_filler
21971 | FALSE | 12.6 |  | 012600_LE_PS_filler |  | FALSE | FALSE | #VALUE! | sectype | 1257 | shell
21972 | FALSE | 12.6 |  | 012600_LE_PS_filler | Gelcoat | FALSE | TRUE | 0.0005 | secdata | 0.0005 | 3 | 0 |  | Gelcoat
21973 | FALSE | 12.6 |  | 012600_LE_PS_filler | Triax Shell | FALSE | FALSE | 0.001 | secdata | 0.001 | 6 | 0 |  | triax GFRP(Shell Skin)
21974 | FALSE | 12.6 |  | 012600_LE_PS_filler | Triax Shell | FALSE | FALSE | 0.002 | secdata | 0.001 | 6 | 0 |  | triax GFRP(Shell Skin)
21975 | FALSE | 12.6 |  | 012600_LE_PS_filler | Triax Shell | FALSE | FALSE | 0.003 | secdata | 0.001 | 6 | 0 |  | triax GFRP(Shell Skin)
21976 | FALSE | 12.6 |  | 012600_LE_PS_filler | Triax Shell | FALSE | TRUE | 0.004 | secdata | 0.001 | 6 | 0 |  | triax GFRP(Shell Skin)
21977 | FALSE | 12.6 |  | 012600_LE_PS_filler | BalsaIso | FALSE | FALSE | 0.001 | secdata | 0.001 | 4 | 0 |  | balsa
21978 | FALSE | 12.6 |  | 012600_LE_PS_filler | BalsaIso | FALSE | FALSE | 0.002 | secdata | 0.001 | 4 | 0 |  | balsa
21979 | FALSE | 12.6 |  | 012600_LE_PS_filler | BalsaIso | FALSE | FALSE | 0.003 | secdata | 0.001 | 4 | 0 |  | balsa
21980 | FALSE | 12.6 |  | 012600_LE_PS_filler | BalsaIso | FALSE | FALSE | 0.004 | secdata | 0.001 | 4 | 0 |  | balsa
21981 | FALSE | 12.6 |  | 012600_LE_PS_filler | BalsaIso | FALSE | FALSE | 0.005 | secdata | 0.001 | 4 | 0 |  | balsa
21982 | FALSE | 12.6 |  | 012600_LE_PS_filler | BalsaIso | FALSE | FALSE | 0.006 | secdata | 0.001 | 4 | 0 |  | balsa
21983 | FALSE | 12.6 |  | 012600_LE_PS_filler | BalsaIso | FALSE | FALSE | 0.007 | secdata | 0.001 | 4 | 0 |  | balsa
21984 | FALSE | 12.6 |  | 012600_LE_PS_filler | BalsaIso | FALSE | FALSE | 0.008 | secdata | 0.001 | 4 | 0 |  | balsa
21985 | FALSE | 12.6 |  | 012600_LE_PS_filler | BalsaIso | FALSE | FALSE | 0.009 | secdata | 0.001 | 4 | 0 |  | balsa
21986 | FALSE | 12.6 |  | 012600_LE_PS_filler | BalsaIso | FALSE | FALSE | 0.01 | secdata | 0.001 | 4 | 0 |  | balsa
21987 | FALSE | 12.6 |  | 012600_LE_PS_filler | BalsaIso | FALSE | FALSE | 0.011 | secdata | 0.001 | 4 | 0 |  | balsa
21988 | FALSE | 12.6 |  | 012600_LE_PS_filler | BalsaIso | FALSE | FALSE | 0.012 | secdata | 0.001 | 4 | 0 |  | balsa
21989 | FALSE | 12.6 |  | 012600_LE_PS_filler | BalsaIso | FALSE | TRUE | 0.013 | secdata | 0.001 | 4 | 0 |  | balsa
21990 | FALSE | 12.6 |  | 012600_LE_PS_filler |  | FALSE | FALSE | #VALUE! | secoffset | mid
21991 | FALSE | 12.6 |  | 012600_LE_PS_filler |  | FALSE | FALSE | #VALUE!
21992 | FALSE | 12.6 |  | 012600_LE_SS_filler |  | FALSE | FALSE | #VALUE! | ! 012600_LE_SS_filler
21993 | FALSE | 12.6 |  | 012600_LE_SS_filler |  | TRUE | FALSE | #VALUE! | sectype | 258 | shell
21994 | No Section | 12.6 | LE_SS_filler | 012600_LE_SS_filler | Gelcoat | TRUE | TRUE | 0.0005 | secdata | 0.0005 | 3 | 0 |  | Gelcoat
21995 | FALSE | 12.6 |  | 012600_LE_SS_filler | Triax Shell | TRUE | FALSE | 0.001 | secdata | 0.001 | 6 | 0 |  | triax GFRP(Shell Skin)
21996 | FALSE | 12.6 |  | 012600_LE_SS_filler | Triax Shell | TRUE | FALSE | 0.002 | secdata | 0.001 | 6 | 0 |  | triax GFRP(Shell Skin)
21997 | FALSE | 12.6 |  | 012600_LE_SS_filler | Triax Shell | TRUE | FALSE | 0.003 | secdata | 0.001 | 6 | 0 |  | triax GFRP(Shell Skin)
21998 | No Section | 12.6 | LE_SS_filler | 012600_LE_SS_filler | Triax Shell | TRUE | TRUE | 0.004 | secdata | 0.001 | 6 | 0 |  | triax GFRP(Shell Skin)
21999 | FALSE | 12.6 |  | 012600_LE_SS_filler | BalsaIso | TRUE | FALSE | 0.001 | secdata | 0.001 | 4 | 0 |  | balsa
22000 | FALSE | 12.6 |  | 012600_LE_SS_filler | BalsaIso | TRUE | FALSE | 0.002 | secdata | 0.001 | 4 | 0 |  | balsa
22001 | FALSE | 12.6 |  | 012600_LE_SS_filler | BalsaIso | TRUE | FALSE | 0.003 | secdata | 0.001 | 4 | 0 |  | balsa
22002 | FALSE | 12.6 |  | 012600_LE_SS_filler | BalsaIso | TRUE | FALSE | 0.004 | secdata | 0.001 | 4 | 0 |  | balsa
22003 | FALSE | 12.6 |  | 012600_LE_SS_filler | BalsaIso | TRUE | FALSE | 0.005 | secdata | 0.001 | 4 | 0 |  | balsa
22004 | FALSE | 12.6 |  | 012600_LE_SS_filler | BalsaIso | TRUE | FALSE | 0.006 | secdata | 0.001 | 4 | 0 |  | balsa
22005 | FALSE | 12.6 |  | 012600_LE_SS_filler | BalsaIso | TRUE | FALSE | 0.007 | secdata | 0.001 | 4 | 0 |  | balsa
22006 | FALSE | 12.6 |  | 012600_LE_SS_filler | BalsaIso | TRUE | FALSE | 0.008 | secdata | 0.001 | 4 | 0 |  | balsa
22007 | FALSE | 12.6 |  | 012600_LE_SS_filler | BalsaIso | TRUE | FALSE | 0.009 | secdata | 0.001 | 4 | 0 |  | balsa
22008 | FALSE | 12.6 |  | 012600_LE_SS_filler | BalsaIso | TRUE | FALSE | 0.01 | secdata | 0.001 | 4 | 0 |  | balsa
22009 | FALSE | 12.6 |  | 012600_LE_SS_filler | BalsaIso | TRUE | FALSE | 0.011 | secdata | 0.001 | 4 | 0 |  | balsa
22010 | FALSE | 12.6 |  | 012600_LE_SS_filler | BalsaIso | TRUE | FALSE | 0.012 | secdata | 0.001 | 4 | 0 |  | balsa
22011 | FALSE | 12.6 |  | 012600_LE_SS_filler | BalsaIso | TRUE | FALSE | 0.013 | secdata | 0.001 | 4 | 0 |  | balsa
22012 | FALSE | 12.6 |  | 012600_LE_SS_filler | BalsaIso | TRUE | FALSE | 0.014 | secdata | 0.001 | 4 | 0 |  | balsa
22013 | No Section | 12.6 | LE_SS_filler | 012600_LE_SS_filler | BalsaIso | TRUE | TRUE | 0.015 | secdata | 0.001 | 4 | 0 |  | balsa
22014 | FALSE | 12.6 |  | 012600_LE_SS_filler |  | TRUE | FALSE | #VALUE! | secoffset | bot
22015 | FALSE | 12.6 |  | 012600_LE_SS_filler |  | TRUE | FALSE | #VALUE!
22016 | FALSE | 12.6 |  | 012600_LE_SS_filler |  | TRUE | FALSE | #VALUE! | ! 012600_LE_SS_filler
22017 | FALSE | 12.6 |  | 012600_LE_SS_filler |  | FALSE | FALSE | #VALUE! | sectype | 1258 | shell
22018 | FALSE | 12.6 |  | 012600_LE_SS_filler | Gelcoat | FALSE | TRUE | 0.0005 | secdata | 0.0005 | 3 | 0 |  | Gelcoat
22019 | FALSE | 12.6 |  | 012600_LE_SS_filler | Triax Shell | FALSE | FALSE | 0.001 | secdata | 0.001 | 6 | 0 |  | triax GFRP(Shell Skin)
22020 | FALSE | 12.6 |  | 012600_LE_SS_filler | Triax Shell | FALSE | FALSE | 0.002 | secdata | 0.001 | 6 | 0 |  | triax GFRP(Shell Skin)
22021 | FALSE | 12.6 |  | 012600_LE_SS_filler | Triax Shell | FALSE | FALSE | 0.003 | secdata | 0.001 | 6 | 0 |  | triax GFRP(Shell Skin)
22022 | FALSE | 12.6 |  | 012600_LE_SS_filler | Triax Shell | FALSE | TRUE | 0.004 | secdata | 0.001 | 6 | 0 |  | triax GFRP(Shell Skin)
22023 | FALSE | 12.6 |  | 012600_LE_SS_filler | BalsaIso | FALSE | FALSE | 0.001 | secdata | 0.001 | 4 | 0 |  | balsa
22024 | FALSE | 12.6 |  | 012600_LE_SS_filler | BalsaIso | FALSE | FALSE | 0.002 | secdata | 0.001 | 4 | 0 |  | balsa
22025 | FALSE | 12.6 |  | 012600_LE_SS_filler | BalsaIso | FALSE | FALSE | 0.003 | secdata | 0.001 | 4 | 0 |  | balsa
22026 | FALSE | 12.6 |  | 012600_LE_SS_filler | BalsaIso | FALSE | FALSE | 0.004 | secdata | 0.001 | 4 | 0 |  | balsa
22027 | FALSE | 12.6 |  | 012600_LE_SS_filler | BalsaIso | FALSE | FALSE | 0.005 | secdata | 0.001 | 4 | 0 |  | balsa
22028 | FALSE | 12.6 |  | 012600_LE_SS_filler | BalsaIso | FALSE | FALSE | 0.006 | secdata | 0.001 | 4 | 0 |  | balsa
22029 | FALSE | 12.6 |  | 012600_LE_SS_filler | BalsaIso | FALSE | FALSE | 0.007 | secdata | 0.001 | 4 | 0 |  | balsa
22030 | FALSE | 12.6 |  | 012600_LE_SS_filler | BalsaIso | FALSE | FALSE | 0.008 | secdata | 0.001 | 4 | 0 |  | balsa
22031 | FALSE | 12.6 |  | 012600_LE_SS_filler | BalsaIso | FALSE | FALSE | 0.009 | secdata | 0.001 | 4 | 0 |  | balsa
22032 | FALSE | 12.6 |  | 012600_LE_SS_filler | BalsaIso | FALSE | FALSE | 0.01 | secdata | 0.001 | 4 | 0 |  | balsa
22033 | FALSE | 12.6 |  | 012600_LE_SS_filler | BalsaIso | FALSE | FALSE | 0.011 | secdata | 0.001 | 4 | 0 |  | balsa
22034 | FALSE | 12.6 |  | 012600_LE_SS_filler | BalsaIso | FALSE | FALSE | 0.012 | secdata | 0.001 | 4 | 0 |  | balsa
22035 | FALSE | 12.6 |  | 012600_LE_SS_filler | BalsaIso | FALSE | FALSE | 0.013 | secdata | 0.001 | 4 | 0 |  | balsa
22036 | FALSE | 12.6 |  | 012600_LE_SS_filler | BalsaIso | FALSE | FALSE | 0.014 | secdata | 0.001 | 4 | 0 |  | balsa
22037 | FALSE | 12.6 |  | 012600_LE_SS_filler | BalsaIso | FALSE | TRUE | 0.015 | secdata | 0.001 | 4 | 0 |  | balsa
22038 | FALSE | 12.6 |  | 012600_LE_SS_filler |  | FALSE | FALSE | #VALUE! | secoffset | mid
22039 | FALSE | 12.6 |  | 012600_LE_SS_filler |  | FALSE | FALSE | #VALUE!
22040 | FALSE | 12.6 |  | 012600_LP_CAP |  | FALSE | FALSE | #VALUE! | ! 012600_LP_CAP
22041 | FALSE | 12.6 |  | 012600_LP_CAP |  | TRUE | FALSE | #VALUE! | sectype | 259 | shell
22042 | No Section | 12.6 | LP_CAP | 012600_LP_CAP | Gelcoat | TRUE | TRUE | 0.0005 | secdata | 0.0005 | 3 | 0 |  | Gelcoat
22043 | FALSE | 12.6 |  | 012600_LP_CAP | Triax Shell | TRUE | FALSE | 0.001 | secdata | 0.001 | 6 | 0 |  | triax GFRP(Shell Skin)
22044 | FALSE | 12.6 |  | 012600_LP_CAP | Triax Shell | TRUE | FALSE | 0.002 | secdata | 0.001 | 6 | 0 |  | triax GFRP(Shell Skin)
22045 | FALSE | 12.6 |  | 012600_LP_CAP | Triax Shell | TRUE | FALSE | 0.003 | secdata | 0.001 | 6 | 0 |  | triax GFRP(Shell Skin)
22046 | No Section | 12.6 | LP_CAP | 012600_LP_CAP | Triax Shell | TRUE | TRUE | 0.004 | secdata | 0.001 | 6 | 0 |  | triax GFRP(Shell Skin)
22047 | FALSE | 12.6 |  | 012600_LP_CAP | UD Spar Caps | TRUE | FALSE | 0.001 | secdata | 0.001 | 2 | 0 |  | Carbon(UD)(Spar Caps)
22048 | FALSE | 12.6 |  | 012600_LP_CAP | UD Spar Caps | TRUE | FALSE | 0.002 | secdata | 0.001 | 2 | 0 |  | Carbon(UD)(Spar Caps)
22049 | FALSE | 12.6 |  | 012600_LP_CAP | UD Spar Caps | TRUE | FALSE | 0.003 | secdata | 0.001 | 2 | 0 |  | Carbon(UD)(Spar Caps)
22050 | FALSE | 12.6 |  | 012600_LP_CAP | UD Spar Caps | TRUE | FALSE | 0.004 | secdata | 0.001 | 2 | 0 |  | Carbon(UD)(Spar Caps)
22051 | FALSE | 12.6 |  | 012600_LP_CAP | UD Spar Caps | TRUE | FALSE | 0.005 | secdata | 0.001 | 2 | 0 |  | Carbon(UD)(Spar Caps)
22052 | FALSE | 12.6 |  | 012600_LP_CAP | UD Spar Caps | TRUE | FALSE | 0.006 | secdata | 0.001 | 2 | 0 |  | Carbon(UD)(Spar Caps)
22053 | FALSE | 12.6 |  | 012600_LP_CAP | UD Spar Caps | TRUE | FALSE | 0.007 | secdata | 0.001 | 2 | 0 |  | Carbon(UD)(Spar Caps)
22054 | FALSE | 12.6 |  | 012600_LP_CAP | UD Spar Caps | TRUE | FALSE | 0.008 | secdata | 0.001 | 2 | 0 |  | Carbon(UD)(Spar Caps)
22055 | FALSE | 12.6 |  | 012600_LP_CAP | UD Spar Caps | TRUE | FALSE | 0.009 | secdata | 0.001 | 2 | 0 |  | Carbon(UD)(Spar Caps)
22056 | FALSE | 12.6 |  | 012600_LP_CAP | UD Spar Caps | TRUE | FALSE | 0.01 | secdata | 0.001 | 2 | 0 |  | Carbon(UD)(Spar Caps)
22057 | FALSE | 12.6 |  | 012600_LP_CAP | UD Spar Caps | TRUE | FALSE | 0.011 | secdata | 0.001 | 2 | 0 |  | Carbon(UD)(Spar Caps)
22058 | FALSE | 12.6 |  | 012600_LP_CAP | UD Spar Caps | TRUE | FALSE | 0.012 | secdata | 0.001 | 2 | 0 |  | Carbon(UD)(Spar Caps)
22059 | FALSE | 12.6 |  | 012600_LP_CAP | UD Spar Caps | TRUE | FALSE | 0.013 | secdata | 0.001 | 2 | 0 |  | Carbon(UD)(Spar Caps)
22060 | FALSE | 12.6 |  | 012600_LP_CAP | UD Spar Caps | TRUE | FALSE | 0.014 | secdata | 0.001 | 2 | 0 |  | Carbon(UD)(Spar Caps)
22061 | FALSE | 12.6 |  | 012600_LP_CAP | UD Spar Caps | TRUE | FALSE | 0.015 | secdata | 0.001 | 2 | 0 |  | Carbon(UD)(Spar Caps)
22062 | FALSE | 12.6 |  | 012600_LP_CAP | UD Spar Caps | TRUE | FALSE | 0.016 | secdata | 0.001 | 2 | 0 |  | Carbon(UD)(Spar Caps)
22063 | FALSE | 12.6 |  | 012600_LP_CAP | UD Spar Caps | TRUE | FALSE | 0.017 | secdata | 0.001 | 2 | 0 |  | Carbon(UD)(Spar Caps)
22064 | FALSE | 12.6 |  | 012600_LP_CAP | UD Spar Caps | TRUE | FALSE | 0.018 | secdata | 0.001 | 2 | 0 |  | Carbon(UD)(Spar Caps)
22065 | FALSE | 12.6 |  | 012600_LP_CAP | UD Spar Caps | TRUE | FALSE | 0.019 | secdata | 0.001 | 2 | 0 |  | Carbon(UD)(Spar Caps)
22066 | FALSE | 12.6 |  | 012600_LP_CAP | UD Spar Caps | TRUE | FALSE | 0.02 | secdata | 0.001 | 2 | 0 |  | Carbon(UD)(Spar Caps)
22067 | FALSE | 12.6 |  | 012600_LP_CAP | UD Spar Caps | TRUE | FALSE | 0.021 | secdata | 0.001 | 2 | 0 |  | Carbon(UD)(Spar Caps)
22068 | FALSE | 12.6 |  | 012600_LP_CAP | UD Spar Caps | TRUE | FALSE | 0.022 | secdata | 0.001 | 2 | 0 |  | Carbon(UD)(Spar Caps)
22069 | FALSE | 12.6 |  | 012600_LP_CAP | UD Spar Caps | TRUE | FALSE | 0.023 | secdata | 0.001 | 2 | 0 |  | Carbon(UD)(Spar Caps)
22070 | FALSE | 12.6 |  | 012600_LP_CAP | UD Spar Caps | TRUE | FALSE | 0.024 | secdata | 0.001 | 2 | 0 |  | Carbon(UD)(Spar Caps)
22071 | FALSE | 12.6 |  | 012600_LP_CAP | UD Spar Caps | TRUE | FALSE | 0.025 | secdata | 0.001 | 2 | 0 |  | Carbon(UD)(Spar Caps)
22072 | FALSE | 12.6 |  | 012600_LP_CAP | UD Spar Caps | TRUE | FALSE | 0.026 | secdata | 0.001 | 2 | 0 |  | Carbon(UD)(Spar Caps)
22073 | FALSE | 12.6 |  | 012600_LP_CAP | UD Spar Caps | TRUE | FALSE | 0.027 | secdata | 0.001 | 2 | 0 |  | Carbon(UD)(Spar Caps)
22074 | FALSE | 12.6 |  | 012600_LP_CAP | UD Spar Caps | TRUE | FALSE | 0.028 | secdata | 0.001 | 2 | 0 |  | Carbon(UD)(Spar Caps)
22075 | FALSE | 12.6 |  | 012600_LP_CAP | UD Spar Caps | TRUE | FALSE | 0.029 | secdata | 0.001 | 2 | 0 |  | Carbon(UD)(Spar Caps)
22076 | FALSE | 12.6 |  | 012600_LP_CAP | UD Spar Caps | TRUE | FALSE | 0.03 | secdata | 0.001 | 2 | 0 |  | Carbon(UD)(Spar Caps)
22077 | FALSE | 12.6 |  | 012600_LP_CAP | UD Spar Caps | TRUE | FALSE | 0.031 | secdata | 0.001 | 2 | 0 |  | Carbon(UD)(Spar Caps)
22078 | FALSE | 12.6 |  | 012600_LP_CAP | UD Spar Caps | TRUE | FALSE | 0.032 | secdata | 0.001 | 2 | 0 |  | Carbon(UD)(Spar Caps)
22079 | FALSE | 12.6 |  | 012600_LP_CAP | UD Spar Caps | TRUE | FALSE | 0.033 | secdata | 0.001 | 2 | 0 |  | Carbon(UD)(Spar Caps)
22080 | FALSE | 12.6 |  | 012600_LP_CAP | UD Spar Caps | TRUE | FALSE | 0.034 | secdata | 0.001 | 2 | 0 |  | Carbon(UD)(Spar Caps)
22081 | FALSE | 12.6 |  | 012600_LP_CAP | UD Spar Caps | TRUE | FALSE | 0.035 | secdata | 0.001 | 2 | 0 |  | Carbon(UD)(Spar Caps)
22082 | FALSE | 12.6 |  | 012600_LP_CAP | UD Spar Caps | TRUE | FALSE | 0.036 | secdata | 0.001 | 2 | 0 |  | Carbon(UD)(Spar Caps)
22083 | FALSE | 12.6 |  | 012600_LP_CAP | UD Spar Caps | TRUE | FALSE | 0.037 | secdata | 0.001 | 2 | 0 |  | Carbon(UD)(Spar Caps)
22084 | FALSE | 12.6 |  | 012600_LP_CAP | UD Spar Caps | TRUE | FALSE | 0.038 | secdata | 0.001 | 2 | 0 |  | Carbon(UD)(Spar Caps)
22085 | FALSE | 12.6 |  | 012600_LP_CAP | UD Spar Caps | TRUE | FALSE | 0.039 | secdata | 0.001 | 2 | 0 |  | Carbon(UD)(Spar Caps)
22086 | No Section | 12.6 | LP_CAP | 012600_LP_CAP | UD Spar Caps | TRUE | TRUE | 0.04 | secdata | 0.001 | 2 | 0 |  | Carbon(UD)(Spar Caps)
22087 | FALSE | 12.6 |  | 012600_LP_CAP |  | TRUE | FALSE | #VALUE! | secoffset | bot
22088 | FALSE | 12.6 |  | 012600_LP_CAP |  | TRUE | FALSE | #VALUE!
22089 | FALSE | 12.6 |  | 012600_LP_CAP |  | TRUE | FALSE | #VALUE! | ! 012600_LP_CAP
22090 | FALSE | 12.6 |  | 012600_LP_CAP |  | FALSE | FALSE | #VALUE! | sectype | 1259 | shell
22091 | FALSE | 12.6 |  | 012600_LP_CAP | Gelcoat | FALSE | TRUE | 0.0005 | secdata | 0.0005 | 3 | 0 |  | Gelcoat
22092 | FALSE | 12.6 |  | 012600_LP_CAP | Triax Shell | FALSE | FALSE | 0.001 | secdata | 0.001 | 6 | 0 |  | triax GFRP(Shell Skin)
22093 | FALSE | 12.6 |  | 012600_LP_CAP | Triax Shell | FALSE | FALSE | 0.002 | secdata | 0.001 | 6 | 0 |  | triax GFRP(Shell Skin)
22094 | FALSE | 12.6 |  | 012600_LP_CAP | Triax Shell | FALSE | FALSE | 0.003 | secdata | 0.001 | 6 | 0 |  | triax GFRP(Shell Skin)
22095 | FALSE | 12.6 |  | 012600_LP_CAP | Triax Shell | FALSE | TRUE | 0.004 | secdata | 0.001 | 6 | 0 |  | triax GFRP(Shell Skin)
22096 | FALSE | 12.6 |  | 012600_LP_CAP | UD Spar Caps | FALSE | FALSE | 0.001 | secdata | 0.001 | 2 | 0 |  | Carbon(UD)(Spar Caps)
22097 | FALSE | 12.6 |  | 012600_LP_CAP | UD Spar Caps | FALSE | FALSE | 0.002 | secdata | 0.001 | 2 | 0 |  | Carbon(UD)(Spar Caps)
22098 | FALSE | 12.6 |  | 012600_LP_CAP | UD Spar Caps | FALSE | FALSE | 0.003 | secdata | 0.001 | 2 | 0 |  | Carbon(UD)(Spar Caps)
22099 | FALSE | 12.6 |  | 012600_LP_CAP | UD Spar Caps | FALSE | FALSE | 0.004 | secdata | 0.001 | 2 | 0 |  | Carbon(UD)(Spar Caps)
22100 | FALSE | 12.6 |  | 012600_LP_CAP | UD Spar Caps | FALSE | FALSE | 0.005 | secdata | 0.001 | 2 | 0 |  | Carbon(UD)(Spar Caps)
22101 | FALSE | 12.6 |  | 012600_LP_CAP | UD Spar Caps | FALSE | FALSE | 0.006 | secdata | 0.001 | 2 | 0 |  | Carbon(UD)(Spar Caps)
22102 | FALSE | 12.6 |  | 012600_LP_CAP | UD Spar Caps | FALSE | FALSE | 0.007 | secdata | 0.001 | 2 | 0 |  | Carbon(UD)(Spar Caps)
22103 | FALSE | 12.6 |  | 012600_LP_CAP | UD Spar Caps | FALSE | FALSE | 0.008 | secdata | 0.001 | 2 | 0 |  | Carbon(UD)(Spar Caps)
22104 | FALSE | 12.6 |  | 012600_LP_CAP | UD Spar Caps | FALSE | FALSE | 0.009 | secdata | 0.001 | 2 | 0 |  | Carbon(UD)(Spar Caps)
22105 | FALSE | 12.6 |  | 012600_LP_CAP | UD Spar Caps | FALSE | FALSE | 0.01 | secdata | 0.001 | 2 | 0 |  | Carbon(UD)(Spar Caps)
22106 | FALSE | 12.6 |  | 012600_LP_CAP | UD Spar Caps | FALSE | FALSE | 0.011 | secdata | 0.001 | 2 | 0 |  | Carbon(UD)(Spar Caps)
22107 | FALSE | 12.6 |  | 012600_LP_CAP | UD Spar Caps | FALSE | FALSE | 0.012 | secdata | 0.001 | 2 | 0 |  | Carbon(UD)(Spar Caps)
22108 | FALSE | 12.6 |  | 012600_LP_CAP | UD Spar Caps | FALSE | FALSE | 0.013 | secdata | 0.001 | 2 | 0 |  | Carbon(UD)(Spar Caps)
22109 | FALSE | 12.6 |  | 012600_LP_CAP | UD Spar Caps | FALSE | FALSE | 0.014 | secdata | 0.001 | 2 | 0 |  | Carbon(UD)(Spar Caps)
22110 | FALSE | 12.6 |  | 012600_LP_CAP | UD Spar Caps | FALSE | FALSE | 0.015 | secdata | 0.001 | 2 | 0 |  | Carbon(UD)(Spar Caps)
22111 | FALSE | 12.6 |  | 012600_LP_CAP | UD Spar Caps | FALSE | FALSE | 0.016 | secdata | 0.001 | 2 | 0 |  | Carbon(UD)(Spar Caps)
22112 | FALSE | 12.6 |  | 012600_LP_CAP | UD Spar Caps | FALSE | FALSE | 0.017 | secdata | 0.001 | 2 | 0 |  | Carbon(UD)(Spar Caps)
22113 | FALSE | 12.6 |  | 012600_LP_CAP | UD Spar Caps | FALSE | FALSE | 0.018 | secdata | 0.001 | 2 | 0 |  | Carbon(UD)(Spar Caps)
22114 | FALSE | 12.6 |  | 012600_LP_CAP | UD Spar Caps | FALSE | FALSE | 0.019 | secdata | 0.001 | 2 | 0 |  | Carbon(UD)(Spar Caps)
22115 | FALSE | 12.6 |  | 012600_LP_CAP | UD Spar Caps | FALSE | FALSE | 0.02 | secdata | 0.001 | 2 | 0 |  | Carbon(UD)(Spar Caps)
22116 | FALSE | 12.6 |  | 012600_LP_CAP | UD Spar Caps | FALSE | FALSE | 0.021 | secdata | 0.001 | 2 | 0 |  | Carbon(UD)(Spar Caps)
22117 | FALSE | 12.6 |  | 012600_LP_CAP | UD Spar Caps | FALSE | FALSE | 0.022 | secdata | 0.001 | 2 | 0 |  | Carbon(UD)(Spar Caps)
22118 | FALSE | 12.6 |  | 012600_LP_CAP | UD Spar Caps | FALSE | FALSE | 0.023 | secdata | 0.001 | 2 | 0 |  | Carbon(UD)(Spar Caps)
22119 | FALSE | 12.6 |  | 012600_LP_CAP | UD Spar Caps | FALSE | FALSE | 0.024 | secdata | 0.001 | 2 | 0 |  | Carbon(UD)(Spar Caps)
22120 | FALSE | 12.6 |  | 012600_LP_CAP | UD Spar Caps | FALSE | FALSE | 0.025 | secdata | 0.001 | 2 | 0 |  | Carbon(UD)(Spar Caps)
22121 | FALSE | 12.6 |  | 012600_LP_CAP | UD Spar Caps | FALSE | FALSE | 0.026 | secdata | 0.001 | 2 | 0 |  | Carbon(UD)(Spar Caps)
22122 | FALSE | 12.6 |  | 012600_LP_CAP | UD Spar Caps | FALSE | FALSE | 0.027 | secdata | 0.001 | 2 | 0 |  | Carbon(UD)(Spar Caps)
22123 | FALSE | 12.6 |  | 012600_LP_CAP | UD Spar Caps | FALSE | FALSE | 0.028 | secdata | 0.001 | 2 | 0 |  | Carbon(UD)(Spar Caps)
22124 | FALSE | 12.6 |  | 012600_LP_CAP | UD Spar Caps | FALSE | FALSE | 0.029 | secdata | 0.001 | 2 | 0 |  | Carbon(UD)(Spar Caps)
22125 | FALSE | 12.6 |  | 012600_LP_CAP | UD Spar Caps | FALSE | FALSE | 0.03 | secdata | 0.001 | 2 | 0 |  | Carbon(UD)(Spar Caps)
22126 | FALSE | 12.6 |  | 012600_LP_CAP | UD Spar Caps | FALSE | FALSE | 0.031 | secdata | 0.001 | 2 | 0 |  | Carbon(UD)(Spar Caps)
22127 | FALSE | 12.6 |  | 012600_LP_CAP | UD Spar Caps | FALSE | FALSE | 0.032 | secdata | 0.001 | 2 | 0 |  | Carbon(UD)(Spar Caps)
22128 | FALSE | 12.6 |  | 012600_LP_CAP | UD Spar Caps | FALSE | FALSE | 0.033 | secdata | 0.001 | 2 | 0 |  | Carbon(UD)(Spar Caps)
22129 | FALSE | 12.6 |  | 012600_LP_CAP | UD Spar Caps | FALSE | FALSE | 0.034 | secdata | 0.001 | 2 | 0 |  | Carbon(UD)(Spar Caps)
22130 | FALSE | 12.6 |  | 012600_LP_CAP | UD Spar Caps | FALSE | FALSE | 0.035 | secdata | 0.001 | 2 | 0 |  | Carbon(UD)(Spar Caps)
22131 | FALSE | 12.6 |  | 012600_LP_CAP | UD Spar Caps | FALSE | FALSE | 0.036 | secdata | 0.001 | 2 | 0 |  | Carbon(UD)(Spar Caps)
22132 | FALSE | 12.6 |  | 012600_LP_CAP | UD Spar Caps | FALSE | FALSE | 0.037 | secdata | 0.001 | 2 | 0 |  | Carbon(UD)(Spar Caps)
22133 | FALSE | 12.6 |  | 012600_LP_CAP | UD Spar Caps | FALSE | FALSE | 0.038 | secdata | 0.001 | 2 | 0 |  | Carbon(UD)(Spar Caps)
22134 | FALSE | 12.6 |  | 012600_LP_CAP | UD Spar Caps | FALSE | FALSE | 0.039 | secdata | 0.001 | 2 | 0 |  | Carbon(UD)(Spar Caps)
22135 | FALSE | 12.6 |  | 012600_LP_CAP | UD Spar Caps | FALSE | TRUE | 0.04 | secdata | 0.001 | 2 | 0 |  | Carbon(UD)(Spar Caps)
22136 | FALSE | 12.6 |  | 012600_LP_CAP |  | FALSE | FALSE | #VALUE! | secoffset | mid
22137 | FALSE | 12.6 |  | 012600_LP_CAP |  | FALSE | FALSE | #VALUE!
22138 | FALSE | 12.6 |  | 012600_LP_FLAT |  | FALSE | FALSE | #VALUE! | ! 012600_LP_FLAT
22139 | FALSE | 12.6 |  | 012600_LP_FLAT |  | TRUE | FALSE | #VALUE! | sectype | 260 | shell
22140 | No Section | 12.6 | LP_FLAT | 012600_LP_FLAT | Gelcoat | TRUE | TRUE | 0.0005 | secdata | 0.0005 | 3 | 0 |  | Gelcoat
22141 | FALSE | 12.6 |  | 012600_LP_FLAT | Triax Shell | TRUE | FALSE | 0.001 | secdata | 0.001 | 6 | 0 |  | triax GFRP(Shell Skin)
22142 | FALSE | 12.6 |  | 012600_LP_FLAT | Triax Shell | TRUE | FALSE | 0.002 | secdata | 0.001 | 6 | 0 |  | triax GFRP(Shell Skin)
22143 | FALSE | 12.6 |  | 012600_LP_FLAT | Triax Shell | TRUE | FALSE | 0.003 | secdata | 0.001 | 6 | 0 |  | triax GFRP(Shell Skin)
22144 | No Section | 12.6 | LP_FLAT | 012600_LP_FLAT | Triax Shell | TRUE | TRUE | 0.004 | secdata | 0.001 | 6 | 0 |  | triax GFRP(Shell Skin)
22145 | FALSE | 12.6 |  | 012600_LP_FLAT | UD LE/TE | TRUE | FALSE | 0.001 | secdata | 0.001 | 1 | 0 |  | Carbon(UD)(LE/TE)
22146 | FALSE | 12.6 |  | 012600_LP_FLAT | UD LE/TE | TRUE | FALSE | 0.002 | secdata | 0.001 | 1 | 0 |  | Carbon(UD)(LE/TE)
22147 | FALSE | 12.6 |  | 012600_LP_FLAT | UD LE/TE | TRUE | FALSE | 0.003 | secdata | 0.001 | 1 | 0 |  | Carbon(UD)(LE/TE)
22148 | FALSE | 12.6 |  | 012600_LP_FLAT | UD LE/TE | TRUE | FALSE | 0.004 | secdata | 0.001 | 1 | 0 |  | Carbon(UD)(LE/TE)
22149 | FALSE | 12.6 |  | 012600_LP_FLAT | UD LE/TE | TRUE | FALSE | 0.005 | secdata | 0.001 | 1 | 0 |  | Carbon(UD)(LE/TE)
22150 | No Section | 12.6 | LP_FLAT | 012600_LP_FLAT | UD LE/TE | TRUE | TRUE | 0.006 | secdata | 0.001 | 1 | 0 |  | Carbon(UD)(LE/TE)
22151 | FALSE | 12.6 |  | 012600_LP_FLAT |  | TRUE | FALSE | #VALUE! | secoffset | bot
22152 | FALSE | 12.6 |  | 012600_LP_FLAT |  | TRUE | FALSE | #VALUE!
22153 | FALSE | 12.6 |  | 012600_LP_FLAT |  | TRUE | FALSE | #VALUE! | ! 012600_LP_FLAT
22154 | FALSE | 12.6 |  | 012600_LP_FLAT |  | FALSE | FALSE | #VALUE! | sectype | 1260 | shell
22155 | FALSE | 12.6 |  | 012600_LP_FLAT | Gelcoat | FALSE | TRUE | 0.0005 | secdata | 0.0005 | 3 | 0 |  | Gelcoat
22156 | FALSE | 12.6 |  | 012600_LP_FLAT | Triax Shell | FALSE | FALSE | 0.001 | secdata | 0.001 | 6 | 0 |  | triax GFRP(Shell Skin)
22157 | FALSE | 12.6 |  | 012600_LP_FLAT | Triax Shell | FALSE | FALSE | 0.002 | secdata | 0.001 | 6 | 0 |  | triax GFRP(Shell Skin)
22158 | FALSE | 12.6 |  | 012600_LP_FLAT | Triax Shell | FALSE | FALSE | 0.003 | secdata | 0.001 | 6 | 0 |  | triax GFRP(Shell Skin)
22159 | FALSE | 12.6 |  | 012600_LP_FLAT | Triax Shell | FALSE | TRUE | 0.004 | secdata | 0.001 | 6 | 0 |  | triax GFRP(Shell Skin)
22160 | FALSE | 12.6 |  | 012600_LP_FLAT | UD LE/TE | FALSE | FALSE | 0.001 | secdata | 0.001 | 1 | 0 |  | Carbon(UD)(LE/TE)
22161 | FALSE | 12.6 |  | 012600_LP_FLAT | UD LE/TE | FALSE | FALSE | 0.002 | secdata | 0.001 | 1 | 0 |  | Carbon(UD)(LE/TE)
22162 | FALSE | 12.6 |  | 012600_LP_FLAT | UD LE/TE | FALSE | FALSE | 0.003 | secdata | 0.001 | 1 | 0 |  | Carbon(UD)(LE/TE)
22163 | FALSE | 12.6 |  | 012600_LP_FLAT | UD LE/TE | FALSE | FALSE | 0.004 | secdata | 0.001 | 1 | 0 |  | Carbon(UD)(LE/TE)
22164 | FALSE | 12.6 |  | 012600_LP_FLAT | UD LE/TE | FALSE | FALSE | 0.005 | secdata | 0.001 | 1 | 0 |  | Carbon(UD)(LE/TE)
22165 | FALSE | 12.6 |  | 012600_LP_FLAT | UD LE/TE | FALSE | TRUE | 0.006 | secdata | 0.001 | 1 | 0 |  | Carbon(UD)(LE/TE)
22166 | FALSE | 12.6 |  | 012600_LP_FLAT |  | FALSE | FALSE | #VALUE! | secoffset | mid
22167 | FALSE | 12.6 |  | 012600_LP_FLAT |  | FALSE | FALSE | #VALUE!
22168 | FALSE | 12.6 |  | 012600_LP_LE_REINF |  | FALSE | FALSE | #VALUE! | ! 012600_LP_LE_REINF
22169 | FALSE | 12.6 |  | 012600_LP_LE_REINF |  | TRUE | FALSE | #VALUE! | sectype | 261 | shell
22170 | No Section | 12.6 | LP_LE_REINF | 012600_LP_LE_REINF | Gelcoat | TRUE | TRUE | 0.0005 | secdata | 0.0005 | 3 | 0 |  | Gelcoat
22171 | FALSE | 12.6 |  | 012600_LP_LE_REINF | Triax Shell | TRUE | FALSE | 0.001 | secdata | 0.001 | 6 | 0 |  | triax GFRP(Shell Skin)
22172 | FALSE | 12.6 |  | 012600_LP_LE_REINF | Triax Shell | TRUE | FALSE | 0.002 | secdata | 0.001 | 6 | 0 |  | triax GFRP(Shell Skin)
22173 | FALSE | 12.6 |  | 012600_LP_LE_REINF | Triax Shell | TRUE | FALSE | 0.003 | secdata | 0.001 | 6 | 0 |  | triax GFRP(Shell Skin)
22174 | No Section | 12.6 | LP_LE_REINF | 012600_LP_LE_REINF | Triax Shell | TRUE | TRUE | 0.004 | secdata | 0.001 | 6 | 0 |  | triax GFRP(Shell Skin)
22175 | FALSE | 12.6 |  | 012600_LP_LE_REINF | UD LE/TE | TRUE | FALSE | 0.001 | secdata | 0.001 | 1 | 0 |  | Carbon(UD)(LE/TE)
22176 | FALSE | 12.6 |  | 012600_LP_LE_REINF | UD LE/TE | TRUE | FALSE | 0.002 | secdata | 0.001 | 1 | 0 |  | Carbon(UD)(LE/TE)
22177 | No Section | 12.6 | LP_LE_REINF | 012600_LP_LE_REINF | UD LE/TE | TRUE | TRUE | 0.003 | secdata | 0.001 | 1 | 0 |  | Carbon(UD)(LE/TE)
22178 | FALSE | 12.6 |  | 012600_LP_LE_REINF |  | TRUE | FALSE | #VALUE! | secoffset | bot
22179 | FALSE | 12.6 |  | 012600_LP_LE_REINF |  | TRUE | FALSE | #VALUE!
22180 | FALSE | 12.6 |  | 012600_LP_LE_REINF |  | TRUE | FALSE | #VALUE! | ! 012600_LP_LE_REINF
22181 | FALSE | 12.6 |  | 012600_LP_LE_REINF |  | FALSE | FALSE | #VALUE! | sectype | 1261 | shell
22182 | FALSE | 12.6 |  | 012600_LP_LE_REINF | Gelcoat | FALSE | TRUE | 0.0005 | secdata | 0.0005 | 3 | 0 |  | Gelcoat
22183 | FALSE | 12.6 |  | 012600_LP_LE_REINF | Triax Shell | FALSE | FALSE | 0.001 | secdata | 0.001 | 6 | 0 |  | triax GFRP(Shell Skin)
22184 | FALSE | 12.6 |  | 012600_LP_LE_REINF | Triax Shell | FALSE | FALSE | 0.002 | secdata | 0.001 | 6 | 0 |  | triax GFRP(Shell Skin)
22185 | FALSE | 12.6 |  | 012600_LP_LE_REINF | Triax Shell | FALSE | FALSE | 0.003 | secdata | 0.001 | 6 | 0 |  | triax GFRP(Shell Skin)
22186 | FALSE | 12.6 |  | 012600_LP_LE_REINF | Triax Shell | FALSE | TRUE | 0.004 | secdata | 0.001 | 6 | 0 |  | triax GFRP(Shell Skin)
22187 | FALSE | 12.6 |  | 012600_LP_LE_REINF | UD LE/TE | FALSE | FALSE | 0.001 | secdata | 0.001 | 1 | 0 |  | Carbon(UD)(LE/TE)
22188 | FALSE | 12.6 |  | 012600_LP_LE_REINF | UD LE/TE | FALSE | FALSE | 0.002 | secdata | 0.001 | 1 | 0 |  | Carbon(UD)(LE/TE)
22189 | FALSE | 12.6 |  | 012600_LP_LE_REINF | UD LE/TE | FALSE | TRUE | 0.003 | secdata | 0.001 | 1 | 0 |  | Carbon(UD)(LE/TE)
22190 | FALSE | 12.6 |  | 012600_LP_LE_REINF |  | FALSE | FALSE | #VALUE! | secoffset | mid
22191 | FALSE | 12.6 |  | 012600_LP_LE_REINF |  | FALSE | FALSE | #VALUE!
22192 | FALSE | 12.6 |  | 012600_LP_TE_Reinf |  | FALSE | FALSE | #VALUE! | ! 012600_LP_TE_Reinf
22193 | FALSE | 12.6 |  | 012600_LP_TE_Reinf |  | TRUE | FALSE | #VALUE! | sectype | 262 | shell
22194 | No Section | 12.6 | LP_TE_Reinf | 012600_LP_TE_Reinf | Gelcoat | TRUE | TRUE | 0.0005 | secdata | 0.0005 | 3 | 0 |  | Gelcoat
22195 | FALSE | 12.6 |  | 012600_LP_TE_Reinf | Triax Shell | TRUE | FALSE | 0.001 | secdata | 0.001 | 6 | 0 |  | triax GFRP(Shell Skin)
22196 | FALSE | 12.6 |  | 012600_LP_TE_Reinf | Triax Shell | TRUE | FALSE | 0.002 | secdata | 0.001 | 6 | 0 |  | triax GFRP(Shell Skin)
22197 | FALSE | 12.6 |  | 012600_LP_TE_Reinf | Triax Shell | TRUE | FALSE | 0.003 | secdata | 0.001 | 6 | 0 |  | triax GFRP(Shell Skin)
22198 | No Section | 12.6 | LP_TE_Reinf | 012600_LP_TE_Reinf | Triax Shell | TRUE | TRUE | 0.004 | secdata | 0.001 | 6 | 0 |  | triax GFRP(Shell Skin)
22199 | FALSE | 12.6 |  | 012600_LP_TE_Reinf | UD LE/TE | TRUE | FALSE | 0.001 | secdata | 0.001 | 1 | 0 |  | Carbon(UD)(LE/TE)
22200 | FALSE | 12.6 |  | 012600_LP_TE_Reinf | UD LE/TE | TRUE | FALSE | 0.002 | secdata | 0.001 | 1 | 0 |  | Carbon(UD)(LE/TE)
22201 | FALSE | 12.6 |  | 012600_LP_TE_Reinf | UD LE/TE | TRUE | FALSE | 0.003 | secdata | 0.001 | 1 | 0 |  | Carbon(UD)(LE/TE)
22202 | FALSE | 12.6 |  | 012600_LP_TE_Reinf | UD LE/TE | TRUE | FALSE | 0.004 | secdata | 0.001 | 1 | 0 |  | Carbon(UD)(LE/TE)
22203 | FALSE | 12.6 |  | 012600_LP_TE_Reinf | UD LE/TE | TRUE | FALSE | 0.005 | secdata | 0.001 | 1 | 0 |  | Carbon(UD)(LE/TE)
22204 | No Section | 12.6 | LP_TE_Reinf | 012600_LP_TE_Reinf | UD LE/TE | TRUE | TRUE | 0.006 | secdata | 0.001 | 1 | 0 |  | Carbon(UD)(LE/TE)
22205 | FALSE | 12.6 |  | 012600_LP_TE_Reinf |  | TRUE | FALSE | #VALUE! | secoffset | bot
22206 | FALSE | 12.6 |  | 012600_LP_TE_Reinf |  | TRUE | FALSE | #VALUE!
22207 | FALSE | 12.6 |  | 012600_LP_TE_Reinf |  | TRUE | FALSE | #VALUE! | ! 012600_LP_TE_Reinf
22208 | FALSE | 12.6 |  | 012600_LP_TE_Reinf |  | FALSE | FALSE | #VALUE! | sectype | 1262 | shell
22209 | FALSE | 12.6 |  | 012600_LP_TE_Reinf | Gelcoat | FALSE | TRUE | 0.0005 | secdata | 0.0005 | 3 | 0 |  | Gelcoat
22210 | FALSE | 12.6 |  | 012600_LP_TE_Reinf | Triax Shell | FALSE | FALSE | 0.001 | secdata | 0.001 | 6 | 0 |  | triax GFRP(Shell Skin)
22211 | FALSE | 12.6 |  | 012600_LP_TE_Reinf | Triax Shell | FALSE | FALSE | 0.002 | secdata | 0.001 | 6 | 0 |  | triax GFRP(Shell Skin)
22212 | FALSE | 12.6 |  | 012600_LP_TE_Reinf | Triax Shell | FALSE | FALSE | 0.003 | secdata | 0.001 | 6 | 0 |  | triax GFRP(Shell Skin)
22213 | FALSE | 12.6 |  | 012600_LP_TE_Reinf | Triax Shell | FALSE | TRUE | 0.004 | secdata | 0.001 | 6 | 0 |  | triax GFRP(Shell Skin)
22214 | FALSE | 12.6 |  | 012600_LP_TE_Reinf | UD LE/TE | FALSE | FALSE | 0.001 | secdata | 0.001 | 1 | 0 |  | Carbon(UD)(LE/TE)
22215 | FALSE | 12.6 |  | 012600_LP_TE_Reinf | UD LE/TE | FALSE | FALSE | 0.002 | secdata | 0.001 | 1 | 0 |  | Carbon(UD)(LE/TE)
22216 | FALSE | 12.6 |  | 012600_LP_TE_Reinf | UD LE/TE | FALSE | FALSE | 0.003 | secdata | 0.001 | 1 | 0 |  | Carbon(UD)(LE/TE)
22217 | FALSE | 12.6 |  | 012600_LP_TE_Reinf | UD LE/TE | FALSE | FALSE | 0.004 | secdata | 0.001 | 1 | 0 |  | Carbon(UD)(LE/TE)
22218 | FALSE | 12.6 |  | 012600_LP_TE_Reinf | UD LE/TE | FALSE | FALSE | 0.005 | secdata | 0.001 | 1 | 0 |  | Carbon(UD)(LE/TE)
22219 | FALSE | 12.6 |  | 012600_LP_TE_Reinf | UD LE/TE | FALSE | TRUE | 0.006 | secdata | 0.001 | 1 | 0 |  | Carbon(UD)(LE/TE)
22220 | FALSE | 12.6 |  | 012600_LP_TE_Reinf |  | FALSE | FALSE | #VALUE! | secoffset | mid
22221 | FALSE | 12.6 |  | 012600_LP_TE_Reinf |  | FALSE | FALSE | #VALUE!
22222 | FALSE | 12.6 |  | 012600_SW1 |  | FALSE | FALSE | #VALUE! | ! 012600_SW1
22223 | FALSE | 12.6 |  | 012600_SW1 |  | TRUE | FALSE | #VALUE! | sectype | 263 | shell
22224 | No Section | 12.6 | SW1 | 012600_SW1 | Biax webs | TRUE | TRUE | 0.001 | secdata | 0.001 | 5 | 0 |  | biax GFRP(Webs Skin)
22225 | FALSE | 12.6 |  | 012600_SW1 | BalsaIso | TRUE | FALSE | 0.001 | secdata | 0.001 | 4 | 0 |  | balsa
22226 | FALSE | 12.6 |  | 012600_SW1 | BalsaIso | TRUE | FALSE | 0.002 | secdata | 0.001 | 4 | 0 |  | balsa
22227 | FALSE | 12.6 |  | 012600_SW1 | BalsaIso | TRUE | FALSE | 0.003 | secdata | 0.001 | 4 | 0 |  | balsa
22228 | FALSE | 12.6 |  | 012600_SW1 | BalsaIso | TRUE | FALSE | 0.004 | secdata | 0.001 | 4 | 0 |  | balsa
22229 | FALSE | 12.6 |  | 012600_SW1 | BalsaIso | TRUE | FALSE | 0.005 | secdata | 0.001 | 4 | 0 |  | balsa
22230 | FALSE | 12.6 |  | 012600_SW1 | BalsaIso | TRUE | FALSE | 0.006 | secdata | 0.001 | 4 | 0 |  | balsa
22231 | FALSE | 12.6 |  | 012600_SW1 | BalsaIso | TRUE | FALSE | 0.007 | secdata | 0.001 | 4 | 0 |  | balsa
22232 | FALSE | 12.6 |  | 012600_SW1 | BalsaIso | TRUE | FALSE | 0.008 | secdata | 0.001 | 4 | 0 |  | balsa
22233 | FALSE | 12.6 |  | 012600_SW1 | BalsaIso | TRUE | FALSE | 0.009 | secdata | 0.001 | 4 | 0 |  | balsa
22234 | FALSE | 12.6 |  | 012600_SW1 | BalsaIso | TRUE | FALSE | 0.01 | secdata | 0.001 | 4 | 0 |  | balsa
22235 | FALSE | 12.6 |  | 012600_SW1 | BalsaIso | TRUE | FALSE | 0.011 | secdata | 0.001 | 4 | 0 |  | balsa
22236 | FALSE | 12.6 |  | 012600_SW1 | BalsaIso | TRUE | FALSE | 0.012 | secdata | 0.001 | 4 | 0 |  | balsa
22237 | FALSE | 12.6 |  | 012600_SW1 | BalsaIso | TRUE | FALSE | 0.013 | secdata | 0.001 | 4 | 0 |  | balsa
22238 | FALSE | 12.6 |  | 012600_SW1 | BalsaIso | TRUE | FALSE | 0.014 | secdata | 0.001 | 4 | 0 |  | balsa
22239 | FALSE | 12.6 |  | 012600_SW1 | BalsaIso | TRUE | FALSE | 0.015 | secdata | 0.001 | 4 | 0 |  | balsa
22240 | FALSE | 12.6 |  | 012600_SW1 | BalsaIso | TRUE | FALSE | 0.016 | secdata | 0.001 | 4 | 0 |  | balsa
22241 | FALSE | 12.6 |  | 012600_SW1 | BalsaIso | TRUE | FALSE | 0.017 | secdata | 0.001 | 4 | 0 |  | balsa
22242 | FALSE | 12.6 |  | 012600_SW1 | BalsaIso | TRUE | FALSE | 0.018 | secdata | 0.001 | 4 | 0 |  | balsa
22243 | FALSE | 12.6 |  | 012600_SW1 | BalsaIso | TRUE | FALSE | 0.019 | secdata | 0.001 | 4 | 0 |  | balsa
22244 | FALSE | 12.6 |  | 012600_SW1 | BalsaIso | TRUE | FALSE | 0.02 | secdata | 0.001 | 4 | 0 |  | balsa
22245 | FALSE | 12.6 |  | 012600_SW1 | BalsaIso | TRUE | FALSE | 0.021 | secdata | 0.001 | 4 | 0 |  | balsa
22246 | FALSE | 12.6 |  | 012600_SW1 | BalsaIso | TRUE | FALSE | 0.022 | secdata | 0.001 | 4 | 0 |  | balsa
22247 | FALSE | 12.6 |  | 012600_SW1 | BalsaIso | TRUE | FALSE | 0.023 | secdata | 0.001 | 4 | 0 |  | balsa
22248 | FALSE | 12.6 |  | 012600_SW1 | BalsaIso | TRUE | FALSE | 0.024 | secdata | 0.001 | 4 | 0 |  | balsa
22249 | FALSE | 12.6 |  | 012600_SW1 | BalsaIso | TRUE | FALSE | 0.025 | secdata | 0.001 | 4 | 0 |  | balsa
22250 | FALSE | 12.6 |  | 012600_SW1 | BalsaIso | TRUE | FALSE | 0.026 | secdata | 0.001 | 4 | 0 |  | balsa
22251 | FALSE | 12.6 |  | 012600_SW1 | BalsaIso | TRUE | FALSE | 0.027 | secdata | 0.001 | 4 | 0 |  | balsa
22252 | FALSE | 12.6 |  | 012600_SW1 | BalsaIso | TRUE | FALSE | 0.028 | secdata | 0.001 | 4 | 0 |  | balsa
22253 | FALSE | 12.6 |  | 012600_SW1 | BalsaIso | TRUE | FALSE | 0.029 | secdata | 0.001 | 4 | 0 |  | balsa
22254 | FALSE | 12.6 |  | 012600_SW1 | BalsaIso | TRUE | FALSE | 0.03 | secdata | 0.001 | 4 | 0 |  | balsa
22255 | FALSE | 12.6 |  | 012600_SW1 | BalsaIso | TRUE | FALSE | 0.031 | secdata | 0.001 | 4 | 0 |  | balsa
22256 | FALSE | 12.6 |  | 012600_SW1 | BalsaIso | TRUE | FALSE | 0.032 | secdata | 0.001 | 4 | 0 |  | balsa
22257 | FALSE | 12.6 |  | 012600_SW1 | BalsaIso | TRUE | FALSE | 0.033 | secdata | 0.001 | 4 | 0 |  | balsa
22258 | FALSE | 12.6 |  | 012600_SW1 | BalsaIso | TRUE | FALSE | 0.034 | secdata | 0.001 | 4 | 0 |  | balsa
22259 | FALSE | 12.6 |  | 012600_SW1 | BalsaIso | TRUE | FALSE | 0.035 | secdata | 0.001 | 4 | 0 |  | balsa
22260 | FALSE | 12.6 |  | 012600_SW1 | BalsaIso | TRUE | FALSE | 0.036 | secdata | 0.001 | 4 | 0 |  | balsa
22261 | FALSE | 12.6 |  | 012600_SW1 | BalsaIso | TRUE | FALSE | 0.037 | secdata | 0.001 | 4 | 0 |  | balsa
22262 | FALSE | 12.6 |  | 012600_SW1 | BalsaIso | TRUE | FALSE | 0.038 | secdata | 0.001 | 4 | 0 |  | balsa
22263 | No Section | 12.6 | SW1 | 012600_SW1 | BalsaIso | TRUE | TRUE | 0.039 | secdata | 0.001 | 4 | 0 |  | balsa
22264 | FALSE | 12.6 |  | 012600_SW1 |  | TRUE | FALSE | #VALUE! | secoffset | bot
22265 | FALSE | 12.6 |  | 012600_SW1 |  | TRUE | FALSE | #VALUE!
22266 | FALSE | 12.6 |  | 012600_SW1 |  | TRUE | FALSE | #VALUE! | ! 012600_SW1
22267 | FALSE | 12.6 |  | 012600_SW1 |  | FALSE | FALSE | #VALUE! | sectype | 1263 | shell
22268 | FALSE | 12.6 |  | 012600_SW1 | Biax webs | FALSE | TRUE | 0.001 | secdata | 0.001 | 5 | 0 |  | biax GFRP(Webs Skin)
22269 | FALSE | 12.6 |  | 012600_SW1 | BalsaIso | FALSE | FALSE | 0.001 | secdata | 0.001 | 4 | 0 |  | balsa
22270 | FALSE | 12.6 |  | 012600_SW1 | BalsaIso | FALSE | FALSE | 0.002 | secdata | 0.001 | 4 | 0 |  | balsa
22271 | FALSE | 12.6 |  | 012600_SW1 | BalsaIso | FALSE | FALSE | 0.003 | secdata | 0.001 | 4 | 0 |  | balsa
22272 | FALSE | 12.6 |  | 012600_SW1 | BalsaIso | FALSE | FALSE | 0.004 | secdata | 0.001 | 4 | 0 |  | balsa
22273 | FALSE | 12.6 |  | 012600_SW1 | BalsaIso | FALSE | FALSE | 0.005 | secdata | 0.001 | 4 | 0 |  | balsa
22274 | FALSE | 12.6 |  | 012600_SW1 | BalsaIso | FALSE | FALSE | 0.006 | secdata | 0.001 | 4 | 0 |  | balsa
22275 | FALSE | 12.6 |  | 012600_SW1 | BalsaIso | FALSE | FALSE | 0.007 | secdata | 0.001 | 4 | 0 |  | balsa
22276 | FALSE | 12.6 |  | 012600_SW1 | BalsaIso | FALSE | FALSE | 0.008 | secdata | 0.001 | 4 | 0 |  | balsa
22277 | FALSE | 12.6 |  | 012600_SW1 | BalsaIso | FALSE | FALSE | 0.009 | secdata | 0.001 | 4 | 0 |  | balsa
22278 | FALSE | 12.6 |  | 012600_SW1 | BalsaIso | FALSE | FALSE | 0.01 | secdata | 0.001 | 4 | 0 |  | balsa
22279 | FALSE | 12.6 |  | 012600_SW1 | BalsaIso | FALSE | FALSE | 0.011 | secdata | 0.001 | 4 | 0 |  | balsa
22280 | FALSE | 12.6 |  | 012600_SW1 | BalsaIso | FALSE | FALSE | 0.012 | secdata | 0.001 | 4 | 0 |  | balsa
22281 | FALSE | 12.6 |  | 012600_SW1 | BalsaIso | FALSE | FALSE | 0.013 | secdata | 0.001 | 4 | 0 |  | balsa
22282 | FALSE | 12.6 |  | 012600_SW1 | BalsaIso | FALSE | FALSE | 0.014 | secdata | 0.001 | 4 | 0 |  | balsa
22283 | FALSE | 12.6 |  | 012600_SW1 | BalsaIso | FALSE | FALSE | 0.015 | secdata | 0.001 | 4 | 0 |  | balsa
22284 | FALSE | 12.6 |  | 012600_SW1 | BalsaIso | FALSE | FALSE | 0.016 | secdata | 0.001 | 4 | 0 |  | balsa
22285 | FALSE | 12.6 |  | 012600_SW1 | BalsaIso | FALSE | FALSE | 0.017 | secdata | 0.001 | 4 | 0 |  | balsa
22286 | FALSE | 12.6 |  | 012600_SW1 | BalsaIso | FALSE | FALSE | 0.018 | secdata | 0.001 | 4 | 0 |  | balsa
22287 | FALSE | 12.6 |  | 012600_SW1 | BalsaIso | FALSE | FALSE | 0.019 | secdata | 0.001 | 4 | 0 |  | balsa
22288 | FALSE | 12.6 |  | 012600_SW1 | BalsaIso | FALSE | FALSE | 0.02 | secdata | 0.001 | 4 | 0 |  | balsa
22289 | FALSE | 12.6 |  | 012600_SW1 | BalsaIso | FALSE | FALSE | 0.021 | secdata | 0.001 | 4 | 0 |  | balsa
22290 | FALSE | 12.6 |  | 012600_SW1 | BalsaIso | FALSE | FALSE | 0.022 | secdata | 0.001 | 4 | 0 |  | balsa
22291 | FALSE | 12.6 |  | 012600_SW1 | BalsaIso | FALSE | FALSE | 0.023 | secdata | 0.001 | 4 | 0 |  | balsa
22292 | FALSE | 12.6 |  | 012600_SW1 | BalsaIso | FALSE | FALSE | 0.024 | secdata | 0.001 | 4 | 0 |  | balsa
22293 | FALSE | 12.6 |  | 012600_SW1 | BalsaIso | FALSE | FALSE | 0.025 | secdata | 0.001 | 4 | 0 |  | balsa
22294 | FALSE | 12.6 |  | 012600_SW1 | BalsaIso | FALSE | FALSE | 0.026 | secdata | 0.001 | 4 | 0 |  | balsa
22295 | FALSE | 12.6 |  | 012600_SW1 | BalsaIso | FALSE | FALSE | 0.027 | secdata | 0.001 | 4 | 0 |  | balsa
22296 | FALSE | 12.6 |  | 012600_SW1 | BalsaIso | FALSE | FALSE | 0.028 | secdata | 0.001 | 4 | 0 |  | balsa
22297 | FALSE | 12.6 |  | 012600_SW1 | BalsaIso | FALSE | FALSE | 0.029 | secdata | 0.001 | 4 | 0 |  | balsa
22298 | FALSE | 12.6 |  | 012600_SW1 | BalsaIso | FALSE | FALSE | 0.03 | secdata | 0.001 | 4 | 0 |  | balsa
22299 | FALSE | 12.6 |  | 012600_SW1 | BalsaIso | FALSE | FALSE | 0.031 | secdata | 0.001 | 4 | 0 |  | balsa
22300 | FALSE | 12.6 |  | 012600_SW1 | BalsaIso | FALSE | FALSE | 0.032 | secdata | 0.001 | 4 | 0 |  | balsa
22301 | FALSE | 12.6 |  | 012600_SW1 | BalsaIso | FALSE | FALSE | 0.033 | secdata | 0.001 | 4 | 0 |  | balsa
22302 | FALSE | 12.6 |  | 012600_SW1 | BalsaIso | FALSE | FALSE | 0.034 | secdata | 0.001 | 4 | 0 |  | balsa
22303 | FALSE | 12.6 |  | 012600_SW1 | BalsaIso | FALSE | FALSE | 0.035 | secdata | 0.001 | 4 | 0 |  | balsa
22304 | FALSE | 12.6 |  | 012600_SW1 | BalsaIso | FALSE | FALSE | 0.036 | secdata | 0.001 | 4 | 0 |  | balsa
22305 | FALSE | 12.6 |  | 012600_SW1 | BalsaIso | FALSE | FALSE | 0.037 | secdata | 0.001 | 4 | 0 |  | balsa
22306 | FALSE | 12.6 |  | 012600_SW1 | BalsaIso | FALSE | FALSE | 0.038 | secdata | 0.001 | 4 | 0 |  | balsa
22307 | FALSE | 12.6 |  | 012600_SW1 | BalsaIso | FALSE | TRUE | 0.039 | secdata | 0.001 | 4 | 0 |  | balsa
22308 | FALSE | 12.6 |  | 012600_SW1 |  | FALSE | FALSE | #VALUE! | secoffset | mid
22309 | FALSE | 12.6 |  | 012600_SW1 |  | FALSE | FALSE | #VALUE!
22310 | FALSE | 12.6 |  | 012600_SW2 |  | FALSE | FALSE | #VALUE! | ! 012600_SW2
22311 | FALSE | 12.6 |  | 012600_SW2 |  | TRUE | FALSE | #VALUE! | sectype | 264 | shell
22312 | No Section | 12.6 | SW2 | 012600_SW2 | Biax webs | TRUE | TRUE | 0.001 | secdata | 0.001 | 5 | 0 |  | biax GFRP(Webs Skin)
22313 | FALSE | 12.6 |  | 012600_SW2 | BalsaIso | TRUE | FALSE | 0.001 | secdata | 0.001 | 4 | 0 |  | balsa
22314 | FALSE | 12.6 |  | 012600_SW2 | BalsaIso | TRUE | FALSE | 0.002 | secdata | 0.001 | 4 | 0 |  | balsa
22315 | FALSE | 12.6 |  | 012600_SW2 | BalsaIso | TRUE | FALSE | 0.003 | secdata | 0.001 | 4 | 0 |  | balsa
22316 | FALSE | 12.6 |  | 012600_SW2 | BalsaIso | TRUE | FALSE | 0.004 | secdata | 0.001 | 4 | 0 |  | balsa
22317 | FALSE | 12.6 |  | 012600_SW2 | BalsaIso | TRUE | FALSE | 0.005 | secdata | 0.001 | 4 | 0 |  | balsa
22318 | FALSE | 12.6 |  | 012600_SW2 | BalsaIso | TRUE | FALSE | 0.006 | secdata | 0.001 | 4 | 0 |  | balsa
22319 | FALSE | 12.6 |  | 012600_SW2 | BalsaIso | TRUE | FALSE | 0.007 | secdata | 0.001 | 4 | 0 |  | balsa
22320 | FALSE | 12.6 |  | 012600_SW2 | BalsaIso | TRUE | FALSE | 0.008 | secdata | 0.001 | 4 | 0 |  | balsa
22321 | FALSE | 12.6 |  | 012600_SW2 | BalsaIso | TRUE | FALSE | 0.009 | secdata | 0.001 | 4 | 0 |  | balsa
22322 | FALSE | 12.6 |  | 012600_SW2 | BalsaIso | TRUE | FALSE | 0.01 | secdata | 0.001 | 4 | 0 |  | balsa
22323 | FALSE | 12.6 |  | 012600_SW2 | BalsaIso | TRUE | FALSE | 0.011 | secdata | 0.001 | 4 | 0 |  | balsa
22324 | FALSE | 12.6 |  | 012600_SW2 | BalsaIso | TRUE | FALSE | 0.012 | secdata | 0.001 | 4 | 0 |  | balsa
22325 | FALSE | 12.6 |  | 012600_SW2 | BalsaIso | TRUE | FALSE | 0.013 | secdata | 0.001 | 4 | 0 |  | balsa
22326 | FALSE | 12.6 |  | 012600_SW2 | BalsaIso | TRUE | FALSE | 0.014 | secdata | 0.001 | 4 | 0 |  | balsa
22327 | FALSE | 12.6 |  | 012600_SW2 | BalsaIso | TRUE | FALSE | 0.015 | secdata | 0.001 | 4 | 0 |  | balsa
22328 | FALSE | 12.6 |  | 012600_SW2 | BalsaIso | TRUE | FALSE | 0.016 | secdata | 0.001 | 4 | 0 |  | balsa
22329 | FALSE | 12.6 |  | 012600_SW2 | BalsaIso | TRUE | FALSE | 0.017 | secdata | 0.001 | 4 | 0 |  | balsa
22330 | FALSE | 12.6 |  | 012600_SW2 | BalsaIso | TRUE | FALSE | 0.018 | secdata | 0.001 | 4 | 0 |  | balsa
22331 | FALSE | 12.6 |  | 012600_SW2 | BalsaIso | TRUE | FALSE | 0.019 | secdata | 0.001 | 4 | 0 |  | balsa
22332 | FALSE | 12.6 |  | 012600_SW2 | BalsaIso | TRUE | FALSE | 0.02 | secdata | 0.001 | 4 | 0 |  | balsa
22333 | FALSE | 12.6 |  | 012600_SW2 | BalsaIso | TRUE | FALSE | 0.021 | secdata | 0.001 | 4 | 0 |  | balsa
22334 | FALSE | 12.6 |  | 012600_SW2 | BalsaIso | TRUE | FALSE | 0.022 | secdata | 0.001 | 4 | 0 |  | balsa
22335 | FALSE | 12.6 |  | 012600_SW2 | BalsaIso | TRUE | FALSE | 0.023 | secdata | 0.001 | 4 | 0 |  | balsa
22336 | FALSE | 12.6 |  | 012600_SW2 | BalsaIso | TRUE | FALSE | 0.024 | secdata | 0.001 | 4 | 0 |  | balsa
22337 | FALSE | 12.6 |  | 012600_SW2 | BalsaIso | TRUE | FALSE | 0.025 | secdata | 0.001 | 4 | 0 |  | balsa
22338 | FALSE | 12.6 |  | 012600_SW2 | BalsaIso | TRUE | FALSE | 0.026 | secdata | 0.001 | 4 | 0 |  | balsa
22339 | FALSE | 12.6 |  | 012600_SW2 | BalsaIso | TRUE | FALSE | 0.027 | secdata | 0.001 | 4 | 0 |  | balsa
22340 | FALSE | 12.6 |  | 012600_SW2 | BalsaIso | TRUE | FALSE | 0.028 | secdata | 0.001 | 4 | 0 |  | balsa
22341 | FALSE | 12.6 |  | 012600_SW2 | BalsaIso | TRUE | FALSE | 0.029 | secdata | 0.001 | 4 | 0 |  | balsa
22342 | FALSE | 12.6 |  | 012600_SW2 | BalsaIso | TRUE | FALSE | 0.03 | secdata | 0.001 | 4 | 0 |  | balsa
22343 | FALSE | 12.6 |  | 012600_SW2 | BalsaIso | TRUE | FALSE | 0.031 | secdata | 0.001 | 4 | 0 |  | balsa
22344 | FALSE | 12.6 |  | 012600_SW2 | BalsaIso | TRUE | FALSE | 0.032 | secdata | 0.001 | 4 | 0 |  | balsa
22345 | No Section | 12.6 | SW2 | 012600_SW2 | BalsaIso | TRUE | TRUE | 0.033 | secdata | 0.001 | 4 | 0 |  | balsa
22346 | FALSE | 12.6 |  | 012600_SW2 |  | TRUE | FALSE | #VALUE! | secoffset | bot
22347 | FALSE | 12.6 |  | 012600_SW2 |  | TRUE | FALSE | #VALUE!
22348 | FALSE | 12.6 |  | 012600_SW2 |  | TRUE | FALSE | #VALUE! | ! 012600_SW2
22349 | FALSE | 12.6 |  | 012600_SW2 |  | FALSE | FALSE | #VALUE! | sectype | 1264 | shell
22350 | FALSE | 12.6 |  | 012600_SW2 | Biax webs | FALSE | TRUE | 0.001 | secdata | 0.001 | 5 | 0 |  | biax GFRP(Webs Skin)
22351 | FALSE | 12.6 |  | 012600_SW2 | BalsaIso | FALSE | FALSE | 0.001 | secdata | 0.001 | 4 | 0 |  | balsa
22352 | FALSE | 12.6 |  | 012600_SW2 | BalsaIso | FALSE | FALSE | 0.002 | secdata | 0.001 | 4 | 0 |  | balsa
22353 | FALSE | 12.6 |  | 012600_SW2 | BalsaIso | FALSE | FALSE | 0.003 | secdata | 0.001 | 4 | 0 |  | balsa
22354 | FALSE | 12.6 |  | 012600_SW2 | BalsaIso | FALSE | FALSE | 0.004 | secdata | 0.001 | 4 | 0 |  | balsa
22355 | FALSE | 12.6 |  | 012600_SW2 | BalsaIso | FALSE | FALSE | 0.005 | secdata | 0.001 | 4 | 0 |  | balsa
22356 | FALSE | 12.6 |  | 012600_SW2 | BalsaIso | FALSE | FALSE | 0.006 | secdata | 0.001 | 4 | 0 |  | balsa
22357 | FALSE | 12.6 |  | 012600_SW2 | BalsaIso | FALSE | FALSE | 0.007 | secdata | 0.001 | 4 | 0 |  | balsa
22358 | FALSE | 12.6 |  | 012600_SW2 | BalsaIso | FALSE | FALSE | 0.008 | secdata | 0.001 | 4 | 0 |  | balsa
22359 | FALSE | 12.6 |  | 012600_SW2 | BalsaIso | FALSE | FALSE | 0.009 | secdata | 0.001 | 4 | 0 |  | balsa
22360 | FALSE | 12.6 |  | 012600_SW2 | BalsaIso | FALSE | FALSE | 0.01 | secdata | 0.001 | 4 | 0 |  | balsa
22361 | FALSE | 12.6 |  | 012600_SW2 | BalsaIso | FALSE | FALSE | 0.011 | secdata | 0.001 | 4 | 0 |  | balsa
22362 | FALSE | 12.6 |  | 012600_SW2 | BalsaIso | FALSE | FALSE | 0.012 | secdata | 0.001 | 4 | 0 |  | balsa
22363 | FALSE | 12.6 |  | 012600_SW2 | BalsaIso | FALSE | FALSE | 0.013 | secdata | 0.001 | 4 | 0 |  | balsa
22364 | FALSE | 12.6 |  | 012600_SW2 | BalsaIso | FALSE | FALSE | 0.014 | secdata | 0.001 | 4 | 0 |  | balsa
22365 | FALSE | 12.6 |  | 012600_SW2 | BalsaIso | FALSE | FALSE | 0.015 | secdata | 0.001 | 4 | 0 |  | balsa
22366 | FALSE | 12.6 |  | 012600_SW2 | BalsaIso | FALSE | FALSE | 0.016 | secdata | 0.001 | 4 | 0 |  | balsa
22367 | FALSE | 12.6 |  | 012600_SW2 | BalsaIso | FALSE | FALSE | 0.017 | secdata | 0.001 | 4 | 0 |  | balsa
22368 | FALSE | 12.6 |  | 012600_SW2 | BalsaIso | FALSE | FALSE | 0.018 | secdata | 0.001 | 4 | 0 |  | balsa
22369 | FALSE | 12.6 |  | 012600_SW2 | BalsaIso | FALSE | FALSE | 0.019 | secdata | 0.001 | 4 | 0 |  | balsa
22370 | FALSE | 12.6 |  | 012600_SW2 | BalsaIso | FALSE | FALSE | 0.02 | secdata | 0.001 | 4 | 0 |  | balsa
22371 | FALSE | 12.6 |  | 012600_SW2 | BalsaIso | FALSE | FALSE | 0.021 | secdata | 0.001 | 4 | 0 |  | balsa
22372 | FALSE | 12.6 |  | 012600_SW2 | BalsaIso | FALSE | FALSE | 0.022 | secdata | 0.001 | 4 | 0 |  | balsa
22373 | FALSE | 12.6 |  | 012600_SW2 | BalsaIso | FALSE | FALSE | 0.023 | secdata | 0.001 | 4 | 0 |  | balsa
22374 | FALSE | 12.6 |  | 012600_SW2 | BalsaIso | FALSE | FALSE | 0.024 | secdata | 0.001 | 4 | 0 |  | balsa
22375 | FALSE | 12.6 |  | 012600_SW2 | BalsaIso | FALSE | FALSE | 0.025 | secdata | 0.001 | 4 | 0 |  | balsa
22376 | FALSE | 12.6 |  | 012600_SW2 | BalsaIso | FALSE | FALSE | 0.026 | secdata | 0.001 | 4 | 0 |  | balsa
22377 | FALSE | 12.6 |  | 012600_SW2 | BalsaIso | FALSE | FALSE | 0.027 | secdata | 0.001 | 4 | 0 |  | balsa
22378 | FALSE | 12.6 |  | 012600_SW2 | BalsaIso | FALSE | FALSE | 0.028 | secdata | 0.001 | 4 | 0 |  | balsa
22379 | FALSE | 12.6 |  | 012600_SW2 | BalsaIso | FALSE | FALSE | 0.029 | secdata | 0.001 | 4 | 0 |  | balsa
22380 | FALSE | 12.6 |  | 012600_SW2 | BalsaIso | FALSE | FALSE | 0.03 | secdata | 0.001 | 4 | 0 |  | balsa
22381 | FALSE | 12.6 |  | 012600_SW2 | BalsaIso | FALSE | FALSE | 0.031 | secdata | 0.001 | 4 | 0 |  | balsa
22382 | FALSE | 12.6 |  | 012600_SW2 | BalsaIso | FALSE | FALSE | 0.032 | secdata | 0.001 | 4 | 0 |  | balsa
22383 | FALSE | 12.6 |  | 012600_SW2 | BalsaIso | FALSE | TRUE | 0.033 | secdata | 0.001 | 4 | 0 |  | balsa
22384 | FALSE | 12.6 |  | 012600_SW2 |  | FALSE | FALSE | #VALUE! | secoffset | mid
22385 | FALSE | 12.6 |  | 012600_SW2 |  | FALSE | FALSE | #VALUE!
22386 | FALSE | 12.6 |  | 012600_SW_1_HP |  | FALSE | FALSE | #VALUE! | ! 012600_SW_1_HP
22387 | FALSE | 12.6 |  | 012600_SW_1_HP |  | TRUE | FALSE | #VALUE! | sectype | 265 | shell
22388 | No Section | 12.6 | SW_1_HP | 012600_SW_1_HP | Gelcoat | TRUE | TRUE | 0.0005 | secdata | 0.0005 | 3 | 0 |  | Gelcoat
22389 | FALSE | 12.6 |  | 012600_SW_1_HP | Triax Shell | TRUE | FALSE | 0.001 | secdata | 0.001 | 6 | 0 |  | triax GFRP(Shell Skin)
22390 | FALSE | 12.6 |  | 012600_SW_1_HP | Triax Shell | TRUE | FALSE | 0.002 | secdata | 0.001 | 6 | 0 |  | triax GFRP(Shell Skin)
22391 | FALSE | 12.6 |  | 012600_SW_1_HP | Triax Shell | TRUE | FALSE | 0.003 | secdata | 0.001 | 6 | 0 |  | triax GFRP(Shell Skin)
22392 | No Section | 12.6 | SW_1_HP | 012600_SW_1_HP | Triax Shell | TRUE | TRUE | 0.004 | secdata | 0.001 | 6 | 0 |  | triax GFRP(Shell Skin)
22393 | FALSE | 12.6 |  | 012600_SW_1_HP | UD Spar Caps | TRUE | FALSE | 0.001 | secdata | 0.001 | 2 | 0 |  | Carbon(UD)(Spar Caps)
22394 | FALSE | 12.6 |  | 012600_SW_1_HP | UD Spar Caps | TRUE | FALSE | 0.002 | secdata | 0.001 | 2 | 0 |  | Carbon(UD)(Spar Caps)
22395 | FALSE | 12.6 |  | 012600_SW_1_HP | UD Spar Caps | TRUE | FALSE | 0.003 | secdata | 0.001 | 2 | 0 |  | Carbon(UD)(Spar Caps)
22396 | FALSE | 12.6 |  | 012600_SW_1_HP | UD Spar Caps | TRUE | FALSE | 0.004 | secdata | 0.001 | 2 | 0 |  | Carbon(UD)(Spar Caps)
22397 | FALSE | 12.6 |  | 012600_SW_1_HP | UD Spar Caps | TRUE | FALSE | 0.005 | secdata | 0.001 | 2 | 0 |  | Carbon(UD)(Spar Caps)
22398 | FALSE | 12.6 |  | 012600_SW_1_HP | UD Spar Caps | TRUE | FALSE | 0.006 | secdata | 0.001 | 2 | 0 |  | Carbon(UD)(Spar Caps)
22399 | FALSE | 12.6 |  | 012600_SW_1_HP | UD Spar Caps | TRUE | FALSE | 0.007 | secdata | 0.001 | 2 | 0 |  | Carbon(UD)(Spar Caps)
22400 | FALSE | 12.6 |  | 012600_SW_1_HP | UD Spar Caps | TRUE | FALSE | 0.008 | secdata | 0.001 | 2 | 0 |  | Carbon(UD)(Spar Caps)
22401 | FALSE | 12.6 |  | 012600_SW_1_HP | UD Spar Caps | TRUE | FALSE | 0.009 | secdata | 0.001 | 2 | 0 |  | Carbon(UD)(Spar Caps)
22402 | FALSE | 12.6 |  | 012600_SW_1_HP | UD Spar Caps | TRUE | FALSE | 0.01 | secdata | 0.001 | 2 | 0 |  | Carbon(UD)(Spar Caps)
22403 | FALSE | 12.6 |  | 012600_SW_1_HP | UD Spar Caps | TRUE | FALSE | 0.011 | secdata | 0.001 | 2 | 0 |  | Carbon(UD)(Spar Caps)
22404 | FALSE | 12.6 |  | 012600_SW_1_HP | UD Spar Caps | TRUE | FALSE | 0.012 | secdata | 0.001 | 2 | 0 |  | Carbon(UD)(Spar Caps)
22405 | FALSE | 12.6 |  | 012600_SW_1_HP | UD Spar Caps | TRUE | FALSE | 0.013 | secdata | 0.001 | 2 | 0 |  | Carbon(UD)(Spar Caps)
22406 | FALSE | 12.6 |  | 012600_SW_1_HP | UD Spar Caps | TRUE | FALSE | 0.014 | secdata | 0.001 | 2 | 0 |  | Carbon(UD)(Spar Caps)
22407 | FALSE | 12.6 |  | 012600_SW_1_HP | UD Spar Caps | TRUE | FALSE | 0.015 | secdata | 0.001 | 2 | 0 |  | Carbon(UD)(Spar Caps)
22408 | FALSE | 12.6 |  | 012600_SW_1_HP | UD Spar Caps | TRUE | FALSE | 0.016 | secdata | 0.001 | 2 | 0 |  | Carbon(UD)(Spar Caps)
22409 | FALSE | 12.6 |  | 012600_SW_1_HP | UD Spar Caps | TRUE | FALSE | 0.017 | secdata | 0.001 | 2 | 0 |  | Carbon(UD)(Spar Caps)
22410 | FALSE | 12.6 |  | 012600_SW_1_HP | UD Spar Caps | TRUE | FALSE | 0.018 | secdata | 0.001 | 2 | 0 |  | Carbon(UD)(Spar Caps)
22411 | FALSE | 12.6 |  | 012600_SW_1_HP | UD Spar Caps | TRUE | FALSE | 0.019 | secdata | 0.001 | 2 | 0 |  | Carbon(UD)(Spar Caps)
22412 | FALSE | 12.6 |  | 012600_SW_1_HP | UD Spar Caps | TRUE | FALSE | 0.02 | secdata | 0.001 | 2 | 0 |  | Carbon(UD)(Spar Caps)
22413 | FALSE | 12.6 |  | 012600_SW_1_HP | UD Spar Caps | TRUE | FALSE | 0.021 | secdata | 0.001 | 2 | 0 |  | Carbon(UD)(Spar Caps)
22414 | FALSE | 12.6 |  | 012600_SW_1_HP | UD Spar Caps | TRUE | FALSE | 0.022 | secdata | 0.001 | 2 | 0 |  | Carbon(UD)(Spar Caps)
22415 | FALSE | 12.6 |  | 012600_SW_1_HP | UD Spar Caps | TRUE | FALSE | 0.023 | secdata | 0.001 | 2 | 0 |  | Carbon(UD)(Spar Caps)
22416 | FALSE | 12.6 |  | 012600_SW_1_HP | UD Spar Caps | TRUE | FALSE | 0.024 | secdata | 0.001 | 2 | 0 |  | Carbon(UD)(Spar Caps)
22417 | FALSE | 12.6 |  | 012600_SW_1_HP | UD Spar Caps | TRUE | FALSE | 0.025 | secdata | 0.001 | 2 | 0 |  | Carbon(UD)(Spar Caps)
22418 | FALSE | 12.6 |  | 012600_SW_1_HP | UD Spar Caps | TRUE | FALSE | 0.026 | secdata | 0.001 | 2 | 0 |  | Carbon(UD)(Spar Caps)
22419 | FALSE | 12.6 |  | 012600_SW_1_HP | UD Spar Caps | TRUE | FALSE | 0.027 | secdata | 0.001 | 2 | 0 |  | Carbon(UD)(Spar Caps)
22420 | FALSE | 12.6 |  | 012600_SW_1_HP | UD Spar Caps | TRUE | FALSE | 0.028 | secdata | 0.001 | 2 | 0 |  | Carbon(UD)(Spar Caps)
22421 | FALSE | 12.6 |  | 012600_SW_1_HP | UD Spar Caps | TRUE | FALSE | 0.029 | secdata | 0.001 | 2 | 0 |  | Carbon(UD)(Spar Caps)
22422 | FALSE | 12.6 |  | 012600_SW_1_HP | UD Spar Caps | TRUE | FALSE | 0.03 | secdata | 0.001 | 2 | 0 |  | Carbon(UD)(Spar Caps)
22423 | FALSE | 12.6 |  | 012600_SW_1_HP | UD Spar Caps | TRUE | FALSE | 0.031 | secdata | 0.001 | 2 | 0 |  | Carbon(UD)(Spar Caps)
22424 | FALSE | 12.6 |  | 012600_SW_1_HP | UD Spar Caps | TRUE | FALSE | 0.032 | secdata | 0.001 | 2 | 0 |  | Carbon(UD)(Spar Caps)
22425 | FALSE | 12.6 |  | 012600_SW_1_HP | UD Spar Caps | TRUE | FALSE | 0.033 | secdata | 0.001 | 2 | 0 |  | Carbon(UD)(Spar Caps)
22426 | FALSE | 12.6 |  | 012600_SW_1_HP | UD Spar Caps | TRUE | FALSE | 0.034 | secdata | 0.001 | 2 | 0 |  | Carbon(UD)(Spar Caps)
22427 | FALSE | 12.6 |  | 012600_SW_1_HP | UD Spar Caps | TRUE | FALSE | 0.035 | secdata | 0.001 | 2 | 0 |  | Carbon(UD)(Spar Caps)
22428 | FALSE | 12.6 |  | 012600_SW_1_HP | UD Spar Caps | TRUE | FALSE | 0.036 | secdata | 0.001 | 2 | 0 |  | Carbon(UD)(Spar Caps)
22429 | FALSE | 12.6 |  | 012600_SW_1_HP | UD Spar Caps | TRUE | FALSE | 0.037 | secdata | 0.001 | 2 | 0 |  | Carbon(UD)(Spar Caps)
22430 | FALSE | 12.6 |  | 012600_SW_1_HP | UD Spar Caps | TRUE | FALSE | 0.038 | secdata | 0.001 | 2 | 0 |  | Carbon(UD)(Spar Caps)
22431 | FALSE | 12.6 |  | 012600_SW_1_HP | UD Spar Caps | TRUE | FALSE | 0.039 | secdata | 0.001 | 2 | 0 |  | Carbon(UD)(Spar Caps)
22432 | No Section | 12.6 | SW_1_HP | 012600_SW_1_HP | UD Spar Caps | TRUE | TRUE | 0.04 | secdata | 0.001 | 2 | 0 |  | Carbon(UD)(Spar Caps)
22433 | FALSE | 12.6 |  | 012600_SW_1_HP |  | TRUE | FALSE | #VALUE! | secoffset | bot
22434 | FALSE | 12.6 |  | 012600_SW_1_HP |  | TRUE | FALSE | #VALUE!
22435 | FALSE | 12.6 |  | 012600_SW_1_HP |  | TRUE | FALSE | #VALUE! | ! 012600_SW_1_HP
22436 | FALSE | 12.6 |  | 012600_SW_1_HP |  | FALSE | FALSE | #VALUE! | sectype | 1265 | shell
22437 | FALSE | 12.6 |  | 012600_SW_1_HP | Gelcoat | FALSE | TRUE | 0.0005 | secdata | 0.0005 | 3 | 0 |  | Gelcoat
22438 | FALSE | 12.6 |  | 012600_SW_1_HP | Triax Shell | FALSE | FALSE | 0.001 | secdata | 0.001 | 6 | 0 |  | triax GFRP(Shell Skin)
22439 | FALSE | 12.6 |  | 012600_SW_1_HP | Triax Shell | FALSE | FALSE | 0.002 | secdata | 0.001 | 6 | 0 |  | triax GFRP(Shell Skin)
22440 | FALSE | 12.6 |  | 012600_SW_1_HP | Triax Shell | FALSE | FALSE | 0.003 | secdata | 0.001 | 6 | 0 |  | triax GFRP(Shell Skin)
22441 | FALSE | 12.6 |  | 012600_SW_1_HP | Triax Shell | FALSE | TRUE | 0.004 | secdata | 0.001 | 6 | 0 |  | triax GFRP(Shell Skin)
22442 | FALSE | 12.6 |  | 012600_SW_1_HP | UD Spar Caps | FALSE | FALSE | 0.001 | secdata | 0.001 | 2 | 0 |  | Carbon(UD)(Spar Caps)
22443 | FALSE | 12.6 |  | 012600_SW_1_HP | UD Spar Caps | FALSE | FALSE | 0.002 | secdata | 0.001 | 2 | 0 |  | Carbon(UD)(Spar Caps)
22444 | FALSE | 12.6 |  | 012600_SW_1_HP | UD Spar Caps | FALSE | FALSE | 0.003 | secdata | 0.001 | 2 | 0 |  | Carbon(UD)(Spar Caps)
22445 | FALSE | 12.6 |  | 012600_SW_1_HP | UD Spar Caps | FALSE | FALSE | 0.004 | secdata | 0.001 | 2 | 0 |  | Carbon(UD)(Spar Caps)
22446 | FALSE | 12.6 |  | 012600_SW_1_HP | UD Spar Caps | FALSE | FALSE | 0.005 | secdata | 0.001 | 2 | 0 |  | Carbon(UD)(Spar Caps)
22447 | FALSE | 12.6 |  | 012600_SW_1_HP | UD Spar Caps | FALSE | FALSE | 0.006 | secdata | 0.001 | 2 | 0 |  | Carbon(UD)(Spar Caps)
22448 | FALSE | 12.6 |  | 012600_SW_1_HP | UD Spar Caps | FALSE | FALSE | 0.007 | secdata | 0.001 | 2 | 0 |  | Carbon(UD)(Spar Caps)
22449 | FALSE | 12.6 |  | 012600_SW_1_HP | UD Spar Caps | FALSE | FALSE | 0.008 | secdata | 0.001 | 2 | 0 |  | Carbon(UD)(Spar Caps)
22450 | FALSE | 12.6 |  | 012600_SW_1_HP | UD Spar Caps | FALSE | FALSE | 0.009 | secdata | 0.001 | 2 | 0 |  | Carbon(UD)(Spar Caps)
22451 | FALSE | 12.6 |  | 012600_SW_1_HP | UD Spar Caps | FALSE | FALSE | 0.01 | secdata | 0.001 | 2 | 0 |  | Carbon(UD)(Spar Caps)
22452 | FALSE | 12.6 |  | 012600_SW_1_HP | UD Spar Caps | FALSE | FALSE | 0.011 | secdata | 0.001 | 2 | 0 |  | Carbon(UD)(Spar Caps)
22453 | FALSE | 12.6 |  | 012600_SW_1_HP | UD Spar Caps | FALSE | FALSE | 0.012 | secdata | 0.001 | 2 | 0 |  | Carbon(UD)(Spar Caps)
22454 | FALSE | 12.6 |  | 012600_SW_1_HP | UD Spar Caps | FALSE | FALSE | 0.013 | secdata | 0.001 | 2 | 0 |  | Carbon(UD)(Spar Caps)
22455 | FALSE | 12.6 |  | 012600_SW_1_HP | UD Spar Caps | FALSE | FALSE | 0.014 | secdata | 0.001 | 2 | 0 |  | Carbon(UD)(Spar Caps)
22456 | FALSE | 12.6 |  | 012600_SW_1_HP | UD Spar Caps | FALSE | FALSE | 0.015 | secdata | 0.001 | 2 | 0 |  | Carbon(UD)(Spar Caps)
22457 | FALSE | 12.6 |  | 012600_SW_1_HP | UD Spar Caps | FALSE | FALSE | 0.016 | secdata | 0.001 | 2 | 0 |  | Carbon(UD)(Spar Caps)
22458 | FALSE | 12.6 |  | 012600_SW_1_HP | UD Spar Caps | FALSE | FALSE | 0.017 | secdata | 0.001 | 2 | 0 |  | Carbon(UD)(Spar Caps)
22459 | FALSE | 12.6 |  | 012600_SW_1_HP | UD Spar Caps | FALSE | FALSE | 0.018 | secdata | 0.001 | 2 | 0 |  | Carbon(UD)(Spar Caps)
22460 | FALSE | 12.6 |  | 012600_SW_1_HP | UD Spar Caps | FALSE | FALSE | 0.019 | secdata | 0.001 | 2 | 0 |  | Carbon(UD)(Spar Caps)
22461 | FALSE | 12.6 |  | 012600_SW_1_HP | UD Spar Caps | FALSE | FALSE | 0.02 | secdata | 0.001 | 2 | 0 |  | Carbon(UD)(Spar Caps)
22462 | FALSE | 12.6 |  | 012600_SW_1_HP | UD Spar Caps | FALSE | FALSE | 0.021 | secdata | 0.001 | 2 | 0 |  | Carbon(UD)(Spar Caps)
22463 | FALSE | 12.6 |  | 012600_SW_1_HP | UD Spar Caps | FALSE | FALSE | 0.022 | secdata | 0.001 | 2 | 0 |  | Carbon(UD)(Spar Caps)
22464 | FALSE | 12.6 |  | 012600_SW_1_HP | UD Spar Caps | FALSE | FALSE | 0.023 | secdata | 0.001 | 2 | 0 |  | Carbon(UD)(Spar Caps)
22465 | FALSE | 12.6 |  | 012600_SW_1_HP | UD Spar Caps | FALSE | FALSE | 0.024 | secdata | 0.001 | 2 | 0 |  | Carbon(UD)(Spar Caps)
22466 | FALSE | 12.6 |  | 012600_SW_1_HP | UD Spar Caps | FALSE | FALSE | 0.025 | secdata | 0.001 | 2 | 0 |  | Carbon(UD)(Spar Caps)
22467 | FALSE | 12.6 |  | 012600_SW_1_HP | UD Spar Caps | FALSE | FALSE | 0.026 | secdata | 0.001 | 2 | 0 |  | Carbon(UD)(Spar Caps)
22468 | FALSE | 12.6 |  | 012600_SW_1_HP | UD Spar Caps | FALSE | FALSE | 0.027 | secdata | 0.001 | 2 | 0 |  | Carbon(UD)(Spar Caps)
22469 | FALSE | 12.6 |  | 012600_SW_1_HP | UD Spar Caps | FALSE | FALSE | 0.028 | secdata | 0.001 | 2 | 0 |  | Carbon(UD)(Spar Caps)
22470 | FALSE | 12.6 |  | 012600_SW_1_HP | UD Spar Caps | FALSE | FALSE | 0.029 | secdata | 0.001 | 2 | 0 |  | Carbon(UD)(Spar Caps)
22471 | FALSE | 12.6 |  | 012600_SW_1_HP | UD Spar Caps | FALSE | FALSE | 0.03 | secdata | 0.001 | 2 | 0 |  | Carbon(UD)(Spar Caps)
22472 | FALSE | 12.6 |  | 012600_SW_1_HP | UD Spar Caps | FALSE | FALSE | 0.031 | secdata | 0.001 | 2 | 0 |  | Carbon(UD)(Spar Caps)
22473 | FALSE | 12.6 |  | 012600_SW_1_HP | UD Spar Caps | FALSE | FALSE | 0.032 | secdata | 0.001 | 2 | 0 |  | Carbon(UD)(Spar Caps)
22474 | FALSE | 12.6 |  | 012600_SW_1_HP | UD Spar Caps | FALSE | FALSE | 0.033 | secdata | 0.001 | 2 | 0 |  | Carbon(UD)(Spar Caps)
22475 | FALSE | 12.6 |  | 012600_SW_1_HP | UD Spar Caps | FALSE | FALSE | 0.034 | secdata | 0.001 | 2 | 0 |  | Carbon(UD)(Spar Caps)
22476 | FALSE | 12.6 |  | 012600_SW_1_HP | UD Spar Caps | FALSE | FALSE | 0.035 | secdata | 0.001 | 2 | 0 |  | Carbon(UD)(Spar Caps)
22477 | FALSE | 12.6 |  | 012600_SW_1_HP | UD Spar Caps | FALSE | FALSE | 0.036 | secdata | 0.001 | 2 | 0 |  | Carbon(UD)(Spar Caps)
22478 | FALSE | 12.6 |  | 012600_SW_1_HP | UD Spar Caps | FALSE | FALSE | 0.037 | secdata | 0.001 | 2 | 0 |  | Carbon(UD)(Spar Caps)
22479 | FALSE | 12.6 |  | 012600_SW_1_HP | UD Spar Caps | FALSE | FALSE | 0.038 | secdata | 0.001 | 2 | 0 |  | Carbon(UD)(Spar Caps)
22480 | FALSE | 12.6 |  | 012600_SW_1_HP | UD Spar Caps | FALSE | FALSE | 0.039 | secdata | 0.001 | 2 | 0 |  | Carbon(UD)(Spar Caps)
22481 | FALSE | 12.6 |  | 012600_SW_1_HP | UD Spar Caps | FALSE | TRUE | 0.04 | secdata | 0.001 | 2 | 0 |  | Carbon(UD)(Spar Caps)
22482 | FALSE | 12.6 |  | 012600_SW_1_HP |  | FALSE | FALSE | #VALUE! | secoffset | mid
22483 | FALSE | 12.6 |  | 012600_SW_1_HP |  | FALSE | FALSE | #VALUE!
22484 | FALSE | 12.6 |  | 012600_SW_1_LP |  | FALSE | FALSE | #VALUE! | ! 012600_SW_1_LP
22485 | FALSE | 12.6 |  | 012600_SW_1_LP |  | TRUE | FALSE | #VALUE! | sectype | 266 | shell
22486 | No Section | 12.6 | SW_1_LP | 012600_SW_1_LP | Gelcoat | TRUE | TRUE | 0.0005 | secdata | 0.0005 | 3 | 0 |  | Gelcoat
22487 | FALSE | 12.6 |  | 012600_SW_1_LP | Triax Shell | TRUE | FALSE | 0.001 | secdata | 0.001 | 6 | 0 |  | triax GFRP(Shell Skin)
22488 | FALSE | 12.6 |  | 012600_SW_1_LP | Triax Shell | TRUE | FALSE | 0.002 | secdata | 0.001 | 6 | 0 |  | triax GFRP(Shell Skin)
22489 | FALSE | 12.6 |  | 012600_SW_1_LP | Triax Shell | TRUE | FALSE | 0.003 | secdata | 0.001 | 6 | 0 |  | triax GFRP(Shell Skin)
22490 | No Section | 12.6 | SW_1_LP | 012600_SW_1_LP | Triax Shell | TRUE | TRUE | 0.004 | secdata | 0.001 | 6 | 0 |  | triax GFRP(Shell Skin)
22491 | FALSE | 12.6 |  | 012600_SW_1_LP | UD Spar Caps | TRUE | FALSE | 0.001 | secdata | 0.001 | 2 | 0 |  | Carbon(UD)(Spar Caps)
22492 | FALSE | 12.6 |  | 012600_SW_1_LP | UD Spar Caps | TRUE | FALSE | 0.002 | secdata | 0.001 | 2 | 0 |  | Carbon(UD)(Spar Caps)
22493 | FALSE | 12.6 |  | 012600_SW_1_LP | UD Spar Caps | TRUE | FALSE | 0.003 | secdata | 0.001 | 2 | 0 |  | Carbon(UD)(Spar Caps)
22494 | FALSE | 12.6 |  | 012600_SW_1_LP | UD Spar Caps | TRUE | FALSE | 0.004 | secdata | 0.001 | 2 | 0 |  | Carbon(UD)(Spar Caps)
22495 | FALSE | 12.6 |  | 012600_SW_1_LP | UD Spar Caps | TRUE | FALSE | 0.005 | secdata | 0.001 | 2 | 0 |  | Carbon(UD)(Spar Caps)
22496 | FALSE | 12.6 |  | 012600_SW_1_LP | UD Spar Caps | TRUE | FALSE | 0.006 | secdata | 0.001 | 2 | 0 |  | Carbon(UD)(Spar Caps)
22497 | FALSE | 12.6 |  | 012600_SW_1_LP | UD Spar Caps | TRUE | FALSE | 0.007 | secdata | 0.001 | 2 | 0 |  | Carbon(UD)(Spar Caps)
22498 | FALSE | 12.6 |  | 012600_SW_1_LP | UD Spar Caps | TRUE | FALSE | 0.008 | secdata | 0.001 | 2 | 0 |  | Carbon(UD)(Spar Caps)
22499 | FALSE | 12.6 |  | 012600_SW_1_LP | UD Spar Caps | TRUE | FALSE | 0.009 | secdata | 0.001 | 2 | 0 |  | Carbon(UD)(Spar Caps)
22500 | FALSE | 12.6 |  | 012600_SW_1_LP | UD Spar Caps | TRUE | FALSE | 0.01 | secdata | 0.001 | 2 | 0 |  | Carbon(UD)(Spar Caps)
22501 | FALSE | 12.6 |  | 012600_SW_1_LP | UD Spar Caps | TRUE | FALSE | 0.011 | secdata | 0.001 | 2 | 0 |  | Carbon(UD)(Spar Caps)
22502 | FALSE | 12.6 |  | 012600_SW_1_LP | UD Spar Caps | TRUE | FALSE | 0.012 | secdata | 0.001 | 2 | 0 |  | Carbon(UD)(Spar Caps)
22503 | FALSE | 12.6 |  | 012600_SW_1_LP | UD Spar Caps | TRUE | FALSE | 0.013 | secdata | 0.001 | 2 | 0 |  | Carbon(UD)(Spar Caps)
22504 | FALSE | 12.6 |  | 012600_SW_1_LP | UD Spar Caps | TRUE | FALSE | 0.014 | secdata | 0.001 | 2 | 0 |  | Carbon(UD)(Spar Caps)
22505 | FALSE | 12.6 |  | 012600_SW_1_LP | UD Spar Caps | TRUE | FALSE | 0.015 | secdata | 0.001 | 2 | 0 |  | Carbon(UD)(Spar Caps)
22506 | FALSE | 12.6 |  | 012600_SW_1_LP | UD Spar Caps | TRUE | FALSE | 0.016 | secdata | 0.001 | 2 | 0 |  | Carbon(UD)(Spar Caps)
22507 | FALSE | 12.6 |  | 012600_SW_1_LP | UD Spar Caps | TRUE | FALSE | 0.017 | secdata | 0.001 | 2 | 0 |  | Carbon(UD)(Spar Caps)
22508 | FALSE | 12.6 |  | 012600_SW_1_LP | UD Spar Caps | TRUE | FALSE | 0.018 | secdata | 0.001 | 2 | 0 |  | Carbon(UD)(Spar Caps)
22509 | FALSE | 12.6 |  | 012600_SW_1_LP | UD Spar Caps | TRUE | FALSE | 0.019 | secdata | 0.001 | 2 | 0 |  | Carbon(UD)(Spar Caps)
22510 | FALSE | 12.6 |  | 012600_SW_1_LP | UD Spar Caps | TRUE | FALSE | 0.02 | secdata | 0.001 | 2 | 0 |  | Carbon(UD)(Spar Caps)
22511 | FALSE | 12.6 |  | 012600_SW_1_LP | UD Spar Caps | TRUE | FALSE | 0.021 | secdata | 0.001 | 2 | 0 |  | Carbon(UD)(Spar Caps)
22512 | FALSE | 12.6 |  | 012600_SW_1_LP | UD Spar Caps | TRUE | FALSE | 0.022 | secdata | 0.001 | 2 | 0 |  | Carbon(UD)(Spar Caps)
22513 | FALSE | 12.6 |  | 012600_SW_1_LP | UD Spar Caps | TRUE | FALSE | 0.023 | secdata | 0.001 | 2 | 0 |  | Carbon(UD)(Spar Caps)
22514 | FALSE | 12.6 |  | 012600_SW_1_LP | UD Spar Caps | TRUE | FALSE | 0.024 | secdata | 0.001 | 2 | 0 |  | Carbon(UD)(Spar Caps)
22515 | FALSE | 12.6 |  | 012600_SW_1_LP | UD Spar Caps | TRUE | FALSE | 0.025 | secdata | 0.001 | 2 | 0 |  | Carbon(UD)(Spar Caps)
22516 | FALSE | 12.6 |  | 012600_SW_1_LP | UD Spar Caps | TRUE | FALSE | 0.026 | secdata | 0.001 | 2 | 0 |  | Carbon(UD)(Spar Caps)
22517 | FALSE | 12.6 |  | 012600_SW_1_LP | UD Spar Caps | TRUE | FALSE | 0.027 | secdata | 0.001 | 2 | 0 |  | Carbon(UD)(Spar Caps)
22518 | FALSE | 12.6 |  | 012600_SW_1_LP | UD Spar Caps | TRUE | FALSE | 0.028 | secdata | 0.001 | 2 | 0 |  | Carbon(UD)(Spar Caps)
22519 | FALSE | 12.6 |  | 012600_SW_1_LP | UD Spar Caps | TRUE | FALSE | 0.029 | secdata | 0.001 | 2 | 0 |  | Carbon(UD)(Spar Caps)
22520 | FALSE | 12.6 |  | 012600_SW_1_LP | UD Spar Caps | TRUE | FALSE | 0.03 | secdata | 0.001 | 2 | 0 |  | Carbon(UD)(Spar Caps)
22521 | FALSE | 12.6 |  | 012600_SW_1_LP | UD Spar Caps | TRUE | FALSE | 0.031 | secdata | 0.001 | 2 | 0 |  | Carbon(UD)(Spar Caps)
22522 | FALSE | 12.6 |  | 012600_SW_1_LP | UD Spar Caps | TRUE | FALSE | 0.032 | secdata | 0.001 | 2 | 0 |  | Carbon(UD)(Spar Caps)
22523 | FALSE | 12.6 |  | 012600_SW_1_LP | UD Spar Caps | TRUE | FALSE | 0.033 | secdata | 0.001 | 2 | 0 |  | Carbon(UD)(Spar Caps)
22524 | FALSE | 12.6 |  | 012600_SW_1_LP | UD Spar Caps | TRUE | FALSE | 0.034 | secdata | 0.001 | 2 | 0 |  | Carbon(UD)(Spar Caps)
22525 | FALSE | 12.6 |  | 012600_SW_1_LP | UD Spar Caps | TRUE | FALSE | 0.035 | secdata | 0.001 | 2 | 0 |  | Carbon(UD)(Spar Caps)
22526 | FALSE | 12.6 |  | 012600_SW_1_LP | UD Spar Caps | TRUE | FALSE | 0.036 | secdata | 0.001 | 2 | 0 |  | Carbon(UD)(Spar Caps)
22527 | FALSE | 12.6 |  | 012600_SW_1_LP | UD Spar Caps | TRUE | FALSE | 0.037 | secdata | 0.001 | 2 | 0 |  | Carbon(UD)(Spar Caps)
22528 | FALSE | 12.6 |  | 012600_SW_1_LP | UD Spar Caps | TRUE | FALSE | 0.038 | secdata | 0.001 | 2 | 0 |  | Carbon(UD)(Spar Caps)
22529 | FALSE | 12.6 |  | 012600_SW_1_LP | UD Spar Caps | TRUE | FALSE | 0.039 | secdata | 0.001 | 2 | 0 |  | Carbon(UD)(Spar Caps)
22530 | No Section | 12.6 | SW_1_LP | 012600_SW_1_LP | UD Spar Caps | TRUE | TRUE | 0.04 | secdata | 0.001 | 2 | 0 |  | Carbon(UD)(Spar Caps)
22531 | FALSE | 12.6 |  | 012600_SW_1_LP |  | TRUE | FALSE | #VALUE! | secoffset | bot
22532 | FALSE | 12.6 |  | 012600_SW_1_LP |  | TRUE | FALSE | #VALUE!
22533 | FALSE | 12.6 |  | 012600_SW_1_LP |  | TRUE | FALSE | #VALUE! | ! 012600_SW_1_LP
22534 | FALSE | 12.6 |  | 012600_SW_1_LP |  | FALSE | FALSE | #VALUE! | sectype | 1266 | shell
22535 | FALSE | 12.6 |  | 012600_SW_1_LP | Gelcoat | FALSE | TRUE | 0.0005 | secdata | 0.0005 | 3 | 0 |  | Gelcoat
22536 | FALSE | 12.6 |  | 012600_SW_1_LP | Triax Shell | FALSE | FALSE | 0.001 | secdata | 0.001 | 6 | 0 |  | triax GFRP(Shell Skin)
22537 | FALSE | 12.6 |  | 012600_SW_1_LP | Triax Shell | FALSE | FALSE | 0.002 | secdata | 0.001 | 6 | 0 |  | triax GFRP(Shell Skin)
22538 | FALSE | 12.6 |  | 012600_SW_1_LP | Triax Shell | FALSE | FALSE | 0.003 | secdata | 0.001 | 6 | 0 |  | triax GFRP(Shell Skin)
22539 | FALSE | 12.6 |  | 012600_SW_1_LP | Triax Shell | FALSE | TRUE | 0.004 | secdata | 0.001 | 6 | 0 |  | triax GFRP(Shell Skin)
22540 | FALSE | 12.6 |  | 012600_SW_1_LP | UD Spar Caps | FALSE | FALSE | 0.001 | secdata | 0.001 | 2 | 0 |  | Carbon(UD)(Spar Caps)
22541 | FALSE | 12.6 |  | 012600_SW_1_LP | UD Spar Caps | FALSE | FALSE | 0.002 | secdata | 0.001 | 2 | 0 |  | Carbon(UD)(Spar Caps)
22542 | FALSE | 12.6 |  | 012600_SW_1_LP | UD Spar Caps | FALSE | FALSE | 0.003 | secdata | 0.001 | 2 | 0 |  | Carbon(UD)(Spar Caps)
22543 | FALSE | 12.6 |  | 012600_SW_1_LP | UD Spar Caps | FALSE | FALSE | 0.004 | secdata | 0.001 | 2 | 0 |  | Carbon(UD)(Spar Caps)
22544 | FALSE | 12.6 |  | 012600_SW_1_LP | UD Spar Caps | FALSE | FALSE | 0.005 | secdata | 0.001 | 2 | 0 |  | Carbon(UD)(Spar Caps)
22545 | FALSE | 12.6 |  | 012600_SW_1_LP | UD Spar Caps | FALSE | FALSE | 0.006 | secdata | 0.001 | 2 | 0 |  | Carbon(UD)(Spar Caps)
22546 | FALSE | 12.6 |  | 012600_SW_1_LP | UD Spar Caps | FALSE | FALSE | 0.007 | secdata | 0.001 | 2 | 0 |  | Carbon(UD)(Spar Caps)
22547 | FALSE | 12.6 |  | 012600_SW_1_LP | UD Spar Caps | FALSE | FALSE | 0.008 | secdata | 0.001 | 2 | 0 |  | Carbon(UD)(Spar Caps)
22548 | FALSE | 12.6 |  | 012600_SW_1_LP | UD Spar Caps | FALSE | FALSE | 0.009 | secdata | 0.001 | 2 | 0 |  | Carbon(UD)(Spar Caps)
22549 | FALSE | 12.6 |  | 012600_SW_1_LP | UD Spar Caps | FALSE | FALSE | 0.01 | secdata | 0.001 | 2 | 0 |  | Carbon(UD)(Spar Caps)
22550 | FALSE | 12.6 |  | 012600_SW_1_LP | UD Spar Caps | FALSE | FALSE | 0.011 | secdata | 0.001 | 2 | 0 |  | Carbon(UD)(Spar Caps)
22551 | FALSE | 12.6 |  | 012600_SW_1_LP | UD Spar Caps | FALSE | FALSE | 0.012 | secdata | 0.001 | 2 | 0 |  | Carbon(UD)(Spar Caps)
22552 | FALSE | 12.6 |  | 012600_SW_1_LP | UD Spar Caps | FALSE | FALSE | 0.013 | secdata | 0.001 | 2 | 0 |  | Carbon(UD)(Spar Caps)
22553 | FALSE | 12.6 |  | 012600_SW_1_LP | UD Spar Caps | FALSE | FALSE | 0.014 | secdata | 0.001 | 2 | 0 |  | Carbon(UD)(Spar Caps)
22554 | FALSE | 12.6 |  | 012600_SW_1_LP | UD Spar Caps | FALSE | FALSE | 0.015 | secdata | 0.001 | 2 | 0 |  | Carbon(UD)(Spar Caps)
22555 | FALSE | 12.6 |  | 012600_SW_1_LP | UD Spar Caps | FALSE | FALSE | 0.016 | secdata | 0.001 | 2 | 0 |  | Carbon(UD)(Spar Caps)
22556 | FALSE | 12.6 |  | 012600_SW_1_LP | UD Spar Caps | FALSE | FALSE | 0.017 | secdata | 0.001 | 2 | 0 |  | Carbon(UD)(Spar Caps)
22557 | FALSE | 12.6 |  | 012600_SW_1_LP | UD Spar Caps | FALSE | FALSE | 0.018 | secdata | 0.001 | 2 | 0 |  | Carbon(UD)(Spar Caps)
22558 | FALSE | 12.6 |  | 012600_SW_1_LP | UD Spar Caps | FALSE | FALSE | 0.019 | secdata | 0.001 | 2 | 0 |  | Carbon(UD)(Spar Caps)
22559 | FALSE | 12.6 |  | 012600_SW_1_LP | UD Spar Caps | FALSE | FALSE | 0.02 | secdata | 0.001 | 2 | 0 |  | Carbon(UD)(Spar Caps)
22560 | FALSE | 12.6 |  | 012600_SW_1_LP | UD Spar Caps | FALSE | FALSE | 0.021 | secdata | 0.001 | 2 | 0 |  | Carbon(UD)(Spar Caps)
22561 | FALSE | 12.6 |  | 012600_SW_1_LP | UD Spar Caps | FALSE | FALSE | 0.022 | secdata | 0.001 | 2 | 0 |  | Carbon(UD)(Spar Caps)
22562 | FALSE | 12.6 |  | 012600_SW_1_LP | UD Spar Caps | FALSE | FALSE | 0.023 | secdata | 0.001 | 2 | 0 |  | Carbon(UD)(Spar Caps)
22563 | FALSE | 12.6 |  | 012600_SW_1_LP | UD Spar Caps | FALSE | FALSE | 0.024 | secdata | 0.001 | 2 | 0 |  | Carbon(UD)(Spar Caps)
22564 | FALSE | 12.6 |  | 012600_SW_1_LP | UD Spar Caps | FALSE | FALSE | 0.025 | secdata | 0.001 | 2 | 0 |  | Carbon(UD)(Spar Caps)
22565 | FALSE | 12.6 |  | 012600_SW_1_LP | UD Spar Caps | FALSE | FALSE | 0.026 | secdata | 0.001 | 2 | 0 |  | Carbon(UD)(Spar Caps)
22566 | FALSE | 12.6 |  | 012600_SW_1_LP | UD Spar Caps | FALSE | FALSE | 0.027 | secdata | 0.001 | 2 | 0 |  | Carbon(UD)(Spar Caps)
22567 | FALSE | 12.6 |  | 012600_SW_1_LP | UD Spar Caps | FALSE | FALSE | 0.028 | secdata | 0.001 | 2 | 0 |  | Carbon(UD)(Spar Caps)
22568 | FALSE | 12.6 |  | 012600_SW_1_LP | UD Spar Caps | FALSE | FALSE | 0.029 | secdata | 0.001 | 2 | 0 |  | Carbon(UD)(Spar Caps)
22569 | FALSE | 12.6 |  | 012600_SW_1_LP | UD Spar Caps | FALSE | FALSE | 0.03 | secdata | 0.001 | 2 | 0 |  | Carbon(UD)(Spar Caps)
22570 | FALSE | 12.6 |  | 012600_SW_1_LP | UD Spar Caps | FALSE | FALSE | 0.031 | secdata | 0.001 | 2 | 0 |  | Carbon(UD)(Spar Caps)
22571 | FALSE | 12.6 |  | 012600_SW_1_LP | UD Spar Caps | FALSE | FALSE | 0.032 | secdata | 0.001 | 2 | 0 |  | Carbon(UD)(Spar Caps)
22572 | FALSE | 12.6 |  | 012600_SW_1_LP | UD Spar Caps | FALSE | FALSE | 0.033 | secdata | 0.001 | 2 | 0 |  | Carbon(UD)(Spar Caps)
22573 | FALSE | 12.6 |  | 012600_SW_1_LP | UD Spar Caps | FALSE | FALSE | 0.034 | secdata | 0.001 | 2 | 0 |  | Carbon(UD)(Spar Caps)
22574 | FALSE | 12.6 |  | 012600_SW_1_LP | UD Spar Caps | FALSE | FALSE | 0.035 | secdata | 0.001 | 2 | 0 |  | Carbon(UD)(Spar Caps)
22575 | FALSE | 12.6 |  | 012600_SW_1_LP | UD Spar Caps | FALSE | FALSE | 0.036 | secdata | 0.001 | 2 | 0 |  | Carbon(UD)(Spar Caps)
22576 | FALSE | 12.6 |  | 012600_SW_1_LP | UD Spar Caps | FALSE | FALSE | 0.037 | secdata | 0.001 | 2 | 0 |  | Carbon(UD)(Spar Caps)
22577 | FALSE | 12.6 |  | 012600_SW_1_LP | UD Spar Caps | FALSE | FALSE | 0.038 | secdata | 0.001 | 2 | 0 |  | Carbon(UD)(Spar Caps)
22578 | FALSE | 12.6 |  | 012600_SW_1_LP | UD Spar Caps | FALSE | FALSE | 0.039 | secdata | 0.001 | 2 | 0 |  | Carbon(UD)(Spar Caps)
22579 | FALSE | 12.6 |  | 012600_SW_1_LP | UD Spar Caps | FALSE | TRUE | 0.04 | secdata | 0.001 | 2 | 0 |  | Carbon(UD)(Spar Caps)
22580 | FALSE | 12.6 |  | 012600_SW_1_LP |  | FALSE | FALSE | #VALUE! | secoffset | mid
22581 | FALSE | 12.6 |  | 012600_SW_1_LP |  | FALSE | FALSE | #VALUE!
22582 | FALSE | 12.6 |  | 012600_SW_2_HP |  | FALSE | FALSE | #VALUE! | ! 012600_SW_2_HP
22583 | FALSE | 12.6 |  | 012600_SW_2_HP |  | TRUE | FALSE | #VALUE! | sectype | 267 | shell
22584 | No Section | 12.6 | SW_2_HP | 012600_SW_2_HP | Gelcoat | TRUE | TRUE | 0.0005 | secdata | 0.0005 | 3 | 0 |  | Gelcoat
22585 | FALSE | 12.6 |  | 012600_SW_2_HP | Triax Shell | TRUE | FALSE | 0.001 | secdata | 0.001 | 6 | 0 |  | triax GFRP(Shell Skin)
22586 | FALSE | 12.6 |  | 012600_SW_2_HP | Triax Shell | TRUE | FALSE | 0.002 | secdata | 0.001 | 6 | 0 |  | triax GFRP(Shell Skin)
22587 | FALSE | 12.6 |  | 012600_SW_2_HP | Triax Shell | TRUE | FALSE | 0.003 | secdata | 0.001 | 6 | 0 |  | triax GFRP(Shell Skin)
22588 | No Section | 12.6 | SW_2_HP | 012600_SW_2_HP | Triax Shell | TRUE | TRUE | 0.004 | secdata | 0.001 | 6 | 0 |  | triax GFRP(Shell Skin)
22589 | FALSE | 12.6 |  | 012600_SW_2_HP | UD Spar Caps | TRUE | FALSE | 0.001 | secdata | 0.001 | 2 | 0 |  | Carbon(UD)(Spar Caps)
22590 | FALSE | 12.6 |  | 012600_SW_2_HP | UD Spar Caps | TRUE | FALSE | 0.002 | secdata | 0.001 | 2 | 0 |  | Carbon(UD)(Spar Caps)
22591 | FALSE | 12.6 |  | 012600_SW_2_HP | UD Spar Caps | TRUE | FALSE | 0.003 | secdata | 0.001 | 2 | 0 |  | Carbon(UD)(Spar Caps)
22592 | FALSE | 12.6 |  | 012600_SW_2_HP | UD Spar Caps | TRUE | FALSE | 0.004 | secdata | 0.001 | 2 | 0 |  | Carbon(UD)(Spar Caps)
22593 | FALSE | 12.6 |  | 012600_SW_2_HP | UD Spar Caps | TRUE | FALSE | 0.005 | secdata | 0.001 | 2 | 0 |  | Carbon(UD)(Spar Caps)
22594 | FALSE | 12.6 |  | 012600_SW_2_HP | UD Spar Caps | TRUE | FALSE | 0.006 | secdata | 0.001 | 2 | 0 |  | Carbon(UD)(Spar Caps)
22595 | FALSE | 12.6 |  | 012600_SW_2_HP | UD Spar Caps | TRUE | FALSE | 0.007 | secdata | 0.001 | 2 | 0 |  | Carbon(UD)(Spar Caps)
22596 | FALSE | 12.6 |  | 012600_SW_2_HP | UD Spar Caps | TRUE | FALSE | 0.008 | secdata | 0.001 | 2 | 0 |  | Carbon(UD)(Spar Caps)
22597 | FALSE | 12.6 |  | 012600_SW_2_HP | UD Spar Caps | TRUE | FALSE | 0.009 | secdata | 0.001 | 2 | 0 |  | Carbon(UD)(Spar Caps)
22598 | FALSE | 12.6 |  | 012600_SW_2_HP | UD Spar Caps | TRUE | FALSE | 0.01 | secdata | 0.001 | 2 | 0 |  | Carbon(UD)(Spar Caps)
22599 | FALSE | 12.6 |  | 012600_SW_2_HP | UD Spar Caps | TRUE | FALSE | 0.011 | secdata | 0.001 | 2 | 0 |  | Carbon(UD)(Spar Caps)
22600 | FALSE | 12.6 |  | 012600_SW_2_HP | UD Spar Caps | TRUE | FALSE | 0.012 | secdata | 0.001 | 2 | 0 |  | Carbon(UD)(Spar Caps)
22601 | FALSE | 12.6 |  | 012600_SW_2_HP | UD Spar Caps | TRUE | FALSE | 0.013 | secdata | 0.001 | 2 | 0 |  | Carbon(UD)(Spar Caps)
22602 | FALSE | 12.6 |  | 012600_SW_2_HP | UD Spar Caps | TRUE | FALSE | 0.014 | secdata | 0.001 | 2 | 0 |  | Carbon(UD)(Spar Caps)
22603 | FALSE | 12.6 |  | 012600_SW_2_HP | UD Spar Caps | TRUE | FALSE | 0.015 | secdata | 0.001 | 2 | 0 |  | Carbon(UD)(Spar Caps)
22604 | FALSE | 12.6 |  | 012600_SW_2_HP | UD Spar Caps | TRUE | FALSE | 0.016 | secdata | 0.001 | 2 | 0 |  | Carbon(UD)(Spar Caps)
22605 | FALSE | 12.6 |  | 012600_SW_2_HP | UD Spar Caps | TRUE | FALSE | 0.017 | secdata | 0.001 | 2 | 0 |  | Carbon(UD)(Spar Caps)
22606 | FALSE | 12.6 |  | 012600_SW_2_HP | UD Spar Caps | TRUE | FALSE | 0.018 | secdata | 0.001 | 2 | 0 |  | Carbon(UD)(Spar Caps)
22607 | FALSE | 12.6 |  | 012600_SW_2_HP | UD Spar Caps | TRUE | FALSE | 0.019 | secdata | 0.001 | 2 | 0 |  | Carbon(UD)(Spar Caps)
22608 | FALSE | 12.6 |  | 012600_SW_2_HP | UD Spar Caps | TRUE | FALSE | 0.02 | secdata | 0.001 | 2 | 0 |  | Carbon(UD)(Spar Caps)
22609 | FALSE | 12.6 |  | 012600_SW_2_HP | UD Spar Caps | TRUE | FALSE | 0.021 | secdata | 0.001 | 2 | 0 |  | Carbon(UD)(Spar Caps)
22610 | FALSE | 12.6 |  | 012600_SW_2_HP | UD Spar Caps | TRUE | FALSE | 0.022 | secdata | 0.001 | 2 | 0 |  | Carbon(UD)(Spar Caps)
22611 | FALSE | 12.6 |  | 012600_SW_2_HP | UD Spar Caps | TRUE | FALSE | 0.023 | secdata | 0.001 | 2 | 0 |  | Carbon(UD)(Spar Caps)
22612 | FALSE | 12.6 |  | 012600_SW_2_HP | UD Spar Caps | TRUE | FALSE | 0.024 | secdata | 0.001 | 2 | 0 |  | Carbon(UD)(Spar Caps)
22613 | FALSE | 12.6 |  | 012600_SW_2_HP | UD Spar Caps | TRUE | FALSE | 0.025 | secdata | 0.001 | 2 | 0 |  | Carbon(UD)(Spar Caps)
22614 | FALSE | 12.6 |  | 012600_SW_2_HP | UD Spar Caps | TRUE | FALSE | 0.026 | secdata | 0.001 | 2 | 0 |  | Carbon(UD)(Spar Caps)
22615 | FALSE | 12.6 |  | 012600_SW_2_HP | UD Spar Caps | TRUE | FALSE | 0.027 | secdata | 0.001 | 2 | 0 |  | Carbon(UD)(Spar Caps)
22616 | FALSE | 12.6 |  | 012600_SW_2_HP | UD Spar Caps | TRUE | FALSE | 0.028 | secdata | 0.001 | 2 | 0 |  | Carbon(UD)(Spar Caps)
22617 | FALSE | 12.6 |  | 012600_SW_2_HP | UD Spar Caps | TRUE | FALSE | 0.029 | secdata | 0.001 | 2 | 0 |  | Carbon(UD)(Spar Caps)
22618 | FALSE | 12.6 |  | 012600_SW_2_HP | UD Spar Caps | TRUE | FALSE | 0.03 | secdata | 0.001 | 2 | 0 |  | Carbon(UD)(Spar Caps)
22619 | FALSE | 12.6 |  | 012600_SW_2_HP | UD Spar Caps | TRUE | FALSE | 0.031 | secdata | 0.001 | 2 | 0 |  | Carbon(UD)(Spar Caps)
22620 | FALSE | 12.6 |  | 012600_SW_2_HP | UD Spar Caps | TRUE | FALSE | 0.032 | secdata | 0.001 | 2 | 0 |  | Carbon(UD)(Spar Caps)
22621 | FALSE | 12.6 |  | 012600_SW_2_HP | UD Spar Caps | TRUE | FALSE | 0.033 | secdata | 0.001 | 2 | 0 |  | Carbon(UD)(Spar Caps)
22622 | FALSE | 12.6 |  | 012600_SW_2_HP | UD Spar Caps | TRUE | FALSE | 0.034 | secdata | 0.001 | 2 | 0 |  | Carbon(UD)(Spar Caps)
22623 | FALSE | 12.6 |  | 012600_SW_2_HP | UD Spar Caps | TRUE | FALSE | 0.035 | secdata | 0.001 | 2 | 0 |  | Carbon(UD)(Spar Caps)
22624 | FALSE | 12.6 |  | 012600_SW_2_HP | UD Spar Caps | TRUE | FALSE | 0.036 | secdata | 0.001 | 2 | 0 |  | Carbon(UD)(Spar Caps)
22625 | FALSE | 12.6 |  | 012600_SW_2_HP | UD Spar Caps | TRUE | FALSE | 0.037 | secdata | 0.001 | 2 | 0 |  | Carbon(UD)(Spar Caps)
22626 | FALSE | 12.6 |  | 012600_SW_2_HP | UD Spar Caps | TRUE | FALSE | 0.038 | secdata | 0.001 | 2 | 0 |  | Carbon(UD)(Spar Caps)
22627 | FALSE | 12.6 |  | 012600_SW_2_HP | UD Spar Caps | TRUE | FALSE | 0.039 | secdata | 0.001 | 2 | 0 |  | Carbon(UD)(Spar Caps)
22628 | No Section | 12.6 | SW_2_HP | 012600_SW_2_HP | UD Spar Caps | TRUE | TRUE | 0.04 | secdata | 0.001 | 2 | 0 |  | Carbon(UD)(Spar Caps)
22629 | FALSE | 12.6 |  | 012600_SW_2_HP |  | TRUE | FALSE | #VALUE! | secoffset | bot
22630 | FALSE | 12.6 |  | 012600_SW_2_HP |  | TRUE | FALSE | #VALUE!
22631 | FALSE | 12.6 |  | 012600_SW_2_HP |  | TRUE | FALSE | #VALUE! | ! 012600_SW_2_HP
22632 | FALSE | 12.6 |  | 012600_SW_2_HP |  | FALSE | FALSE | #VALUE! | sectype | 1267 | shell
22633 | FALSE | 12.6 |  | 012600_SW_2_HP | Gelcoat | FALSE | TRUE | 0.0005 | secdata | 0.0005 | 3 | 0 |  | Gelcoat
22634 | FALSE | 12.6 |  | 012600_SW_2_HP | Triax Shell | FALSE | FALSE | 0.001 | secdata | 0.001 | 6 | 0 |  | triax GFRP(Shell Skin)
22635 | FALSE | 12.6 |  | 012600_SW_2_HP | Triax Shell | FALSE | FALSE | 0.002 | secdata | 0.001 | 6 | 0 |  | triax GFRP(Shell Skin)
22636 | FALSE | 12.6 |  | 012600_SW_2_HP | Triax Shell | FALSE | FALSE | 0.003 | secdata | 0.001 | 6 | 0 |  | triax GFRP(Shell Skin)
22637 | FALSE | 12.6 |  | 012600_SW_2_HP | Triax Shell | FALSE | TRUE | 0.004 | secdata | 0.001 | 6 | 0 |  | triax GFRP(Shell Skin)
22638 | FALSE | 12.6 |  | 012600_SW_2_HP | UD Spar Caps | FALSE | FALSE | 0.001 | secdata | 0.001 | 2 | 0 |  | Carbon(UD)(Spar Caps)
22639 | FALSE | 12.6 |  | 012600_SW_2_HP | UD Spar Caps | FALSE | FALSE | 0.002 | secdata | 0.001 | 2 | 0 |  | Carbon(UD)(Spar Caps)
22640 | FALSE | 12.6 |  | 012600_SW_2_HP | UD Spar Caps | FALSE | FALSE | 0.003 | secdata | 0.001 | 2 | 0 |  | Carbon(UD)(Spar Caps)
22641 | FALSE | 12.6 |  | 012600_SW_2_HP | UD Spar Caps | FALSE | FALSE | 0.004 | secdata | 0.001 | 2 | 0 |  | Carbon(UD)(Spar Caps)
22642 | FALSE | 12.6 |  | 012600_SW_2_HP | UD Spar Caps | FALSE | FALSE | 0.005 | secdata | 0.001 | 2 | 0 |  | Carbon(UD)(Spar Caps)
22643 | FALSE | 12.6 |  | 012600_SW_2_HP | UD Spar Caps | FALSE | FALSE | 0.006 | secdata | 0.001 | 2 | 0 |  | Carbon(UD)(Spar Caps)
22644 | FALSE | 12.6 |  | 012600_SW_2_HP | UD Spar Caps | FALSE | FALSE | 0.007 | secdata | 0.001 | 2 | 0 |  | Carbon(UD)(Spar Caps)
22645 | FALSE | 12.6 |  | 012600_SW_2_HP | UD Spar Caps | FALSE | FALSE | 0.008 | secdata | 0.001 | 2 | 0 |  | Carbon(UD)(Spar Caps)
22646 | FALSE | 12.6 |  | 012600_SW_2_HP | UD Spar Caps | FALSE | FALSE | 0.009 | secdata | 0.001 | 2 | 0 |  | Carbon(UD)(Spar Caps)
22647 | FALSE | 12.6 |  | 012600_SW_2_HP | UD Spar Caps | FALSE | FALSE | 0.01 | secdata | 0.001 | 2 | 0 |  | Carbon(UD)(Spar Caps)
22648 | FALSE | 12.6 |  | 012600_SW_2_HP | UD Spar Caps | FALSE | FALSE | 0.011 | secdata | 0.001 | 2 | 0 |  | Carbon(UD)(Spar Caps)
22649 | FALSE | 12.6 |  | 012600_SW_2_HP | UD Spar Caps | FALSE | FALSE | 0.012 | secdata | 0.001 | 2 | 0 |  | Carbon(UD)(Spar Caps)
22650 | FALSE | 12.6 |  | 012600_SW_2_HP | UD Spar Caps | FALSE | FALSE | 0.013 | secdata | 0.001 | 2 | 0 |  | Carbon(UD)(Spar Caps)
22651 | FALSE | 12.6 |  | 012600_SW_2_HP | UD Spar Caps | FALSE | FALSE | 0.014 | secdata | 0.001 | 2 | 0 |  | Carbon(UD)(Spar Caps)
22652 | FALSE | 12.6 |  | 012600_SW_2_HP | UD Spar Caps | FALSE | FALSE | 0.015 | secdata | 0.001 | 2 | 0 |  | Carbon(UD)(Spar Caps)
22653 | FALSE | 12.6 |  | 012600_SW_2_HP | UD Spar Caps | FALSE | FALSE | 0.016 | secdata | 0.001 | 2 | 0 |  | Carbon(UD)(Spar Caps)
22654 | FALSE | 12.6 |  | 012600_SW_2_HP | UD Spar Caps | FALSE | FALSE | 0.017 | secdata | 0.001 | 2 | 0 |  | Carbon(UD)(Spar Caps)
22655 | FALSE | 12.6 |  | 012600_SW_2_HP | UD Spar Caps | FALSE | FALSE | 0.018 | secdata | 0.001 | 2 | 0 |  | Carbon(UD)(Spar Caps)
22656 | FALSE | 12.6 |  | 012600_SW_2_HP | UD Spar Caps | FALSE | FALSE | 0.019 | secdata | 0.001 | 2 | 0 |  | Carbon(UD)(Spar Caps)
22657 | FALSE | 12.6 |  | 012600_SW_2_HP | UD Spar Caps | FALSE | FALSE | 0.02 | secdata | 0.001 | 2 | 0 |  | Carbon(UD)(Spar Caps)
22658 | FALSE | 12.6 |  | 012600_SW_2_HP | UD Spar Caps | FALSE | FALSE | 0.021 | secdata | 0.001 | 2 | 0 |  | Carbon(UD)(Spar Caps)
22659 | FALSE | 12.6 |  | 012600_SW_2_HP | UD Spar Caps | FALSE | FALSE | 0.022 | secdata | 0.001 | 2 | 0 |  | Carbon(UD)(Spar Caps)
22660 | FALSE | 12.6 |  | 012600_SW_2_HP | UD Spar Caps | FALSE | FALSE | 0.023 | secdata | 0.001 | 2 | 0 |  | Carbon(UD)(Spar Caps)
22661 | FALSE | 12.6 |  | 012600_SW_2_HP | UD Spar Caps | FALSE | FALSE | 0.024 | secdata | 0.001 | 2 | 0 |  | Carbon(UD)(Spar Caps)
22662 | FALSE | 12.6 |  | 012600_SW_2_HP | UD Spar Caps | FALSE | FALSE | 0.025 | secdata | 0.001 | 2 | 0 |  | Carbon(UD)(Spar Caps)
22663 | FALSE | 12.6 |  | 012600_SW_2_HP | UD Spar Caps | FALSE | FALSE | 0.026 | secdata | 0.001 | 2 | 0 |  | Carbon(UD)(Spar Caps)
22664 | FALSE | 12.6 |  | 012600_SW_2_HP | UD Spar Caps | FALSE | FALSE | 0.027 | secdata | 0.001 | 2 | 0 |  | Carbon(UD)(Spar Caps)
22665 | FALSE | 12.6 |  | 012600_SW_2_HP | UD Spar Caps | FALSE | FALSE | 0.028 | secdata | 0.001 | 2 | 0 |  | Carbon(UD)(Spar Caps)
22666 | FALSE | 12.6 |  | 012600_SW_2_HP | UD Spar Caps | FALSE | FALSE | 0.029 | secdata | 0.001 | 2 | 0 |  | Carbon(UD)(Spar Caps)
22667 | FALSE | 12.6 |  | 012600_SW_2_HP | UD Spar Caps | FALSE | FALSE | 0.03 | secdata | 0.001 | 2 | 0 |  | Carbon(UD)(Spar Caps)
22668 | FALSE | 12.6 |  | 012600_SW_2_HP | UD Spar Caps | FALSE | FALSE | 0.031 | secdata | 0.001 | 2 | 0 |  | Carbon(UD)(Spar Caps)
22669 | FALSE | 12.6 |  | 012600_SW_2_HP | UD Spar Caps | FALSE | FALSE | 0.032 | secdata | 0.001 | 2 | 0 |  | Carbon(UD)(Spar Caps)
22670 | FALSE | 12.6 |  | 012600_SW_2_HP | UD Spar Caps | FALSE | FALSE | 0.033 | secdata | 0.001 | 2 | 0 |  | Carbon(UD)(Spar Caps)
22671 | FALSE | 12.6 |  | 012600_SW_2_HP | UD Spar Caps | FALSE | FALSE | 0.034 | secdata | 0.001 | 2 | 0 |  | Carbon(UD)(Spar Caps)
22672 | FALSE | 12.6 |  | 012600_SW_2_HP | UD Spar Caps | FALSE | FALSE | 0.035 | secdata | 0.001 | 2 | 0 |  | Carbon(UD)(Spar Caps)
22673 | FALSE | 12.6 |  | 012600_SW_2_HP | UD Spar Caps | FALSE | FALSE | 0.036 | secdata | 0.001 | 2 | 0 |  | Carbon(UD)(Spar Caps)
22674 | FALSE | 12.6 |  | 012600_SW_2_HP | UD Spar Caps | FALSE | FALSE | 0.037 | secdata | 0.001 | 2 | 0 |  | Carbon(UD)(Spar Caps)
22675 | FALSE | 12.6 |  | 012600_SW_2_HP | UD Spar Caps | FALSE | FALSE | 0.038 | secdata | 0.001 | 2 | 0 |  | Carbon(UD)(Spar Caps)
22676 | FALSE | 12.6 |  | 012600_SW_2_HP | UD Spar Caps | FALSE | FALSE | 0.039 | secdata | 0.001 | 2 | 0 |  | Carbon(UD)(Spar Caps)
22677 | FALSE | 12.6 |  | 012600_SW_2_HP | UD Spar Caps | FALSE | TRUE | 0.04 | secdata | 0.001 | 2 | 0 |  | Carbon(UD)(Spar Caps)
22678 | FALSE | 12.6 |  | 012600_SW_2_HP |  | FALSE | FALSE | #VALUE! | secoffset | mid
22679 | FALSE | 12.6 |  | 012600_SW_2_HP |  | FALSE | FALSE | #VALUE!
22680 | FALSE | 12.6 |  | 012600_SW_2_LP |  | FALSE | FALSE | #VALUE! | ! 012600_SW_2_LP
22681 | FALSE | 12.6 |  | 012600_SW_2_LP |  | TRUE | FALSE | #VALUE! | sectype | 268 | shell
22682 | No Section | 12.6 | SW_2_LP | 012600_SW_2_LP | Gelcoat | TRUE | TRUE | 0.0005 | secdata | 0.0005 | 3 | 0 |  | Gelcoat
22683 | FALSE | 12.6 |  | 012600_SW_2_LP | Triax Shell | TRUE | FALSE | 0.001 | secdata | 0.001 | 6 | 0 |  | triax GFRP(Shell Skin)
22684 | FALSE | 12.6 |  | 012600_SW_2_LP | Triax Shell | TRUE | FALSE | 0.002 | secdata | 0.001 | 6 | 0 |  | triax GFRP(Shell Skin)
22685 | FALSE | 12.6 |  | 012600_SW_2_LP | Triax Shell | TRUE | FALSE | 0.003 | secdata | 0.001 | 6 | 0 |  | triax GFRP(Shell Skin)
22686 | No Section | 12.6 | SW_2_LP | 012600_SW_2_LP | Triax Shell | TRUE | TRUE | 0.004 | secdata | 0.001 | 6 | 0 |  | triax GFRP(Shell Skin)
22687 | FALSE | 12.6 |  | 012600_SW_2_LP | UD Spar Caps | TRUE | FALSE | 0.001 | secdata | 0.001 | 2 | 0 |  | Carbon(UD)(Spar Caps)
22688 | FALSE | 12.6 |  | 012600_SW_2_LP | UD Spar Caps | TRUE | FALSE | 0.002 | secdata | 0.001 | 2 | 0 |  | Carbon(UD)(Spar Caps)
22689 | FALSE | 12.6 |  | 012600_SW_2_LP | UD Spar Caps | TRUE | FALSE | 0.003 | secdata | 0.001 | 2 | 0 |  | Carbon(UD)(Spar Caps)
22690 | FALSE | 12.6 |  | 012600_SW_2_LP | UD Spar Caps | TRUE | FALSE | 0.004 | secdata | 0.001 | 2 | 0 |  | Carbon(UD)(Spar Caps)
22691 | FALSE | 12.6 |  | 012600_SW_2_LP | UD Spar Caps | TRUE | FALSE | 0.005 | secdata | 0.001 | 2 | 0 |  | Carbon(UD)(Spar Caps)
22692 | FALSE | 12.6 |  | 012600_SW_2_LP | UD Spar Caps | TRUE | FALSE | 0.006 | secdata | 0.001 | 2 | 0 |  | Carbon(UD)(Spar Caps)
22693 | FALSE | 12.6 |  | 012600_SW_2_LP | UD Spar Caps | TRUE | FALSE | 0.007 | secdata | 0.001 | 2 | 0 |  | Carbon(UD)(Spar Caps)
22694 | FALSE | 12.6 |  | 012600_SW_2_LP | UD Spar Caps | TRUE | FALSE | 0.008 | secdata | 0.001 | 2 | 0 |  | Carbon(UD)(Spar Caps)
22695 | FALSE | 12.6 |  | 012600_SW_2_LP | UD Spar Caps | TRUE | FALSE | 0.009 | secdata | 0.001 | 2 | 0 |  | Carbon(UD)(Spar Caps)
22696 | FALSE | 12.6 |  | 012600_SW_2_LP | UD Spar Caps | TRUE | FALSE | 0.01 | secdata | 0.001 | 2 | 0 |  | Carbon(UD)(Spar Caps)
22697 | FALSE | 12.6 |  | 012600_SW_2_LP | UD Spar Caps | TRUE | FALSE | 0.011 | secdata | 0.001 | 2 | 0 |  | Carbon(UD)(Spar Caps)
22698 | FALSE | 12.6 |  | 012600_SW_2_LP | UD Spar Caps | TRUE | FALSE | 0.012 | secdata | 0.001 | 2 | 0 |  | Carbon(UD)(Spar Caps)
22699 | FALSE | 12.6 |  | 012600_SW_2_LP | UD Spar Caps | TRUE | FALSE | 0.013 | secdata | 0.001 | 2 | 0 |  | Carbon(UD)(Spar Caps)
22700 | FALSE | 12.6 |  | 012600_SW_2_LP | UD Spar Caps | TRUE | FALSE | 0.014 | secdata | 0.001 | 2 | 0 |  | Carbon(UD)(Spar Caps)
22701 | FALSE | 12.6 |  | 012600_SW_2_LP | UD Spar Caps | TRUE | FALSE | 0.015 | secdata | 0.001 | 2 | 0 |  | Carbon(UD)(Spar Caps)
22702 | FALSE | 12.6 |  | 012600_SW_2_LP | UD Spar Caps | TRUE | FALSE | 0.016 | secdata | 0.001 | 2 | 0 |  | Carbon(UD)(Spar Caps)
22703 | FALSE | 12.6 |  | 012600_SW_2_LP | UD Spar Caps | TRUE | FALSE | 0.017 | secdata | 0.001 | 2 | 0 |  | Carbon(UD)(Spar Caps)
22704 | FALSE | 12.6 |  | 012600_SW_2_LP | UD Spar Caps | TRUE | FALSE | 0.018 | secdata | 0.001 | 2 | 0 |  | Carbon(UD)(Spar Caps)
22705 | FALSE | 12.6 |  | 012600_SW_2_LP | UD Spar Caps | TRUE | FALSE | 0.019 | secdata | 0.001 | 2 | 0 |  | Carbon(UD)(Spar Caps)
22706 | FALSE | 12.6 |  | 012600_SW_2_LP | UD Spar Caps | TRUE | FALSE | 0.02 | secdata | 0.001 | 2 | 0 |  | Carbon(UD)(Spar Caps)
22707 | FALSE | 12.6 |  | 012600_SW_2_LP | UD Spar Caps | TRUE | FALSE | 0.021 | secdata | 0.001 | 2 | 0 |  | Carbon(UD)(Spar Caps)
22708 | FALSE | 12.6 |  | 012600_SW_2_LP | UD Spar Caps | TRUE | FALSE | 0.022 | secdata | 0.001 | 2 | 0 |  | Carbon(UD)(Spar Caps)
22709 | FALSE | 12.6 |  | 012600_SW_2_LP | UD Spar Caps | TRUE | FALSE | 0.023 | secdata | 0.001 | 2 | 0 |  | Carbon(UD)(Spar Caps)
22710 | FALSE | 12.6 |  | 012600_SW_2_LP | UD Spar Caps | TRUE | FALSE | 0.024 | secdata | 0.001 | 2 | 0 |  | Carbon(UD)(Spar Caps)
22711 | FALSE | 12.6 |  | 012600_SW_2_LP | UD Spar Caps | TRUE | FALSE | 0.025 | secdata | 0.001 | 2 | 0 |  | Carbon(UD)(Spar Caps)
22712 | FALSE | 12.6 |  | 012600_SW_2_LP | UD Spar Caps | TRUE | FALSE | 0.026 | secdata | 0.001 | 2 | 0 |  | Carbon(UD)(Spar Caps)
22713 | FALSE | 12.6 |  | 012600_SW_2_LP | UD Spar Caps | TRUE | FALSE | 0.027 | secdata | 0.001 | 2 | 0 |  | Carbon(UD)(Spar Caps)
22714 | FALSE | 12.6 |  | 012600_SW_2_LP | UD Spar Caps | TRUE | FALSE | 0.028 | secdata | 0.001 | 2 | 0 |  | Carbon(UD)(Spar Caps)
22715 | FALSE | 12.6 |  | 012600_SW_2_LP | UD Spar Caps | TRUE | FALSE | 0.029 | secdata | 0.001 | 2 | 0 |  | Carbon(UD)(Spar Caps)
22716 | FALSE | 12.6 |  | 012600_SW_2_LP | UD Spar Caps | TRUE | FALSE | 0.03 | secdata | 0.001 | 2 | 0 |  | Carbon(UD)(Spar Caps)
22717 | FALSE | 12.6 |  | 012600_SW_2_LP | UD Spar Caps | TRUE | FALSE | 0.031 | secdata | 0.001 | 2 | 0 |  | Carbon(UD)(Spar Caps)
22718 | FALSE | 12.6 |  | 012600_SW_2_LP | UD Spar Caps | TRUE | FALSE | 0.032 | secdata | 0.001 | 2 | 0 |  | Carbon(UD)(Spar Caps)
22719 | FALSE | 12.6 |  | 012600_SW_2_LP | UD Spar Caps | TRUE | FALSE | 0.033 | secdata | 0.001 | 2 | 0 |  | Carbon(UD)(Spar Caps)
22720 | FALSE | 12.6 |  | 012600_SW_2_LP | UD Spar Caps | TRUE | FALSE | 0.034 | secdata | 0.001 | 2 | 0 |  | Carbon(UD)(Spar Caps)
22721 | FALSE | 12.6 |  | 012600_SW_2_LP | UD Spar Caps | TRUE | FALSE | 0.035 | secdata | 0.001 | 2 | 0 |  | Carbon(UD)(Spar Caps)
22722 | FALSE | 12.6 |  | 012600_SW_2_LP | UD Spar Caps | TRUE | FALSE | 0.036 | secdata | 0.001 | 2 | 0 |  | Carbon(UD)(Spar Caps)
22723 | FALSE | 12.6 |  | 012600_SW_2_LP | UD Spar Caps | TRUE | FALSE | 0.037 | secdata | 0.001 | 2 | 0 |  | Carbon(UD)(Spar Caps)
22724 | FALSE | 12.6 |  | 012600_SW_2_LP | UD Spar Caps | TRUE | FALSE | 0.038 | secdata | 0.001 | 2 | 0 |  | Carbon(UD)(Spar Caps)
22725 | FALSE | 12.6 |  | 012600_SW_2_LP | UD Spar Caps | TRUE | FALSE | 0.039 | secdata | 0.001 | 2 | 0 |  | Carbon(UD)(Spar Caps)
22726 | No Section | 12.6 | SW_2_LP | 012600_SW_2_LP | UD Spar Caps | TRUE | TRUE | 0.04 | secdata | 0.001 | 2 | 0 |  | Carbon(UD)(Spar Caps)
22727 | FALSE | 12.6 |  | 012600_SW_2_LP |  | TRUE | FALSE | #VALUE! | secoffset | bot
22728 | FALSE | 12.6 |  | 012600_SW_2_LP |  | TRUE | FALSE | #VALUE!
22729 | FALSE | 12.6 |  | 012600_SW_2_LP |  | TRUE | FALSE | #VALUE! | ! 012600_SW_2_LP
22730 | FALSE | 12.6 |  | 012600_SW_2_LP |  | FALSE | FALSE | #VALUE! | sectype | 1268 | shell
22731 | FALSE | 12.6 |  | 012600_SW_2_LP | Gelcoat | FALSE | TRUE | 0.0005 | secdata | 0.0005 | 3 | 0 |  | Gelcoat
22732 | FALSE | 12.6 |  | 012600_SW_2_LP | Triax Shell | FALSE | FALSE | 0.001 | secdata | 0.001 | 6 | 0 |  | triax GFRP(Shell Skin)
22733 | FALSE | 12.6 |  | 012600_SW_2_LP | Triax Shell | FALSE | FALSE | 0.002 | secdata | 0.001 | 6 | 0 |  | triax GFRP(Shell Skin)
22734 | FALSE | 12.6 |  | 012600_SW_2_LP | Triax Shell | FALSE | FALSE | 0.003 | secdata | 0.001 | 6 | 0 |  | triax GFRP(Shell Skin)
22735 | FALSE | 12.6 |  | 012600_SW_2_LP | Triax Shell | FALSE | TRUE | 0.004 | secdata | 0.001 | 6 | 0 |  | triax GFRP(Shell Skin)
22736 | FALSE | 12.6 |  | 012600_SW_2_LP | UD Spar Caps | FALSE | FALSE | 0.001 | secdata | 0.001 | 2 | 0 |  | Carbon(UD)(Spar Caps)
22737 | FALSE | 12.6 |  | 012600_SW_2_LP | UD Spar Caps | FALSE | FALSE | 0.002 | secdata | 0.001 | 2 | 0 |  | Carbon(UD)(Spar Caps)
22738 | FALSE | 12.6 |  | 012600_SW_2_LP | UD Spar Caps | FALSE | FALSE | 0.003 | secdata | 0.001 | 2 | 0 |  | Carbon(UD)(Spar Caps)
22739 | FALSE | 12.6 |  | 012600_SW_2_LP | UD Spar Caps | FALSE | FALSE | 0.004 | secdata | 0.001 | 2 | 0 |  | Carbon(UD)(Spar Caps)
22740 | FALSE | 12.6 |  | 012600_SW_2_LP | UD Spar Caps | FALSE | FALSE | 0.005 | secdata | 0.001 | 2 | 0 |  | Carbon(UD)(Spar Caps)
22741 | FALSE | 12.6 |  | 012600_SW_2_LP | UD Spar Caps | FALSE | FALSE | 0.006 | secdata | 0.001 | 2 | 0 |  | Carbon(UD)(Spar Caps)
22742 | FALSE | 12.6 |  | 012600_SW_2_LP | UD Spar Caps | FALSE | FALSE | 0.007 | secdata | 0.001 | 2 | 0 |  | Carbon(UD)(Spar Caps)
22743 | FALSE | 12.6 |  | 012600_SW_2_LP | UD Spar Caps | FALSE | FALSE | 0.008 | secdata | 0.001 | 2 | 0 |  | Carbon(UD)(Spar Caps)
22744 | FALSE | 12.6 |  | 012600_SW_2_LP | UD Spar Caps | FALSE | FALSE | 0.009 | secdata | 0.001 | 2 | 0 |  | Carbon(UD)(Spar Caps)
22745 | FALSE | 12.6 |  | 012600_SW_2_LP | UD Spar Caps | FALSE | FALSE | 0.01 | secdata | 0.001 | 2 | 0 |  | Carbon(UD)(Spar Caps)
22746 | FALSE | 12.6 |  | 012600_SW_2_LP | UD Spar Caps | FALSE | FALSE | 0.011 | secdata | 0.001 | 2 | 0 |  | Carbon(UD)(Spar Caps)
22747 | FALSE | 12.6 |  | 012600_SW_2_LP | UD Spar Caps | FALSE | FALSE | 0.012 | secdata | 0.001 | 2 | 0 |  | Carbon(UD)(Spar Caps)
22748 | FALSE | 12.6 |  | 012600_SW_2_LP | UD Spar Caps | FALSE | FALSE | 0.013 | secdata | 0.001 | 2 | 0 |  | Carbon(UD)(Spar Caps)
22749 | FALSE | 12.6 |  | 012600_SW_2_LP | UD Spar Caps | FALSE | FALSE | 0.014 | secdata | 0.001 | 2 | 0 |  | Carbon(UD)(Spar Caps)
22750 | FALSE | 12.6 |  | 012600_SW_2_LP | UD Spar Caps | FALSE | FALSE | 0.015 | secdata | 0.001 | 2 | 0 |  | Carbon(UD)(Spar Caps)
22751 | FALSE | 12.6 |  | 012600_SW_2_LP | UD Spar Caps | FALSE | FALSE | 0.016 | secdata | 0.001 | 2 | 0 |  | Carbon(UD)(Spar Caps)
22752 | FALSE | 12.6 |  | 012600_SW_2_LP | UD Spar Caps | FALSE | FALSE | 0.017 | secdata | 0.001 | 2 | 0 |  | Carbon(UD)(Spar Caps)
22753 | FALSE | 12.6 |  | 012600_SW_2_LP | UD Spar Caps | FALSE | FALSE | 0.018 | secdata | 0.001 | 2 | 0 |  | Carbon(UD)(Spar Caps)
22754 | FALSE | 12.6 |  | 012600_SW_2_LP | UD Spar Caps | FALSE | FALSE | 0.019 | secdata | 0.001 | 2 | 0 |  | Carbon(UD)(Spar Caps)
22755 | FALSE | 12.6 |  | 012600_SW_2_LP | UD Spar Caps | FALSE | FALSE | 0.02 | secdata | 0.001 | 2 | 0 |  | Carbon(UD)(Spar Caps)
22756 | FALSE | 12.6 |  | 012600_SW_2_LP | UD Spar Caps | FALSE | FALSE | 0.021 | secdata | 0.001 | 2 | 0 |  | Carbon(UD)(Spar Caps)
22757 | FALSE | 12.6 |  | 012600_SW_2_LP | UD Spar Caps | FALSE | FALSE | 0.022 | secdata | 0.001 | 2 | 0 |  | Carbon(UD)(Spar Caps)
22758 | FALSE | 12.6 |  | 012600_SW_2_LP | UD Spar Caps | FALSE | FALSE | 0.023 | secdata | 0.001 | 2 | 0 |  | Carbon(UD)(Spar Caps)
22759 | FALSE | 12.6 |  | 012600_SW_2_LP | UD Spar Caps | FALSE | FALSE | 0.024 | secdata | 0.001 | 2 | 0 |  | Carbon(UD)(Spar Caps)
22760 | FALSE | 12.6 |  | 012600_SW_2_LP | UD Spar Caps | FALSE | FALSE | 0.025 | secdata | 0.001 | 2 | 0 |  | Carbon(UD)(Spar Caps)
22761 | FALSE | 12.6 |  | 012600_SW_2_LP | UD Spar Caps | FALSE | FALSE | 0.026 | secdata | 0.001 | 2 | 0 |  | Carbon(UD)(Spar Caps)
22762 | FALSE | 12.6 |  | 012600_SW_2_LP | UD Spar Caps | FALSE | FALSE | 0.027 | secdata | 0.001 | 2 | 0 |  | Carbon(UD)(Spar Caps)
22763 | FALSE | 12.6 |  | 012600_SW_2_LP | UD Spar Caps | FALSE | FALSE | 0.028 | secdata | 0.001 | 2 | 0 |  | Carbon(UD)(Spar Caps)
22764 | FALSE | 12.6 |  | 012600_SW_2_LP | UD Spar Caps | FALSE | FALSE | 0.029 | secdata | 0.001 | 2 | 0 |  | Carbon(UD)(Spar Caps)
22765 | FALSE | 12.6 |  | 012600_SW_2_LP | UD Spar Caps | FALSE | FALSE | 0.03 | secdata | 0.001 | 2 | 0 |  | Carbon(UD)(Spar Caps)
22766 | FALSE | 12.6 |  | 012600_SW_2_LP | UD Spar Caps | FALSE | FALSE | 0.031 | secdata | 0.001 | 2 | 0 |  | Carbon(UD)(Spar Caps)
22767 | FALSE | 12.6 |  | 012600_SW_2_LP | UD Spar Caps | FALSE | FALSE | 0.032 | secdata | 0.001 | 2 | 0 |  | Carbon(UD)(Spar Caps)
22768 | FALSE | 12.6 |  | 012600_SW_2_LP | UD Spar Caps | FALSE | FALSE | 0.033 | secdata | 0.001 | 2 | 0 |  | Carbon(UD)(Spar Caps)
22769 | FALSE | 12.6 |  | 012600_SW_2_LP | UD Spar Caps | FALSE | FALSE | 0.034 | secdata | 0.001 | 2 | 0 |  | Carbon(UD)(Spar Caps)
22770 | FALSE | 12.6 |  | 012600_SW_2_LP | UD Spar Caps | FALSE | FALSE | 0.035 | secdata | 0.001 | 2 | 0 |  | Carbon(UD)(Spar Caps)
22771 | FALSE | 12.6 |  | 012600_SW_2_LP | UD Spar Caps | FALSE | FALSE | 0.036 | secdata | 0.001 | 2 | 0 |  | Carbon(UD)(Spar Caps)
22772 | FALSE | 12.6 |  | 012600_SW_2_LP | UD Spar Caps | FALSE | FALSE | 0.037 | secdata | 0.001 | 2 | 0 |  | Carbon(UD)(Spar Caps)
22773 | FALSE | 12.6 |  | 012600_SW_2_LP | UD Spar Caps | FALSE | FALSE | 0.038 | secdata | 0.001 | 2 | 0 |  | Carbon(UD)(Spar Caps)
22774 | FALSE | 12.6 |  | 012600_SW_2_LP | UD Spar Caps | FALSE | FALSE | 0.039 | secdata | 0.001 | 2 | 0 |  | Carbon(UD)(Spar Caps)
22775 | FALSE | 12.6 |  | 012600_SW_2_LP | UD Spar Caps | FALSE | TRUE | 0.04 | secdata | 0.001 | 2 | 0 |  | Carbon(UD)(Spar Caps)
22776 | FALSE | 12.6 |  | 012600_SW_2_LP |  | FALSE | FALSE | #VALUE! | secoffset | mid
22777 | FALSE | 12.6 |  | 012600_SW_2_LP |  | FALSE | FALSE | #VALUE!
22778 | FALSE | 12.6 |  | 012600_TE-PS-Filler |  | FALSE | FALSE | #VALUE! | ! 012600_TE-PS-Filler
22779 | FALSE | 12.6 |  | 012600_TE-PS-Filler |  | TRUE | FALSE | #VALUE! | sectype | 269 | shell
22780 | No Section | 12.6 | TE-PS-Filler | 012600_TE-PS-Filler | Gelcoat | TRUE | TRUE | 0.0005 | secdata | 0.0005 | 3 | 0 |  | Gelcoat
22781 | FALSE | 12.6 |  | 012600_TE-PS-Filler | Triax Shell | TRUE | FALSE | 0.001 | secdata | 0.001 | 6 | 0 |  | triax GFRP(Shell Skin)
22782 | FALSE | 12.6 |  | 012600_TE-PS-Filler | Triax Shell | TRUE | FALSE | 0.002 | secdata | 0.001 | 6 | 0 |  | triax GFRP(Shell Skin)
22783 | FALSE | 12.6 |  | 012600_TE-PS-Filler | Triax Shell | TRUE | FALSE | 0.003 | secdata | 0.001 | 6 | 0 |  | triax GFRP(Shell Skin)
22784 | No Section | 12.6 | TE-PS-Filler | 012600_TE-PS-Filler | Triax Shell | TRUE | TRUE | 0.004 | secdata | 0.001 | 6 | 0 |  | triax GFRP(Shell Skin)
22785 | FALSE | 12.6 |  | 012600_TE-PS-Filler | BalsaIso | TRUE | FALSE | 0.001 | secdata | 0.001 | 4 | 0 |  | balsa
22786 | FALSE | 12.6 |  | 012600_TE-PS-Filler | BalsaIso | TRUE | FALSE | 0.002 | secdata | 0.001 | 4 | 0 |  | balsa
22787 | FALSE | 12.6 |  | 012600_TE-PS-Filler | BalsaIso | TRUE | FALSE | 0.003 | secdata | 0.001 | 4 | 0 |  | balsa
22788 | FALSE | 12.6 |  | 012600_TE-PS-Filler | BalsaIso | TRUE | FALSE | 0.004 | secdata | 0.001 | 4 | 0 |  | balsa
22789 | FALSE | 12.6 |  | 012600_TE-PS-Filler | BalsaIso | TRUE | FALSE | 0.005 | secdata | 0.001 | 4 | 0 |  | balsa
22790 | FALSE | 12.6 |  | 012600_TE-PS-Filler | BalsaIso | TRUE | FALSE | 0.006 | secdata | 0.001 | 4 | 0 |  | balsa
22791 | FALSE | 12.6 |  | 012600_TE-PS-Filler | BalsaIso | TRUE | FALSE | 0.007 | secdata | 0.001 | 4 | 0 |  | balsa
22792 | FALSE | 12.6 |  | 012600_TE-PS-Filler | BalsaIso | TRUE | FALSE | 0.008 | secdata | 0.001 | 4 | 0 |  | balsa
22793 | FALSE | 12.6 |  | 012600_TE-PS-Filler | BalsaIso | TRUE | FALSE | 0.009 | secdata | 0.001 | 4 | 0 |  | balsa
22794 | FALSE | 12.6 |  | 012600_TE-PS-Filler | BalsaIso | TRUE | FALSE | 0.01 | secdata | 0.001 | 4 | 0 |  | balsa
22795 | FALSE | 12.6 |  | 012600_TE-PS-Filler | BalsaIso | TRUE | FALSE | 0.011 | secdata | 0.001 | 4 | 0 |  | balsa
22796 | FALSE | 12.6 |  | 012600_TE-PS-Filler | BalsaIso | TRUE | FALSE | 0.012 | secdata | 0.001 | 4 | 0 |  | balsa
22797 | FALSE | 12.6 |  | 012600_TE-PS-Filler | BalsaIso | TRUE | FALSE | 0.013 | secdata | 0.001 | 4 | 0 |  | balsa
22798 | FALSE | 12.6 |  | 012600_TE-PS-Filler | BalsaIso | TRUE | FALSE | 0.014 | secdata | 0.001 | 4 | 0 |  | balsa
22799 | FALSE | 12.6 |  | 012600_TE-PS-Filler | BalsaIso | TRUE | FALSE | 0.015 | secdata | 0.001 | 4 | 0 |  | balsa
22800 | FALSE | 12.6 |  | 012600_TE-PS-Filler | BalsaIso | TRUE | FALSE | 0.016 | secdata | 0.001 | 4 | 0 |  | balsa
22801 | FALSE | 12.6 |  | 012600_TE-PS-Filler | BalsaIso | TRUE | FALSE | 0.017 | secdata | 0.001 | 4 | 0 |  | balsa
22802 | FALSE | 12.6 |  | 012600_TE-PS-Filler | BalsaIso | TRUE | FALSE | 0.018 | secdata | 0.001 | 4 | 0 |  | balsa
22803 | FALSE | 12.6 |  | 012600_TE-PS-Filler | BalsaIso | TRUE | FALSE | 0.019 | secdata | 0.001 | 4 | 0 |  | balsa
22804 | FALSE | 12.6 |  | 012600_TE-PS-Filler | BalsaIso | TRUE | FALSE | 0.02 | secdata | 0.001 | 4 | 0 |  | balsa
22805 | FALSE | 12.6 |  | 012600_TE-PS-Filler | BalsaIso | TRUE | FALSE | 0.021 | secdata | 0.001 | 4 | 0 |  | balsa
22806 | FALSE | 12.6 |  | 012600_TE-PS-Filler | BalsaIso | TRUE | FALSE | 0.022 | secdata | 0.001 | 4 | 0 |  | balsa
22807 | FALSE | 12.6 |  | 012600_TE-PS-Filler | BalsaIso | TRUE | FALSE | 0.023 | secdata | 0.001 | 4 | 0 |  | balsa
22808 | FALSE | 12.6 |  | 012600_TE-PS-Filler | BalsaIso | TRUE | FALSE | 0.024 | secdata | 0.001 | 4 | 0 |  | balsa
22809 | FALSE | 12.6 |  | 012600_TE-PS-Filler | BalsaIso | TRUE | FALSE | 0.025 | secdata | 0.001 | 4 | 0 |  | balsa
22810 | FALSE | 12.6 |  | 012600_TE-PS-Filler | BalsaIso | TRUE | FALSE | 0.026 | secdata | 0.001 | 4 | 0 |  | balsa
22811 | FALSE | 12.6 |  | 012600_TE-PS-Filler | BalsaIso | TRUE | FALSE | 0.027 | secdata | 0.001 | 4 | 0 |  | balsa
22812 | FALSE | 12.6 |  | 012600_TE-PS-Filler | BalsaIso | TRUE | FALSE | 0.028 | secdata | 0.001 | 4 | 0 |  | balsa
22813 | FALSE | 12.6 |  | 012600_TE-PS-Filler | BalsaIso | TRUE | FALSE | 0.029 | secdata | 0.001 | 4 | 0 |  | balsa
22814 | FALSE | 12.6 |  | 012600_TE-PS-Filler | BalsaIso | TRUE | FALSE | 0.03 | secdata | 0.001 | 4 | 0 |  | balsa
22815 | FALSE | 12.6 |  | 012600_TE-PS-Filler | BalsaIso | TRUE | FALSE | 0.031 | secdata | 0.001 | 4 | 0 |  | balsa
22816 | FALSE | 12.6 |  | 012600_TE-PS-Filler | BalsaIso | TRUE | FALSE | 0.032 | secdata | 0.001 | 4 | 0 |  | balsa
22817 | FALSE | 12.6 |  | 012600_TE-PS-Filler | BalsaIso | TRUE | FALSE | 0.033 | secdata | 0.001 | 4 | 0 |  | balsa
22818 | FALSE | 12.6 |  | 012600_TE-PS-Filler | BalsaIso | TRUE | FALSE | 0.034 | secdata | 0.001 | 4 | 0 |  | balsa
22819 | FALSE | 12.6 |  | 012600_TE-PS-Filler | BalsaIso | TRUE | FALSE | 0.035 | secdata | 0.001 | 4 | 0 |  | balsa
22820 | FALSE | 12.6 |  | 012600_TE-PS-Filler | BalsaIso | TRUE | FALSE | 0.036 | secdata | 0.001 | 4 | 0 |  | balsa
22821 | No Section | 12.6 | TE-PS-Filler | 012600_TE-PS-Filler | BalsaIso | TRUE | TRUE | 0.037 | secdata | 0.001 | 4 | 0 |  | balsa
22822 | FALSE | 12.6 |  | 012600_TE-PS-Filler |  | TRUE | FALSE | #VALUE! | secoffset | bot
22823 | FALSE | 12.6 |  | 012600_TE-PS-Filler |  | TRUE | FALSE | #VALUE!
22824 | FALSE | 12.6 |  | 012600_TE-PS-Filler |  | TRUE | FALSE | #VALUE! | ! 012600_TE-PS-Filler
22825 | FALSE | 12.6 |  | 012600_TE-PS-Filler |  | FALSE | FALSE | #VALUE! | sectype | 1269 | shell
22826 | FALSE | 12.6 |  | 012600_TE-PS-Filler | Gelcoat | FALSE | TRUE | 0.0005 | secdata | 0.0005 | 3 | 0 |  | Gelcoat
22827 | FALSE | 12.6 |  | 012600_TE-PS-Filler | Triax Shell | FALSE | FALSE | 0.001 | secdata | 0.001 | 6 | 0 |  | triax GFRP(Shell Skin)
22828 | FALSE | 12.6 |  | 012600_TE-PS-Filler | Triax Shell | FALSE | FALSE | 0.002 | secdata | 0.001 | 6 | 0 |  | triax GFRP(Shell Skin)
22829 | FALSE | 12.6 |  | 012600_TE-PS-Filler | Triax Shell | FALSE | FALSE | 0.003 | secdata | 0.001 | 6 | 0 |  | triax GFRP(Shell Skin)
22830 | FALSE | 12.6 |  | 012600_TE-PS-Filler | Triax Shell | FALSE | TRUE | 0.004 | secdata | 0.001 | 6 | 0 |  | triax GFRP(Shell Skin)
22831 | FALSE | 12.6 |  | 012600_TE-PS-Filler | BalsaIso | FALSE | FALSE | 0.001 | secdata | 0.001 | 4 | 0 |  | balsa
22832 | FALSE | 12.6 |  | 012600_TE-PS-Filler | BalsaIso | FALSE | FALSE | 0.002 | secdata | 0.001 | 4 | 0 |  | balsa
22833 | FALSE | 12.6 |  | 012600_TE-PS-Filler | BalsaIso | FALSE | FALSE | 0.003 | secdata | 0.001 | 4 | 0 |  | balsa
22834 | FALSE | 12.6 |  | 012600_TE-PS-Filler | BalsaIso | FALSE | FALSE | 0.004 | secdata | 0.001 | 4 | 0 |  | balsa
22835 | FALSE | 12.6 |  | 012600_TE-PS-Filler | BalsaIso | FALSE | FALSE | 0.005 | secdata | 0.001 | 4 | 0 |  | balsa
22836 | FALSE | 12.6 |  | 012600_TE-PS-Filler | BalsaIso | FALSE | FALSE | 0.006 | secdata | 0.001 | 4 | 0 |  | balsa
22837 | FALSE | 12.6 |  | 012600_TE-PS-Filler | BalsaIso | FALSE | FALSE | 0.007 | secdata | 0.001 | 4 | 0 |  | balsa
22838 | FALSE | 12.6 |  | 012600_TE-PS-Filler | BalsaIso | FALSE | FALSE | 0.008 | secdata | 0.001 | 4 | 0 |  | balsa
22839 | FALSE | 12.6 |  | 012600_TE-PS-Filler | BalsaIso | FALSE | FALSE | 0.009 | secdata | 0.001 | 4 | 0 |  | balsa
22840 | FALSE | 12.6 |  | 012600_TE-PS-Filler | BalsaIso | FALSE | FALSE | 0.01 | secdata | 0.001 | 4 | 0 |  | balsa
22841 | FALSE | 12.6 |  | 012600_TE-PS-Filler | BalsaIso | FALSE | FALSE | 0.011 | secdata | 0.001 | 4 | 0 |  | balsa
22842 | FALSE | 12.6 |  | 012600_TE-PS-Filler | BalsaIso | FALSE | FALSE | 0.012 | secdata | 0.001 | 4 | 0 |  | balsa
22843 | FALSE | 12.6 |  | 012600_TE-PS-Filler | BalsaIso | FALSE | FALSE | 0.013 | secdata | 0.001 | 4 | 0 |  | balsa
22844 | FALSE | 12.6 |  | 012600_TE-PS-Filler | BalsaIso | FALSE | FALSE | 0.014 | secdata | 0.001 | 4 | 0 |  | balsa
22845 | FALSE | 12.6 |  | 012600_TE-PS-Filler | BalsaIso | FALSE | FALSE | 0.015 | secdata | 0.001 | 4 | 0 |  | balsa
22846 | FALSE | 12.6 |  | 012600_TE-PS-Filler | BalsaIso | FALSE | FALSE | 0.016 | secdata | 0.001 | 4 | 0 |  | balsa
22847 | FALSE | 12.6 |  | 012600_TE-PS-Filler | BalsaIso | FALSE | FALSE | 0.017 | secdata | 0.001 | 4 | 0 |  | balsa
22848 | FALSE | 12.6 |  | 012600_TE-PS-Filler | BalsaIso | FALSE | FALSE | 0.018 | secdata | 0.001 | 4 | 0 |  | balsa
22849 | FALSE | 12.6 |  | 012600_TE-PS-Filler | BalsaIso | FALSE | FALSE | 0.019 | secdata | 0.001 | 4 | 0 |  | balsa
22850 | FALSE | 12.6 |  | 012600_TE-PS-Filler | BalsaIso | FALSE | FALSE | 0.02 | secdata | 0.001 | 4 | 0 |  | balsa
22851 | FALSE | 12.6 |  | 012600_TE-PS-Filler | BalsaIso | FALSE | FALSE | 0.021 | secdata | 0.001 | 4 | 0 |  | balsa
22852 | FALSE | 12.6 |  | 012600_TE-PS-Filler | BalsaIso | FALSE | FALSE | 0.022 | secdata | 0.001 | 4 | 0 |  | balsa
22853 | FALSE | 12.6 |  | 012600_TE-PS-Filler | BalsaIso | FALSE | FALSE | 0.023 | secdata | 0.001 | 4 | 0 |  | balsa
22854 | FALSE | 12.6 |  | 012600_TE-PS-Filler | BalsaIso | FALSE | FALSE | 0.024 | secdata | 0.001 | 4 | 0 |  | balsa
22855 | FALSE | 12.6 |  | 012600_TE-PS-Filler | BalsaIso | FALSE | FALSE | 0.025 | secdata | 0.001 | 4 | 0 |  | balsa
22856 | FALSE | 12.6 |  | 012600_TE-PS-Filler | BalsaIso | FALSE | FALSE | 0.026 | secdata | 0.001 | 4 | 0 |  | balsa
22857 | FALSE | 12.6 |  | 012600_TE-PS-Filler | BalsaIso | FALSE | FALSE | 0.027 | secdata | 0.001 | 4 | 0 |  | balsa
22858 | FALSE | 12.6 |  | 012600_TE-PS-Filler | BalsaIso | FALSE | FALSE | 0.028 | secdata | 0.001 | 4 | 0 |  | balsa
22859 | FALSE | 12.6 |  | 012600_TE-PS-Filler | BalsaIso | FALSE | FALSE | 0.029 | secdata | 0.001 | 4 | 0 |  | balsa
22860 | FALSE | 12.6 |  | 012600_TE-PS-Filler | BalsaIso | FALSE | FALSE | 0.03 | secdata | 0.001 | 4 | 0 |  | balsa
22861 | FALSE | 12.6 |  | 012600_TE-PS-Filler | BalsaIso | FALSE | FALSE | 0.031 | secdata | 0.001 | 4 | 0 |  | balsa
22862 | FALSE | 12.6 |  | 012600_TE-PS-Filler | BalsaIso | FALSE | FALSE | 0.032 | secdata | 0.001 | 4 | 0 |  | balsa
22863 | FALSE | 12.6 |  | 012600_TE-PS-Filler | BalsaIso | FALSE | FALSE | 0.033 | secdata | 0.001 | 4 | 0 |  | balsa
22864 | FALSE | 12.6 |  | 012600_TE-PS-Filler | BalsaIso | FALSE | FALSE | 0.034 | secdata | 0.001 | 4 | 0 |  | balsa
22865 | FALSE | 12.6 |  | 012600_TE-PS-Filler | BalsaIso | FALSE | FALSE | 0.035 | secdata | 0.001 | 4 | 0 |  | balsa
22866 | FALSE | 12.6 |  | 012600_TE-PS-Filler | BalsaIso | FALSE | FALSE | 0.036 | secdata | 0.001 | 4 | 0 |  | balsa
22867 | FALSE | 12.6 |  | 012600_TE-PS-Filler | BalsaIso | FALSE | TRUE | 0.037 | secdata | 0.001 | 4 | 0 |  | balsa
22868 | FALSE | 12.6 |  | 012600_TE-PS-Filler |  | FALSE | FALSE | #VALUE! | secoffset | mid
22869 | FALSE | 12.6 |  | 012600_TE-PS-Filler |  | FALSE | FALSE | #VALUE!
22870 | FALSE | 12.6 |  | 012600_TE_SS_filler |  | FALSE | FALSE | #VALUE! | ! 012600_TE_SS_filler
22871 | FALSE | 12.6 |  | 012600_TE_SS_filler |  | TRUE | FALSE | #VALUE! | sectype | 270 | shell
22872 | No Section | 12.6 | TE_SS_filler | 012600_TE_SS_filler | Gelcoat | TRUE | TRUE | 0.0005 | secdata | 0.0005 | 3 | 0 |  | Gelcoat
22873 | FALSE | 12.6 |  | 012600_TE_SS_filler | Triax Shell | TRUE | FALSE | 0.001 | secdata | 0.001 | 6 | 0 |  | triax GFRP(Shell Skin)
22874 | FALSE | 12.6 |  | 012600_TE_SS_filler | Triax Shell | TRUE | FALSE | 0.002 | secdata | 0.001 | 6 | 0 |  | triax GFRP(Shell Skin)
22875 | FALSE | 12.6 |  | 012600_TE_SS_filler | Triax Shell | TRUE | FALSE | 0.003 | secdata | 0.001 | 6 | 0 |  | triax GFRP(Shell Skin)
22876 | No Section | 12.6 | TE_SS_filler | 012600_TE_SS_filler | Triax Shell | TRUE | TRUE | 0.004 | secdata | 0.001 | 6 | 0 |  | triax GFRP(Shell Skin)
22877 | FALSE | 12.6 |  | 012600_TE_SS_filler | BalsaIso | TRUE | FALSE | 0.001 | secdata | 0.001 | 4 | 0 |  | balsa
22878 | FALSE | 12.6 |  | 012600_TE_SS_filler | BalsaIso | TRUE | FALSE | 0.002 | secdata | 0.001 | 4 | 0 |  | balsa
22879 | FALSE | 12.6 |  | 012600_TE_SS_filler | BalsaIso | TRUE | FALSE | 0.003 | secdata | 0.001 | 4 | 0 |  | balsa
22880 | FALSE | 12.6 |  | 012600_TE_SS_filler | BalsaIso | TRUE | FALSE | 0.004 | secdata | 0.001 | 4 | 0 |  | balsa
22881 | FALSE | 12.6 |  | 012600_TE_SS_filler | BalsaIso | TRUE | FALSE | 0.005 | secdata | 0.001 | 4 | 0 |  | balsa
22882 | FALSE | 12.6 |  | 012600_TE_SS_filler | BalsaIso | TRUE | FALSE | 0.006 | secdata | 0.001 | 4 | 0 |  | balsa
22883 | FALSE | 12.6 |  | 012600_TE_SS_filler | BalsaIso | TRUE | FALSE | 0.007 | secdata | 0.001 | 4 | 0 |  | balsa
22884 | FALSE | 12.6 |  | 012600_TE_SS_filler | BalsaIso | TRUE | FALSE | 0.008 | secdata | 0.001 | 4 | 0 |  | balsa
22885 | FALSE | 12.6 |  | 012600_TE_SS_filler | BalsaIso | TRUE | FALSE | 0.009 | secdata | 0.001 | 4 | 0 |  | balsa
22886 | FALSE | 12.6 |  | 012600_TE_SS_filler | BalsaIso | TRUE | FALSE | 0.01 | secdata | 0.001 | 4 | 0 |  | balsa
22887 | FALSE | 12.6 |  | 012600_TE_SS_filler | BalsaIso | TRUE | FALSE | 0.011 | secdata | 0.001 | 4 | 0 |  | balsa
22888 | FALSE | 12.6 |  | 012600_TE_SS_filler | BalsaIso | TRUE | FALSE | 0.012 | secdata | 0.001 | 4 | 0 |  | balsa
22889 | FALSE | 12.6 |  | 012600_TE_SS_filler | BalsaIso | TRUE | FALSE | 0.013 | secdata | 0.001 | 4 | 0 |  | balsa
22890 | FALSE | 12.6 |  | 012600_TE_SS_filler | BalsaIso | TRUE | FALSE | 0.014 | secdata | 0.001 | 4 | 0 |  | balsa
22891 | FALSE | 12.6 |  | 012600_TE_SS_filler | BalsaIso | TRUE | FALSE | 0.015 | secdata | 0.001 | 4 | 0 |  | balsa
22892 | FALSE | 12.6 |  | 012600_TE_SS_filler | BalsaIso | TRUE | FALSE | 0.016 | secdata | 0.001 | 4 | 0 |  | balsa
22893 | FALSE | 12.6 |  | 012600_TE_SS_filler | BalsaIso | TRUE | FALSE | 0.017 | secdata | 0.001 | 4 | 0 |  | balsa
22894 | FALSE | 12.6 |  | 012600_TE_SS_filler | BalsaIso | TRUE | FALSE | 0.018 | secdata | 0.001 | 4 | 0 |  | balsa
22895 | FALSE | 12.6 |  | 012600_TE_SS_filler | BalsaIso | TRUE | FALSE | 0.019 | secdata | 0.001 | 4 | 0 |  | balsa
22896 | FALSE | 12.6 |  | 012600_TE_SS_filler | BalsaIso | TRUE | FALSE | 0.02 | secdata | 0.001 | 4 | 0 |  | balsa
22897 | FALSE | 12.6 |  | 012600_TE_SS_filler | BalsaIso | TRUE | FALSE | 0.021 | secdata | 0.001 | 4 | 0 |  | balsa
22898 | FALSE | 12.6 |  | 012600_TE_SS_filler | BalsaIso | TRUE | FALSE | 0.022 | secdata | 0.001 | 4 | 0 |  | balsa
22899 | FALSE | 12.6 |  | 012600_TE_SS_filler | BalsaIso | TRUE | FALSE | 0.023 | secdata | 0.001 | 4 | 0 |  | balsa
22900 | FALSE | 12.6 |  | 012600_TE_SS_filler | BalsaIso | TRUE | FALSE | 0.024 | secdata | 0.001 | 4 | 0 |  | balsa
22901 | FALSE | 12.6 |  | 012600_TE_SS_filler | BalsaIso | TRUE | FALSE | 0.025 | secdata | 0.001 | 4 | 0 |  | balsa
22902 | FALSE | 12.6 |  | 012600_TE_SS_filler | BalsaIso | TRUE | FALSE | 0.026 | secdata | 0.001 | 4 | 0 |  | balsa
22903 | FALSE | 12.6 |  | 012600_TE_SS_filler | BalsaIso | TRUE | FALSE | 0.027 | secdata | 0.001 | 4 | 0 |  | balsa
22904 | FALSE | 12.6 |  | 012600_TE_SS_filler | BalsaIso | TRUE | FALSE | 0.028 | secdata | 0.001 | 4 | 0 |  | balsa
22905 | FALSE | 12.6 |  | 012600_TE_SS_filler | BalsaIso | TRUE | FALSE | 0.029 | secdata | 0.001 | 4 | 0 |  | balsa
22906 | FALSE | 12.6 |  | 012600_TE_SS_filler | BalsaIso | TRUE | FALSE | 0.03 | secdata | 0.001 | 4 | 0 |  | balsa
22907 | FALSE | 12.6 |  | 012600_TE_SS_filler | BalsaIso | TRUE | FALSE | 0.031 | secdata | 0.001 | 4 | 0 |  | balsa
22908 | FALSE | 12.6 |  | 012600_TE_SS_filler | BalsaIso | TRUE | FALSE | 0.032 | secdata | 0.001 | 4 | 0 |  | balsa
22909 | FALSE | 12.6 |  | 012600_TE_SS_filler | BalsaIso | TRUE | FALSE | 0.033 | secdata | 0.001 | 4 | 0 |  | balsa
22910 | FALSE | 12.6 |  | 012600_TE_SS_filler | BalsaIso | TRUE | FALSE | 0.034 | secdata | 0.001 | 4 | 0 |  | balsa
22911 | FALSE | 12.6 |  | 012600_TE_SS_filler | BalsaIso | TRUE | FALSE | 0.035 | secdata | 0.001 | 4 | 0 |  | balsa
22912 | FALSE | 12.6 |  | 012600_TE_SS_filler | BalsaIso | TRUE | FALSE | 0.036 | secdata | 0.001 | 4 | 0 |  | balsa
22913 | FALSE | 12.6 |  | 012600_TE_SS_filler | BalsaIso | TRUE | FALSE | 0.037 | secdata | 0.001 | 4 | 0 |  | balsa
22914 | FALSE | 12.6 |  | 012600_TE_SS_filler | BalsaIso | TRUE | FALSE | 0.038 | secdata | 0.001 | 4 | 0 |  | balsa
22915 | FALSE | 12.6 |  | 012600_TE_SS_filler | BalsaIso | TRUE | FALSE | 0.039 | secdata | 0.001 | 4 | 0 |  | balsa
22916 | FALSE | 12.6 |  | 012600_TE_SS_filler | BalsaIso | TRUE | FALSE | 0.04 | secdata | 0.001 | 4 | 0 |  | balsa
22917 | FALSE | 12.6 |  | 012600_TE_SS_filler | BalsaIso | TRUE | FALSE | 0.041 | secdata | 0.001 | 4 | 0 |  | balsa
22918 | FALSE | 12.6 |  | 012600_TE_SS_filler | BalsaIso | TRUE | FALSE | 0.042 | secdata | 0.001 | 4 | 0 |  | balsa
22919 | FALSE | 12.6 |  | 012600_TE_SS_filler | BalsaIso | TRUE | FALSE | 0.043 | secdata | 0.001 | 4 | 0 |  | balsa
22920 | FALSE | 12.6 |  | 012600_TE_SS_filler | BalsaIso | TRUE | FALSE | 0.044 | secdata | 0.001 | 4 | 0 |  | balsa
22921 | No Section | 12.6 | TE_SS_filler | 012600_TE_SS_filler | BalsaIso | TRUE | TRUE | 0.045 | secdata | 0.001 | 4 | 0 |  | balsa
22922 | FALSE | 12.6 |  | 012600_TE_SS_filler |  | TRUE | FALSE | #VALUE! | secoffset | bot
22923 | FALSE | 12.6 |  | 012600_TE_SS_filler |  | TRUE | FALSE | #VALUE!
22924 | FALSE | 12.6 |  | 012600_TE_SS_filler |  | TRUE | FALSE | #VALUE! | ! 012600_TE_SS_filler
22925 | FALSE | 12.6 |  | 012600_TE_SS_filler |  | FALSE | FALSE | #VALUE! | sectype | 1270 | shell
22926 | FALSE | 12.6 |  | 012600_TE_SS_filler | Gelcoat | FALSE | TRUE | 0.0005 | secdata | 0.0005 | 3 | 0 |  | Gelcoat
22927 | FALSE | 12.6 |  | 012600_TE_SS_filler | Triax Shell | FALSE | FALSE | 0.001 | secdata | 0.001 | 6 | 0 |  | triax GFRP(Shell Skin)
22928 | FALSE | 12.6 |  | 012600_TE_SS_filler | Triax Shell | FALSE | FALSE | 0.002 | secdata | 0.001 | 6 | 0 |  | triax GFRP(Shell Skin)
22929 | FALSE | 12.6 |  | 012600_TE_SS_filler | Triax Shell | FALSE | FALSE | 0.003 | secdata | 0.001 | 6 | 0 |  | triax GFRP(Shell Skin)
22930 | FALSE | 12.6 |  | 012600_TE_SS_filler | Triax Shell | FALSE | TRUE | 0.004 | secdata | 0.001 | 6 | 0 |  | triax GFRP(Shell Skin)
22931 | FALSE | 12.6 |  | 012600_TE_SS_filler | BalsaIso | FALSE | FALSE | 0.001 | secdata | 0.001 | 4 | 0 |  | balsa
22932 | FALSE | 12.6 |  | 012600_TE_SS_filler | BalsaIso | FALSE | FALSE | 0.002 | secdata | 0.001 | 4 | 0 |  | balsa
22933 | FALSE | 12.6 |  | 012600_TE_SS_filler | BalsaIso | FALSE | FALSE | 0.003 | secdata | 0.001 | 4 | 0 |  | balsa
22934 | FALSE | 12.6 |  | 012600_TE_SS_filler | BalsaIso | FALSE | FALSE | 0.004 | secdata | 0.001 | 4 | 0 |  | balsa
22935 | FALSE | 12.6 |  | 012600_TE_SS_filler | BalsaIso | FALSE | FALSE | 0.005 | secdata | 0.001 | 4 | 0 |  | balsa
22936 | FALSE | 12.6 |  | 012600_TE_SS_filler | BalsaIso | FALSE | FALSE | 0.006 | secdata | 0.001 | 4 | 0 |  | balsa
22937 | FALSE | 12.6 |  | 012600_TE_SS_filler | BalsaIso | FALSE | FALSE | 0.007 | secdata | 0.001 | 4 | 0 |  | balsa
22938 | FALSE | 12.6 |  | 012600_TE_SS_filler | BalsaIso | FALSE | FALSE | 0.008 | secdata | 0.001 | 4 | 0 |  | balsa
22939 | FALSE | 12.6 |  | 012600_TE_SS_filler | BalsaIso | FALSE | FALSE | 0.009 | secdata | 0.001 | 4 | 0 |  | balsa
22940 | FALSE | 12.6 |  | 012600_TE_SS_filler | BalsaIso | FALSE | FALSE | 0.01 | secdata | 0.001 | 4 | 0 |  | balsa
22941 | FALSE | 12.6 |  | 012600_TE_SS_filler | BalsaIso | FALSE | FALSE | 0.011 | secdata | 0.001 | 4 | 0 |  | balsa
22942 | FALSE | 12.6 |  | 012600_TE_SS_filler | BalsaIso | FALSE | FALSE | 0.012 | secdata | 0.001 | 4 | 0 |  | balsa
22943 | FALSE | 12.6 |  | 012600_TE_SS_filler | BalsaIso | FALSE | FALSE | 0.013 | secdata | 0.001 | 4 | 0 |  | balsa
22944 | FALSE | 12.6 |  | 012600_TE_SS_filler | BalsaIso | FALSE | FALSE | 0.014 | secdata | 0.001 | 4 | 0 |  | balsa
22945 | FALSE | 12.6 |  | 012600_TE_SS_filler | BalsaIso | FALSE | FALSE | 0.015 | secdata | 0.001 | 4 | 0 |  | balsa
22946 | FALSE | 12.6 |  | 012600_TE_SS_filler | BalsaIso | FALSE | FALSE | 0.016 | secdata | 0.001 | 4 | 0 |  | balsa
22947 | FALSE | 12.6 |  | 012600_TE_SS_filler | BalsaIso | FALSE | FALSE | 0.017 | secdata | 0.001 | 4 | 0 |  | balsa
22948 | FALSE | 12.6 |  | 012600_TE_SS_filler | BalsaIso | FALSE | FALSE | 0.018 | secdata | 0.001 | 4 | 0 |  | balsa
22949 | FALSE | 12.6 |  | 012600_TE_SS_filler | BalsaIso | FALSE | FALSE | 0.019 | secdata | 0.001 | 4 | 0 |  | balsa
22950 | FALSE | 12.6 |  | 012600_TE_SS_filler | BalsaIso | FALSE | FALSE | 0.02 | secdata | 0.001 | 4 | 0 |  | balsa
22951 | FALSE | 12.6 |  | 012600_TE_SS_filler | BalsaIso | FALSE | FALSE | 0.021 | secdata | 0.001 | 4 | 0 |  | balsa
22952 | FALSE | 12.6 |  | 012600_TE_SS_filler | BalsaIso | FALSE | FALSE | 0.022 | secdata | 0.001 | 4 | 0 |  | balsa
22953 | FALSE | 12.6 |  | 012600_TE_SS_filler | BalsaIso | FALSE | FALSE | 0.023 | secdata | 0.001 | 4 | 0 |  | balsa
22954 | FALSE | 12.6 |  | 012600_TE_SS_filler | BalsaIso | FALSE | FALSE | 0.024 | secdata | 0.001 | 4 | 0 |  | balsa
22955 | FALSE | 12.6 |  | 012600_TE_SS_filler | BalsaIso | FALSE | FALSE | 0.025 | secdata | 0.001 | 4 | 0 |  | balsa
22956 | FALSE | 12.6 |  | 012600_TE_SS_filler | BalsaIso | FALSE | FALSE | 0.026 | secdata | 0.001 | 4 | 0 |  | balsa
22957 | FALSE | 12.6 |  | 012600_TE_SS_filler | BalsaIso | FALSE | FALSE | 0.027 | secdata | 0.001 | 4 | 0 |  | balsa
22958 | FALSE | 12.6 |  | 012600_TE_SS_filler | BalsaIso | FALSE | FALSE | 0.028 | secdata | 0.001 | 4 | 0 |  | balsa
22959 | FALSE | 12.6 |  | 012600_TE_SS_filler | BalsaIso | FALSE | FALSE | 0.029 | secdata | 0.001 | 4 | 0 |  | balsa
22960 | FALSE | 12.6 |  | 012600_TE_SS_filler | BalsaIso | FALSE | FALSE | 0.03 | secdata | 0.001 | 4 | 0 |  | balsa
22961 | FALSE | 12.6 |  | 012600_TE_SS_filler | BalsaIso | FALSE | FALSE | 0.031 | secdata | 0.001 | 4 | 0 |  | balsa
22962 | FALSE | 12.6 |  | 012600_TE_SS_filler | BalsaIso | FALSE | FALSE | 0.032 | secdata | 0.001 | 4 | 0 |  | balsa
22963 | FALSE | 12.6 |  | 012600_TE_SS_filler | BalsaIso | FALSE | FALSE | 0.033 | secdata | 0.001 | 4 | 0 |  | balsa
22964 | FALSE | 12.6 |  | 012600_TE_SS_filler | BalsaIso | FALSE | FALSE | 0.034 | secdata | 0.001 | 4 | 0 |  | balsa
22965 | FALSE | 12.6 |  | 012600_TE_SS_filler | BalsaIso | FALSE | FALSE | 0.035 | secdata | 0.001 | 4 | 0 |  | balsa
22966 | FALSE | 12.6 |  | 012600_TE_SS_filler | BalsaIso | FALSE | FALSE | 0.036 | secdata | 0.001 | 4 | 0 |  | balsa
22967 | FALSE | 12.6 |  | 012600_TE_SS_filler | BalsaIso | FALSE | FALSE | 0.037 | secdata | 0.001 | 4 | 0 |  | balsa
22968 | FALSE | 12.6 |  | 012600_TE_SS_filler | BalsaIso | FALSE | FALSE | 0.038 | secdata | 0.001 | 4 | 0 |  | balsa
22969 | FALSE | 12.6 |  | 012600_TE_SS_filler | BalsaIso | FALSE | FALSE | 0.039 | secdata | 0.001 | 4 | 0 |  | balsa
22970 | FALSE | 12.6 |  | 012600_TE_SS_filler | BalsaIso | FALSE | FALSE | 0.04 | secdata | 0.001 | 4 | 0 |  | balsa
22971 | FALSE | 12.6 |  | 012600_TE_SS_filler | BalsaIso | FALSE | FALSE | 0.041 | secdata | 0.001 | 4 | 0 |  | balsa
22972 | FALSE | 12.6 |  | 012600_TE_SS_filler | BalsaIso | FALSE | FALSE | 0.042 | secdata | 0.001 | 4 | 0 |  | balsa
22973 | FALSE | 12.6 |  | 012600_TE_SS_filler | BalsaIso | FALSE | FALSE | 0.043 | secdata | 0.001 | 4 | 0 |  | balsa
22974 | FALSE | 12.6 |  | 012600_TE_SS_filler | BalsaIso | FALSE | FALSE | 0.044 | secdata | 0.001 | 4 | 0 |  | balsa
22975 | FALSE | 12.6 |  | 012600_TE_SS_filler | BalsaIso | FALSE | TRUE | 0.045 | secdata | 0.001 | 4 | 0 |  | balsa
22976 | FALSE | 12.6 |  | 012600_TE_SS_filler |  | FALSE | FALSE | #VALUE! | secoffset | mid
22977 | FALSE | 12.6 |  | 012600_TE_SS_filler |  | FALSE | FALSE | #VALUE!
22978 | FALSE | 13.343 |  | 013343_HP_CAP |  | FALSE | FALSE | #VALUE! | ! 013343_HP_CAP
22979 | FALSE | 13.343 |  | 013343_HP_CAP |  | TRUE | FALSE | #VALUE! | sectype | 271 | shell
22980 | TRUE | 13.343 | HP_CAP | 013343_HP_CAP | Gelcoat | TRUE | TRUE | 0.0005 | secdata | 0.0005 | 3 | 0 |  | Gelcoat
22981 | FALSE | 13.343 |  | 013343_HP_CAP | Triax Shell | TRUE | FALSE | 0.001 | secdata | 0.001 | 6 | 0 |  | triax GFRP(Shell Skin)
22982 | FALSE | 13.343 |  | 013343_HP_CAP | Triax Shell | TRUE | FALSE | 0.002 | secdata | 0.001 | 6 | 0 |  | triax GFRP(Shell Skin)
22983 | FALSE | 13.343 |  | 013343_HP_CAP | Triax Shell | TRUE | FALSE | 0.003 | secdata | 0.001 | 6 | 0 |  | triax GFRP(Shell Skin)
22984 | TRUE | 13.343 | HP_CAP | 013343_HP_CAP | Triax Shell | TRUE | TRUE | 0.004 | secdata | 0.001 | 6 | 0 |  | triax GFRP(Shell Skin)
22985 | FALSE | 13.343 |  | 013343_HP_CAP | UD Spar Caps | TRUE | FALSE | 0.001 | secdata | 0.001 | 2 | 0 |  | Carbon(UD)(Spar Caps)
22986 | FALSE | 13.343 |  | 013343_HP_CAP | UD Spar Caps | TRUE | FALSE | 0.002 | secdata | 0.001 | 2 | 0 |  | Carbon(UD)(Spar Caps)
22987 | FALSE | 13.343 |  | 013343_HP_CAP | UD Spar Caps | TRUE | FALSE | 0.003 | secdata | 0.001 | 2 | 0 |  | Carbon(UD)(Spar Caps)
22988 | FALSE | 13.343 |  | 013343_HP_CAP | UD Spar Caps | TRUE | FALSE | 0.004 | secdata | 0.001 | 2 | 0 |  | Carbon(UD)(Spar Caps)
22989 | FALSE | 13.343 |  | 013343_HP_CAP | UD Spar Caps | TRUE | FALSE | 0.005 | secdata | 0.001 | 2 | 0 |  | Carbon(UD)(Spar Caps)
22990 | FALSE | 13.343 |  | 013343_HP_CAP | UD Spar Caps | TRUE | FALSE | 0.006 | secdata | 0.001 | 2 | 0 |  | Carbon(UD)(Spar Caps)
22991 | FALSE | 13.343 |  | 013343_HP_CAP | UD Spar Caps | TRUE | FALSE | 0.007 | secdata | 0.001 | 2 | 0 |  | Carbon(UD)(Spar Caps)
22992 | FALSE | 13.343 |  | 013343_HP_CAP | UD Spar Caps | TRUE | FALSE | 0.008 | secdata | 0.001 | 2 | 0 |  | Carbon(UD)(Spar Caps)
22993 | FALSE | 13.343 |  | 013343_HP_CAP | UD Spar Caps | TRUE | FALSE | 0.009 | secdata | 0.001 | 2 | 0 |  | Carbon(UD)(Spar Caps)
22994 | FALSE | 13.343 |  | 013343_HP_CAP | UD Spar Caps | TRUE | FALSE | 0.01 | secdata | 0.001 | 2 | 0 |  | Carbon(UD)(Spar Caps)
22995 | FALSE | 13.343 |  | 013343_HP_CAP | UD Spar Caps | TRUE | FALSE | 0.011 | secdata | 0.001 | 2 | 0 |  | Carbon(UD)(Spar Caps)
22996 | FALSE | 13.343 |  | 013343_HP_CAP | UD Spar Caps | TRUE | FALSE | 0.012 | secdata | 0.001 | 2 | 0 |  | Carbon(UD)(Spar Caps)
22997 | FALSE | 13.343 |  | 013343_HP_CAP | UD Spar Caps | TRUE | FALSE | 0.013 | secdata | 0.001 | 2 | 0 |  | Carbon(UD)(Spar Caps)
22998 | FALSE | 13.343 |  | 013343_HP_CAP | UD Spar Caps | TRUE | FALSE | 0.014 | secdata | 0.001 | 2 | 0 |  | Carbon(UD)(Spar Caps)
22999 | FALSE | 13.343 |  | 013343_HP_CAP | UD Spar Caps | TRUE | FALSE | 0.015 | secdata | 0.001 | 2 | 0 |  | Carbon(UD)(Spar Caps)
23000 | FALSE | 13.343 |  | 013343_HP_CAP | UD Spar Caps | TRUE | FALSE | 0.016 | secdata | 0.001 | 2 | 0 |  | Carbon(UD)(Spar Caps)
23001 | FALSE | 13.343 |  | 013343_HP_CAP | UD Spar Caps | TRUE | FALSE | 0.017 | secdata | 0.001 | 2 | 0 |  | Carbon(UD)(Spar Caps)
23002 | FALSE | 13.343 |  | 013343_HP_CAP | UD Spar Caps | TRUE | FALSE | 0.018 | secdata | 0.001 | 2 | 0 |  | Carbon(UD)(Spar Caps)
23003 | FALSE | 13.343 |  | 013343_HP_CAP | UD Spar Caps | TRUE | FALSE | 0.019 | secdata | 0.001 | 2 | 0 |  | Carbon(UD)(Spar Caps)
23004 | FALSE | 13.343 |  | 013343_HP_CAP | UD Spar Caps | TRUE | FALSE | 0.02 | secdata | 0.001 | 2 | 0 |  | Carbon(UD)(Spar Caps)
23005 | FALSE | 13.343 |  | 013343_HP_CAP | UD Spar Caps | TRUE | FALSE | 0.021 | secdata | 0.001 | 2 | 0 |  | Carbon(UD)(Spar Caps)
23006 | FALSE | 13.343 |  | 013343_HP_CAP | UD Spar Caps | TRUE | FALSE | 0.022 | secdata | 0.001 | 2 | 0 |  | Carbon(UD)(Spar Caps)
23007 | FALSE | 13.343 |  | 013343_HP_CAP | UD Spar Caps | TRUE | FALSE | 0.023 | secdata | 0.001 | 2 | 0 |  | Carbon(UD)(Spar Caps)
23008 | FALSE | 13.343 |  | 013343_HP_CAP | UD Spar Caps | TRUE | FALSE | 0.024 | secdata | 0.001 | 2 | 0 |  | Carbon(UD)(Spar Caps)
23009 | FALSE | 13.343 |  | 013343_HP_CAP | UD Spar Caps | TRUE | FALSE | 0.025 | secdata | 0.001 | 2 | 0 |  | Carbon(UD)(Spar Caps)
23010 | FALSE | 13.343 |  | 013343_HP_CAP | UD Spar Caps | TRUE | FALSE | 0.026 | secdata | 0.001 | 2 | 0 |  | Carbon(UD)(Spar Caps)
23011 | FALSE | 13.343 |  | 013343_HP_CAP | UD Spar Caps | TRUE | FALSE | 0.027 | secdata | 0.001 | 2 | 0 |  | Carbon(UD)(Spar Caps)
23012 | FALSE | 13.343 |  | 013343_HP_CAP | UD Spar Caps | TRUE | FALSE | 0.028 | secdata | 0.001 | 2 | 0 |  | Carbon(UD)(Spar Caps)
23013 | FALSE | 13.343 |  | 013343_HP_CAP | UD Spar Caps | TRUE | FALSE | 0.029 | secdata | 0.001 | 2 | 0 |  | Carbon(UD)(Spar Caps)
23014 | FALSE | 13.343 |  | 013343_HP_CAP | UD Spar Caps | TRUE | FALSE | 0.03 | secdata | 0.001 | 2 | 0 |  | Carbon(UD)(Spar Caps)
23015 | FALSE | 13.343 |  | 013343_HP_CAP | UD Spar Caps | TRUE | FALSE | 0.031 | secdata | 0.001 | 2 | 0 |  | Carbon(UD)(Spar Caps)
23016 | FALSE | 13.343 |  | 013343_HP_CAP | UD Spar Caps | TRUE | FALSE | 0.032 | secdata | 0.001 | 2 | 0 |  | Carbon(UD)(Spar Caps)
23017 | FALSE | 13.343 |  | 013343_HP_CAP | UD Spar Caps | TRUE | FALSE | 0.033 | secdata | 0.001 | 2 | 0 |  | Carbon(UD)(Spar Caps)
23018 | FALSE | 13.343 |  | 013343_HP_CAP | UD Spar Caps | TRUE | FALSE | 0.034 | secdata | 0.001 | 2 | 0 |  | Carbon(UD)(Spar Caps)
23019 | FALSE | 13.343 |  | 013343_HP_CAP | UD Spar Caps | TRUE | FALSE | 0.035 | secdata | 0.001 | 2 | 0 |  | Carbon(UD)(Spar Caps)
23020 | FALSE | 13.343 |  | 013343_HP_CAP | UD Spar Caps | TRUE | FALSE | 0.036 | secdata | 0.001 | 2 | 0 |  | Carbon(UD)(Spar Caps)
23021 | FALSE | 13.343 |  | 013343_HP_CAP | UD Spar Caps | TRUE | FALSE | 0.037 | secdata | 0.001 | 2 | 0 |  | Carbon(UD)(Spar Caps)
23022 | FALSE | 13.343 |  | 013343_HP_CAP | UD Spar Caps | TRUE | FALSE | 0.038 | secdata | 0.001 | 2 | 0 |  | Carbon(UD)(Spar Caps)
23023 | FALSE | 13.343 |  | 013343_HP_CAP | UD Spar Caps | TRUE | FALSE | 0.039 | secdata | 0.001 | 2 | 0 |  | Carbon(UD)(Spar Caps)
23024 | TRUE | 13.343 | HP_CAP | 013343_HP_CAP | UD Spar Caps | TRUE | TRUE | 0.04 | secdata | 0.001 | 2 | 0 |  | Carbon(UD)(Spar Caps)
23025 | FALSE | 13.343 |  | 013343_HP_CAP |  | TRUE | FALSE | #VALUE! | secoffset | bot
23026 | FALSE | 13.343 |  | 013343_HP_CAP |  | TRUE | FALSE | #VALUE!
23027 | FALSE | 13.343 |  | 013343_HP_CAP |  | TRUE | FALSE | #VALUE! | ! 013343_HP_CAP
23028 | FALSE | 13.343 |  | 013343_HP_CAP |  | FALSE | FALSE | #VALUE! | sectype | 1271 | shell
23029 | FALSE | 13.343 |  | 013343_HP_CAP | Gelcoat | FALSE | TRUE | 0.0005 | secdata | 0.0005 | 3 | 0 |  | Gelcoat
23030 | FALSE | 13.343 |  | 013343_HP_CAP | Triax Shell | FALSE | FALSE | 0.001 | secdata | 0.001 | 6 | 0 |  | triax GFRP(Shell Skin)
23031 | FALSE | 13.343 |  | 013343_HP_CAP | Triax Shell | FALSE | FALSE | 0.002 | secdata | 0.001 | 6 | 0 |  | triax GFRP(Shell Skin)
23032 | FALSE | 13.343 |  | 013343_HP_CAP | Triax Shell | FALSE | FALSE | 0.003 | secdata | 0.001 | 6 | 0 |  | triax GFRP(Shell Skin)
23033 | FALSE | 13.343 |  | 013343_HP_CAP | Triax Shell | FALSE | TRUE | 0.004 | secdata | 0.001 | 6 | 0 |  | triax GFRP(Shell Skin)
23034 | FALSE | 13.343 |  | 013343_HP_CAP | UD Spar Caps | FALSE | FALSE | 0.001 | secdata | 0.001 | 2 | 0 |  | Carbon(UD)(Spar Caps)
23035 | FALSE | 13.343 |  | 013343_HP_CAP | UD Spar Caps | FALSE | FALSE | 0.002 | secdata | 0.001 | 2 | 0 |  | Carbon(UD)(Spar Caps)
23036 | FALSE | 13.343 |  | 013343_HP_CAP | UD Spar Caps | FALSE | FALSE | 0.003 | secdata | 0.001 | 2 | 0 |  | Carbon(UD)(Spar Caps)
23037 | FALSE | 13.343 |  | 013343_HP_CAP | UD Spar Caps | FALSE | FALSE | 0.004 | secdata | 0.001 | 2 | 0 |  | Carbon(UD)(Spar Caps)
23038 | FALSE | 13.343 |  | 013343_HP_CAP | UD Spar Caps | FALSE | FALSE | 0.005 | secdata | 0.001 | 2 | 0 |  | Carbon(UD)(Spar Caps)
23039 | FALSE | 13.343 |  | 013343_HP_CAP | UD Spar Caps | FALSE | FALSE | 0.006 | secdata | 0.001 | 2 | 0 |  | Carbon(UD)(Spar Caps)
23040 | FALSE | 13.343 |  | 013343_HP_CAP | UD Spar Caps | FALSE | FALSE | 0.007 | secdata | 0.001 | 2 | 0 |  | Carbon(UD)(Spar Caps)
23041 | FALSE | 13.343 |  | 013343_HP_CAP | UD Spar Caps | FALSE | FALSE | 0.008 | secdata | 0.001 | 2 | 0 |  | Carbon(UD)(Spar Caps)
23042 | FALSE | 13.343 |  | 013343_HP_CAP | UD Spar Caps | FALSE | FALSE | 0.009 | secdata | 0.001 | 2 | 0 |  | Carbon(UD)(Spar Caps)
23043 | FALSE | 13.343 |  | 013343_HP_CAP | UD Spar Caps | FALSE | FALSE | 0.01 | secdata | 0.001 | 2 | 0 |  | Carbon(UD)(Spar Caps)
23044 | FALSE | 13.343 |  | 013343_HP_CAP | UD Spar Caps | FALSE | FALSE | 0.011 | secdata | 0.001 | 2 | 0 |  | Carbon(UD)(Spar Caps)
23045 | FALSE | 13.343 |  | 013343_HP_CAP | UD Spar Caps | FALSE | FALSE | 0.012 | secdata | 0.001 | 2 | 0 |  | Carbon(UD)(Spar Caps)
23046 | FALSE | 13.343 |  | 013343_HP_CAP | UD Spar Caps | FALSE | FALSE | 0.013 | secdata | 0.001 | 2 | 0 |  | Carbon(UD)(Spar Caps)
23047 | FALSE | 13.343 |  | 013343_HP_CAP | UD Spar Caps | FALSE | FALSE | 0.014 | secdata | 0.001 | 2 | 0 |  | Carbon(UD)(Spar Caps)
23048 | FALSE | 13.343 |  | 013343_HP_CAP | UD Spar Caps | FALSE | FALSE | 0.015 | secdata | 0.001 | 2 | 0 |  | Carbon(UD)(Spar Caps)
23049 | FALSE | 13.343 |  | 013343_HP_CAP | UD Spar Caps | FALSE | FALSE | 0.016 | secdata | 0.001 | 2 | 0 |  | Carbon(UD)(Spar Caps)
23050 | FALSE | 13.343 |  | 013343_HP_CAP | UD Spar Caps | FALSE | FALSE | 0.017 | secdata | 0.001 | 2 | 0 |  | Carbon(UD)(Spar Caps)
23051 | FALSE | 13.343 |  | 013343_HP_CAP | UD Spar Caps | FALSE | FALSE | 0.018 | secdata | 0.001 | 2 | 0 |  | Carbon(UD)(Spar Caps)
23052 | FALSE | 13.343 |  | 013343_HP_CAP | UD Spar Caps | FALSE | FALSE | 0.019 | secdata | 0.001 | 2 | 0 |  | Carbon(UD)(Spar Caps)
23053 | FALSE | 13.343 |  | 013343_HP_CAP | UD Spar Caps | FALSE | FALSE | 0.02 | secdata | 0.001 | 2 | 0 |  | Carbon(UD)(Spar Caps)
23054 | FALSE | 13.343 |  | 013343_HP_CAP | UD Spar Caps | FALSE | FALSE | 0.021 | secdata | 0.001 | 2 | 0 |  | Carbon(UD)(Spar Caps)
23055 | FALSE | 13.343 |  | 013343_HP_CAP | UD Spar Caps | FALSE | FALSE | 0.022 | secdata | 0.001 | 2 | 0 |  | Carbon(UD)(Spar Caps)
23056 | FALSE | 13.343 |  | 013343_HP_CAP | UD Spar Caps | FALSE | FALSE | 0.023 | secdata | 0.001 | 2 | 0 |  | Carbon(UD)(Spar Caps)
23057 | FALSE | 13.343 |  | 013343_HP_CAP | UD Spar Caps | FALSE | FALSE | 0.024 | secdata | 0.001 | 2 | 0 |  | Carbon(UD)(Spar Caps)
23058 | FALSE | 13.343 |  | 013343_HP_CAP | UD Spar Caps | FALSE | FALSE | 0.025 | secdata | 0.001 | 2 | 0 |  | Carbon(UD)(Spar Caps)
23059 | FALSE | 13.343 |  | 013343_HP_CAP | UD Spar Caps | FALSE | FALSE | 0.026 | secdata | 0.001 | 2 | 0 |  | Carbon(UD)(Spar Caps)
23060 | FALSE | 13.343 |  | 013343_HP_CAP | UD Spar Caps | FALSE | FALSE | 0.027 | secdata | 0.001 | 2 | 0 |  | Carbon(UD)(Spar Caps)
23061 | FALSE | 13.343 |  | 013343_HP_CAP | UD Spar Caps | FALSE | FALSE | 0.028 | secdata | 0.001 | 2 | 0 |  | Carbon(UD)(Spar Caps)
23062 | FALSE | 13.343 |  | 013343_HP_CAP | UD Spar Caps | FALSE | FALSE | 0.029 | secdata | 0.001 | 2 | 0 |  | Carbon(UD)(Spar Caps)
23063 | FALSE | 13.343 |  | 013343_HP_CAP | UD Spar Caps | FALSE | FALSE | 0.03 | secdata | 0.001 | 2 | 0 |  | Carbon(UD)(Spar Caps)
23064 | FALSE | 13.343 |  | 013343_HP_CAP | UD Spar Caps | FALSE | FALSE | 0.031 | secdata | 0.001 | 2 | 0 |  | Carbon(UD)(Spar Caps)
23065 | FALSE | 13.343 |  | 013343_HP_CAP | UD Spar Caps | FALSE | FALSE | 0.032 | secdata | 0.001 | 2 | 0 |  | Carbon(UD)(Spar Caps)
23066 | FALSE | 13.343 |  | 013343_HP_CAP | UD Spar Caps | FALSE | FALSE | 0.033 | secdata | 0.001 | 2 | 0 |  | Carbon(UD)(Spar Caps)
23067 | FALSE | 13.343 |  | 013343_HP_CAP | UD Spar Caps | FALSE | FALSE | 0.034 | secdata | 0.001 | 2 | 0 |  | Carbon(UD)(Spar Caps)
23068 | FALSE | 13.343 |  | 013343_HP_CAP | UD Spar Caps | FALSE | FALSE | 0.035 | secdata | 0.001 | 2 | 0 |  | Carbon(UD)(Spar Caps)
23069 | FALSE | 13.343 |  | 013343_HP_CAP | UD Spar Caps | FALSE | FALSE | 0.036 | secdata | 0.001 | 2 | 0 |  | Carbon(UD)(Spar Caps)
23070 | FALSE | 13.343 |  | 013343_HP_CAP | UD Spar Caps | FALSE | FALSE | 0.037 | secdata | 0.001 | 2 | 0 |  | Carbon(UD)(Spar Caps)
23071 | FALSE | 13.343 |  | 013343_HP_CAP | UD Spar Caps | FALSE | FALSE | 0.038 | secdata | 0.001 | 2 | 0 |  | Carbon(UD)(Spar Caps)
23072 | FALSE | 13.343 |  | 013343_HP_CAP | UD Spar Caps | FALSE | FALSE | 0.039 | secdata | 0.001 | 2 | 0 |  | Carbon(UD)(Spar Caps)
23073 | FALSE | 13.343 |  | 013343_HP_CAP | UD Spar Caps | FALSE | TRUE | 0.04 | secdata | 0.001 | 2 | 0 |  | Carbon(UD)(Spar Caps)
23074 | FALSE | 13.343 |  | 013343_HP_CAP |  | FALSE | FALSE | #VALUE! | secoffset | mid
23075 | FALSE | 13.343 |  | 013343_HP_CAP |  | FALSE | FALSE | #VALUE!
23076 | FALSE | 13.343 |  | 013343_HP_FLAT |  | FALSE | FALSE | #VALUE! | ! 013343_HP_FLAT
23077 | FALSE | 13.343 |  | 013343_HP_FLAT |  | TRUE | FALSE | #VALUE! | sectype | 272 | shell
23078 | TRUE | 13.343 | HP_FLAT | 013343_HP_FLAT | Gelcoat | TRUE | TRUE | 0.0005 | secdata | 0.0005 | 3 | 0 |  | Gelcoat
23079 | FALSE | 13.343 |  | 013343_HP_FLAT | Triax Shell | TRUE | FALSE | 0.001 | secdata | 0.001 | 6 | 0 |  | triax GFRP(Shell Skin)
23080 | FALSE | 13.343 |  | 013343_HP_FLAT | Triax Shell | TRUE | FALSE | 0.002 | secdata | 0.001 | 6 | 0 |  | triax GFRP(Shell Skin)
23081 | FALSE | 13.343 |  | 013343_HP_FLAT | Triax Shell | TRUE | FALSE | 0.003 | secdata | 0.001 | 6 | 0 |  | triax GFRP(Shell Skin)
23082 | TRUE | 13.343 | HP_FLAT | 013343_HP_FLAT | Triax Shell | TRUE | TRUE | 0.004 | secdata | 0.001 | 6 | 0 |  | triax GFRP(Shell Skin)
23083 | FALSE | 13.343 |  | 013343_HP_FLAT | UD LE/TE | TRUE | FALSE | 0.001 | secdata | 0.001 | 1 | 0 |  | Carbon(UD)(LE/TE)
23084 | FALSE | 13.343 |  | 013343_HP_FLAT | UD LE/TE | TRUE | FALSE | 0.002 | secdata | 0.001 | 1 | 0 |  | Carbon(UD)(LE/TE)
23085 | FALSE | 13.343 |  | 013343_HP_FLAT | UD LE/TE | TRUE | FALSE | 0.003 | secdata | 0.001 | 1 | 0 |  | Carbon(UD)(LE/TE)
23086 | FALSE | 13.343 |  | 013343_HP_FLAT | UD LE/TE | TRUE | FALSE | 0.004 | secdata | 0.001 | 1 | 0 |  | Carbon(UD)(LE/TE)
23087 | FALSE | 13.343 |  | 013343_HP_FLAT | UD LE/TE | TRUE | FALSE | 0.005 | secdata | 0.001 | 1 | 0 |  | Carbon(UD)(LE/TE)
23088 | TRUE | 13.343 | HP_FLAT | 013343_HP_FLAT | UD LE/TE | TRUE | TRUE | 0.006 | secdata | 0.001 | 1 | 0 |  | Carbon(UD)(LE/TE)
23089 | FALSE | 13.343 |  | 013343_HP_FLAT |  | TRUE | FALSE | #VALUE! | secoffset | bot
23090 | FALSE | 13.343 |  | 013343_HP_FLAT |  | TRUE | FALSE | #VALUE!
23091 | FALSE | 13.343 |  | 013343_HP_FLAT |  | TRUE | FALSE | #VALUE! | ! 013343_HP_FLAT
23092 | FALSE | 13.343 |  | 013343_HP_FLAT |  | FALSE | FALSE | #VALUE! | sectype | 1272 | shell
23093 | FALSE | 13.343 |  | 013343_HP_FLAT | Gelcoat | FALSE | TRUE | 0.0005 | secdata | 0.0005 | 3 | 0 |  | Gelcoat
23094 | FALSE | 13.343 |  | 013343_HP_FLAT | Triax Shell | FALSE | FALSE | 0.001 | secdata | 0.001 | 6 | 0 |  | triax GFRP(Shell Skin)
23095 | FALSE | 13.343 |  | 013343_HP_FLAT | Triax Shell | FALSE | FALSE | 0.002 | secdata | 0.001 | 6 | 0 |  | triax GFRP(Shell Skin)
23096 | FALSE | 13.343 |  | 013343_HP_FLAT | Triax Shell | FALSE | FALSE | 0.003 | secdata | 0.001 | 6 | 0 |  | triax GFRP(Shell Skin)
23097 | FALSE | 13.343 |  | 013343_HP_FLAT | Triax Shell | FALSE | TRUE | 0.004 | secdata | 0.001 | 6 | 0 |  | triax GFRP(Shell Skin)
23098 | FALSE | 13.343 |  | 013343_HP_FLAT | UD LE/TE | FALSE | FALSE | 0.001 | secdata | 0.001 | 1 | 0 |  | Carbon(UD)(LE/TE)
23099 | FALSE | 13.343 |  | 013343_HP_FLAT | UD LE/TE | FALSE | FALSE | 0.002 | secdata | 0.001 | 1 | 0 |  | Carbon(UD)(LE/TE)
23100 | FALSE | 13.343 |  | 013343_HP_FLAT | UD LE/TE | FALSE | FALSE | 0.003 | secdata | 0.001 | 1 | 0 |  | Carbon(UD)(LE/TE)
23101 | FALSE | 13.343 |  | 013343_HP_FLAT | UD LE/TE | FALSE | FALSE | 0.004 | secdata | 0.001 | 1 | 0 |  | Carbon(UD)(LE/TE)
23102 | FALSE | 13.343 |  | 013343_HP_FLAT | UD LE/TE | FALSE | FALSE | 0.005 | secdata | 0.001 | 1 | 0 |  | Carbon(UD)(LE/TE)
23103 | FALSE | 13.343 |  | 013343_HP_FLAT | UD LE/TE | FALSE | TRUE | 0.006 | secdata | 0.001 | 1 | 0 |  | Carbon(UD)(LE/TE)
23104 | FALSE | 13.343 |  | 013343_HP_FLAT |  | FALSE | FALSE | #VALUE! | secoffset | mid
23105 | FALSE | 13.343 |  | 013343_HP_FLAT |  | FALSE | FALSE | #VALUE!
23106 | FALSE | 13.343 |  | 013343_HP_LE_REINF |  | FALSE | FALSE | #VALUE! | ! 013343_HP_LE_REINF
23107 | FALSE | 13.343 |  | 013343_HP_LE_REINF |  | TRUE | FALSE | #VALUE! | sectype | 273 | shell
23108 | TRUE | 13.343 | HP_LE_REINF | 013343_HP_LE_REINF | Gelcoat | TRUE | TRUE | 0.0005 | secdata | 0.0005 | 3 | 0 |  | Gelcoat
23109 | FALSE | 13.343 |  | 013343_HP_LE_REINF | Triax Shell | TRUE | FALSE | 0.001 | secdata | 0.001 | 6 | 0 |  | triax GFRP(Shell Skin)
23110 | FALSE | 13.343 |  | 013343_HP_LE_REINF | Triax Shell | TRUE | FALSE | 0.002 | secdata | 0.001 | 6 | 0 |  | triax GFRP(Shell Skin)
23111 | FALSE | 13.343 |  | 013343_HP_LE_REINF | Triax Shell | TRUE | FALSE | 0.003 | secdata | 0.001 | 6 | 0 |  | triax GFRP(Shell Skin)
23112 | TRUE | 13.343 | HP_LE_REINF | 013343_HP_LE_REINF | Triax Shell | TRUE | TRUE | 0.004 | secdata | 0.001 | 6 | 0 |  | triax GFRP(Shell Skin)
23113 | FALSE | 13.343 |  | 013343_HP_LE_REINF | UD LE/TE | TRUE | FALSE | 0.001 | secdata | 0.001 | 1 | 0 |  | Carbon(UD)(LE/TE)
23114 | FALSE | 13.343 |  | 013343_HP_LE_REINF | UD LE/TE | TRUE | FALSE | 0.002 | secdata | 0.001 | 1 | 0 |  | Carbon(UD)(LE/TE)
23115 | TRUE | 13.343 | HP_LE_REINF | 013343_HP_LE_REINF | UD LE/TE | TRUE | TRUE | 0.003 | secdata | 0.001 | 1 | 0 |  | Carbon(UD)(LE/TE)
23116 | FALSE | 13.343 |  | 013343_HP_LE_REINF |  | TRUE | FALSE | #VALUE! | secoffset | bot
23117 | FALSE | 13.343 |  | 013343_HP_LE_REINF |  | TRUE | FALSE | #VALUE!
23118 | FALSE | 13.343 |  | 013343_HP_LE_REINF |  | TRUE | FALSE | #VALUE! | ! 013343_HP_LE_REINF
23119 | FALSE | 13.343 |  | 013343_HP_LE_REINF |  | FALSE | FALSE | #VALUE! | sectype | 1273 | shell
23120 | FALSE | 13.343 |  | 013343_HP_LE_REINF | Gelcoat | FALSE | TRUE | 0.0005 | secdata | 0.0005 | 3 | 0 |  | Gelcoat
23121 | FALSE | 13.343 |  | 013343_HP_LE_REINF | Triax Shell | FALSE | FALSE | 0.001 | secdata | 0.001 | 6 | 0 |  | triax GFRP(Shell Skin)
23122 | FALSE | 13.343 |  | 013343_HP_LE_REINF | Triax Shell | FALSE | FALSE | 0.002 | secdata | 0.001 | 6 | 0 |  | triax GFRP(Shell Skin)
23123 | FALSE | 13.343 |  | 013343_HP_LE_REINF | Triax Shell | FALSE | FALSE | 0.003 | secdata | 0.001 | 6 | 0 |  | triax GFRP(Shell Skin)
23124 | FALSE | 13.343 |  | 013343_HP_LE_REINF | Triax Shell | FALSE | TRUE | 0.004 | secdata | 0.001 | 6 | 0 |  | triax GFRP(Shell Skin)
23125 | FALSE | 13.343 |  | 013343_HP_LE_REINF | UD LE/TE | FALSE | FALSE | 0.001 | secdata | 0.001 | 1 | 0 |  | Carbon(UD)(LE/TE)
23126 | FALSE | 13.343 |  | 013343_HP_LE_REINF | UD LE/TE | FALSE | FALSE | 0.002 | secdata | 0.001 | 1 | 0 |  | Carbon(UD)(LE/TE)
23127 | FALSE | 13.343 |  | 013343_HP_LE_REINF | UD LE/TE | FALSE | TRUE | 0.003 | secdata | 0.001 | 1 | 0 |  | Carbon(UD)(LE/TE)
23128 | FALSE | 13.343 |  | 013343_HP_LE_REINF |  | FALSE | FALSE | #VALUE! | secoffset | mid
23129 | FALSE | 13.343 |  | 013343_HP_LE_REINF |  | FALSE | FALSE | #VALUE!
23130 | FALSE | 13.343 |  | 013343_HP_TE_REINF |  | FALSE | FALSE | #VALUE! | ! 013343_HP_TE_REINF
23131 | FALSE | 13.343 |  | 013343_HP_TE_REINF |  | TRUE | FALSE | #VALUE! | sectype | 274 | shell
23132 | TRUE | 13.343 | HP_TE_REINF | 013343_HP_TE_REINF | Gelcoat | TRUE | TRUE | 0.0005 | secdata | 0.0005 | 3 | 0 |  | Gelcoat
23133 | FALSE | 13.343 |  | 013343_HP_TE_REINF | Triax Shell | TRUE | FALSE | 0.001 | secdata | 0.001 | 6 | 0 |  | triax GFRP(Shell Skin)
23134 | FALSE | 13.343 |  | 013343_HP_TE_REINF | Triax Shell | TRUE | FALSE | 0.002 | secdata | 0.001 | 6 | 0 |  | triax GFRP(Shell Skin)
23135 | FALSE | 13.343 |  | 013343_HP_TE_REINF | Triax Shell | TRUE | FALSE | 0.003 | secdata | 0.001 | 6 | 0 |  | triax GFRP(Shell Skin)
23136 | TRUE | 13.343 | HP_TE_REINF | 013343_HP_TE_REINF | Triax Shell | TRUE | TRUE | 0.004 | secdata | 0.001 | 6 | 0 |  | triax GFRP(Shell Skin)
23137 | FALSE | 13.343 |  | 013343_HP_TE_REINF | UD LE/TE | TRUE | FALSE | 0.001 | secdata | 0.001 | 1 | 0 |  | Carbon(UD)(LE/TE)
23138 | FALSE | 13.343 |  | 013343_HP_TE_REINF | UD LE/TE | TRUE | FALSE | 0.002 | secdata | 0.001 | 1 | 0 |  | Carbon(UD)(LE/TE)
23139 | FALSE | 13.343 |  | 013343_HP_TE_REINF | UD LE/TE | TRUE | FALSE | 0.003 | secdata | 0.001 | 1 | 0 |  | Carbon(UD)(LE/TE)
23140 | FALSE | 13.343 |  | 013343_HP_TE_REINF | UD LE/TE | TRUE | FALSE | 0.004 | secdata | 0.001 | 1 | 0 |  | Carbon(UD)(LE/TE)
23141 | FALSE | 13.343 |  | 013343_HP_TE_REINF | UD LE/TE | TRUE | FALSE | 0.005 | secdata | 0.001 | 1 | 0 |  | Carbon(UD)(LE/TE)
23142 | TRUE | 13.343 | HP_TE_REINF | 013343_HP_TE_REINF | UD LE/TE | TRUE | TRUE | 0.006 | secdata | 0.001 | 1 | 0 |  | Carbon(UD)(LE/TE)
23143 | FALSE | 13.343 |  | 013343_HP_TE_REINF |  | TRUE | FALSE | #VALUE! | secoffset | bot
23144 | FALSE | 13.343 |  | 013343_HP_TE_REINF |  | TRUE | FALSE | #VALUE!
23145 | FALSE | 13.343 |  | 013343_HP_TE_REINF |  | TRUE | FALSE | #VALUE! | ! 013343_HP_TE_REINF
23146 | FALSE | 13.343 |  | 013343_HP_TE_REINF |  | FALSE | FALSE | #VALUE! | sectype | 1274 | shell
23147 | FALSE | 13.343 |  | 013343_HP_TE_REINF | Gelcoat | FALSE | TRUE | 0.0005 | secdata | 0.0005 | 3 | 0 |  | Gelcoat
23148 | FALSE | 13.343 |  | 013343_HP_TE_REINF | Triax Shell | FALSE | FALSE | 0.001 | secdata | 0.001 | 6 | 0 |  | triax GFRP(Shell Skin)
23149 | FALSE | 13.343 |  | 013343_HP_TE_REINF | Triax Shell | FALSE | FALSE | 0.002 | secdata | 0.001 | 6 | 0 |  | triax GFRP(Shell Skin)
23150 | FALSE | 13.343 |  | 013343_HP_TE_REINF | Triax Shell | FALSE | FALSE | 0.003 | secdata | 0.001 | 6 | 0 |  | triax GFRP(Shell Skin)
23151 | FALSE | 13.343 |  | 013343_HP_TE_REINF | Triax Shell | FALSE | TRUE | 0.004 | secdata | 0.001 | 6 | 0 |  | triax GFRP(Shell Skin)
23152 | FALSE | 13.343 |  | 013343_HP_TE_REINF | UD LE/TE | FALSE | FALSE | 0.001 | secdata | 0.001 | 1 | 0 |  | Carbon(UD)(LE/TE)
23153 | FALSE | 13.343 |  | 013343_HP_TE_REINF | UD LE/TE | FALSE | FALSE | 0.002 | secdata | 0.001 | 1 | 0 |  | Carbon(UD)(LE/TE)
23154 | FALSE | 13.343 |  | 013343_HP_TE_REINF | UD LE/TE | FALSE | FALSE | 0.003 | secdata | 0.001 | 1 | 0 |  | Carbon(UD)(LE/TE)
23155 | FALSE | 13.343 |  | 013343_HP_TE_REINF | UD LE/TE | FALSE | FALSE | 0.004 | secdata | 0.001 | 1 | 0 |  | Carbon(UD)(LE/TE)
23156 | FALSE | 13.343 |  | 013343_HP_TE_REINF | UD LE/TE | FALSE | FALSE | 0.005 | secdata | 0.001 | 1 | 0 |  | Carbon(UD)(LE/TE)
23157 | FALSE | 13.343 |  | 013343_HP_TE_REINF | UD LE/TE | FALSE | TRUE | 0.006 | secdata | 0.001 | 1 | 0 |  | Carbon(UD)(LE/TE)
23158 | FALSE | 13.343 |  | 013343_HP_TE_REINF |  | FALSE | FALSE | #VALUE! | secoffset | mid
23159 | FALSE | 13.343 |  | 013343_HP_TE_REINF |  | FALSE | FALSE | #VALUE!
23160 | FALSE | 13.343 |  | 013343_LE_PS_filler |  | FALSE | FALSE | #VALUE! | ! 013343_LE_PS_filler
23161 | FALSE | 13.343 |  | 013343_LE_PS_filler |  | TRUE | FALSE | #VALUE! | sectype | 275 | shell
23162 | TRUE | 13.343 | LE_PS_filler | 013343_LE_PS_filler | Gelcoat | TRUE | TRUE | 0.0005 | secdata | 0.0005 | 3 | 0 |  | Gelcoat
23163 | FALSE | 13.343 |  | 013343_LE_PS_filler | Triax Shell | TRUE | FALSE | 0.001 | secdata | 0.001 | 6 | 0 |  | triax GFRP(Shell Skin)
23164 | FALSE | 13.343 |  | 013343_LE_PS_filler | Triax Shell | TRUE | FALSE | 0.002 | secdata | 0.001 | 6 | 0 |  | triax GFRP(Shell Skin)
23165 | FALSE | 13.343 |  | 013343_LE_PS_filler | Triax Shell | TRUE | FALSE | 0.003 | secdata | 0.001 | 6 | 0 |  | triax GFRP(Shell Skin)
23166 | TRUE | 13.343 | LE_PS_filler | 013343_LE_PS_filler | Triax Shell | TRUE | TRUE | 0.004 | secdata | 0.001 | 6 | 0 |  | triax GFRP(Shell Skin)
23167 | FALSE | 13.343 |  | 013343_LE_PS_filler | BalsaIso | TRUE | FALSE | 0.001 | secdata | 0.001 | 4 | 0 |  | balsa
23168 | FALSE | 13.343 |  | 013343_LE_PS_filler | BalsaIso | TRUE | FALSE | 0.002 | secdata | 0.001 | 4 | 0 |  | balsa
23169 | FALSE | 13.343 |  | 013343_LE_PS_filler | BalsaIso | TRUE | FALSE | 0.003 | secdata | 0.001 | 4 | 0 |  | balsa
23170 | FALSE | 13.343 |  | 013343_LE_PS_filler | BalsaIso | TRUE | FALSE | 0.004 | secdata | 0.001 | 4 | 0 |  | balsa
23171 | FALSE | 13.343 |  | 013343_LE_PS_filler | BalsaIso | TRUE | FALSE | 0.005 | secdata | 0.001 | 4 | 0 |  | balsa
23172 | FALSE | 13.343 |  | 013343_LE_PS_filler | BalsaIso | TRUE | FALSE | 0.006 | secdata | 0.001 | 4 | 0 |  | balsa
23173 | FALSE | 13.343 |  | 013343_LE_PS_filler | BalsaIso | TRUE | FALSE | 0.007 | secdata | 0.001 | 4 | 0 |  | balsa
23174 | FALSE | 13.343 |  | 013343_LE_PS_filler | BalsaIso | TRUE | FALSE | 0.008 | secdata | 0.001 | 4 | 0 |  | balsa
23175 | FALSE | 13.343 |  | 013343_LE_PS_filler | BalsaIso | TRUE | FALSE | 0.009 | secdata | 0.001 | 4 | 0 |  | balsa
23176 | FALSE | 13.343 |  | 013343_LE_PS_filler | BalsaIso | TRUE | FALSE | 0.01 | secdata | 0.001 | 4 | 0 |  | balsa
23177 | FALSE | 13.343 |  | 013343_LE_PS_filler | BalsaIso | TRUE | FALSE | 0.011 | secdata | 0.001 | 4 | 0 |  | balsa
23178 | FALSE | 13.343 |  | 013343_LE_PS_filler | BalsaIso | TRUE | FALSE | 0.012 | secdata | 0.001 | 4 | 0 |  | balsa
23179 | TRUE | 13.343 | LE_PS_filler | 013343_LE_PS_filler | BalsaIso | TRUE | TRUE | 0.013 | secdata | 0.001 | 4 | 0 |  | balsa
23180 | FALSE | 13.343 |  | 013343_LE_PS_filler |  | TRUE | FALSE | #VALUE! | secoffset | bot
23181 | FALSE | 13.343 |  | 013343_LE_PS_filler |  | TRUE | FALSE | #VALUE!
23182 | FALSE | 13.343 |  | 013343_LE_PS_filler |  | TRUE | FALSE | #VALUE! | ! 013343_LE_PS_filler
23183 | FALSE | 13.343 |  | 013343_LE_PS_filler |  | FALSE | FALSE | #VALUE! | sectype | 1275 | shell
23184 | FALSE | 13.343 |  | 013343_LE_PS_filler | Gelcoat | FALSE | TRUE | 0.0005 | secdata | 0.0005 | 3 | 0 |  | Gelcoat
23185 | FALSE | 13.343 |  | 013343_LE_PS_filler | Triax Shell | FALSE | FALSE | 0.001 | secdata | 0.001 | 6 | 0 |  | triax GFRP(Shell Skin)
23186 | FALSE | 13.343 |  | 013343_LE_PS_filler | Triax Shell | FALSE | FALSE | 0.002 | secdata | 0.001 | 6 | 0 |  | triax GFRP(Shell Skin)
23187 | FALSE | 13.343 |  | 013343_LE_PS_filler | Triax Shell | FALSE | FALSE | 0.003 | secdata | 0.001 | 6 | 0 |  | triax GFRP(Shell Skin)
23188 | FALSE | 13.343 |  | 013343_LE_PS_filler | Triax Shell | FALSE | TRUE | 0.004 | secdata | 0.001 | 6 | 0 |  | triax GFRP(Shell Skin)
23189 | FALSE | 13.343 |  | 013343_LE_PS_filler | BalsaIso | FALSE | FALSE | 0.001 | secdata | 0.001 | 4 | 0 |  | balsa
23190 | FALSE | 13.343 |  | 013343_LE_PS_filler | BalsaIso | FALSE | FALSE | 0.002 | secdata | 0.001 | 4 | 0 |  | balsa
23191 | FALSE | 13.343 |  | 013343_LE_PS_filler | BalsaIso | FALSE | FALSE | 0.003 | secdata | 0.001 | 4 | 0 |  | balsa
23192 | FALSE | 13.343 |  | 013343_LE_PS_filler | BalsaIso | FALSE | FALSE | 0.004 | secdata | 0.001 | 4 | 0 |  | balsa
23193 | FALSE | 13.343 |  | 013343_LE_PS_filler | BalsaIso | FALSE | FALSE | 0.005 | secdata | 0.001 | 4 | 0 |  | balsa
23194 | FALSE | 13.343 |  | 013343_LE_PS_filler | BalsaIso | FALSE | FALSE | 0.006 | secdata | 0.001 | 4 | 0 |  | balsa
23195 | FALSE | 13.343 |  | 013343_LE_PS_filler | BalsaIso | FALSE | FALSE | 0.007 | secdata | 0.001 | 4 | 0 |  | balsa
23196 | FALSE | 13.343 |  | 013343_LE_PS_filler | BalsaIso | FALSE | FALSE | 0.008 | secdata | 0.001 | 4 | 0 |  | balsa
23197 | FALSE | 13.343 |  | 013343_LE_PS_filler | BalsaIso | FALSE | FALSE | 0.009 | secdata | 0.001 | 4 | 0 |  | balsa
23198 | FALSE | 13.343 |  | 013343_LE_PS_filler | BalsaIso | FALSE | FALSE | 0.01 | secdata | 0.001 | 4 | 0 |  | balsa
23199 | FALSE | 13.343 |  | 013343_LE_PS_filler | BalsaIso | FALSE | FALSE | 0.011 | secdata | 0.001 | 4 | 0 |  | balsa
23200 | FALSE | 13.343 |  | 013343_LE_PS_filler | BalsaIso | FALSE | FALSE | 0.012 | secdata | 0.001 | 4 | 0 |  | balsa
23201 | FALSE | 13.343 |  | 013343_LE_PS_filler | BalsaIso | FALSE | TRUE | 0.013 | secdata | 0.001 | 4 | 0 |  | balsa
23202 | FALSE | 13.343 |  | 013343_LE_PS_filler |  | FALSE | FALSE | #VALUE! | secoffset | mid
23203 | FALSE | 13.343 |  | 013343_LE_PS_filler |  | FALSE | FALSE | #VALUE!
23204 | FALSE | 13.343 |  | 013343_LE_SS_filler |  | FALSE | FALSE | #VALUE! | ! 013343_LE_SS_filler
23205 | FALSE | 13.343 |  | 013343_LE_SS_filler |  | TRUE | FALSE | #VALUE! | sectype | 276 | shell
23206 | TRUE | 13.343 | LE_SS_filler | 013343_LE_SS_filler | Gelcoat | TRUE | TRUE | 0.0005 | secdata | 0.0005 | 3 | 0 |  | Gelcoat
23207 | FALSE | 13.343 |  | 013343_LE_SS_filler | Triax Shell | TRUE | FALSE | 0.001 | secdata | 0.001 | 6 | 0 |  | triax GFRP(Shell Skin)
23208 | FALSE | 13.343 |  | 013343_LE_SS_filler | Triax Shell | TRUE | FALSE | 0.002 | secdata | 0.001 | 6 | 0 |  | triax GFRP(Shell Skin)
23209 | FALSE | 13.343 |  | 013343_LE_SS_filler | Triax Shell | TRUE | FALSE | 0.003 | secdata | 0.001 | 6 | 0 |  | triax GFRP(Shell Skin)
23210 | TRUE | 13.343 | LE_SS_filler | 013343_LE_SS_filler | Triax Shell | TRUE | TRUE | 0.004 | secdata | 0.001 | 6 | 0 |  | triax GFRP(Shell Skin)
23211 | FALSE | 13.343 |  | 013343_LE_SS_filler | BalsaIso | TRUE | FALSE | 0.001 | secdata | 0.001 | 4 | 0 |  | balsa
23212 | FALSE | 13.343 |  | 013343_LE_SS_filler | BalsaIso | TRUE | FALSE | 0.002 | secdata | 0.001 | 4 | 0 |  | balsa
23213 | FALSE | 13.343 |  | 013343_LE_SS_filler | BalsaIso | TRUE | FALSE | 0.003 | secdata | 0.001 | 4 | 0 |  | balsa
23214 | FALSE | 13.343 |  | 013343_LE_SS_filler | BalsaIso | TRUE | FALSE | 0.004 | secdata | 0.001 | 4 | 0 |  | balsa
23215 | FALSE | 13.343 |  | 013343_LE_SS_filler | BalsaIso | TRUE | FALSE | 0.005 | secdata | 0.001 | 4 | 0 |  | balsa
23216 | FALSE | 13.343 |  | 013343_LE_SS_filler | BalsaIso | TRUE | FALSE | 0.006 | secdata | 0.001 | 4 | 0 |  | balsa
23217 | FALSE | 13.343 |  | 013343_LE_SS_filler | BalsaIso | TRUE | FALSE | 0.007 | secdata | 0.001 | 4 | 0 |  | balsa
23218 | FALSE | 13.343 |  | 013343_LE_SS_filler | BalsaIso | TRUE | FALSE | 0.008 | secdata | 0.001 | 4 | 0 |  | balsa
23219 | FALSE | 13.343 |  | 013343_LE_SS_filler | BalsaIso | TRUE | FALSE | 0.009 | secdata | 0.001 | 4 | 0 |  | balsa
23220 | FALSE | 13.343 |  | 013343_LE_SS_filler | BalsaIso | TRUE | FALSE | 0.01 | secdata | 0.001 | 4 | 0 |  | balsa
23221 | FALSE | 13.343 |  | 013343_LE_SS_filler | BalsaIso | TRUE | FALSE | 0.011 | secdata | 0.001 | 4 | 0 |  | balsa
23222 | FALSE | 13.343 |  | 013343_LE_SS_filler | BalsaIso | TRUE | FALSE | 0.012 | secdata | 0.001 | 4 | 0 |  | balsa
23223 | FALSE | 13.343 |  | 013343_LE_SS_filler | BalsaIso | TRUE | FALSE | 0.013 | secdata | 0.001 | 4 | 0 |  | balsa
23224 | FALSE | 13.343 |  | 013343_LE_SS_filler | BalsaIso | TRUE | FALSE | 0.014 | secdata | 0.001 | 4 | 0 |  | balsa
23225 | TRUE | 13.343 | LE_SS_filler | 013343_LE_SS_filler | BalsaIso | TRUE | TRUE | 0.015 | secdata | 0.001 | 4 | 0 |  | balsa
23226 | FALSE | 13.343 |  | 013343_LE_SS_filler |  | TRUE | FALSE | #VALUE! | secoffset | bot
23227 | FALSE | 13.343 |  | 013343_LE_SS_filler |  | TRUE | FALSE | #VALUE!
23228 | FALSE | 13.343 |  | 013343_LE_SS_filler |  | TRUE | FALSE | #VALUE! | ! 013343_LE_SS_filler
23229 | FALSE | 13.343 |  | 013343_LE_SS_filler |  | FALSE | FALSE | #VALUE! | sectype | 1276 | shell
23230 | FALSE | 13.343 |  | 013343_LE_SS_filler | Gelcoat | FALSE | TRUE | 0.0005 | secdata | 0.0005 | 3 | 0 |  | Gelcoat
23231 | FALSE | 13.343 |  | 013343_LE_SS_filler | Triax Shell | FALSE | FALSE | 0.001 | secdata | 0.001 | 6 | 0 |  | triax GFRP(Shell Skin)
23232 | FALSE | 13.343 |  | 013343_LE_SS_filler | Triax Shell | FALSE | FALSE | 0.002 | secdata | 0.001 | 6 | 0 |  | triax GFRP(Shell Skin)
23233 | FALSE | 13.343 |  | 013343_LE_SS_filler | Triax Shell | FALSE | FALSE | 0.003 | secdata | 0.001 | 6 | 0 |  | triax GFRP(Shell Skin)
23234 | FALSE | 13.343 |  | 013343_LE_SS_filler | Triax Shell | FALSE | TRUE | 0.004 | secdata | 0.001 | 6 | 0 |  | triax GFRP(Shell Skin)
23235 | FALSE | 13.343 |  | 013343_LE_SS_filler | BalsaIso | FALSE | FALSE | 0.001 | secdata | 0.001 | 4 | 0 |  | balsa
23236 | FALSE | 13.343 |  | 013343_LE_SS_filler | BalsaIso | FALSE | FALSE | 0.002 | secdata | 0.001 | 4 | 0 |  | balsa
23237 | FALSE | 13.343 |  | 013343_LE_SS_filler | BalsaIso | FALSE | FALSE | 0.003 | secdata | 0.001 | 4 | 0 |  | balsa
23238 | FALSE | 13.343 |  | 013343_LE_SS_filler | BalsaIso | FALSE | FALSE | 0.004 | secdata | 0.001 | 4 | 0 |  | balsa
23239 | FALSE | 13.343 |  | 013343_LE_SS_filler | BalsaIso | FALSE | FALSE | 0.005 | secdata | 0.001 | 4 | 0 |  | balsa
23240 | FALSE | 13.343 |  | 013343_LE_SS_filler | BalsaIso | FALSE | FALSE | 0.006 | secdata | 0.001 | 4 | 0 |  | balsa
23241 | FALSE | 13.343 |  | 013343_LE_SS_filler | BalsaIso | FALSE | FALSE | 0.007 | secdata | 0.001 | 4 | 0 |  | balsa
23242 | FALSE | 13.343 |  | 013343_LE_SS_filler | BalsaIso | FALSE | FALSE | 0.008 | secdata | 0.001 | 4 | 0 |  | balsa
23243 | FALSE | 13.343 |  | 013343_LE_SS_filler | BalsaIso | FALSE | FALSE | 0.009 | secdata | 0.001 | 4 | 0 |  | balsa
23244 | FALSE | 13.343 |  | 013343_LE_SS_filler | BalsaIso | FALSE | FALSE | 0.01 | secdata | 0.001 | 4 | 0 |  | balsa
23245 | FALSE | 13.343 |  | 013343_LE_SS_filler | BalsaIso | FALSE | FALSE | 0.011 | secdata | 0.001 | 4 | 0 |  | balsa
23246 | FALSE | 13.343 |  | 013343_LE_SS_filler | BalsaIso | FALSE | FALSE | 0.012 | secdata | 0.001 | 4 | 0 |  | balsa
23247 | FALSE | 13.343 |  | 013343_LE_SS_filler | BalsaIso | FALSE | FALSE | 0.013 | secdata | 0.001 | 4 | 0 |  | balsa
23248 | FALSE | 13.343 |  | 013343_LE_SS_filler | BalsaIso | FALSE | FALSE | 0.014 | secdata | 0.001 | 4 | 0 |  | balsa
23249 | FALSE | 13.343 |  | 013343_LE_SS_filler | BalsaIso | FALSE | TRUE | 0.015 | secdata | 0.001 | 4 | 0 |  | balsa
23250 | FALSE | 13.343 |  | 013343_LE_SS_filler |  | FALSE | FALSE | #VALUE! | secoffset | mid
23251 | FALSE | 13.343 |  | 013343_LE_SS_filler |  | FALSE | FALSE | #VALUE!
23252 | FALSE | 13.343 |  | 013343_LP_CAP |  | FALSE | FALSE | #VALUE! | ! 013343_LP_CAP
23253 | FALSE | 13.343 |  | 013343_LP_CAP |  | TRUE | FALSE | #VALUE! | sectype | 277 | shell
23254 | TRUE | 13.343 | LP_CAP | 013343_LP_CAP | Gelcoat | TRUE | TRUE | 0.0005 | secdata | 0.0005 | 3 | 0 |  | Gelcoat
23255 | FALSE | 13.343 |  | 013343_LP_CAP | Triax Shell | TRUE | FALSE | 0.001 | secdata | 0.001 | 6 | 0 |  | triax GFRP(Shell Skin)
23256 | FALSE | 13.343 |  | 013343_LP_CAP | Triax Shell | TRUE | FALSE | 0.002 | secdata | 0.001 | 6 | 0 |  | triax GFRP(Shell Skin)
23257 | FALSE | 13.343 |  | 013343_LP_CAP | Triax Shell | TRUE | FALSE | 0.003 | secdata | 0.001 | 6 | 0 |  | triax GFRP(Shell Skin)
23258 | TRUE | 13.343 | LP_CAP | 013343_LP_CAP | Triax Shell | TRUE | TRUE | 0.004 | secdata | 0.001 | 6 | 0 |  | triax GFRP(Shell Skin)
23259 | FALSE | 13.343 |  | 013343_LP_CAP | UD Spar Caps | TRUE | FALSE | 0.001 | secdata | 0.001 | 2 | 0 |  | Carbon(UD)(Spar Caps)
23260 | FALSE | 13.343 |  | 013343_LP_CAP | UD Spar Caps | TRUE | FALSE | 0.002 | secdata | 0.001 | 2 | 0 |  | Carbon(UD)(Spar Caps)
23261 | FALSE | 13.343 |  | 013343_LP_CAP | UD Spar Caps | TRUE | FALSE | 0.003 | secdata | 0.001 | 2 | 0 |  | Carbon(UD)(Spar Caps)
23262 | FALSE | 13.343 |  | 013343_LP_CAP | UD Spar Caps | TRUE | FALSE | 0.004 | secdata | 0.001 | 2 | 0 |  | Carbon(UD)(Spar Caps)
23263 | FALSE | 13.343 |  | 013343_LP_CAP | UD Spar Caps | TRUE | FALSE | 0.005 | secdata | 0.001 | 2 | 0 |  | Carbon(UD)(Spar Caps)
23264 | FALSE | 13.343 |  | 013343_LP_CAP | UD Spar Caps | TRUE | FALSE | 0.006 | secdata | 0.001 | 2 | 0 |  | Carbon(UD)(Spar Caps)
23265 | FALSE | 13.343 |  | 013343_LP_CAP | UD Spar Caps | TRUE | FALSE | 0.007 | secdata | 0.001 | 2 | 0 |  | Carbon(UD)(Spar Caps)
23266 | FALSE | 13.343 |  | 013343_LP_CAP | UD Spar Caps | TRUE | FALSE | 0.008 | secdata | 0.001 | 2 | 0 |  | Carbon(UD)(Spar Caps)
23267 | FALSE | 13.343 |  | 013343_LP_CAP | UD Spar Caps | TRUE | FALSE | 0.009 | secdata | 0.001 | 2 | 0 |  | Carbon(UD)(Spar Caps)
23268 | FALSE | 13.343 |  | 013343_LP_CAP | UD Spar Caps | TRUE | FALSE | 0.01 | secdata | 0.001 | 2 | 0 |  | Carbon(UD)(Spar Caps)
23269 | FALSE | 13.343 |  | 013343_LP_CAP | UD Spar Caps | TRUE | FALSE | 0.011 | secdata | 0.001 | 2 | 0 |  | Carbon(UD)(Spar Caps)
23270 | FALSE | 13.343 |  | 013343_LP_CAP | UD Spar Caps | TRUE | FALSE | 0.012 | secdata | 0.001 | 2 | 0 |  | Carbon(UD)(Spar Caps)
23271 | FALSE | 13.343 |  | 013343_LP_CAP | UD Spar Caps | TRUE | FALSE | 0.013 | secdata | 0.001 | 2 | 0 |  | Carbon(UD)(Spar Caps)
23272 | FALSE | 13.343 |  | 013343_LP_CAP | UD Spar Caps | TRUE | FALSE | 0.014 | secdata | 0.001 | 2 | 0 |  | Carbon(UD)(Spar Caps)
23273 | FALSE | 13.343 |  | 013343_LP_CAP | UD Spar Caps | TRUE | FALSE | 0.015 | secdata | 0.001 | 2 | 0 |  | Carbon(UD)(Spar Caps)
23274 | FALSE | 13.343 |  | 013343_LP_CAP | UD Spar Caps | TRUE | FALSE | 0.016 | secdata | 0.001 | 2 | 0 |  | Carbon(UD)(Spar Caps)
23275 | FALSE | 13.343 |  | 013343_LP_CAP | UD Spar Caps | TRUE | FALSE | 0.017 | secdata | 0.001 | 2 | 0 |  | Carbon(UD)(Spar Caps)
23276 | FALSE | 13.343 |  | 013343_LP_CAP | UD Spar Caps | TRUE | FALSE | 0.018 | secdata | 0.001 | 2 | 0 |  | Carbon(UD)(Spar Caps)
23277 | FALSE | 13.343 |  | 013343_LP_CAP | UD Spar Caps | TRUE | FALSE | 0.019 | secdata | 0.001 | 2 | 0 |  | Carbon(UD)(Spar Caps)
23278 | FALSE | 13.343 |  | 013343_LP_CAP | UD Spar Caps | TRUE | FALSE | 0.02 | secdata | 0.001 | 2 | 0 |  | Carbon(UD)(Spar Caps)
23279 | FALSE | 13.343 |  | 013343_LP_CAP | UD Spar Caps | TRUE | FALSE | 0.021 | secdata | 0.001 | 2 | 0 |  | Carbon(UD)(Spar Caps)
23280 | FALSE | 13.343 |  | 013343_LP_CAP | UD Spar Caps | TRUE | FALSE | 0.022 | secdata | 0.001 | 2 | 0 |  | Carbon(UD)(Spar Caps)
23281 | FALSE | 13.343 |  | 013343_LP_CAP | UD Spar Caps | TRUE | FALSE | 0.023 | secdata | 0.001 | 2 | 0 |  | Carbon(UD)(Spar Caps)
23282 | FALSE | 13.343 |  | 013343_LP_CAP | UD Spar Caps | TRUE | FALSE | 0.024 | secdata | 0.001 | 2 | 0 |  | Carbon(UD)(Spar Caps)
23283 | FALSE | 13.343 |  | 013343_LP_CAP | UD Spar Caps | TRUE | FALSE | 0.025 | secdata | 0.001 | 2 | 0 |  | Carbon(UD)(Spar Caps)
23284 | FALSE | 13.343 |  | 013343_LP_CAP | UD Spar Caps | TRUE | FALSE | 0.026 | secdata | 0.001 | 2 | 0 |  | Carbon(UD)(Spar Caps)
23285 | FALSE | 13.343 |  | 013343_LP_CAP | UD Spar Caps | TRUE | FALSE | 0.027 | secdata | 0.001 | 2 | 0 |  | Carbon(UD)(Spar Caps)
23286 | FALSE | 13.343 |  | 013343_LP_CAP | UD Spar Caps | TRUE | FALSE | 0.028 | secdata | 0.001 | 2 | 0 |  | Carbon(UD)(Spar Caps)
23287 | FALSE | 13.343 |  | 013343_LP_CAP | UD Spar Caps | TRUE | FALSE | 0.029 | secdata | 0.001 | 2 | 0 |  | Carbon(UD)(Spar Caps)
23288 | FALSE | 13.343 |  | 013343_LP_CAP | UD Spar Caps | TRUE | FALSE | 0.03 | secdata | 0.001 | 2 | 0 |  | Carbon(UD)(Spar Caps)
23289 | FALSE | 13.343 |  | 013343_LP_CAP | UD Spar Caps | TRUE | FALSE | 0.031 | secdata | 0.001 | 2 | 0 |  | Carbon(UD)(Spar Caps)
23290 | FALSE | 13.343 |  | 013343_LP_CAP | UD Spar Caps | TRUE | FALSE | 0.032 | secdata | 0.001 | 2 | 0 |  | Carbon(UD)(Spar Caps)
23291 | FALSE | 13.343 |  | 013343_LP_CAP | UD Spar Caps | TRUE | FALSE | 0.033 | secdata | 0.001 | 2 | 0 |  | Carbon(UD)(Spar Caps)
23292 | FALSE | 13.343 |  | 013343_LP_CAP | UD Spar Caps | TRUE | FALSE | 0.034 | secdata | 0.001 | 2 | 0 |  | Carbon(UD)(Spar Caps)
23293 | FALSE | 13.343 |  | 013343_LP_CAP | UD Spar Caps | TRUE | FALSE | 0.035 | secdata | 0.001 | 2 | 0 |  | Carbon(UD)(Spar Caps)
23294 | FALSE | 13.343 |  | 013343_LP_CAP | UD Spar Caps | TRUE | FALSE | 0.036 | secdata | 0.001 | 2 | 0 |  | Carbon(UD)(Spar Caps)
23295 | FALSE | 13.343 |  | 013343_LP_CAP | UD Spar Caps | TRUE | FALSE | 0.037 | secdata | 0.001 | 2 | 0 |  | Carbon(UD)(Spar Caps)
23296 | FALSE | 13.343 |  | 013343_LP_CAP | UD Spar Caps | TRUE | FALSE | 0.038 | secdata | 0.001 | 2 | 0 |  | Carbon(UD)(Spar Caps)
23297 | FALSE | 13.343 |  | 013343_LP_CAP | UD Spar Caps | TRUE | FALSE | 0.039 | secdata | 0.001 | 2 | 0 |  | Carbon(UD)(Spar Caps)
23298 | TRUE | 13.343 | LP_CAP | 013343_LP_CAP | UD Spar Caps | TRUE | TRUE | 0.04 | secdata | 0.001 | 2 | 0 |  | Carbon(UD)(Spar Caps)
23299 | FALSE | 13.343 |  | 013343_LP_CAP |  | TRUE | FALSE | #VALUE! | secoffset | bot
23300 | FALSE | 13.343 |  | 013343_LP_CAP |  | TRUE | FALSE | #VALUE!
23301 | FALSE | 13.343 |  | 013343_LP_CAP |  | TRUE | FALSE | #VALUE! | ! 013343_LP_CAP
23302 | FALSE | 13.343 |  | 013343_LP_CAP |  | FALSE | FALSE | #VALUE! | sectype | 1277 | shell
23303 | FALSE | 13.343 |  | 013343_LP_CAP | Gelcoat | FALSE | TRUE | 0.0005 | secdata | 0.0005 | 3 | 0 |  | Gelcoat
23304 | FALSE | 13.343 |  | 013343_LP_CAP | Triax Shell | FALSE | FALSE | 0.001 | secdata | 0.001 | 6 | 0 |  | triax GFRP(Shell Skin)
23305 | FALSE | 13.343 |  | 013343_LP_CAP | Triax Shell | FALSE | FALSE | 0.002 | secdata | 0.001 | 6 | 0 |  | triax GFRP(Shell Skin)
23306 | FALSE | 13.343 |  | 013343_LP_CAP | Triax Shell | FALSE | FALSE | 0.003 | secdata | 0.001 | 6 | 0 |  | triax GFRP(Shell Skin)
23307 | FALSE | 13.343 |  | 013343_LP_CAP | Triax Shell | FALSE | TRUE | 0.004 | secdata | 0.001 | 6 | 0 |  | triax GFRP(Shell Skin)
23308 | FALSE | 13.343 |  | 013343_LP_CAP | UD Spar Caps | FALSE | FALSE | 0.001 | secdata | 0.001 | 2 | 0 |  | Carbon(UD)(Spar Caps)
23309 | FALSE | 13.343 |  | 013343_LP_CAP | UD Spar Caps | FALSE | FALSE | 0.002 | secdata | 0.001 | 2 | 0 |  | Carbon(UD)(Spar Caps)
23310 | FALSE | 13.343 |  | 013343_LP_CAP | UD Spar Caps | FALSE | FALSE | 0.003 | secdata | 0.001 | 2 | 0 |  | Carbon(UD)(Spar Caps)
23311 | FALSE | 13.343 |  | 013343_LP_CAP | UD Spar Caps | FALSE | FALSE | 0.004 | secdata | 0.001 | 2 | 0 |  | Carbon(UD)(Spar Caps)
23312 | FALSE | 13.343 |  | 013343_LP_CAP | UD Spar Caps | FALSE | FALSE | 0.005 | secdata | 0.001 | 2 | 0 |  | Carbon(UD)(Spar Caps)
23313 | FALSE | 13.343 |  | 013343_LP_CAP | UD Spar Caps | FALSE | FALSE | 0.006 | secdata | 0.001 | 2 | 0 |  | Carbon(UD)(Spar Caps)
23314 | FALSE | 13.343 |  | 013343_LP_CAP | UD Spar Caps | FALSE | FALSE | 0.007 | secdata | 0.001 | 2 | 0 |  | Carbon(UD)(Spar Caps)
23315 | FALSE | 13.343 |  | 013343_LP_CAP | UD Spar Caps | FALSE | FALSE | 0.008 | secdata | 0.001 | 2 | 0 |  | Carbon(UD)(Spar Caps)
23316 | FALSE | 13.343 |  | 013343_LP_CAP | UD Spar Caps | FALSE | FALSE | 0.009 | secdata | 0.001 | 2 | 0 |  | Carbon(UD)(Spar Caps)
23317 | FALSE | 13.343 |  | 013343_LP_CAP | UD Spar Caps | FALSE | FALSE | 0.01 | secdata | 0.001 | 2 | 0 |  | Carbon(UD)(Spar Caps)
23318 | FALSE | 13.343 |  | 013343_LP_CAP | UD Spar Caps | FALSE | FALSE | 0.011 | secdata | 0.001 | 2 | 0 |  | Carbon(UD)(Spar Caps)
23319 | FALSE | 13.343 |  | 013343_LP_CAP | UD Spar Caps | FALSE | FALSE | 0.012 | secdata | 0.001 | 2 | 0 |  | Carbon(UD)(Spar Caps)
23320 | FALSE | 13.343 |  | 013343_LP_CAP | UD Spar Caps | FALSE | FALSE | 0.013 | secdata | 0.001 | 2 | 0 |  | Carbon(UD)(Spar Caps)
23321 | FALSE | 13.343 |  | 013343_LP_CAP | UD Spar Caps | FALSE | FALSE | 0.014 | secdata | 0.001 | 2 | 0 |  | Carbon(UD)(Spar Caps)
23322 | FALSE | 13.343 |  | 013343_LP_CAP | UD Spar Caps | FALSE | FALSE | 0.015 | secdata | 0.001 | 2 | 0 |  | Carbon(UD)(Spar Caps)
23323 | FALSE | 13.343 |  | 013343_LP_CAP | UD Spar Caps | FALSE | FALSE | 0.016 | secdata | 0.001 | 2 | 0 |  | Carbon(UD)(Spar Caps)
23324 | FALSE | 13.343 |  | 013343_LP_CAP | UD Spar Caps | FALSE | FALSE | 0.017 | secdata | 0.001 | 2 | 0 |  | Carbon(UD)(Spar Caps)
23325 | FALSE | 13.343 |  | 013343_LP_CAP | UD Spar Caps | FALSE | FALSE | 0.018 | secdata | 0.001 | 2 | 0 |  | Carbon(UD)(Spar Caps)
23326 | FALSE | 13.343 |  | 013343_LP_CAP | UD Spar Caps | FALSE | FALSE | 0.019 | secdata | 0.001 | 2 | 0 |  | Carbon(UD)(Spar Caps)
23327 | FALSE | 13.343 |  | 013343_LP_CAP | UD Spar Caps | FALSE | FALSE | 0.02 | secdata | 0.001 | 2 | 0 |  | Carbon(UD)(Spar Caps)
23328 | FALSE | 13.343 |  | 013343_LP_CAP | UD Spar Caps | FALSE | FALSE | 0.021 | secdata | 0.001 | 2 | 0 |  | Carbon(UD)(Spar Caps)
23329 | FALSE | 13.343 |  | 013343_LP_CAP | UD Spar Caps | FALSE | FALSE | 0.022 | secdata | 0.001 | 2 | 0 |  | Carbon(UD)(Spar Caps)
23330 | FALSE | 13.343 |  | 013343_LP_CAP | UD Spar Caps | FALSE | FALSE | 0.023 | secdata | 0.001 | 2 | 0 |  | Carbon(UD)(Spar Caps)
23331 | FALSE | 13.343 |  | 013343_LP_CAP | UD Spar Caps | FALSE | FALSE | 0.024 | secdata | 0.001 | 2 | 0 |  | Carbon(UD)(Spar Caps)
23332 | FALSE | 13.343 |  | 013343_LP_CAP | UD Spar Caps | FALSE | FALSE | 0.025 | secdata | 0.001 | 2 | 0 |  | Carbon(UD)(Spar Caps)
23333 | FALSE | 13.343 |  | 013343_LP_CAP | UD Spar Caps | FALSE | FALSE | 0.026 | secdata | 0.001 | 2 | 0 |  | Carbon(UD)(Spar Caps)
23334 | FALSE | 13.343 |  | 013343_LP_CAP | UD Spar Caps | FALSE | FALSE | 0.027 | secdata | 0.001 | 2 | 0 |  | Carbon(UD)(Spar Caps)
23335 | FALSE | 13.343 |  | 013343_LP_CAP | UD Spar Caps | FALSE | FALSE | 0.028 | secdata | 0.001 | 2 | 0 |  | Carbon(UD)(Spar Caps)
23336 | FALSE | 13.343 |  | 013343_LP_CAP | UD Spar Caps | FALSE | FALSE | 0.029 | secdata | 0.001 | 2 | 0 |  | Carbon(UD)(Spar Caps)
23337 | FALSE | 13.343 |  | 013343_LP_CAP | UD Spar Caps | FALSE | FALSE | 0.03 | secdata | 0.001 | 2 | 0 |  | Carbon(UD)(Spar Caps)
23338 | FALSE | 13.343 |  | 013343_LP_CAP | UD Spar Caps | FALSE | FALSE | 0.031 | secdata | 0.001 | 2 | 0 |  | Carbon(UD)(Spar Caps)
23339 | FALSE | 13.343 |  | 013343_LP_CAP | UD Spar Caps | FALSE | FALSE | 0.032 | secdata | 0.001 | 2 | 0 |  | Carbon(UD)(Spar Caps)
23340 | FALSE | 13.343 |  | 013343_LP_CAP | UD Spar Caps | FALSE | FALSE | 0.033 | secdata | 0.001 | 2 | 0 |  | Carbon(UD)(Spar Caps)
23341 | FALSE | 13.343 |  | 013343_LP_CAP | UD Spar Caps | FALSE | FALSE | 0.034 | secdata | 0.001 | 2 | 0 |  | Carbon(UD)(Spar Caps)
23342 | FALSE | 13.343 |  | 013343_LP_CAP | UD Spar Caps | FALSE | FALSE | 0.035 | secdata | 0.001 | 2 | 0 |  | Carbon(UD)(Spar Caps)
23343 | FALSE | 13.343 |  | 013343_LP_CAP | UD Spar Caps | FALSE | FALSE | 0.036 | secdata | 0.001 | 2 | 0 |  | Carbon(UD)(Spar Caps)
23344 | FALSE | 13.343 |  | 013343_LP_CAP | UD Spar Caps | FALSE | FALSE | 0.037 | secdata | 0.001 | 2 | 0 |  | Carbon(UD)(Spar Caps)
23345 | FALSE | 13.343 |  | 013343_LP_CAP | UD Spar Caps | FALSE | FALSE | 0.038 | secdata | 0.001 | 2 | 0 |  | Carbon(UD)(Spar Caps)
23346 | FALSE | 13.343 |  | 013343_LP_CAP | UD Spar Caps | FALSE | FALSE | 0.039 | secdata | 0.001 | 2 | 0 |  | Carbon(UD)(Spar Caps)
23347 | FALSE | 13.343 |  | 013343_LP_CAP | UD Spar Caps | FALSE | TRUE | 0.04 | secdata | 0.001 | 2 | 0 |  | Carbon(UD)(Spar Caps)
23348 | FALSE | 13.343 |  | 013343_LP_CAP |  | FALSE | FALSE | #VALUE! | secoffset | mid
23349 | FALSE | 13.343 |  | 013343_LP_CAP |  | FALSE | FALSE | #VALUE!
23350 | FALSE | 13.343 |  | 013343_LP_FLAT |  | FALSE | FALSE | #VALUE! | ! 013343_LP_FLAT
23351 | FALSE | 13.343 |  | 013343_LP_FLAT |  | TRUE | FALSE | #VALUE! | sectype | 278 | shell
23352 | TRUE | 13.343 | LP_FLAT | 013343_LP_FLAT | Gelcoat | TRUE | TRUE | 0.0005 | secdata | 0.0005 | 3 | 0 |  | Gelcoat
23353 | FALSE | 13.343 |  | 013343_LP_FLAT | Triax Shell | TRUE | FALSE | 0.001 | secdata | 0.001 | 6 | 0 |  | triax GFRP(Shell Skin)
23354 | FALSE | 13.343 |  | 013343_LP_FLAT | Triax Shell | TRUE | FALSE | 0.002 | secdata | 0.001 | 6 | 0 |  | triax GFRP(Shell Skin)
23355 | FALSE | 13.343 |  | 013343_LP_FLAT | Triax Shell | TRUE | FALSE | 0.003 | secdata | 0.001 | 6 | 0 |  | triax GFRP(Shell Skin)
23356 | TRUE | 13.343 | LP_FLAT | 013343_LP_FLAT | Triax Shell | TRUE | TRUE | 0.004 | secdata | 0.001 | 6 | 0 |  | triax GFRP(Shell Skin)
23357 | FALSE | 13.343 |  | 013343_LP_FLAT | UD LE/TE | TRUE | FALSE | 0.001 | secdata | 0.001 | 1 | 0 |  | Carbon(UD)(LE/TE)
23358 | FALSE | 13.343 |  | 013343_LP_FLAT | UD LE/TE | TRUE | FALSE | 0.002 | secdata | 0.001 | 1 | 0 |  | Carbon(UD)(LE/TE)
23359 | FALSE | 13.343 |  | 013343_LP_FLAT | UD LE/TE | TRUE | FALSE | 0.003 | secdata | 0.001 | 1 | 0 |  | Carbon(UD)(LE/TE)
23360 | FALSE | 13.343 |  | 013343_LP_FLAT | UD LE/TE | TRUE | FALSE | 0.004 | secdata | 0.001 | 1 | 0 |  | Carbon(UD)(LE/TE)
23361 | FALSE | 13.343 |  | 013343_LP_FLAT | UD LE/TE | TRUE | FALSE | 0.005 | secdata | 0.001 | 1 | 0 |  | Carbon(UD)(LE/TE)
23362 | TRUE | 13.343 | LP_FLAT | 013343_LP_FLAT | UD LE/TE | TRUE | TRUE | 0.006 | secdata | 0.001 | 1 | 0 |  | Carbon(UD)(LE/TE)
23363 | FALSE | 13.343 |  | 013343_LP_FLAT |  | TRUE | FALSE | #VALUE! | secoffset | bot
23364 | FALSE | 13.343 |  | 013343_LP_FLAT |  | TRUE | FALSE | #VALUE!
23365 | FALSE | 13.343 |  | 013343_LP_FLAT |  | TRUE | FALSE | #VALUE! | ! 013343_LP_FLAT
23366 | FALSE | 13.343 |  | 013343_LP_FLAT |  | FALSE | FALSE | #VALUE! | sectype | 1278 | shell
23367 | FALSE | 13.343 |  | 013343_LP_FLAT | Gelcoat | FALSE | TRUE | 0.0005 | secdata | 0.0005 | 3 | 0 |  | Gelcoat
23368 | FALSE | 13.343 |  | 013343_LP_FLAT | Triax Shell | FALSE | FALSE | 0.001 | secdata | 0.001 | 6 | 0 |  | triax GFRP(Shell Skin)
23369 | FALSE | 13.343 |  | 013343_LP_FLAT | Triax Shell | FALSE | FALSE | 0.002 | secdata | 0.001 | 6 | 0 |  | triax GFRP(Shell Skin)
23370 | FALSE | 13.343 |  | 013343_LP_FLAT | Triax Shell | FALSE | FALSE | 0.003 | secdata | 0.001 | 6 | 0 |  | triax GFRP(Shell Skin)
23371 | FALSE | 13.343 |  | 013343_LP_FLAT | Triax Shell | FALSE | TRUE | 0.004 | secdata | 0.001 | 6 | 0 |  | triax GFRP(Shell Skin)
23372 | FALSE | 13.343 |  | 013343_LP_FLAT | UD LE/TE | FALSE | FALSE | 0.001 | secdata | 0.001 | 1 | 0 |  | Carbon(UD)(LE/TE)
23373 | FALSE | 13.343 |  | 013343_LP_FLAT | UD LE/TE | FALSE | FALSE | 0.002 | secdata | 0.001 | 1 | 0 |  | Carbon(UD)(LE/TE)
23374 | FALSE | 13.343 |  | 013343_LP_FLAT | UD LE/TE | FALSE | FALSE | 0.003 | secdata | 0.001 | 1 | 0 |  | Carbon(UD)(LE/TE)
23375 | FALSE | 13.343 |  | 013343_LP_FLAT | UD LE/TE | FALSE | FALSE | 0.004 | secdata | 0.001 | 1 | 0 |  | Carbon(UD)(LE/TE)
23376 | FALSE | 13.343 |  | 013343_LP_FLAT | UD LE/TE | FALSE | FALSE | 0.005 | secdata | 0.001 | 1 | 0 |  | Carbon(UD)(LE/TE)
23377 | FALSE | 13.343 |  | 013343_LP_FLAT | UD LE/TE | FALSE | TRUE | 0.006 | secdata | 0.001 | 1 | 0 |  | Carbon(UD)(LE/TE)
23378 | FALSE | 13.343 |  | 013343_LP_FLAT |  | FALSE | FALSE | #VALUE! | secoffset | mid
23379 | FALSE | 13.343 |  | 013343_LP_FLAT |  | FALSE | FALSE | #VALUE!
23380 | FALSE | 13.343 |  | 013343_LP_LE_REINF |  | FALSE | FALSE | #VALUE! | ! 013343_LP_LE_REINF
23381 | FALSE | 13.343 |  | 013343_LP_LE_REINF |  | TRUE | FALSE | #VALUE! | sectype | 279 | shell
23382 | TRUE | 13.343 | LP_LE_REINF | 013343_LP_LE_REINF | Gelcoat | TRUE | TRUE | 0.0005 | secdata | 0.0005 | 3 | 0 |  | Gelcoat
23383 | FALSE | 13.343 |  | 013343_LP_LE_REINF | Triax Shell | TRUE | FALSE | 0.001 | secdata | 0.001 | 6 | 0 |  | triax GFRP(Shell Skin)
23384 | FALSE | 13.343 |  | 013343_LP_LE_REINF | Triax Shell | TRUE | FALSE | 0.002 | secdata | 0.001 | 6 | 0 |  | triax GFRP(Shell Skin)
23385 | FALSE | 13.343 |  | 013343_LP_LE_REINF | Triax Shell | TRUE | FALSE | 0.003 | secdata | 0.001 | 6 | 0 |  | triax GFRP(Shell Skin)
23386 | TRUE | 13.343 | LP_LE_REINF | 013343_LP_LE_REINF | Triax Shell | TRUE | TRUE | 0.004 | secdata | 0.001 | 6 | 0 |  | triax GFRP(Shell Skin)
23387 | FALSE | 13.343 |  | 013343_LP_LE_REINF | UD LE/TE | TRUE | FALSE | 0.001 | secdata | 0.001 | 1 | 0 |  | Carbon(UD)(LE/TE)
23388 | FALSE | 13.343 |  | 013343_LP_LE_REINF | UD LE/TE | TRUE | FALSE | 0.002 | secdata | 0.001 | 1 | 0 |  | Carbon(UD)(LE/TE)
23389 | TRUE | 13.343 | LP_LE_REINF | 013343_LP_LE_REINF | UD LE/TE | TRUE | TRUE | 0.003 | secdata | 0.001 | 1 | 0 |  | Carbon(UD)(LE/TE)
23390 | FALSE | 13.343 |  | 013343_LP_LE_REINF |  | TRUE | FALSE | #VALUE! | secoffset | bot
23391 | FALSE | 13.343 |  | 013343_LP_LE_REINF |  | TRUE | FALSE | #VALUE!
23392 | FALSE | 13.343 |  | 013343_LP_LE_REINF |  | TRUE | FALSE | #VALUE! | ! 013343_LP_LE_REINF
23393 | FALSE | 13.343 |  | 013343_LP_LE_REINF |  | FALSE | FALSE | #VALUE! | sectype | 1279 | shell
23394 | FALSE | 13.343 |  | 013343_LP_LE_REINF | Gelcoat | FALSE | TRUE | 0.0005 | secdata | 0.0005 | 3 | 0 |  | Gelcoat
23395 | FALSE | 13.343 |  | 013343_LP_LE_REINF | Triax Shell | FALSE | FALSE | 0.001 | secdata | 0.001 | 6 | 0 |  | triax GFRP(Shell Skin)
23396 | FALSE | 13.343 |  | 013343_LP_LE_REINF | Triax Shell | FALSE | FALSE | 0.002 | secdata | 0.001 | 6 | 0 |  | triax GFRP(Shell Skin)
23397 | FALSE | 13.343 |  | 013343_LP_LE_REINF | Triax Shell | FALSE | FALSE | 0.003 | secdata | 0.001 | 6 | 0 |  | triax GFRP(Shell Skin)
23398 | FALSE | 13.343 |  | 013343_LP_LE_REINF | Triax Shell | FALSE | TRUE | 0.004 | secdata | 0.001 | 6 | 0 |  | triax GFRP(Shell Skin)
23399 | FALSE | 13.343 |  | 013343_LP_LE_REINF | UD LE/TE | FALSE | FALSE | 0.001 | secdata | 0.001 | 1 | 0 |  | Carbon(UD)(LE/TE)
23400 | FALSE | 13.343 |  | 013343_LP_LE_REINF | UD LE/TE | FALSE | FALSE | 0.002 | secdata | 0.001 | 1 | 0 |  | Carbon(UD)(LE/TE)
23401 | FALSE | 13.343 |  | 013343_LP_LE_REINF | UD LE/TE | FALSE | TRUE | 0.003 | secdata | 0.001 | 1 | 0 |  | Carbon(UD)(LE/TE)
23402 | FALSE | 13.343 |  | 013343_LP_LE_REINF |  | FALSE | FALSE | #VALUE! | secoffset | mid
23403 | FALSE | 13.343 |  | 013343_LP_LE_REINF |  | FALSE | FALSE | #VALUE!
23404 | FALSE | 13.343 |  | 013343_LP_TE_Reinf |  | FALSE | FALSE | #VALUE! | ! 013343_LP_TE_Reinf
23405 | FALSE | 13.343 |  | 013343_LP_TE_Reinf |  | TRUE | FALSE | #VALUE! | sectype | 280 | shell
23406 | TRUE | 13.343 | LP_TE_Reinf | 013343_LP_TE_Reinf | Gelcoat | TRUE | TRUE | 0.0005 | secdata | 0.0005 | 3 | 0 |  | Gelcoat
23407 | FALSE | 13.343 |  | 013343_LP_TE_Reinf | Triax Shell | TRUE | FALSE | 0.001 | secdata | 0.001 | 6 | 0 |  | triax GFRP(Shell Skin)
23408 | FALSE | 13.343 |  | 013343_LP_TE_Reinf | Triax Shell | TRUE | FALSE | 0.002 | secdata | 0.001 | 6 | 0 |  | triax GFRP(Shell Skin)
23409 | FALSE | 13.343 |  | 013343_LP_TE_Reinf | Triax Shell | TRUE | FALSE | 0.003 | secdata | 0.001 | 6 | 0 |  | triax GFRP(Shell Skin)
23410 | TRUE | 13.343 | LP_TE_Reinf | 013343_LP_TE_Reinf | Triax Shell | TRUE | TRUE | 0.004 | secdata | 0.001 | 6 | 0 |  | triax GFRP(Shell Skin)
23411 | FALSE | 13.343 |  | 013343_LP_TE_Reinf | UD LE/TE | TRUE | FALSE | 0.001 | secdata | 0.001 | 1 | 0 |  | Carbon(UD)(LE/TE)
23412 | FALSE | 13.343 |  | 013343_LP_TE_Reinf | UD LE/TE | TRUE | FALSE | 0.002 | secdata | 0.001 | 1 | 0 |  | Carbon(UD)(LE/TE)
23413 | FALSE | 13.343 |  | 013343_LP_TE_Reinf | UD LE/TE | TRUE | FALSE | 0.003 | secdata | 0.001 | 1 | 0 |  | Carbon(UD)(LE/TE)
23414 | FALSE | 13.343 |  | 013343_LP_TE_Reinf | UD LE/TE | TRUE | FALSE | 0.004 | secdata | 0.001 | 1 | 0 |  | Carbon(UD)(LE/TE)
23415 | FALSE | 13.343 |  | 013343_LP_TE_Reinf | UD LE/TE | TRUE | FALSE | 0.005 | secdata | 0.001 | 1 | 0 |  | Carbon(UD)(LE/TE)
23416 | TRUE | 13.343 | LP_TE_Reinf | 013343_LP_TE_Reinf | UD LE/TE | TRUE | TRUE | 0.006 | secdata | 0.001 | 1 | 0 |  | Carbon(UD)(LE/TE)
23417 | FALSE | 13.343 |  | 013343_LP_TE_Reinf |  | TRUE | FALSE | #VALUE! | secoffset | bot
23418 | FALSE | 13.343 |  | 013343_LP_TE_Reinf |  | TRUE | FALSE | #VALUE!
23419 | FALSE | 13.343 |  | 013343_LP_TE_Reinf |  | TRUE | FALSE | #VALUE! | ! 013343_LP_TE_Reinf
23420 | FALSE | 13.343 |  | 013343_LP_TE_Reinf |  | FALSE | FALSE | #VALUE! | sectype | 1280 | shell
23421 | FALSE | 13.343 |  | 013343_LP_TE_Reinf | Gelcoat | FALSE | TRUE | 0.0005 | secdata | 0.0005 | 3 | 0 |  | Gelcoat
23422 | FALSE | 13.343 |  | 013343_LP_TE_Reinf | Triax Shell | FALSE | FALSE | 0.001 | secdata | 0.001 | 6 | 0 |  | triax GFRP(Shell Skin)
23423 | FALSE | 13.343 |  | 013343_LP_TE_Reinf | Triax Shell | FALSE | FALSE | 0.002 | secdata | 0.001 | 6 | 0 |  | triax GFRP(Shell Skin)
23424 | FALSE | 13.343 |  | 013343_LP_TE_Reinf | Triax Shell | FALSE | FALSE | 0.003 | secdata | 0.001 | 6 | 0 |  | triax GFRP(Shell Skin)
23425 | FALSE | 13.343 |  | 013343_LP_TE_Reinf | Triax Shell | FALSE | TRUE | 0.004 | secdata | 0.001 | 6 | 0 |  | triax GFRP(Shell Skin)
23426 | FALSE | 13.343 |  | 013343_LP_TE_Reinf | UD LE/TE | FALSE | FALSE | 0.001 | secdata | 0.001 | 1 | 0 |  | Carbon(UD)(LE/TE)
23427 | FALSE | 13.343 |  | 013343_LP_TE_Reinf | UD LE/TE | FALSE | FALSE | 0.002 | secdata | 0.001 | 1 | 0 |  | Carbon(UD)(LE/TE)
23428 | FALSE | 13.343 |  | 013343_LP_TE_Reinf | UD LE/TE | FALSE | FALSE | 0.003 | secdata | 0.001 | 1 | 0 |  | Carbon(UD)(LE/TE)
23429 | FALSE | 13.343 |  | 013343_LP_TE_Reinf | UD LE/TE | FALSE | FALSE | 0.004 | secdata | 0.001 | 1 | 0 |  | Carbon(UD)(LE/TE)
23430 | FALSE | 13.343 |  | 013343_LP_TE_Reinf | UD LE/TE | FALSE | FALSE | 0.005 | secdata | 0.001 | 1 | 0 |  | Carbon(UD)(LE/TE)
23431 | FALSE | 13.343 |  | 013343_LP_TE_Reinf | UD LE/TE | FALSE | TRUE | 0.006 | secdata | 0.001 | 1 | 0 |  | Carbon(UD)(LE/TE)
23432 | FALSE | 13.343 |  | 013343_LP_TE_Reinf |  | FALSE | FALSE | #VALUE! | secoffset | mid
23433 | FALSE | 13.343 |  | 013343_LP_TE_Reinf |  | FALSE | FALSE | #VALUE!
23434 | FALSE | 13.343 |  | 013343_SW1 |  | FALSE | FALSE | #VALUE! | ! 013343_SW1
23435 | FALSE | 13.343 |  | 013343_SW1 |  | TRUE | FALSE | #VALUE! | sectype | 281 | shell
23436 | TRUE | 13.343 | SW1 | 013343_SW1 | Biax webs | TRUE | TRUE | 0.001 | secdata | 0.001 | 5 | 0 |  | biax GFRP(Webs Skin)
23437 | FALSE | 13.343 |  | 013343_SW1 | BalsaIso | TRUE | FALSE | 0.001 | secdata | 0.001 | 4 | 0 |  | balsa
23438 | FALSE | 13.343 |  | 013343_SW1 | BalsaIso | TRUE | FALSE | 0.002 | secdata | 0.001 | 4 | 0 |  | balsa
23439 | FALSE | 13.343 |  | 013343_SW1 | BalsaIso | TRUE | FALSE | 0.003 | secdata | 0.001 | 4 | 0 |  | balsa
23440 | FALSE | 13.343 |  | 013343_SW1 | BalsaIso | TRUE | FALSE | 0.004 | secdata | 0.001 | 4 | 0 |  | balsa
23441 | FALSE | 13.343 |  | 013343_SW1 | BalsaIso | TRUE | FALSE | 0.005 | secdata | 0.001 | 4 | 0 |  | balsa
23442 | FALSE | 13.343 |  | 013343_SW1 | BalsaIso | TRUE | FALSE | 0.006 | secdata | 0.001 | 4 | 0 |  | balsa
23443 | FALSE | 13.343 |  | 013343_SW1 | BalsaIso | TRUE | FALSE | 0.007 | secdata | 0.001 | 4 | 0 |  | balsa
23444 | FALSE | 13.343 |  | 013343_SW1 | BalsaIso | TRUE | FALSE | 0.008 | secdata | 0.001 | 4 | 0 |  | balsa
23445 | FALSE | 13.343 |  | 013343_SW1 | BalsaIso | TRUE | FALSE | 0.009 | secdata | 0.001 | 4 | 0 |  | balsa
23446 | FALSE | 13.343 |  | 013343_SW1 | BalsaIso | TRUE | FALSE | 0.01 | secdata | 0.001 | 4 | 0 |  | balsa
23447 | FALSE | 13.343 |  | 013343_SW1 | BalsaIso | TRUE | FALSE | 0.011 | secdata | 0.001 | 4 | 0 |  | balsa
23448 | FALSE | 13.343 |  | 013343_SW1 | BalsaIso | TRUE | FALSE | 0.012 | secdata | 0.001 | 4 | 0 |  | balsa
23449 | FALSE | 13.343 |  | 013343_SW1 | BalsaIso | TRUE | FALSE | 0.013 | secdata | 0.001 | 4 | 0 |  | balsa
23450 | FALSE | 13.343 |  | 013343_SW1 | BalsaIso | TRUE | FALSE | 0.014 | secdata | 0.001 | 4 | 0 |  | balsa
23451 | FALSE | 13.343 |  | 013343_SW1 | BalsaIso | TRUE | FALSE | 0.015 | secdata | 0.001 | 4 | 0 |  | balsa
23452 | FALSE | 13.343 |  | 013343_SW1 | BalsaIso | TRUE | FALSE | 0.016 | secdata | 0.001 | 4 | 0 |  | balsa
23453 | FALSE | 13.343 |  | 013343_SW1 | BalsaIso | TRUE | FALSE | 0.017 | secdata | 0.001 | 4 | 0 |  | balsa
23454 | FALSE | 13.343 |  | 013343_SW1 | BalsaIso | TRUE | FALSE | 0.018 | secdata | 0.001 | 4 | 0 |  | balsa
23455 | FALSE | 13.343 |  | 013343_SW1 | BalsaIso | TRUE | FALSE | 0.019 | secdata | 0.001 | 4 | 0 |  | balsa
23456 | FALSE | 13.343 |  | 013343_SW1 | BalsaIso | TRUE | FALSE | 0.02 | secdata | 0.001 | 4 | 0 |  | balsa
23457 | FALSE | 13.343 |  | 013343_SW1 | BalsaIso | TRUE | FALSE | 0.021 | secdata | 0.001 | 4 | 0 |  | balsa
23458 | FALSE | 13.343 |  | 013343_SW1 | BalsaIso | TRUE | FALSE | 0.022 | secdata | 0.001 | 4 | 0 |  | balsa
23459 | FALSE | 13.343 |  | 013343_SW1 | BalsaIso | TRUE | FALSE | 0.023 | secdata | 0.001 | 4 | 0 |  | balsa
23460 | FALSE | 13.343 |  | 013343_SW1 | BalsaIso | TRUE | FALSE | 0.024 | secdata | 0.001 | 4 | 0 |  | balsa
23461 | FALSE | 13.343 |  | 013343_SW1 | BalsaIso | TRUE | FALSE | 0.025 | secdata | 0.001 | 4 | 0 |  | balsa
23462 | FALSE | 13.343 |  | 013343_SW1 | BalsaIso | TRUE | FALSE | 0.026 | secdata | 0.001 | 4 | 0 |  | balsa
23463 | FALSE | 13.343 |  | 013343_SW1 | BalsaIso | TRUE | FALSE | 0.027 | secdata | 0.001 | 4 | 0 |  | balsa
23464 | FALSE | 13.343 |  | 013343_SW1 | BalsaIso | TRUE | FALSE | 0.028 | secdata | 0.001 | 4 | 0 |  | balsa
23465 | FALSE | 13.343 |  | 013343_SW1 | BalsaIso | TRUE | FALSE | 0.029 | secdata | 0.001 | 4 | 0 |  | balsa
23466 | FALSE | 13.343 |  | 013343_SW1 | BalsaIso | TRUE | FALSE | 0.03 | secdata | 0.001 | 4 | 0 |  | balsa
23467 | FALSE | 13.343 |  | 013343_SW1 | BalsaIso | TRUE | FALSE | 0.031 | secdata | 0.001 | 4 | 0 |  | balsa
23468 | FALSE | 13.343 |  | 013343_SW1 | BalsaIso | TRUE | FALSE | 0.032 | secdata | 0.001 | 4 | 0 |  | balsa
23469 | FALSE | 13.343 |  | 013343_SW1 | BalsaIso | TRUE | FALSE | 0.033 | secdata | 0.001 | 4 | 0 |  | balsa
23470 | FALSE | 13.343 |  | 013343_SW1 | BalsaIso | TRUE | FALSE | 0.034 | secdata | 0.001 | 4 | 0 |  | balsa
23471 | FALSE | 13.343 |  | 013343_SW1 | BalsaIso | TRUE | FALSE | 0.035 | secdata | 0.001 | 4 | 0 |  | balsa
23472 | FALSE | 13.343 |  | 013343_SW1 | BalsaIso | TRUE | FALSE | 0.036 | secdata | 0.001 | 4 | 0 |  | balsa
23473 | FALSE | 13.343 |  | 013343_SW1 | BalsaIso | TRUE | FALSE | 0.037 | secdata | 0.001 | 4 | 0 |  | balsa
23474 | FALSE | 13.343 |  | 013343_SW1 | BalsaIso | TRUE | FALSE | 0.038 | secdata | 0.001 | 4 | 0 |  | balsa
23475 | TRUE | 13.343 | SW1 | 013343_SW1 | BalsaIso | TRUE | TRUE | 0.039 | secdata | 0.001 | 4 | 0 |  | balsa
23476 | FALSE | 13.343 |  | 013343_SW1 |  | TRUE | FALSE | #VALUE! | secoffset | bot
23477 | FALSE | 13.343 |  | 013343_SW1 |  | TRUE | FALSE | #VALUE!
23478 | FALSE | 13.343 |  | 013343_SW1 |  | TRUE | FALSE | #VALUE! | ! 013343_SW1
23479 | FALSE | 13.343 |  | 013343_SW1 |  | FALSE | FALSE | #VALUE! | sectype | 1281 | shell
23480 | FALSE | 13.343 |  | 013343_SW1 | Biax webs | FALSE | TRUE | 0.001 | secdata | 0.001 | 5 | 0 |  | biax GFRP(Webs Skin)
23481 | FALSE | 13.343 |  | 013343_SW1 | BalsaIso | FALSE | FALSE | 0.001 | secdata | 0.001 | 4 | 0 |  | balsa
23482 | FALSE | 13.343 |  | 013343_SW1 | BalsaIso | FALSE | FALSE | 0.002 | secdata | 0.001 | 4 | 0 |  | balsa
23483 | FALSE | 13.343 |  | 013343_SW1 | BalsaIso | FALSE | FALSE | 0.003 | secdata | 0.001 | 4 | 0 |  | balsa
23484 | FALSE | 13.343 |  | 013343_SW1 | BalsaIso | FALSE | FALSE | 0.004 | secdata | 0.001 | 4 | 0 |  | balsa
23485 | FALSE | 13.343 |  | 013343_SW1 | BalsaIso | FALSE | FALSE | 0.005 | secdata | 0.001 | 4 | 0 |  | balsa
23486 | FALSE | 13.343 |  | 013343_SW1 | BalsaIso | FALSE | FALSE | 0.006 | secdata | 0.001 | 4 | 0 |  | balsa
23487 | FALSE | 13.343 |  | 013343_SW1 | BalsaIso | FALSE | FALSE | 0.007 | secdata | 0.001 | 4 | 0 |  | balsa
23488 | FALSE | 13.343 |  | 013343_SW1 | BalsaIso | FALSE | FALSE | 0.008 | secdata | 0.001 | 4 | 0 |  | balsa
23489 | FALSE | 13.343 |  | 013343_SW1 | BalsaIso | FALSE | FALSE | 0.009 | secdata | 0.001 | 4 | 0 |  | balsa
23490 | FALSE | 13.343 |  | 013343_SW1 | BalsaIso | FALSE | FALSE | 0.01 | secdata | 0.001 | 4 | 0 |  | balsa
23491 | FALSE | 13.343 |  | 013343_SW1 | BalsaIso | FALSE | FALSE | 0.011 | secdata | 0.001 | 4 | 0 |  | balsa
23492 | FALSE | 13.343 |  | 013343_SW1 | BalsaIso | FALSE | FALSE | 0.012 | secdata | 0.001 | 4 | 0 |  | balsa
23493 | FALSE | 13.343 |  | 013343_SW1 | BalsaIso | FALSE | FALSE | 0.013 | secdata | 0.001 | 4 | 0 |  | balsa
23494 | FALSE | 13.343 |  | 013343_SW1 | BalsaIso | FALSE | FALSE | 0.014 | secdata | 0.001 | 4 | 0 |  | balsa
23495 | FALSE | 13.343 |  | 013343_SW1 | BalsaIso | FALSE | FALSE | 0.015 | secdata | 0.001 | 4 | 0 |  | balsa
23496 | FALSE | 13.343 |  | 013343_SW1 | BalsaIso | FALSE | FALSE | 0.016 | secdata | 0.001 | 4 | 0 |  | balsa
23497 | FALSE | 13.343 |  | 013343_SW1 | BalsaIso | FALSE | FALSE | 0.017 | secdata | 0.001 | 4 | 0 |  | balsa
23498 | FALSE | 13.343 |  | 013343_SW1 | BalsaIso | FALSE | FALSE | 0.018 | secdata | 0.001 | 4 | 0 |  | balsa
23499 | FALSE | 13.343 |  | 013343_SW1 | BalsaIso | FALSE | FALSE | 0.019 | secdata | 0.001 | 4 | 0 |  | balsa
23500 | FALSE | 13.343 |  | 013343_SW1 | BalsaIso | FALSE | FALSE | 0.02 | secdata | 0.001 | 4 | 0 |  | balsa
23501 | FALSE | 13.343 |  | 013343_SW1 | BalsaIso | FALSE | FALSE | 0.021 | secdata | 0.001 | 4 | 0 |  | balsa
23502 | FALSE | 13.343 |  | 013343_SW1 | BalsaIso | FALSE | FALSE | 0.022 | secdata | 0.001 | 4 | 0 |  | balsa
23503 | FALSE | 13.343 |  | 013343_SW1 | BalsaIso | FALSE | FALSE | 0.023 | secdata | 0.001 | 4 | 0 |  | balsa
23504 | FALSE | 13.343 |  | 013343_SW1 | BalsaIso | FALSE | FALSE | 0.024 | secdata | 0.001 | 4 | 0 |  | balsa
23505 | FALSE | 13.343 |  | 013343_SW1 | BalsaIso | FALSE | FALSE | 0.025 | secdata | 0.001 | 4 | 0 |  | balsa
23506 | FALSE | 13.343 |  | 013343_SW1 | BalsaIso | FALSE | FALSE | 0.026 | secdata | 0.001 | 4 | 0 |  | balsa
23507 | FALSE | 13.343 |  | 013343_SW1 | BalsaIso | FALSE | FALSE | 0.027 | secdata | 0.001 | 4 | 0 |  | balsa
23508 | FALSE | 13.343 |  | 013343_SW1 | BalsaIso | FALSE | FALSE | 0.028 | secdata | 0.001 | 4 | 0 |  | balsa
23509 | FALSE | 13.343 |  | 013343_SW1 | BalsaIso | FALSE | FALSE | 0.029 | secdata | 0.001 | 4 | 0 |  | balsa
23510 | FALSE | 13.343 |  | 013343_SW1 | BalsaIso | FALSE | FALSE | 0.03 | secdata | 0.001 | 4 | 0 |  | balsa
23511 | FALSE | 13.343 |  | 013343_SW1 | BalsaIso | FALSE | FALSE | 0.031 | secdata | 0.001 | 4 | 0 |  | balsa
23512 | FALSE | 13.343 |  | 013343_SW1 | BalsaIso | FALSE | FALSE | 0.032 | secdata | 0.001 | 4 | 0 |  | balsa
23513 | FALSE | 13.343 |  | 013343_SW1 | BalsaIso | FALSE | FALSE | 0.033 | secdata | 0.001 | 4 | 0 |  | balsa
23514 | FALSE | 13.343 |  | 013343_SW1 | BalsaIso | FALSE | FALSE | 0.034 | secdata | 0.001 | 4 | 0 |  | balsa
23515 | FALSE | 13.343 |  | 013343_SW1 | BalsaIso | FALSE | FALSE | 0.035 | secdata | 0.001 | 4 | 0 |  | balsa
23516 | FALSE | 13.343 |  | 013343_SW1 | BalsaIso | FALSE | FALSE | 0.036 | secdata | 0.001 | 4 | 0 |  | balsa
23517 | FALSE | 13.343 |  | 013343_SW1 | BalsaIso | FALSE | FALSE | 0.037 | secdata | 0.001 | 4 | 0 |  | balsa
23518 | FALSE | 13.343 |  | 013343_SW1 | BalsaIso | FALSE | FALSE | 0.038 | secdata | 0.001 | 4 | 0 |  | balsa
23519 | FALSE | 13.343 |  | 013343_SW1 | BalsaIso | FALSE | TRUE | 0.039 | secdata | 0.001 | 4 | 0 |  | balsa
23520 | FALSE | 13.343 |  | 013343_SW1 |  | FALSE | FALSE | #VALUE! | secoffset | mid
23521 | FALSE | 13.343 |  | 013343_SW1 |  | FALSE | FALSE | #VALUE!
23522 | FALSE | 13.343 |  | 013343_SW2 |  | FALSE | FALSE | #VALUE! | ! 013343_SW2
23523 | FALSE | 13.343 |  | 013343_SW2 |  | TRUE | FALSE | #VALUE! | sectype | 282 | shell
23524 | TRUE | 13.343 | SW2 | 013343_SW2 | Biax webs | TRUE | TRUE | 0.001 | secdata | 0.001 | 5 | 0 |  | biax GFRP(Webs Skin)
23525 | FALSE | 13.343 |  | 013343_SW2 | BalsaIso | TRUE | FALSE | 0.001 | secdata | 0.001 | 4 | 0 |  | balsa
23526 | FALSE | 13.343 |  | 013343_SW2 | BalsaIso | TRUE | FALSE | 0.002 | secdata | 0.001 | 4 | 0 |  | balsa
23527 | FALSE | 13.343 |  | 013343_SW2 | BalsaIso | TRUE | FALSE | 0.003 | secdata | 0.001 | 4 | 0 |  | balsa
23528 | FALSE | 13.343 |  | 013343_SW2 | BalsaIso | TRUE | FALSE | 0.004 | secdata | 0.001 | 4 | 0 |  | balsa
23529 | FALSE | 13.343 |  | 013343_SW2 | BalsaIso | TRUE | FALSE | 0.005 | secdata | 0.001 | 4 | 0 |  | balsa
23530 | FALSE | 13.343 |  | 013343_SW2 | BalsaIso | TRUE | FALSE | 0.006 | secdata | 0.001 | 4 | 0 |  | balsa
23531 | FALSE | 13.343 |  | 013343_SW2 | BalsaIso | TRUE | FALSE | 0.007 | secdata | 0.001 | 4 | 0 |  | balsa
23532 | FALSE | 13.343 |  | 013343_SW2 | BalsaIso | TRUE | FALSE | 0.008 | secdata | 0.001 | 4 | 0 |  | balsa
23533 | FALSE | 13.343 |  | 013343_SW2 | BalsaIso | TRUE | FALSE | 0.009 | secdata | 0.001 | 4 | 0 |  | balsa
23534 | FALSE | 13.343 |  | 013343_SW2 | BalsaIso | TRUE | FALSE | 0.01 | secdata | 0.001 | 4 | 0 |  | balsa
23535 | FALSE | 13.343 |  | 013343_SW2 | BalsaIso | TRUE | FALSE | 0.011 | secdata | 0.001 | 4 | 0 |  | balsa
23536 | FALSE | 13.343 |  | 013343_SW2 | BalsaIso | TRUE | FALSE | 0.012 | secdata | 0.001 | 4 | 0 |  | balsa
23537 | FALSE | 13.343 |  | 013343_SW2 | BalsaIso | TRUE | FALSE | 0.013 | secdata | 0.001 | 4 | 0 |  | balsa
23538 | FALSE | 13.343 |  | 013343_SW2 | BalsaIso | TRUE | FALSE | 0.014 | secdata | 0.001 | 4 | 0 |  | balsa
23539 | FALSE | 13.343 |  | 013343_SW2 | BalsaIso | TRUE | FALSE | 0.015 | secdata | 0.001 | 4 | 0 |  | balsa
23540 | FALSE | 13.343 |  | 013343_SW2 | BalsaIso | TRUE | FALSE | 0.016 | secdata | 0.001 | 4 | 0 |  | balsa
23541 | FALSE | 13.343 |  | 013343_SW2 | BalsaIso | TRUE | FALSE | 0.017 | secdata | 0.001 | 4 | 0 |  | balsa
23542 | FALSE | 13.343 |  | 013343_SW2 | BalsaIso | TRUE | FALSE | 0.018 | secdata | 0.001 | 4 | 0 |  | balsa
23543 | FALSE | 13.343 |  | 013343_SW2 | BalsaIso | TRUE | FALSE | 0.019 | secdata | 0.001 | 4 | 0 |  | balsa
23544 | FALSE | 13.343 |  | 013343_SW2 | BalsaIso | TRUE | FALSE | 0.02 | secdata | 0.001 | 4 | 0 |  | balsa
23545 | FALSE | 13.343 |  | 013343_SW2 | BalsaIso | TRUE | FALSE | 0.021 | secdata | 0.001 | 4 | 0 |  | balsa
23546 | FALSE | 13.343 |  | 013343_SW2 | BalsaIso | TRUE | FALSE | 0.022 | secdata | 0.001 | 4 | 0 |  | balsa
23547 | FALSE | 13.343 |  | 013343_SW2 | BalsaIso | TRUE | FALSE | 0.023 | secdata | 0.001 | 4 | 0 |  | balsa
23548 | FALSE | 13.343 |  | 013343_SW2 | BalsaIso | TRUE | FALSE | 0.024 | secdata | 0.001 | 4 | 0 |  | balsa
23549 | FALSE | 13.343 |  | 013343_SW2 | BalsaIso | TRUE | FALSE | 0.025 | secdata | 0.001 | 4 | 0 |  | balsa
23550 | FALSE | 13.343 |  | 013343_SW2 | BalsaIso | TRUE | FALSE | 0.026 | secdata | 0.001 | 4 | 0 |  | balsa
23551 | FALSE | 13.343 |  | 013343_SW2 | BalsaIso | TRUE | FALSE | 0.027 | secdata | 0.001 | 4 | 0 |  | balsa
23552 | FALSE | 13.343 |  | 013343_SW2 | BalsaIso | TRUE | FALSE | 0.028 | secdata | 0.001 | 4 | 0 |  | balsa
23553 | FALSE | 13.343 |  | 013343_SW2 | BalsaIso | TRUE | FALSE | 0.029 | secdata | 0.001 | 4 | 0 |  | balsa
23554 | FALSE | 13.343 |  | 013343_SW2 | BalsaIso | TRUE | FALSE | 0.03 | secdata | 0.001 | 4 | 0 |  | balsa
23555 | FALSE | 13.343 |  | 013343_SW2 | BalsaIso | TRUE | FALSE | 0.031 | secdata | 0.001 | 4 | 0 |  | balsa
23556 | FALSE | 13.343 |  | 013343_SW2 | BalsaIso | TRUE | FALSE | 0.032 | secdata | 0.001 | 4 | 0 |  | balsa
23557 | TRUE | 13.343 | SW2 | 013343_SW2 | BalsaIso | TRUE | TRUE | 0.033 | secdata | 0.001 | 4 | 0 |  | balsa
23558 | FALSE | 13.343 |  | 013343_SW2 |  | TRUE | FALSE | #VALUE! | secoffset | bot
23559 | FALSE | 13.343 |  | 013343_SW2 |  | TRUE | FALSE | #VALUE!
23560 | FALSE | 13.343 |  | 013343_SW2 |  | TRUE | FALSE | #VALUE! | ! 013343_SW2
23561 | FALSE | 13.343 |  | 013343_SW2 |  | FALSE | FALSE | #VALUE! | sectype | 1282 | shell
23562 | FALSE | 13.343 |  | 013343_SW2 | Biax webs | FALSE | TRUE | 0.001 | secdata | 0.001 | 5 | 0 |  | biax GFRP(Webs Skin)
23563 | FALSE | 13.343 |  | 013343_SW2 | BalsaIso | FALSE | FALSE | 0.001 | secdata | 0.001 | 4 | 0 |  | balsa
23564 | FALSE | 13.343 |  | 013343_SW2 | BalsaIso | FALSE | FALSE | 0.002 | secdata | 0.001 | 4 | 0 |  | balsa
23565 | FALSE | 13.343 |  | 013343_SW2 | BalsaIso | FALSE | FALSE | 0.003 | secdata | 0.001 | 4 | 0 |  | balsa
23566 | FALSE | 13.343 |  | 013343_SW2 | BalsaIso | FALSE | FALSE | 0.004 | secdata | 0.001 | 4 | 0 |  | balsa
23567 | FALSE | 13.343 |  | 013343_SW2 | BalsaIso | FALSE | FALSE | 0.005 | secdata | 0.001 | 4 | 0 |  | balsa
23568 | FALSE | 13.343 |  | 013343_SW2 | BalsaIso | FALSE | FALSE | 0.006 | secdata | 0.001 | 4 | 0 |  | balsa
23569 | FALSE | 13.343 |  | 013343_SW2 | BalsaIso | FALSE | FALSE | 0.007 | secdata | 0.001 | 4 | 0 |  | balsa
23570 | FALSE | 13.343 |  | 013343_SW2 | BalsaIso | FALSE | FALSE | 0.008 | secdata | 0.001 | 4 | 0 |  | balsa
23571 | FALSE | 13.343 |  | 013343_SW2 | BalsaIso | FALSE | FALSE | 0.009 | secdata | 0.001 | 4 | 0 |  | balsa
23572 | FALSE | 13.343 |  | 013343_SW2 | BalsaIso | FALSE | FALSE | 0.01 | secdata | 0.001 | 4 | 0 |  | balsa
23573 | FALSE | 13.343 |  | 013343_SW2 | BalsaIso | FALSE | FALSE | 0.011 | secdata | 0.001 | 4 | 0 |  | balsa
23574 | FALSE | 13.343 |  | 013343_SW2 | BalsaIso | FALSE | FALSE | 0.012 | secdata | 0.001 | 4 | 0 |  | balsa
23575 | FALSE | 13.343 |  | 013343_SW2 | BalsaIso | FALSE | FALSE | 0.013 | secdata | 0.001 | 4 | 0 |  | balsa
23576 | FALSE | 13.343 |  | 013343_SW2 | BalsaIso | FALSE | FALSE | 0.014 | secdata | 0.001 | 4 | 0 |  | balsa
23577 | FALSE | 13.343 |  | 013343_SW2 | BalsaIso | FALSE | FALSE | 0.015 | secdata | 0.001 | 4 | 0 |  | balsa
23578 | FALSE | 13.343 |  | 013343_SW2 | BalsaIso | FALSE | FALSE | 0.016 | secdata | 0.001 | 4 | 0 |  | balsa
23579 | FALSE | 13.343 |  | 013343_SW2 | BalsaIso | FALSE | FALSE | 0.017 | secdata | 0.001 | 4 | 0 |  | balsa
23580 | FALSE | 13.343 |  | 013343_SW2 | BalsaIso | FALSE | FALSE | 0.018 | secdata | 0.001 | 4 | 0 |  | balsa
23581 | FALSE | 13.343 |  | 013343_SW2 | BalsaIso | FALSE | FALSE | 0.019 | secdata | 0.001 | 4 | 0 |  | balsa
23582 | FALSE | 13.343 |  | 013343_SW2 | BalsaIso | FALSE | FALSE | 0.02 | secdata | 0.001 | 4 | 0 |  | balsa
23583 | FALSE | 13.343 |  | 013343_SW2 | BalsaIso | FALSE | FALSE | 0.021 | secdata | 0.001 | 4 | 0 |  | balsa
23584 | FALSE | 13.343 |  | 013343_SW2 | BalsaIso | FALSE | FALSE | 0.022 | secdata | 0.001 | 4 | 0 |  | balsa
23585 | FALSE | 13.343 |  | 013343_SW2 | BalsaIso | FALSE | FALSE | 0.023 | secdata | 0.001 | 4 | 0 |  | balsa
23586 | FALSE | 13.343 |  | 013343_SW2 | BalsaIso | FALSE | FALSE | 0.024 | secdata | 0.001 | 4 | 0 |  | balsa
23587 | FALSE | 13.343 |  | 013343_SW2 | BalsaIso | FALSE | FALSE | 0.025 | secdata | 0.001 | 4 | 0 |  | balsa
23588 | FALSE | 13.343 |  | 013343_SW2 | BalsaIso | FALSE | FALSE | 0.026 | secdata | 0.001 | 4 | 0 |  | balsa
23589 | FALSE | 13.343 |  | 013343_SW2 | BalsaIso | FALSE | FALSE | 0.027 | secdata | 0.001 | 4 | 0 |  | balsa
23590 | FALSE | 13.343 |  | 013343_SW2 | BalsaIso | FALSE | FALSE | 0.028 | secdata | 0.001 | 4 | 0 |  | balsa
23591 | FALSE | 13.343 |  | 013343_SW2 | BalsaIso | FALSE | FALSE | 0.029 | secdata | 0.001 | 4 | 0 |  | balsa
23592 | FALSE | 13.343 |  | 013343_SW2 | BalsaIso | FALSE | FALSE | 0.03 | secdata | 0.001 | 4 | 0 |  | balsa
23593 | FALSE | 13.343 |  | 013343_SW2 | BalsaIso | FALSE | FALSE | 0.031 | secdata | 0.001 | 4 | 0 |  | balsa
23594 | FALSE | 13.343 |  | 013343_SW2 | BalsaIso | FALSE | FALSE | 0.032 | secdata | 0.001 | 4 | 0 |  | balsa
23595 | FALSE | 13.343 |  | 013343_SW2 | BalsaIso | FALSE | TRUE | 0.033 | secdata | 0.001 | 4 | 0 |  | balsa
23596 | FALSE | 13.343 |  | 013343_SW2 |  | FALSE | FALSE | #VALUE! | secoffset | mid
23597 | FALSE | 13.343 |  | 013343_SW2 |  | FALSE | FALSE | #VALUE!
23598 | FALSE | 13.343 |  | 013343_SW_1_HP |  | FALSE | FALSE | #VALUE! | ! 013343_SW_1_HP
23599 | FALSE | 13.343 |  | 013343_SW_1_HP |  | TRUE | FALSE | #VALUE! | sectype | 283 | shell
23600 | TRUE | 13.343 | SW_1_HP | 013343_SW_1_HP | Gelcoat | TRUE | TRUE | 0.0005 | secdata | 0.0005 | 3 | 0 |  | Gelcoat
23601 | FALSE | 13.343 |  | 013343_SW_1_HP | Triax Shell | TRUE | FALSE | 0.001 | secdata | 0.001 | 6 | 0 |  | triax GFRP(Shell Skin)
23602 | FALSE | 13.343 |  | 013343_SW_1_HP | Triax Shell | TRUE | FALSE | 0.002 | secdata | 0.001 | 6 | 0 |  | triax GFRP(Shell Skin)
23603 | FALSE | 13.343 |  | 013343_SW_1_HP | Triax Shell | TRUE | FALSE | 0.003 | secdata | 0.001 | 6 | 0 |  | triax GFRP(Shell Skin)
23604 | TRUE | 13.343 | SW_1_HP | 013343_SW_1_HP | Triax Shell | TRUE | TRUE | 0.004 | secdata | 0.001 | 6 | 0 |  | triax GFRP(Shell Skin)
23605 | FALSE | 13.343 |  | 013343_SW_1_HP | UD Spar Caps | TRUE | FALSE | 0.001 | secdata | 0.001 | 2 | 0 |  | Carbon(UD)(Spar Caps)
23606 | FALSE | 13.343 |  | 013343_SW_1_HP | UD Spar Caps | TRUE | FALSE | 0.002 | secdata | 0.001 | 2 | 0 |  | Carbon(UD)(Spar Caps)
23607 | FALSE | 13.343 |  | 013343_SW_1_HP | UD Spar Caps | TRUE | FALSE | 0.003 | secdata | 0.001 | 2 | 0 |  | Carbon(UD)(Spar Caps)
23608 | FALSE | 13.343 |  | 013343_SW_1_HP | UD Spar Caps | TRUE | FALSE | 0.004 | secdata | 0.001 | 2 | 0 |  | Carbon(UD)(Spar Caps)
23609 | FALSE | 13.343 |  | 013343_SW_1_HP | UD Spar Caps | TRUE | FALSE | 0.005 | secdata | 0.001 | 2 | 0 |  | Carbon(UD)(Spar Caps)
23610 | FALSE | 13.343 |  | 013343_SW_1_HP | UD Spar Caps | TRUE | FALSE | 0.006 | secdata | 0.001 | 2 | 0 |  | Carbon(UD)(Spar Caps)
23611 | FALSE | 13.343 |  | 013343_SW_1_HP | UD Spar Caps | TRUE | FALSE | 0.007 | secdata | 0.001 | 2 | 0 |  | Carbon(UD)(Spar Caps)
23612 | FALSE | 13.343 |  | 013343_SW_1_HP | UD Spar Caps | TRUE | FALSE | 0.008 | secdata | 0.001 | 2 | 0 |  | Carbon(UD)(Spar Caps)
23613 | FALSE | 13.343 |  | 013343_SW_1_HP | UD Spar Caps | TRUE | FALSE | 0.009 | secdata | 0.001 | 2 | 0 |  | Carbon(UD)(Spar Caps)
23614 | FALSE | 13.343 |  | 013343_SW_1_HP | UD Spar Caps | TRUE | FALSE | 0.01 | secdata | 0.001 | 2 | 0 |  | Carbon(UD)(Spar Caps)
23615 | FALSE | 13.343 |  | 013343_SW_1_HP | UD Spar Caps | TRUE | FALSE | 0.011 | secdata | 0.001 | 2 | 0 |  | Carbon(UD)(Spar Caps)
23616 | FALSE | 13.343 |  | 013343_SW_1_HP | UD Spar Caps | TRUE | FALSE | 0.012 | secdata | 0.001 | 2 | 0 |  | Carbon(UD)(Spar Caps)
23617 | FALSE | 13.343 |  | 013343_SW_1_HP | UD Spar Caps | TRUE | FALSE | 0.013 | secdata | 0.001 | 2 | 0 |  | Carbon(UD)(Spar Caps)
23618 | FALSE | 13.343 |  | 013343_SW_1_HP | UD Spar Caps | TRUE | FALSE | 0.014 | secdata | 0.001 | 2 | 0 |  | Carbon(UD)(Spar Caps)
23619 | FALSE | 13.343 |  | 013343_SW_1_HP | UD Spar Caps | TRUE | FALSE | 0.015 | secdata | 0.001 | 2 | 0 |  | Carbon(UD)(Spar Caps)
23620 | FALSE | 13.343 |  | 013343_SW_1_HP | UD Spar Caps | TRUE | FALSE | 0.016 | secdata | 0.001 | 2 | 0 |  | Carbon(UD)(Spar Caps)
23621 | FALSE | 13.343 |  | 013343_SW_1_HP | UD Spar Caps | TRUE | FALSE | 0.017 | secdata | 0.001 | 2 | 0 |  | Carbon(UD)(Spar Caps)
23622 | FALSE | 13.343 |  | 013343_SW_1_HP | UD Spar Caps | TRUE | FALSE | 0.018 | secdata | 0.001 | 2 | 0 |  | Carbon(UD)(Spar Caps)
23623 | FALSE | 13.343 |  | 013343_SW_1_HP | UD Spar Caps | TRUE | FALSE | 0.019 | secdata | 0.001 | 2 | 0 |  | Carbon(UD)(Spar Caps)
23624 | FALSE | 13.343 |  | 013343_SW_1_HP | UD Spar Caps | TRUE | FALSE | 0.02 | secdata | 0.001 | 2 | 0 |  | Carbon(UD)(Spar Caps)
23625 | FALSE | 13.343 |  | 013343_SW_1_HP | UD Spar Caps | TRUE | FALSE | 0.021 | secdata | 0.001 | 2 | 0 |  | Carbon(UD)(Spar Caps)
23626 | FALSE | 13.343 |  | 013343_SW_1_HP | UD Spar Caps | TRUE | FALSE | 0.022 | secdata | 0.001 | 2 | 0 |  | Carbon(UD)(Spar Caps)
23627 | FALSE | 13.343 |  | 013343_SW_1_HP | UD Spar Caps | TRUE | FALSE | 0.023 | secdata | 0.001 | 2 | 0 |  | Carbon(UD)(Spar Caps)
23628 | FALSE | 13.343 |  | 013343_SW_1_HP | UD Spar Caps | TRUE | FALSE | 0.024 | secdata | 0.001 | 2 | 0 |  | Carbon(UD)(Spar Caps)
23629 | FALSE | 13.343 |  | 013343_SW_1_HP | UD Spar Caps | TRUE | FALSE | 0.025 | secdata | 0.001 | 2 | 0 |  | Carbon(UD)(Spar Caps)
23630 | FALSE | 13.343 |  | 013343_SW_1_HP | UD Spar Caps | TRUE | FALSE | 0.026 | secdata | 0.001 | 2 | 0 |  | Carbon(UD)(Spar Caps)
23631 | FALSE | 13.343 |  | 013343_SW_1_HP | UD Spar Caps | TRUE | FALSE | 0.027 | secdata | 0.001 | 2 | 0 |  | Carbon(UD)(Spar Caps)
23632 | FALSE | 13.343 |  | 013343_SW_1_HP | UD Spar Caps | TRUE | FALSE | 0.028 | secdata | 0.001 | 2 | 0 |  | Carbon(UD)(Spar Caps)
23633 | FALSE | 13.343 |  | 013343_SW_1_HP | UD Spar Caps | TRUE | FALSE | 0.029 | secdata | 0.001 | 2 | 0 |  | Carbon(UD)(Spar Caps)
23634 | FALSE | 13.343 |  | 013343_SW_1_HP | UD Spar Caps | TRUE | FALSE | 0.03 | secdata | 0.001 | 2 | 0 |  | Carbon(UD)(Spar Caps)
23635 | FALSE | 13.343 |  | 013343_SW_1_HP | UD Spar Caps | TRUE | FALSE | 0.031 | secdata | 0.001 | 2 | 0 |  | Carbon(UD)(Spar Caps)
23636 | FALSE | 13.343 |  | 013343_SW_1_HP | UD Spar Caps | TRUE | FALSE | 0.032 | secdata | 0.001 | 2 | 0 |  | Carbon(UD)(Spar Caps)
23637 | FALSE | 13.343 |  | 013343_SW_1_HP | UD Spar Caps | TRUE | FALSE | 0.033 | secdata | 0.001 | 2 | 0 |  | Carbon(UD)(Spar Caps)
23638 | FALSE | 13.343 |  | 013343_SW_1_HP | UD Spar Caps | TRUE | FALSE | 0.034 | secdata | 0.001 | 2 | 0 |  | Carbon(UD)(Spar Caps)
23639 | FALSE | 13.343 |  | 013343_SW_1_HP | UD Spar Caps | TRUE | FALSE | 0.035 | secdata | 0.001 | 2 | 0 |  | Carbon(UD)(Spar Caps)
23640 | FALSE | 13.343 |  | 013343_SW_1_HP | UD Spar Caps | TRUE | FALSE | 0.036 | secdata | 0.001 | 2 | 0 |  | Carbon(UD)(Spar Caps)
23641 | FALSE | 13.343 |  | 013343_SW_1_HP | UD Spar Caps | TRUE | FALSE | 0.037 | secdata | 0.001 | 2 | 0 |  | Carbon(UD)(Spar Caps)
23642 | FALSE | 13.343 |  | 013343_SW_1_HP | UD Spar Caps | TRUE | FALSE | 0.038 | secdata | 0.001 | 2 | 0 |  | Carbon(UD)(Spar Caps)
23643 | FALSE | 13.343 |  | 013343_SW_1_HP | UD Spar Caps | TRUE | FALSE | 0.039 | secdata | 0.001 | 2 | 0 |  | Carbon(UD)(Spar Caps)
23644 | TRUE | 13.343 | SW_1_HP | 013343_SW_1_HP | UD Spar Caps | TRUE | TRUE | 0.04 | secdata | 0.001 | 2 | 0 |  | Carbon(UD)(Spar Caps)
23645 | FALSE | 13.343 |  | 013343_SW_1_HP |  | TRUE | FALSE | #VALUE! | secoffset | bot
23646 | FALSE | 13.343 |  | 013343_SW_1_HP |  | TRUE | FALSE | #VALUE!
23647 | FALSE | 13.343 |  | 013343_SW_1_HP |  | TRUE | FALSE | #VALUE! | ! 013343_SW_1_HP
23648 | FALSE | 13.343 |  | 013343_SW_1_HP |  | FALSE | FALSE | #VALUE! | sectype | 1283 | shell
23649 | FALSE | 13.343 |  | 013343_SW_1_HP | Gelcoat | FALSE | TRUE | 0.0005 | secdata | 0.0005 | 3 | 0 |  | Gelcoat
23650 | FALSE | 13.343 |  | 013343_SW_1_HP | Triax Shell | FALSE | FALSE | 0.001 | secdata | 0.001 | 6 | 0 |  | triax GFRP(Shell Skin)
23651 | FALSE | 13.343 |  | 013343_SW_1_HP | Triax Shell | FALSE | FALSE | 0.002 | secdata | 0.001 | 6 | 0 |  | triax GFRP(Shell Skin)
23652 | FALSE | 13.343 |  | 013343_SW_1_HP | Triax Shell | FALSE | FALSE | 0.003 | secdata | 0.001 | 6 | 0 |  | triax GFRP(Shell Skin)
23653 | FALSE | 13.343 |  | 013343_SW_1_HP | Triax Shell | FALSE | TRUE | 0.004 | secdata | 0.001 | 6 | 0 |  | triax GFRP(Shell Skin)
23654 | FALSE | 13.343 |  | 013343_SW_1_HP | UD Spar Caps | FALSE | FALSE | 0.001 | secdata | 0.001 | 2 | 0 |  | Carbon(UD)(Spar Caps)
23655 | FALSE | 13.343 |  | 013343_SW_1_HP | UD Spar Caps | FALSE | FALSE | 0.002 | secdata | 0.001 | 2 | 0 |  | Carbon(UD)(Spar Caps)
23656 | FALSE | 13.343 |  | 013343_SW_1_HP | UD Spar Caps | FALSE | FALSE | 0.003 | secdata | 0.001 | 2 | 0 |  | Carbon(UD)(Spar Caps)
23657 | FALSE | 13.343 |  | 013343_SW_1_HP | UD Spar Caps | FALSE | FALSE | 0.004 | secdata | 0.001 | 2 | 0 |  | Carbon(UD)(Spar Caps)
23658 | FALSE | 13.343 |  | 013343_SW_1_HP | UD Spar Caps | FALSE | FALSE | 0.005 | secdata | 0.001 | 2 | 0 |  | Carbon(UD)(Spar Caps)
23659 | FALSE | 13.343 |  | 013343_SW_1_HP | UD Spar Caps | FALSE | FALSE | 0.006 | secdata | 0.001 | 2 | 0 |  | Carbon(UD)(Spar Caps)
23660 | FALSE | 13.343 |  | 013343_SW_1_HP | UD Spar Caps | FALSE | FALSE | 0.007 | secdata | 0.001 | 2 | 0 |  | Carbon(UD)(Spar Caps)
23661 | FALSE | 13.343 |  | 013343_SW_1_HP | UD Spar Caps | FALSE | FALSE | 0.008 | secdata | 0.001 | 2 | 0 |  | Carbon(UD)(Spar Caps)
23662 | FALSE | 13.343 |  | 013343_SW_1_HP | UD Spar Caps | FALSE | FALSE | 0.009 | secdata | 0.001 | 2 | 0 |  | Carbon(UD)(Spar Caps)
23663 | FALSE | 13.343 |  | 013343_SW_1_HP | UD Spar Caps | FALSE | FALSE | 0.01 | secdata | 0.001 | 2 | 0 |  | Carbon(UD)(Spar Caps)
23664 | FALSE | 13.343 |  | 013343_SW_1_HP | UD Spar Caps | FALSE | FALSE | 0.011 | secdata | 0.001 | 2 | 0 |  | Carbon(UD)(Spar Caps)
23665 | FALSE | 13.343 |  | 013343_SW_1_HP | UD Spar Caps | FALSE | FALSE | 0.012 | secdata | 0.001 | 2 | 0 |  | Carbon(UD)(Spar Caps)
23666 | FALSE | 13.343 |  | 013343_SW_1_HP | UD Spar Caps | FALSE | FALSE | 0.013 | secdata | 0.001 | 2 | 0 |  | Carbon(UD)(Spar Caps)
23667 | FALSE | 13.343 |  | 013343_SW_1_HP | UD Spar Caps | FALSE | FALSE | 0.014 | secdata | 0.001 | 2 | 0 |  | Carbon(UD)(Spar Caps)
23668 | FALSE | 13.343 |  | 013343_SW_1_HP | UD Spar Caps | FALSE | FALSE | 0.015 | secdata | 0.001 | 2 | 0 |  | Carbon(UD)(Spar Caps)
23669 | FALSE | 13.343 |  | 013343_SW_1_HP | UD Spar Caps | FALSE | FALSE | 0.016 | secdata | 0.001 | 2 | 0 |  | Carbon(UD)(Spar Caps)
23670 | FALSE | 13.343 |  | 013343_SW_1_HP | UD Spar Caps | FALSE | FALSE | 0.017 | secdata | 0.001 | 2 | 0 |  | Carbon(UD)(Spar Caps)
23671 | FALSE | 13.343 |  | 013343_SW_1_HP | UD Spar Caps | FALSE | FALSE | 0.018 | secdata | 0.001 | 2 | 0 |  | Carbon(UD)(Spar Caps)
23672 | FALSE | 13.343 |  | 013343_SW_1_HP | UD Spar Caps | FALSE | FALSE | 0.019 | secdata | 0.001 | 2 | 0 |  | Carbon(UD)(Spar Caps)
23673 | FALSE | 13.343 |  | 013343_SW_1_HP | UD Spar Caps | FALSE | FALSE | 0.02 | secdata | 0.001 | 2 | 0 |  | Carbon(UD)(Spar Caps)
23674 | FALSE | 13.343 |  | 013343_SW_1_HP | UD Spar Caps | FALSE | FALSE | 0.021 | secdata | 0.001 | 2 | 0 |  | Carbon(UD)(Spar Caps)
23675 | FALSE | 13.343 |  | 013343_SW_1_HP | UD Spar Caps | FALSE | FALSE | 0.022 | secdata | 0.001 | 2 | 0 |  | Carbon(UD)(Spar Caps)
23676 | FALSE | 13.343 |  | 013343_SW_1_HP | UD Spar Caps | FALSE | FALSE | 0.023 | secdata | 0.001 | 2 | 0 |  | Carbon(UD)(Spar Caps)
23677 | FALSE | 13.343 |  | 013343_SW_1_HP | UD Spar Caps | FALSE | FALSE | 0.024 | secdata | 0.001 | 2 | 0 |  | Carbon(UD)(Spar Caps)
23678 | FALSE | 13.343 |  | 013343_SW_1_HP | UD Spar Caps | FALSE | FALSE | 0.025 | secdata | 0.001 | 2 | 0 |  | Carbon(UD)(Spar Caps)
23679 | FALSE | 13.343 |  | 013343_SW_1_HP | UD Spar Caps | FALSE | FALSE | 0.026 | secdata | 0.001 | 2 | 0 |  | Carbon(UD)(Spar Caps)
23680 | FALSE | 13.343 |  | 013343_SW_1_HP | UD Spar Caps | FALSE | FALSE | 0.027 | secdata | 0.001 | 2 | 0 |  | Carbon(UD)(Spar Caps)
23681 | FALSE | 13.343 |  | 013343_SW_1_HP | UD Spar Caps | FALSE | FALSE | 0.028 | secdata | 0.001 | 2 | 0 |  | Carbon(UD)(Spar Caps)
23682 | FALSE | 13.343 |  | 013343_SW_1_HP | UD Spar Caps | FALSE | FALSE | 0.029 | secdata | 0.001 | 2 | 0 |  | Carbon(UD)(Spar Caps)
23683 | FALSE | 13.343 |  | 013343_SW_1_HP | UD Spar Caps | FALSE | FALSE | 0.03 | secdata | 0.001 | 2 | 0 |  | Carbon(UD)(Spar Caps)
23684 | FALSE | 13.343 |  | 013343_SW_1_HP | UD Spar Caps | FALSE | FALSE | 0.031 | secdata | 0.001 | 2 | 0 |  | Carbon(UD)(Spar Caps)
23685 | FALSE | 13.343 |  | 013343_SW_1_HP | UD Spar Caps | FALSE | FALSE | 0.032 | secdata | 0.001 | 2 | 0 |  | Carbon(UD)(Spar Caps)
23686 | FALSE | 13.343 |  | 013343_SW_1_HP | UD Spar Caps | FALSE | FALSE | 0.033 | secdata | 0.001 | 2 | 0 |  | Carbon(UD)(Spar Caps)
23687 | FALSE | 13.343 |  | 013343_SW_1_HP | UD Spar Caps | FALSE | FALSE | 0.034 | secdata | 0.001 | 2 | 0 |  | Carbon(UD)(Spar Caps)
23688 | FALSE | 13.343 |  | 013343_SW_1_HP | UD Spar Caps | FALSE | FALSE | 0.035 | secdata | 0.001 | 2 | 0 |  | Carbon(UD)(Spar Caps)
23689 | FALSE | 13.343 |  | 013343_SW_1_HP | UD Spar Caps | FALSE | FALSE | 0.036 | secdata | 0.001 | 2 | 0 |  | Carbon(UD)(Spar Caps)
23690 | FALSE | 13.343 |  | 013343_SW_1_HP | UD Spar Caps | FALSE | FALSE | 0.037 | secdata | 0.001 | 2 | 0 |  | Carbon(UD)(Spar Caps)
23691 | FALSE | 13.343 |  | 013343_SW_1_HP | UD Spar Caps | FALSE | FALSE | 0.038 | secdata | 0.001 | 2 | 0 |  | Carbon(UD)(Spar Caps)
23692 | FALSE | 13.343 |  | 013343_SW_1_HP | UD Spar Caps | FALSE | FALSE | 0.039 | secdata | 0.001 | 2 | 0 |  | Carbon(UD)(Spar Caps)
23693 | FALSE | 13.343 |  | 013343_SW_1_HP | UD Spar Caps | FALSE | TRUE | 0.04 | secdata | 0.001 | 2 | 0 |  | Carbon(UD)(Spar Caps)
23694 | FALSE | 13.343 |  | 013343_SW_1_HP |  | FALSE | FALSE | #VALUE! | secoffset | mid
23695 | FALSE | 13.343 |  | 013343_SW_1_HP |  | FALSE | FALSE | #VALUE!
23696 | FALSE | 13.343 |  | 013343_SW_1_LP |  | FALSE | FALSE | #VALUE! | ! 013343_SW_1_LP
23697 | FALSE | 13.343 |  | 013343_SW_1_LP |  | TRUE | FALSE | #VALUE! | sectype | 284 | shell
23698 | TRUE | 13.343 | SW_1_LP | 013343_SW_1_LP | Gelcoat | TRUE | TRUE | 0.0005 | secdata | 0.0005 | 3 | 0 |  | Gelcoat
23699 | FALSE | 13.343 |  | 013343_SW_1_LP | Triax Shell | TRUE | FALSE | 0.001 | secdata | 0.001 | 6 | 0 |  | triax GFRP(Shell Skin)
23700 | FALSE | 13.343 |  | 013343_SW_1_LP | Triax Shell | TRUE | FALSE | 0.002 | secdata | 0.001 | 6 | 0 |  | triax GFRP(Shell Skin)
23701 | FALSE | 13.343 |  | 013343_SW_1_LP | Triax Shell | TRUE | FALSE | 0.003 | secdata | 0.001 | 6 | 0 |  | triax GFRP(Shell Skin)
23702 | TRUE | 13.343 | SW_1_LP | 013343_SW_1_LP | Triax Shell | TRUE | TRUE | 0.004 | secdata | 0.001 | 6 | 0 |  | triax GFRP(Shell Skin)
23703 | FALSE | 13.343 |  | 013343_SW_1_LP | UD Spar Caps | TRUE | FALSE | 0.001 | secdata | 0.001 | 2 | 0 |  | Carbon(UD)(Spar Caps)
23704 | FALSE | 13.343 |  | 013343_SW_1_LP | UD Spar Caps | TRUE | FALSE | 0.002 | secdata | 0.001 | 2 | 0 |  | Carbon(UD)(Spar Caps)
23705 | FALSE | 13.343 |  | 013343_SW_1_LP | UD Spar Caps | TRUE | FALSE | 0.003 | secdata | 0.001 | 2 | 0 |  | Carbon(UD)(Spar Caps)
23706 | FALSE | 13.343 |  | 013343_SW_1_LP | UD Spar Caps | TRUE | FALSE | 0.004 | secdata | 0.001 | 2 | 0 |  | Carbon(UD)(Spar Caps)
23707 | FALSE | 13.343 |  | 013343_SW_1_LP | UD Spar Caps | TRUE | FALSE | 0.005 | secdata | 0.001 | 2 | 0 |  | Carbon(UD)(Spar Caps)
23708 | FALSE | 13.343 |  | 013343_SW_1_LP | UD Spar Caps | TRUE | FALSE | 0.006 | secdata | 0.001 | 2 | 0 |  | Carbon(UD)(Spar Caps)
23709 | FALSE | 13.343 |  | 013343_SW_1_LP | UD Spar Caps | TRUE | FALSE | 0.007 | secdata | 0.001 | 2 | 0 |  | Carbon(UD)(Spar Caps)
23710 | FALSE | 13.343 |  | 013343_SW_1_LP | UD Spar Caps | TRUE | FALSE | 0.008 | secdata | 0.001 | 2 | 0 |  | Carbon(UD)(Spar Caps)
23711 | FALSE | 13.343 |  | 013343_SW_1_LP | UD Spar Caps | TRUE | FALSE | 0.009 | secdata | 0.001 | 2 | 0 |  | Carbon(UD)(Spar Caps)
23712 | FALSE | 13.343 |  | 013343_SW_1_LP | UD Spar Caps | TRUE | FALSE | 0.01 | secdata | 0.001 | 2 | 0 |  | Carbon(UD)(Spar Caps)
23713 | FALSE | 13.343 |  | 013343_SW_1_LP | UD Spar Caps | TRUE | FALSE | 0.011 | secdata | 0.001 | 2 | 0 |  | Carbon(UD)(Spar Caps)
23714 | FALSE | 13.343 |  | 013343_SW_1_LP | UD Spar Caps | TRUE | FALSE | 0.012 | secdata | 0.001 | 2 | 0 |  | Carbon(UD)(Spar Caps)
23715 | FALSE | 13.343 |  | 013343_SW_1_LP | UD Spar Caps | TRUE | FALSE | 0.013 | secdata | 0.001 | 2 | 0 |  | Carbon(UD)(Spar Caps)
23716 | FALSE | 13.343 |  | 013343_SW_1_LP | UD Spar Caps | TRUE | FALSE | 0.014 | secdata | 0.001 | 2 | 0 |  | Carbon(UD)(Spar Caps)
23717 | FALSE | 13.343 |  | 013343_SW_1_LP | UD Spar Caps | TRUE | FALSE | 0.015 | secdata | 0.001 | 2 | 0 |  | Carbon(UD)(Spar Caps)
23718 | FALSE | 13.343 |  | 013343_SW_1_LP | UD Spar Caps | TRUE | FALSE | 0.016 | secdata | 0.001 | 2 | 0 |  | Carbon(UD)(Spar Caps)
23719 | FALSE | 13.343 |  | 013343_SW_1_LP | UD Spar Caps | TRUE | FALSE | 0.017 | secdata | 0.001 | 2 | 0 |  | Carbon(UD)(Spar Caps)
23720 | FALSE | 13.343 |  | 013343_SW_1_LP | UD Spar Caps | TRUE | FALSE | 0.018 | secdata | 0.001 | 2 | 0 |  | Carbon(UD)(Spar Caps)
23721 | FALSE | 13.343 |  | 013343_SW_1_LP | UD Spar Caps | TRUE | FALSE | 0.019 | secdata | 0.001 | 2 | 0 |  | Carbon(UD)(Spar Caps)
23722 | FALSE | 13.343 |  | 013343_SW_1_LP | UD Spar Caps | TRUE | FALSE | 0.02 | secdata | 0.001 | 2 | 0 |  | Carbon(UD)(Spar Caps)
23723 | FALSE | 13.343 |  | 013343_SW_1_LP | UD Spar Caps | TRUE | FALSE | 0.021 | secdata | 0.001 | 2 | 0 |  | Carbon(UD)(Spar Caps)
23724 | FALSE | 13.343 |  | 013343_SW_1_LP | UD Spar Caps | TRUE | FALSE | 0.022 | secdata | 0.001 | 2 | 0 |  | Carbon(UD)(Spar Caps)
23725 | FALSE | 13.343 |  | 013343_SW_1_LP | UD Spar Caps | TRUE | FALSE | 0.023 | secdata | 0.001 | 2 | 0 |  | Carbon(UD)(Spar Caps)
23726 | FALSE | 13.343 |  | 013343_SW_1_LP | UD Spar Caps | TRUE | FALSE | 0.024 | secdata | 0.001 | 2 | 0 |  | Carbon(UD)(Spar Caps)
23727 | FALSE | 13.343 |  | 013343_SW_1_LP | UD Spar Caps | TRUE | FALSE | 0.025 | secdata | 0.001 | 2 | 0 |  | Carbon(UD)(Spar Caps)
23728 | FALSE | 13.343 |  | 013343_SW_1_LP | UD Spar Caps | TRUE | FALSE | 0.026 | secdata | 0.001 | 2 | 0 |  | Carbon(UD)(Spar Caps)
23729 | FALSE | 13.343 |  | 013343_SW_1_LP | UD Spar Caps | TRUE | FALSE | 0.027 | secdata | 0.001 | 2 | 0 |  | Carbon(UD)(Spar Caps)
23730 | FALSE | 13.343 |  | 013343_SW_1_LP | UD Spar Caps | TRUE | FALSE | 0.028 | secdata | 0.001 | 2 | 0 |  | Carbon(UD)(Spar Caps)
23731 | FALSE | 13.343 |  | 013343_SW_1_LP | UD Spar Caps | TRUE | FALSE | 0.029 | secdata | 0.001 | 2 | 0 |  | Carbon(UD)(Spar Caps)
23732 | FALSE | 13.343 |  | 013343_SW_1_LP | UD Spar Caps | TRUE | FALSE | 0.03 | secdata | 0.001 | 2 | 0 |  | Carbon(UD)(Spar Caps)
23733 | FALSE | 13.343 |  | 013343_SW_1_LP | UD Spar Caps | TRUE | FALSE | 0.031 | secdata | 0.001 | 2 | 0 |  | Carbon(UD)(Spar Caps)
23734 | FALSE | 13.343 |  | 013343_SW_1_LP | UD Spar Caps | TRUE | FALSE | 0.032 | secdata | 0.001 | 2 | 0 |  | Carbon(UD)(Spar Caps)
23735 | FALSE | 13.343 |  | 013343_SW_1_LP | UD Spar Caps | TRUE | FALSE | 0.033 | secdata | 0.001 | 2 | 0 |  | Carbon(UD)(Spar Caps)
23736 | FALSE | 13.343 |  | 013343_SW_1_LP | UD Spar Caps | TRUE | FALSE | 0.034 | secdata | 0.001 | 2 | 0 |  | Carbon(UD)(Spar Caps)
23737 | FALSE | 13.343 |  | 013343_SW_1_LP | UD Spar Caps | TRUE | FALSE | 0.035 | secdata | 0.001 | 2 | 0 |  | Carbon(UD)(Spar Caps)
23738 | FALSE | 13.343 |  | 013343_SW_1_LP | UD Spar Caps | TRUE | FALSE | 0.036 | secdata | 0.001 | 2 | 0 |  | Carbon(UD)(Spar Caps)
23739 | FALSE | 13.343 |  | 013343_SW_1_LP | UD Spar Caps | TRUE | FALSE | 0.037 | secdata | 0.001 | 2 | 0 |  | Carbon(UD)(Spar Caps)
23740 | FALSE | 13.343 |  | 013343_SW_1_LP | UD Spar Caps | TRUE | FALSE | 0.038 | secdata | 0.001 | 2 | 0 |  | Carbon(UD)(Spar Caps)
23741 | FALSE | 13.343 |  | 013343_SW_1_LP | UD Spar Caps | TRUE | FALSE | 0.039 | secdata | 0.001 | 2 | 0 |  | Carbon(UD)(Spar Caps)
23742 | TRUE | 13.343 | SW_1_LP | 013343_SW_1_LP | UD Spar Caps | TRUE | TRUE | 0.04 | secdata | 0.001 | 2 | 0 |  | Carbon(UD)(Spar Caps)
23743 | FALSE | 13.343 |  | 013343_SW_1_LP |  | TRUE | FALSE | #VALUE! | secoffset | bot
23744 | FALSE | 13.343 |  | 013343_SW_1_LP |  | TRUE | FALSE | #VALUE!
23745 | FALSE | 13.343 |  | 013343_SW_1_LP |  | TRUE | FALSE | #VALUE! | ! 013343_SW_1_LP
23746 | FALSE | 13.343 |  | 013343_SW_1_LP |  | FALSE | FALSE | #VALUE! | sectype | 1284 | shell
23747 | FALSE | 13.343 |  | 013343_SW_1_LP | Gelcoat | FALSE | TRUE | 0.0005 | secdata | 0.0005 | 3 | 0 |  | Gelcoat
23748 | FALSE | 13.343 |  | 013343_SW_1_LP | Triax Shell | FALSE | FALSE | 0.001 | secdata | 0.001 | 6 | 0 |  | triax GFRP(Shell Skin)
23749 | FALSE | 13.343 |  | 013343_SW_1_LP | Triax Shell | FALSE | FALSE | 0.002 | secdata | 0.001 | 6 | 0 |  | triax GFRP(Shell Skin)
23750 | FALSE | 13.343 |  | 013343_SW_1_LP | Triax Shell | FALSE | FALSE | 0.003 | secdata | 0.001 | 6 | 0 |  | triax GFRP(Shell Skin)
23751 | FALSE | 13.343 |  | 013343_SW_1_LP | Triax Shell | FALSE | TRUE | 0.004 | secdata | 0.001 | 6 | 0 |  | triax GFRP(Shell Skin)
23752 | FALSE | 13.343 |  | 013343_SW_1_LP | UD Spar Caps | FALSE | FALSE | 0.001 | secdata | 0.001 | 2 | 0 |  | Carbon(UD)(Spar Caps)
23753 | FALSE | 13.343 |  | 013343_SW_1_LP | UD Spar Caps | FALSE | FALSE | 0.002 | secdata | 0.001 | 2 | 0 |  | Carbon(UD)(Spar Caps)
23754 | FALSE | 13.343 |  | 013343_SW_1_LP | UD Spar Caps | FALSE | FALSE | 0.003 | secdata | 0.001 | 2 | 0 |  | Carbon(UD)(Spar Caps)
23755 | FALSE | 13.343 |  | 013343_SW_1_LP | UD Spar Caps | FALSE | FALSE | 0.004 | secdata | 0.001 | 2 | 0 |  | Carbon(UD)(Spar Caps)
23756 | FALSE | 13.343 |  | 013343_SW_1_LP | UD Spar Caps | FALSE | FALSE | 0.005 | secdata | 0.001 | 2 | 0 |  | Carbon(UD)(Spar Caps)
23757 | FALSE | 13.343 |  | 013343_SW_1_LP | UD Spar Caps | FALSE | FALSE | 0.006 | secdata | 0.001 | 2 | 0 |  | Carbon(UD)(Spar Caps)
23758 | FALSE | 13.343 |  | 013343_SW_1_LP | UD Spar Caps | FALSE | FALSE | 0.007 | secdata | 0.001 | 2 | 0 |  | Carbon(UD)(Spar Caps)
23759 | FALSE | 13.343 |  | 013343_SW_1_LP | UD Spar Caps | FALSE | FALSE | 0.008 | secdata | 0.001 | 2 | 0 |  | Carbon(UD)(Spar Caps)
23760 | FALSE | 13.343 |  | 013343_SW_1_LP | UD Spar Caps | FALSE | FALSE | 0.009 | secdata | 0.001 | 2 | 0 |  | Carbon(UD)(Spar Caps)
23761 | FALSE | 13.343 |  | 013343_SW_1_LP | UD Spar Caps | FALSE | FALSE | 0.01 | secdata | 0.001 | 2 | 0 |  | Carbon(UD)(Spar Caps)
23762 | FALSE | 13.343 |  | 013343_SW_1_LP | UD Spar Caps | FALSE | FALSE | 0.011 | secdata | 0.001 | 2 | 0 |  | Carbon(UD)(Spar Caps)
23763 | FALSE | 13.343 |  | 013343_SW_1_LP | UD Spar Caps | FALSE | FALSE | 0.012 | secdata | 0.001 | 2 | 0 |  | Carbon(UD)(Spar Caps)
23764 | FALSE | 13.343 |  | 013343_SW_1_LP | UD Spar Caps | FALSE | FALSE | 0.013 | secdata | 0.001 | 2 | 0 |  | Carbon(UD)(Spar Caps)
23765 | FALSE | 13.343 |  | 013343_SW_1_LP | UD Spar Caps | FALSE | FALSE | 0.014 | secdata | 0.001 | 2 | 0 |  | Carbon(UD)(Spar Caps)
23766 | FALSE | 13.343 |  | 013343_SW_1_LP | UD Spar Caps | FALSE | FALSE | 0.015 | secdata | 0.001 | 2 | 0 |  | Carbon(UD)(Spar Caps)
23767 | FALSE | 13.343 |  | 013343_SW_1_LP | UD Spar Caps | FALSE | FALSE | 0.016 | secdata | 0.001 | 2 | 0 |  | Carbon(UD)(Spar Caps)
23768 | FALSE | 13.343 |  | 013343_SW_1_LP | UD Spar Caps | FALSE | FALSE | 0.017 | secdata | 0.001 | 2 | 0 |  | Carbon(UD)(Spar Caps)
23769 | FALSE | 13.343 |  | 013343_SW_1_LP | UD Spar Caps | FALSE | FALSE | 0.018 | secdata | 0.001 | 2 | 0 |  | Carbon(UD)(Spar Caps)
23770 | FALSE | 13.343 |  | 013343_SW_1_LP | UD Spar Caps | FALSE | FALSE | 0.019 | secdata | 0.001 | 2 | 0 |  | Carbon(UD)(Spar Caps)
23771 | FALSE | 13.343 |  | 013343_SW_1_LP | UD Spar Caps | FALSE | FALSE | 0.02 | secdata | 0.001 | 2 | 0 |  | Carbon(UD)(Spar Caps)
23772 | FALSE | 13.343 |  | 013343_SW_1_LP | UD Spar Caps | FALSE | FALSE | 0.021 | secdata | 0.001 | 2 | 0 |  | Carbon(UD)(Spar Caps)
23773 | FALSE | 13.343 |  | 013343_SW_1_LP | UD Spar Caps | FALSE | FALSE | 0.022 | secdata | 0.001 | 2 | 0 |  | Carbon(UD)(Spar Caps)
23774 | FALSE | 13.343 |  | 013343_SW_1_LP | UD Spar Caps | FALSE | FALSE | 0.023 | secdata | 0.001 | 2 | 0 |  | Carbon(UD)(Spar Caps)
23775 | FALSE | 13.343 |  | 013343_SW_1_LP | UD Spar Caps | FALSE | FALSE | 0.024 | secdata | 0.001 | 2 | 0 |  | Carbon(UD)(Spar Caps)
23776 | FALSE | 13.343 |  | 013343_SW_1_LP | UD Spar Caps | FALSE | FALSE | 0.025 | secdata | 0.001 | 2 | 0 |  | Carbon(UD)(Spar Caps)
23777 | FALSE | 13.343 |  | 013343_SW_1_LP | UD Spar Caps | FALSE | FALSE | 0.026 | secdata | 0.001 | 2 | 0 |  | Carbon(UD)(Spar Caps)
23778 | FALSE | 13.343 |  | 013343_SW_1_LP | UD Spar Caps | FALSE | FALSE | 0.027 | secdata | 0.001 | 2 | 0 |  | Carbon(UD)(Spar Caps)
23779 | FALSE | 13.343 |  | 013343_SW_1_LP | UD Spar Caps | FALSE | FALSE | 0.028 | secdata | 0.001 | 2 | 0 |  | Carbon(UD)(Spar Caps)
23780 | FALSE | 13.343 |  | 013343_SW_1_LP | UD Spar Caps | FALSE | FALSE | 0.029 | secdata | 0.001 | 2 | 0 |  | Carbon(UD)(Spar Caps)
23781 | FALSE | 13.343 |  | 013343_SW_1_LP | UD Spar Caps | FALSE | FALSE | 0.03 | secdata | 0.001 | 2 | 0 |  | Carbon(UD)(Spar Caps)
23782 | FALSE | 13.343 |  | 013343_SW_1_LP | UD Spar Caps | FALSE | FALSE | 0.031 | secdata | 0.001 | 2 | 0 |  | Carbon(UD)(Spar Caps)
23783 | FALSE | 13.343 |  | 013343_SW_1_LP | UD Spar Caps | FALSE | FALSE | 0.032 | secdata | 0.001 | 2 | 0 |  | Carbon(UD)(Spar Caps)
23784 | FALSE | 13.343 |  | 013343_SW_1_LP | UD Spar Caps | FALSE | FALSE | 0.033 | secdata | 0.001 | 2 | 0 |  | Carbon(UD)(Spar Caps)
23785 | FALSE | 13.343 |  | 013343_SW_1_LP | UD Spar Caps | FALSE | FALSE | 0.034 | secdata | 0.001 | 2 | 0 |  | Carbon(UD)(Spar Caps)
23786 | FALSE | 13.343 |  | 013343_SW_1_LP | UD Spar Caps | FALSE | FALSE | 0.035 | secdata | 0.001 | 2 | 0 |  | Carbon(UD)(Spar Caps)
23787 | FALSE | 13.343 |  | 013343_SW_1_LP | UD Spar Caps | FALSE | FALSE | 0.036 | secdata | 0.001 | 2 | 0 |  | Carbon(UD)(Spar Caps)
23788 | FALSE | 13.343 |  | 013343_SW_1_LP | UD Spar Caps | FALSE | FALSE | 0.037 | secdata | 0.001 | 2 | 0 |  | Carbon(UD)(Spar Caps)
23789 | FALSE | 13.343 |  | 013343_SW_1_LP | UD Spar Caps | FALSE | FALSE | 0.038 | secdata | 0.001 | 2 | 0 |  | Carbon(UD)(Spar Caps)
23790 | FALSE | 13.343 |  | 013343_SW_1_LP | UD Spar Caps | FALSE | FALSE | 0.039 | secdata | 0.001 | 2 | 0 |  | Carbon(UD)(Spar Caps)
23791 | FALSE | 13.343 |  | 013343_SW_1_LP | UD Spar Caps | FALSE | TRUE | 0.04 | secdata | 0.001 | 2 | 0 |  | Carbon(UD)(Spar Caps)
23792 | FALSE | 13.343 |  | 013343_SW_1_LP |  | FALSE | FALSE | #VALUE! | secoffset | mid
23793 | FALSE | 13.343 |  | 013343_SW_1_LP |  | FALSE | FALSE | #VALUE!
23794 | FALSE | 13.343 |  | 013343_SW_2_HP |  | FALSE | FALSE | #VALUE! | ! 013343_SW_2_HP
23795 | FALSE | 13.343 |  | 013343_SW_2_HP |  | TRUE | FALSE | #VALUE! | sectype | 285 | shell
23796 | TRUE | 13.343 | SW_2_HP | 013343_SW_2_HP | Gelcoat | TRUE | TRUE | 0.0005 | secdata | 0.0005 | 3 | 0 |  | Gelcoat
23797 | FALSE | 13.343 |  | 013343_SW_2_HP | Triax Shell | TRUE | FALSE | 0.001 | secdata | 0.001 | 6 | 0 |  | triax GFRP(Shell Skin)
23798 | FALSE | 13.343 |  | 013343_SW_2_HP | Triax Shell | TRUE | FALSE | 0.002 | secdata | 0.001 | 6 | 0 |  | triax GFRP(Shell Skin)
23799 | FALSE | 13.343 |  | 013343_SW_2_HP | Triax Shell | TRUE | FALSE | 0.003 | secdata | 0.001 | 6 | 0 |  | triax GFRP(Shell Skin)
23800 | TRUE | 13.343 | SW_2_HP | 013343_SW_2_HP | Triax Shell | TRUE | TRUE | 0.004 | secdata | 0.001 | 6 | 0 |  | triax GFRP(Shell Skin)
23801 | FALSE | 13.343 |  | 013343_SW_2_HP | UD Spar Caps | TRUE | FALSE | 0.001 | secdata | 0.001 | 2 | 0 |  | Carbon(UD)(Spar Caps)
23802 | FALSE | 13.343 |  | 013343_SW_2_HP | UD Spar Caps | TRUE | FALSE | 0.002 | secdata | 0.001 | 2 | 0 |  | Carbon(UD)(Spar Caps)
23803 | FALSE | 13.343 |  | 013343_SW_2_HP | UD Spar Caps | TRUE | FALSE | 0.003 | secdata | 0.001 | 2 | 0 |  | Carbon(UD)(Spar Caps)
23804 | FALSE | 13.343 |  | 013343_SW_2_HP | UD Spar Caps | TRUE | FALSE | 0.004 | secdata | 0.001 | 2 | 0 |  | Carbon(UD)(Spar Caps)
23805 | FALSE | 13.343 |  | 013343_SW_2_HP | UD Spar Caps | TRUE | FALSE | 0.005 | secdata | 0.001 | 2 | 0 |  | Carbon(UD)(Spar Caps)
23806 | FALSE | 13.343 |  | 013343_SW_2_HP | UD Spar Caps | TRUE | FALSE | 0.006 | secdata | 0.001 | 2 | 0 |  | Carbon(UD)(Spar Caps)
23807 | FALSE | 13.343 |  | 013343_SW_2_HP | UD Spar Caps | TRUE | FALSE | 0.007 | secdata | 0.001 | 2 | 0 |  | Carbon(UD)(Spar Caps)
23808 | FALSE | 13.343 |  | 013343_SW_2_HP | UD Spar Caps | TRUE | FALSE | 0.008 | secdata | 0.001 | 2 | 0 |  | Carbon(UD)(Spar Caps)
23809 | FALSE | 13.343 |  | 013343_SW_2_HP | UD Spar Caps | TRUE | FALSE | 0.009 | secdata | 0.001 | 2 | 0 |  | Carbon(UD)(Spar Caps)
23810 | FALSE | 13.343 |  | 013343_SW_2_HP | UD Spar Caps | TRUE | FALSE | 0.01 | secdata | 0.001 | 2 | 0 |  | Carbon(UD)(Spar Caps)
23811 | FALSE | 13.343 |  | 013343_SW_2_HP | UD Spar Caps | TRUE | FALSE | 0.011 | secdata | 0.001 | 2 | 0 |  | Carbon(UD)(Spar Caps)
23812 | FALSE | 13.343 |  | 013343_SW_2_HP | UD Spar Caps | TRUE | FALSE | 0.012 | secdata | 0.001 | 2 | 0 |  | Carbon(UD)(Spar Caps)
23813 | FALSE | 13.343 |  | 013343_SW_2_HP | UD Spar Caps | TRUE | FALSE | 0.013 | secdata | 0.001 | 2 | 0 |  | Carbon(UD)(Spar Caps)
23814 | FALSE | 13.343 |  | 013343_SW_2_HP | UD Spar Caps | TRUE | FALSE | 0.014 | secdata | 0.001 | 2 | 0 |  | Carbon(UD)(Spar Caps)
23815 | FALSE | 13.343 |  | 013343_SW_2_HP | UD Spar Caps | TRUE | FALSE | 0.015 | secdata | 0.001 | 2 | 0 |  | Carbon(UD)(Spar Caps)
23816 | FALSE | 13.343 |  | 013343_SW_2_HP | UD Spar Caps | TRUE | FALSE | 0.016 | secdata | 0.001 | 2 | 0 |  | Carbon(UD)(Spar Caps)
23817 | FALSE | 13.343 |  | 013343_SW_2_HP | UD Spar Caps | TRUE | FALSE | 0.017 | secdata | 0.001 | 2 | 0 |  | Carbon(UD)(Spar Caps)
23818 | FALSE | 13.343 |  | 013343_SW_2_HP | UD Spar Caps | TRUE | FALSE | 0.018 | secdata | 0.001 | 2 | 0 |  | Carbon(UD)(Spar Caps)
23819 | FALSE | 13.343 |  | 013343_SW_2_HP | UD Spar Caps | TRUE | FALSE | 0.019 | secdata | 0.001 | 2 | 0 |  | Carbon(UD)(Spar Caps)
23820 | FALSE | 13.343 |  | 013343_SW_2_HP | UD Spar Caps | TRUE | FALSE | 0.02 | secdata | 0.001 | 2 | 0 |  | Carbon(UD)(Spar Caps)
23821 | FALSE | 13.343 |  | 013343_SW_2_HP | UD Spar Caps | TRUE | FALSE | 0.021 | secdata | 0.001 | 2 | 0 |  | Carbon(UD)(Spar Caps)
23822 | FALSE | 13.343 |  | 013343_SW_2_HP | UD Spar Caps | TRUE | FALSE | 0.022 | secdata | 0.001 | 2 | 0 |  | Carbon(UD)(Spar Caps)
23823 | FALSE | 13.343 |  | 013343_SW_2_HP | UD Spar Caps | TRUE | FALSE | 0.023 | secdata | 0.001 | 2 | 0 |  | Carbon(UD)(Spar Caps)
23824 | FALSE | 13.343 |  | 013343_SW_2_HP | UD Spar Caps | TRUE | FALSE | 0.024 | secdata | 0.001 | 2 | 0 |  | Carbon(UD)(Spar Caps)
23825 | FALSE | 13.343 |  | 013343_SW_2_HP | UD Spar Caps | TRUE | FALSE | 0.025 | secdata | 0.001 | 2 | 0 |  | Carbon(UD)(Spar Caps)
23826 | FALSE | 13.343 |  | 013343_SW_2_HP | UD Spar Caps | TRUE | FALSE | 0.026 | secdata | 0.001 | 2 | 0 |  | Carbon(UD)(Spar Caps)
23827 | FALSE | 13.343 |  | 013343_SW_2_HP | UD Spar Caps | TRUE | FALSE | 0.027 | secdata | 0.001 | 2 | 0 |  | Carbon(UD)(Spar Caps)
23828 | FALSE | 13.343 |  | 013343_SW_2_HP | UD Spar Caps | TRUE | FALSE | 0.028 | secdata | 0.001 | 2 | 0 |  | Carbon(UD)(Spar Caps)
23829 | FALSE | 13.343 |  | 013343_SW_2_HP | UD Spar Caps | TRUE | FALSE | 0.029 | secdata | 0.001 | 2 | 0 |  | Carbon(UD)(Spar Caps)
23830 | FALSE | 13.343 |  | 013343_SW_2_HP | UD Spar Caps | TRUE | FALSE | 0.03 | secdata | 0.001 | 2 | 0 |  | Carbon(UD)(Spar Caps)
23831 | FALSE | 13.343 |  | 013343_SW_2_HP | UD Spar Caps | TRUE | FALSE | 0.031 | secdata | 0.001 | 2 | 0 |  | Carbon(UD)(Spar Caps)
23832 | FALSE | 13.343 |  | 013343_SW_2_HP | UD Spar Caps | TRUE | FALSE | 0.032 | secdata | 0.001 | 2 | 0 |  | Carbon(UD)(Spar Caps)
23833 | FALSE | 13.343 |  | 013343_SW_2_HP | UD Spar Caps | TRUE | FALSE | 0.033 | secdata | 0.001 | 2 | 0 |  | Carbon(UD)(Spar Caps)
23834 | FALSE | 13.343 |  | 013343_SW_2_HP | UD Spar Caps | TRUE | FALSE | 0.034 | secdata | 0.001 | 2 | 0 |  | Carbon(UD)(Spar Caps)
23835 | FALSE | 13.343 |  | 013343_SW_2_HP | UD Spar Caps | TRUE | FALSE | 0.035 | secdata | 0.001 | 2 | 0 |  | Carbon(UD)(Spar Caps)
23836 | FALSE | 13.343 |  | 013343_SW_2_HP | UD Spar Caps | TRUE | FALSE | 0.036 | secdata | 0.001 | 2 | 0 |  | Carbon(UD)(Spar Caps)
23837 | FALSE | 13.343 |  | 013343_SW_2_HP | UD Spar Caps | TRUE | FALSE | 0.037 | secdata | 0.001 | 2 | 0 |  | Carbon(UD)(Spar Caps)
23838 | FALSE | 13.343 |  | 013343_SW_2_HP | UD Spar Caps | TRUE | FALSE | 0.038 | secdata | 0.001 | 2 | 0 |  | Carbon(UD)(Spar Caps)
23839 | FALSE | 13.343 |  | 013343_SW_2_HP | UD Spar Caps | TRUE | FALSE | 0.039 | secdata | 0.001 | 2 | 0 |  | Carbon(UD)(Spar Caps)
23840 | TRUE | 13.343 | SW_2_HP | 013343_SW_2_HP | UD Spar Caps | TRUE | TRUE | 0.04 | secdata | 0.001 | 2 | 0 |  | Carbon(UD)(Spar Caps)
23841 | FALSE | 13.343 |  | 013343_SW_2_HP |  | TRUE | FALSE | #VALUE! | secoffset | bot
23842 | FALSE | 13.343 |  | 013343_SW_2_HP |  | TRUE | FALSE | #VALUE!
23843 | FALSE | 13.343 |  | 013343_SW_2_HP |  | TRUE | FALSE | #VALUE! | ! 013343_SW_2_HP
23844 | FALSE | 13.343 |  | 013343_SW_2_HP |  | FALSE | FALSE | #VALUE! | sectype | 1285 | shell
23845 | FALSE | 13.343 |  | 013343_SW_2_HP | Gelcoat | FALSE | TRUE | 0.0005 | secdata | 0.0005 | 3 | 0 |  | Gelcoat
23846 | FALSE | 13.343 |  | 013343_SW_2_HP | Triax Shell | FALSE | FALSE | 0.001 | secdata | 0.001 | 6 | 0 |  | triax GFRP(Shell Skin)
23847 | FALSE | 13.343 |  | 013343_SW_2_HP | Triax Shell | FALSE | FALSE | 0.002 | secdata | 0.001 | 6 | 0 |  | triax GFRP(Shell Skin)
23848 | FALSE | 13.343 |  | 013343_SW_2_HP | Triax Shell | FALSE | FALSE | 0.003 | secdata | 0.001 | 6 | 0 |  | triax GFRP(Shell Skin)
23849 | FALSE | 13.343 |  | 013343_SW_2_HP | Triax Shell | FALSE | TRUE | 0.004 | secdata | 0.001 | 6 | 0 |  | triax GFRP(Shell Skin)
23850 | FALSE | 13.343 |  | 013343_SW_2_HP | UD Spar Caps | FALSE | FALSE | 0.001 | secdata | 0.001 | 2 | 0 |  | Carbon(UD)(Spar Caps)
23851 | FALSE | 13.343 |  | 013343_SW_2_HP | UD Spar Caps | FALSE | FALSE | 0.002 | secdata | 0.001 | 2 | 0 |  | Carbon(UD)(Spar Caps)
23852 | FALSE | 13.343 |  | 013343_SW_2_HP | UD Spar Caps | FALSE | FALSE | 0.003 | secdata | 0.001 | 2 | 0 |  | Carbon(UD)(Spar Caps)
23853 | FALSE | 13.343 |  | 013343_SW_2_HP | UD Spar Caps | FALSE | FALSE | 0.004 | secdata | 0.001 | 2 | 0 |  | Carbon(UD)(Spar Caps)
23854 | FALSE | 13.343 |  | 013343_SW_2_HP | UD Spar Caps | FALSE | FALSE | 0.005 | secdata | 0.001 | 2 | 0 |  | Carbon(UD)(Spar Caps)
23855 | FALSE | 13.343 |  | 013343_SW_2_HP | UD Spar Caps | FALSE | FALSE | 0.006 | secdata | 0.001 | 2 | 0 |  | Carbon(UD)(Spar Caps)
23856 | FALSE | 13.343 |  | 013343_SW_2_HP | UD Spar Caps | FALSE | FALSE | 0.007 | secdata | 0.001 | 2 | 0 |  | Carbon(UD)(Spar Caps)
23857 | FALSE | 13.343 |  | 013343_SW_2_HP | UD Spar Caps | FALSE | FALSE | 0.008 | secdata | 0.001 | 2 | 0 |  | Carbon(UD)(Spar Caps)
23858 | FALSE | 13.343 |  | 013343_SW_2_HP | UD Spar Caps | FALSE | FALSE | 0.009 | secdata | 0.001 | 2 | 0 |  | Carbon(UD)(Spar Caps)
23859 | FALSE | 13.343 |  | 013343_SW_2_HP | UD Spar Caps | FALSE | FALSE | 0.01 | secdata | 0.001 | 2 | 0 |  | Carbon(UD)(Spar Caps)
23860 | FALSE | 13.343 |  | 013343_SW_2_HP | UD Spar Caps | FALSE | FALSE | 0.011 | secdata | 0.001 | 2 | 0 |  | Carbon(UD)(Spar Caps)
23861 | FALSE | 13.343 |  | 013343_SW_2_HP | UD Spar Caps | FALSE | FALSE | 0.012 | secdata | 0.001 | 2 | 0 |  | Carbon(UD)(Spar Caps)
23862 | FALSE | 13.343 |  | 013343_SW_2_HP | UD Spar Caps | FALSE | FALSE | 0.013 | secdata | 0.001 | 2 | 0 |  | Carbon(UD)(Spar Caps)
23863 | FALSE | 13.343 |  | 013343_SW_2_HP | UD Spar Caps | FALSE | FALSE | 0.014 | secdata | 0.001 | 2 | 0 |  | Carbon(UD)(Spar Caps)
23864 | FALSE | 13.343 |  | 013343_SW_2_HP | UD Spar Caps | FALSE | FALSE | 0.015 | secdata | 0.001 | 2 | 0 |  | Carbon(UD)(Spar Caps)
23865 | FALSE | 13.343 |  | 013343_SW_2_HP | UD Spar Caps | FALSE | FALSE | 0.016 | secdata | 0.001 | 2 | 0 |  | Carbon(UD)(Spar Caps)
23866 | FALSE | 13.343 |  | 013343_SW_2_HP | UD Spar Caps | FALSE | FALSE | 0.017 | secdata | 0.001 | 2 | 0 |  | Carbon(UD)(Spar Caps)
23867 | FALSE | 13.343 |  | 013343_SW_2_HP | UD Spar Caps | FALSE | FALSE | 0.018 | secdata | 0.001 | 2 | 0 |  | Carbon(UD)(Spar Caps)
23868 | FALSE | 13.343 |  | 013343_SW_2_HP | UD Spar Caps | FALSE | FALSE | 0.019 | secdata | 0.001 | 2 | 0 |  | Carbon(UD)(Spar Caps)
23869 | FALSE | 13.343 |  | 013343_SW_2_HP | UD Spar Caps | FALSE | FALSE | 0.02 | secdata | 0.001 | 2 | 0 |  | Carbon(UD)(Spar Caps)
23870 | FALSE | 13.343 |  | 013343_SW_2_HP | UD Spar Caps | FALSE | FALSE | 0.021 | secdata | 0.001 | 2 | 0 |  | Carbon(UD)(Spar Caps)
23871 | FALSE | 13.343 |  | 013343_SW_2_HP | UD Spar Caps | FALSE | FALSE | 0.022 | secdata | 0.001 | 2 | 0 |  | Carbon(UD)(Spar Caps)
23872 | FALSE | 13.343 |  | 013343_SW_2_HP | UD Spar Caps | FALSE | FALSE | 0.023 | secdata | 0.001 | 2 | 0 |  | Carbon(UD)(Spar Caps)
23873 | FALSE | 13.343 |  | 013343_SW_2_HP | UD Spar Caps | FALSE | FALSE | 0.024 | secdata | 0.001 | 2 | 0 |  | Carbon(UD)(Spar Caps)
23874 | FALSE | 13.343 |  | 013343_SW_2_HP | UD Spar Caps | FALSE | FALSE | 0.025 | secdata | 0.001 | 2 | 0 |  | Carbon(UD)(Spar Caps)
23875 | FALSE | 13.343 |  | 013343_SW_2_HP | UD Spar Caps | FALSE | FALSE | 0.026 | secdata | 0.001 | 2 | 0 |  | Carbon(UD)(Spar Caps)
23876 | FALSE | 13.343 |  | 013343_SW_2_HP | UD Spar Caps | FALSE | FALSE | 0.027 | secdata | 0.001 | 2 | 0 |  | Carbon(UD)(Spar Caps)
23877 | FALSE | 13.343 |  | 013343_SW_2_HP | UD Spar Caps | FALSE | FALSE | 0.028 | secdata | 0.001 | 2 | 0 |  | Carbon(UD)(Spar Caps)
23878 | FALSE | 13.343 |  | 013343_SW_2_HP | UD Spar Caps | FALSE | FALSE | 0.029 | secdata | 0.001 | 2 | 0 |  | Carbon(UD)(Spar Caps)
23879 | FALSE | 13.343 |  | 013343_SW_2_HP | UD Spar Caps | FALSE | FALSE | 0.03 | secdata | 0.001 | 2 | 0 |  | Carbon(UD)(Spar Caps)
23880 | FALSE | 13.343 |  | 013343_SW_2_HP | UD Spar Caps | FALSE | FALSE | 0.031 | secdata | 0.001 | 2 | 0 |  | Carbon(UD)(Spar Caps)
23881 | FALSE | 13.343 |  | 013343_SW_2_HP | UD Spar Caps | FALSE | FALSE | 0.032 | secdata | 0.001 | 2 | 0 |  | Carbon(UD)(Spar Caps)
23882 | FALSE | 13.343 |  | 013343_SW_2_HP | UD Spar Caps | FALSE | FALSE | 0.033 | secdata | 0.001 | 2 | 0 |  | Carbon(UD)(Spar Caps)
23883 | FALSE | 13.343 |  | 013343_SW_2_HP | UD Spar Caps | FALSE | FALSE | 0.034 | secdata | 0.001 | 2 | 0 |  | Carbon(UD)(Spar Caps)
23884 | FALSE | 13.343 |  | 013343_SW_2_HP | UD Spar Caps | FALSE | FALSE | 0.035 | secdata | 0.001 | 2 | 0 |  | Carbon(UD)(Spar Caps)
23885 | FALSE | 13.343 |  | 013343_SW_2_HP | UD Spar Caps | FALSE | FALSE | 0.036 | secdata | 0.001 | 2 | 0 |  | Carbon(UD)(Spar Caps)
23886 | FALSE | 13.343 |  | 013343_SW_2_HP | UD Spar Caps | FALSE | FALSE | 0.037 | secdata | 0.001 | 2 | 0 |  | Carbon(UD)(Spar Caps)
23887 | FALSE | 13.343 |  | 013343_SW_2_HP | UD Spar Caps | FALSE | FALSE | 0.038 | secdata | 0.001 | 2 | 0 |  | Carbon(UD)(Spar Caps)
23888 | FALSE | 13.343 |  | 013343_SW_2_HP | UD Spar Caps | FALSE | FALSE | 0.039 | secdata | 0.001 | 2 | 0 |  | Carbon(UD)(Spar Caps)
23889 | FALSE | 13.343 |  | 013343_SW_2_HP | UD Spar Caps | FALSE | TRUE | 0.04 | secdata | 0.001 | 2 | 0 |  | Carbon(UD)(Spar Caps)
23890 | FALSE | 13.343 |  | 013343_SW_2_HP |  | FALSE | FALSE | #VALUE! | secoffset | mid
23891 | FALSE | 13.343 |  | 013343_SW_2_HP |  | FALSE | FALSE | #VALUE!
23892 | FALSE | 13.343 |  | 013343_SW_2_LP |  | FALSE | FALSE | #VALUE! | ! 013343_SW_2_LP
23893 | FALSE | 13.343 |  | 013343_SW_2_LP |  | TRUE | FALSE | #VALUE! | sectype | 286 | shell
23894 | TRUE | 13.343 | SW_2_LP | 013343_SW_2_LP | Gelcoat | TRUE | TRUE | 0.0005 | secdata | 0.0005 | 3 | 0 |  | Gelcoat
23895 | FALSE | 13.343 |  | 013343_SW_2_LP | Triax Shell | TRUE | FALSE | 0.001 | secdata | 0.001 | 6 | 0 |  | triax GFRP(Shell Skin)
23896 | FALSE | 13.343 |  | 013343_SW_2_LP | Triax Shell | TRUE | FALSE | 0.002 | secdata | 0.001 | 6 | 0 |  | triax GFRP(Shell Skin)
23897 | FALSE | 13.343 |  | 013343_SW_2_LP | Triax Shell | TRUE | FALSE | 0.003 | secdata | 0.001 | 6 | 0 |  | triax GFRP(Shell Skin)
23898 | TRUE | 13.343 | SW_2_LP | 013343_SW_2_LP | Triax Shell | TRUE | TRUE | 0.004 | secdata | 0.001 | 6 | 0 |  | triax GFRP(Shell Skin)
23899 | FALSE | 13.343 |  | 013343_SW_2_LP | UD Spar Caps | TRUE | FALSE | 0.001 | secdata | 0.001 | 2 | 0 |  | Carbon(UD)(Spar Caps)
23900 | FALSE | 13.343 |  | 013343_SW_2_LP | UD Spar Caps | TRUE | FALSE | 0.002 | secdata | 0.001 | 2 | 0 |  | Carbon(UD)(Spar Caps)
23901 | FALSE | 13.343 |  | 013343_SW_2_LP | UD Spar Caps | TRUE | FALSE | 0.003 | secdata | 0.001 | 2 | 0 |  | Carbon(UD)(Spar Caps)
23902 | FALSE | 13.343 |  | 013343_SW_2_LP | UD Spar Caps | TRUE | FALSE | 0.004 | secdata | 0.001 | 2 | 0 |  | Carbon(UD)(Spar Caps)
23903 | FALSE | 13.343 |  | 013343_SW_2_LP | UD Spar Caps | TRUE | FALSE | 0.005 | secdata | 0.001 | 2 | 0 |  | Carbon(UD)(Spar Caps)
23904 | FALSE | 13.343 |  | 013343_SW_2_LP | UD Spar Caps | TRUE | FALSE | 0.006 | secdata | 0.001 | 2 | 0 |  | Carbon(UD)(Spar Caps)
23905 | FALSE | 13.343 |  | 013343_SW_2_LP | UD Spar Caps | TRUE | FALSE | 0.007 | secdata | 0.001 | 2 | 0 |  | Carbon(UD)(Spar Caps)
23906 | FALSE | 13.343 |  | 013343_SW_2_LP | UD Spar Caps | TRUE | FALSE | 0.008 | secdata | 0.001 | 2 | 0 |  | Carbon(UD)(Spar Caps)
23907 | FALSE | 13.343 |  | 013343_SW_2_LP | UD Spar Caps | TRUE | FALSE | 0.009 | secdata | 0.001 | 2 | 0 |  | Carbon(UD)(Spar Caps)
23908 | FALSE | 13.343 |  | 013343_SW_2_LP | UD Spar Caps | TRUE | FALSE | 0.01 | secdata | 0.001 | 2 | 0 |  | Carbon(UD)(Spar Caps)
23909 | FALSE | 13.343 |  | 013343_SW_2_LP | UD Spar Caps | TRUE | FALSE | 0.011 | secdata | 0.001 | 2 | 0 |  | Carbon(UD)(Spar Caps)
23910 | FALSE | 13.343 |  | 013343_SW_2_LP | UD Spar Caps | TRUE | FALSE | 0.012 | secdata | 0.001 | 2 | 0 |  | Carbon(UD)(Spar Caps)
23911 | FALSE | 13.343 |  | 013343_SW_2_LP | UD Spar Caps | TRUE | FALSE | 0.013 | secdata | 0.001 | 2 | 0 |  | Carbon(UD)(Spar Caps)
23912 | FALSE | 13.343 |  | 013343_SW_2_LP | UD Spar Caps | TRUE | FALSE | 0.014 | secdata | 0.001 | 2 | 0 |  | Carbon(UD)(Spar Caps)
23913 | FALSE | 13.343 |  | 013343_SW_2_LP | UD Spar Caps | TRUE | FALSE | 0.015 | secdata | 0.001 | 2 | 0 |  | Carbon(UD)(Spar Caps)
23914 | FALSE | 13.343 |  | 013343_SW_2_LP | UD Spar Caps | TRUE | FALSE | 0.016 | secdata | 0.001 | 2 | 0 |  | Carbon(UD)(Spar Caps)
23915 | FALSE | 13.343 |  | 013343_SW_2_LP | UD Spar Caps | TRUE | FALSE | 0.017 | secdata | 0.001 | 2 | 0 |  | Carbon(UD)(Spar Caps)
23916 | FALSE | 13.343 |  | 013343_SW_2_LP | UD Spar Caps | TRUE | FALSE | 0.018 | secdata | 0.001 | 2 | 0 |  | Carbon(UD)(Spar Caps)
23917 | FALSE | 13.343 |  | 013343_SW_2_LP | UD Spar Caps | TRUE | FALSE | 0.019 | secdata | 0.001 | 2 | 0 |  | Carbon(UD)(Spar Caps)
23918 | FALSE | 13.343 |  | 013343_SW_2_LP | UD Spar Caps | TRUE | FALSE | 0.02 | secdata | 0.001 | 2 | 0 |  | Carbon(UD)(Spar Caps)
23919 | FALSE | 13.343 |  | 013343_SW_2_LP | UD Spar Caps | TRUE | FALSE | 0.021 | secdata | 0.001 | 2 | 0 |  | Carbon(UD)(Spar Caps)
23920 | FALSE | 13.343 |  | 013343_SW_2_LP | UD Spar Caps | TRUE | FALSE | 0.022 | secdata | 0.001 | 2 | 0 |  | Carbon(UD)(Spar Caps)
23921 | FALSE | 13.343 |  | 013343_SW_2_LP | UD Spar Caps | TRUE | FALSE | 0.023 | secdata | 0.001 | 2 | 0 |  | Carbon(UD)(Spar Caps)
23922 | FALSE | 13.343 |  | 013343_SW_2_LP | UD Spar Caps | TRUE | FALSE | 0.024 | secdata | 0.001 | 2 | 0 |  | Carbon(UD)(Spar Caps)
23923 | FALSE | 13.343 |  | 013343_SW_2_LP | UD Spar Caps | TRUE | FALSE | 0.025 | secdata | 0.001 | 2 | 0 |  | Carbon(UD)(Spar Caps)
23924 | FALSE | 13.343 |  | 013343_SW_2_LP | UD Spar Caps | TRUE | FALSE | 0.026 | secdata | 0.001 | 2 | 0 |  | Carbon(UD)(Spar Caps)
23925 | FALSE | 13.343 |  | 013343_SW_2_LP | UD Spar Caps | TRUE | FALSE | 0.027 | secdata | 0.001 | 2 | 0 |  | Carbon(UD)(Spar Caps)
23926 | FALSE | 13.343 |  | 013343_SW_2_LP | UD Spar Caps | TRUE | FALSE | 0.028 | secdata | 0.001 | 2 | 0 |  | Carbon(UD)(Spar Caps)
23927 | FALSE | 13.343 |  | 013343_SW_2_LP | UD Spar Caps | TRUE | FALSE | 0.029 | secdata | 0.001 | 2 | 0 |  | Carbon(UD)(Spar Caps)
23928 | FALSE | 13.343 |  | 013343_SW_2_LP | UD Spar Caps | TRUE | FALSE | 0.03 | secdata | 0.001 | 2 | 0 |  | Carbon(UD)(Spar Caps)
23929 | FALSE | 13.343 |  | 013343_SW_2_LP | UD Spar Caps | TRUE | FALSE | 0.031 | secdata | 0.001 | 2 | 0 |  | Carbon(UD)(Spar Caps)
23930 | FALSE | 13.343 |  | 013343_SW_2_LP | UD Spar Caps | TRUE | FALSE | 0.032 | secdata | 0.001 | 2 | 0 |  | Carbon(UD)(Spar Caps)
23931 | FALSE | 13.343 |  | 013343_SW_2_LP | UD Spar Caps | TRUE | FALSE | 0.033 | secdata | 0.001 | 2 | 0 |  | Carbon(UD)(Spar Caps)
23932 | FALSE | 13.343 |  | 013343_SW_2_LP | UD Spar Caps | TRUE | FALSE | 0.034 | secdata | 0.001 | 2 | 0 |  | Carbon(UD)(Spar Caps)
23933 | FALSE | 13.343 |  | 013343_SW_2_LP | UD Spar Caps | TRUE | FALSE | 0.035 | secdata | 0.001 | 2 | 0 |  | Carbon(UD)(Spar Caps)
23934 | FALSE | 13.343 |  | 013343_SW_2_LP | UD Spar Caps | TRUE | FALSE | 0.036 | secdata | 0.001 | 2 | 0 |  | Carbon(UD)(Spar Caps)
23935 | FALSE | 13.343 |  | 013343_SW_2_LP | UD Spar Caps | TRUE | FALSE | 0.037 | secdata | 0.001 | 2 | 0 |  | Carbon(UD)(Spar Caps)
23936 | FALSE | 13.343 |  | 013343_SW_2_LP | UD Spar Caps | TRUE | FALSE | 0.038 | secdata | 0.001 | 2 | 0 |  | Carbon(UD)(Spar Caps)
23937 | FALSE | 13.343 |  | 013343_SW_2_LP | UD Spar Caps | TRUE | FALSE | 0.039 | secdata | 0.001 | 2 | 0 |  | Carbon(UD)(Spar Caps)
23938 | TRUE | 13.343 | SW_2_LP | 013343_SW_2_LP | UD Spar Caps | TRUE | TRUE | 0.04 | secdata | 0.001 | 2 | 0 |  | Carbon(UD)(Spar Caps)
23939 | FALSE | 13.343 |  | 013343_SW_2_LP |  | TRUE | FALSE | #VALUE! | secoffset | bot
23940 | FALSE | 13.343 |  | 013343_SW_2_LP |  | TRUE | FALSE | #VALUE!
23941 | FALSE | 13.343 |  | 013343_SW_2_LP |  | TRUE | FALSE | #VALUE! | ! 013343_SW_2_LP
23942 | FALSE | 13.343 |  | 013343_SW_2_LP |  | FALSE | FALSE | #VALUE! | sectype | 1286 | shell
23943 | FALSE | 13.343 |  | 013343_SW_2_LP | Gelcoat | FALSE | TRUE | 0.0005 | secdata | 0.0005 | 3 | 0 |  | Gelcoat
23944 | FALSE | 13.343 |  | 013343_SW_2_LP | Triax Shell | FALSE | FALSE | 0.001 | secdata | 0.001 | 6 | 0 |  | triax GFRP(Shell Skin)
23945 | FALSE | 13.343 |  | 013343_SW_2_LP | Triax Shell | FALSE | FALSE | 0.002 | secdata | 0.001 | 6 | 0 |  | triax GFRP(Shell Skin)
23946 | FALSE | 13.343 |  | 013343_SW_2_LP | Triax Shell | FALSE | FALSE | 0.003 | secdata | 0.001 | 6 | 0 |  | triax GFRP(Shell Skin)
23947 | FALSE | 13.343 |  | 013343_SW_2_LP | Triax Shell | FALSE | TRUE | 0.004 | secdata | 0.001 | 6 | 0 |  | triax GFRP(Shell Skin)
23948 | FALSE | 13.343 |  | 013343_SW_2_LP | UD Spar Caps | FALSE | FALSE | 0.001 | secdata | 0.001 | 2 | 0 |  | Carbon(UD)(Spar Caps)
23949 | FALSE | 13.343 |  | 013343_SW_2_LP | UD Spar Caps | FALSE | FALSE | 0.002 | secdata | 0.001 | 2 | 0 |  | Carbon(UD)(Spar Caps)
23950 | FALSE | 13.343 |  | 013343_SW_2_LP | UD Spar Caps | FALSE | FALSE | 0.003 | secdata | 0.001 | 2 | 0 |  | Carbon(UD)(Spar Caps)
23951 | FALSE | 13.343 |  | 013343_SW_2_LP | UD Spar Caps | FALSE | FALSE | 0.004 | secdata | 0.001 | 2 | 0 |  | Carbon(UD)(Spar Caps)
23952 | FALSE | 13.343 |  | 013343_SW_2_LP | UD Spar Caps | FALSE | FALSE | 0.005 | secdata | 0.001 | 2 | 0 |  | Carbon(UD)(Spar Caps)
23953 | FALSE | 13.343 |  | 013343_SW_2_LP | UD Spar Caps | FALSE | FALSE | 0.006 | secdata | 0.001 | 2 | 0 |  | Carbon(UD)(Spar Caps)
23954 | FALSE | 13.343 |  | 013343_SW_2_LP | UD Spar Caps | FALSE | FALSE | 0.007 | secdata | 0.001 | 2 | 0 |  | Carbon(UD)(Spar Caps)
23955 | FALSE | 13.343 |  | 013343_SW_2_LP | UD Spar Caps | FALSE | FALSE | 0.008 | secdata | 0.001 | 2 | 0 |  | Carbon(UD)(Spar Caps)
23956 | FALSE | 13.343 |  | 013343_SW_2_LP | UD Spar Caps | FALSE | FALSE | 0.009 | secdata | 0.001 | 2 | 0 |  | Carbon(UD)(Spar Caps)
23957 | FALSE | 13.343 |  | 013343_SW_2_LP | UD Spar Caps | FALSE | FALSE | 0.01 | secdata | 0.001 | 2 | 0 |  | Carbon(UD)(Spar Caps)
23958 | FALSE | 13.343 |  | 013343_SW_2_LP | UD Spar Caps | FALSE | FALSE | 0.011 | secdata | 0.001 | 2 | 0 |  | Carbon(UD)(Spar Caps)
23959 | FALSE | 13.343 |  | 013343_SW_2_LP | UD Spar Caps | FALSE | FALSE | 0.012 | secdata | 0.001 | 2 | 0 |  | Carbon(UD)(Spar Caps)
23960 | FALSE | 13.343 |  | 013343_SW_2_LP | UD Spar Caps | FALSE | FALSE | 0.013 | secdata | 0.001 | 2 | 0 |  | Carbon(UD)(Spar Caps)
23961 | FALSE | 13.343 |  | 013343_SW_2_LP | UD Spar Caps | FALSE | FALSE | 0.014 | secdata | 0.001 | 2 | 0 |  | Carbon(UD)(Spar Caps)
23962 | FALSE | 13.343 |  | 013343_SW_2_LP | UD Spar Caps | FALSE | FALSE | 0.015 | secdata | 0.001 | 2 | 0 |  | Carbon(UD)(Spar Caps)
23963 | FALSE | 13.343 |  | 013343_SW_2_LP | UD Spar Caps | FALSE | FALSE | 0.016 | secdata | 0.001 | 2 | 0 |  | Carbon(UD)(Spar Caps)
23964 | FALSE | 13.343 |  | 013343_SW_2_LP | UD Spar Caps | FALSE | FALSE | 0.017 | secdata | 0.001 | 2 | 0 |  | Carbon(UD)(Spar Caps)
23965 | FALSE | 13.343 |  | 013343_SW_2_LP | UD Spar Caps | FALSE | FALSE | 0.018 | secdata | 0.001 | 2 | 0 |  | Carbon(UD)(Spar Caps)
23966 | FALSE | 13.343 |  | 013343_SW_2_LP | UD Spar Caps | FALSE | FALSE | 0.019 | secdata | 0.001 | 2 | 0 |  | Carbon(UD)(Spar Caps)
23967 | FALSE | 13.343 |  | 013343_SW_2_LP | UD Spar Caps | FALSE | FALSE | 0.02 | secdata | 0.001 | 2 | 0 |  | Carbon(UD)(Spar Caps)
23968 | FALSE | 13.343 |  | 013343_SW_2_LP | UD Spar Caps | FALSE | FALSE | 0.021 | secdata | 0.001 | 2 | 0 |  | Carbon(UD)(Spar Caps)
23969 | FALSE | 13.343 |  | 013343_SW_2_LP | UD Spar Caps | FALSE | FALSE | 0.022 | secdata | 0.001 | 2 | 0 |  | Carbon(UD)(Spar Caps)
23970 | FALSE | 13.343 |  | 013343_SW_2_LP | UD Spar Caps | FALSE | FALSE | 0.023 | secdata | 0.001 | 2 | 0 |  | Carbon(UD)(Spar Caps)
23971 | FALSE | 13.343 |  | 013343_SW_2_LP | UD Spar Caps | FALSE | FALSE | 0.024 | secdata | 0.001 | 2 | 0 |  | Carbon(UD)(Spar Caps)
23972 | FALSE | 13.343 |  | 013343_SW_2_LP | UD Spar Caps | FALSE | FALSE | 0.025 | secdata | 0.001 | 2 | 0 |  | Carbon(UD)(Spar Caps)
23973 | FALSE | 13.343 |  | 013343_SW_2_LP | UD Spar Caps | FALSE | FALSE | 0.026 | secdata | 0.001 | 2 | 0 |  | Carbon(UD)(Spar Caps)
23974 | FALSE | 13.343 |  | 013343_SW_2_LP | UD Spar Caps | FALSE | FALSE | 0.027 | secdata | 0.001 | 2 | 0 |  | Carbon(UD)(Spar Caps)
23975 | FALSE | 13.343 |  | 013343_SW_2_LP | UD Spar Caps | FALSE | FALSE | 0.028 | secdata | 0.001 | 2 | 0 |  | Carbon(UD)(Spar Caps)
23976 | FALSE | 13.343 |  | 013343_SW_2_LP | UD Spar Caps | FALSE | FALSE | 0.029 | secdata | 0.001 | 2 | 0 |  | Carbon(UD)(Spar Caps)
23977 | FALSE | 13.343 |  | 013343_SW_2_LP | UD Spar Caps | FALSE | FALSE | 0.03 | secdata | 0.001 | 2 | 0 |  | Carbon(UD)(Spar Caps)
23978 | FALSE | 13.343 |  | 013343_SW_2_LP | UD Spar Caps | FALSE | FALSE | 0.031 | secdata | 0.001 | 2 | 0 |  | Carbon(UD)(Spar Caps)
23979 | FALSE | 13.343 |  | 013343_SW_2_LP | UD Spar Caps | FALSE | FALSE | 0.032 | secdata | 0.001 | 2 | 0 |  | Carbon(UD)(Spar Caps)
23980 | FALSE | 13.343 |  | 013343_SW_2_LP | UD Spar Caps | FALSE | FALSE | 0.033 | secdata | 0.001 | 2 | 0 |  | Carbon(UD)(Spar Caps)
23981 | FALSE | 13.343 |  | 013343_SW_2_LP | UD Spar Caps | FALSE | FALSE | 0.034 | secdata | 0.001 | 2 | 0 |  | Carbon(UD)(Spar Caps)
23982 | FALSE | 13.343 |  | 013343_SW_2_LP | UD Spar Caps | FALSE | FALSE | 0.035 | secdata | 0.001 | 2 | 0 |  | Carbon(UD)(Spar Caps)
23983 | FALSE | 13.343 |  | 013343_SW_2_LP | UD Spar Caps | FALSE | FALSE | 0.036 | secdata | 0.001 | 2 | 0 |  | Carbon(UD)(Spar Caps)
23984 | FALSE | 13.343 |  | 013343_SW_2_LP | UD Spar Caps | FALSE | FALSE | 0.037 | secdata | 0.001 | 2 | 0 |  | Carbon(UD)(Spar Caps)
23985 | FALSE | 13.343 |  | 013343_SW_2_LP | UD Spar Caps | FALSE | FALSE | 0.038 | secdata | 0.001 | 2 | 0 |  | Carbon(UD)(Spar Caps)
23986 | FALSE | 13.343 |  | 013343_SW_2_LP | UD Spar Caps | FALSE | FALSE | 0.039 | secdata | 0.001 | 2 | 0 |  | Carbon(UD)(Spar Caps)
23987 | FALSE | 13.343 |  | 013343_SW_2_LP | UD Spar Caps | FALSE | TRUE | 0.04 | secdata | 0.001 | 2 | 0 |  | Carbon(UD)(Spar Caps)
23988 | FALSE | 13.343 |  | 013343_SW_2_LP |  | FALSE | FALSE | #VALUE! | secoffset | mid
23989 | FALSE | 13.343 |  | 013343_SW_2_LP |  | FALSE | FALSE | #VALUE!
23990 | FALSE | 13.343 |  | 013343_TE-PS-Filler |  | FALSE | FALSE | #VALUE! | ! 013343_TE-PS-Filler
23991 | FALSE | 13.343 |  | 013343_TE-PS-Filler |  | TRUE | FALSE | #VALUE! | sectype | 287 | shell
23992 | TRUE | 13.343 | TE-PS-Filler | 013343_TE-PS-Filler | Gelcoat | TRUE | TRUE | 0.0005 | secdata | 0.0005 | 3 | 0 |  | Gelcoat
23993 | FALSE | 13.343 |  | 013343_TE-PS-Filler | Triax Shell | TRUE | FALSE | 0.001 | secdata | 0.001 | 6 | 0 |  | triax GFRP(Shell Skin)
23994 | FALSE | 13.343 |  | 013343_TE-PS-Filler | Triax Shell | TRUE | FALSE | 0.002 | secdata | 0.001 | 6 | 0 |  | triax GFRP(Shell Skin)
23995 | FALSE | 13.343 |  | 013343_TE-PS-Filler | Triax Shell | TRUE | FALSE | 0.003 | secdata | 0.001 | 6 | 0 |  | triax GFRP(Shell Skin)
23996 | TRUE | 13.343 | TE-PS-Filler | 013343_TE-PS-Filler | Triax Shell | TRUE | TRUE | 0.004 | secdata | 0.001 | 6 | 0 |  | triax GFRP(Shell Skin)
23997 | FALSE | 13.343 |  | 013343_TE-PS-Filler | BalsaIso | TRUE | FALSE | 0.001 | secdata | 0.001 | 4 | 0 |  | balsa
23998 | FALSE | 13.343 |  | 013343_TE-PS-Filler | BalsaIso | TRUE | FALSE | 0.002 | secdata | 0.001 | 4 | 0 |  | balsa
23999 | FALSE | 13.343 |  | 013343_TE-PS-Filler | BalsaIso | TRUE | FALSE | 0.003 | secdata | 0.001 | 4 | 0 |  | balsa
24000 | FALSE | 13.343 |  | 013343_TE-PS-Filler | BalsaIso | TRUE | FALSE | 0.004 | secdata | 0.001 | 4 | 0 |  | balsa
24001 | FALSE | 13.343 |  | 013343_TE-PS-Filler | BalsaIso | TRUE | FALSE | 0.005 | secdata | 0.001 | 4 | 0 |  | balsa
24002 | FALSE | 13.343 |  | 013343_TE-PS-Filler | BalsaIso | TRUE | FALSE | 0.006 | secdata | 0.001 | 4 | 0 |  | balsa
24003 | FALSE | 13.343 |  | 013343_TE-PS-Filler | BalsaIso | TRUE | FALSE | 0.007 | secdata | 0.001 | 4 | 0 |  | balsa
24004 | FALSE | 13.343 |  | 013343_TE-PS-Filler | BalsaIso | TRUE | FALSE | 0.008 | secdata | 0.001 | 4 | 0 |  | balsa
24005 | FALSE | 13.343 |  | 013343_TE-PS-Filler | BalsaIso | TRUE | FALSE | 0.009 | secdata | 0.001 | 4 | 0 |  | balsa
24006 | FALSE | 13.343 |  | 013343_TE-PS-Filler | BalsaIso | TRUE | FALSE | 0.01 | secdata | 0.001 | 4 | 0 |  | balsa
24007 | FALSE | 13.343 |  | 013343_TE-PS-Filler | BalsaIso | TRUE | FALSE | 0.011 | secdata | 0.001 | 4 | 0 |  | balsa
24008 | FALSE | 13.343 |  | 013343_TE-PS-Filler | BalsaIso | TRUE | FALSE | 0.012 | secdata | 0.001 | 4 | 0 |  | balsa
24009 | FALSE | 13.343 |  | 013343_TE-PS-Filler | BalsaIso | TRUE | FALSE | 0.013 | secdata | 0.001 | 4 | 0 |  | balsa
24010 | FALSE | 13.343 |  | 013343_TE-PS-Filler | BalsaIso | TRUE | FALSE | 0.014 | secdata | 0.001 | 4 | 0 |  | balsa
24011 | FALSE | 13.343 |  | 013343_TE-PS-Filler | BalsaIso | TRUE | FALSE | 0.015 | secdata | 0.001 | 4 | 0 |  | balsa
24012 | FALSE | 13.343 |  | 013343_TE-PS-Filler | BalsaIso | TRUE | FALSE | 0.016 | secdata | 0.001 | 4 | 0 |  | balsa
24013 | FALSE | 13.343 |  | 013343_TE-PS-Filler | BalsaIso | TRUE | FALSE | 0.017 | secdata | 0.001 | 4 | 0 |  | balsa
24014 | FALSE | 13.343 |  | 013343_TE-PS-Filler | BalsaIso | TRUE | FALSE | 0.018 | secdata | 0.001 | 4 | 0 |  | balsa
24015 | FALSE | 13.343 |  | 013343_TE-PS-Filler | BalsaIso | TRUE | FALSE | 0.019 | secdata | 0.001 | 4 | 0 |  | balsa
24016 | FALSE | 13.343 |  | 013343_TE-PS-Filler | BalsaIso | TRUE | FALSE | 0.02 | secdata | 0.001 | 4 | 0 |  | balsa
24017 | FALSE | 13.343 |  | 013343_TE-PS-Filler | BalsaIso | TRUE | FALSE | 0.021 | secdata | 0.001 | 4 | 0 |  | balsa
24018 | FALSE | 13.343 |  | 013343_TE-PS-Filler | BalsaIso | TRUE | FALSE | 0.022 | secdata | 0.001 | 4 | 0 |  | balsa
24019 | FALSE | 13.343 |  | 013343_TE-PS-Filler | BalsaIso | TRUE | FALSE | 0.023 | secdata | 0.001 | 4 | 0 |  | balsa
24020 | FALSE | 13.343 |  | 013343_TE-PS-Filler | BalsaIso | TRUE | FALSE | 0.024 | secdata | 0.001 | 4 | 0 |  | balsa
24021 | FALSE | 13.343 |  | 013343_TE-PS-Filler | BalsaIso | TRUE | FALSE | 0.025 | secdata | 0.001 | 4 | 0 |  | balsa
24022 | FALSE | 13.343 |  | 013343_TE-PS-Filler | BalsaIso | TRUE | FALSE | 0.026 | secdata | 0.001 | 4 | 0 |  | balsa
24023 | FALSE | 13.343 |  | 013343_TE-PS-Filler | BalsaIso | TRUE | FALSE | 0.027 | secdata | 0.001 | 4 | 0 |  | balsa
24024 | FALSE | 13.343 |  | 013343_TE-PS-Filler | BalsaIso | TRUE | FALSE | 0.028 | secdata | 0.001 | 4 | 0 |  | balsa
24025 | FALSE | 13.343 |  | 013343_TE-PS-Filler | BalsaIso | TRUE | FALSE | 0.029 | secdata | 0.001 | 4 | 0 |  | balsa
24026 | FALSE | 13.343 |  | 013343_TE-PS-Filler | BalsaIso | TRUE | FALSE | 0.03 | secdata | 0.001 | 4 | 0 |  | balsa
24027 | FALSE | 13.343 |  | 013343_TE-PS-Filler | BalsaIso | TRUE | FALSE | 0.031 | secdata | 0.001 | 4 | 0 |  | balsa
24028 | FALSE | 13.343 |  | 013343_TE-PS-Filler | BalsaIso | TRUE | FALSE | 0.032 | secdata | 0.001 | 4 | 0 |  | balsa
24029 | FALSE | 13.343 |  | 013343_TE-PS-Filler | BalsaIso | TRUE | FALSE | 0.033 | secdata | 0.001 | 4 | 0 |  | balsa
24030 | FALSE | 13.343 |  | 013343_TE-PS-Filler | BalsaIso | TRUE | FALSE | 0.034 | secdata | 0.001 | 4 | 0 |  | balsa
24031 | FALSE | 13.343 |  | 013343_TE-PS-Filler | BalsaIso | TRUE | FALSE | 0.035 | secdata | 0.001 | 4 | 0 |  | balsa
24032 | FALSE | 13.343 |  | 013343_TE-PS-Filler | BalsaIso | TRUE | FALSE | 0.036 | secdata | 0.001 | 4 | 0 |  | balsa
24033 | TRUE | 13.343 | TE-PS-Filler | 013343_TE-PS-Filler | BalsaIso | TRUE | TRUE | 0.037 | secdata | 0.001 | 4 | 0 |  | balsa
24034 | FALSE | 13.343 |  | 013343_TE-PS-Filler |  | TRUE | FALSE | #VALUE! | secoffset | bot
24035 | FALSE | 13.343 |  | 013343_TE-PS-Filler |  | TRUE | FALSE | #VALUE!
24036 | FALSE | 13.343 |  | 013343_TE-PS-Filler |  | TRUE | FALSE | #VALUE! | ! 013343_TE-PS-Filler
24037 | FALSE | 13.343 |  | 013343_TE-PS-Filler |  | FALSE | FALSE | #VALUE! | sectype | 1287 | shell
24038 | FALSE | 13.343 |  | 013343_TE-PS-Filler | Gelcoat | FALSE | TRUE | 0.0005 | secdata | 0.0005 | 3 | 0 |  | Gelcoat
24039 | FALSE | 13.343 |  | 013343_TE-PS-Filler | Triax Shell | FALSE | FALSE | 0.001 | secdata | 0.001 | 6 | 0 |  | triax GFRP(Shell Skin)
24040 | FALSE | 13.343 |  | 013343_TE-PS-Filler | Triax Shell | FALSE | FALSE | 0.002 | secdata | 0.001 | 6 | 0 |  | triax GFRP(Shell Skin)
24041 | FALSE | 13.343 |  | 013343_TE-PS-Filler | Triax Shell | FALSE | FALSE | 0.003 | secdata | 0.001 | 6 | 0 |  | triax GFRP(Shell Skin)
24042 | FALSE | 13.343 |  | 013343_TE-PS-Filler | Triax Shell | FALSE | TRUE | 0.004 | secdata | 0.001 | 6 | 0 |  | triax GFRP(Shell Skin)
24043 | FALSE | 13.343 |  | 013343_TE-PS-Filler | BalsaIso | FALSE | FALSE | 0.001 | secdata | 0.001 | 4 | 0 |  | balsa
24044 | FALSE | 13.343 |  | 013343_TE-PS-Filler | BalsaIso | FALSE | FALSE | 0.002 | secdata | 0.001 | 4 | 0 |  | balsa
24045 | FALSE | 13.343 |  | 013343_TE-PS-Filler | BalsaIso | FALSE | FALSE | 0.003 | secdata | 0.001 | 4 | 0 |  | balsa
24046 | FALSE | 13.343 |  | 013343_TE-PS-Filler | BalsaIso | FALSE | FALSE | 0.004 | secdata | 0.001 | 4 | 0 |  | balsa
24047 | FALSE | 13.343 |  | 013343_TE-PS-Filler | BalsaIso | FALSE | FALSE | 0.005 | secdata | 0.001 | 4 | 0 |  | balsa
24048 | FALSE | 13.343 |  | 013343_TE-PS-Filler | BalsaIso | FALSE | FALSE | 0.006 | secdata | 0.001 | 4 | 0 |  | balsa
24049 | FALSE | 13.343 |  | 013343_TE-PS-Filler | BalsaIso | FALSE | FALSE | 0.007 | secdata | 0.001 | 4 | 0 |  | balsa
24050 | FALSE | 13.343 |  | 013343_TE-PS-Filler | BalsaIso | FALSE | FALSE | 0.008 | secdata | 0.001 | 4 | 0 |  | balsa
24051 | FALSE | 13.343 |  | 013343_TE-PS-Filler | BalsaIso | FALSE | FALSE | 0.009 | secdata | 0.001 | 4 | 0 |  | balsa
24052 | FALSE | 13.343 |  | 013343_TE-PS-Filler | BalsaIso | FALSE | FALSE | 0.01 | secdata | 0.001 | 4 | 0 |  | balsa
24053 | FALSE | 13.343 |  | 013343_TE-PS-Filler | BalsaIso | FALSE | FALSE | 0.011 | secdata | 0.001 | 4 | 0 |  | balsa
24054 | FALSE | 13.343 |  | 013343_TE-PS-Filler | BalsaIso | FALSE | FALSE | 0.012 | secdata | 0.001 | 4 | 0 |  | balsa
24055 | FALSE | 13.343 |  | 013343_TE-PS-Filler | BalsaIso | FALSE | FALSE | 0.013 | secdata | 0.001 | 4 | 0 |  | balsa
24056 | FALSE | 13.343 |  | 013343_TE-PS-Filler | BalsaIso | FALSE | FALSE | 0.014 | secdata | 0.001 | 4 | 0 |  | balsa
24057 | FALSE | 13.343 |  | 013343_TE-PS-Filler | BalsaIso | FALSE | FALSE | 0.015 | secdata | 0.001 | 4 | 0 |  | balsa
24058 | FALSE | 13.343 |  | 013343_TE-PS-Filler | BalsaIso | FALSE | FALSE | 0.016 | secdata | 0.001 | 4 | 0 |  | balsa
24059 | FALSE | 13.343 |  | 013343_TE-PS-Filler | BalsaIso | FALSE | FALSE | 0.017 | secdata | 0.001 | 4 | 0 |  | balsa
24060 | FALSE | 13.343 |  | 013343_TE-PS-Filler | BalsaIso | FALSE | FALSE | 0.018 | secdata | 0.001 | 4 | 0 |  | balsa
24061 | FALSE | 13.343 |  | 013343_TE-PS-Filler | BalsaIso | FALSE | FALSE | 0.019 | secdata | 0.001 | 4 | 0 |  | balsa
24062 | FALSE | 13.343 |  | 013343_TE-PS-Filler | BalsaIso | FALSE | FALSE | 0.02 | secdata | 0.001 | 4 | 0 |  | balsa
24063 | FALSE | 13.343 |  | 013343_TE-PS-Filler | BalsaIso | FALSE | FALSE | 0.021 | secdata | 0.001 | 4 | 0 |  | balsa
24064 | FALSE | 13.343 |  | 013343_TE-PS-Filler | BalsaIso | FALSE | FALSE | 0.022 | secdata | 0.001 | 4 | 0 |  | balsa
24065 | FALSE | 13.343 |  | 013343_TE-PS-Filler | BalsaIso | FALSE | FALSE | 0.023 | secdata | 0.001 | 4 | 0 |  | balsa
24066 | FALSE | 13.343 |  | 013343_TE-PS-Filler | BalsaIso | FALSE | FALSE | 0.024 | secdata | 0.001 | 4 | 0 |  | balsa
24067 | FALSE | 13.343 |  | 013343_TE-PS-Filler | BalsaIso | FALSE | FALSE | 0.025 | secdata | 0.001 | 4 | 0 |  | balsa
24068 | FALSE | 13.343 |  | 013343_TE-PS-Filler | BalsaIso | FALSE | FALSE | 0.026 | secdata | 0.001 | 4 | 0 |  | balsa
24069 | FALSE | 13.343 |  | 013343_TE-PS-Filler | BalsaIso | FALSE | FALSE | 0.027 | secdata | 0.001 | 4 | 0 |  | balsa
24070 | FALSE | 13.343 |  | 013343_TE-PS-Filler | BalsaIso | FALSE | FALSE | 0.028 | secdata | 0.001 | 4 | 0 |  | balsa
24071 | FALSE | 13.343 |  | 013343_TE-PS-Filler | BalsaIso | FALSE | FALSE | 0.029 | secdata | 0.001 | 4 | 0 |  | balsa
24072 | FALSE | 13.343 |  | 013343_TE-PS-Filler | BalsaIso | FALSE | FALSE | 0.03 | secdata | 0.001 | 4 | 0 |  | balsa
24073 | FALSE | 13.343 |  | 013343_TE-PS-Filler | BalsaIso | FALSE | FALSE | 0.031 | secdata | 0.001 | 4 | 0 |  | balsa
24074 | FALSE | 13.343 |  | 013343_TE-PS-Filler | BalsaIso | FALSE | FALSE | 0.032 | secdata | 0.001 | 4 | 0 |  | balsa
24075 | FALSE | 13.343 |  | 013343_TE-PS-Filler | BalsaIso | FALSE | FALSE | 0.033 | secdata | 0.001 | 4 | 0 |  | balsa
24076 | FALSE | 13.343 |  | 013343_TE-PS-Filler | BalsaIso | FALSE | FALSE | 0.034 | secdata | 0.001 | 4 | 0 |  | balsa
24077 | FALSE | 13.343 |  | 013343_TE-PS-Filler | BalsaIso | FALSE | FALSE | 0.035 | secdata | 0.001 | 4 | 0 |  | balsa
24078 | FALSE | 13.343 |  | 013343_TE-PS-Filler | BalsaIso | FALSE | FALSE | 0.036 | secdata | 0.001 | 4 | 0 |  | balsa
24079 | FALSE | 13.343 |  | 013343_TE-PS-Filler | BalsaIso | FALSE | TRUE | 0.037 | secdata | 0.001 | 4 | 0 |  | balsa
24080 | FALSE | 13.343 |  | 013343_TE-PS-Filler |  | FALSE | FALSE | #VALUE! | secoffset | mid
24081 | FALSE | 13.343 |  | 013343_TE-PS-Filler |  | FALSE | FALSE | #VALUE!
24082 | FALSE | 13.343 |  | 013343_TE_SS_filler |  | FALSE | FALSE | #VALUE! | ! 013343_TE_SS_filler
24083 | FALSE | 13.343 |  | 013343_TE_SS_filler |  | TRUE | FALSE | #VALUE! | sectype | 288 | shell
24084 | TRUE | 13.343 | TE_SS_filler | 013343_TE_SS_filler | Gelcoat | TRUE | TRUE | 0.0005 | secdata | 0.0005 | 3 | 0 |  | Gelcoat
24085 | FALSE | 13.343 |  | 013343_TE_SS_filler | Triax Shell | TRUE | FALSE | 0.001 | secdata | 0.001 | 6 | 0 |  | triax GFRP(Shell Skin)
24086 | FALSE | 13.343 |  | 013343_TE_SS_filler | Triax Shell | TRUE | FALSE | 0.002 | secdata | 0.001 | 6 | 0 |  | triax GFRP(Shell Skin)
24087 | FALSE | 13.343 |  | 013343_TE_SS_filler | Triax Shell | TRUE | FALSE | 0.003 | secdata | 0.001 | 6 | 0 |  | triax GFRP(Shell Skin)
24088 | TRUE | 13.343 | TE_SS_filler | 013343_TE_SS_filler | Triax Shell | TRUE | TRUE | 0.004 | secdata | 0.001 | 6 | 0 |  | triax GFRP(Shell Skin)
24089 | FALSE | 13.343 |  | 013343_TE_SS_filler | BalsaIso | TRUE | FALSE | 0.001 | secdata | 0.001 | 4 | 0 |  | balsa
24090 | FALSE | 13.343 |  | 013343_TE_SS_filler | BalsaIso | TRUE | FALSE | 0.002 | secdata | 0.001 | 4 | 0 |  | balsa
24091 | FALSE | 13.343 |  | 013343_TE_SS_filler | BalsaIso | TRUE | FALSE | 0.003 | secdata | 0.001 | 4 | 0 |  | balsa
24092 | FALSE | 13.343 |  | 013343_TE_SS_filler | BalsaIso | TRUE | FALSE | 0.004 | secdata | 0.001 | 4 | 0 |  | balsa
24093 | FALSE | 13.343 |  | 013343_TE_SS_filler | BalsaIso | TRUE | FALSE | 0.005 | secdata | 0.001 | 4 | 0 |  | balsa
24094 | FALSE | 13.343 |  | 013343_TE_SS_filler | BalsaIso | TRUE | FALSE | 0.006 | secdata | 0.001 | 4 | 0 |  | balsa
24095 | FALSE | 13.343 |  | 013343_TE_SS_filler | BalsaIso | TRUE | FALSE | 0.007 | secdata | 0.001 | 4 | 0 |  | balsa
24096 | FALSE | 13.343 |  | 013343_TE_SS_filler | BalsaIso | TRUE | FALSE | 0.008 | secdata | 0.001 | 4 | 0 |  | balsa
24097 | FALSE | 13.343 |  | 013343_TE_SS_filler | BalsaIso | TRUE | FALSE | 0.009 | secdata | 0.001 | 4 | 0 |  | balsa
24098 | FALSE | 13.343 |  | 013343_TE_SS_filler | BalsaIso | TRUE | FALSE | 0.01 | secdata | 0.001 | 4 | 0 |  | balsa
24099 | FALSE | 13.343 |  | 013343_TE_SS_filler | BalsaIso | TRUE | FALSE | 0.011 | secdata | 0.001 | 4 | 0 |  | balsa
24100 | FALSE | 13.343 |  | 013343_TE_SS_filler | BalsaIso | TRUE | FALSE | 0.012 | secdata | 0.001 | 4 | 0 |  | balsa
24101 | FALSE | 13.343 |  | 013343_TE_SS_filler | BalsaIso | TRUE | FALSE | 0.013 | secdata | 0.001 | 4 | 0 |  | balsa
24102 | FALSE | 13.343 |  | 013343_TE_SS_filler | BalsaIso | TRUE | FALSE | 0.014 | secdata | 0.001 | 4 | 0 |  | balsa
24103 | FALSE | 13.343 |  | 013343_TE_SS_filler | BalsaIso | TRUE | FALSE | 0.015 | secdata | 0.001 | 4 | 0 |  | balsa
24104 | FALSE | 13.343 |  | 013343_TE_SS_filler | BalsaIso | TRUE | FALSE | 0.016 | secdata | 0.001 | 4 | 0 |  | balsa
24105 | FALSE | 13.343 |  | 013343_TE_SS_filler | BalsaIso | TRUE | FALSE | 0.017 | secdata | 0.001 | 4 | 0 |  | balsa
24106 | FALSE | 13.343 |  | 013343_TE_SS_filler | BalsaIso | TRUE | FALSE | 0.018 | secdata | 0.001 | 4 | 0 |  | balsa
24107 | FALSE | 13.343 |  | 013343_TE_SS_filler | BalsaIso | TRUE | FALSE | 0.019 | secdata | 0.001 | 4 | 0 |  | balsa
24108 | FALSE | 13.343 |  | 013343_TE_SS_filler | BalsaIso | TRUE | FALSE | 0.02 | secdata | 0.001 | 4 | 0 |  | balsa
24109 | FALSE | 13.343 |  | 013343_TE_SS_filler | BalsaIso | TRUE | FALSE | 0.021 | secdata | 0.001 | 4 | 0 |  | balsa
24110 | FALSE | 13.343 |  | 013343_TE_SS_filler | BalsaIso | TRUE | FALSE | 0.022 | secdata | 0.001 | 4 | 0 |  | balsa
24111 | FALSE | 13.343 |  | 013343_TE_SS_filler | BalsaIso | TRUE | FALSE | 0.023 | secdata | 0.001 | 4 | 0 |  | balsa
24112 | FALSE | 13.343 |  | 013343_TE_SS_filler | BalsaIso | TRUE | FALSE | 0.024 | secdata | 0.001 | 4 | 0 |  | balsa
24113 | FALSE | 13.343 |  | 013343_TE_SS_filler | BalsaIso | TRUE | FALSE | 0.025 | secdata | 0.001 | 4 | 0 |  | balsa
24114 | FALSE | 13.343 |  | 013343_TE_SS_filler | BalsaIso | TRUE | FALSE | 0.026 | secdata | 0.001 | 4 | 0 |  | balsa
24115 | FALSE | 13.343 |  | 013343_TE_SS_filler | BalsaIso | TRUE | FALSE | 0.027 | secdata | 0.001 | 4 | 0 |  | balsa
24116 | FALSE | 13.343 |  | 013343_TE_SS_filler | BalsaIso | TRUE | FALSE | 0.028 | secdata | 0.001 | 4 | 0 |  | balsa
24117 | FALSE | 13.343 |  | 013343_TE_SS_filler | BalsaIso | TRUE | FALSE | 0.029 | secdata | 0.001 | 4 | 0 |  | balsa
24118 | FALSE | 13.343 |  | 013343_TE_SS_filler | BalsaIso | TRUE | FALSE | 0.03 | secdata | 0.001 | 4 | 0 |  | balsa
24119 | FALSE | 13.343 |  | 013343_TE_SS_filler | BalsaIso | TRUE | FALSE | 0.031 | secdata | 0.001 | 4 | 0 |  | balsa
24120 | FALSE | 13.343 |  | 013343_TE_SS_filler | BalsaIso | TRUE | FALSE | 0.032 | secdata | 0.001 | 4 | 0 |  | balsa
24121 | FALSE | 13.343 |  | 013343_TE_SS_filler | BalsaIso | TRUE | FALSE | 0.033 | secdata | 0.001 | 4 | 0 |  | balsa
24122 | FALSE | 13.343 |  | 013343_TE_SS_filler | BalsaIso | TRUE | FALSE | 0.034 | secdata | 0.001 | 4 | 0 |  | balsa
24123 | FALSE | 13.343 |  | 013343_TE_SS_filler | BalsaIso | TRUE | FALSE | 0.035 | secdata | 0.001 | 4 | 0 |  | balsa
24124 | FALSE | 13.343 |  | 013343_TE_SS_filler | BalsaIso | TRUE | FALSE | 0.036 | secdata | 0.001 | 4 | 0 |  | balsa
24125 | FALSE | 13.343 |  | 013343_TE_SS_filler | BalsaIso | TRUE | FALSE | 0.037 | secdata | 0.001 | 4 | 0 |  | balsa
24126 | FALSE | 13.343 |  | 013343_TE_SS_filler | BalsaIso | TRUE | FALSE | 0.038 | secdata | 0.001 | 4 | 0 |  | balsa
24127 | FALSE | 13.343 |  | 013343_TE_SS_filler | BalsaIso | TRUE | FALSE | 0.039 | secdata | 0.001 | 4 | 0 |  | balsa
24128 | FALSE | 13.343 |  | 013343_TE_SS_filler | BalsaIso | TRUE | FALSE | 0.04 | secdata | 0.001 | 4 | 0 |  | balsa
24129 | FALSE | 13.343 |  | 013343_TE_SS_filler | BalsaIso | TRUE | FALSE | 0.041 | secdata | 0.001 | 4 | 0 |  | balsa
24130 | FALSE | 13.343 |  | 013343_TE_SS_filler | BalsaIso | TRUE | FALSE | 0.042 | secdata | 0.001 | 4 | 0 |  | balsa
24131 | FALSE | 13.343 |  | 013343_TE_SS_filler | BalsaIso | TRUE | FALSE | 0.043 | secdata | 0.001 | 4 | 0 |  | balsa
24132 | FALSE | 13.343 |  | 013343_TE_SS_filler | BalsaIso | TRUE | FALSE | 0.044 | secdata | 0.001 | 4 | 0 |  | balsa
24133 | TRUE | 13.343 | TE_SS_filler | 013343_TE_SS_filler | BalsaIso | TRUE | TRUE | 0.045 | secdata | 0.001 | 4 | 0 |  | balsa
24134 | FALSE | 13.343 |  | 013343_TE_SS_filler |  | TRUE | FALSE | #VALUE! | secoffset | bot
24135 | FALSE | 13.343 |  | 013343_TE_SS_filler |  | TRUE | FALSE | #VALUE!
24136 | FALSE | 13.343 |  | 013343_TE_SS_filler |  | TRUE | FALSE | #VALUE! | ! 013343_TE_SS_filler
24137 | FALSE | 13.343 |  | 013343_TE_SS_filler |  | FALSE | FALSE | #VALUE! | sectype | 1288 | shell
24138 | FALSE | 13.343 |  | 013343_TE_SS_filler | Gelcoat | FALSE | TRUE | 0.0005 | secdata | 0.0005 | 3 | 0 |  | Gelcoat
24139 | FALSE | 13.343 |  | 013343_TE_SS_filler | Triax Shell | FALSE | FALSE | 0.001 | secdata | 0.001 | 6 | 0 |  | triax GFRP(Shell Skin)
24140 | FALSE | 13.343 |  | 013343_TE_SS_filler | Triax Shell | FALSE | FALSE | 0.002 | secdata | 0.001 | 6 | 0 |  | triax GFRP(Shell Skin)
24141 | FALSE | 13.343 |  | 013343_TE_SS_filler | Triax Shell | FALSE | FALSE | 0.003 | secdata | 0.001 | 6 | 0 |  | triax GFRP(Shell Skin)
24142 | FALSE | 13.343 |  | 013343_TE_SS_filler | Triax Shell | FALSE | TRUE | 0.004 | secdata | 0.001 | 6 | 0 |  | triax GFRP(Shell Skin)
24143 | FALSE | 13.343 |  | 013343_TE_SS_filler | BalsaIso | FALSE | FALSE | 0.001 | secdata | 0.001 | 4 | 0 |  | balsa
24144 | FALSE | 13.343 |  | 013343_TE_SS_filler | BalsaIso | FALSE | FALSE | 0.002 | secdata | 0.001 | 4 | 0 |  | balsa
24145 | FALSE | 13.343 |  | 013343_TE_SS_filler | BalsaIso | FALSE | FALSE | 0.003 | secdata | 0.001 | 4 | 0 |  | balsa
24146 | FALSE | 13.343 |  | 013343_TE_SS_filler | BalsaIso | FALSE | FALSE | 0.004 | secdata | 0.001 | 4 | 0 |  | balsa
24147 | FALSE | 13.343 |  | 013343_TE_SS_filler | BalsaIso | FALSE | FALSE | 0.005 | secdata | 0.001 | 4 | 0 |  | balsa
24148 | FALSE | 13.343 |  | 013343_TE_SS_filler | BalsaIso | FALSE | FALSE | 0.006 | secdata | 0.001 | 4 | 0 |  | balsa
24149 | FALSE | 13.343 |  | 013343_TE_SS_filler | BalsaIso | FALSE | FALSE | 0.007 | secdata | 0.001 | 4 | 0 |  | balsa
24150 | FALSE | 13.343 |  | 013343_TE_SS_filler | BalsaIso | FALSE | FALSE | 0.008 | secdata | 0.001 | 4 | 0 |  | balsa
24151 | FALSE | 13.343 |  | 013343_TE_SS_filler | BalsaIso | FALSE | FALSE | 0.009 | secdata | 0.001 | 4 | 0 |  | balsa
24152 | FALSE | 13.343 |  | 013343_TE_SS_filler | BalsaIso | FALSE | FALSE | 0.01 | secdata | 0.001 | 4 | 0 |  | balsa
24153 | FALSE | 13.343 |  | 013343_TE_SS_filler | BalsaIso | FALSE | FALSE | 0.011 | secdata | 0.001 | 4 | 0 |  | balsa
24154 | FALSE | 13.343 |  | 013343_TE_SS_filler | BalsaIso | FALSE | FALSE | 0.012 | secdata | 0.001 | 4 | 0 |  | balsa
24155 | FALSE | 13.343 |  | 013343_TE_SS_filler | BalsaIso | FALSE | FALSE | 0.013 | secdata | 0.001 | 4 | 0 |  | balsa
24156 | FALSE | 13.343 |  | 013343_TE_SS_filler | BalsaIso | FALSE | FALSE | 0.014 | secdata | 0.001 | 4 | 0 |  | balsa
24157 | FALSE | 13.343 |  | 013343_TE_SS_filler | BalsaIso | FALSE | FALSE | 0.015 | secdata | 0.001 | 4 | 0 |  | balsa
24158 | FALSE | 13.343 |  | 013343_TE_SS_filler | BalsaIso | FALSE | FALSE | 0.016 | secdata | 0.001 | 4 | 0 |  | balsa
24159 | FALSE | 13.343 |  | 013343_TE_SS_filler | BalsaIso | FALSE | FALSE | 0.017 | secdata | 0.001 | 4 | 0 |  | balsa
24160 | FALSE | 13.343 |  | 013343_TE_SS_filler | BalsaIso | FALSE | FALSE | 0.018 | secdata | 0.001 | 4 | 0 |  | balsa
24161 | FALSE | 13.343 |  | 013343_TE_SS_filler | BalsaIso | FALSE | FALSE | 0.019 | secdata | 0.001 | 4 | 0 |  | balsa
24162 | FALSE | 13.343 |  | 013343_TE_SS_filler | BalsaIso | FALSE | FALSE | 0.02 | secdata | 0.001 | 4 | 0 |  | balsa
24163 | FALSE | 13.343 |  | 013343_TE_SS_filler | BalsaIso | FALSE | FALSE | 0.021 | secdata | 0.001 | 4 | 0 |  | balsa
24164 | FALSE | 13.343 |  | 013343_TE_SS_filler | BalsaIso | FALSE | FALSE | 0.022 | secdata | 0.001 | 4 | 0 |  | balsa
24165 | FALSE | 13.343 |  | 013343_TE_SS_filler | BalsaIso | FALSE | FALSE | 0.023 | secdata | 0.001 | 4 | 0 |  | balsa
24166 | FALSE | 13.343 |  | 013343_TE_SS_filler | BalsaIso | FALSE | FALSE | 0.024 | secdata | 0.001 | 4 | 0 |  | balsa
24167 | FALSE | 13.343 |  | 013343_TE_SS_filler | BalsaIso | FALSE | FALSE | 0.025 | secdata | 0.001 | 4 | 0 |  | balsa
24168 | FALSE | 13.343 |  | 013343_TE_SS_filler | BalsaIso | FALSE | FALSE | 0.026 | secdata | 0.001 | 4 | 0 |  | balsa
24169 | FALSE | 13.343 |  | 013343_TE_SS_filler | BalsaIso | FALSE | FALSE | 0.027 | secdata | 0.001 | 4 | 0 |  | balsa
24170 | FALSE | 13.343 |  | 013343_TE_SS_filler | BalsaIso | FALSE | FALSE | 0.028 | secdata | 0.001 | 4 | 0 |  | balsa
24171 | FALSE | 13.343 |  | 013343_TE_SS_filler | BalsaIso | FALSE | FALSE | 0.029 | secdata | 0.001 | 4 | 0 |  | balsa
24172 | FALSE | 13.343 |  | 013343_TE_SS_filler | BalsaIso | FALSE | FALSE | 0.03 | secdata | 0.001 | 4 | 0 |  | balsa
24173 | FALSE | 13.343 |  | 013343_TE_SS_filler | BalsaIso | FALSE | FALSE | 0.031 | secdata | 0.001 | 4 | 0 |  | balsa
24174 | FALSE | 13.343 |  | 013343_TE_SS_filler | BalsaIso | FALSE | FALSE | 0.032 | secdata | 0.001 | 4 | 0 |  | balsa
24175 | FALSE | 13.343 |  | 013343_TE_SS_filler | BalsaIso | FALSE | FALSE | 0.033 | secdata | 0.001 | 4 | 0 |  | balsa
24176 | FALSE | 13.343 |  | 013343_TE_SS_filler | BalsaIso | FALSE | FALSE | 0.034 | secdata | 0.001 | 4 | 0 |  | balsa
24177 | FALSE | 13.343 |  | 013343_TE_SS_filler | BalsaIso | FALSE | FALSE | 0.035 | secdata | 0.001 | 4 | 0 |  | balsa
24178 | FALSE | 13.343 |  | 013343_TE_SS_filler | BalsaIso | FALSE | FALSE | 0.036 | secdata | 0.001 | 4 | 0 |  | balsa
24179 | FALSE | 13.343 |  | 013343_TE_SS_filler | BalsaIso | FALSE | FALSE | 0.037 | secdata | 0.001 | 4 | 0 |  | balsa
24180 | FALSE | 13.343 |  | 013343_TE_SS_filler | BalsaIso | FALSE | FALSE | 0.038 | secdata | 0.001 | 4 | 0 |  | balsa
24181 | FALSE | 13.343 |  | 013343_TE_SS_filler | BalsaIso | FALSE | FALSE | 0.039 | secdata | 0.001 | 4 | 0 |  | balsa
24182 | FALSE | 13.343 |  | 013343_TE_SS_filler | BalsaIso | FALSE | FALSE | 0.04 | secdata | 0.001 | 4 | 0 |  | balsa
24183 | FALSE | 13.343 |  | 013343_TE_SS_filler | BalsaIso | FALSE | FALSE | 0.041 | secdata | 0.001 | 4 | 0 |  | balsa
24184 | FALSE | 13.343 |  | 013343_TE_SS_filler | BalsaIso | FALSE | FALSE | 0.042 | secdata | 0.001 | 4 | 0 |  | balsa
24185 | FALSE | 13.343 |  | 013343_TE_SS_filler | BalsaIso | FALSE | FALSE | 0.043 | secdata | 0.001 | 4 | 0 |  | balsa
24186 | FALSE | 13.343 |  | 013343_TE_SS_filler | BalsaIso | FALSE | FALSE | 0.044 | secdata | 0.001 | 4 | 0 |  | balsa
24187 | FALSE | 13.343 |  | 013343_TE_SS_filler | BalsaIso | FALSE | TRUE | 0.045 | secdata | 0.001 | 4 | 0 |  | balsa
24188 | FALSE | 13.343 |  | 013343_TE_SS_filler |  | FALSE | FALSE | #VALUE! | secoffset | mid
24189 | FALSE | 13.343 |  | 013343_TE_SS_filler |  | FALSE | FALSE | #VALUE!
24190 | FALSE | 13.86 |  | 013860_HP_CAP |  | FALSE | FALSE | #VALUE! | ! 013860_HP_CAP
24191 | FALSE | 13.86 |  | 013860_HP_CAP |  | TRUE | FALSE | #VALUE! | sectype | 289 | shell
24192 | No Section | 13.86 | HP_CAP | 013860_HP_CAP | Gelcoat | TRUE | TRUE | 0.0005 | secdata | 0.0005 | 3 | 0 |  | Gelcoat
24193 | FALSE | 13.86 |  | 013860_HP_CAP | Triax Shell | TRUE | FALSE | 0.001 | secdata | 0.001 | 6 | 0 |  | triax GFRP(Shell Skin)
24194 | FALSE | 13.86 |  | 013860_HP_CAP | Triax Shell | TRUE | FALSE | 0.002 | secdata | 0.001 | 6 | 0 |  | triax GFRP(Shell Skin)
24195 | No Section | 13.86 | HP_CAP | 013860_HP_CAP | Triax Shell | TRUE | TRUE | 0.003 | secdata | 0.001 | 6 | 0 |  | triax GFRP(Shell Skin)
24196 | FALSE | 13.86 |  | 013860_HP_CAP | UD Spar Caps | TRUE | FALSE | 0.001 | secdata | 0.001 | 2 | 0 |  | Carbon(UD)(Spar Caps)
24197 | FALSE | 13.86 |  | 013860_HP_CAP | UD Spar Caps | TRUE | FALSE | 0.002 | secdata | 0.001 | 2 | 0 |  | Carbon(UD)(Spar Caps)
24198 | FALSE | 13.86 |  | 013860_HP_CAP | UD Spar Caps | TRUE | FALSE | 0.003 | secdata | 0.001 | 2 | 0 |  | Carbon(UD)(Spar Caps)
24199 | FALSE | 13.86 |  | 013860_HP_CAP | UD Spar Caps | TRUE | FALSE | 0.004 | secdata | 0.001 | 2 | 0 |  | Carbon(UD)(Spar Caps)
24200 | FALSE | 13.86 |  | 013860_HP_CAP | UD Spar Caps | TRUE | FALSE | 0.005 | secdata | 0.001 | 2 | 0 |  | Carbon(UD)(Spar Caps)
24201 | FALSE | 13.86 |  | 013860_HP_CAP | UD Spar Caps | TRUE | FALSE | 0.006 | secdata | 0.001 | 2 | 0 |  | Carbon(UD)(Spar Caps)
24202 | FALSE | 13.86 |  | 013860_HP_CAP | UD Spar Caps | TRUE | FALSE | 0.007 | secdata | 0.001 | 2 | 0 |  | Carbon(UD)(Spar Caps)
24203 | FALSE | 13.86 |  | 013860_HP_CAP | UD Spar Caps | TRUE | FALSE | 0.008 | secdata | 0.001 | 2 | 0 |  | Carbon(UD)(Spar Caps)
24204 | FALSE | 13.86 |  | 013860_HP_CAP | UD Spar Caps | TRUE | FALSE | 0.009 | secdata | 0.001 | 2 | 0 |  | Carbon(UD)(Spar Caps)
24205 | FALSE | 13.86 |  | 013860_HP_CAP | UD Spar Caps | TRUE | FALSE | 0.01 | secdata | 0.001 | 2 | 0 |  | Carbon(UD)(Spar Caps)
24206 | FALSE | 13.86 |  | 013860_HP_CAP | UD Spar Caps | TRUE | FALSE | 0.011 | secdata | 0.001 | 2 | 0 |  | Carbon(UD)(Spar Caps)
24207 | FALSE | 13.86 |  | 013860_HP_CAP | UD Spar Caps | TRUE | FALSE | 0.012 | secdata | 0.001 | 2 | 0 |  | Carbon(UD)(Spar Caps)
24208 | FALSE | 13.86 |  | 013860_HP_CAP | UD Spar Caps | TRUE | FALSE | 0.013 | secdata | 0.001 | 2 | 0 |  | Carbon(UD)(Spar Caps)
24209 | FALSE | 13.86 |  | 013860_HP_CAP | UD Spar Caps | TRUE | FALSE | 0.014 | secdata | 0.001 | 2 | 0 |  | Carbon(UD)(Spar Caps)
24210 | FALSE | 13.86 |  | 013860_HP_CAP | UD Spar Caps | TRUE | FALSE | 0.015 | secdata | 0.001 | 2 | 0 |  | Carbon(UD)(Spar Caps)
24211 | FALSE | 13.86 |  | 013860_HP_CAP | UD Spar Caps | TRUE | FALSE | 0.016 | secdata | 0.001 | 2 | 0 |  | Carbon(UD)(Spar Caps)
24212 | FALSE | 13.86 |  | 013860_HP_CAP | UD Spar Caps | TRUE | FALSE | 0.017 | secdata | 0.001 | 2 | 0 |  | Carbon(UD)(Spar Caps)
24213 | FALSE | 13.86 |  | 013860_HP_CAP | UD Spar Caps | TRUE | FALSE | 0.018 | secdata | 0.001 | 2 | 0 |  | Carbon(UD)(Spar Caps)
24214 | FALSE | 13.86 |  | 013860_HP_CAP | UD Spar Caps | TRUE | FALSE | 0.019 | secdata | 0.001 | 2 | 0 |  | Carbon(UD)(Spar Caps)
24215 | FALSE | 13.86 |  | 013860_HP_CAP | UD Spar Caps | TRUE | FALSE | 0.02 | secdata | 0.001 | 2 | 0 |  | Carbon(UD)(Spar Caps)
24216 | FALSE | 13.86 |  | 013860_HP_CAP | UD Spar Caps | TRUE | FALSE | 0.021 | secdata | 0.001 | 2 | 0 |  | Carbon(UD)(Spar Caps)
24217 | FALSE | 13.86 |  | 013860_HP_CAP | UD Spar Caps | TRUE | FALSE | 0.022 | secdata | 0.001 | 2 | 0 |  | Carbon(UD)(Spar Caps)
24218 | FALSE | 13.86 |  | 013860_HP_CAP | UD Spar Caps | TRUE | FALSE | 0.023 | secdata | 0.001 | 2 | 0 |  | Carbon(UD)(Spar Caps)
24219 | FALSE | 13.86 |  | 013860_HP_CAP | UD Spar Caps | TRUE | FALSE | 0.024 | secdata | 0.001 | 2 | 0 |  | Carbon(UD)(Spar Caps)
24220 | FALSE | 13.86 |  | 013860_HP_CAP | UD Spar Caps | TRUE | FALSE | 0.025 | secdata | 0.001 | 2 | 0 |  | Carbon(UD)(Spar Caps)
24221 | FALSE | 13.86 |  | 013860_HP_CAP | UD Spar Caps | TRUE | FALSE | 0.026 | secdata | 0.001 | 2 | 0 |  | Carbon(UD)(Spar Caps)
24222 | FALSE | 13.86 |  | 013860_HP_CAP | UD Spar Caps | TRUE | FALSE | 0.027 | secdata | 0.001 | 2 | 0 |  | Carbon(UD)(Spar Caps)
24223 | FALSE | 13.86 |  | 013860_HP_CAP | UD Spar Caps | TRUE | FALSE | 0.028 | secdata | 0.001 | 2 | 0 |  | Carbon(UD)(Spar Caps)
24224 | FALSE | 13.86 |  | 013860_HP_CAP | UD Spar Caps | TRUE | FALSE | 0.029 | secdata | 0.001 | 2 | 0 |  | Carbon(UD)(Spar Caps)
24225 | FALSE | 13.86 |  | 013860_HP_CAP | UD Spar Caps | TRUE | FALSE | 0.03 | secdata | 0.001 | 2 | 0 |  | Carbon(UD)(Spar Caps)
24226 | FALSE | 13.86 |  | 013860_HP_CAP | UD Spar Caps | TRUE | FALSE | 0.031 | secdata | 0.001 | 2 | 0 |  | Carbon(UD)(Spar Caps)
24227 | FALSE | 13.86 |  | 013860_HP_CAP | UD Spar Caps | TRUE | FALSE | 0.032 | secdata | 0.001 | 2 | 0 |  | Carbon(UD)(Spar Caps)
24228 | FALSE | 13.86 |  | 013860_HP_CAP | UD Spar Caps | TRUE | FALSE | 0.033 | secdata | 0.001 | 2 | 0 |  | Carbon(UD)(Spar Caps)
24229 | FALSE | 13.86 |  | 013860_HP_CAP | UD Spar Caps | TRUE | FALSE | 0.034 | secdata | 0.001 | 2 | 0 |  | Carbon(UD)(Spar Caps)
24230 | FALSE | 13.86 |  | 013860_HP_CAP | UD Spar Caps | TRUE | FALSE | 0.035 | secdata | 0.001 | 2 | 0 |  | Carbon(UD)(Spar Caps)
24231 | FALSE | 13.86 |  | 013860_HP_CAP | UD Spar Caps | TRUE | FALSE | 0.036 | secdata | 0.001 | 2 | 0 |  | Carbon(UD)(Spar Caps)
24232 | FALSE | 13.86 |  | 013860_HP_CAP | UD Spar Caps | TRUE | FALSE | 0.037 | secdata | 0.001 | 2 | 0 |  | Carbon(UD)(Spar Caps)
24233 | FALSE | 13.86 |  | 013860_HP_CAP | UD Spar Caps | TRUE | FALSE | 0.038 | secdata | 0.001 | 2 | 0 |  | Carbon(UD)(Spar Caps)
24234 | FALSE | 13.86 |  | 013860_HP_CAP | UD Spar Caps | TRUE | FALSE | 0.039 | secdata | 0.001 | 2 | 0 |  | Carbon(UD)(Spar Caps)
24235 | FALSE | 13.86 |  | 013860_HP_CAP | UD Spar Caps | TRUE | FALSE | 0.04 | secdata | 0.001 | 2 | 0 |  | Carbon(UD)(Spar Caps)
24236 | FALSE | 13.86 |  | 013860_HP_CAP | UD Spar Caps | TRUE | FALSE | 0.041 | secdata | 0.001 | 2 | 0 |  | Carbon(UD)(Spar Caps)
24237 | FALSE | 13.86 |  | 013860_HP_CAP | UD Spar Caps | TRUE | FALSE | 0.042 | secdata | 0.001 | 2 | 0 |  | Carbon(UD)(Spar Caps)
24238 | FALSE | 13.86 |  | 013860_HP_CAP | UD Spar Caps | TRUE | FALSE | 0.043 | secdata | 0.001 | 2 | 0 |  | Carbon(UD)(Spar Caps)
24239 | No Section | 13.86 | HP_CAP | 013860_HP_CAP | UD Spar Caps | TRUE | TRUE | 0.044 | secdata | 0.001 | 2 | 0 |  | Carbon(UD)(Spar Caps)
24240 | FALSE | 13.86 |  | 013860_HP_CAP |  | TRUE | FALSE | #VALUE! | secoffset | bot
24241 | FALSE | 13.86 |  | 013860_HP_CAP |  | TRUE | FALSE | #VALUE!
24242 | FALSE | 13.86 |  | 013860_HP_CAP |  | TRUE | FALSE | #VALUE! | ! 013860_HP_CAP
24243 | FALSE | 13.86 |  | 013860_HP_CAP |  | FALSE | FALSE | #VALUE! | sectype | 1289 | shell
24244 | FALSE | 13.86 |  | 013860_HP_CAP | Gelcoat | FALSE | TRUE | 0.0005 | secdata | 0.0005 | 3 | 0 |  | Gelcoat
24245 | FALSE | 13.86 |  | 013860_HP_CAP | Triax Shell | FALSE | FALSE | 0.001 | secdata | 0.001 | 6 | 0 |  | triax GFRP(Shell Skin)
24246 | FALSE | 13.86 |  | 013860_HP_CAP | Triax Shell | FALSE | FALSE | 0.002 | secdata | 0.001 | 6 | 0 |  | triax GFRP(Shell Skin)
24247 | FALSE | 13.86 |  | 013860_HP_CAP | Triax Shell | FALSE | TRUE | 0.003 | secdata | 0.001 | 6 | 0 |  | triax GFRP(Shell Skin)
24248 | FALSE | 13.86 |  | 013860_HP_CAP | UD Spar Caps | FALSE | FALSE | 0.001 | secdata | 0.001 | 2 | 0 |  | Carbon(UD)(Spar Caps)
24249 | FALSE | 13.86 |  | 013860_HP_CAP | UD Spar Caps | FALSE | FALSE | 0.002 | secdata | 0.001 | 2 | 0 |  | Carbon(UD)(Spar Caps)
24250 | FALSE | 13.86 |  | 013860_HP_CAP | UD Spar Caps | FALSE | FALSE | 0.003 | secdata | 0.001 | 2 | 0 |  | Carbon(UD)(Spar Caps)
24251 | FALSE | 13.86 |  | 013860_HP_CAP | UD Spar Caps | FALSE | FALSE | 0.004 | secdata | 0.001 | 2 | 0 |  | Carbon(UD)(Spar Caps)
24252 | FALSE | 13.86 |  | 013860_HP_CAP | UD Spar Caps | FALSE | FALSE | 0.005 | secdata | 0.001 | 2 | 0 |  | Carbon(UD)(Spar Caps)
24253 | FALSE | 13.86 |  | 013860_HP_CAP | UD Spar Caps | FALSE | FALSE | 0.006 | secdata | 0.001 | 2 | 0 |  | Carbon(UD)(Spar Caps)
24254 | FALSE | 13.86 |  | 013860_HP_CAP | UD Spar Caps | FALSE | FALSE | 0.007 | secdata | 0.001 | 2 | 0 |  | Carbon(UD)(Spar Caps)
24255 | FALSE | 13.86 |  | 013860_HP_CAP | UD Spar Caps | FALSE | FALSE | 0.008 | secdata | 0.001 | 2 | 0 |  | Carbon(UD)(Spar Caps)
24256 | FALSE | 13.86 |  | 013860_HP_CAP | UD Spar Caps | FALSE | FALSE | 0.009 | secdata | 0.001 | 2 | 0 |  | Carbon(UD)(Spar Caps)
24257 | FALSE | 13.86 |  | 013860_HP_CAP | UD Spar Caps | FALSE | FALSE | 0.01 | secdata | 0.001 | 2 | 0 |  | Carbon(UD)(Spar Caps)
24258 | FALSE | 13.86 |  | 013860_HP_CAP | UD Spar Caps | FALSE | FALSE | 0.011 | secdata | 0.001 | 2 | 0 |  | Carbon(UD)(Spar Caps)
24259 | FALSE | 13.86 |  | 013860_HP_CAP | UD Spar Caps | FALSE | FALSE | 0.012 | secdata | 0.001 | 2 | 0 |  | Carbon(UD)(Spar Caps)
24260 | FALSE | 13.86 |  | 013860_HP_CAP | UD Spar Caps | FALSE | FALSE | 0.013 | secdata | 0.001 | 2 | 0 |  | Carbon(UD)(Spar Caps)
24261 | FALSE | 13.86 |  | 013860_HP_CAP | UD Spar Caps | FALSE | FALSE | 0.014 | secdata | 0.001 | 2 | 0 |  | Carbon(UD)(Spar Caps)
24262 | FALSE | 13.86 |  | 013860_HP_CAP | UD Spar Caps | FALSE | FALSE | 0.015 | secdata | 0.001 | 2 | 0 |  | Carbon(UD)(Spar Caps)
24263 | FALSE | 13.86 |  | 013860_HP_CAP | UD Spar Caps | FALSE | FALSE | 0.016 | secdata | 0.001 | 2 | 0 |  | Carbon(UD)(Spar Caps)
24264 | FALSE | 13.86 |  | 013860_HP_CAP | UD Spar Caps | FALSE | FALSE | 0.017 | secdata | 0.001 | 2 | 0 |  | Carbon(UD)(Spar Caps)
24265 | FALSE | 13.86 |  | 013860_HP_CAP | UD Spar Caps | FALSE | FALSE | 0.018 | secdata | 0.001 | 2 | 0 |  | Carbon(UD)(Spar Caps)
24266 | FALSE | 13.86 |  | 013860_HP_CAP | UD Spar Caps | FALSE | FALSE | 0.019 | secdata | 0.001 | 2 | 0 |  | Carbon(UD)(Spar Caps)
24267 | FALSE | 13.86 |  | 013860_HP_CAP | UD Spar Caps | FALSE | FALSE | 0.02 | secdata | 0.001 | 2 | 0 |  | Carbon(UD)(Spar Caps)
24268 | FALSE | 13.86 |  | 013860_HP_CAP | UD Spar Caps | FALSE | FALSE | 0.021 | secdata | 0.001 | 2 | 0 |  | Carbon(UD)(Spar Caps)
24269 | FALSE | 13.86 |  | 013860_HP_CAP | UD Spar Caps | FALSE | FALSE | 0.022 | secdata | 0.001 | 2 | 0 |  | Carbon(UD)(Spar Caps)
24270 | FALSE | 13.86 |  | 013860_HP_CAP | UD Spar Caps | FALSE | FALSE | 0.023 | secdata | 0.001 | 2 | 0 |  | Carbon(UD)(Spar Caps)
24271 | FALSE | 13.86 |  | 013860_HP_CAP | UD Spar Caps | FALSE | FALSE | 0.024 | secdata | 0.001 | 2 | 0 |  | Carbon(UD)(Spar Caps)
24272 | FALSE | 13.86 |  | 013860_HP_CAP | UD Spar Caps | FALSE | FALSE | 0.025 | secdata | 0.001 | 2 | 0 |  | Carbon(UD)(Spar Caps)
24273 | FALSE | 13.86 |  | 013860_HP_CAP | UD Spar Caps | FALSE | FALSE | 0.026 | secdata | 0.001 | 2 | 0 |  | Carbon(UD)(Spar Caps)
24274 | FALSE | 13.86 |  | 013860_HP_CAP | UD Spar Caps | FALSE | FALSE | 0.027 | secdata | 0.001 | 2 | 0 |  | Carbon(UD)(Spar Caps)
24275 | FALSE | 13.86 |  | 013860_HP_CAP | UD Spar Caps | FALSE | FALSE | 0.028 | secdata | 0.001 | 2 | 0 |  | Carbon(UD)(Spar Caps)
24276 | FALSE | 13.86 |  | 013860_HP_CAP | UD Spar Caps | FALSE | FALSE | 0.029 | secdata | 0.001 | 2 | 0 |  | Carbon(UD)(Spar Caps)
24277 | FALSE | 13.86 |  | 013860_HP_CAP | UD Spar Caps | FALSE | FALSE | 0.03 | secdata | 0.001 | 2 | 0 |  | Carbon(UD)(Spar Caps)
24278 | FALSE | 13.86 |  | 013860_HP_CAP | UD Spar Caps | FALSE | FALSE | 0.031 | secdata | 0.001 | 2 | 0 |  | Carbon(UD)(Spar Caps)
24279 | FALSE | 13.86 |  | 013860_HP_CAP | UD Spar Caps | FALSE | FALSE | 0.032 | secdata | 0.001 | 2 | 0 |  | Carbon(UD)(Spar Caps)
24280 | FALSE | 13.86 |  | 013860_HP_CAP | UD Spar Caps | FALSE | FALSE | 0.033 | secdata | 0.001 | 2 | 0 |  | Carbon(UD)(Spar Caps)
24281 | FALSE | 13.86 |  | 013860_HP_CAP | UD Spar Caps | FALSE | FALSE | 0.034 | secdata | 0.001 | 2 | 0 |  | Carbon(UD)(Spar Caps)
24282 | FALSE | 13.86 |  | 013860_HP_CAP | UD Spar Caps | FALSE | FALSE | 0.035 | secdata | 0.001 | 2 | 0 |  | Carbon(UD)(Spar Caps)
24283 | FALSE | 13.86 |  | 013860_HP_CAP | UD Spar Caps | FALSE | FALSE | 0.036 | secdata | 0.001 | 2 | 0 |  | Carbon(UD)(Spar Caps)
24284 | FALSE | 13.86 |  | 013860_HP_CAP | UD Spar Caps | FALSE | FALSE | 0.037 | secdata | 0.001 | 2 | 0 |  | Carbon(UD)(Spar Caps)
24285 | FALSE | 13.86 |  | 013860_HP_CAP | UD Spar Caps | FALSE | FALSE | 0.038 | secdata | 0.001 | 2 | 0 |  | Carbon(UD)(Spar Caps)
24286 | FALSE | 13.86 |  | 013860_HP_CAP | UD Spar Caps | FALSE | FALSE | 0.039 | secdata | 0.001 | 2 | 0 |  | Carbon(UD)(Spar Caps)
24287 | FALSE | 13.86 |  | 013860_HP_CAP | UD Spar Caps | FALSE | FALSE | 0.04 | secdata | 0.001 | 2 | 0 |  | Carbon(UD)(Spar Caps)
24288 | FALSE | 13.86 |  | 013860_HP_CAP | UD Spar Caps | FALSE | FALSE | 0.041 | secdata | 0.001 | 2 | 0 |  | Carbon(UD)(Spar Caps)
24289 | FALSE | 13.86 |  | 013860_HP_CAP | UD Spar Caps | FALSE | FALSE | 0.042 | secdata | 0.001 | 2 | 0 |  | Carbon(UD)(Spar Caps)
24290 | FALSE | 13.86 |  | 013860_HP_CAP | UD Spar Caps | FALSE | FALSE | 0.043 | secdata | 0.001 | 2 | 0 |  | Carbon(UD)(Spar Caps)
24291 | FALSE | 13.86 |  | 013860_HP_CAP | UD Spar Caps | FALSE | TRUE | 0.044 | secdata | 0.001 | 2 | 0 |  | Carbon(UD)(Spar Caps)
24292 | FALSE | 13.86 |  | 013860_HP_CAP |  | FALSE | FALSE | #VALUE! | secoffset | mid
24293 | FALSE | 13.86 |  | 013860_HP_CAP |  | FALSE | FALSE | #VALUE!
24294 | FALSE | 13.86 |  | 013860_HP_FLAT |  | FALSE | FALSE | #VALUE! | ! 013860_HP_FLAT
24295 | FALSE | 13.86 |  | 013860_HP_FLAT |  | TRUE | FALSE | #VALUE! | sectype | 290 | shell
24296 | No Section | 13.86 | HP_FLAT | 013860_HP_FLAT | Gelcoat | TRUE | TRUE | 0.0005 | secdata | 0.0005 | 3 | 0 |  | Gelcoat
24297 | FALSE | 13.86 |  | 013860_HP_FLAT | Triax Shell | TRUE | FALSE | 0.001 | secdata | 0.001 | 6 | 0 |  | triax GFRP(Shell Skin)
24298 | FALSE | 13.86 |  | 013860_HP_FLAT | Triax Shell | TRUE | FALSE | 0.002 | secdata | 0.001 | 6 | 0 |  | triax GFRP(Shell Skin)
24299 | No Section | 13.86 | HP_FLAT | 013860_HP_FLAT | Triax Shell | TRUE | TRUE | 0.003 | secdata | 0.001 | 6 | 0 |  | triax GFRP(Shell Skin)
24300 | FALSE | 13.86 |  | 013860_HP_FLAT | UD LE/TE | TRUE | FALSE | 0.001 | secdata | 0.001 | 1 | 0 |  | Carbon(UD)(LE/TE)
24301 | FALSE | 13.86 |  | 013860_HP_FLAT | UD LE/TE | TRUE | FALSE | 0.002 | secdata | 0.001 | 1 | 0 |  | Carbon(UD)(LE/TE)
24302 | FALSE | 13.86 |  | 013860_HP_FLAT | UD LE/TE | TRUE | FALSE | 0.003 | secdata | 0.001 | 1 | 0 |  | Carbon(UD)(LE/TE)
24303 | FALSE | 13.86 |  | 013860_HP_FLAT | UD LE/TE | TRUE | FALSE | 0.004 | secdata | 0.001 | 1 | 0 |  | Carbon(UD)(LE/TE)
24304 | FALSE | 13.86 |  | 013860_HP_FLAT | UD LE/TE | TRUE | FALSE | 0.005 | secdata | 0.001 | 1 | 0 |  | Carbon(UD)(LE/TE)
24305 | No Section | 13.86 | HP_FLAT | 013860_HP_FLAT | UD LE/TE | TRUE | TRUE | 0.006 | secdata | 0.001 | 1 | 0 |  | Carbon(UD)(LE/TE)
24306 | FALSE | 13.86 |  | 013860_HP_FLAT |  | TRUE | FALSE | #VALUE! | secoffset | bot
24307 | FALSE | 13.86 |  | 013860_HP_FLAT |  | TRUE | FALSE | #VALUE!
24308 | FALSE | 13.86 |  | 013860_HP_FLAT |  | TRUE | FALSE | #VALUE! | ! 013860_HP_FLAT
24309 | FALSE | 13.86 |  | 013860_HP_FLAT |  | FALSE | FALSE | #VALUE! | sectype | 1290 | shell
24310 | FALSE | 13.86 |  | 013860_HP_FLAT | Gelcoat | FALSE | TRUE | 0.0005 | secdata | 0.0005 | 3 | 0 |  | Gelcoat
24311 | FALSE | 13.86 |  | 013860_HP_FLAT | Triax Shell | FALSE | FALSE | 0.001 | secdata | 0.001 | 6 | 0 |  | triax GFRP(Shell Skin)
24312 | FALSE | 13.86 |  | 013860_HP_FLAT | Triax Shell | FALSE | FALSE | 0.002 | secdata | 0.001 | 6 | 0 |  | triax GFRP(Shell Skin)
24313 | FALSE | 13.86 |  | 013860_HP_FLAT | Triax Shell | FALSE | TRUE | 0.003 | secdata | 0.001 | 6 | 0 |  | triax GFRP(Shell Skin)
24314 | FALSE | 13.86 |  | 013860_HP_FLAT | UD LE/TE | FALSE | FALSE | 0.001 | secdata | 0.001 | 1 | 0 |  | Carbon(UD)(LE/TE)
24315 | FALSE | 13.86 |  | 013860_HP_FLAT | UD LE/TE | FALSE | FALSE | 0.002 | secdata | 0.001 | 1 | 0 |  | Carbon(UD)(LE/TE)
24316 | FALSE | 13.86 |  | 013860_HP_FLAT | UD LE/TE | FALSE | FALSE | 0.003 | secdata | 0.001 | 1 | 0 |  | Carbon(UD)(LE/TE)
24317 | FALSE | 13.86 |  | 013860_HP_FLAT | UD LE/TE | FALSE | FALSE | 0.004 | secdata | 0.001 | 1 | 0 |  | Carbon(UD)(LE/TE)
24318 | FALSE | 13.86 |  | 013860_HP_FLAT | UD LE/TE | FALSE | FALSE | 0.005 | secdata | 0.001 | 1 | 0 |  | Carbon(UD)(LE/TE)
24319 | FALSE | 13.86 |  | 013860_HP_FLAT | UD LE/TE | FALSE | TRUE | 0.006 | secdata | 0.001 | 1 | 0 |  | Carbon(UD)(LE/TE)
24320 | FALSE | 13.86 |  | 013860_HP_FLAT |  | FALSE | FALSE | #VALUE! | secoffset | mid
24321 | FALSE | 13.86 |  | 013860_HP_FLAT |  | FALSE | FALSE | #VALUE!
24322 | FALSE | 13.86 |  | 013860_HP_LE_REINF |  | FALSE | FALSE | #VALUE! | ! 013860_HP_LE_REINF
24323 | FALSE | 13.86 |  | 013860_HP_LE_REINF |  | TRUE | FALSE | #VALUE! | sectype | 291 | shell
24324 | No Section | 13.86 | HP_LE_REINF | 013860_HP_LE_REINF | Gelcoat | TRUE | TRUE | 0.0005 | secdata | 0.0005 | 3 | 0 |  | Gelcoat
24325 | FALSE | 13.86 |  | 013860_HP_LE_REINF | Triax Shell | TRUE | FALSE | 0.001 | secdata | 0.001 | 6 | 0 |  | triax GFRP(Shell Skin)
24326 | FALSE | 13.86 |  | 013860_HP_LE_REINF | Triax Shell | TRUE | FALSE | 0.002 | secdata | 0.001 | 6 | 0 |  | triax GFRP(Shell Skin)
24327 | No Section | 13.86 | HP_LE_REINF | 013860_HP_LE_REINF | Triax Shell | TRUE | TRUE | 0.003 | secdata | 0.001 | 6 | 0 |  | triax GFRP(Shell Skin)
24328 | FALSE | 13.86 |  | 013860_HP_LE_REINF | UD LE/TE | TRUE | FALSE | 0.001 | secdata | 0.001 | 1 | 0 |  | Carbon(UD)(LE/TE)
24329 | FALSE | 13.86 |  | 013860_HP_LE_REINF | UD LE/TE | TRUE | FALSE | 0.002 | secdata | 0.001 | 1 | 0 |  | Carbon(UD)(LE/TE)
24330 | No Section | 13.86 | HP_LE_REINF | 013860_HP_LE_REINF | UD LE/TE | TRUE | TRUE | 0.003 | secdata | 0.001 | 1 | 0 |  | Carbon(UD)(LE/TE)
24331 | FALSE | 13.86 |  | 013860_HP_LE_REINF |  | TRUE | FALSE | #VALUE! | secoffset | bot
24332 | FALSE | 13.86 |  | 013860_HP_LE_REINF |  | TRUE | FALSE | #VALUE!
24333 | FALSE | 13.86 |  | 013860_HP_LE_REINF |  | TRUE | FALSE | #VALUE! | ! 013860_HP_LE_REINF
24334 | FALSE | 13.86 |  | 013860_HP_LE_REINF |  | FALSE | FALSE | #VALUE! | sectype | 1291 | shell
24335 | FALSE | 13.86 |  | 013860_HP_LE_REINF | Gelcoat | FALSE | TRUE | 0.0005 | secdata | 0.0005 | 3 | 0 |  | Gelcoat
24336 | FALSE | 13.86 |  | 013860_HP_LE_REINF | Triax Shell | FALSE | FALSE | 0.001 | secdata | 0.001 | 6 | 0 |  | triax GFRP(Shell Skin)
24337 | FALSE | 13.86 |  | 013860_HP_LE_REINF | Triax Shell | FALSE | FALSE | 0.002 | secdata | 0.001 | 6 | 0 |  | triax GFRP(Shell Skin)
24338 | FALSE | 13.86 |  | 013860_HP_LE_REINF | Triax Shell | FALSE | TRUE | 0.003 | secdata | 0.001 | 6 | 0 |  | triax GFRP(Shell Skin)
24339 | FALSE | 13.86 |  | 013860_HP_LE_REINF | UD LE/TE | FALSE | FALSE | 0.001 | secdata | 0.001 | 1 | 0 |  | Carbon(UD)(LE/TE)
24340 | FALSE | 13.86 |  | 013860_HP_LE_REINF | UD LE/TE | FALSE | FALSE | 0.002 | secdata | 0.001 | 1 | 0 |  | Carbon(UD)(LE/TE)
24341 | FALSE | 13.86 |  | 013860_HP_LE_REINF | UD LE/TE | FALSE | TRUE | 0.003 | secdata | 0.001 | 1 | 0 |  | Carbon(UD)(LE/TE)
24342 | FALSE | 13.86 |  | 013860_HP_LE_REINF |  | FALSE | FALSE | #VALUE! | secoffset | mid
24343 | FALSE | 13.86 |  | 013860_HP_LE_REINF |  | FALSE | FALSE | #VALUE!
24344 | FALSE | 13.86 |  | 013860_HP_TE_REINF |  | FALSE | FALSE | #VALUE! | ! 013860_HP_TE_REINF
24345 | FALSE | 13.86 |  | 013860_HP_TE_REINF |  | TRUE | FALSE | #VALUE! | sectype | 292 | shell
24346 | No Section | 13.86 | HP_TE_REINF | 013860_HP_TE_REINF | Gelcoat | TRUE | TRUE | 0.0005 | secdata | 0.0005 | 3 | 0 |  | Gelcoat
24347 | FALSE | 13.86 |  | 013860_HP_TE_REINF | Triax Shell | TRUE | FALSE | 0.001 | secdata | 0.001 | 6 | 0 |  | triax GFRP(Shell Skin)
24348 | FALSE | 13.86 |  | 013860_HP_TE_REINF | Triax Shell | TRUE | FALSE | 0.002 | secdata | 0.001 | 6 | 0 |  | triax GFRP(Shell Skin)
24349 | No Section | 13.86 | HP_TE_REINF | 013860_HP_TE_REINF | Triax Shell | TRUE | TRUE | 0.003 | secdata | 0.001 | 6 | 0 |  | triax GFRP(Shell Skin)
24350 | FALSE | 13.86 |  | 013860_HP_TE_REINF | UD LE/TE | TRUE | FALSE | 0.001 | secdata | 0.001 | 1 | 0 |  | Carbon(UD)(LE/TE)
24351 | FALSE | 13.86 |  | 013860_HP_TE_REINF | UD LE/TE | TRUE | FALSE | 0.002 | secdata | 0.001 | 1 | 0 |  | Carbon(UD)(LE/TE)
24352 | FALSE | 13.86 |  | 013860_HP_TE_REINF | UD LE/TE | TRUE | FALSE | 0.003 | secdata | 0.001 | 1 | 0 |  | Carbon(UD)(LE/TE)
24353 | FALSE | 13.86 |  | 013860_HP_TE_REINF | UD LE/TE | TRUE | FALSE | 0.004 | secdata | 0.001 | 1 | 0 |  | Carbon(UD)(LE/TE)
24354 | FALSE | 13.86 |  | 013860_HP_TE_REINF | UD LE/TE | TRUE | FALSE | 0.005 | secdata | 0.001 | 1 | 0 |  | Carbon(UD)(LE/TE)
24355 | No Section | 13.86 | HP_TE_REINF | 013860_HP_TE_REINF | UD LE/TE | TRUE | TRUE | 0.006 | secdata | 0.001 | 1 | 0 |  | Carbon(UD)(LE/TE)
24356 | FALSE | 13.86 |  | 013860_HP_TE_REINF |  | TRUE | FALSE | #VALUE! | secoffset | bot
24357 | FALSE | 13.86 |  | 013860_HP_TE_REINF |  | TRUE | FALSE | #VALUE!
24358 | FALSE | 13.86 |  | 013860_HP_TE_REINF |  | TRUE | FALSE | #VALUE! | ! 013860_HP_TE_REINF
24359 | FALSE | 13.86 |  | 013860_HP_TE_REINF |  | FALSE | FALSE | #VALUE! | sectype | 1292 | shell
24360 | FALSE | 13.86 |  | 013860_HP_TE_REINF | Gelcoat | FALSE | TRUE | 0.0005 | secdata | 0.0005 | 3 | 0 |  | Gelcoat
24361 | FALSE | 13.86 |  | 013860_HP_TE_REINF | Triax Shell | FALSE | FALSE | 0.001 | secdata | 0.001 | 6 | 0 |  | triax GFRP(Shell Skin)
24362 | FALSE | 13.86 |  | 013860_HP_TE_REINF | Triax Shell | FALSE | FALSE | 0.002 | secdata | 0.001 | 6 | 0 |  | triax GFRP(Shell Skin)
24363 | FALSE | 13.86 |  | 013860_HP_TE_REINF | Triax Shell | FALSE | TRUE | 0.003 | secdata | 0.001 | 6 | 0 |  | triax GFRP(Shell Skin)
24364 | FALSE | 13.86 |  | 013860_HP_TE_REINF | UD LE/TE | FALSE | FALSE | 0.001 | secdata | 0.001 | 1 | 0 |  | Carbon(UD)(LE/TE)
24365 | FALSE | 13.86 |  | 013860_HP_TE_REINF | UD LE/TE | FALSE | FALSE | 0.002 | secdata | 0.001 | 1 | 0 |  | Carbon(UD)(LE/TE)
24366 | FALSE | 13.86 |  | 013860_HP_TE_REINF | UD LE/TE | FALSE | FALSE | 0.003 | secdata | 0.001 | 1 | 0 |  | Carbon(UD)(LE/TE)
24367 | FALSE | 13.86 |  | 013860_HP_TE_REINF | UD LE/TE | FALSE | FALSE | 0.004 | secdata | 0.001 | 1 | 0 |  | Carbon(UD)(LE/TE)
24368 | FALSE | 13.86 |  | 013860_HP_TE_REINF | UD LE/TE | FALSE | FALSE | 0.005 | secdata | 0.001 | 1 | 0 |  | Carbon(UD)(LE/TE)
24369 | FALSE | 13.86 |  | 013860_HP_TE_REINF | UD LE/TE | FALSE | TRUE | 0.006 | secdata | 0.001 | 1 | 0 |  | Carbon(UD)(LE/TE)
24370 | FALSE | 13.86 |  | 013860_HP_TE_REINF |  | FALSE | FALSE | #VALUE! | secoffset | mid
24371 | FALSE | 13.86 |  | 013860_HP_TE_REINF |  | FALSE | FALSE | #VALUE!
24372 | FALSE | 13.86 |  | 013860_LE_PS_filler |  | FALSE | FALSE | #VALUE! | ! 013860_LE_PS_filler
24373 | FALSE | 13.86 |  | 013860_LE_PS_filler |  | TRUE | FALSE | #VALUE! | sectype | 293 | shell
24374 | No Section | 13.86 | LE_PS_filler | 013860_LE_PS_filler | Gelcoat | TRUE | TRUE | 0.0005 | secdata | 0.0005 | 3 | 0 |  | Gelcoat
24375 | FALSE | 13.86 |  | 013860_LE_PS_filler | Triax Shell | TRUE | FALSE | 0.001 | secdata | 0.001 | 6 | 0 |  | triax GFRP(Shell Skin)
24376 | FALSE | 13.86 |  | 013860_LE_PS_filler | Triax Shell | TRUE | FALSE | 0.002 | secdata | 0.001 | 6 | 0 |  | triax GFRP(Shell Skin)
24377 | No Section | 13.86 | LE_PS_filler | 013860_LE_PS_filler | Triax Shell | TRUE | TRUE | 0.003 | secdata | 0.001 | 6 | 0 |  | triax GFRP(Shell Skin)
24378 | FALSE | 13.86 |  | 013860_LE_PS_filler | BalsaIso | TRUE | FALSE | 0.001 | secdata | 0.001 | 4 | 0 |  | balsa
24379 | FALSE | 13.86 |  | 013860_LE_PS_filler | BalsaIso | TRUE | FALSE | 0.002 | secdata | 0.001 | 4 | 0 |  | balsa
24380 | FALSE | 13.86 |  | 013860_LE_PS_filler | BalsaIso | TRUE | FALSE | 0.003 | secdata | 0.001 | 4 | 0 |  | balsa
24381 | FALSE | 13.86 |  | 013860_LE_PS_filler | BalsaIso | TRUE | FALSE | 0.004 | secdata | 0.001 | 4 | 0 |  | balsa
24382 | FALSE | 13.86 |  | 013860_LE_PS_filler | BalsaIso | TRUE | FALSE | 0.005 | secdata | 0.001 | 4 | 0 |  | balsa
24383 | FALSE | 13.86 |  | 013860_LE_PS_filler | BalsaIso | TRUE | FALSE | 0.006 | secdata | 0.001 | 4 | 0 |  | balsa
24384 | FALSE | 13.86 |  | 013860_LE_PS_filler | BalsaIso | TRUE | FALSE | 0.007 | secdata | 0.001 | 4 | 0 |  | balsa
24385 | FALSE | 13.86 |  | 013860_LE_PS_filler | BalsaIso | TRUE | FALSE | 0.008 | secdata | 0.001 | 4 | 0 |  | balsa
24386 | FALSE | 13.86 |  | 013860_LE_PS_filler | BalsaIso | TRUE | FALSE | 0.009 | secdata | 0.001 | 4 | 0 |  | balsa
24387 | FALSE | 13.86 |  | 013860_LE_PS_filler | BalsaIso | TRUE | FALSE | 0.01 | secdata | 0.001 | 4 | 0 |  | balsa
24388 | FALSE | 13.86 |  | 013860_LE_PS_filler | BalsaIso | TRUE | FALSE | 0.011 | secdata | 0.001 | 4 | 0 |  | balsa
24389 | No Section | 13.86 | LE_PS_filler | 013860_LE_PS_filler | BalsaIso | TRUE | TRUE | 0.012 | secdata | 0.001 | 4 | 0 |  | balsa
24390 | FALSE | 13.86 |  | 013860_LE_PS_filler |  | TRUE | FALSE | #VALUE! | secoffset | bot
24391 | FALSE | 13.86 |  | 013860_LE_PS_filler |  | TRUE | FALSE | #VALUE!
24392 | FALSE | 13.86 |  | 013860_LE_PS_filler |  | TRUE | FALSE | #VALUE! | ! 013860_LE_PS_filler
24393 | FALSE | 13.86 |  | 013860_LE_PS_filler |  | FALSE | FALSE | #VALUE! | sectype | 1293 | shell
24394 | FALSE | 13.86 |  | 013860_LE_PS_filler | Gelcoat | FALSE | TRUE | 0.0005 | secdata | 0.0005 | 3 | 0 |  | Gelcoat
24395 | FALSE | 13.86 |  | 013860_LE_PS_filler | Triax Shell | FALSE | FALSE | 0.001 | secdata | 0.001 | 6 | 0 |  | triax GFRP(Shell Skin)
24396 | FALSE | 13.86 |  | 013860_LE_PS_filler | Triax Shell | FALSE | FALSE | 0.002 | secdata | 0.001 | 6 | 0 |  | triax GFRP(Shell Skin)
24397 | FALSE | 13.86 |  | 013860_LE_PS_filler | Triax Shell | FALSE | TRUE | 0.003 | secdata | 0.001 | 6 | 0 |  | triax GFRP(Shell Skin)
24398 | FALSE | 13.86 |  | 013860_LE_PS_filler | BalsaIso | FALSE | FALSE | 0.001 | secdata | 0.001 | 4 | 0 |  | balsa
24399 | FALSE | 13.86 |  | 013860_LE_PS_filler | BalsaIso | FALSE | FALSE | 0.002 | secdata | 0.001 | 4 | 0 |  | balsa
24400 | FALSE | 13.86 |  | 013860_LE_PS_filler | BalsaIso | FALSE | FALSE | 0.003 | secdata | 0.001 | 4 | 0 |  | balsa
24401 | FALSE | 13.86 |  | 013860_LE_PS_filler | BalsaIso | FALSE | FALSE | 0.004 | secdata | 0.001 | 4 | 0 |  | balsa
24402 | FALSE | 13.86 |  | 013860_LE_PS_filler | BalsaIso | FALSE | FALSE | 0.005 | secdata | 0.001 | 4 | 0 |  | balsa
24403 | FALSE | 13.86 |  | 013860_LE_PS_filler | BalsaIso | FALSE | FALSE | 0.006 | secdata | 0.001 | 4 | 0 |  | balsa
24404 | FALSE | 13.86 |  | 013860_LE_PS_filler | BalsaIso | FALSE | FALSE | 0.007 | secdata | 0.001 | 4 | 0 |  | balsa
24405 | FALSE | 13.86 |  | 013860_LE_PS_filler | BalsaIso | FALSE | FALSE | 0.008 | secdata | 0.001 | 4 | 0 |  | balsa
24406 | FALSE | 13.86 |  | 013860_LE_PS_filler | BalsaIso | FALSE | FALSE | 0.009 | secdata | 0.001 | 4 | 0 |  | balsa
24407 | FALSE | 13.86 |  | 013860_LE_PS_filler | BalsaIso | FALSE | FALSE | 0.01 | secdata | 0.001 | 4 | 0 |  | balsa
24408 | FALSE | 13.86 |  | 013860_LE_PS_filler | BalsaIso | FALSE | FALSE | 0.011 | secdata | 0.001 | 4 | 0 |  | balsa
24409 | FALSE | 13.86 |  | 013860_LE_PS_filler | BalsaIso | FALSE | TRUE | 0.012 | secdata | 0.001 | 4 | 0 |  | balsa
24410 | FALSE | 13.86 |  | 013860_LE_PS_filler |  | FALSE | FALSE | #VALUE! | secoffset | mid
24411 | FALSE | 13.86 |  | 013860_LE_PS_filler |  | FALSE | FALSE | #VALUE!
24412 | FALSE | 13.86 |  | 013860_LE_SS_filler |  | FALSE | FALSE | #VALUE! | ! 013860_LE_SS_filler
24413 | FALSE | 13.86 |  | 013860_LE_SS_filler |  | TRUE | FALSE | #VALUE! | sectype | 294 | shell
24414 | No Section | 13.86 | LE_SS_filler | 013860_LE_SS_filler | Gelcoat | TRUE | TRUE | 0.0005 | secdata | 0.0005 | 3 | 0 |  | Gelcoat
24415 | FALSE | 13.86 |  | 013860_LE_SS_filler | Triax Shell | TRUE | FALSE | 0.001 | secdata | 0.001 | 6 | 0 |  | triax GFRP(Shell Skin)
24416 | FALSE | 13.86 |  | 013860_LE_SS_filler | Triax Shell | TRUE | FALSE | 0.002 | secdata | 0.001 | 6 | 0 |  | triax GFRP(Shell Skin)
24417 | No Section | 13.86 | LE_SS_filler | 013860_LE_SS_filler | Triax Shell | TRUE | TRUE | 0.003 | secdata | 0.001 | 6 | 0 |  | triax GFRP(Shell Skin)
24418 | FALSE | 13.86 |  | 013860_LE_SS_filler | BalsaIso | TRUE | FALSE | 0.001 | secdata | 0.001 | 4 | 0 |  | balsa
24419 | FALSE | 13.86 |  | 013860_LE_SS_filler | BalsaIso | TRUE | FALSE | 0.002 | secdata | 0.001 | 4 | 0 |  | balsa
24420 | FALSE | 13.86 |  | 013860_LE_SS_filler | BalsaIso | TRUE | FALSE | 0.003 | secdata | 0.001 | 4 | 0 |  | balsa
24421 | FALSE | 13.86 |  | 013860_LE_SS_filler | BalsaIso | TRUE | FALSE | 0.004 | secdata | 0.001 | 4 | 0 |  | balsa
24422 | FALSE | 13.86 |  | 013860_LE_SS_filler | BalsaIso | TRUE | FALSE | 0.005 | secdata | 0.001 | 4 | 0 |  | balsa
24423 | FALSE | 13.86 |  | 013860_LE_SS_filler | BalsaIso | TRUE | FALSE | 0.006 | secdata | 0.001 | 4 | 0 |  | balsa
24424 | FALSE | 13.86 |  | 013860_LE_SS_filler | BalsaIso | TRUE | FALSE | 0.007 | secdata | 0.001 | 4 | 0 |  | balsa
24425 | FALSE | 13.86 |  | 013860_LE_SS_filler | BalsaIso | TRUE | FALSE | 0.008 | secdata | 0.001 | 4 | 0 |  | balsa
24426 | FALSE | 13.86 |  | 013860_LE_SS_filler | BalsaIso | TRUE | FALSE | 0.009 | secdata | 0.001 | 4 | 0 |  | balsa
24427 | FALSE | 13.86 |  | 013860_LE_SS_filler | BalsaIso | TRUE | FALSE | 0.01 | secdata | 0.001 | 4 | 0 |  | balsa
24428 | FALSE | 13.86 |  | 013860_LE_SS_filler | BalsaIso | TRUE | FALSE | 0.011 | secdata | 0.001 | 4 | 0 |  | balsa
24429 | FALSE | 13.86 |  | 013860_LE_SS_filler | BalsaIso | TRUE | FALSE | 0.012 | secdata | 0.001 | 4 | 0 |  | balsa
24430 | FALSE | 13.86 |  | 013860_LE_SS_filler | BalsaIso | TRUE | FALSE | 0.013 | secdata | 0.001 | 4 | 0 |  | balsa
24431 | No Section | 13.86 | LE_SS_filler | 013860_LE_SS_filler | BalsaIso | TRUE | TRUE | 0.014 | secdata | 0.001 | 4 | 0 |  | balsa
24432 | FALSE | 13.86 |  | 013860_LE_SS_filler |  | TRUE | FALSE | #VALUE! | secoffset | bot
24433 | FALSE | 13.86 |  | 013860_LE_SS_filler |  | TRUE | FALSE | #VALUE!
24434 | FALSE | 13.86 |  | 013860_LE_SS_filler |  | TRUE | FALSE | #VALUE! | ! 013860_LE_SS_filler
24435 | FALSE | 13.86 |  | 013860_LE_SS_filler |  | FALSE | FALSE | #VALUE! | sectype | 1294 | shell
24436 | FALSE | 13.86 |  | 013860_LE_SS_filler | Gelcoat | FALSE | TRUE | 0.0005 | secdata | 0.0005 | 3 | 0 |  | Gelcoat
24437 | FALSE | 13.86 |  | 013860_LE_SS_filler | Triax Shell | FALSE | FALSE | 0.001 | secdata | 0.001 | 6 | 0 |  | triax GFRP(Shell Skin)
24438 | FALSE | 13.86 |  | 013860_LE_SS_filler | Triax Shell | FALSE | FALSE | 0.002 | secdata | 0.001 | 6 | 0 |  | triax GFRP(Shell Skin)
24439 | FALSE | 13.86 |  | 013860_LE_SS_filler | Triax Shell | FALSE | TRUE | 0.003 | secdata | 0.001 | 6 | 0 |  | triax GFRP(Shell Skin)
24440 | FALSE | 13.86 |  | 013860_LE_SS_filler | BalsaIso | FALSE | FALSE | 0.001 | secdata | 0.001 | 4 | 0 |  | balsa
24441 | FALSE | 13.86 |  | 013860_LE_SS_filler | BalsaIso | FALSE | FALSE | 0.002 | secdata | 0.001 | 4 | 0 |  | balsa
24442 | FALSE | 13.86 |  | 013860_LE_SS_filler | BalsaIso | FALSE | FALSE | 0.003 | secdata | 0.001 | 4 | 0 |  | balsa
24443 | FALSE | 13.86 |  | 013860_LE_SS_filler | BalsaIso | FALSE | FALSE | 0.004 | secdata | 0.001 | 4 | 0 |  | balsa
24444 | FALSE | 13.86 |  | 013860_LE_SS_filler | BalsaIso | FALSE | FALSE | 0.005 | secdata | 0.001 | 4 | 0 |  | balsa
24445 | FALSE | 13.86 |  | 013860_LE_SS_filler | BalsaIso | FALSE | FALSE | 0.006 | secdata | 0.001 | 4 | 0 |  | balsa
24446 | FALSE | 13.86 |  | 013860_LE_SS_filler | BalsaIso | FALSE | FALSE | 0.007 | secdata | 0.001 | 4 | 0 |  | balsa
24447 | FALSE | 13.86 |  | 013860_LE_SS_filler | BalsaIso | FALSE | FALSE | 0.008 | secdata | 0.001 | 4 | 0 |  | balsa
24448 | FALSE | 13.86 |  | 013860_LE_SS_filler | BalsaIso | FALSE | FALSE | 0.009 | secdata | 0.001 | 4 | 0 |  | balsa
24449 | FALSE | 13.86 |  | 013860_LE_SS_filler | BalsaIso | FALSE | FALSE | 0.01 | secdata | 0.001 | 4 | 0 |  | balsa
24450 | FALSE | 13.86 |  | 013860_LE_SS_filler | BalsaIso | FALSE | FALSE | 0.011 | secdata | 0.001 | 4 | 0 |  | balsa
24451 | FALSE | 13.86 |  | 013860_LE_SS_filler | BalsaIso | FALSE | FALSE | 0.012 | secdata | 0.001 | 4 | 0 |  | balsa
24452 | FALSE | 13.86 |  | 013860_LE_SS_filler | BalsaIso | FALSE | FALSE | 0.013 | secdata | 0.001 | 4 | 0 |  | balsa
24453 | FALSE | 13.86 |  | 013860_LE_SS_filler | BalsaIso | FALSE | TRUE | 0.014 | secdata | 0.001 | 4 | 0 |  | balsa
24454 | FALSE | 13.86 |  | 013860_LE_SS_filler |  | FALSE | FALSE | #VALUE! | secoffset | mid
24455 | FALSE | 13.86 |  | 013860_LE_SS_filler |  | FALSE | FALSE | #VALUE!
24456 | FALSE | 13.86 |  | 013860_LP_CAP |  | FALSE | FALSE | #VALUE! | ! 013860_LP_CAP
24457 | FALSE | 13.86 |  | 013860_LP_CAP |  | TRUE | FALSE | #VALUE! | sectype | 295 | shell
24458 | No Section | 13.86 | LP_CAP | 013860_LP_CAP | Gelcoat | TRUE | TRUE | 0.0005 | secdata | 0.0005 | 3 | 0 |  | Gelcoat
24459 | FALSE | 13.86 |  | 013860_LP_CAP | Triax Shell | TRUE | FALSE | 0.001 | secdata | 0.001 | 6 | 0 |  | triax GFRP(Shell Skin)
24460 | FALSE | 13.86 |  | 013860_LP_CAP | Triax Shell | TRUE | FALSE | 0.002 | secdata | 0.001 | 6 | 0 |  | triax GFRP(Shell Skin)
24461 | No Section | 13.86 | LP_CAP | 013860_LP_CAP | Triax Shell | TRUE | TRUE | 0.003 | secdata | 0.001 | 6 | 0 |  | triax GFRP(Shell Skin)
24462 | FALSE | 13.86 |  | 013860_LP_CAP | UD Spar Caps | TRUE | FALSE | 0.001 | secdata | 0.001 | 2 | 0 |  | Carbon(UD)(Spar Caps)
24463 | FALSE | 13.86 |  | 013860_LP_CAP | UD Spar Caps | TRUE | FALSE | 0.002 | secdata | 0.001 | 2 | 0 |  | Carbon(UD)(Spar Caps)
24464 | FALSE | 13.86 |  | 013860_LP_CAP | UD Spar Caps | TRUE | FALSE | 0.003 | secdata | 0.001 | 2 | 0 |  | Carbon(UD)(Spar Caps)
24465 | FALSE | 13.86 |  | 013860_LP_CAP | UD Spar Caps | TRUE | FALSE | 0.004 | secdata | 0.001 | 2 | 0 |  | Carbon(UD)(Spar Caps)
24466 | FALSE | 13.86 |  | 013860_LP_CAP | UD Spar Caps | TRUE | FALSE | 0.005 | secdata | 0.001 | 2 | 0 |  | Carbon(UD)(Spar Caps)
24467 | FALSE | 13.86 |  | 013860_LP_CAP | UD Spar Caps | TRUE | FALSE | 0.006 | secdata | 0.001 | 2 | 0 |  | Carbon(UD)(Spar Caps)
24468 | FALSE | 13.86 |  | 013860_LP_CAP | UD Spar Caps | TRUE | FALSE | 0.007 | secdata | 0.001 | 2 | 0 |  | Carbon(UD)(Spar Caps)
24469 | FALSE | 13.86 |  | 013860_LP_CAP | UD Spar Caps | TRUE | FALSE | 0.008 | secdata | 0.001 | 2 | 0 |  | Carbon(UD)(Spar Caps)
24470 | FALSE | 13.86 |  | 013860_LP_CAP | UD Spar Caps | TRUE | FALSE | 0.009 | secdata | 0.001 | 2 | 0 |  | Carbon(UD)(Spar Caps)
24471 | FALSE | 13.86 |  | 013860_LP_CAP | UD Spar Caps | TRUE | FALSE | 0.01 | secdata | 0.001 | 2 | 0 |  | Carbon(UD)(Spar Caps)
24472 | FALSE | 13.86 |  | 013860_LP_CAP | UD Spar Caps | TRUE | FALSE | 0.011 | secdata | 0.001 | 2 | 0 |  | Carbon(UD)(Spar Caps)
24473 | FALSE | 13.86 |  | 013860_LP_CAP | UD Spar Caps | TRUE | FALSE | 0.012 | secdata | 0.001 | 2 | 0 |  | Carbon(UD)(Spar Caps)
24474 | FALSE | 13.86 |  | 013860_LP_CAP | UD Spar Caps | TRUE | FALSE | 0.013 | secdata | 0.001 | 2 | 0 |  | Carbon(UD)(Spar Caps)
24475 | FALSE | 13.86 |  | 013860_LP_CAP | UD Spar Caps | TRUE | FALSE | 0.014 | secdata | 0.001 | 2 | 0 |  | Carbon(UD)(Spar Caps)
24476 | FALSE | 13.86 |  | 013860_LP_CAP | UD Spar Caps | TRUE | FALSE | 0.015 | secdata | 0.001 | 2 | 0 |  | Carbon(UD)(Spar Caps)
24477 | FALSE | 13.86 |  | 013860_LP_CAP | UD Spar Caps | TRUE | FALSE | 0.016 | secdata | 0.001 | 2 | 0 |  | Carbon(UD)(Spar Caps)
24478 | FALSE | 13.86 |  | 013860_LP_CAP | UD Spar Caps | TRUE | FALSE | 0.017 | secdata | 0.001 | 2 | 0 |  | Carbon(UD)(Spar Caps)
24479 | FALSE | 13.86 |  | 013860_LP_CAP | UD Spar Caps | TRUE | FALSE | 0.018 | secdata | 0.001 | 2 | 0 |  | Carbon(UD)(Spar Caps)
24480 | FALSE | 13.86 |  | 013860_LP_CAP | UD Spar Caps | TRUE | FALSE | 0.019 | secdata | 0.001 | 2 | 0 |  | Carbon(UD)(Spar Caps)
24481 | FALSE | 13.86 |  | 013860_LP_CAP | UD Spar Caps | TRUE | FALSE | 0.02 | secdata | 0.001 | 2 | 0 |  | Carbon(UD)(Spar Caps)
24482 | FALSE | 13.86 |  | 013860_LP_CAP | UD Spar Caps | TRUE | FALSE | 0.021 | secdata | 0.001 | 2 | 0 |  | Carbon(UD)(Spar Caps)
24483 | FALSE | 13.86 |  | 013860_LP_CAP | UD Spar Caps | TRUE | FALSE | 0.022 | secdata | 0.001 | 2 | 0 |  | Carbon(UD)(Spar Caps)
24484 | FALSE | 13.86 |  | 013860_LP_CAP | UD Spar Caps | TRUE | FALSE | 0.023 | secdata | 0.001 | 2 | 0 |  | Carbon(UD)(Spar Caps)
24485 | FALSE | 13.86 |  | 013860_LP_CAP | UD Spar Caps | TRUE | FALSE | 0.024 | secdata | 0.001 | 2 | 0 |  | Carbon(UD)(Spar Caps)
24486 | FALSE | 13.86 |  | 013860_LP_CAP | UD Spar Caps | TRUE | FALSE | 0.025 | secdata | 0.001 | 2 | 0 |  | Carbon(UD)(Spar Caps)
24487 | FALSE | 13.86 |  | 013860_LP_CAP | UD Spar Caps | TRUE | FALSE | 0.026 | secdata | 0.001 | 2 | 0 |  | Carbon(UD)(Spar Caps)
24488 | FALSE | 13.86 |  | 013860_LP_CAP | UD Spar Caps | TRUE | FALSE | 0.027 | secdata | 0.001 | 2 | 0 |  | Carbon(UD)(Spar Caps)
24489 | FALSE | 13.86 |  | 013860_LP_CAP | UD Spar Caps | TRUE | FALSE | 0.028 | secdata | 0.001 | 2 | 0 |  | Carbon(UD)(Spar Caps)
24490 | FALSE | 13.86 |  | 013860_LP_CAP | UD Spar Caps | TRUE | FALSE | 0.029 | secdata | 0.001 | 2 | 0 |  | Carbon(UD)(Spar Caps)
24491 | FALSE | 13.86 |  | 013860_LP_CAP | UD Spar Caps | TRUE | FALSE | 0.03 | secdata | 0.001 | 2 | 0 |  | Carbon(UD)(Spar Caps)
24492 | FALSE | 13.86 |  | 013860_LP_CAP | UD Spar Caps | TRUE | FALSE | 0.031 | secdata | 0.001 | 2 | 0 |  | Carbon(UD)(Spar Caps)
24493 | FALSE | 13.86 |  | 013860_LP_CAP | UD Spar Caps | TRUE | FALSE | 0.032 | secdata | 0.001 | 2 | 0 |  | Carbon(UD)(Spar Caps)
24494 | FALSE | 13.86 |  | 013860_LP_CAP | UD Spar Caps | TRUE | FALSE | 0.033 | secdata | 0.001 | 2 | 0 |  | Carbon(UD)(Spar Caps)
24495 | FALSE | 13.86 |  | 013860_LP_CAP | UD Spar Caps | TRUE | FALSE | 0.034 | secdata | 0.001 | 2 | 0 |  | Carbon(UD)(Spar Caps)
24496 | FALSE | 13.86 |  | 013860_LP_CAP | UD Spar Caps | TRUE | FALSE | 0.035 | secdata | 0.001 | 2 | 0 |  | Carbon(UD)(Spar Caps)
24497 | FALSE | 13.86 |  | 013860_LP_CAP | UD Spar Caps | TRUE | FALSE | 0.036 | secdata | 0.001 | 2 | 0 |  | Carbon(UD)(Spar Caps)
24498 | FALSE | 13.86 |  | 013860_LP_CAP | UD Spar Caps | TRUE | FALSE | 0.037 | secdata | 0.001 | 2 | 0 |  | Carbon(UD)(Spar Caps)
24499 | FALSE | 13.86 |  | 013860_LP_CAP | UD Spar Caps | TRUE | FALSE | 0.038 | secdata | 0.001 | 2 | 0 |  | Carbon(UD)(Spar Caps)
24500 | FALSE | 13.86 |  | 013860_LP_CAP | UD Spar Caps | TRUE | FALSE | 0.039 | secdata | 0.001 | 2 | 0 |  | Carbon(UD)(Spar Caps)
24501 | FALSE | 13.86 |  | 013860_LP_CAP | UD Spar Caps | TRUE | FALSE | 0.04 | secdata | 0.001 | 2 | 0 |  | Carbon(UD)(Spar Caps)
24502 | FALSE | 13.86 |  | 013860_LP_CAP | UD Spar Caps | TRUE | FALSE | 0.041 | secdata | 0.001 | 2 | 0 |  | Carbon(UD)(Spar Caps)
24503 | FALSE | 13.86 |  | 013860_LP_CAP | UD Spar Caps | TRUE | FALSE | 0.042 | secdata | 0.001 | 2 | 0 |  | Carbon(UD)(Spar Caps)
24504 | FALSE | 13.86 |  | 013860_LP_CAP | UD Spar Caps | TRUE | FALSE | 0.043 | secdata | 0.001 | 2 | 0 |  | Carbon(UD)(Spar Caps)
24505 | No Section | 13.86 | LP_CAP | 013860_LP_CAP | UD Spar Caps | TRUE | TRUE | 0.044 | secdata | 0.001 | 2 | 0 |  | Carbon(UD)(Spar Caps)
24506 | FALSE | 13.86 |  | 013860_LP_CAP |  | TRUE | FALSE | #VALUE! | secoffset | bot
24507 | FALSE | 13.86 |  | 013860_LP_CAP |  | TRUE | FALSE | #VALUE!
24508 | FALSE | 13.86 |  | 013860_LP_CAP |  | TRUE | FALSE | #VALUE! | ! 013860_LP_CAP
24509 | FALSE | 13.86 |  | 013860_LP_CAP |  | FALSE | FALSE | #VALUE! | sectype | 1295 | shell
24510 | FALSE | 13.86 |  | 013860_LP_CAP | Gelcoat | FALSE | TRUE | 0.0005 | secdata | 0.0005 | 3 | 0 |  | Gelcoat
24511 | FALSE | 13.86 |  | 013860_LP_CAP | Triax Shell | FALSE | FALSE | 0.001 | secdata | 0.001 | 6 | 0 |  | triax GFRP(Shell Skin)
24512 | FALSE | 13.86 |  | 013860_LP_CAP | Triax Shell | FALSE | FALSE | 0.002 | secdata | 0.001 | 6 | 0 |  | triax GFRP(Shell Skin)
24513 | FALSE | 13.86 |  | 013860_LP_CAP | Triax Shell | FALSE | TRUE | 0.003 | secdata | 0.001 | 6 | 0 |  | triax GFRP(Shell Skin)
24514 | FALSE | 13.86 |  | 013860_LP_CAP | UD Spar Caps | FALSE | FALSE | 0.001 | secdata | 0.001 | 2 | 0 |  | Carbon(UD)(Spar Caps)
24515 | FALSE | 13.86 |  | 013860_LP_CAP | UD Spar Caps | FALSE | FALSE | 0.002 | secdata | 0.001 | 2 | 0 |  | Carbon(UD)(Spar Caps)
24516 | FALSE | 13.86 |  | 013860_LP_CAP | UD Spar Caps | FALSE | FALSE | 0.003 | secdata | 0.001 | 2 | 0 |  | Carbon(UD)(Spar Caps)
24517 | FALSE | 13.86 |  | 013860_LP_CAP | UD Spar Caps | FALSE | FALSE | 0.004 | secdata | 0.001 | 2 | 0 |  | Carbon(UD)(Spar Caps)
24518 | FALSE | 13.86 |  | 013860_LP_CAP | UD Spar Caps | FALSE | FALSE | 0.005 | secdata | 0.001 | 2 | 0 |  | Carbon(UD)(Spar Caps)
24519 | FALSE | 13.86 |  | 013860_LP_CAP | UD Spar Caps | FALSE | FALSE | 0.006 | secdata | 0.001 | 2 | 0 |  | Carbon(UD)(Spar Caps)
24520 | FALSE | 13.86 |  | 013860_LP_CAP | UD Spar Caps | FALSE | FALSE | 0.007 | secdata | 0.001 | 2 | 0 |  | Carbon(UD)(Spar Caps)
24521 | FALSE | 13.86 |  | 013860_LP_CAP | UD Spar Caps | FALSE | FALSE | 0.008 | secdata | 0.001 | 2 | 0 |  | Carbon(UD)(Spar Caps)
24522 | FALSE | 13.86 |  | 013860_LP_CAP | UD Spar Caps | FALSE | FALSE | 0.009 | secdata | 0.001 | 2 | 0 |  | Carbon(UD)(Spar Caps)
24523 | FALSE | 13.86 |  | 013860_LP_CAP | UD Spar Caps | FALSE | FALSE | 0.01 | secdata | 0.001 | 2 | 0 |  | Carbon(UD)(Spar Caps)
24524 | FALSE | 13.86 |  | 013860_LP_CAP | UD Spar Caps | FALSE | FALSE | 0.011 | secdata | 0.001 | 2 | 0 |  | Carbon(UD)(Spar Caps)
24525 | FALSE | 13.86 |  | 013860_LP_CAP | UD Spar Caps | FALSE | FALSE | 0.012 | secdata | 0.001 | 2 | 0 |  | Carbon(UD)(Spar Caps)
24526 | FALSE | 13.86 |  | 013860_LP_CAP | UD Spar Caps | FALSE | FALSE | 0.013 | secdata | 0.001 | 2 | 0 |  | Carbon(UD)(Spar Caps)
24527 | FALSE | 13.86 |  | 013860_LP_CAP | UD Spar Caps | FALSE | FALSE | 0.014 | secdata | 0.001 | 2 | 0 |  | Carbon(UD)(Spar Caps)
24528 | FALSE | 13.86 |  | 013860_LP_CAP | UD Spar Caps | FALSE | FALSE | 0.015 | secdata | 0.001 | 2 | 0 |  | Carbon(UD)(Spar Caps)
24529 | FALSE | 13.86 |  | 013860_LP_CAP | UD Spar Caps | FALSE | FALSE | 0.016 | secdata | 0.001 | 2 | 0 |  | Carbon(UD)(Spar Caps)
24530 | FALSE | 13.86 |  | 013860_LP_CAP | UD Spar Caps | FALSE | FALSE | 0.017 | secdata | 0.001 | 2 | 0 |  | Carbon(UD)(Spar Caps)
24531 | FALSE | 13.86 |  | 013860_LP_CAP | UD Spar Caps | FALSE | FALSE | 0.018 | secdata | 0.001 | 2 | 0 |  | Carbon(UD)(Spar Caps)
24532 | FALSE | 13.86 |  | 013860_LP_CAP | UD Spar Caps | FALSE | FALSE | 0.019 | secdata | 0.001 | 2 | 0 |  | Carbon(UD)(Spar Caps)
24533 | FALSE | 13.86 |  | 013860_LP_CAP | UD Spar Caps | FALSE | FALSE | 0.02 | secdata | 0.001 | 2 | 0 |  | Carbon(UD)(Spar Caps)
24534 | FALSE | 13.86 |  | 013860_LP_CAP | UD Spar Caps | FALSE | FALSE | 0.021 | secdata | 0.001 | 2 | 0 |  | Carbon(UD)(Spar Caps)
24535 | FALSE | 13.86 |  | 013860_LP_CAP | UD Spar Caps | FALSE | FALSE | 0.022 | secdata | 0.001 | 2 | 0 |  | Carbon(UD)(Spar Caps)
24536 | FALSE | 13.86 |  | 013860_LP_CAP | UD Spar Caps | FALSE | FALSE | 0.023 | secdata | 0.001 | 2 | 0 |  | Carbon(UD)(Spar Caps)
24537 | FALSE | 13.86 |  | 013860_LP_CAP | UD Spar Caps | FALSE | FALSE | 0.024 | secdata | 0.001 | 2 | 0 |  | Carbon(UD)(Spar Caps)
24538 | FALSE | 13.86 |  | 013860_LP_CAP | UD Spar Caps | FALSE | FALSE | 0.025 | secdata | 0.001 | 2 | 0 |  | Carbon(UD)(Spar Caps)
24539 | FALSE | 13.86 |  | 013860_LP_CAP | UD Spar Caps | FALSE | FALSE | 0.026 | secdata | 0.001 | 2 | 0 |  | Carbon(UD)(Spar Caps)
24540 | FALSE | 13.86 |  | 013860_LP_CAP | UD Spar Caps | FALSE | FALSE | 0.027 | secdata | 0.001 | 2 | 0 |  | Carbon(UD)(Spar Caps)
24541 | FALSE | 13.86 |  | 013860_LP_CAP | UD Spar Caps | FALSE | FALSE | 0.028 | secdata | 0.001 | 2 | 0 |  | Carbon(UD)(Spar Caps)
24542 | FALSE | 13.86 |  | 013860_LP_CAP | UD Spar Caps | FALSE | FALSE | 0.029 | secdata | 0.001 | 2 | 0 |  | Carbon(UD)(Spar Caps)
24543 | FALSE | 13.86 |  | 013860_LP_CAP | UD Spar Caps | FALSE | FALSE | 0.03 | secdata | 0.001 | 2 | 0 |  | Carbon(UD)(Spar Caps)
24544 | FALSE | 13.86 |  | 013860_LP_CAP | UD Spar Caps | FALSE | FALSE | 0.031 | secdata | 0.001 | 2 | 0 |  | Carbon(UD)(Spar Caps)
24545 | FALSE | 13.86 |  | 013860_LP_CAP | UD Spar Caps | FALSE | FALSE | 0.032 | secdata | 0.001 | 2 | 0 |  | Carbon(UD)(Spar Caps)
24546 | FALSE | 13.86 |  | 013860_LP_CAP | UD Spar Caps | FALSE | FALSE | 0.033 | secdata | 0.001 | 2 | 0 |  | Carbon(UD)(Spar Caps)
24547 | FALSE | 13.86 |  | 013860_LP_CAP | UD Spar Caps | FALSE | FALSE | 0.034 | secdata | 0.001 | 2 | 0 |  | Carbon(UD)(Spar Caps)
24548 | FALSE | 13.86 |  | 013860_LP_CAP | UD Spar Caps | FALSE | FALSE | 0.035 | secdata | 0.001 | 2 | 0 |  | Carbon(UD)(Spar Caps)
24549 | FALSE | 13.86 |  | 013860_LP_CAP | UD Spar Caps | FALSE | FALSE | 0.036 | secdata | 0.001 | 2 | 0 |  | Carbon(UD)(Spar Caps)
24550 | FALSE | 13.86 |  | 013860_LP_CAP | UD Spar Caps | FALSE | FALSE | 0.037 | secdata | 0.001 | 2 | 0 |  | Carbon(UD)(Spar Caps)
24551 | FALSE | 13.86 |  | 013860_LP_CAP | UD Spar Caps | FALSE | FALSE | 0.038 | secdata | 0.001 | 2 | 0 |  | Carbon(UD)(Spar Caps)
24552 | FALSE | 13.86 |  | 013860_LP_CAP | UD Spar Caps | FALSE | FALSE | 0.039 | secdata | 0.001 | 2 | 0 |  | Carbon(UD)(Spar Caps)
24553 | FALSE | 13.86 |  | 013860_LP_CAP | UD Spar Caps | FALSE | FALSE | 0.04 | secdata | 0.001 | 2 | 0 |  | Carbon(UD)(Spar Caps)
24554 | FALSE | 13.86 |  | 013860_LP_CAP | UD Spar Caps | FALSE | FALSE | 0.041 | secdata | 0.001 | 2 | 0 |  | Carbon(UD)(Spar Caps)
24555 | FALSE | 13.86 |  | 013860_LP_CAP | UD Spar Caps | FALSE | FALSE | 0.042 | secdata | 0.001 | 2 | 0 |  | Carbon(UD)(Spar Caps)
24556 | FALSE | 13.86 |  | 013860_LP_CAP | UD Spar Caps | FALSE | FALSE | 0.043 | secdata | 0.001 | 2 | 0 |  | Carbon(UD)(Spar Caps)
24557 | FALSE | 13.86 |  | 013860_LP_CAP | UD Spar Caps | FALSE | TRUE | 0.044 | secdata | 0.001 | 2 | 0 |  | Carbon(UD)(Spar Caps)
24558 | FALSE | 13.86 |  | 013860_LP_CAP |  | FALSE | FALSE | #VALUE! | secoffset | mid
24559 | FALSE | 13.86 |  | 013860_LP_CAP |  | FALSE | FALSE | #VALUE!
24560 | FALSE | 13.86 |  | 013860_LP_FLAT |  | FALSE | FALSE | #VALUE! | ! 013860_LP_FLAT
24561 | FALSE | 13.86 |  | 013860_LP_FLAT |  | TRUE | FALSE | #VALUE! | sectype | 296 | shell
24562 | No Section | 13.86 | LP_FLAT | 013860_LP_FLAT | Gelcoat | TRUE | TRUE | 0.0005 | secdata | 0.0005 | 3 | 0 |  | Gelcoat
24563 | FALSE | 13.86 |  | 013860_LP_FLAT | Triax Shell | TRUE | FALSE | 0.001 | secdata | 0.001 | 6 | 0 |  | triax GFRP(Shell Skin)
24564 | FALSE | 13.86 |  | 013860_LP_FLAT | Triax Shell | TRUE | FALSE | 0.002 | secdata | 0.001 | 6 | 0 |  | triax GFRP(Shell Skin)
24565 | No Section | 13.86 | LP_FLAT | 013860_LP_FLAT | Triax Shell | TRUE | TRUE | 0.003 | secdata | 0.001 | 6 | 0 |  | triax GFRP(Shell Skin)
24566 | FALSE | 13.86 |  | 013860_LP_FLAT | UD LE/TE | TRUE | FALSE | 0.001 | secdata | 0.001 | 1 | 0 |  | Carbon(UD)(LE/TE)
24567 | FALSE | 13.86 |  | 013860_LP_FLAT | UD LE/TE | TRUE | FALSE | 0.002 | secdata | 0.001 | 1 | 0 |  | Carbon(UD)(LE/TE)
24568 | FALSE | 13.86 |  | 013860_LP_FLAT | UD LE/TE | TRUE | FALSE | 0.003 | secdata | 0.001 | 1 | 0 |  | Carbon(UD)(LE/TE)
24569 | FALSE | 13.86 |  | 013860_LP_FLAT | UD LE/TE | TRUE | FALSE | 0.004 | secdata | 0.001 | 1 | 0 |  | Carbon(UD)(LE/TE)
24570 | FALSE | 13.86 |  | 013860_LP_FLAT | UD LE/TE | TRUE | FALSE | 0.005 | secdata | 0.001 | 1 | 0 |  | Carbon(UD)(LE/TE)
24571 | No Section | 13.86 | LP_FLAT | 013860_LP_FLAT | UD LE/TE | TRUE | TRUE | 0.006 | secdata | 0.001 | 1 | 0 |  | Carbon(UD)(LE/TE)
24572 | FALSE | 13.86 |  | 013860_LP_FLAT |  | TRUE | FALSE | #VALUE! | secoffset | bot
24573 | FALSE | 13.86 |  | 013860_LP_FLAT |  | TRUE | FALSE | #VALUE!
24574 | FALSE | 13.86 |  | 013860_LP_FLAT |  | TRUE | FALSE | #VALUE! | ! 013860_LP_FLAT
24575 | FALSE | 13.86 |  | 013860_LP_FLAT |  | FALSE | FALSE | #VALUE! | sectype | 1296 | shell
24576 | FALSE | 13.86 |  | 013860_LP_FLAT | Gelcoat | FALSE | TRUE | 0.0005 | secdata | 0.0005 | 3 | 0 |  | Gelcoat
24577 | FALSE | 13.86 |  | 013860_LP_FLAT | Triax Shell | FALSE | FALSE | 0.001 | secdata | 0.001 | 6 | 0 |  | triax GFRP(Shell Skin)
24578 | FALSE | 13.86 |  | 013860_LP_FLAT | Triax Shell | FALSE | FALSE | 0.002 | secdata | 0.001 | 6 | 0 |  | triax GFRP(Shell Skin)
24579 | FALSE | 13.86 |  | 013860_LP_FLAT | Triax Shell | FALSE | TRUE | 0.003 | secdata | 0.001 | 6 | 0 |  | triax GFRP(Shell Skin)
24580 | FALSE | 13.86 |  | 013860_LP_FLAT | UD LE/TE | FALSE | FALSE | 0.001 | secdata | 0.001 | 1 | 0 |  | Carbon(UD)(LE/TE)
24581 | FALSE | 13.86 |  | 013860_LP_FLAT | UD LE/TE | FALSE | FALSE | 0.002 | secdata | 0.001 | 1 | 0 |  | Carbon(UD)(LE/TE)
24582 | FALSE | 13.86 |  | 013860_LP_FLAT | UD LE/TE | FALSE | FALSE | 0.003 | secdata | 0.001 | 1 | 0 |  | Carbon(UD)(LE/TE)
24583 | FALSE | 13.86 |  | 013860_LP_FLAT | UD LE/TE | FALSE | FALSE | 0.004 | secdata | 0.001 | 1 | 0 |  | Carbon(UD)(LE/TE)
24584 | FALSE | 13.86 |  | 013860_LP_FLAT | UD LE/TE | FALSE | FALSE | 0.005 | secdata | 0.001 | 1 | 0 |  | Carbon(UD)(LE/TE)
24585 | FALSE | 13.86 |  | 013860_LP_FLAT | UD LE/TE | FALSE | TRUE | 0.006 | secdata | 0.001 | 1 | 0 |  | Carbon(UD)(LE/TE)
24586 | FALSE | 13.86 |  | 013860_LP_FLAT |  | FALSE | FALSE | #VALUE! | secoffset | mid
24587 | FALSE | 13.86 |  | 013860_LP_FLAT |  | FALSE | FALSE | #VALUE!
24588 | FALSE | 13.86 |  | 013860_LP_LE_REINF |  | FALSE | FALSE | #VALUE! | ! 013860_LP_LE_REINF
24589 | FALSE | 13.86 |  | 013860_LP_LE_REINF |  | TRUE | FALSE | #VALUE! | sectype | 297 | shell
24590 | No Section | 13.86 | LP_LE_REINF | 013860_LP_LE_REINF | Gelcoat | TRUE | TRUE | 0.0005 | secdata | 0.0005 | 3 | 0 |  | Gelcoat
24591 | FALSE | 13.86 |  | 013860_LP_LE_REINF | Triax Shell | TRUE | FALSE | 0.001 | secdata | 0.001 | 6 | 0 |  | triax GFRP(Shell Skin)
24592 | FALSE | 13.86 |  | 013860_LP_LE_REINF | Triax Shell | TRUE | FALSE | 0.002 | secdata | 0.001 | 6 | 0 |  | triax GFRP(Shell Skin)
24593 | No Section | 13.86 | LP_LE_REINF | 013860_LP_LE_REINF | Triax Shell | TRUE | TRUE | 0.003 | secdata | 0.001 | 6 | 0 |  | triax GFRP(Shell Skin)
24594 | FALSE | 13.86 |  | 013860_LP_LE_REINF | UD LE/TE | TRUE | FALSE | 0.001 | secdata | 0.001 | 1 | 0 |  | Carbon(UD)(LE/TE)
24595 | FALSE | 13.86 |  | 013860_LP_LE_REINF | UD LE/TE | TRUE | FALSE | 0.002 | secdata | 0.001 | 1 | 0 |  | Carbon(UD)(LE/TE)
24596 | No Section | 13.86 | LP_LE_REINF | 013860_LP_LE_REINF | UD LE/TE | TRUE | TRUE | 0.003 | secdata | 0.001 | 1 | 0 |  | Carbon(UD)(LE/TE)
24597 | FALSE | 13.86 |  | 013860_LP_LE_REINF |  | TRUE | FALSE | #VALUE! | secoffset | bot
24598 | FALSE | 13.86 |  | 013860_LP_LE_REINF |  | TRUE | FALSE | #VALUE!
24599 | FALSE | 13.86 |  | 013860_LP_LE_REINF |  | TRUE | FALSE | #VALUE! | ! 013860_LP_LE_REINF
24600 | FALSE | 13.86 |  | 013860_LP_LE_REINF |  | FALSE | FALSE | #VALUE! | sectype | 1297 | shell
24601 | FALSE | 13.86 |  | 013860_LP_LE_REINF | Gelcoat | FALSE | TRUE | 0.0005 | secdata | 0.0005 | 3 | 0 |  | Gelcoat
24602 | FALSE | 13.86 |  | 013860_LP_LE_REINF | Triax Shell | FALSE | FALSE | 0.001 | secdata | 0.001 | 6 | 0 |  | triax GFRP(Shell Skin)
24603 | FALSE | 13.86 |  | 013860_LP_LE_REINF | Triax Shell | FALSE | FALSE | 0.002 | secdata | 0.001 | 6 | 0 |  | triax GFRP(Shell Skin)
24604 | FALSE | 13.86 |  | 013860_LP_LE_REINF | Triax Shell | FALSE | TRUE | 0.003 | secdata | 0.001 | 6 | 0 |  | triax GFRP(Shell Skin)
24605 | FALSE | 13.86 |  | 013860_LP_LE_REINF | UD LE/TE | FALSE | FALSE | 0.001 | secdata | 0.001 | 1 | 0 |  | Carbon(UD)(LE/TE)
24606 | FALSE | 13.86 |  | 013860_LP_LE_REINF | UD LE/TE | FALSE | FALSE | 0.002 | secdata | 0.001 | 1 | 0 |  | Carbon(UD)(LE/TE)
24607 | FALSE | 13.86 |  | 013860_LP_LE_REINF | UD LE/TE | FALSE | TRUE | 0.003 | secdata | 0.001 | 1 | 0 |  | Carbon(UD)(LE/TE)
24608 | FALSE | 13.86 |  | 013860_LP_LE_REINF |  | FALSE | FALSE | #VALUE! | secoffset | mid
24609 | FALSE | 13.86 |  | 013860_LP_LE_REINF |  | FALSE | FALSE | #VALUE!
24610 | FALSE | 13.86 |  | 013860_LP_TE_Reinf |  | FALSE | FALSE | #VALUE! | ! 013860_LP_TE_Reinf
24611 | FALSE | 13.86 |  | 013860_LP_TE_Reinf |  | TRUE | FALSE | #VALUE! | sectype | 298 | shell
24612 | No Section | 13.86 | LP_TE_Reinf | 013860_LP_TE_Reinf | Gelcoat | TRUE | TRUE | 0.0005 | secdata | 0.0005 | 3 | 0 |  | Gelcoat
24613 | FALSE | 13.86 |  | 013860_LP_TE_Reinf | Triax Shell | TRUE | FALSE | 0.001 | secdata | 0.001 | 6 | 0 |  | triax GFRP(Shell Skin)
24614 | FALSE | 13.86 |  | 013860_LP_TE_Reinf | Triax Shell | TRUE | FALSE | 0.002 | secdata | 0.001 | 6 | 0 |  | triax GFRP(Shell Skin)
24615 | No Section | 13.86 | LP_TE_Reinf | 013860_LP_TE_Reinf | Triax Shell | TRUE | TRUE | 0.003 | secdata | 0.001 | 6 | 0 |  | triax GFRP(Shell Skin)
24616 | FALSE | 13.86 |  | 013860_LP_TE_Reinf | UD LE/TE | TRUE | FALSE | 0.001 | secdata | 0.001 | 1 | 0 |  | Carbon(UD)(LE/TE)
24617 | FALSE | 13.86 |  | 013860_LP_TE_Reinf | UD LE/TE | TRUE | FALSE | 0.002 | secdata | 0.001 | 1 | 0 |  | Carbon(UD)(LE/TE)
24618 | FALSE | 13.86 |  | 013860_LP_TE_Reinf | UD LE/TE | TRUE | FALSE | 0.003 | secdata | 0.001 | 1 | 0 |  | Carbon(UD)(LE/TE)
24619 | FALSE | 13.86 |  | 013860_LP_TE_Reinf | UD LE/TE | TRUE | FALSE | 0.004 | secdata | 0.001 | 1 | 0 |  | Carbon(UD)(LE/TE)
24620 | FALSE | 13.86 |  | 013860_LP_TE_Reinf | UD LE/TE | TRUE | FALSE | 0.005 | secdata | 0.001 | 1 | 0 |  | Carbon(UD)(LE/TE)
24621 | No Section | 13.86 | LP_TE_Reinf | 013860_LP_TE_Reinf | UD LE/TE | TRUE | TRUE | 0.006 | secdata | 0.001 | 1 | 0 |  | Carbon(UD)(LE/TE)
24622 | FALSE | 13.86 |  | 013860_LP_TE_Reinf |  | TRUE | FALSE | #VALUE! | secoffset | bot
24623 | FALSE | 13.86 |  | 013860_LP_TE_Reinf |  | TRUE | FALSE | #VALUE!
24624 | FALSE | 13.86 |  | 013860_LP_TE_Reinf |  | TRUE | FALSE | #VALUE! | ! 013860_LP_TE_Reinf
24625 | FALSE | 13.86 |  | 013860_LP_TE_Reinf |  | FALSE | FALSE | #VALUE! | sectype | 1298 | shell
24626 | FALSE | 13.86 |  | 013860_LP_TE_Reinf | Gelcoat | FALSE | TRUE | 0.0005 | secdata | 0.0005 | 3 | 0 |  | Gelcoat
24627 | FALSE | 13.86 |  | 013860_LP_TE_Reinf | Triax Shell | FALSE | FALSE | 0.001 | secdata | 0.001 | 6 | 0 |  | triax GFRP(Shell Skin)
24628 | FALSE | 13.86 |  | 013860_LP_TE_Reinf | Triax Shell | FALSE | FALSE | 0.002 | secdata | 0.001 | 6 | 0 |  | triax GFRP(Shell Skin)
24629 | FALSE | 13.86 |  | 013860_LP_TE_Reinf | Triax Shell | FALSE | TRUE | 0.003 | secdata | 0.001 | 6 | 0 |  | triax GFRP(Shell Skin)
24630 | FALSE | 13.86 |  | 013860_LP_TE_Reinf | UD LE/TE | FALSE | FALSE | 0.001 | secdata | 0.001 | 1 | 0 |  | Carbon(UD)(LE/TE)
24631 | FALSE | 13.86 |  | 013860_LP_TE_Reinf | UD LE/TE | FALSE | FALSE | 0.002 | secdata | 0.001 | 1 | 0 |  | Carbon(UD)(LE/TE)
24632 | FALSE | 13.86 |  | 013860_LP_TE_Reinf | UD LE/TE | FALSE | FALSE | 0.003 | secdata | 0.001 | 1 | 0 |  | Carbon(UD)(LE/TE)
24633 | FALSE | 13.86 |  | 013860_LP_TE_Reinf | UD LE/TE | FALSE | FALSE | 0.004 | secdata | 0.001 | 1 | 0 |  | Carbon(UD)(LE/TE)
24634 | FALSE | 13.86 |  | 013860_LP_TE_Reinf | UD LE/TE | FALSE | FALSE | 0.005 | secdata | 0.001 | 1 | 0 |  | Carbon(UD)(LE/TE)
24635 | FALSE | 13.86 |  | 013860_LP_TE_Reinf | UD LE/TE | FALSE | TRUE | 0.006 | secdata | 0.001 | 1 | 0 |  | Carbon(UD)(LE/TE)
24636 | FALSE | 13.86 |  | 013860_LP_TE_Reinf |  | FALSE | FALSE | #VALUE! | secoffset | mid
24637 | FALSE | 13.86 |  | 013860_LP_TE_Reinf |  | FALSE | FALSE | #VALUE!
24638 | FALSE | 13.86 |  | 013860_SW1 |  | FALSE | FALSE | #VALUE! | ! 013860_SW1
24639 | FALSE | 13.86 |  | 013860_SW1 |  | TRUE | FALSE | #VALUE! | sectype | 299 | shell
24640 | No Section | 13.86 | SW1 | 013860_SW1 | Biax webs | TRUE | TRUE | 0.001 | secdata | 0.001 | 5 | 0 |  | biax GFRP(Webs Skin)
24641 | FALSE | 13.86 |  | 013860_SW1 | BalsaIso | TRUE | FALSE | 0.001 | secdata | 0.001 | 4 | 0 |  | balsa
24642 | FALSE | 13.86 |  | 013860_SW1 | BalsaIso | TRUE | FALSE | 0.002 | secdata | 0.001 | 4 | 0 |  | balsa
24643 | FALSE | 13.86 |  | 013860_SW1 | BalsaIso | TRUE | FALSE | 0.003 | secdata | 0.001 | 4 | 0 |  | balsa
24644 | FALSE | 13.86 |  | 013860_SW1 | BalsaIso | TRUE | FALSE | 0.004 | secdata | 0.001 | 4 | 0 |  | balsa
24645 | FALSE | 13.86 |  | 013860_SW1 | BalsaIso | TRUE | FALSE | 0.005 | secdata | 0.001 | 4 | 0 |  | balsa
24646 | FALSE | 13.86 |  | 013860_SW1 | BalsaIso | TRUE | FALSE | 0.006 | secdata | 0.001 | 4 | 0 |  | balsa
24647 | FALSE | 13.86 |  | 013860_SW1 | BalsaIso | TRUE | FALSE | 0.007 | secdata | 0.001 | 4 | 0 |  | balsa
24648 | FALSE | 13.86 |  | 013860_SW1 | BalsaIso | TRUE | FALSE | 0.008 | secdata | 0.001 | 4 | 0 |  | balsa
24649 | FALSE | 13.86 |  | 013860_SW1 | BalsaIso | TRUE | FALSE | 0.009 | secdata | 0.001 | 4 | 0 |  | balsa
24650 | FALSE | 13.86 |  | 013860_SW1 | BalsaIso | TRUE | FALSE | 0.01 | secdata | 0.001 | 4 | 0 |  | balsa
24651 | FALSE | 13.86 |  | 013860_SW1 | BalsaIso | TRUE | FALSE | 0.011 | secdata | 0.001 | 4 | 0 |  | balsa
24652 | FALSE | 13.86 |  | 013860_SW1 | BalsaIso | TRUE | FALSE | 0.012 | secdata | 0.001 | 4 | 0 |  | balsa
24653 | FALSE | 13.86 |  | 013860_SW1 | BalsaIso | TRUE | FALSE | 0.013 | secdata | 0.001 | 4 | 0 |  | balsa
24654 | FALSE | 13.86 |  | 013860_SW1 | BalsaIso | TRUE | FALSE | 0.014 | secdata | 0.001 | 4 | 0 |  | balsa
24655 | FALSE | 13.86 |  | 013860_SW1 | BalsaIso | TRUE | FALSE | 0.015 | secdata | 0.001 | 4 | 0 |  | balsa
24656 | FALSE | 13.86 |  | 013860_SW1 | BalsaIso | TRUE | FALSE | 0.016 | secdata | 0.001 | 4 | 0 |  | balsa
24657 | FALSE | 13.86 |  | 013860_SW1 | BalsaIso | TRUE | FALSE | 0.017 | secdata | 0.001 | 4 | 0 |  | balsa
24658 | FALSE | 13.86 |  | 013860_SW1 | BalsaIso | TRUE | FALSE | 0.018 | secdata | 0.001 | 4 | 0 |  | balsa
24659 | FALSE | 13.86 |  | 013860_SW1 | BalsaIso | TRUE | FALSE | 0.019 | secdata | 0.001 | 4 | 0 |  | balsa
24660 | FALSE | 13.86 |  | 013860_SW1 | BalsaIso | TRUE | FALSE | 0.02 | secdata | 0.001 | 4 | 0 |  | balsa
24661 | FALSE | 13.86 |  | 013860_SW1 | BalsaIso | TRUE | FALSE | 0.021 | secdata | 0.001 | 4 | 0 |  | balsa
24662 | FALSE | 13.86 |  | 013860_SW1 | BalsaIso | TRUE | FALSE | 0.022 | secdata | 0.001 | 4 | 0 |  | balsa
24663 | FALSE | 13.86 |  | 013860_SW1 | BalsaIso | TRUE | FALSE | 0.023 | secdata | 0.001 | 4 | 0 |  | balsa
24664 | FALSE | 13.86 |  | 013860_SW1 | BalsaIso | TRUE | FALSE | 0.024 | secdata | 0.001 | 4 | 0 |  | balsa
24665 | FALSE | 13.86 |  | 013860_SW1 | BalsaIso | TRUE | FALSE | 0.025 | secdata | 0.001 | 4 | 0 |  | balsa
24666 | FALSE | 13.86 |  | 013860_SW1 | BalsaIso | TRUE | FALSE | 0.026 | secdata | 0.001 | 4 | 0 |  | balsa
24667 | FALSE | 13.86 |  | 013860_SW1 | BalsaIso | TRUE | FALSE | 0.027 | secdata | 0.001 | 4 | 0 |  | balsa
24668 | FALSE | 13.86 |  | 013860_SW1 | BalsaIso | TRUE | FALSE | 0.028 | secdata | 0.001 | 4 | 0 |  | balsa
24669 | FALSE | 13.86 |  | 013860_SW1 | BalsaIso | TRUE | FALSE | 0.029 | secdata | 0.001 | 4 | 0 |  | balsa
24670 | FALSE | 13.86 |  | 013860_SW1 | BalsaIso | TRUE | FALSE | 0.03 | secdata | 0.001 | 4 | 0 |  | balsa
24671 | FALSE | 13.86 |  | 013860_SW1 | BalsaIso | TRUE | FALSE | 0.031 | secdata | 0.001 | 4 | 0 |  | balsa
24672 | FALSE | 13.86 |  | 013860_SW1 | BalsaIso | TRUE | FALSE | 0.032 | secdata | 0.001 | 4 | 0 |  | balsa
24673 | FALSE | 13.86 |  | 013860_SW1 | BalsaIso | TRUE | FALSE | 0.033 | secdata | 0.001 | 4 | 0 |  | balsa
24674 | FALSE | 13.86 |  | 013860_SW1 | BalsaIso | TRUE | FALSE | 0.034 | secdata | 0.001 | 4 | 0 |  | balsa
24675 | FALSE | 13.86 |  | 013860_SW1 | BalsaIso | TRUE | FALSE | 0.035 | secdata | 0.001 | 4 | 0 |  | balsa
24676 | FALSE | 13.86 |  | 013860_SW1 | BalsaIso | TRUE | FALSE | 0.036 | secdata | 0.001 | 4 | 0 |  | balsa
24677 | No Section | 13.86 | SW1 | 013860_SW1 | BalsaIso | TRUE | TRUE | 0.037 | secdata | 0.001 | 4 | 0 |  | balsa
24678 | FALSE | 13.86 |  | 013860_SW1 |  | TRUE | FALSE | #VALUE! | secoffset | bot
24679 | FALSE | 13.86 |  | 013860_SW1 |  | TRUE | FALSE | #VALUE!
24680 | FALSE | 13.86 |  | 013860_SW1 |  | TRUE | FALSE | #VALUE! | ! 013860_SW1
24681 | FALSE | 13.86 |  | 013860_SW1 |  | FALSE | FALSE | #VALUE! | sectype | 1299 | shell
24682 | FALSE | 13.86 |  | 013860_SW1 | Biax webs | FALSE | TRUE | 0.001 | secdata | 0.001 | 5 | 0 |  | biax GFRP(Webs Skin)
24683 | FALSE | 13.86 |  | 013860_SW1 | BalsaIso | FALSE | FALSE | 0.001 | secdata | 0.001 | 4 | 0 |  | balsa
24684 | FALSE | 13.86 |  | 013860_SW1 | BalsaIso | FALSE | FALSE | 0.002 | secdata | 0.001 | 4 | 0 |  | balsa
24685 | FALSE | 13.86 |  | 013860_SW1 | BalsaIso | FALSE | FALSE | 0.003 | secdata | 0.001 | 4 | 0 |  | balsa
24686 | FALSE | 13.86 |  | 013860_SW1 | BalsaIso | FALSE | FALSE | 0.004 | secdata | 0.001 | 4 | 0 |  | balsa
24687 | FALSE | 13.86 |  | 013860_SW1 | BalsaIso | FALSE | FALSE | 0.005 | secdata | 0.001 | 4 | 0 |  | balsa
24688 | FALSE | 13.86 |  | 013860_SW1 | BalsaIso | FALSE | FALSE | 0.006 | secdata | 0.001 | 4 | 0 |  | balsa
24689 | FALSE | 13.86 |  | 013860_SW1 | BalsaIso | FALSE | FALSE | 0.007 | secdata | 0.001 | 4 | 0 |  | balsa
24690 | FALSE | 13.86 |  | 013860_SW1 | BalsaIso | FALSE | FALSE | 0.008 | secdata | 0.001 | 4 | 0 |  | balsa
24691 | FALSE | 13.86 |  | 013860_SW1 | BalsaIso | FALSE | FALSE | 0.009 | secdata | 0.001 | 4 | 0 |  | balsa
24692 | FALSE | 13.86 |  | 013860_SW1 | BalsaIso | FALSE | FALSE | 0.01 | secdata | 0.001 | 4 | 0 |  | balsa
24693 | FALSE | 13.86 |  | 013860_SW1 | BalsaIso | FALSE | FALSE | 0.011 | secdata | 0.001 | 4 | 0 |  | balsa
24694 | FALSE | 13.86 |  | 013860_SW1 | BalsaIso | FALSE | FALSE | 0.012 | secdata | 0.001 | 4 | 0 |  | balsa
24695 | FALSE | 13.86 |  | 013860_SW1 | BalsaIso | FALSE | FALSE | 0.013 | secdata | 0.001 | 4 | 0 |  | balsa
24696 | FALSE | 13.86 |  | 013860_SW1 | BalsaIso | FALSE | FALSE | 0.014 | secdata | 0.001 | 4 | 0 |  | balsa
24697 | FALSE | 13.86 |  | 013860_SW1 | BalsaIso | FALSE | FALSE | 0.015 | secdata | 0.001 | 4 | 0 |  | balsa
24698 | FALSE | 13.86 |  | 013860_SW1 | BalsaIso | FALSE | FALSE | 0.016 | secdata | 0.001 | 4 | 0 |  | balsa
24699 | FALSE | 13.86 |  | 013860_SW1 | BalsaIso | FALSE | FALSE | 0.017 | secdata | 0.001 | 4 | 0 |  | balsa
24700 | FALSE | 13.86 |  | 013860_SW1 | BalsaIso | FALSE | FALSE | 0.018 | secdata | 0.001 | 4 | 0 |  | balsa
24701 | FALSE | 13.86 |  | 013860_SW1 | BalsaIso | FALSE | FALSE | 0.019 | secdata | 0.001 | 4 | 0 |  | balsa
24702 | FALSE | 13.86 |  | 013860_SW1 | BalsaIso | FALSE | FALSE | 0.02 | secdata | 0.001 | 4 | 0 |  | balsa
24703 | FALSE | 13.86 |  | 013860_SW1 | BalsaIso | FALSE | FALSE | 0.021 | secdata | 0.001 | 4 | 0 |  | balsa
24704 | FALSE | 13.86 |  | 013860_SW1 | BalsaIso | FALSE | FALSE | 0.022 | secdata | 0.001 | 4 | 0 |  | balsa
24705 | FALSE | 13.86 |  | 013860_SW1 | BalsaIso | FALSE | FALSE | 0.023 | secdata | 0.001 | 4 | 0 |  | balsa
24706 | FALSE | 13.86 |  | 013860_SW1 | BalsaIso | FALSE | FALSE | 0.024 | secdata | 0.001 | 4 | 0 |  | balsa
24707 | FALSE | 13.86 |  | 013860_SW1 | BalsaIso | FALSE | FALSE | 0.025 | secdata | 0.001 | 4 | 0 |  | balsa
24708 | FALSE | 13.86 |  | 013860_SW1 | BalsaIso | FALSE | FALSE | 0.026 | secdata | 0.001 | 4 | 0 |  | balsa
24709 | FALSE | 13.86 |  | 013860_SW1 | BalsaIso | FALSE | FALSE | 0.027 | secdata | 0.001 | 4 | 0 |  | balsa
24710 | FALSE | 13.86 |  | 013860_SW1 | BalsaIso | FALSE | FALSE | 0.028 | secdata | 0.001 | 4 | 0 |  | balsa
24711 | FALSE | 13.86 |  | 013860_SW1 | BalsaIso | FALSE | FALSE | 0.029 | secdata | 0.001 | 4 | 0 |  | balsa
24712 | FALSE | 13.86 |  | 013860_SW1 | BalsaIso | FALSE | FALSE | 0.03 | secdata | 0.001 | 4 | 0 |  | balsa
24713 | FALSE | 13.86 |  | 013860_SW1 | BalsaIso | FALSE | FALSE | 0.031 | secdata | 0.001 | 4 | 0 |  | balsa
24714 | FALSE | 13.86 |  | 013860_SW1 | BalsaIso | FALSE | FALSE | 0.032 | secdata | 0.001 | 4 | 0 |  | balsa
24715 | FALSE | 13.86 |  | 013860_SW1 | BalsaIso | FALSE | FALSE | 0.033 | secdata | 0.001 | 4 | 0 |  | balsa
24716 | FALSE | 13.86 |  | 013860_SW1 | BalsaIso | FALSE | FALSE | 0.034 | secdata | 0.001 | 4 | 0 |  | balsa
24717 | FALSE | 13.86 |  | 013860_SW1 | BalsaIso | FALSE | FALSE | 0.035 | secdata | 0.001 | 4 | 0 |  | balsa
24718 | FALSE | 13.86 |  | 013860_SW1 | BalsaIso | FALSE | FALSE | 0.036 | secdata | 0.001 | 4 | 0 |  | balsa
24719 | FALSE | 13.86 |  | 013860_SW1 | BalsaIso | FALSE | TRUE | 0.037 | secdata | 0.001 | 4 | 0 |  | balsa
24720 | FALSE | 13.86 |  | 013860_SW1 |  | FALSE | FALSE | #VALUE! | secoffset | mid
24721 | FALSE | 13.86 |  | 013860_SW1 |  | FALSE | FALSE | #VALUE!
24722 | FALSE | 13.86 |  | 013860_SW2 |  | FALSE | FALSE | #VALUE! | ! 013860_SW2
24723 | FALSE | 13.86 |  | 013860_SW2 |  | TRUE | FALSE | #VALUE! | sectype | 300 | shell
24724 | No Section | 13.86 | SW2 | 013860_SW2 | Biax webs | TRUE | TRUE | 0.001 | secdata | 0.001 | 5 | 0 |  | biax GFRP(Webs Skin)
24725 | FALSE | 13.86 |  | 013860_SW2 | BalsaIso | TRUE | FALSE | 0.001 | secdata | 0.001 | 4 | 0 |  | balsa
24726 | FALSE | 13.86 |  | 013860_SW2 | BalsaIso | TRUE | FALSE | 0.002 | secdata | 0.001 | 4 | 0 |  | balsa
24727 | FALSE | 13.86 |  | 013860_SW2 | BalsaIso | TRUE | FALSE | 0.003 | secdata | 0.001 | 4 | 0 |  | balsa
24728 | FALSE | 13.86 |  | 013860_SW2 | BalsaIso | TRUE | FALSE | 0.004 | secdata | 0.001 | 4 | 0 |  | balsa
24729 | FALSE | 13.86 |  | 013860_SW2 | BalsaIso | TRUE | FALSE | 0.005 | secdata | 0.001 | 4 | 0 |  | balsa
24730 | FALSE | 13.86 |  | 013860_SW2 | BalsaIso | TRUE | FALSE | 0.006 | secdata | 0.001 | 4 | 0 |  | balsa
24731 | FALSE | 13.86 |  | 013860_SW2 | BalsaIso | TRUE | FALSE | 0.007 | secdata | 0.001 | 4 | 0 |  | balsa
24732 | FALSE | 13.86 |  | 013860_SW2 | BalsaIso | TRUE | FALSE | 0.008 | secdata | 0.001 | 4 | 0 |  | balsa
24733 | FALSE | 13.86 |  | 013860_SW2 | BalsaIso | TRUE | FALSE | 0.009 | secdata | 0.001 | 4 | 0 |  | balsa
24734 | FALSE | 13.86 |  | 013860_SW2 | BalsaIso | TRUE | FALSE | 0.01 | secdata | 0.001 | 4 | 0 |  | balsa
24735 | FALSE | 13.86 |  | 013860_SW2 | BalsaIso | TRUE | FALSE | 0.011 | secdata | 0.001 | 4 | 0 |  | balsa
24736 | FALSE | 13.86 |  | 013860_SW2 | BalsaIso | TRUE | FALSE | 0.012 | secdata | 0.001 | 4 | 0 |  | balsa
24737 | FALSE | 13.86 |  | 013860_SW2 | BalsaIso | TRUE | FALSE | 0.013 | secdata | 0.001 | 4 | 0 |  | balsa
24738 | FALSE | 13.86 |  | 013860_SW2 | BalsaIso | TRUE | FALSE | 0.014 | secdata | 0.001 | 4 | 0 |  | balsa
24739 | FALSE | 13.86 |  | 013860_SW2 | BalsaIso | TRUE | FALSE | 0.015 | secdata | 0.001 | 4 | 0 |  | balsa
24740 | FALSE | 13.86 |  | 013860_SW2 | BalsaIso | TRUE | FALSE | 0.016 | secdata | 0.001 | 4 | 0 |  | balsa
24741 | FALSE | 13.86 |  | 013860_SW2 | BalsaIso | TRUE | FALSE | 0.017 | secdata | 0.001 | 4 | 0 |  | balsa
24742 | FALSE | 13.86 |  | 013860_SW2 | BalsaIso | TRUE | FALSE | 0.018 | secdata | 0.001 | 4 | 0 |  | balsa
24743 | FALSE | 13.86 |  | 013860_SW2 | BalsaIso | TRUE | FALSE | 0.019 | secdata | 0.001 | 4 | 0 |  | balsa
24744 | FALSE | 13.86 |  | 013860_SW2 | BalsaIso | TRUE | FALSE | 0.02 | secdata | 0.001 | 4 | 0 |  | balsa
24745 | FALSE | 13.86 |  | 013860_SW2 | BalsaIso | TRUE | FALSE | 0.021 | secdata | 0.001 | 4 | 0 |  | balsa
24746 | FALSE | 13.86 |  | 013860_SW2 | BalsaIso | TRUE | FALSE | 0.022 | secdata | 0.001 | 4 | 0 |  | balsa
24747 | FALSE | 13.86 |  | 013860_SW2 | BalsaIso | TRUE | FALSE | 0.023 | secdata | 0.001 | 4 | 0 |  | balsa
24748 | FALSE | 13.86 |  | 013860_SW2 | BalsaIso | TRUE | FALSE | 0.024 | secdata | 0.001 | 4 | 0 |  | balsa
24749 | FALSE | 13.86 |  | 013860_SW2 | BalsaIso | TRUE | FALSE | 0.025 | secdata | 0.001 | 4 | 0 |  | balsa
24750 | FALSE | 13.86 |  | 013860_SW2 | BalsaIso | TRUE | FALSE | 0.026 | secdata | 0.001 | 4 | 0 |  | balsa
24751 | FALSE | 13.86 |  | 013860_SW2 | BalsaIso | TRUE | FALSE | 0.027 | secdata | 0.001 | 4 | 0 |  | balsa
24752 | FALSE | 13.86 |  | 013860_SW2 | BalsaIso | TRUE | FALSE | 0.028 | secdata | 0.001 | 4 | 0 |  | balsa
24753 | FALSE | 13.86 |  | 013860_SW2 | BalsaIso | TRUE | FALSE | 0.029 | secdata | 0.001 | 4 | 0 |  | balsa
24754 | FALSE | 13.86 |  | 013860_SW2 | BalsaIso | TRUE | FALSE | 0.03 | secdata | 0.001 | 4 | 0 |  | balsa
24755 | FALSE | 13.86 |  | 013860_SW2 | BalsaIso | TRUE | FALSE | 0.031 | secdata | 0.001 | 4 | 0 |  | balsa
24756 | No Section | 13.86 | SW2 | 013860_SW2 | BalsaIso | TRUE | TRUE | 0.032 | secdata | 0.001 | 4 | 0 |  | balsa
24757 | FALSE | 13.86 |  | 013860_SW2 |  | TRUE | FALSE | #VALUE! | secoffset | bot
24758 | FALSE | 13.86 |  | 013860_SW2 |  | TRUE | FALSE | #VALUE!
24759 | FALSE | 13.86 |  | 013860_SW2 |  | TRUE | FALSE | #VALUE! | ! 013860_SW2
24760 | FALSE | 13.86 |  | 013860_SW2 |  | FALSE | FALSE | #VALUE! | sectype | 1300 | shell
24761 | FALSE | 13.86 |  | 013860_SW2 | Biax webs | FALSE | TRUE | 0.001 | secdata | 0.001 | 5 | 0 |  | biax GFRP(Webs Skin)
24762 | FALSE | 13.86 |  | 013860_SW2 | BalsaIso | FALSE | FALSE | 0.001 | secdata | 0.001 | 4 | 0 |  | balsa
24763 | FALSE | 13.86 |  | 013860_SW2 | BalsaIso | FALSE | FALSE | 0.002 | secdata | 0.001 | 4 | 0 |  | balsa
24764 | FALSE | 13.86 |  | 013860_SW2 | BalsaIso | FALSE | FALSE | 0.003 | secdata | 0.001 | 4 | 0 |  | balsa
24765 | FALSE | 13.86 |  | 013860_SW2 | BalsaIso | FALSE | FALSE | 0.004 | secdata | 0.001 | 4 | 0 |  | balsa
24766 | FALSE | 13.86 |  | 013860_SW2 | BalsaIso | FALSE | FALSE | 0.005 | secdata | 0.001 | 4 | 0 |  | balsa
24767 | FALSE | 13.86 |  | 013860_SW2 | BalsaIso | FALSE | FALSE | 0.006 | secdata | 0.001 | 4 | 0 |  | balsa
24768 | FALSE | 13.86 |  | 013860_SW2 | BalsaIso | FALSE | FALSE | 0.007 | secdata | 0.001 | 4 | 0 |  | balsa
24769 | FALSE | 13.86 |  | 013860_SW2 | BalsaIso | FALSE | FALSE | 0.008 | secdata | 0.001 | 4 | 0 |  | balsa
24770 | FALSE | 13.86 |  | 013860_SW2 | BalsaIso | FALSE | FALSE | 0.009 | secdata | 0.001 | 4 | 0 |  | balsa
24771 | FALSE | 13.86 |  | 013860_SW2 | BalsaIso | FALSE | FALSE | 0.01 | secdata | 0.001 | 4 | 0 |  | balsa
24772 | FALSE | 13.86 |  | 013860_SW2 | BalsaIso | FALSE | FALSE | 0.011 | secdata | 0.001 | 4 | 0 |  | balsa
24773 | FALSE | 13.86 |  | 013860_SW2 | BalsaIso | FALSE | FALSE | 0.012 | secdata | 0.001 | 4 | 0 |  | balsa
24774 | FALSE | 13.86 |  | 013860_SW2 | BalsaIso | FALSE | FALSE | 0.013 | secdata | 0.001 | 4 | 0 |  | balsa
24775 | FALSE | 13.86 |  | 013860_SW2 | BalsaIso | FALSE | FALSE | 0.014 | secdata | 0.001 | 4 | 0 |  | balsa
24776 | FALSE | 13.86 |  | 013860_SW2 | BalsaIso | FALSE | FALSE | 0.015 | secdata | 0.001 | 4 | 0 |  | balsa
24777 | FALSE | 13.86 |  | 013860_SW2 | BalsaIso | FALSE | FALSE | 0.016 | secdata | 0.001 | 4 | 0 |  | balsa
24778 | FALSE | 13.86 |  | 013860_SW2 | BalsaIso | FALSE | FALSE | 0.017 | secdata | 0.001 | 4 | 0 |  | balsa
24779 | FALSE | 13.86 |  | 013860_SW2 | BalsaIso | FALSE | FALSE | 0.018 | secdata | 0.001 | 4 | 0 |  | balsa
24780 | FALSE | 13.86 |  | 013860_SW2 | BalsaIso | FALSE | FALSE | 0.019 | secdata | 0.001 | 4 | 0 |  | balsa
24781 | FALSE | 13.86 |  | 013860_SW2 | BalsaIso | FALSE | FALSE | 0.02 | secdata | 0.001 | 4 | 0 |  | balsa
24782 | FALSE | 13.86 |  | 013860_SW2 | BalsaIso | FALSE | FALSE | 0.021 | secdata | 0.001 | 4 | 0 |  | balsa
24783 | FALSE | 13.86 |  | 013860_SW2 | BalsaIso | FALSE | FALSE | 0.022 | secdata | 0.001 | 4 | 0 |  | balsa
24784 | FALSE | 13.86 |  | 013860_SW2 | BalsaIso | FALSE | FALSE | 0.023 | secdata | 0.001 | 4 | 0 |  | balsa
24785 | FALSE | 13.86 |  | 013860_SW2 | BalsaIso | FALSE | FALSE | 0.024 | secdata | 0.001 | 4 | 0 |  | balsa
24786 | FALSE | 13.86 |  | 013860_SW2 | BalsaIso | FALSE | FALSE | 0.025 | secdata | 0.001 | 4 | 0 |  | balsa
24787 | FALSE | 13.86 |  | 013860_SW2 | BalsaIso | FALSE | FALSE | 0.026 | secdata | 0.001 | 4 | 0 |  | balsa
24788 | FALSE | 13.86 |  | 013860_SW2 | BalsaIso | FALSE | FALSE | 0.027 | secdata | 0.001 | 4 | 0 |  | balsa
24789 | FALSE | 13.86 |  | 013860_SW2 | BalsaIso | FALSE | FALSE | 0.028 | secdata | 0.001 | 4 | 0 |  | balsa
24790 | FALSE | 13.86 |  | 013860_SW2 | BalsaIso | FALSE | FALSE | 0.029 | secdata | 0.001 | 4 | 0 |  | balsa
24791 | FALSE | 13.86 |  | 013860_SW2 | BalsaIso | FALSE | FALSE | 0.03 | secdata | 0.001 | 4 | 0 |  | balsa
24792 | FALSE | 13.86 |  | 013860_SW2 | BalsaIso | FALSE | FALSE | 0.031 | secdata | 0.001 | 4 | 0 |  | balsa
24793 | FALSE | 13.86 |  | 013860_SW2 | BalsaIso | FALSE | TRUE | 0.032 | secdata | 0.001 | 4 | 0 |  | balsa
24794 | FALSE | 13.86 |  | 013860_SW2 |  | FALSE | FALSE | #VALUE! | secoffset | mid
24795 | FALSE | 13.86 |  | 013860_SW2 |  | FALSE | FALSE | #VALUE!
24796 | FALSE | 13.86 |  | 013860_SW_1_HP |  | FALSE | FALSE | #VALUE! | ! 013860_SW_1_HP
24797 | FALSE | 13.86 |  | 013860_SW_1_HP |  | TRUE | FALSE | #VALUE! | sectype | 301 | shell
24798 | No Section | 13.86 | SW_1_HP | 013860_SW_1_HP | Gelcoat | TRUE | TRUE | 0.0005 | secdata | 0.0005 | 3 | 0 |  | Gelcoat
24799 | FALSE | 13.86 |  | 013860_SW_1_HP | Triax Shell | TRUE | FALSE | 0.001 | secdata | 0.001 | 6 | 0 |  | triax GFRP(Shell Skin)
24800 | FALSE | 13.86 |  | 013860_SW_1_HP | Triax Shell | TRUE | FALSE | 0.002 | secdata | 0.001 | 6 | 0 |  | triax GFRP(Shell Skin)
24801 | No Section | 13.86 | SW_1_HP | 013860_SW_1_HP | Triax Shell | TRUE | TRUE | 0.003 | secdata | 0.001 | 6 | 0 |  | triax GFRP(Shell Skin)
24802 | FALSE | 13.86 |  | 013860_SW_1_HP | UD Spar Caps | TRUE | FALSE | 0.001 | secdata | 0.001 | 2 | 0 |  | Carbon(UD)(Spar Caps)
24803 | FALSE | 13.86 |  | 013860_SW_1_HP | UD Spar Caps | TRUE | FALSE | 0.002 | secdata | 0.001 | 2 | 0 |  | Carbon(UD)(Spar Caps)
24804 | FALSE | 13.86 |  | 013860_SW_1_HP | UD Spar Caps | TRUE | FALSE | 0.003 | secdata | 0.001 | 2 | 0 |  | Carbon(UD)(Spar Caps)
24805 | FALSE | 13.86 |  | 013860_SW_1_HP | UD Spar Caps | TRUE | FALSE | 0.004 | secdata | 0.001 | 2 | 0 |  | Carbon(UD)(Spar Caps)
24806 | FALSE | 13.86 |  | 013860_SW_1_HP | UD Spar Caps | TRUE | FALSE | 0.005 | secdata | 0.001 | 2 | 0 |  | Carbon(UD)(Spar Caps)
24807 | FALSE | 13.86 |  | 013860_SW_1_HP | UD Spar Caps | TRUE | FALSE | 0.006 | secdata | 0.001 | 2 | 0 |  | Carbon(UD)(Spar Caps)
24808 | FALSE | 13.86 |  | 013860_SW_1_HP | UD Spar Caps | TRUE | FALSE | 0.007 | secdata | 0.001 | 2 | 0 |  | Carbon(UD)(Spar Caps)
24809 | FALSE | 13.86 |  | 013860_SW_1_HP | UD Spar Caps | TRUE | FALSE | 0.008 | secdata | 0.001 | 2 | 0 |  | Carbon(UD)(Spar Caps)
24810 | FALSE | 13.86 |  | 013860_SW_1_HP | UD Spar Caps | TRUE | FALSE | 0.009 | secdata | 0.001 | 2 | 0 |  | Carbon(UD)(Spar Caps)
24811 | FALSE | 13.86 |  | 013860_SW_1_HP | UD Spar Caps | TRUE | FALSE | 0.01 | secdata | 0.001 | 2 | 0 |  | Carbon(UD)(Spar Caps)
24812 | FALSE | 13.86 |  | 013860_SW_1_HP | UD Spar Caps | TRUE | FALSE | 0.011 | secdata | 0.001 | 2 | 0 |  | Carbon(UD)(Spar Caps)
24813 | FALSE | 13.86 |  | 013860_SW_1_HP | UD Spar Caps | TRUE | FALSE | 0.012 | secdata | 0.001 | 2 | 0 |  | Carbon(UD)(Spar Caps)
24814 | FALSE | 13.86 |  | 013860_SW_1_HP | UD Spar Caps | TRUE | FALSE | 0.013 | secdata | 0.001 | 2 | 0 |  | Carbon(UD)(Spar Caps)
24815 | FALSE | 13.86 |  | 013860_SW_1_HP | UD Spar Caps | TRUE | FALSE | 0.014 | secdata | 0.001 | 2 | 0 |  | Carbon(UD)(Spar Caps)
24816 | FALSE | 13.86 |  | 013860_SW_1_HP | UD Spar Caps | TRUE | FALSE | 0.015 | secdata | 0.001 | 2 | 0 |  | Carbon(UD)(Spar Caps)
24817 | FALSE | 13.86 |  | 013860_SW_1_HP | UD Spar Caps | TRUE | FALSE | 0.016 | secdata | 0.001 | 2 | 0 |  | Carbon(UD)(Spar Caps)
24818 | FALSE | 13.86 |  | 013860_SW_1_HP | UD Spar Caps | TRUE | FALSE | 0.017 | secdata | 0.001 | 2 | 0 |  | Carbon(UD)(Spar Caps)
24819 | FALSE | 13.86 |  | 013860_SW_1_HP | UD Spar Caps | TRUE | FALSE | 0.018 | secdata | 0.001 | 2 | 0 |  | Carbon(UD)(Spar Caps)
24820 | FALSE | 13.86 |  | 013860_SW_1_HP | UD Spar Caps | TRUE | FALSE | 0.019 | secdata | 0.001 | 2 | 0 |  | Carbon(UD)(Spar Caps)
24821 | FALSE | 13.86 |  | 013860_SW_1_HP | UD Spar Caps | TRUE | FALSE | 0.02 | secdata | 0.001 | 2 | 0 |  | Carbon(UD)(Spar Caps)
24822 | FALSE | 13.86 |  | 013860_SW_1_HP | UD Spar Caps | TRUE | FALSE | 0.021 | secdata | 0.001 | 2 | 0 |  | Carbon(UD)(Spar Caps)
24823 | FALSE | 13.86 |  | 013860_SW_1_HP | UD Spar Caps | TRUE | FALSE | 0.022 | secdata | 0.001 | 2 | 0 |  | Carbon(UD)(Spar Caps)
24824 | FALSE | 13.86 |  | 013860_SW_1_HP | UD Spar Caps | TRUE | FALSE | 0.023 | secdata | 0.001 | 2 | 0 |  | Carbon(UD)(Spar Caps)
24825 | FALSE | 13.86 |  | 013860_SW_1_HP | UD Spar Caps | TRUE | FALSE | 0.024 | secdata | 0.001 | 2 | 0 |  | Carbon(UD)(Spar Caps)
24826 | FALSE | 13.86 |  | 013860_SW_1_HP | UD Spar Caps | TRUE | FALSE | 0.025 | secdata | 0.001 | 2 | 0 |  | Carbon(UD)(Spar Caps)
24827 | FALSE | 13.86 |  | 013860_SW_1_HP | UD Spar Caps | TRUE | FALSE | 0.026 | secdata | 0.001 | 2 | 0 |  | Carbon(UD)(Spar Caps)
24828 | FALSE | 13.86 |  | 013860_SW_1_HP | UD Spar Caps | TRUE | FALSE | 0.027 | secdata | 0.001 | 2 | 0 |  | Carbon(UD)(Spar Caps)
24829 | FALSE | 13.86 |  | 013860_SW_1_HP | UD Spar Caps | TRUE | FALSE | 0.028 | secdata | 0.001 | 2 | 0 |  | Carbon(UD)(Spar Caps)
24830 | FALSE | 13.86 |  | 013860_SW_1_HP | UD Spar Caps | TRUE | FALSE | 0.029 | secdata | 0.001 | 2 | 0 |  | Carbon(UD)(Spar Caps)
24831 | FALSE | 13.86 |  | 013860_SW_1_HP | UD Spar Caps | TRUE | FALSE | 0.03 | secdata | 0.001 | 2 | 0 |  | Carbon(UD)(Spar Caps)
24832 | FALSE | 13.86 |  | 013860_SW_1_HP | UD Spar Caps | TRUE | FALSE | 0.031 | secdata | 0.001 | 2 | 0 |  | Carbon(UD)(Spar Caps)
24833 | FALSE | 13.86 |  | 013860_SW_1_HP | UD Spar Caps | TRUE | FALSE | 0.032 | secdata | 0.001 | 2 | 0 |  | Carbon(UD)(Spar Caps)
24834 | FALSE | 13.86 |  | 013860_SW_1_HP | UD Spar Caps | TRUE | FALSE | 0.033 | secdata | 0.001 | 2 | 0 |  | Carbon(UD)(Spar Caps)
24835 | FALSE | 13.86 |  | 013860_SW_1_HP | UD Spar Caps | TRUE | FALSE | 0.034 | secdata | 0.001 | 2 | 0 |  | Carbon(UD)(Spar Caps)
24836 | FALSE | 13.86 |  | 013860_SW_1_HP | UD Spar Caps | TRUE | FALSE | 0.035 | secdata | 0.001 | 2 | 0 |  | Carbon(UD)(Spar Caps)
24837 | FALSE | 13.86 |  | 013860_SW_1_HP | UD Spar Caps | TRUE | FALSE | 0.036 | secdata | 0.001 | 2 | 0 |  | Carbon(UD)(Spar Caps)
24838 | FALSE | 13.86 |  | 013860_SW_1_HP | UD Spar Caps | TRUE | FALSE | 0.037 | secdata | 0.001 | 2 | 0 |  | Carbon(UD)(Spar Caps)
24839 | FALSE | 13.86 |  | 013860_SW_1_HP | UD Spar Caps | TRUE | FALSE | 0.038 | secdata | 0.001 | 2 | 0 |  | Carbon(UD)(Spar Caps)
24840 | FALSE | 13.86 |  | 013860_SW_1_HP | UD Spar Caps | TRUE | FALSE | 0.039 | secdata | 0.001 | 2 | 0 |  | Carbon(UD)(Spar Caps)
24841 | FALSE | 13.86 |  | 013860_SW_1_HP | UD Spar Caps | TRUE | FALSE | 0.04 | secdata | 0.001 | 2 | 0 |  | Carbon(UD)(Spar Caps)
24842 | FALSE | 13.86 |  | 013860_SW_1_HP | UD Spar Caps | TRUE | FALSE | 0.041 | secdata | 0.001 | 2 | 0 |  | Carbon(UD)(Spar Caps)
24843 | FALSE | 13.86 |  | 013860_SW_1_HP | UD Spar Caps | TRUE | FALSE | 0.042 | secdata | 0.001 | 2 | 0 |  | Carbon(UD)(Spar Caps)
24844 | FALSE | 13.86 |  | 013860_SW_1_HP | UD Spar Caps | TRUE | FALSE | 0.043 | secdata | 0.001 | 2 | 0 |  | Carbon(UD)(Spar Caps)
24845 | No Section | 13.86 | SW_1_HP | 013860_SW_1_HP | UD Spar Caps | TRUE | TRUE | 0.044 | secdata | 0.001 | 2 | 0 |  | Carbon(UD)(Spar Caps)
24846 | FALSE | 13.86 |  | 013860_SW_1_HP |  | TRUE | FALSE | #VALUE! | secoffset | bot
24847 | FALSE | 13.86 |  | 013860_SW_1_HP |  | TRUE | FALSE | #VALUE!
24848 | FALSE | 13.86 |  | 013860_SW_1_HP |  | TRUE | FALSE | #VALUE! | ! 013860_SW_1_HP
24849 | FALSE | 13.86 |  | 013860_SW_1_HP |  | FALSE | FALSE | #VALUE! | sectype | 1301 | shell
24850 | FALSE | 13.86 |  | 013860_SW_1_HP | Gelcoat | FALSE | TRUE | 0.0005 | secdata | 0.0005 | 3 | 0 |  | Gelcoat
24851 | FALSE | 13.86 |  | 013860_SW_1_HP | Triax Shell | FALSE | FALSE | 0.001 | secdata | 0.001 | 6 | 0 |  | triax GFRP(Shell Skin)
24852 | FALSE | 13.86 |  | 013860_SW_1_HP | Triax Shell | FALSE | FALSE | 0.002 | secdata | 0.001 | 6 | 0 |  | triax GFRP(Shell Skin)
24853 | FALSE | 13.86 |  | 013860_SW_1_HP | Triax Shell | FALSE | TRUE | 0.003 | secdata | 0.001 | 6 | 0 |  | triax GFRP(Shell Skin)
24854 | FALSE | 13.86 |  | 013860_SW_1_HP | UD Spar Caps | FALSE | FALSE | 0.001 | secdata | 0.001 | 2 | 0 |  | Carbon(UD)(Spar Caps)
24855 | FALSE | 13.86 |  | 013860_SW_1_HP | UD Spar Caps | FALSE | FALSE | 0.002 | secdata | 0.001 | 2 | 0 |  | Carbon(UD)(Spar Caps)
24856 | FALSE | 13.86 |  | 013860_SW_1_HP | UD Spar Caps | FALSE | FALSE | 0.003 | secdata | 0.001 | 2 | 0 |  | Carbon(UD)(Spar Caps)
24857 | FALSE | 13.86 |  | 013860_SW_1_HP | UD Spar Caps | FALSE | FALSE | 0.004 | secdata | 0.001 | 2 | 0 |  | Carbon(UD)(Spar Caps)
24858 | FALSE | 13.86 |  | 013860_SW_1_HP | UD Spar Caps | FALSE | FALSE | 0.005 | secdata | 0.001 | 2 | 0 |  | Carbon(UD)(Spar Caps)
24859 | FALSE | 13.86 |  | 013860_SW_1_HP | UD Spar Caps | FALSE | FALSE | 0.006 | secdata | 0.001 | 2 | 0 |  | Carbon(UD)(Spar Caps)
24860 | FALSE | 13.86 |  | 013860_SW_1_HP | UD Spar Caps | FALSE | FALSE | 0.007 | secdata | 0.001 | 2 | 0 |  | Carbon(UD)(Spar Caps)
24861 | FALSE | 13.86 |  | 013860_SW_1_HP | UD Spar Caps | FALSE | FALSE | 0.008 | secdata | 0.001 | 2 | 0 |  | Carbon(UD)(Spar Caps)
24862 | FALSE | 13.86 |  | 013860_SW_1_HP | UD Spar Caps | FALSE | FALSE | 0.009 | secdata | 0.001 | 2 | 0 |  | Carbon(UD)(Spar Caps)
24863 | FALSE | 13.86 |  | 013860_SW_1_HP | UD Spar Caps | FALSE | FALSE | 0.01 | secdata | 0.001 | 2 | 0 |  | Carbon(UD)(Spar Caps)
24864 | FALSE | 13.86 |  | 013860_SW_1_HP | UD Spar Caps | FALSE | FALSE | 0.011 | secdata | 0.001 | 2 | 0 |  | Carbon(UD)(Spar Caps)
24865 | FALSE | 13.86 |  | 013860_SW_1_HP | UD Spar Caps | FALSE | FALSE | 0.012 | secdata | 0.001 | 2 | 0 |  | Carbon(UD)(Spar Caps)
24866 | FALSE | 13.86 |  | 013860_SW_1_HP | UD Spar Caps | FALSE | FALSE | 0.013 | secdata | 0.001 | 2 | 0 |  | Carbon(UD)(Spar Caps)
24867 | FALSE | 13.86 |  | 013860_SW_1_HP | UD Spar Caps | FALSE | FALSE | 0.014 | secdata | 0.001 | 2 | 0 |  | Carbon(UD)(Spar Caps)
24868 | FALSE | 13.86 |  | 013860_SW_1_HP | UD Spar Caps | FALSE | FALSE | 0.015 | secdata | 0.001 | 2 | 0 |  | Carbon(UD)(Spar Caps)
24869 | FALSE | 13.86 |  | 013860_SW_1_HP | UD Spar Caps | FALSE | FALSE | 0.016 | secdata | 0.001 | 2 | 0 |  | Carbon(UD)(Spar Caps)
24870 | FALSE | 13.86 |  | 013860_SW_1_HP | UD Spar Caps | FALSE | FALSE | 0.017 | secdata | 0.001 | 2 | 0 |  | Carbon(UD)(Spar Caps)
24871 | FALSE | 13.86 |  | 013860_SW_1_HP | UD Spar Caps | FALSE | FALSE | 0.018 | secdata | 0.001 | 2 | 0 |  | Carbon(UD)(Spar Caps)
24872 | FALSE | 13.86 |  | 013860_SW_1_HP | UD Spar Caps | FALSE | FALSE | 0.019 | secdata | 0.001 | 2 | 0 |  | Carbon(UD)(Spar Caps)
24873 | FALSE | 13.86 |  | 013860_SW_1_HP | UD Spar Caps | FALSE | FALSE | 0.02 | secdata | 0.001 | 2 | 0 |  | Carbon(UD)(Spar Caps)
24874 | FALSE | 13.86 |  | 013860_SW_1_HP | UD Spar Caps | FALSE | FALSE | 0.021 | secdata | 0.001 | 2 | 0 |  | Carbon(UD)(Spar Caps)
24875 | FALSE | 13.86 |  | 013860_SW_1_HP | UD Spar Caps | FALSE | FALSE | 0.022 | secdata | 0.001 | 2 | 0 |  | Carbon(UD)(Spar Caps)
24876 | FALSE | 13.86 |  | 013860_SW_1_HP | UD Spar Caps | FALSE | FALSE | 0.023 | secdata | 0.001 | 2 | 0 |  | Carbon(UD)(Spar Caps)
24877 | FALSE | 13.86 |  | 013860_SW_1_HP | UD Spar Caps | FALSE | FALSE | 0.024 | secdata | 0.001 | 2 | 0 |  | Carbon(UD)(Spar Caps)
24878 | FALSE | 13.86 |  | 013860_SW_1_HP | UD Spar Caps | FALSE | FALSE | 0.025 | secdata | 0.001 | 2 | 0 |  | Carbon(UD)(Spar Caps)
24879 | FALSE | 13.86 |  | 013860_SW_1_HP | UD Spar Caps | FALSE | FALSE | 0.026 | secdata | 0.001 | 2 | 0 |  | Carbon(UD)(Spar Caps)
24880 | FALSE | 13.86 |  | 013860_SW_1_HP | UD Spar Caps | FALSE | FALSE | 0.027 | secdata | 0.001 | 2 | 0 |  | Carbon(UD)(Spar Caps)
24881 | FALSE | 13.86 |  | 013860_SW_1_HP | UD Spar Caps | FALSE | FALSE | 0.028 | secdata | 0.001 | 2 | 0 |  | Carbon(UD)(Spar Caps)
24882 | FALSE | 13.86 |  | 013860_SW_1_HP | UD Spar Caps | FALSE | FALSE | 0.029 | secdata | 0.001 | 2 | 0 |  | Carbon(UD)(Spar Caps)
24883 | FALSE | 13.86 |  | 013860_SW_1_HP | UD Spar Caps | FALSE | FALSE | 0.03 | secdata | 0.001 | 2 | 0 |  | Carbon(UD)(Spar Caps)
24884 | FALSE | 13.86 |  | 013860_SW_1_HP | UD Spar Caps | FALSE | FALSE | 0.031 | secdata | 0.001 | 2 | 0 |  | Carbon(UD)(Spar Caps)
24885 | FALSE | 13.86 |  | 013860_SW_1_HP | UD Spar Caps | FALSE | FALSE | 0.032 | secdata | 0.001 | 2 | 0 |  | Carbon(UD)(Spar Caps)
24886 | FALSE | 13.86 |  | 013860_SW_1_HP | UD Spar Caps | FALSE | FALSE | 0.033 | secdata | 0.001 | 2 | 0 |  | Carbon(UD)(Spar Caps)
24887 | FALSE | 13.86 |  | 013860_SW_1_HP | UD Spar Caps | FALSE | FALSE | 0.034 | secdata | 0.001 | 2 | 0 |  | Carbon(UD)(Spar Caps)
24888 | FALSE | 13.86 |  | 013860_SW_1_HP | UD Spar Caps | FALSE | FALSE | 0.035 | secdata | 0.001 | 2 | 0 |  | Carbon(UD)(Spar Caps)
24889 | FALSE | 13.86 |  | 013860_SW_1_HP | UD Spar Caps | FALSE | FALSE | 0.036 | secdata | 0.001 | 2 | 0 |  | Carbon(UD)(Spar Caps)
24890 | FALSE | 13.86 |  | 013860_SW_1_HP | UD Spar Caps | FALSE | FALSE | 0.037 | secdata | 0.001 | 2 | 0 |  | Carbon(UD)(Spar Caps)
24891 | FALSE | 13.86 |  | 013860_SW_1_HP | UD Spar Caps | FALSE | FALSE | 0.038 | secdata | 0.001 | 2 | 0 |  | Carbon(UD)(Spar Caps)
24892 | FALSE | 13.86 |  | 013860_SW_1_HP | UD Spar Caps | FALSE | FALSE | 0.039 | secdata | 0.001 | 2 | 0 |  | Carbon(UD)(Spar Caps)
24893 | FALSE | 13.86 |  | 013860_SW_1_HP | UD Spar Caps | FALSE | FALSE | 0.04 | secdata | 0.001 | 2 | 0 |  | Carbon(UD)(Spar Caps)
24894 | FALSE | 13.86 |  | 013860_SW_1_HP | UD Spar Caps | FALSE | FALSE | 0.041 | secdata | 0.001 | 2 | 0 |  | Carbon(UD)(Spar Caps)
24895 | FALSE | 13.86 |  | 013860_SW_1_HP | UD Spar Caps | FALSE | FALSE | 0.042 | secdata | 0.001 | 2 | 0 |  | Carbon(UD)(Spar Caps)
24896 | FALSE | 13.86 |  | 013860_SW_1_HP | UD Spar Caps | FALSE | FALSE | 0.043 | secdata | 0.001 | 2 | 0 |  | Carbon(UD)(Spar Caps)
24897 | FALSE | 13.86 |  | 013860_SW_1_HP | UD Spar Caps | FALSE | TRUE | 0.044 | secdata | 0.001 | 2 | 0 |  | Carbon(UD)(Spar Caps)
24898 | FALSE | 13.86 |  | 013860_SW_1_HP |  | FALSE | FALSE | #VALUE! | secoffset | mid
24899 | FALSE | 13.86 |  | 013860_SW_1_HP |  | FALSE | FALSE | #VALUE!
24900 | FALSE | 13.86 |  | 013860_SW_1_LP |  | FALSE | FALSE | #VALUE! | ! 013860_SW_1_LP
24901 | FALSE | 13.86 |  | 013860_SW_1_LP |  | TRUE | FALSE | #VALUE! | sectype | 302 | shell
24902 | No Section | 13.86 | SW_1_LP | 013860_SW_1_LP | Gelcoat | TRUE | TRUE | 0.0005 | secdata | 0.0005 | 3 | 0 |  | Gelcoat
24903 | FALSE | 13.86 |  | 013860_SW_1_LP | Triax Shell | TRUE | FALSE | 0.001 | secdata | 0.001 | 6 | 0 |  | triax GFRP(Shell Skin)
24904 | FALSE | 13.86 |  | 013860_SW_1_LP | Triax Shell | TRUE | FALSE | 0.002 | secdata | 0.001 | 6 | 0 |  | triax GFRP(Shell Skin)
24905 | No Section | 13.86 | SW_1_LP | 013860_SW_1_LP | Triax Shell | TRUE | TRUE | 0.003 | secdata | 0.001 | 6 | 0 |  | triax GFRP(Shell Skin)
24906 | FALSE | 13.86 |  | 013860_SW_1_LP | UD Spar Caps | TRUE | FALSE | 0.001 | secdata | 0.001 | 2 | 0 |  | Carbon(UD)(Spar Caps)
24907 | FALSE | 13.86 |  | 013860_SW_1_LP | UD Spar Caps | TRUE | FALSE | 0.002 | secdata | 0.001 | 2 | 0 |  | Carbon(UD)(Spar Caps)
24908 | FALSE | 13.86 |  | 013860_SW_1_LP | UD Spar Caps | TRUE | FALSE | 0.003 | secdata | 0.001 | 2 | 0 |  | Carbon(UD)(Spar Caps)
24909 | FALSE | 13.86 |  | 013860_SW_1_LP | UD Spar Caps | TRUE | FALSE | 0.004 | secdata | 0.001 | 2 | 0 |  | Carbon(UD)(Spar Caps)
24910 | FALSE | 13.86 |  | 013860_SW_1_LP | UD Spar Caps | TRUE | FALSE | 0.005 | secdata | 0.001 | 2 | 0 |  | Carbon(UD)(Spar Caps)
24911 | FALSE | 13.86 |  | 013860_SW_1_LP | UD Spar Caps | TRUE | FALSE | 0.006 | secdata | 0.001 | 2 | 0 |  | Carbon(UD)(Spar Caps)
24912 | FALSE | 13.86 |  | 013860_SW_1_LP | UD Spar Caps | TRUE | FALSE | 0.007 | secdata | 0.001 | 2 | 0 |  | Carbon(UD)(Spar Caps)
24913 | FALSE | 13.86 |  | 013860_SW_1_LP | UD Spar Caps | TRUE | FALSE | 0.008 | secdata | 0.001 | 2 | 0 |  | Carbon(UD)(Spar Caps)
24914 | FALSE | 13.86 |  | 013860_SW_1_LP | UD Spar Caps | TRUE | FALSE | 0.009 | secdata | 0.001 | 2 | 0 |  | Carbon(UD)(Spar Caps)
24915 | FALSE | 13.86 |  | 013860_SW_1_LP | UD Spar Caps | TRUE | FALSE | 0.01 | secdata | 0.001 | 2 | 0 |  | Carbon(UD)(Spar Caps)
24916 | FALSE | 13.86 |  | 013860_SW_1_LP | UD Spar Caps | TRUE | FALSE | 0.011 | secdata | 0.001 | 2 | 0 |  | Carbon(UD)(Spar Caps)
24917 | FALSE | 13.86 |  | 013860_SW_1_LP | UD Spar Caps | TRUE | FALSE | 0.012 | secdata | 0.001 | 2 | 0 |  | Carbon(UD)(Spar Caps)
24918 | FALSE | 13.86 |  | 013860_SW_1_LP | UD Spar Caps | TRUE | FALSE | 0.013 | secdata | 0.001 | 2 | 0 |  | Carbon(UD)(Spar Caps)
24919 | FALSE | 13.86 |  | 013860_SW_1_LP | UD Spar Caps | TRUE | FALSE | 0.014 | secdata | 0.001 | 2 | 0 |  | Carbon(UD)(Spar Caps)
24920 | FALSE | 13.86 |  | 013860_SW_1_LP | UD Spar Caps | TRUE | FALSE | 0.015 | secdata | 0.001 | 2 | 0 |  | Carbon(UD)(Spar Caps)
24921 | FALSE | 13.86 |  | 013860_SW_1_LP | UD Spar Caps | TRUE | FALSE | 0.016 | secdata | 0.001 | 2 | 0 |  | Carbon(UD)(Spar Caps)
24922 | FALSE | 13.86 |  | 013860_SW_1_LP | UD Spar Caps | TRUE | FALSE | 0.017 | secdata | 0.001 | 2 | 0 |  | Carbon(UD)(Spar Caps)
24923 | FALSE | 13.86 |  | 013860_SW_1_LP | UD Spar Caps | TRUE | FALSE | 0.018 | secdata | 0.001 | 2 | 0 |  | Carbon(UD)(Spar Caps)
24924 | FALSE | 13.86 |  | 013860_SW_1_LP | UD Spar Caps | TRUE | FALSE | 0.019 | secdata | 0.001 | 2 | 0 |  | Carbon(UD)(Spar Caps)
24925 | FALSE | 13.86 |  | 013860_SW_1_LP | UD Spar Caps | TRUE | FALSE | 0.02 | secdata | 0.001 | 2 | 0 |  | Carbon(UD)(Spar Caps)
24926 | FALSE | 13.86 |  | 013860_SW_1_LP | UD Spar Caps | TRUE | FALSE | 0.021 | secdata | 0.001 | 2 | 0 |  | Carbon(UD)(Spar Caps)
24927 | FALSE | 13.86 |  | 013860_SW_1_LP | UD Spar Caps | TRUE | FALSE | 0.022 | secdata | 0.001 | 2 | 0 |  | Carbon(UD)(Spar Caps)
24928 | FALSE | 13.86 |  | 013860_SW_1_LP | UD Spar Caps | TRUE | FALSE | 0.023 | secdata | 0.001 | 2 | 0 |  | Carbon(UD)(Spar Caps)
24929 | FALSE | 13.86 |  | 013860_SW_1_LP | UD Spar Caps | TRUE | FALSE | 0.024 | secdata | 0.001 | 2 | 0 |  | Carbon(UD)(Spar Caps)
24930 | FALSE | 13.86 |  | 013860_SW_1_LP | UD Spar Caps | TRUE | FALSE | 0.025 | secdata | 0.001 | 2 | 0 |  | Carbon(UD)(Spar Caps)
24931 | FALSE | 13.86 |  | 013860_SW_1_LP | UD Spar Caps | TRUE | FALSE | 0.026 | secdata | 0.001 | 2 | 0 |  | Carbon(UD)(Spar Caps)
24932 | FALSE | 13.86 |  | 013860_SW_1_LP | UD Spar Caps | TRUE | FALSE | 0.027 | secdata | 0.001 | 2 | 0 |  | Carbon(UD)(Spar Caps)
24933 | FALSE | 13.86 |  | 013860_SW_1_LP | UD Spar Caps | TRUE | FALSE | 0.028 | secdata | 0.001 | 2 | 0 |  | Carbon(UD)(Spar Caps)
24934 | FALSE | 13.86 |  | 013860_SW_1_LP | UD Spar Caps | TRUE | FALSE | 0.029 | secdata | 0.001 | 2 | 0 |  | Carbon(UD)(Spar Caps)
24935 | FALSE | 13.86 |  | 013860_SW_1_LP | UD Spar Caps | TRUE | FALSE | 0.03 | secdata | 0.001 | 2 | 0 |  | Carbon(UD)(Spar Caps)
24936 | FALSE | 13.86 |  | 013860_SW_1_LP | UD Spar Caps | TRUE | FALSE | 0.031 | secdata | 0.001 | 2 | 0 |  | Carbon(UD)(Spar Caps)
24937 | FALSE | 13.86 |  | 013860_SW_1_LP | UD Spar Caps | TRUE | FALSE | 0.032 | secdata | 0.001 | 2 | 0 |  | Carbon(UD)(Spar Caps)
24938 | FALSE | 13.86 |  | 013860_SW_1_LP | UD Spar Caps | TRUE | FALSE | 0.033 | secdata | 0.001 | 2 | 0 |  | Carbon(UD)(Spar Caps)
24939 | FALSE | 13.86 |  | 013860_SW_1_LP | UD Spar Caps | TRUE | FALSE | 0.034 | secdata | 0.001 | 2 | 0 |  | Carbon(UD)(Spar Caps)
24940 | FALSE | 13.86 |  | 013860_SW_1_LP | UD Spar Caps | TRUE | FALSE | 0.035 | secdata | 0.001 | 2 | 0 |  | Carbon(UD)(Spar Caps)
24941 | FALSE | 13.86 |  | 013860_SW_1_LP | UD Spar Caps | TRUE | FALSE | 0.036 | secdata | 0.001 | 2 | 0 |  | Carbon(UD)(Spar Caps)
24942 | FALSE | 13.86 |  | 013860_SW_1_LP | UD Spar Caps | TRUE | FALSE | 0.037 | secdata | 0.001 | 2 | 0 |  | Carbon(UD)(Spar Caps)
24943 | FALSE | 13.86 |  | 013860_SW_1_LP | UD Spar Caps | TRUE | FALSE | 0.038 | secdata | 0.001 | 2 | 0 |  | Carbon(UD)(Spar Caps)
24944 | FALSE | 13.86 |  | 013860_SW_1_LP | UD Spar Caps | TRUE | FALSE | 0.039 | secdata | 0.001 | 2 | 0 |  | Carbon(UD)(Spar Caps)
24945 | FALSE | 13.86 |  | 013860_SW_1_LP | UD Spar Caps | TRUE | FALSE | 0.04 | secdata | 0.001 | 2 | 0 |  | Carbon(UD)(Spar Caps)
24946 | FALSE | 13.86 |  | 013860_SW_1_LP | UD Spar Caps | TRUE | FALSE | 0.041 | secdata | 0.001 | 2 | 0 |  | Carbon(UD)(Spar Caps)
24947 | FALSE | 13.86 |  | 013860_SW_1_LP | UD Spar Caps | TRUE | FALSE | 0.042 | secdata | 0.001 | 2 | 0 |  | Carbon(UD)(Spar Caps)
24948 | FALSE | 13.86 |  | 013860_SW_1_LP | UD Spar Caps | TRUE | FALSE | 0.043 | secdata | 0.001 | 2 | 0 |  | Carbon(UD)(Spar Caps)
24949 | No Section | 13.86 | SW_1_LP | 013860_SW_1_LP | UD Spar Caps | TRUE | TRUE | 0.044 | secdata | 0.001 | 2 | 0 |  | Carbon(UD)(Spar Caps)
24950 | FALSE | 13.86 |  | 013860_SW_1_LP |  | TRUE | FALSE | #VALUE! | secoffset | bot
24951 | FALSE | 13.86 |  | 013860_SW_1_LP |  | TRUE | FALSE | #VALUE!
24952 | FALSE | 13.86 |  | 013860_SW_1_LP |  | TRUE | FALSE | #VALUE! | ! 013860_SW_1_LP
24953 | FALSE | 13.86 |  | 013860_SW_1_LP |  | FALSE | FALSE | #VALUE! | sectype | 1302 | shell
24954 | FALSE | 13.86 |  | 013860_SW_1_LP | Gelcoat | FALSE | TRUE | 0.0005 | secdata | 0.0005 | 3 | 0 |  | Gelcoat
24955 | FALSE | 13.86 |  | 013860_SW_1_LP | Triax Shell | FALSE | FALSE | 0.001 | secdata | 0.001 | 6 | 0 |  | triax GFRP(Shell Skin)
24956 | FALSE | 13.86 |  | 013860_SW_1_LP | Triax Shell | FALSE | FALSE | 0.002 | secdata | 0.001 | 6 | 0 |  | triax GFRP(Shell Skin)
24957 | FALSE | 13.86 |  | 013860_SW_1_LP | Triax Shell | FALSE | TRUE | 0.003 | secdata | 0.001 | 6 | 0 |  | triax GFRP(Shell Skin)
24958 | FALSE | 13.86 |  | 013860_SW_1_LP | UD Spar Caps | FALSE | FALSE | 0.001 | secdata | 0.001 | 2 | 0 |  | Carbon(UD)(Spar Caps)
24959 | FALSE | 13.86 |  | 013860_SW_1_LP | UD Spar Caps | FALSE | FALSE | 0.002 | secdata | 0.001 | 2 | 0 |  | Carbon(UD)(Spar Caps)
24960 | FALSE | 13.86 |  | 013860_SW_1_LP | UD Spar Caps | FALSE | FALSE | 0.003 | secdata | 0.001 | 2 | 0 |  | Carbon(UD)(Spar Caps)
24961 | FALSE | 13.86 |  | 013860_SW_1_LP | UD Spar Caps | FALSE | FALSE | 0.004 | secdata | 0.001 | 2 | 0 |  | Carbon(UD)(Spar Caps)
24962 | FALSE | 13.86 |  | 013860_SW_1_LP | UD Spar Caps | FALSE | FALSE | 0.005 | secdata | 0.001 | 2 | 0 |  | Carbon(UD)(Spar Caps)
24963 | FALSE | 13.86 |  | 013860_SW_1_LP | UD Spar Caps | FALSE | FALSE | 0.006 | secdata | 0.001 | 2 | 0 |  | Carbon(UD)(Spar Caps)
24964 | FALSE | 13.86 |  | 013860_SW_1_LP | UD Spar Caps | FALSE | FALSE | 0.007 | secdata | 0.001 | 2 | 0 |  | Carbon(UD)(Spar Caps)
24965 | FALSE | 13.86 |  | 013860_SW_1_LP | UD Spar Caps | FALSE | FALSE | 0.008 | secdata | 0.001 | 2 | 0 |  | Carbon(UD)(Spar Caps)
24966 | FALSE | 13.86 |  | 013860_SW_1_LP | UD Spar Caps | FALSE | FALSE | 0.009 | secdata | 0.001 | 2 | 0 |  | Carbon(UD)(Spar Caps)
24967 | FALSE | 13.86 |  | 013860_SW_1_LP | UD Spar Caps | FALSE | FALSE | 0.01 | secdata | 0.001 | 2 | 0 |  | Carbon(UD)(Spar Caps)
24968 | FALSE | 13.86 |  | 013860_SW_1_LP | UD Spar Caps | FALSE | FALSE | 0.011 | secdata | 0.001 | 2 | 0 |  | Carbon(UD)(Spar Caps)
24969 | FALSE | 13.86 |  | 013860_SW_1_LP | UD Spar Caps | FALSE | FALSE | 0.012 | secdata | 0.001 | 2 | 0 |  | Carbon(UD)(Spar Caps)
24970 | FALSE | 13.86 |  | 013860_SW_1_LP | UD Spar Caps | FALSE | FALSE | 0.013 | secdata | 0.001 | 2 | 0 |  | Carbon(UD)(Spar Caps)
24971 | FALSE | 13.86 |  | 013860_SW_1_LP | UD Spar Caps | FALSE | FALSE | 0.014 | secdata | 0.001 | 2 | 0 |  | Carbon(UD)(Spar Caps)
24972 | FALSE | 13.86 |  | 013860_SW_1_LP | UD Spar Caps | FALSE | FALSE | 0.015 | secdata | 0.001 | 2 | 0 |  | Carbon(UD)(Spar Caps)
24973 | FALSE | 13.86 |  | 013860_SW_1_LP | UD Spar Caps | FALSE | FALSE | 0.016 | secdata | 0.001 | 2 | 0 |  | Carbon(UD)(Spar Caps)
24974 | FALSE | 13.86 |  | 013860_SW_1_LP | UD Spar Caps | FALSE | FALSE | 0.017 | secdata | 0.001 | 2 | 0 |  | Carbon(UD)(Spar Caps)
24975 | FALSE | 13.86 |  | 013860_SW_1_LP | UD Spar Caps | FALSE | FALSE | 0.018 | secdata | 0.001 | 2 | 0 |  | Carbon(UD)(Spar Caps)
24976 | FALSE | 13.86 |  | 013860_SW_1_LP | UD Spar Caps | FALSE | FALSE | 0.019 | secdata | 0.001 | 2 | 0 |  | Carbon(UD)(Spar Caps)
24977 | FALSE | 13.86 |  | 013860_SW_1_LP | UD Spar Caps | FALSE | FALSE | 0.02 | secdata | 0.001 | 2 | 0 |  | Carbon(UD)(Spar Caps)
24978 | FALSE | 13.86 |  | 013860_SW_1_LP | UD Spar Caps | FALSE | FALSE | 0.021 | secdata | 0.001 | 2 | 0 |  | Carbon(UD)(Spar Caps)
24979 | FALSE | 13.86 |  | 013860_SW_1_LP | UD Spar Caps | FALSE | FALSE | 0.022 | secdata | 0.001 | 2 | 0 |  | Carbon(UD)(Spar Caps)
24980 | FALSE | 13.86 |  | 013860_SW_1_LP | UD Spar Caps | FALSE | FALSE | 0.023 | secdata | 0.001 | 2 | 0 |  | Carbon(UD)(Spar Caps)
24981 | FALSE | 13.86 |  | 013860_SW_1_LP | UD Spar Caps | FALSE | FALSE | 0.024 | secdata | 0.001 | 2 | 0 |  | Carbon(UD)(Spar Caps)
24982 | FALSE | 13.86 |  | 013860_SW_1_LP | UD Spar Caps | FALSE | FALSE | 0.025 | secdata | 0.001 | 2 | 0 |  | Carbon(UD)(Spar Caps)
24983 | FALSE | 13.86 |  | 013860_SW_1_LP | UD Spar Caps | FALSE | FALSE | 0.026 | secdata | 0.001 | 2 | 0 |  | Carbon(UD)(Spar Caps)
24984 | FALSE | 13.86 |  | 013860_SW_1_LP | UD Spar Caps | FALSE | FALSE | 0.027 | secdata | 0.001 | 2 | 0 |  | Carbon(UD)(Spar Caps)
24985 | FALSE | 13.86 |  | 013860_SW_1_LP | UD Spar Caps | FALSE | FALSE | 0.028 | secdata | 0.001 | 2 | 0 |  | Carbon(UD)(Spar Caps)
24986 | FALSE | 13.86 |  | 013860_SW_1_LP | UD Spar Caps | FALSE | FALSE | 0.029 | secdata | 0.001 | 2 | 0 |  | Carbon(UD)(Spar Caps)
24987 | FALSE | 13.86 |  | 013860_SW_1_LP | UD Spar Caps | FALSE | FALSE | 0.03 | secdata | 0.001 | 2 | 0 |  | Carbon(UD)(Spar Caps)
24988 | FALSE | 13.86 |  | 013860_SW_1_LP | UD Spar Caps | FALSE | FALSE | 0.031 | secdata | 0.001 | 2 | 0 |  | Carbon(UD)(Spar Caps)
24989 | FALSE | 13.86 |  | 013860_SW_1_LP | UD Spar Caps | FALSE | FALSE | 0.032 | secdata | 0.001 | 2 | 0 |  | Carbon(UD)(Spar Caps)
24990 | FALSE | 13.86 |  | 013860_SW_1_LP | UD Spar Caps | FALSE | FALSE | 0.033 | secdata | 0.001 | 2 | 0 |  | Carbon(UD)(Spar Caps)
24991 | FALSE | 13.86 |  | 013860_SW_1_LP | UD Spar Caps | FALSE | FALSE | 0.034 | secdata | 0.001 | 2 | 0 |  | Carbon(UD)(Spar Caps)
24992 | FALSE | 13.86 |  | 013860_SW_1_LP | UD Spar Caps | FALSE | FALSE | 0.035 | secdata | 0.001 | 2 | 0 |  | Carbon(UD)(Spar Caps)
24993 | FALSE | 13.86 |  | 013860_SW_1_LP | UD Spar Caps | FALSE | FALSE | 0.036 | secdata | 0.001 | 2 | 0 |  | Carbon(UD)(Spar Caps)
24994 | FALSE | 13.86 |  | 013860_SW_1_LP | UD Spar Caps | FALSE | FALSE | 0.037 | secdata | 0.001 | 2 | 0 |  | Carbon(UD)(Spar Caps)
24995 | FALSE | 13.86 |  | 013860_SW_1_LP | UD Spar Caps | FALSE | FALSE | 0.038 | secdata | 0.001 | 2 | 0 |  | Carbon(UD)(Spar Caps)
24996 | FALSE | 13.86 |  | 013860_SW_1_LP | UD Spar Caps | FALSE | FALSE | 0.039 | secdata | 0.001 | 2 | 0 |  | Carbon(UD)(Spar Caps)
24997 | FALSE | 13.86 |  | 013860_SW_1_LP | UD Spar Caps | FALSE | FALSE | 0.04 | secdata | 0.001 | 2 | 0 |  | Carbon(UD)(Spar Caps)
24998 | FALSE | 13.86 |  | 013860_SW_1_LP | UD Spar Caps | FALSE | FALSE | 0.041 | secdata | 0.001 | 2 | 0 |  | Carbon(UD)(Spar Caps)
24999 | FALSE | 13.86 |  | 013860_SW_1_LP | UD Spar Caps | FALSE | FALSE | 0.042 | secdata | 0.001 | 2 | 0 |  | Carbon(UD)(Spar Caps)
25000 | FALSE | 13.86 |  | 013860_SW_1_LP | UD Spar Caps | FALSE | FALSE | 0.043 | secdata | 0.001 | 2 | 0 |  | Carbon(UD)(Spar Caps)
25001 | FALSE | 13.86 |  | 013860_SW_1_LP | UD Spar Caps | FALSE | TRUE | 0.044 | secdata | 0.001 | 2 | 0 |  | Carbon(UD)(Spar Caps)
25002 | FALSE | 13.86 |  | 013860_SW_1_LP |  | FALSE | FALSE | #VALUE! | secoffset | mid
25003 | FALSE | 13.86 |  | 013860_SW_1_LP |  | FALSE | FALSE | #VALUE!
25004 | FALSE | 13.86 |  | 013860_SW_2_HP |  | FALSE | FALSE | #VALUE! | ! 013860_SW_2_HP
25005 | FALSE | 13.86 |  | 013860_SW_2_HP |  | TRUE | FALSE | #VALUE! | sectype | 303 | shell
25006 | No Section | 13.86 | SW_2_HP | 013860_SW_2_HP | Gelcoat | TRUE | TRUE | 0.0005 | secdata | 0.0005 | 3 | 0 |  | Gelcoat
25007 | FALSE | 13.86 |  | 013860_SW_2_HP | Triax Shell | TRUE | FALSE | 0.001 | secdata | 0.001 | 6 | 0 |  | triax GFRP(Shell Skin)
25008 | FALSE | 13.86 |  | 013860_SW_2_HP | Triax Shell | TRUE | FALSE | 0.002 | secdata | 0.001 | 6 | 0 |  | triax GFRP(Shell Skin)
25009 | No Section | 13.86 | SW_2_HP | 013860_SW_2_HP | Triax Shell | TRUE | TRUE | 0.003 | secdata | 0.001 | 6 | 0 |  | triax GFRP(Shell Skin)
25010 | FALSE | 13.86 |  | 013860_SW_2_HP | UD Spar Caps | TRUE | FALSE | 0.001 | secdata | 0.001 | 2 | 0 |  | Carbon(UD)(Spar Caps)
25011 | FALSE | 13.86 |  | 013860_SW_2_HP | UD Spar Caps | TRUE | FALSE | 0.002 | secdata | 0.001 | 2 | 0 |  | Carbon(UD)(Spar Caps)
25012 | FALSE | 13.86 |  | 013860_SW_2_HP | UD Spar Caps | TRUE | FALSE | 0.003 | secdata | 0.001 | 2 | 0 |  | Carbon(UD)(Spar Caps)
25013 | FALSE | 13.86 |  | 013860_SW_2_HP | UD Spar Caps | TRUE | FALSE | 0.004 | secdata | 0.001 | 2 | 0 |  | Carbon(UD)(Spar Caps)
25014 | FALSE | 13.86 |  | 013860_SW_2_HP | UD Spar Caps | TRUE | FALSE | 0.005 | secdata | 0.001 | 2 | 0 |  | Carbon(UD)(Spar Caps)
25015 | FALSE | 13.86 |  | 013860_SW_2_HP | UD Spar Caps | TRUE | FALSE | 0.006 | secdata | 0.001 | 2 | 0 |  | Carbon(UD)(Spar Caps)
25016 | FALSE | 13.86 |  | 013860_SW_2_HP | UD Spar Caps | TRUE | FALSE | 0.007 | secdata | 0.001 | 2 | 0 |  | Carbon(UD)(Spar Caps)
25017 | FALSE | 13.86 |  | 013860_SW_2_HP | UD Spar Caps | TRUE | FALSE | 0.008 | secdata | 0.001 | 2 | 0 |  | Carbon(UD)(Spar Caps)
25018 | FALSE | 13.86 |  | 013860_SW_2_HP | UD Spar Caps | TRUE | FALSE | 0.009 | secdata | 0.001 | 2 | 0 |  | Carbon(UD)(Spar Caps)
25019 | FALSE | 13.86 |  | 013860_SW_2_HP | UD Spar Caps | TRUE | FALSE | 0.01 | secdata | 0.001 | 2 | 0 |  | Carbon(UD)(Spar Caps)
25020 | FALSE | 13.86 |  | 013860_SW_2_HP | UD Spar Caps | TRUE | FALSE | 0.011 | secdata | 0.001 | 2 | 0 |  | Carbon(UD)(Spar Caps)
25021 | FALSE | 13.86 |  | 013860_SW_2_HP | UD Spar Caps | TRUE | FALSE | 0.012 | secdata | 0.001 | 2 | 0 |  | Carbon(UD)(Spar Caps)
25022 | FALSE | 13.86 |  | 013860_SW_2_HP | UD Spar Caps | TRUE | FALSE | 0.013 | secdata | 0.001 | 2 | 0 |  | Carbon(UD)(Spar Caps)
25023 | FALSE | 13.86 |  | 013860_SW_2_HP | UD Spar Caps | TRUE | FALSE | 0.014 | secdata | 0.001 | 2 | 0 |  | Carbon(UD)(Spar Caps)
25024 | FALSE | 13.86 |  | 013860_SW_2_HP | UD Spar Caps | TRUE | FALSE | 0.015 | secdata | 0.001 | 2 | 0 |  | Carbon(UD)(Spar Caps)
25025 | FALSE | 13.86 |  | 013860_SW_2_HP | UD Spar Caps | TRUE | FALSE | 0.016 | secdata | 0.001 | 2 | 0 |  | Carbon(UD)(Spar Caps)
25026 | FALSE | 13.86 |  | 013860_SW_2_HP | UD Spar Caps | TRUE | FALSE | 0.017 | secdata | 0.001 | 2 | 0 |  | Carbon(UD)(Spar Caps)
25027 | FALSE | 13.86 |  | 013860_SW_2_HP | UD Spar Caps | TRUE | FALSE | 0.018 | secdata | 0.001 | 2 | 0 |  | Carbon(UD)(Spar Caps)
25028 | FALSE | 13.86 |  | 013860_SW_2_HP | UD Spar Caps | TRUE | FALSE | 0.019 | secdata | 0.001 | 2 | 0 |  | Carbon(UD)(Spar Caps)
25029 | FALSE | 13.86 |  | 013860_SW_2_HP | UD Spar Caps | TRUE | FALSE | 0.02 | secdata | 0.001 | 2 | 0 |  | Carbon(UD)(Spar Caps)
25030 | FALSE | 13.86 |  | 013860_SW_2_HP | UD Spar Caps | TRUE | FALSE | 0.021 | secdata | 0.001 | 2 | 0 |  | Carbon(UD)(Spar Caps)
25031 | FALSE | 13.86 |  | 013860_SW_2_HP | UD Spar Caps | TRUE | FALSE | 0.022 | secdata | 0.001 | 2 | 0 |  | Carbon(UD)(Spar Caps)
25032 | FALSE | 13.86 |  | 013860_SW_2_HP | UD Spar Caps | TRUE | FALSE | 0.023 | secdata | 0.001 | 2 | 0 |  | Carbon(UD)(Spar Caps)
25033 | FALSE | 13.86 |  | 013860_SW_2_HP | UD Spar Caps | TRUE | FALSE | 0.024 | secdata | 0.001 | 2 | 0 |  | Carbon(UD)(Spar Caps)
25034 | FALSE | 13.86 |  | 013860_SW_2_HP | UD Spar Caps | TRUE | FALSE | 0.025 | secdata | 0.001 | 2 | 0 |  | Carbon(UD)(Spar Caps)
25035 | FALSE | 13.86 |  | 013860_SW_2_HP | UD Spar Caps | TRUE | FALSE | 0.026 | secdata | 0.001 | 2 | 0 |  | Carbon(UD)(Spar Caps)
25036 | FALSE | 13.86 |  | 013860_SW_2_HP | UD Spar Caps | TRUE | FALSE | 0.027 | secdata | 0.001 | 2 | 0 |  | Carbon(UD)(Spar Caps)
25037 | FALSE | 13.86 |  | 013860_SW_2_HP | UD Spar Caps | TRUE | FALSE | 0.028 | secdata | 0.001 | 2 | 0 |  | Carbon(UD)(Spar Caps)
25038 | FALSE | 13.86 |  | 013860_SW_2_HP | UD Spar Caps | TRUE | FALSE | 0.029 | secdata | 0.001 | 2 | 0 |  | Carbon(UD)(Spar Caps)
25039 | FALSE | 13.86 |  | 013860_SW_2_HP | UD Spar Caps | TRUE | FALSE | 0.03 | secdata | 0.001 | 2 | 0 |  | Carbon(UD)(Spar Caps)
25040 | FALSE | 13.86 |  | 013860_SW_2_HP | UD Spar Caps | TRUE | FALSE | 0.031 | secdata | 0.001 | 2 | 0 |  | Carbon(UD)(Spar Caps)
25041 | FALSE | 13.86 |  | 013860_SW_2_HP | UD Spar Caps | TRUE | FALSE | 0.032 | secdata | 0.001 | 2 | 0 |  | Carbon(UD)(Spar Caps)
25042 | FALSE | 13.86 |  | 013860_SW_2_HP | UD Spar Caps | TRUE | FALSE | 0.033 | secdata | 0.001 | 2 | 0 |  | Carbon(UD)(Spar Caps)
25043 | FALSE | 13.86 |  | 013860_SW_2_HP | UD Spar Caps | TRUE | FALSE | 0.034 | secdata | 0.001 | 2 | 0 |  | Carbon(UD)(Spar Caps)
25044 | FALSE | 13.86 |  | 013860_SW_2_HP | UD Spar Caps | TRUE | FALSE | 0.035 | secdata | 0.001 | 2 | 0 |  | Carbon(UD)(Spar Caps)
25045 | FALSE | 13.86 |  | 013860_SW_2_HP | UD Spar Caps | TRUE | FALSE | 0.036 | secdata | 0.001 | 2 | 0 |  | Carbon(UD)(Spar Caps)
25046 | FALSE | 13.86 |  | 013860_SW_2_HP | UD Spar Caps | TRUE | FALSE | 0.037 | secdata | 0.001 | 2 | 0 |  | Carbon(UD)(Spar Caps)
25047 | FALSE | 13.86 |  | 013860_SW_2_HP | UD Spar Caps | TRUE | FALSE | 0.038 | secdata | 0.001 | 2 | 0 |  | Carbon(UD)(Spar Caps)
25048 | FALSE | 13.86 |  | 013860_SW_2_HP | UD Spar Caps | TRUE | FALSE | 0.039 | secdata | 0.001 | 2 | 0 |  | Carbon(UD)(Spar Caps)
25049 | FALSE | 13.86 |  | 013860_SW_2_HP | UD Spar Caps | TRUE | FALSE | 0.04 | secdata | 0.001 | 2 | 0 |  | Carbon(UD)(Spar Caps)
25050 | FALSE | 13.86 |  | 013860_SW_2_HP | UD Spar Caps | TRUE | FALSE | 0.041 | secdata | 0.001 | 2 | 0 |  | Carbon(UD)(Spar Caps)
25051 | FALSE | 13.86 |  | 013860_SW_2_HP | UD Spar Caps | TRUE | FALSE | 0.042 | secdata | 0.001 | 2 | 0 |  | Carbon(UD)(Spar Caps)
25052 | FALSE | 13.86 |  | 013860_SW_2_HP | UD Spar Caps | TRUE | FALSE | 0.043 | secdata | 0.001 | 2 | 0 |  | Carbon(UD)(Spar Caps)
25053 | No Section | 13.86 | SW_2_HP | 013860_SW_2_HP | UD Spar Caps | TRUE | TRUE | 0.044 | secdata | 0.001 | 2 | 0 |  | Carbon(UD)(Spar Caps)
25054 | FALSE | 13.86 |  | 013860_SW_2_HP |  | TRUE | FALSE | #VALUE! | secoffset | bot
25055 | FALSE | 13.86 |  | 013860_SW_2_HP |  | TRUE | FALSE | #VALUE!
25056 | FALSE | 13.86 |  | 013860_SW_2_HP |  | TRUE | FALSE | #VALUE! | ! 013860_SW_2_HP
25057 | FALSE | 13.86 |  | 013860_SW_2_HP |  | FALSE | FALSE | #VALUE! | sectype | 1303 | shell
25058 | FALSE | 13.86 |  | 013860_SW_2_HP | Gelcoat | FALSE | TRUE | 0.0005 | secdata | 0.0005 | 3 | 0 |  | Gelcoat
25059 | FALSE | 13.86 |  | 013860_SW_2_HP | Triax Shell | FALSE | FALSE | 0.001 | secdata | 0.001 | 6 | 0 |  | triax GFRP(Shell Skin)
25060 | FALSE | 13.86 |  | 013860_SW_2_HP | Triax Shell | FALSE | FALSE | 0.002 | secdata | 0.001 | 6 | 0 |  | triax GFRP(Shell Skin)
25061 | FALSE | 13.86 |  | 013860_SW_2_HP | Triax Shell | FALSE | TRUE | 0.003 | secdata | 0.001 | 6 | 0 |  | triax GFRP(Shell Skin)
25062 | FALSE | 13.86 |  | 013860_SW_2_HP | UD Spar Caps | FALSE | FALSE | 0.001 | secdata | 0.001 | 2 | 0 |  | Carbon(UD)(Spar Caps)
25063 | FALSE | 13.86 |  | 013860_SW_2_HP | UD Spar Caps | FALSE | FALSE | 0.002 | secdata | 0.001 | 2 | 0 |  | Carbon(UD)(Spar Caps)
25064 | FALSE | 13.86 |  | 013860_SW_2_HP | UD Spar Caps | FALSE | FALSE | 0.003 | secdata | 0.001 | 2 | 0 |  | Carbon(UD)(Spar Caps)
25065 | FALSE | 13.86 |  | 013860_SW_2_HP | UD Spar Caps | FALSE | FALSE | 0.004 | secdata | 0.001 | 2 | 0 |  | Carbon(UD)(Spar Caps)
25066 | FALSE | 13.86 |  | 013860_SW_2_HP | UD Spar Caps | FALSE | FALSE | 0.005 | secdata | 0.001 | 2 | 0 |  | Carbon(UD)(Spar Caps)
25067 | FALSE | 13.86 |  | 013860_SW_2_HP | UD Spar Caps | FALSE | FALSE | 0.006 | secdata | 0.001 | 2 | 0 |  | Carbon(UD)(Spar Caps)
25068 | FALSE | 13.86 |  | 013860_SW_2_HP | UD Spar Caps | FALSE | FALSE | 0.007 | secdata | 0.001 | 2 | 0 |  | Carbon(UD)(Spar Caps)
25069 | FALSE | 13.86 |  | 013860_SW_2_HP | UD Spar Caps | FALSE | FALSE | 0.008 | secdata | 0.001 | 2 | 0 |  | Carbon(UD)(Spar Caps)
25070 | FALSE | 13.86 |  | 013860_SW_2_HP | UD Spar Caps | FALSE | FALSE | 0.009 | secdata | 0.001 | 2 | 0 |  | Carbon(UD)(Spar Caps)
25071 | FALSE | 13.86 |  | 013860_SW_2_HP | UD Spar Caps | FALSE | FALSE | 0.01 | secdata | 0.001 | 2 | 0 |  | Carbon(UD)(Spar Caps)
25072 | FALSE | 13.86 |  | 013860_SW_2_HP | UD Spar Caps | FALSE | FALSE | 0.011 | secdata | 0.001 | 2 | 0 |  | Carbon(UD)(Spar Caps)
25073 | FALSE | 13.86 |  | 013860_SW_2_HP | UD Spar Caps | FALSE | FALSE | 0.012 | secdata | 0.001 | 2 | 0 |  | Carbon(UD)(Spar Caps)
25074 | FALSE | 13.86 |  | 013860_SW_2_HP | UD Spar Caps | FALSE | FALSE | 0.013 | secdata | 0.001 | 2 | 0 |  | Carbon(UD)(Spar Caps)
25075 | FALSE | 13.86 |  | 013860_SW_2_HP | UD Spar Caps | FALSE | FALSE | 0.014 | secdata | 0.001 | 2 | 0 |  | Carbon(UD)(Spar Caps)
25076 | FALSE | 13.86 |  | 013860_SW_2_HP | UD Spar Caps | FALSE | FALSE | 0.015 | secdata | 0.001 | 2 | 0 |  | Carbon(UD)(Spar Caps)
25077 | FALSE | 13.86 |  | 013860_SW_2_HP | UD Spar Caps | FALSE | FALSE | 0.016 | secdata | 0.001 | 2 | 0 |  | Carbon(UD)(Spar Caps)
25078 | FALSE | 13.86 |  | 013860_SW_2_HP | UD Spar Caps | FALSE | FALSE | 0.017 | secdata | 0.001 | 2 | 0 |  | Carbon(UD)(Spar Caps)
25079 | FALSE | 13.86 |  | 013860_SW_2_HP | UD Spar Caps | FALSE | FALSE | 0.018 | secdata | 0.001 | 2 | 0 |  | Carbon(UD)(Spar Caps)
25080 | FALSE | 13.86 |  | 013860_SW_2_HP | UD Spar Caps | FALSE | FALSE | 0.019 | secdata | 0.001 | 2 | 0 |  | Carbon(UD)(Spar Caps)
25081 | FALSE | 13.86 |  | 013860_SW_2_HP | UD Spar Caps | FALSE | FALSE | 0.02 | secdata | 0.001 | 2 | 0 |  | Carbon(UD)(Spar Caps)
25082 | FALSE | 13.86 |  | 013860_SW_2_HP | UD Spar Caps | FALSE | FALSE | 0.021 | secdata | 0.001 | 2 | 0 |  | Carbon(UD)(Spar Caps)
25083 | FALSE | 13.86 |  | 013860_SW_2_HP | UD Spar Caps | FALSE | FALSE | 0.022 | secdata | 0.001 | 2 | 0 |  | Carbon(UD)(Spar Caps)
25084 | FALSE | 13.86 |  | 013860_SW_2_HP | UD Spar Caps | FALSE | FALSE | 0.023 | secdata | 0.001 | 2 | 0 |  | Carbon(UD)(Spar Caps)
25085 | FALSE | 13.86 |  | 013860_SW_2_HP | UD Spar Caps | FALSE | FALSE | 0.024 | secdata | 0.001 | 2 | 0 |  | Carbon(UD)(Spar Caps)
25086 | FALSE | 13.86 |  | 013860_SW_2_HP | UD Spar Caps | FALSE | FALSE | 0.025 | secdata | 0.001 | 2 | 0 |  | Carbon(UD)(Spar Caps)
25087 | FALSE | 13.86 |  | 013860_SW_2_HP | UD Spar Caps | FALSE | FALSE | 0.026 | secdata | 0.001 | 2 | 0 |  | Carbon(UD)(Spar Caps)
25088 | FALSE | 13.86 |  | 013860_SW_2_HP | UD Spar Caps | FALSE | FALSE | 0.027 | secdata | 0.001 | 2 | 0 |  | Carbon(UD)(Spar Caps)
25089 | FALSE | 13.86 |  | 013860_SW_2_HP | UD Spar Caps | FALSE | FALSE | 0.028 | secdata | 0.001 | 2 | 0 |  | Carbon(UD)(Spar Caps)
25090 | FALSE | 13.86 |  | 013860_SW_2_HP | UD Spar Caps | FALSE | FALSE | 0.029 | secdata | 0.001 | 2 | 0 |  | Carbon(UD)(Spar Caps)
25091 | FALSE | 13.86 |  | 013860_SW_2_HP | UD Spar Caps | FALSE | FALSE | 0.03 | secdata | 0.001 | 2 | 0 |  | Carbon(UD)(Spar Caps)
25092 | FALSE | 13.86 |  | 013860_SW_2_HP | UD Spar Caps | FALSE | FALSE | 0.031 | secdata | 0.001 | 2 | 0 |  | Carbon(UD)(Spar Caps)
25093 | FALSE | 13.86 |  | 013860_SW_2_HP | UD Spar Caps | FALSE | FALSE | 0.032 | secdata | 0.001 | 2 | 0 |  | Carbon(UD)(Spar Caps)
25094 | FALSE | 13.86 |  | 013860_SW_2_HP | UD Spar Caps | FALSE | FALSE | 0.033 | secdata | 0.001 | 2 | 0 |  | Carbon(UD)(Spar Caps)
25095 | FALSE | 13.86 |  | 013860_SW_2_HP | UD Spar Caps | FALSE | FALSE | 0.034 | secdata | 0.001 | 2 | 0 |  | Carbon(UD)(Spar Caps)
25096 | FALSE | 13.86 |  | 013860_SW_2_HP | UD Spar Caps | FALSE | FALSE | 0.035 | secdata | 0.001 | 2 | 0 |  | Carbon(UD)(Spar Caps)
25097 | FALSE | 13.86 |  | 013860_SW_2_HP | UD Spar Caps | FALSE | FALSE | 0.036 | secdata | 0.001 | 2 | 0 |  | Carbon(UD)(Spar Caps)
25098 | FALSE | 13.86 |  | 013860_SW_2_HP | UD Spar Caps | FALSE | FALSE | 0.037 | secdata | 0.001 | 2 | 0 |  | Carbon(UD)(Spar Caps)
25099 | FALSE | 13.86 |  | 013860_SW_2_HP | UD Spar Caps | FALSE | FALSE | 0.038 | secdata | 0.001 | 2 | 0 |  | Carbon(UD)(Spar Caps)
25100 | FALSE | 13.86 |  | 013860_SW_2_HP | UD Spar Caps | FALSE | FALSE | 0.039 | secdata | 0.001 | 2 | 0 |  | Carbon(UD)(Spar Caps)
25101 | FALSE | 13.86 |  | 013860_SW_2_HP | UD Spar Caps | FALSE | FALSE | 0.04 | secdata | 0.001 | 2 | 0 |  | Carbon(UD)(Spar Caps)
25102 | FALSE | 13.86 |  | 013860_SW_2_HP | UD Spar Caps | FALSE | FALSE | 0.041 | secdata | 0.001 | 2 | 0 |  | Carbon(UD)(Spar Caps)
25103 | FALSE | 13.86 |  | 013860_SW_2_HP | UD Spar Caps | FALSE | FALSE | 0.042 | secdata | 0.001 | 2 | 0 |  | Carbon(UD)(Spar Caps)
25104 | FALSE | 13.86 |  | 013860_SW_2_HP | UD Spar Caps | FALSE | FALSE | 0.043 | secdata | 0.001 | 2 | 0 |  | Carbon(UD)(Spar Caps)
25105 | FALSE | 13.86 |  | 013860_SW_2_HP | UD Spar Caps | FALSE | TRUE | 0.044 | secdata | 0.001 | 2 | 0 |  | Carbon(UD)(Spar Caps)
25106 | FALSE | 13.86 |  | 013860_SW_2_HP |  | FALSE | FALSE | #VALUE! | secoffset | mid
25107 | FALSE | 13.86 |  | 013860_SW_2_HP |  | FALSE | FALSE | #VALUE!
25108 | FALSE | 13.86 |  | 013860_SW_2_LP |  | FALSE | FALSE | #VALUE! | ! 013860_SW_2_LP
25109 | FALSE | 13.86 |  | 013860_SW_2_LP |  | TRUE | FALSE | #VALUE! | sectype | 304 | shell
25110 | No Section | 13.86 | SW_2_LP | 013860_SW_2_LP | Gelcoat | TRUE | TRUE | 0.0005 | secdata | 0.0005 | 3 | 0 |  | Gelcoat
25111 | FALSE | 13.86 |  | 013860_SW_2_LP | Triax Shell | TRUE | FALSE | 0.001 | secdata | 0.001 | 6 | 0 |  | triax GFRP(Shell Skin)
25112 | FALSE | 13.86 |  | 013860_SW_2_LP | Triax Shell | TRUE | FALSE | 0.002 | secdata | 0.001 | 6 | 0 |  | triax GFRP(Shell Skin)
25113 | No Section | 13.86 | SW_2_LP | 013860_SW_2_LP | Triax Shell | TRUE | TRUE | 0.003 | secdata | 0.001 | 6 | 0 |  | triax GFRP(Shell Skin)
25114 | FALSE | 13.86 |  | 013860_SW_2_LP | UD Spar Caps | TRUE | FALSE | 0.001 | secdata | 0.001 | 2 | 0 |  | Carbon(UD)(Spar Caps)
25115 | FALSE | 13.86 |  | 013860_SW_2_LP | UD Spar Caps | TRUE | FALSE | 0.002 | secdata | 0.001 | 2 | 0 |  | Carbon(UD)(Spar Caps)
25116 | FALSE | 13.86 |  | 013860_SW_2_LP | UD Spar Caps | TRUE | FALSE | 0.003 | secdata | 0.001 | 2 | 0 |  | Carbon(UD)(Spar Caps)
25117 | FALSE | 13.86 |  | 013860_SW_2_LP | UD Spar Caps | TRUE | FALSE | 0.004 | secdata | 0.001 | 2 | 0 |  | Carbon(UD)(Spar Caps)
25118 | FALSE | 13.86 |  | 013860_SW_2_LP | UD Spar Caps | TRUE | FALSE | 0.005 | secdata | 0.001 | 2 | 0 |  | Carbon(UD)(Spar Caps)
25119 | FALSE | 13.86 |  | 013860_SW_2_LP | UD Spar Caps | TRUE | FALSE | 0.006 | secdata | 0.001 | 2 | 0 |  | Carbon(UD)(Spar Caps)
25120 | FALSE | 13.86 |  | 013860_SW_2_LP | UD Spar Caps | TRUE | FALSE | 0.007 | secdata | 0.001 | 2 | 0 |  | Carbon(UD)(Spar Caps)
25121 | FALSE | 13.86 |  | 013860_SW_2_LP | UD Spar Caps | TRUE | FALSE | 0.008 | secdata | 0.001 | 2 | 0 |  | Carbon(UD)(Spar Caps)
25122 | FALSE | 13.86 |  | 013860_SW_2_LP | UD Spar Caps | TRUE | FALSE | 0.009 | secdata | 0.001 | 2 | 0 |  | Carbon(UD)(Spar Caps)
25123 | FALSE | 13.86 |  | 013860_SW_2_LP | UD Spar Caps | TRUE | FALSE | 0.01 | secdata | 0.001 | 2 | 0 |  | Carbon(UD)(Spar Caps)
25124 | FALSE | 13.86 |  | 013860_SW_2_LP | UD Spar Caps | TRUE | FALSE | 0.011 | secdata | 0.001 | 2 | 0 |  | Carbon(UD)(Spar Caps)
25125 | FALSE | 13.86 |  | 013860_SW_2_LP | UD Spar Caps | TRUE | FALSE | 0.012 | secdata | 0.001 | 2 | 0 |  | Carbon(UD)(Spar Caps)
25126 | FALSE | 13.86 |  | 013860_SW_2_LP | UD Spar Caps | TRUE | FALSE | 0.013 | secdata | 0.001 | 2 | 0 |  | Carbon(UD)(Spar Caps)
25127 | FALSE | 13.86 |  | 013860_SW_2_LP | UD Spar Caps | TRUE | FALSE | 0.014 | secdata | 0.001 | 2 | 0 |  | Carbon(UD)(Spar Caps)
25128 | FALSE | 13.86 |  | 013860_SW_2_LP | UD Spar Caps | TRUE | FALSE | 0.015 | secdata | 0.001 | 2 | 0 |  | Carbon(UD)(Spar Caps)
25129 | FALSE | 13.86 |  | 013860_SW_2_LP | UD Spar Caps | TRUE | FALSE | 0.016 | secdata | 0.001 | 2 | 0 |  | Carbon(UD)(Spar Caps)
25130 | FALSE | 13.86 |  | 013860_SW_2_LP | UD Spar Caps | TRUE | FALSE | 0.017 | secdata | 0.001 | 2 | 0 |  | Carbon(UD)(Spar Caps)
25131 | FALSE | 13.86 |  | 013860_SW_2_LP | UD Spar Caps | TRUE | FALSE | 0.018 | secdata | 0.001 | 2 | 0 |  | Carbon(UD)(Spar Caps)
25132 | FALSE | 13.86 |  | 013860_SW_2_LP | UD Spar Caps | TRUE | FALSE | 0.019 | secdata | 0.001 | 2 | 0 |  | Carbon(UD)(Spar Caps)
25133 | FALSE | 13.86 |  | 013860_SW_2_LP | UD Spar Caps | TRUE | FALSE | 0.02 | secdata | 0.001 | 2 | 0 |  | Carbon(UD)(Spar Caps)
25134 | FALSE | 13.86 |  | 013860_SW_2_LP | UD Spar Caps | TRUE | FALSE | 0.021 | secdata | 0.001 | 2 | 0 |  | Carbon(UD)(Spar Caps)
25135 | FALSE | 13.86 |  | 013860_SW_2_LP | UD Spar Caps | TRUE | FALSE | 0.022 | secdata | 0.001 | 2 | 0 |  | Carbon(UD)(Spar Caps)
25136 | FALSE | 13.86 |  | 013860_SW_2_LP | UD Spar Caps | TRUE | FALSE | 0.023 | secdata | 0.001 | 2 | 0 |  | Carbon(UD)(Spar Caps)
25137 | FALSE | 13.86 |  | 013860_SW_2_LP | UD Spar Caps | TRUE | FALSE | 0.024 | secdata | 0.001 | 2 | 0 |  | Carbon(UD)(Spar Caps)
25138 | FALSE | 13.86 |  | 013860_SW_2_LP | UD Spar Caps | TRUE | FALSE | 0.025 | secdata | 0.001 | 2 | 0 |  | Carbon(UD)(Spar Caps)
25139 | FALSE | 13.86 |  | 013860_SW_2_LP | UD Spar Caps | TRUE | FALSE | 0.026 | secdata | 0.001 | 2 | 0 |  | Carbon(UD)(Spar Caps)
25140 | FALSE | 13.86 |  | 013860_SW_2_LP | UD Spar Caps | TRUE | FALSE | 0.027 | secdata | 0.001 | 2 | 0 |  | Carbon(UD)(Spar Caps)
25141 | FALSE | 13.86 |  | 013860_SW_2_LP | UD Spar Caps | TRUE | FALSE | 0.028 | secdata | 0.001 | 2 | 0 |  | Carbon(UD)(Spar Caps)
25142 | FALSE | 13.86 |  | 013860_SW_2_LP | UD Spar Caps | TRUE | FALSE | 0.029 | secdata | 0.001 | 2 | 0 |  | Carbon(UD)(Spar Caps)
25143 | FALSE | 13.86 |  | 013860_SW_2_LP | UD Spar Caps | TRUE | FALSE | 0.03 | secdata | 0.001 | 2 | 0 |  | Carbon(UD)(Spar Caps)
25144 | FALSE | 13.86 |  | 013860_SW_2_LP | UD Spar Caps | TRUE | FALSE | 0.031 | secdata | 0.001 | 2 | 0 |  | Carbon(UD)(Spar Caps)
25145 | FALSE | 13.86 |  | 013860_SW_2_LP | UD Spar Caps | TRUE | FALSE | 0.032 | secdata | 0.001 | 2 | 0 |  | Carbon(UD)(Spar Caps)
25146 | FALSE | 13.86 |  | 013860_SW_2_LP | UD Spar Caps | TRUE | FALSE | 0.033 | secdata | 0.001 | 2 | 0 |  | Carbon(UD)(Spar Caps)
25147 | FALSE | 13.86 |  | 013860_SW_2_LP | UD Spar Caps | TRUE | FALSE | 0.034 | secdata | 0.001 | 2 | 0 |  | Carbon(UD)(Spar Caps)
25148 | FALSE | 13.86 |  | 013860_SW_2_LP | UD Spar Caps | TRUE | FALSE | 0.035 | secdata | 0.001 | 2 | 0 |  | Carbon(UD)(Spar Caps)
25149 | FALSE | 13.86 |  | 013860_SW_2_LP | UD Spar Caps | TRUE | FALSE | 0.036 | secdata | 0.001 | 2 | 0 |  | Carbon(UD)(Spar Caps)
25150 | FALSE | 13.86 |  | 013860_SW_2_LP | UD Spar Caps | TRUE | FALSE | 0.037 | secdata | 0.001 | 2 | 0 |  | Carbon(UD)(Spar Caps)
25151 | FALSE | 13.86 |  | 013860_SW_2_LP | UD Spar Caps | TRUE | FALSE | 0.038 | secdata | 0.001 | 2 | 0 |  | Carbon(UD)(Spar Caps)
25152 | FALSE | 13.86 |  | 013860_SW_2_LP | UD Spar Caps | TRUE | FALSE | 0.039 | secdata | 0.001 | 2 | 0 |  | Carbon(UD)(Spar Caps)
25153 | FALSE | 13.86 |  | 013860_SW_2_LP | UD Spar Caps | TRUE | FALSE | 0.04 | secdata | 0.001 | 2 | 0 |  | Carbon(UD)(Spar Caps)
25154 | FALSE | 13.86 |  | 013860_SW_2_LP | UD Spar Caps | TRUE | FALSE | 0.041 | secdata | 0.001 | 2 | 0 |  | Carbon(UD)(Spar Caps)
25155 | FALSE | 13.86 |  | 013860_SW_2_LP | UD Spar Caps | TRUE | FALSE | 0.042 | secdata | 0.001 | 2 | 0 |  | Carbon(UD)(Spar Caps)
25156 | FALSE | 13.86 |  | 013860_SW_2_LP | UD Spar Caps | TRUE | FALSE | 0.043 | secdata | 0.001 | 2 | 0 |  | Carbon(UD)(Spar Caps)
25157 | No Section | 13.86 | SW_2_LP | 013860_SW_2_LP | UD Spar Caps | TRUE | TRUE | 0.044 | secdata | 0.001 | 2 | 0 |  | Carbon(UD)(Spar Caps)
25158 | FALSE | 13.86 |  | 013860_SW_2_LP |  | TRUE | FALSE | #VALUE! | secoffset | bot
25159 | FALSE | 13.86 |  | 013860_SW_2_LP |  | TRUE | FALSE | #VALUE!
25160 | FALSE | 13.86 |  | 013860_SW_2_LP |  | TRUE | FALSE | #VALUE! | ! 013860_SW_2_LP
25161 | FALSE | 13.86 |  | 013860_SW_2_LP |  | FALSE | FALSE | #VALUE! | sectype | 1304 | shell
25162 | FALSE | 13.86 |  | 013860_SW_2_LP | Gelcoat | FALSE | TRUE | 0.0005 | secdata | 0.0005 | 3 | 0 |  | Gelcoat
25163 | FALSE | 13.86 |  | 013860_SW_2_LP | Triax Shell | FALSE | FALSE | 0.001 | secdata | 0.001 | 6 | 0 |  | triax GFRP(Shell Skin)
25164 | FALSE | 13.86 |  | 013860_SW_2_LP | Triax Shell | FALSE | FALSE | 0.002 | secdata | 0.001 | 6 | 0 |  | triax GFRP(Shell Skin)
25165 | FALSE | 13.86 |  | 013860_SW_2_LP | Triax Shell | FALSE | TRUE | 0.003 | secdata | 0.001 | 6 | 0 |  | triax GFRP(Shell Skin)
25166 | FALSE | 13.86 |  | 013860_SW_2_LP | UD Spar Caps | FALSE | FALSE | 0.001 | secdata | 0.001 | 2 | 0 |  | Carbon(UD)(Spar Caps)
25167 | FALSE | 13.86 |  | 013860_SW_2_LP | UD Spar Caps | FALSE | FALSE | 0.002 | secdata | 0.001 | 2 | 0 |  | Carbon(UD)(Spar Caps)
25168 | FALSE | 13.86 |  | 013860_SW_2_LP | UD Spar Caps | FALSE | FALSE | 0.003 | secdata | 0.001 | 2 | 0 |  | Carbon(UD)(Spar Caps)
25169 | FALSE | 13.86 |  | 013860_SW_2_LP | UD Spar Caps | FALSE | FALSE | 0.004 | secdata | 0.001 | 2 | 0 |  | Carbon(UD)(Spar Caps)
25170 | FALSE | 13.86 |  | 013860_SW_2_LP | UD Spar Caps | FALSE | FALSE | 0.005 | secdata | 0.001 | 2 | 0 |  | Carbon(UD)(Spar Caps)
25171 | FALSE | 13.86 |  | 013860_SW_2_LP | UD Spar Caps | FALSE | FALSE | 0.006 | secdata | 0.001 | 2 | 0 |  | Carbon(UD)(Spar Caps)
25172 | FALSE | 13.86 |  | 013860_SW_2_LP | UD Spar Caps | FALSE | FALSE | 0.007 | secdata | 0.001 | 2 | 0 |  | Carbon(UD)(Spar Caps)
25173 | FALSE | 13.86 |  | 013860_SW_2_LP | UD Spar Caps | FALSE | FALSE | 0.008 | secdata | 0.001 | 2 | 0 |  | Carbon(UD)(Spar Caps)
25174 | FALSE | 13.86 |  | 013860_SW_2_LP | UD Spar Caps | FALSE | FALSE | 0.009 | secdata | 0.001 | 2 | 0 |  | Carbon(UD)(Spar Caps)
25175 | FALSE | 13.86 |  | 013860_SW_2_LP | UD Spar Caps | FALSE | FALSE | 0.01 | secdata | 0.001 | 2 | 0 |  | Carbon(UD)(Spar Caps)
25176 | FALSE | 13.86 |  | 013860_SW_2_LP | UD Spar Caps | FALSE | FALSE | 0.011 | secdata | 0.001 | 2 | 0 |  | Carbon(UD)(Spar Caps)
25177 | FALSE | 13.86 |  | 013860_SW_2_LP | UD Spar Caps | FALSE | FALSE | 0.012 | secdata | 0.001 | 2 | 0 |  | Carbon(UD)(Spar Caps)
25178 | FALSE | 13.86 |  | 013860_SW_2_LP | UD Spar Caps | FALSE | FALSE | 0.013 | secdata | 0.001 | 2 | 0 |  | Carbon(UD)(Spar Caps)
25179 | FALSE | 13.86 |  | 013860_SW_2_LP | UD Spar Caps | FALSE | FALSE | 0.014 | secdata | 0.001 | 2 | 0 |  | Carbon(UD)(Spar Caps)
25180 | FALSE | 13.86 |  | 013860_SW_2_LP | UD Spar Caps | FALSE | FALSE | 0.015 | secdata | 0.001 | 2 | 0 |  | Carbon(UD)(Spar Caps)
25181 | FALSE | 13.86 |  | 013860_SW_2_LP | UD Spar Caps | FALSE | FALSE | 0.016 | secdata | 0.001 | 2 | 0 |  | Carbon(UD)(Spar Caps)
25182 | FALSE | 13.86 |  | 013860_SW_2_LP | UD Spar Caps | FALSE | FALSE | 0.017 | secdata | 0.001 | 2 | 0 |  | Carbon(UD)(Spar Caps)
25183 | FALSE | 13.86 |  | 013860_SW_2_LP | UD Spar Caps | FALSE | FALSE | 0.018 | secdata | 0.001 | 2 | 0 |  | Carbon(UD)(Spar Caps)
25184 | FALSE | 13.86 |  | 013860_SW_2_LP | UD Spar Caps | FALSE | FALSE | 0.019 | secdata | 0.001 | 2 | 0 |  | Carbon(UD)(Spar Caps)
25185 | FALSE | 13.86 |  | 013860_SW_2_LP | UD Spar Caps | FALSE | FALSE | 0.02 | secdata | 0.001 | 2 | 0 |  | Carbon(UD)(Spar Caps)
25186 | FALSE | 13.86 |  | 013860_SW_2_LP | UD Spar Caps | FALSE | FALSE | 0.021 | secdata | 0.001 | 2 | 0 |  | Carbon(UD)(Spar Caps)
25187 | FALSE | 13.86 |  | 013860_SW_2_LP | UD Spar Caps | FALSE | FALSE | 0.022 | secdata | 0.001 | 2 | 0 |  | Carbon(UD)(Spar Caps)
25188 | FALSE | 13.86 |  | 013860_SW_2_LP | UD Spar Caps | FALSE | FALSE | 0.023 | secdata | 0.001 | 2 | 0 |  | Carbon(UD)(Spar Caps)
25189 | FALSE | 13.86 |  | 013860_SW_2_LP | UD Spar Caps | FALSE | FALSE | 0.024 | secdata | 0.001 | 2 | 0 |  | Carbon(UD)(Spar Caps)
25190 | FALSE | 13.86 |  | 013860_SW_2_LP | UD Spar Caps | FALSE | FALSE | 0.025 | secdata | 0.001 | 2 | 0 |  | Carbon(UD)(Spar Caps)
25191 | FALSE | 13.86 |  | 013860_SW_2_LP | UD Spar Caps | FALSE | FALSE | 0.026 | secdata | 0.001 | 2 | 0 |  | Carbon(UD)(Spar Caps)
25192 | FALSE | 13.86 |  | 013860_SW_2_LP | UD Spar Caps | FALSE | FALSE | 0.027 | secdata | 0.001 | 2 | 0 |  | Carbon(UD)(Spar Caps)
25193 | FALSE | 13.86 |  | 013860_SW_2_LP | UD Spar Caps | FALSE | FALSE | 0.028 | secdata | 0.001 | 2 | 0 |  | Carbon(UD)(Spar Caps)
25194 | FALSE | 13.86 |  | 013860_SW_2_LP | UD Spar Caps | FALSE | FALSE | 0.029 | secdata | 0.001 | 2 | 0 |  | Carbon(UD)(Spar Caps)
25195 | FALSE | 13.86 |  | 013860_SW_2_LP | UD Spar Caps | FALSE | FALSE | 0.03 | secdata | 0.001 | 2 | 0 |  | Carbon(UD)(Spar Caps)
25196 | FALSE | 13.86 |  | 013860_SW_2_LP | UD Spar Caps | FALSE | FALSE | 0.031 | secdata | 0.001 | 2 | 0 |  | Carbon(UD)(Spar Caps)
25197 | FALSE | 13.86 |  | 013860_SW_2_LP | UD Spar Caps | FALSE | FALSE | 0.032 | secdata | 0.001 | 2 | 0 |  | Carbon(UD)(Spar Caps)
25198 | FALSE | 13.86 |  | 013860_SW_2_LP | UD Spar Caps | FALSE | FALSE | 0.033 | secdata | 0.001 | 2 | 0 |  | Carbon(UD)(Spar Caps)
25199 | FALSE | 13.86 |  | 013860_SW_2_LP | UD Spar Caps | FALSE | FALSE | 0.034 | secdata | 0.001 | 2 | 0 |  | Carbon(UD)(Spar Caps)
25200 | FALSE | 13.86 |  | 013860_SW_2_LP | UD Spar Caps | FALSE | FALSE | 0.035 | secdata | 0.001 | 2 | 0 |  | Carbon(UD)(Spar Caps)
25201 | FALSE | 13.86 |  | 013860_SW_2_LP | UD Spar Caps | FALSE | FALSE | 0.036 | secdata | 0.001 | 2 | 0 |  | Carbon(UD)(Spar Caps)
25202 | FALSE | 13.86 |  | 013860_SW_2_LP | UD Spar Caps | FALSE | FALSE | 0.037 | secdata | 0.001 | 2 | 0 |  | Carbon(UD)(Spar Caps)
25203 | FALSE | 13.86 |  | 013860_SW_2_LP | UD Spar Caps | FALSE | FALSE | 0.038 | secdata | 0.001 | 2 | 0 |  | Carbon(UD)(Spar Caps)
25204 | FALSE | 13.86 |  | 013860_SW_2_LP | UD Spar Caps | FALSE | FALSE | 0.039 | secdata | 0.001 | 2 | 0 |  | Carbon(UD)(Spar Caps)
25205 | FALSE | 13.86 |  | 013860_SW_2_LP | UD Spar Caps | FALSE | FALSE | 0.04 | secdata | 0.001 | 2 | 0 |  | Carbon(UD)(Spar Caps)
25206 | FALSE | 13.86 |  | 013860_SW_2_LP | UD Spar Caps | FALSE | FALSE | 0.041 | secdata | 0.001 | 2 | 0 |  | Carbon(UD)(Spar Caps)
25207 | FALSE | 13.86 |  | 013860_SW_2_LP | UD Spar Caps | FALSE | FALSE | 0.042 | secdata | 0.001 | 2 | 0 |  | Carbon(UD)(Spar Caps)
25208 | FALSE | 13.86 |  | 013860_SW_2_LP | UD Spar Caps | FALSE | FALSE | 0.043 | secdata | 0.001 | 2 | 0 |  | Carbon(UD)(Spar Caps)
25209 | FALSE | 13.86 |  | 013860_SW_2_LP | UD Spar Caps | FALSE | TRUE | 0.044 | secdata | 0.001 | 2 | 0 |  | Carbon(UD)(Spar Caps)
25210 | FALSE | 13.86 |  | 013860_SW_2_LP |  | FALSE | FALSE | #VALUE! | secoffset | mid
25211 | FALSE | 13.86 |  | 013860_SW_2_LP |  | FALSE | FALSE | #VALUE!
25212 | FALSE | 13.86 |  | 013860_TE-PS-Filler |  | FALSE | FALSE | #VALUE! | ! 013860_TE-PS-Filler
25213 | FALSE | 13.86 |  | 013860_TE-PS-Filler |  | TRUE | FALSE | #VALUE! | sectype | 305 | shell
25214 | No Section | 13.86 | TE-PS-Filler | 013860_TE-PS-Filler | Gelcoat | TRUE | TRUE | 0.0005 | secdata | 0.0005 | 3 | 0 |  | Gelcoat
25215 | FALSE | 13.86 |  | 013860_TE-PS-Filler | Triax Shell | TRUE | FALSE | 0.001 | secdata | 0.001 | 6 | 0 |  | triax GFRP(Shell Skin)
25216 | FALSE | 13.86 |  | 013860_TE-PS-Filler | Triax Shell | TRUE | FALSE | 0.002 | secdata | 0.001 | 6 | 0 |  | triax GFRP(Shell Skin)
25217 | No Section | 13.86 | TE-PS-Filler | 013860_TE-PS-Filler | Triax Shell | TRUE | TRUE | 0.003 | secdata | 0.001 | 6 | 0 |  | triax GFRP(Shell Skin)
25218 | FALSE | 13.86 |  | 013860_TE-PS-Filler | BalsaIso | TRUE | FALSE | 0.001 | secdata | 0.001 | 4 | 0 |  | balsa
25219 | FALSE | 13.86 |  | 013860_TE-PS-Filler | BalsaIso | TRUE | FALSE | 0.002 | secdata | 0.001 | 4 | 0 |  | balsa
25220 | FALSE | 13.86 |  | 013860_TE-PS-Filler | BalsaIso | TRUE | FALSE | 0.003 | secdata | 0.001 | 4 | 0 |  | balsa
25221 | FALSE | 13.86 |  | 013860_TE-PS-Filler | BalsaIso | TRUE | FALSE | 0.004 | secdata | 0.001 | 4 | 0 |  | balsa
25222 | FALSE | 13.86 |  | 013860_TE-PS-Filler | BalsaIso | TRUE | FALSE | 0.005 | secdata | 0.001 | 4 | 0 |  | balsa
25223 | FALSE | 13.86 |  | 013860_TE-PS-Filler | BalsaIso | TRUE | FALSE | 0.006 | secdata | 0.001 | 4 | 0 |  | balsa
25224 | FALSE | 13.86 |  | 013860_TE-PS-Filler | BalsaIso | TRUE | FALSE | 0.007 | secdata | 0.001 | 4 | 0 |  | balsa
25225 | FALSE | 13.86 |  | 013860_TE-PS-Filler | BalsaIso | TRUE | FALSE | 0.008 | secdata | 0.001 | 4 | 0 |  | balsa
25226 | FALSE | 13.86 |  | 013860_TE-PS-Filler | BalsaIso | TRUE | FALSE | 0.009 | secdata | 0.001 | 4 | 0 |  | balsa
25227 | FALSE | 13.86 |  | 013860_TE-PS-Filler | BalsaIso | TRUE | FALSE | 0.01 | secdata | 0.001 | 4 | 0 |  | balsa
25228 | FALSE | 13.86 |  | 013860_TE-PS-Filler | BalsaIso | TRUE | FALSE | 0.011 | secdata | 0.001 | 4 | 0 |  | balsa
25229 | FALSE | 13.86 |  | 013860_TE-PS-Filler | BalsaIso | TRUE | FALSE | 0.012 | secdata | 0.001 | 4 | 0 |  | balsa
25230 | FALSE | 13.86 |  | 013860_TE-PS-Filler | BalsaIso | TRUE | FALSE | 0.013 | secdata | 0.001 | 4 | 0 |  | balsa
25231 | FALSE | 13.86 |  | 013860_TE-PS-Filler | BalsaIso | TRUE | FALSE | 0.014 | secdata | 0.001 | 4 | 0 |  | balsa
25232 | FALSE | 13.86 |  | 013860_TE-PS-Filler | BalsaIso | TRUE | FALSE | 0.015 | secdata | 0.001 | 4 | 0 |  | balsa
25233 | FALSE | 13.86 |  | 013860_TE-PS-Filler | BalsaIso | TRUE | FALSE | 0.016 | secdata | 0.001 | 4 | 0 |  | balsa
25234 | FALSE | 13.86 |  | 013860_TE-PS-Filler | BalsaIso | TRUE | FALSE | 0.017 | secdata | 0.001 | 4 | 0 |  | balsa
25235 | FALSE | 13.86 |  | 013860_TE-PS-Filler | BalsaIso | TRUE | FALSE | 0.018 | secdata | 0.001 | 4 | 0 |  | balsa
25236 | FALSE | 13.86 |  | 013860_TE-PS-Filler | BalsaIso | TRUE | FALSE | 0.019 | secdata | 0.001 | 4 | 0 |  | balsa
25237 | FALSE | 13.86 |  | 013860_TE-PS-Filler | BalsaIso | TRUE | FALSE | 0.02 | secdata | 0.001 | 4 | 0 |  | balsa
25238 | FALSE | 13.86 |  | 013860_TE-PS-Filler | BalsaIso | TRUE | FALSE | 0.021 | secdata | 0.001 | 4 | 0 |  | balsa
25239 | FALSE | 13.86 |  | 013860_TE-PS-Filler | BalsaIso | TRUE | FALSE | 0.022 | secdata | 0.001 | 4 | 0 |  | balsa
25240 | FALSE | 13.86 |  | 013860_TE-PS-Filler | BalsaIso | TRUE | FALSE | 0.023 | secdata | 0.001 | 4 | 0 |  | balsa
25241 | FALSE | 13.86 |  | 013860_TE-PS-Filler | BalsaIso | TRUE | FALSE | 0.024 | secdata | 0.001 | 4 | 0 |  | balsa
25242 | FALSE | 13.86 |  | 013860_TE-PS-Filler | BalsaIso | TRUE | FALSE | 0.025 | secdata | 0.001 | 4 | 0 |  | balsa
25243 | FALSE | 13.86 |  | 013860_TE-PS-Filler | BalsaIso | TRUE | FALSE | 0.026 | secdata | 0.001 | 4 | 0 |  | balsa
25244 | FALSE | 13.86 |  | 013860_TE-PS-Filler | BalsaIso | TRUE | FALSE | 0.027 | secdata | 0.001 | 4 | 0 |  | balsa
25245 | FALSE | 13.86 |  | 013860_TE-PS-Filler | BalsaIso | TRUE | FALSE | 0.028 | secdata | 0.001 | 4 | 0 |  | balsa
25246 | FALSE | 13.86 |  | 013860_TE-PS-Filler | BalsaIso | TRUE | FALSE | 0.029 | secdata | 0.001 | 4 | 0 |  | balsa
25247 | FALSE | 13.86 |  | 013860_TE-PS-Filler | BalsaIso | TRUE | FALSE | 0.03 | secdata | 0.001 | 4 | 0 |  | balsa
25248 | FALSE | 13.86 |  | 013860_TE-PS-Filler | BalsaIso | TRUE | FALSE | 0.031 | secdata | 0.001 | 4 | 0 |  | balsa
25249 | FALSE | 13.86 |  | 013860_TE-PS-Filler | BalsaIso | TRUE | FALSE | 0.032 | secdata | 0.001 | 4 | 0 |  | balsa
25250 | FALSE | 13.86 |  | 013860_TE-PS-Filler | BalsaIso | TRUE | FALSE | 0.033 | secdata | 0.001 | 4 | 0 |  | balsa
25251 | FALSE | 13.86 |  | 013860_TE-PS-Filler | BalsaIso | TRUE | FALSE | 0.034 | secdata | 0.001 | 4 | 0 |  | balsa
25252 | FALSE | 13.86 |  | 013860_TE-PS-Filler | BalsaIso | TRUE | FALSE | 0.035 | secdata | 0.001 | 4 | 0 |  | balsa
25253 | FALSE | 13.86 |  | 013860_TE-PS-Filler | BalsaIso | TRUE | FALSE | 0.036 | secdata | 0.001 | 4 | 0 |  | balsa
25254 | FALSE | 13.86 |  | 013860_TE-PS-Filler | BalsaIso | TRUE | FALSE | 0.037 | secdata | 0.001 | 4 | 0 |  | balsa
25255 | FALSE | 13.86 |  | 013860_TE-PS-Filler | BalsaIso | TRUE | FALSE | 0.038 | secdata | 0.001 | 4 | 0 |  | balsa
25256 | FALSE | 13.86 |  | 013860_TE-PS-Filler | BalsaIso | TRUE | FALSE | 0.039 | secdata | 0.001 | 4 | 0 |  | balsa
25257 | FALSE | 13.86 |  | 013860_TE-PS-Filler | BalsaIso | TRUE | FALSE | 0.04 | secdata | 0.001 | 4 | 0 |  | balsa
25258 | FALSE | 13.86 |  | 013860_TE-PS-Filler | BalsaIso | TRUE | FALSE | 0.041 | secdata | 0.001 | 4 | 0 |  | balsa
25259 | FALSE | 13.86 |  | 013860_TE-PS-Filler | BalsaIso | TRUE | FALSE | 0.042 | secdata | 0.001 | 4 | 0 |  | balsa
25260 | No Section | 13.86 | TE-PS-Filler | 013860_TE-PS-Filler | BalsaIso | TRUE | TRUE | 0.043 | secdata | 0.001 | 4 | 0 |  | balsa
25261 | FALSE | 13.86 |  | 013860_TE-PS-Filler |  | TRUE | FALSE | #VALUE! | secoffset | bot
25262 | FALSE | 13.86 |  | 013860_TE-PS-Filler |  | TRUE | FALSE | #VALUE!
25263 | FALSE | 13.86 |  | 013860_TE-PS-Filler |  | TRUE | FALSE | #VALUE! | ! 013860_TE-PS-Filler
25264 | FALSE | 13.86 |  | 013860_TE-PS-Filler |  | FALSE | FALSE | #VALUE! | sectype | 1305 | shell
25265 | FALSE | 13.86 |  | 013860_TE-PS-Filler | Gelcoat | FALSE | TRUE | 0.0005 | secdata | 0.0005 | 3 | 0 |  | Gelcoat
25266 | FALSE | 13.86 |  | 013860_TE-PS-Filler | Triax Shell | FALSE | FALSE | 0.001 | secdata | 0.001 | 6 | 0 |  | triax GFRP(Shell Skin)
25267 | FALSE | 13.86 |  | 013860_TE-PS-Filler | Triax Shell | FALSE | FALSE | 0.002 | secdata | 0.001 | 6 | 0 |  | triax GFRP(Shell Skin)
25268 | FALSE | 13.86 |  | 013860_TE-PS-Filler | Triax Shell | FALSE | TRUE | 0.003 | secdata | 0.001 | 6 | 0 |  | triax GFRP(Shell Skin)
25269 | FALSE | 13.86 |  | 013860_TE-PS-Filler | BalsaIso | FALSE | FALSE | 0.001 | secdata | 0.001 | 4 | 0 |  | balsa
25270 | FALSE | 13.86 |  | 013860_TE-PS-Filler | BalsaIso | FALSE | FALSE | 0.002 | secdata | 0.001 | 4 | 0 |  | balsa
25271 | FALSE | 13.86 |  | 013860_TE-PS-Filler | BalsaIso | FALSE | FALSE | 0.003 | secdata | 0.001 | 4 | 0 |  | balsa
25272 | FALSE | 13.86 |  | 013860_TE-PS-Filler | BalsaIso | FALSE | FALSE | 0.004 | secdata | 0.001 | 4 | 0 |  | balsa
25273 | FALSE | 13.86 |  | 013860_TE-PS-Filler | BalsaIso | FALSE | FALSE | 0.005 | secdata | 0.001 | 4 | 0 |  | balsa
25274 | FALSE | 13.86 |  | 013860_TE-PS-Filler | BalsaIso | FALSE | FALSE | 0.006 | secdata | 0.001 | 4 | 0 |  | balsa
25275 | FALSE | 13.86 |  | 013860_TE-PS-Filler | BalsaIso | FALSE | FALSE | 0.007 | secdata | 0.001 | 4 | 0 |  | balsa
25276 | FALSE | 13.86 |  | 013860_TE-PS-Filler | BalsaIso | FALSE | FALSE | 0.008 | secdata | 0.001 | 4 | 0 |  | balsa
25277 | FALSE | 13.86 |  | 013860_TE-PS-Filler | BalsaIso | FALSE | FALSE | 0.009 | secdata | 0.001 | 4 | 0 |  | balsa
25278 | FALSE | 13.86 |  | 013860_TE-PS-Filler | BalsaIso | FALSE | FALSE | 0.01 | secdata | 0.001 | 4 | 0 |  | balsa
25279 | FALSE | 13.86 |  | 013860_TE-PS-Filler | BalsaIso | FALSE | FALSE | 0.011 | secdata | 0.001 | 4 | 0 |  | balsa
25280 | FALSE | 13.86 |  | 013860_TE-PS-Filler | BalsaIso | FALSE | FALSE | 0.012 | secdata | 0.001 | 4 | 0 |  | balsa
25281 | FALSE | 13.86 |  | 013860_TE-PS-Filler | BalsaIso | FALSE | FALSE | 0.013 | secdata | 0.001 | 4 | 0 |  | balsa
25282 | FALSE | 13.86 |  | 013860_TE-PS-Filler | BalsaIso | FALSE | FALSE | 0.014 | secdata | 0.001 | 4 | 0 |  | balsa
25283 | FALSE | 13.86 |  | 013860_TE-PS-Filler | BalsaIso | FALSE | FALSE | 0.015 | secdata | 0.001 | 4 | 0 |  | balsa
25284 | FALSE | 13.86 |  | 013860_TE-PS-Filler | BalsaIso | FALSE | FALSE | 0.016 | secdata | 0.001 | 4 | 0 |  | balsa
25285 | FALSE | 13.86 |  | 013860_TE-PS-Filler | BalsaIso | FALSE | FALSE | 0.017 | secdata | 0.001 | 4 | 0 |  | balsa
25286 | FALSE | 13.86 |  | 013860_TE-PS-Filler | BalsaIso | FALSE | FALSE | 0.018 | secdata | 0.001 | 4 | 0 |  | balsa
25287 | FALSE | 13.86 |  | 013860_TE-PS-Filler | BalsaIso | FALSE | FALSE | 0.019 | secdata | 0.001 | 4 | 0 |  | balsa
25288 | FALSE | 13.86 |  | 013860_TE-PS-Filler | BalsaIso | FALSE | FALSE | 0.02 | secdata | 0.001 | 4 | 0 |  | balsa
25289 | FALSE | 13.86 |  | 013860_TE-PS-Filler | BalsaIso | FALSE | FALSE | 0.021 | secdata | 0.001 | 4 | 0 |  | balsa
25290 | FALSE | 13.86 |  | 013860_TE-PS-Filler | BalsaIso | FALSE | FALSE | 0.022 | secdata | 0.001 | 4 | 0 |  | balsa
25291 | FALSE | 13.86 |  | 013860_TE-PS-Filler | BalsaIso | FALSE | FALSE | 0.023 | secdata | 0.001 | 4 | 0 |  | balsa
25292 | FALSE | 13.86 |  | 013860_TE-PS-Filler | BalsaIso | FALSE | FALSE | 0.024 | secdata | 0.001 | 4 | 0 |  | balsa
25293 | FALSE | 13.86 |  | 013860_TE-PS-Filler | BalsaIso | FALSE | FALSE | 0.025 | secdata | 0.001 | 4 | 0 |  | balsa
25294 | FALSE | 13.86 |  | 013860_TE-PS-Filler | BalsaIso | FALSE | FALSE | 0.026 | secdata | 0.001 | 4 | 0 |  | balsa
25295 | FALSE | 13.86 |  | 013860_TE-PS-Filler | BalsaIso | FALSE | FALSE | 0.027 | secdata | 0.001 | 4 | 0 |  | balsa
25296 | FALSE | 13.86 |  | 013860_TE-PS-Filler | BalsaIso | FALSE | FALSE | 0.028 | secdata | 0.001 | 4 | 0 |  | balsa
25297 | FALSE | 13.86 |  | 013860_TE-PS-Filler | BalsaIso | FALSE | FALSE | 0.029 | secdata | 0.001 | 4 | 0 |  | balsa
25298 | FALSE | 13.86 |  | 013860_TE-PS-Filler | BalsaIso | FALSE | FALSE | 0.03 | secdata | 0.001 | 4 | 0 |  | balsa
25299 | FALSE | 13.86 |  | 013860_TE-PS-Filler | BalsaIso | FALSE | FALSE | 0.031 | secdata | 0.001 | 4 | 0 |  | balsa
25300 | FALSE | 13.86 |  | 013860_TE-PS-Filler | BalsaIso | FALSE | FALSE | 0.032 | secdata | 0.001 | 4 | 0 |  | balsa
25301 | FALSE | 13.86 |  | 013860_TE-PS-Filler | BalsaIso | FALSE | FALSE | 0.033 | secdata | 0.001 | 4 | 0 |  | balsa
25302 | FALSE | 13.86 |  | 013860_TE-PS-Filler | BalsaIso | FALSE | FALSE | 0.034 | secdata | 0.001 | 4 | 0 |  | balsa
25303 | FALSE | 13.86 |  | 013860_TE-PS-Filler | BalsaIso | FALSE | FALSE | 0.035 | secdata | 0.001 | 4 | 0 |  | balsa
25304 | FALSE | 13.86 |  | 013860_TE-PS-Filler | BalsaIso | FALSE | FALSE | 0.036 | secdata | 0.001 | 4 | 0 |  | balsa
25305 | FALSE | 13.86 |  | 013860_TE-PS-Filler | BalsaIso | FALSE | FALSE | 0.037 | secdata | 0.001 | 4 | 0 |  | balsa
25306 | FALSE | 13.86 |  | 013860_TE-PS-Filler | BalsaIso | FALSE | FALSE | 0.038 | secdata | 0.001 | 4 | 0 |  | balsa
25307 | FALSE | 13.86 |  | 013860_TE-PS-Filler | BalsaIso | FALSE | FALSE | 0.039 | secdata | 0.001 | 4 | 0 |  | balsa
25308 | FALSE | 13.86 |  | 013860_TE-PS-Filler | BalsaIso | FALSE | FALSE | 0.04 | secdata | 0.001 | 4 | 0 |  | balsa
25309 | FALSE | 13.86 |  | 013860_TE-PS-Filler | BalsaIso | FALSE | FALSE | 0.041 | secdata | 0.001 | 4 | 0 |  | balsa
25310 | FALSE | 13.86 |  | 013860_TE-PS-Filler | BalsaIso | FALSE | FALSE | 0.042 | secdata | 0.001 | 4 | 0 |  | balsa
25311 | FALSE | 13.86 |  | 013860_TE-PS-Filler | BalsaIso | FALSE | TRUE | 0.043 | secdata | 0.001 | 4 | 0 |  | balsa
25312 | FALSE | 13.86 |  | 013860_TE-PS-Filler |  | FALSE | FALSE | #VALUE! | secoffset | mid
25313 | FALSE | 13.86 |  | 013860_TE-PS-Filler |  | FALSE | FALSE | #VALUE!
25314 | FALSE | 13.86 |  | 013860_TE_SS_filler |  | FALSE | FALSE | #VALUE! | ! 013860_TE_SS_filler
25315 | FALSE | 13.86 |  | 013860_TE_SS_filler |  | TRUE | FALSE | #VALUE! | sectype | 306 | shell
25316 | No Section | 13.86 | TE_SS_filler | 013860_TE_SS_filler | Gelcoat | TRUE | TRUE | 0.0005 | secdata | 0.0005 | 3 | 0 |  | Gelcoat
25317 | FALSE | 13.86 |  | 013860_TE_SS_filler | Triax Shell | TRUE | FALSE | 0.001 | secdata | 0.001 | 6 | 0 |  | triax GFRP(Shell Skin)
25318 | FALSE | 13.86 |  | 013860_TE_SS_filler | Triax Shell | TRUE | FALSE | 0.002 | secdata | 0.001 | 6 | 0 |  | triax GFRP(Shell Skin)
25319 | No Section | 13.86 | TE_SS_filler | 013860_TE_SS_filler | Triax Shell | TRUE | TRUE | 0.003 | secdata | 0.001 | 6 | 0 |  | triax GFRP(Shell Skin)
25320 | FALSE | 13.86 |  | 013860_TE_SS_filler | BalsaIso | TRUE | FALSE | 0.001 | secdata | 0.001 | 4 | 0 |  | balsa
25321 | FALSE | 13.86 |  | 013860_TE_SS_filler | BalsaIso | TRUE | FALSE | 0.002 | secdata | 0.001 | 4 | 0 |  | balsa
25322 | FALSE | 13.86 |  | 013860_TE_SS_filler | BalsaIso | TRUE | FALSE | 0.003 | secdata | 0.001 | 4 | 0 |  | balsa
25323 | FALSE | 13.86 |  | 013860_TE_SS_filler | BalsaIso | TRUE | FALSE | 0.004 | secdata | 0.001 | 4 | 0 |  | balsa
25324 | FALSE | 13.86 |  | 013860_TE_SS_filler | BalsaIso | TRUE | FALSE | 0.005 | secdata | 0.001 | 4 | 0 |  | balsa
25325 | FALSE | 13.86 |  | 013860_TE_SS_filler | BalsaIso | TRUE | FALSE | 0.006 | secdata | 0.001 | 4 | 0 |  | balsa
25326 | FALSE | 13.86 |  | 013860_TE_SS_filler | BalsaIso | TRUE | FALSE | 0.007 | secdata | 0.001 | 4 | 0 |  | balsa
25327 | FALSE | 13.86 |  | 013860_TE_SS_filler | BalsaIso | TRUE | FALSE | 0.008 | secdata | 0.001 | 4 | 0 |  | balsa
25328 | FALSE | 13.86 |  | 013860_TE_SS_filler | BalsaIso | TRUE | FALSE | 0.009 | secdata | 0.001 | 4 | 0 |  | balsa
25329 | FALSE | 13.86 |  | 013860_TE_SS_filler | BalsaIso | TRUE | FALSE | 0.01 | secdata | 0.001 | 4 | 0 |  | balsa
25330 | FALSE | 13.86 |  | 013860_TE_SS_filler | BalsaIso | TRUE | FALSE | 0.011 | secdata | 0.001 | 4 | 0 |  | balsa
25331 | FALSE | 13.86 |  | 013860_TE_SS_filler | BalsaIso | TRUE | FALSE | 0.012 | secdata | 0.001 | 4 | 0 |  | balsa
25332 | FALSE | 13.86 |  | 013860_TE_SS_filler | BalsaIso | TRUE | FALSE | 0.013 | secdata | 0.001 | 4 | 0 |  | balsa
25333 | FALSE | 13.86 |  | 013860_TE_SS_filler | BalsaIso | TRUE | FALSE | 0.014 | secdata | 0.001 | 4 | 0 |  | balsa
25334 | FALSE | 13.86 |  | 013860_TE_SS_filler | BalsaIso | TRUE | FALSE | 0.015 | secdata | 0.001 | 4 | 0 |  | balsa
25335 | FALSE | 13.86 |  | 013860_TE_SS_filler | BalsaIso | TRUE | FALSE | 0.016 | secdata | 0.001 | 4 | 0 |  | balsa
25336 | FALSE | 13.86 |  | 013860_TE_SS_filler | BalsaIso | TRUE | FALSE | 0.017 | secdata | 0.001 | 4 | 0 |  | balsa
25337 | FALSE | 13.86 |  | 013860_TE_SS_filler | BalsaIso | TRUE | FALSE | 0.018 | secdata | 0.001 | 4 | 0 |  | balsa
25338 | FALSE | 13.86 |  | 013860_TE_SS_filler | BalsaIso | TRUE | FALSE | 0.019 | secdata | 0.001 | 4 | 0 |  | balsa
25339 | FALSE | 13.86 |  | 013860_TE_SS_filler | BalsaIso | TRUE | FALSE | 0.02 | secdata | 0.001 | 4 | 0 |  | balsa
25340 | FALSE | 13.86 |  | 013860_TE_SS_filler | BalsaIso | TRUE | FALSE | 0.021 | secdata | 0.001 | 4 | 0 |  | balsa
25341 | FALSE | 13.86 |  | 013860_TE_SS_filler | BalsaIso | TRUE | FALSE | 0.022 | secdata | 0.001 | 4 | 0 |  | balsa
25342 | FALSE | 13.86 |  | 013860_TE_SS_filler | BalsaIso | TRUE | FALSE | 0.023 | secdata | 0.001 | 4 | 0 |  | balsa
25343 | FALSE | 13.86 |  | 013860_TE_SS_filler | BalsaIso | TRUE | FALSE | 0.024 | secdata | 0.001 | 4 | 0 |  | balsa
25344 | FALSE | 13.86 |  | 013860_TE_SS_filler | BalsaIso | TRUE | FALSE | 0.025 | secdata | 0.001 | 4 | 0 |  | balsa
25345 | FALSE | 13.86 |  | 013860_TE_SS_filler | BalsaIso | TRUE | FALSE | 0.026 | secdata | 0.001 | 4 | 0 |  | balsa
25346 | FALSE | 13.86 |  | 013860_TE_SS_filler | BalsaIso | TRUE | FALSE | 0.027 | secdata | 0.001 | 4 | 0 |  | balsa
25347 | FALSE | 13.86 |  | 013860_TE_SS_filler | BalsaIso | TRUE | FALSE | 0.028 | secdata | 0.001 | 4 | 0 |  | balsa
25348 | FALSE | 13.86 |  | 013860_TE_SS_filler | BalsaIso | TRUE | FALSE | 0.029 | secdata | 0.001 | 4 | 0 |  | balsa
25349 | FALSE | 13.86 |  | 013860_TE_SS_filler | BalsaIso | TRUE | FALSE | 0.03 | secdata | 0.001 | 4 | 0 |  | balsa
25350 | FALSE | 13.86 |  | 013860_TE_SS_filler | BalsaIso | TRUE | FALSE | 0.031 | secdata | 0.001 | 4 | 0 |  | balsa
25351 | FALSE | 13.86 |  | 013860_TE_SS_filler | BalsaIso | TRUE | FALSE | 0.032 | secdata | 0.001 | 4 | 0 |  | balsa
25352 | FALSE | 13.86 |  | 013860_TE_SS_filler | BalsaIso | TRUE | FALSE | 0.033 | secdata | 0.001 | 4 | 0 |  | balsa
25353 | FALSE | 13.86 |  | 013860_TE_SS_filler | BalsaIso | TRUE | FALSE | 0.034 | secdata | 0.001 | 4 | 0 |  | balsa
25354 | FALSE | 13.86 |  | 013860_TE_SS_filler | BalsaIso | TRUE | FALSE | 0.035 | secdata | 0.001 | 4 | 0 |  | balsa
25355 | FALSE | 13.86 |  | 013860_TE_SS_filler | BalsaIso | TRUE | FALSE | 0.036 | secdata | 0.001 | 4 | 0 |  | balsa
25356 | FALSE | 13.86 |  | 013860_TE_SS_filler | BalsaIso | TRUE | FALSE | 0.037 | secdata | 0.001 | 4 | 0 |  | balsa
25357 | FALSE | 13.86 |  | 013860_TE_SS_filler | BalsaIso | TRUE | FALSE | 0.038 | secdata | 0.001 | 4 | 0 |  | balsa
25358 | FALSE | 13.86 |  | 013860_TE_SS_filler | BalsaIso | TRUE | FALSE | 0.039 | secdata | 0.001 | 4 | 0 |  | balsa
25359 | FALSE | 13.86 |  | 013860_TE_SS_filler | BalsaIso | TRUE | FALSE | 0.04 | secdata | 0.001 | 4 | 0 |  | balsa
25360 | FALSE | 13.86 |  | 013860_TE_SS_filler | BalsaIso | TRUE | FALSE | 0.041 | secdata | 0.001 | 4 | 0 |  | balsa
25361 | FALSE | 13.86 |  | 013860_TE_SS_filler | BalsaIso | TRUE | FALSE | 0.042 | secdata | 0.001 | 4 | 0 |  | balsa
25362 | FALSE | 13.86 |  | 013860_TE_SS_filler | BalsaIso | TRUE | FALSE | 0.043 | secdata | 0.001 | 4 | 0 |  | balsa
25363 | FALSE | 13.86 |  | 013860_TE_SS_filler | BalsaIso | TRUE | FALSE | 0.044 | secdata | 0.001 | 4 | 0 |  | balsa
25364 | FALSE | 13.86 |  | 013860_TE_SS_filler | BalsaIso | TRUE | FALSE | 0.045 | secdata | 0.001 | 4 | 0 |  | balsa
25365 | FALSE | 13.86 |  | 013860_TE_SS_filler | BalsaIso | TRUE | FALSE | 0.046 | secdata | 0.001 | 4 | 0 |  | balsa
25366 | FALSE | 13.86 |  | 013860_TE_SS_filler | BalsaIso | TRUE | FALSE | 0.047 | secdata | 0.001 | 4 | 0 |  | balsa
25367 | No Section | 13.86 | TE_SS_filler | 013860_TE_SS_filler | BalsaIso | TRUE | TRUE | 0.048 | secdata | 0.001 | 4 | 0 |  | balsa
25368 | FALSE | 13.86 |  | 013860_TE_SS_filler |  | TRUE | FALSE | #VALUE! | secoffset | bot
25369 | FALSE | 13.86 |  | 013860_TE_SS_filler |  | TRUE | FALSE | #VALUE!
25370 | FALSE | 13.86 |  | 013860_TE_SS_filler |  | TRUE | FALSE | #VALUE! | ! 013860_TE_SS_filler
25371 | FALSE | 13.86 |  | 013860_TE_SS_filler |  | FALSE | FALSE | #VALUE! | sectype | 1306 | shell
25372 | FALSE | 13.86 |  | 013860_TE_SS_filler | Gelcoat | FALSE | TRUE | 0.0005 | secdata | 0.0005 | 3 | 0 |  | Gelcoat
25373 | FALSE | 13.86 |  | 013860_TE_SS_filler | Triax Shell | FALSE | FALSE | 0.001 | secdata | 0.001 | 6 | 0 |  | triax GFRP(Shell Skin)
25374 | FALSE | 13.86 |  | 013860_TE_SS_filler | Triax Shell | FALSE | FALSE | 0.002 | secdata | 0.001 | 6 | 0 |  | triax GFRP(Shell Skin)
25375 | FALSE | 13.86 |  | 013860_TE_SS_filler | Triax Shell | FALSE | TRUE | 0.003 | secdata | 0.001 | 6 | 0 |  | triax GFRP(Shell Skin)
25376 | FALSE | 13.86 |  | 013860_TE_SS_filler | BalsaIso | FALSE | FALSE | 0.001 | secdata | 0.001 | 4 | 0 |  | balsa
25377 | FALSE | 13.86 |  | 013860_TE_SS_filler | BalsaIso | FALSE | FALSE | 0.002 | secdata | 0.001 | 4 | 0 |  | balsa
25378 | FALSE | 13.86 |  | 013860_TE_SS_filler | BalsaIso | FALSE | FALSE | 0.003 | secdata | 0.001 | 4 | 0 |  | balsa
25379 | FALSE | 13.86 |  | 013860_TE_SS_filler | BalsaIso | FALSE | FALSE | 0.004 | secdata | 0.001 | 4 | 0 |  | balsa
25380 | FALSE | 13.86 |  | 013860_TE_SS_filler | BalsaIso | FALSE | FALSE | 0.005 | secdata | 0.001 | 4 | 0 |  | balsa
25381 | FALSE | 13.86 |  | 013860_TE_SS_filler | BalsaIso | FALSE | FALSE | 0.006 | secdata | 0.001 | 4 | 0 |  | balsa
25382 | FALSE | 13.86 |  | 013860_TE_SS_filler | BalsaIso | FALSE | FALSE | 0.007 | secdata | 0.001 | 4 | 0 |  | balsa
25383 | FALSE | 13.86 |  | 013860_TE_SS_filler | BalsaIso | FALSE | FALSE | 0.008 | secdata | 0.001 | 4 | 0 |  | balsa
25384 | FALSE | 13.86 |  | 013860_TE_SS_filler | BalsaIso | FALSE | FALSE | 0.009 | secdata | 0.001 | 4 | 0 |  | balsa
25385 | FALSE | 13.86 |  | 013860_TE_SS_filler | BalsaIso | FALSE | FALSE | 0.01 | secdata | 0.001 | 4 | 0 |  | balsa
25386 | FALSE | 13.86 |  | 013860_TE_SS_filler | BalsaIso | FALSE | FALSE | 0.011 | secdata | 0.001 | 4 | 0 |  | balsa
25387 | FALSE | 13.86 |  | 013860_TE_SS_filler | BalsaIso | FALSE | FALSE | 0.012 | secdata | 0.001 | 4 | 0 |  | balsa
25388 | FALSE | 13.86 |  | 013860_TE_SS_filler | BalsaIso | FALSE | FALSE | 0.013 | secdata | 0.001 | 4 | 0 |  | balsa
25389 | FALSE | 13.86 |  | 013860_TE_SS_filler | BalsaIso | FALSE | FALSE | 0.014 | secdata | 0.001 | 4 | 0 |  | balsa
25390 | FALSE | 13.86 |  | 013860_TE_SS_filler | BalsaIso | FALSE | FALSE | 0.015 | secdata | 0.001 | 4 | 0 |  | balsa
25391 | FALSE | 13.86 |  | 013860_TE_SS_filler | BalsaIso | FALSE | FALSE | 0.016 | secdata | 0.001 | 4 | 0 |  | balsa
25392 | FALSE | 13.86 |  | 013860_TE_SS_filler | BalsaIso | FALSE | FALSE | 0.017 | secdata | 0.001 | 4 | 0 |  | balsa
25393 | FALSE | 13.86 |  | 013860_TE_SS_filler | BalsaIso | FALSE | FALSE | 0.018 | secdata | 0.001 | 4 | 0 |  | balsa
25394 | FALSE | 13.86 |  | 013860_TE_SS_filler | BalsaIso | FALSE | FALSE | 0.019 | secdata | 0.001 | 4 | 0 |  | balsa
25395 | FALSE | 13.86 |  | 013860_TE_SS_filler | BalsaIso | FALSE | FALSE | 0.02 | secdata | 0.001 | 4 | 0 |  | balsa
25396 | FALSE | 13.86 |  | 013860_TE_SS_filler | BalsaIso | FALSE | FALSE | 0.021 | secdata | 0.001 | 4 | 0 |  | balsa
25397 | FALSE | 13.86 |  | 013860_TE_SS_filler | BalsaIso | FALSE | FALSE | 0.022 | secdata | 0.001 | 4 | 0 |  | balsa
25398 | FALSE | 13.86 |  | 013860_TE_SS_filler | BalsaIso | FALSE | FALSE | 0.023 | secdata | 0.001 | 4 | 0 |  | balsa
25399 | FALSE | 13.86 |  | 013860_TE_SS_filler | BalsaIso | FALSE | FALSE | 0.024 | secdata | 0.001 | 4 | 0 |  | balsa
25400 | FALSE | 13.86 |  | 013860_TE_SS_filler | BalsaIso | FALSE | FALSE | 0.025 | secdata | 0.001 | 4 | 0 |  | balsa
25401 | FALSE | 13.86 |  | 013860_TE_SS_filler | BalsaIso | FALSE | FALSE | 0.026 | secdata | 0.001 | 4 | 0 |  | balsa
25402 | FALSE | 13.86 |  | 013860_TE_SS_filler | BalsaIso | FALSE | FALSE | 0.027 | secdata | 0.001 | 4 | 0 |  | balsa
25403 | FALSE | 13.86 |  | 013860_TE_SS_filler | BalsaIso | FALSE | FALSE | 0.028 | secdata | 0.001 | 4 | 0 |  | balsa
25404 | FALSE | 13.86 |  | 013860_TE_SS_filler | BalsaIso | FALSE | FALSE | 0.029 | secdata | 0.001 | 4 | 0 |  | balsa
25405 | FALSE | 13.86 |  | 013860_TE_SS_filler | BalsaIso | FALSE | FALSE | 0.03 | secdata | 0.001 | 4 | 0 |  | balsa
25406 | FALSE | 13.86 |  | 013860_TE_SS_filler | BalsaIso | FALSE | FALSE | 0.031 | secdata | 0.001 | 4 | 0 |  | balsa
25407 | FALSE | 13.86 |  | 013860_TE_SS_filler | BalsaIso | FALSE | FALSE | 0.032 | secdata | 0.001 | 4 | 0 |  | balsa
25408 | FALSE | 13.86 |  | 013860_TE_SS_filler | BalsaIso | FALSE | FALSE | 0.033 | secdata | 0.001 | 4 | 0 |  | balsa
25409 | FALSE | 13.86 |  | 013860_TE_SS_filler | BalsaIso | FALSE | FALSE | 0.034 | secdata | 0.001 | 4 | 0 |  | balsa
25410 | FALSE | 13.86 |  | 013860_TE_SS_filler | BalsaIso | FALSE | FALSE | 0.035 | secdata | 0.001 | 4 | 0 |  | balsa
25411 | FALSE | 13.86 |  | 013860_TE_SS_filler | BalsaIso | FALSE | FALSE | 0.036 | secdata | 0.001 | 4 | 0 |  | balsa
25412 | FALSE | 13.86 |  | 013860_TE_SS_filler | BalsaIso | FALSE | FALSE | 0.037 | secdata | 0.001 | 4 | 0 |  | balsa
25413 | FALSE | 13.86 |  | 013860_TE_SS_filler | BalsaIso | FALSE | FALSE | 0.038 | secdata | 0.001 | 4 | 0 |  | balsa
25414 | FALSE | 13.86 |  | 013860_TE_SS_filler | BalsaIso | FALSE | FALSE | 0.039 | secdata | 0.001 | 4 | 0 |  | balsa
25415 | FALSE | 13.86 |  | 013860_TE_SS_filler | BalsaIso | FALSE | FALSE | 0.04 | secdata | 0.001 | 4 | 0 |  | balsa
25416 | FALSE | 13.86 |  | 013860_TE_SS_filler | BalsaIso | FALSE | FALSE | 0.041 | secdata | 0.001 | 4 | 0 |  | balsa
25417 | FALSE | 13.86 |  | 013860_TE_SS_filler | BalsaIso | FALSE | FALSE | 0.042 | secdata | 0.001 | 4 | 0 |  | balsa
25418 | FALSE | 13.86 |  | 013860_TE_SS_filler | BalsaIso | FALSE | FALSE | 0.043 | secdata | 0.001 | 4 | 0 |  | balsa
25419 | FALSE | 13.86 |  | 013860_TE_SS_filler | BalsaIso | FALSE | FALSE | 0.044 | secdata | 0.001 | 4 | 0 |  | balsa
25420 | FALSE | 13.86 |  | 013860_TE_SS_filler | BalsaIso | FALSE | FALSE | 0.045 | secdata | 0.001 | 4 | 0 |  | balsa
25421 | FALSE | 13.86 |  | 013860_TE_SS_filler | BalsaIso | FALSE | FALSE | 0.046 | secdata | 0.001 | 4 | 0 |  | balsa
25422 | FALSE | 13.86 |  | 013860_TE_SS_filler | BalsaIso | FALSE | FALSE | 0.047 | secdata | 0.001 | 4 | 0 |  | balsa
25423 | FALSE | 13.86 |  | 013860_TE_SS_filler | BalsaIso | FALSE | TRUE | 0.048 | secdata | 0.001 | 4 | 0 |  | balsa
25424 | FALSE | 13.86 |  | 013860_TE_SS_filler |  | FALSE | FALSE | #VALUE! | secoffset | mid
25425 | FALSE | 13.86 |  | 013860_TE_SS_filler |  | FALSE | FALSE | #VALUE!
25426 | FALSE | 15.12 |  | 015120_HP_CAP |  | FALSE | FALSE | #VALUE! | ! 015120_HP_CAP
25427 | FALSE | 15.12 |  | 015120_HP_CAP |  | TRUE | FALSE | #VALUE! | sectype | 307 | shell
25428 | No Section | 15.12 | HP_CAP | 015120_HP_CAP | Gelcoat | TRUE | TRUE | 0.0005 | secdata | 0.0005 | 3 | 0 |  | Gelcoat
25429 | FALSE | 15.12 |  | 015120_HP_CAP | Triax Shell | TRUE | FALSE | 0.001 | secdata | 0.001 | 6 | 0 |  | triax GFRP(Shell Skin)
25430 | FALSE | 15.12 |  | 015120_HP_CAP | Triax Shell | TRUE | FALSE | 0.002 | secdata | 0.001 | 6 | 0 |  | triax GFRP(Shell Skin)
25431 | No Section | 15.12 | HP_CAP | 015120_HP_CAP | Triax Shell | TRUE | TRUE | 0.003 | secdata | 0.001 | 6 | 0 |  | triax GFRP(Shell Skin)
25432 | FALSE | 15.12 |  | 015120_HP_CAP | UD Spar Caps | TRUE | FALSE | 0.001 | secdata | 0.001 | 2 | 0 |  | Carbon(UD)(Spar Caps)
25433 | FALSE | 15.12 |  | 015120_HP_CAP | UD Spar Caps | TRUE | FALSE | 0.002 | secdata | 0.001 | 2 | 0 |  | Carbon(UD)(Spar Caps)
25434 | FALSE | 15.12 |  | 015120_HP_CAP | UD Spar Caps | TRUE | FALSE | 0.003 | secdata | 0.001 | 2 | 0 |  | Carbon(UD)(Spar Caps)
25435 | FALSE | 15.12 |  | 015120_HP_CAP | UD Spar Caps | TRUE | FALSE | 0.004 | secdata | 0.001 | 2 | 0 |  | Carbon(UD)(Spar Caps)
25436 | FALSE | 15.12 |  | 015120_HP_CAP | UD Spar Caps | TRUE | FALSE | 0.005 | secdata | 0.001 | 2 | 0 |  | Carbon(UD)(Spar Caps)
25437 | FALSE | 15.12 |  | 015120_HP_CAP | UD Spar Caps | TRUE | FALSE | 0.006 | secdata | 0.001 | 2 | 0 |  | Carbon(UD)(Spar Caps)
25438 | FALSE | 15.12 |  | 015120_HP_CAP | UD Spar Caps | TRUE | FALSE | 0.007 | secdata | 0.001 | 2 | 0 |  | Carbon(UD)(Spar Caps)
25439 | FALSE | 15.12 |  | 015120_HP_CAP | UD Spar Caps | TRUE | FALSE | 0.008 | secdata | 0.001 | 2 | 0 |  | Carbon(UD)(Spar Caps)
25440 | FALSE | 15.12 |  | 015120_HP_CAP | UD Spar Caps | TRUE | FALSE | 0.009 | secdata | 0.001 | 2 | 0 |  | Carbon(UD)(Spar Caps)
25441 | FALSE | 15.12 |  | 015120_HP_CAP | UD Spar Caps | TRUE | FALSE | 0.01 | secdata | 0.001 | 2 | 0 |  | Carbon(UD)(Spar Caps)
25442 | FALSE | 15.12 |  | 015120_HP_CAP | UD Spar Caps | TRUE | FALSE | 0.011 | secdata | 0.001 | 2 | 0 |  | Carbon(UD)(Spar Caps)
25443 | FALSE | 15.12 |  | 015120_HP_CAP | UD Spar Caps | TRUE | FALSE | 0.012 | secdata | 0.001 | 2 | 0 |  | Carbon(UD)(Spar Caps)
25444 | FALSE | 15.12 |  | 015120_HP_CAP | UD Spar Caps | TRUE | FALSE | 0.013 | secdata | 0.001 | 2 | 0 |  | Carbon(UD)(Spar Caps)
25445 | FALSE | 15.12 |  | 015120_HP_CAP | UD Spar Caps | TRUE | FALSE | 0.014 | secdata | 0.001 | 2 | 0 |  | Carbon(UD)(Spar Caps)
25446 | FALSE | 15.12 |  | 015120_HP_CAP | UD Spar Caps | TRUE | FALSE | 0.015 | secdata | 0.001 | 2 | 0 |  | Carbon(UD)(Spar Caps)
25447 | FALSE | 15.12 |  | 015120_HP_CAP | UD Spar Caps | TRUE | FALSE | 0.016 | secdata | 0.001 | 2 | 0 |  | Carbon(UD)(Spar Caps)
25448 | FALSE | 15.12 |  | 015120_HP_CAP | UD Spar Caps | TRUE | FALSE | 0.017 | secdata | 0.001 | 2 | 0 |  | Carbon(UD)(Spar Caps)
25449 | FALSE | 15.12 |  | 015120_HP_CAP | UD Spar Caps | TRUE | FALSE | 0.018 | secdata | 0.001 | 2 | 0 |  | Carbon(UD)(Spar Caps)
25450 | FALSE | 15.12 |  | 015120_HP_CAP | UD Spar Caps | TRUE | FALSE | 0.019 | secdata | 0.001 | 2 | 0 |  | Carbon(UD)(Spar Caps)
25451 | FALSE | 15.12 |  | 015120_HP_CAP | UD Spar Caps | TRUE | FALSE | 0.02 | secdata | 0.001 | 2 | 0 |  | Carbon(UD)(Spar Caps)
25452 | FALSE | 15.12 |  | 015120_HP_CAP | UD Spar Caps | TRUE | FALSE | 0.021 | secdata | 0.001 | 2 | 0 |  | Carbon(UD)(Spar Caps)
25453 | FALSE | 15.12 |  | 015120_HP_CAP | UD Spar Caps | TRUE | FALSE | 0.022 | secdata | 0.001 | 2 | 0 |  | Carbon(UD)(Spar Caps)
25454 | FALSE | 15.12 |  | 015120_HP_CAP | UD Spar Caps | TRUE | FALSE | 0.023 | secdata | 0.001 | 2 | 0 |  | Carbon(UD)(Spar Caps)
25455 | FALSE | 15.12 |  | 015120_HP_CAP | UD Spar Caps | TRUE | FALSE | 0.024 | secdata | 0.001 | 2 | 0 |  | Carbon(UD)(Spar Caps)
25456 | FALSE | 15.12 |  | 015120_HP_CAP | UD Spar Caps | TRUE | FALSE | 0.025 | secdata | 0.001 | 2 | 0 |  | Carbon(UD)(Spar Caps)
25457 | FALSE | 15.12 |  | 015120_HP_CAP | UD Spar Caps | TRUE | FALSE | 0.026 | secdata | 0.001 | 2 | 0 |  | Carbon(UD)(Spar Caps)
25458 | FALSE | 15.12 |  | 015120_HP_CAP | UD Spar Caps | TRUE | FALSE | 0.027 | secdata | 0.001 | 2 | 0 |  | Carbon(UD)(Spar Caps)
25459 | FALSE | 15.12 |  | 015120_HP_CAP | UD Spar Caps | TRUE | FALSE | 0.028 | secdata | 0.001 | 2 | 0 |  | Carbon(UD)(Spar Caps)
25460 | FALSE | 15.12 |  | 015120_HP_CAP | UD Spar Caps | TRUE | FALSE | 0.029 | secdata | 0.001 | 2 | 0 |  | Carbon(UD)(Spar Caps)
25461 | FALSE | 15.12 |  | 015120_HP_CAP | UD Spar Caps | TRUE | FALSE | 0.03 | secdata | 0.001 | 2 | 0 |  | Carbon(UD)(Spar Caps)
25462 | FALSE | 15.12 |  | 015120_HP_CAP | UD Spar Caps | TRUE | FALSE | 0.031 | secdata | 0.001 | 2 | 0 |  | Carbon(UD)(Spar Caps)
25463 | FALSE | 15.12 |  | 015120_HP_CAP | UD Spar Caps | TRUE | FALSE | 0.032 | secdata | 0.001 | 2 | 0 |  | Carbon(UD)(Spar Caps)
25464 | FALSE | 15.12 |  | 015120_HP_CAP | UD Spar Caps | TRUE | FALSE | 0.033 | secdata | 0.001 | 2 | 0 |  | Carbon(UD)(Spar Caps)
25465 | FALSE | 15.12 |  | 015120_HP_CAP | UD Spar Caps | TRUE | FALSE | 0.034 | secdata | 0.001 | 2 | 0 |  | Carbon(UD)(Spar Caps)
25466 | FALSE | 15.12 |  | 015120_HP_CAP | UD Spar Caps | TRUE | FALSE | 0.035 | secdata | 0.001 | 2 | 0 |  | Carbon(UD)(Spar Caps)
25467 | FALSE | 15.12 |  | 015120_HP_CAP | UD Spar Caps | TRUE | FALSE | 0.036 | secdata | 0.001 | 2 | 0 |  | Carbon(UD)(Spar Caps)
25468 | FALSE | 15.12 |  | 015120_HP_CAP | UD Spar Caps | TRUE | FALSE | 0.037 | secdata | 0.001 | 2 | 0 |  | Carbon(UD)(Spar Caps)
25469 | FALSE | 15.12 |  | 015120_HP_CAP | UD Spar Caps | TRUE | FALSE | 0.038 | secdata | 0.001 | 2 | 0 |  | Carbon(UD)(Spar Caps)
25470 | FALSE | 15.12 |  | 015120_HP_CAP | UD Spar Caps | TRUE | FALSE | 0.039 | secdata | 0.001 | 2 | 0 |  | Carbon(UD)(Spar Caps)
25471 | FALSE | 15.12 |  | 015120_HP_CAP | UD Spar Caps | TRUE | FALSE | 0.04 | secdata | 0.001 | 2 | 0 |  | Carbon(UD)(Spar Caps)
25472 | FALSE | 15.12 |  | 015120_HP_CAP | UD Spar Caps | TRUE | FALSE | 0.041 | secdata | 0.001 | 2 | 0 |  | Carbon(UD)(Spar Caps)
25473 | FALSE | 15.12 |  | 015120_HP_CAP | UD Spar Caps | TRUE | FALSE | 0.042 | secdata | 0.001 | 2 | 0 |  | Carbon(UD)(Spar Caps)
25474 | FALSE | 15.12 |  | 015120_HP_CAP | UD Spar Caps | TRUE | FALSE | 0.043 | secdata | 0.001 | 2 | 0 |  | Carbon(UD)(Spar Caps)
25475 | FALSE | 15.12 |  | 015120_HP_CAP | UD Spar Caps | TRUE | FALSE | 0.044 | secdata | 0.001 | 2 | 0 |  | Carbon(UD)(Spar Caps)
25476 | FALSE | 15.12 |  | 015120_HP_CAP | UD Spar Caps | TRUE | FALSE | 0.045 | secdata | 0.001 | 2 | 0 |  | Carbon(UD)(Spar Caps)
25477 | FALSE | 15.12 |  | 015120_HP_CAP | UD Spar Caps | TRUE | FALSE | 0.046 | secdata | 0.001 | 2 | 0 |  | Carbon(UD)(Spar Caps)
25478 | FALSE | 15.12 |  | 015120_HP_CAP | UD Spar Caps | TRUE | FALSE | 0.047 | secdata | 0.001 | 2 | 0 |  | Carbon(UD)(Spar Caps)
25479 | FALSE | 15.12 |  | 015120_HP_CAP | UD Spar Caps | TRUE | FALSE | 0.048 | secdata | 0.001 | 2 | 0 |  | Carbon(UD)(Spar Caps)
25480 | No Section | 15.12 | HP_CAP | 015120_HP_CAP | UD Spar Caps | TRUE | TRUE | 0.049 | secdata | 0.001 | 2 | 0 |  | Carbon(UD)(Spar Caps)
25481 | FALSE | 15.12 |  | 015120_HP_CAP |  | TRUE | FALSE | #VALUE! | secoffset | bot
25482 | FALSE | 15.12 |  | 015120_HP_CAP |  | TRUE | FALSE | #VALUE!
25483 | FALSE | 15.12 |  | 015120_HP_CAP |  | TRUE | FALSE | #VALUE! | ! 015120_HP_CAP
25484 | FALSE | 15.12 |  | 015120_HP_CAP |  | FALSE | FALSE | #VALUE! | sectype | 1307 | shell
25485 | FALSE | 15.12 |  | 015120_HP_CAP | Gelcoat | FALSE | TRUE | 0.0005 | secdata | 0.0005 | 3 | 0 |  | Gelcoat
25486 | FALSE | 15.12 |  | 015120_HP_CAP | Triax Shell | FALSE | FALSE | 0.001 | secdata | 0.001 | 6 | 0 |  | triax GFRP(Shell Skin)
25487 | FALSE | 15.12 |  | 015120_HP_CAP | Triax Shell | FALSE | FALSE | 0.002 | secdata | 0.001 | 6 | 0 |  | triax GFRP(Shell Skin)
25488 | FALSE | 15.12 |  | 015120_HP_CAP | Triax Shell | FALSE | TRUE | 0.003 | secdata | 0.001 | 6 | 0 |  | triax GFRP(Shell Skin)
25489 | FALSE | 15.12 |  | 015120_HP_CAP | UD Spar Caps | FALSE | FALSE | 0.001 | secdata | 0.001 | 2 | 0 |  | Carbon(UD)(Spar Caps)
25490 | FALSE | 15.12 |  | 015120_HP_CAP | UD Spar Caps | FALSE | FALSE | 0.002 | secdata | 0.001 | 2 | 0 |  | Carbon(UD)(Spar Caps)
25491 | FALSE | 15.12 |  | 015120_HP_CAP | UD Spar Caps | FALSE | FALSE | 0.003 | secdata | 0.001 | 2 | 0 |  | Carbon(UD)(Spar Caps)
25492 | FALSE | 15.12 |  | 015120_HP_CAP | UD Spar Caps | FALSE | FALSE | 0.004 | secdata | 0.001 | 2 | 0 |  | Carbon(UD)(Spar Caps)
25493 | FALSE | 15.12 |  | 015120_HP_CAP | UD Spar Caps | FALSE | FALSE | 0.005 | secdata | 0.001 | 2 | 0 |  | Carbon(UD)(Spar Caps)
25494 | FALSE | 15.12 |  | 015120_HP_CAP | UD Spar Caps | FALSE | FALSE | 0.006 | secdata | 0.001 | 2 | 0 |  | Carbon(UD)(Spar Caps)
25495 | FALSE | 15.12 |  | 015120_HP_CAP | UD Spar Caps | FALSE | FALSE | 0.007 | secdata | 0.001 | 2 | 0 |  | Carbon(UD)(Spar Caps)
25496 | FALSE | 15.12 |  | 015120_HP_CAP | UD Spar Caps | FALSE | FALSE | 0.008 | secdata | 0.001 | 2 | 0 |  | Carbon(UD)(Spar Caps)
25497 | FALSE | 15.12 |  | 015120_HP_CAP | UD Spar Caps | FALSE | FALSE | 0.009 | secdata | 0.001 | 2 | 0 |  | Carbon(UD)(Spar Caps)
25498 | FALSE | 15.12 |  | 015120_HP_CAP | UD Spar Caps | FALSE | FALSE | 0.01 | secdata | 0.001 | 2 | 0 |  | Carbon(UD)(Spar Caps)
25499 | FALSE | 15.12 |  | 015120_HP_CAP | UD Spar Caps | FALSE | FALSE | 0.011 | secdata | 0.001 | 2 | 0 |  | Carbon(UD)(Spar Caps)
25500 | FALSE | 15.12 |  | 015120_HP_CAP | UD Spar Caps | FALSE | FALSE | 0.012 | secdata | 0.001 | 2 | 0 |  | Carbon(UD)(Spar Caps)
25501 | FALSE | 15.12 |  | 015120_HP_CAP | UD Spar Caps | FALSE | FALSE | 0.013 | secdata | 0.001 | 2 | 0 |  | Carbon(UD)(Spar Caps)
25502 | FALSE | 15.12 |  | 015120_HP_CAP | UD Spar Caps | FALSE | FALSE | 0.014 | secdata | 0.001 | 2 | 0 |  | Carbon(UD)(Spar Caps)
25503 | FALSE | 15.12 |  | 015120_HP_CAP | UD Spar Caps | FALSE | FALSE | 0.015 | secdata | 0.001 | 2 | 0 |  | Carbon(UD)(Spar Caps)
25504 | FALSE | 15.12 |  | 015120_HP_CAP | UD Spar Caps | FALSE | FALSE | 0.016 | secdata | 0.001 | 2 | 0 |  | Carbon(UD)(Spar Caps)
25505 | FALSE | 15.12 |  | 015120_HP_CAP | UD Spar Caps | FALSE | FALSE | 0.017 | secdata | 0.001 | 2 | 0 |  | Carbon(UD)(Spar Caps)
25506 | FALSE | 15.12 |  | 015120_HP_CAP | UD Spar Caps | FALSE | FALSE | 0.018 | secdata | 0.001 | 2 | 0 |  | Carbon(UD)(Spar Caps)
25507 | FALSE | 15.12 |  | 015120_HP_CAP | UD Spar Caps | FALSE | FALSE | 0.019 | secdata | 0.001 | 2 | 0 |  | Carbon(UD)(Spar Caps)
25508 | FALSE | 15.12 |  | 015120_HP_CAP | UD Spar Caps | FALSE | FALSE | 0.02 | secdata | 0.001 | 2 | 0 |  | Carbon(UD)(Spar Caps)
25509 | FALSE | 15.12 |  | 015120_HP_CAP | UD Spar Caps | FALSE | FALSE | 0.021 | secdata | 0.001 | 2 | 0 |  | Carbon(UD)(Spar Caps)
25510 | FALSE | 15.12 |  | 015120_HP_CAP | UD Spar Caps | FALSE | FALSE | 0.022 | secdata | 0.001 | 2 | 0 |  | Carbon(UD)(Spar Caps)
25511 | FALSE | 15.12 |  | 015120_HP_CAP | UD Spar Caps | FALSE | FALSE | 0.023 | secdata | 0.001 | 2 | 0 |  | Carbon(UD)(Spar Caps)
25512 | FALSE | 15.12 |  | 015120_HP_CAP | UD Spar Caps | FALSE | FALSE | 0.024 | secdata | 0.001 | 2 | 0 |  | Carbon(UD)(Spar Caps)
25513 | FALSE | 15.12 |  | 015120_HP_CAP | UD Spar Caps | FALSE | FALSE | 0.025 | secdata | 0.001 | 2 | 0 |  | Carbon(UD)(Spar Caps)
25514 | FALSE | 15.12 |  | 015120_HP_CAP | UD Spar Caps | FALSE | FALSE | 0.026 | secdata | 0.001 | 2 | 0 |  | Carbon(UD)(Spar Caps)
25515 | FALSE | 15.12 |  | 015120_HP_CAP | UD Spar Caps | FALSE | FALSE | 0.027 | secdata | 0.001 | 2 | 0 |  | Carbon(UD)(Spar Caps)
25516 | FALSE | 15.12 |  | 015120_HP_CAP | UD Spar Caps | FALSE | FALSE | 0.028 | secdata | 0.001 | 2 | 0 |  | Carbon(UD)(Spar Caps)
25517 | FALSE | 15.12 |  | 015120_HP_CAP | UD Spar Caps | FALSE | FALSE | 0.029 | secdata | 0.001 | 2 | 0 |  | Carbon(UD)(Spar Caps)
25518 | FALSE | 15.12 |  | 015120_HP_CAP | UD Spar Caps | FALSE | FALSE | 0.03 | secdata | 0.001 | 2 | 0 |  | Carbon(UD)(Spar Caps)
25519 | FALSE | 15.12 |  | 015120_HP_CAP | UD Spar Caps | FALSE | FALSE | 0.031 | secdata | 0.001 | 2 | 0 |  | Carbon(UD)(Spar Caps)
25520 | FALSE | 15.12 |  | 015120_HP_CAP | UD Spar Caps | FALSE | FALSE | 0.032 | secdata | 0.001 | 2 | 0 |  | Carbon(UD)(Spar Caps)
25521 | FALSE | 15.12 |  | 015120_HP_CAP | UD Spar Caps | FALSE | FALSE | 0.033 | secdata | 0.001 | 2 | 0 |  | Carbon(UD)(Spar Caps)
25522 | FALSE | 15.12 |  | 015120_HP_CAP | UD Spar Caps | FALSE | FALSE | 0.034 | secdata | 0.001 | 2 | 0 |  | Carbon(UD)(Spar Caps)
25523 | FALSE | 15.12 |  | 015120_HP_CAP | UD Spar Caps | FALSE | FALSE | 0.035 | secdata | 0.001 | 2 | 0 |  | Carbon(UD)(Spar Caps)
25524 | FALSE | 15.12 |  | 015120_HP_CAP | UD Spar Caps | FALSE | FALSE | 0.036 | secdata | 0.001 | 2 | 0 |  | Carbon(UD)(Spar Caps)
25525 | FALSE | 15.12 |  | 015120_HP_CAP | UD Spar Caps | FALSE | FALSE | 0.037 | secdata | 0.001 | 2 | 0 |  | Carbon(UD)(Spar Caps)
25526 | FALSE | 15.12 |  | 015120_HP_CAP | UD Spar Caps | FALSE | FALSE | 0.038 | secdata | 0.001 | 2 | 0 |  | Carbon(UD)(Spar Caps)
25527 | FALSE | 15.12 |  | 015120_HP_CAP | UD Spar Caps | FALSE | FALSE | 0.039 | secdata | 0.001 | 2 | 0 |  | Carbon(UD)(Spar Caps)
25528 | FALSE | 15.12 |  | 015120_HP_CAP | UD Spar Caps | FALSE | FALSE | 0.04 | secdata | 0.001 | 2 | 0 |  | Carbon(UD)(Spar Caps)
25529 | FALSE | 15.12 |  | 015120_HP_CAP | UD Spar Caps | FALSE | FALSE | 0.041 | secdata | 0.001 | 2 | 0 |  | Carbon(UD)(Spar Caps)
25530 | FALSE | 15.12 |  | 015120_HP_CAP | UD Spar Caps | FALSE | FALSE | 0.042 | secdata | 0.001 | 2 | 0 |  | Carbon(UD)(Spar Caps)
25531 | FALSE | 15.12 |  | 015120_HP_CAP | UD Spar Caps | FALSE | FALSE | 0.043 | secdata | 0.001 | 2 | 0 |  | Carbon(UD)(Spar Caps)
25532 | FALSE | 15.12 |  | 015120_HP_CAP | UD Spar Caps | FALSE | FALSE | 0.044 | secdata | 0.001 | 2 | 0 |  | Carbon(UD)(Spar Caps)
25533 | FALSE | 15.12 |  | 015120_HP_CAP | UD Spar Caps | FALSE | FALSE | 0.045 | secdata | 0.001 | 2 | 0 |  | Carbon(UD)(Spar Caps)
25534 | FALSE | 15.12 |  | 015120_HP_CAP | UD Spar Caps | FALSE | FALSE | 0.046 | secdata | 0.001 | 2 | 0 |  | Carbon(UD)(Spar Caps)
25535 | FALSE | 15.12 |  | 015120_HP_CAP | UD Spar Caps | FALSE | FALSE | 0.047 | secdata | 0.001 | 2 | 0 |  | Carbon(UD)(Spar Caps)
25536 | FALSE | 15.12 |  | 015120_HP_CAP | UD Spar Caps | FALSE | FALSE | 0.048 | secdata | 0.001 | 2 | 0 |  | Carbon(UD)(Spar Caps)
25537 | FALSE | 15.12 |  | 015120_HP_CAP | UD Spar Caps | FALSE | TRUE | 0.049 | secdata | 0.001 | 2 | 0 |  | Carbon(UD)(Spar Caps)
25538 | FALSE | 15.12 |  | 015120_HP_CAP |  | FALSE | FALSE | #VALUE! | secoffset | mid
25539 | FALSE | 15.12 |  | 015120_HP_CAP |  | FALSE | FALSE | #VALUE!
25540 | FALSE | 15.12 |  | 015120_HP_FLAT |  | FALSE | FALSE | #VALUE! | ! 015120_HP_FLAT
25541 | FALSE | 15.12 |  | 015120_HP_FLAT |  | TRUE | FALSE | #VALUE! | sectype | 308 | shell
25542 | No Section | 15.12 | HP_FLAT | 015120_HP_FLAT | Gelcoat | TRUE | TRUE | 0.0005 | secdata | 0.0005 | 3 | 0 |  | Gelcoat
25543 | FALSE | 15.12 |  | 015120_HP_FLAT | Triax Shell | TRUE | FALSE | 0.001 | secdata | 0.001 | 6 | 0 |  | triax GFRP(Shell Skin)
25544 | FALSE | 15.12 |  | 015120_HP_FLAT | Triax Shell | TRUE | FALSE | 0.002 | secdata | 0.001 | 6 | 0 |  | triax GFRP(Shell Skin)
25545 | No Section | 15.12 | HP_FLAT | 015120_HP_FLAT | Triax Shell | TRUE | TRUE | 0.003 | secdata | 0.001 | 6 | 0 |  | triax GFRP(Shell Skin)
25546 | FALSE | 15.12 |  | 015120_HP_FLAT | UD LE/TE | TRUE | FALSE | 0.001 | secdata | 0.001 | 1 | 0 |  | Carbon(UD)(LE/TE)
25547 | FALSE | 15.12 |  | 015120_HP_FLAT | UD LE/TE | TRUE | FALSE | 0.002 | secdata | 0.001 | 1 | 0 |  | Carbon(UD)(LE/TE)
25548 | FALSE | 15.12 |  | 015120_HP_FLAT | UD LE/TE | TRUE | FALSE | 0.003 | secdata | 0.001 | 1 | 0 |  | Carbon(UD)(LE/TE)
25549 | FALSE | 15.12 |  | 015120_HP_FLAT | UD LE/TE | TRUE | FALSE | 0.004 | secdata | 0.001 | 1 | 0 |  | Carbon(UD)(LE/TE)
25550 | FALSE | 15.12 |  | 015120_HP_FLAT | UD LE/TE | TRUE | FALSE | 0.005 | secdata | 0.001 | 1 | 0 |  | Carbon(UD)(LE/TE)
25551 | No Section | 15.12 | HP_FLAT | 015120_HP_FLAT | UD LE/TE | TRUE | TRUE | 0.006 | secdata | 0.001 | 1 | 0 |  | Carbon(UD)(LE/TE)
25552 | FALSE | 15.12 |  | 015120_HP_FLAT |  | TRUE | FALSE | #VALUE! | secoffset | bot
25553 | FALSE | 15.12 |  | 015120_HP_FLAT |  | TRUE | FALSE | #VALUE!
25554 | FALSE | 15.12 |  | 015120_HP_FLAT |  | TRUE | FALSE | #VALUE! | ! 015120_HP_FLAT
25555 | FALSE | 15.12 |  | 015120_HP_FLAT |  | FALSE | FALSE | #VALUE! | sectype | 1308 | shell
25556 | FALSE | 15.12 |  | 015120_HP_FLAT | Gelcoat | FALSE | TRUE | 0.0005 | secdata | 0.0005 | 3 | 0 |  | Gelcoat
25557 | FALSE | 15.12 |  | 015120_HP_FLAT | Triax Shell | FALSE | FALSE | 0.001 | secdata | 0.001 | 6 | 0 |  | triax GFRP(Shell Skin)
25558 | FALSE | 15.12 |  | 015120_HP_FLAT | Triax Shell | FALSE | FALSE | 0.002 | secdata | 0.001 | 6 | 0 |  | triax GFRP(Shell Skin)
25559 | FALSE | 15.12 |  | 015120_HP_FLAT | Triax Shell | FALSE | TRUE | 0.003 | secdata | 0.001 | 6 | 0 |  | triax GFRP(Shell Skin)
25560 | FALSE | 15.12 |  | 015120_HP_FLAT | UD LE/TE | FALSE | FALSE | 0.001 | secdata | 0.001 | 1 | 0 |  | Carbon(UD)(LE/TE)
25561 | FALSE | 15.12 |  | 015120_HP_FLAT | UD LE/TE | FALSE | FALSE | 0.002 | secdata | 0.001 | 1 | 0 |  | Carbon(UD)(LE/TE)
25562 | FALSE | 15.12 |  | 015120_HP_FLAT | UD LE/TE | FALSE | FALSE | 0.003 | secdata | 0.001 | 1 | 0 |  | Carbon(UD)(LE/TE)
25563 | FALSE | 15.12 |  | 015120_HP_FLAT | UD LE/TE | FALSE | FALSE | 0.004 | secdata | 0.001 | 1 | 0 |  | Carbon(UD)(LE/TE)
25564 | FALSE | 15.12 |  | 015120_HP_FLAT | UD LE/TE | FALSE | FALSE | 0.005 | secdata | 0.001 | 1 | 0 |  | Carbon(UD)(LE/TE)
25565 | FALSE | 15.12 |  | 015120_HP_FLAT | UD LE/TE | FALSE | TRUE | 0.006 | secdata | 0.001 | 1 | 0 |  | Carbon(UD)(LE/TE)
25566 | FALSE | 15.12 |  | 015120_HP_FLAT |  | FALSE | FALSE | #VALUE! | secoffset | mid
25567 | FALSE | 15.12 |  | 015120_HP_FLAT |  | FALSE | FALSE | #VALUE!
25568 | FALSE | 15.12 |  | 015120_HP_LE_REINF |  | FALSE | FALSE | #VALUE! | ! 015120_HP_LE_REINF
25569 | FALSE | 15.12 |  | 015120_HP_LE_REINF |  | TRUE | FALSE | #VALUE! | sectype | 309 | shell
25570 | No Section | 15.12 | HP_LE_REINF | 015120_HP_LE_REINF | Gelcoat | TRUE | TRUE | 0.0005 | secdata | 0.0005 | 3 | 0 |  | Gelcoat
25571 | FALSE | 15.12 |  | 015120_HP_LE_REINF | Triax Shell | TRUE | FALSE | 0.001 | secdata | 0.001 | 6 | 0 |  | triax GFRP(Shell Skin)
25572 | FALSE | 15.12 |  | 015120_HP_LE_REINF | Triax Shell | TRUE | FALSE | 0.002 | secdata | 0.001 | 6 | 0 |  | triax GFRP(Shell Skin)
25573 | No Section | 15.12 | HP_LE_REINF | 015120_HP_LE_REINF | Triax Shell | TRUE | TRUE | 0.003 | secdata | 0.001 | 6 | 0 |  | triax GFRP(Shell Skin)
25574 | FALSE | 15.12 |  | 015120_HP_LE_REINF | UD LE/TE | TRUE | FALSE | 0.001 | secdata | 0.001 | 1 | 0 |  | Carbon(UD)(LE/TE)
25575 | No Section | 15.12 | HP_LE_REINF | 015120_HP_LE_REINF | UD LE/TE | TRUE | TRUE | 0.002 | secdata | 0.001 | 1 | 0 |  | Carbon(UD)(LE/TE)
25576 | FALSE | 15.12 |  | 015120_HP_LE_REINF |  | TRUE | FALSE | #VALUE! | secoffset | bot
25577 | FALSE | 15.12 |  | 015120_HP_LE_REINF |  | TRUE | FALSE | #VALUE!
25578 | FALSE | 15.12 |  | 015120_HP_LE_REINF |  | TRUE | FALSE | #VALUE! | ! 015120_HP_LE_REINF
25579 | FALSE | 15.12 |  | 015120_HP_LE_REINF |  | FALSE | FALSE | #VALUE! | sectype | 1309 | shell
25580 | FALSE | 15.12 |  | 015120_HP_LE_REINF | Gelcoat | FALSE | TRUE | 0.0005 | secdata | 0.0005 | 3 | 0 |  | Gelcoat
25581 | FALSE | 15.12 |  | 015120_HP_LE_REINF | Triax Shell | FALSE | FALSE | 0.001 | secdata | 0.001 | 6 | 0 |  | triax GFRP(Shell Skin)
25582 | FALSE | 15.12 |  | 015120_HP_LE_REINF | Triax Shell | FALSE | FALSE | 0.002 | secdata | 0.001 | 6 | 0 |  | triax GFRP(Shell Skin)
25583 | FALSE | 15.12 |  | 015120_HP_LE_REINF | Triax Shell | FALSE | TRUE | 0.003 | secdata | 0.001 | 6 | 0 |  | triax GFRP(Shell Skin)
25584 | FALSE | 15.12 |  | 015120_HP_LE_REINF | UD LE/TE | FALSE | FALSE | 0.001 | secdata | 0.001 | 1 | 0 |  | Carbon(UD)(LE/TE)
25585 | FALSE | 15.12 |  | 015120_HP_LE_REINF | UD LE/TE | FALSE | TRUE | 0.002 | secdata | 0.001 | 1 | 0 |  | Carbon(UD)(LE/TE)
25586 | FALSE | 15.12 |  | 015120_HP_LE_REINF |  | FALSE | FALSE | #VALUE! | secoffset | mid
25587 | FALSE | 15.12 |  | 015120_HP_LE_REINF |  | FALSE | FALSE | #VALUE!
25588 | FALSE | 15.12 |  | 015120_HP_TE_REINF |  | FALSE | FALSE | #VALUE! | ! 015120_HP_TE_REINF
25589 | FALSE | 15.12 |  | 015120_HP_TE_REINF |  | TRUE | FALSE | #VALUE! | sectype | 310 | shell
25590 | No Section | 15.12 | HP_TE_REINF | 015120_HP_TE_REINF | Gelcoat | TRUE | TRUE | 0.0005 | secdata | 0.0005 | 3 | 0 |  | Gelcoat
25591 | FALSE | 15.12 |  | 015120_HP_TE_REINF | Triax Shell | TRUE | FALSE | 0.001 | secdata | 0.001 | 6 | 0 |  | triax GFRP(Shell Skin)
25592 | FALSE | 15.12 |  | 015120_HP_TE_REINF | Triax Shell | TRUE | FALSE | 0.002 | secdata | 0.001 | 6 | 0 |  | triax GFRP(Shell Skin)
25593 | No Section | 15.12 | HP_TE_REINF | 015120_HP_TE_REINF | Triax Shell | TRUE | TRUE | 0.003 | secdata | 0.001 | 6 | 0 |  | triax GFRP(Shell Skin)
25594 | FALSE | 15.12 |  | 015120_HP_TE_REINF | UD LE/TE | TRUE | FALSE | 0.001 | secdata | 0.001 | 1 | 0 |  | Carbon(UD)(LE/TE)
25595 | FALSE | 15.12 |  | 015120_HP_TE_REINF | UD LE/TE | TRUE | FALSE | 0.002 | secdata | 0.001 | 1 | 0 |  | Carbon(UD)(LE/TE)
25596 | FALSE | 15.12 |  | 015120_HP_TE_REINF | UD LE/TE | TRUE | FALSE | 0.003 | secdata | 0.001 | 1 | 0 |  | Carbon(UD)(LE/TE)
25597 | FALSE | 15.12 |  | 015120_HP_TE_REINF | UD LE/TE | TRUE | FALSE | 0.004 | secdata | 0.001 | 1 | 0 |  | Carbon(UD)(LE/TE)
25598 | FALSE | 15.12 |  | 015120_HP_TE_REINF | UD LE/TE | TRUE | FALSE | 0.005 | secdata | 0.001 | 1 | 0 |  | Carbon(UD)(LE/TE)
25599 | No Section | 15.12 | HP_TE_REINF | 015120_HP_TE_REINF | UD LE/TE | TRUE | TRUE | 0.006 | secdata | 0.001 | 1 | 0 |  | Carbon(UD)(LE/TE)
25600 | FALSE | 15.12 |  | 015120_HP_TE_REINF |  | TRUE | FALSE | #VALUE! | secoffset | bot
25601 | FALSE | 15.12 |  | 015120_HP_TE_REINF |  | TRUE | FALSE | #VALUE!
25602 | FALSE | 15.12 |  | 015120_HP_TE_REINF |  | TRUE | FALSE | #VALUE! | ! 015120_HP_TE_REINF
25603 | FALSE | 15.12 |  | 015120_HP_TE_REINF |  | FALSE | FALSE | #VALUE! | sectype | 1310 | shell
25604 | FALSE | 15.12 |  | 015120_HP_TE_REINF | Gelcoat | FALSE | TRUE | 0.0005 | secdata | 0.0005 | 3 | 0 |  | Gelcoat
25605 | FALSE | 15.12 |  | 015120_HP_TE_REINF | Triax Shell | FALSE | FALSE | 0.001 | secdata | 0.001 | 6 | 0 |  | triax GFRP(Shell Skin)
25606 | FALSE | 15.12 |  | 015120_HP_TE_REINF | Triax Shell | FALSE | FALSE | 0.002 | secdata | 0.001 | 6 | 0 |  | triax GFRP(Shell Skin)
25607 | FALSE | 15.12 |  | 015120_HP_TE_REINF | Triax Shell | FALSE | TRUE | 0.003 | secdata | 0.001 | 6 | 0 |  | triax GFRP(Shell Skin)
25608 | FALSE | 15.12 |  | 015120_HP_TE_REINF | UD LE/TE | FALSE | FALSE | 0.001 | secdata | 0.001 | 1 | 0 |  | Carbon(UD)(LE/TE)
25609 | FALSE | 15.12 |  | 015120_HP_TE_REINF | UD LE/TE | FALSE | FALSE | 0.002 | secdata | 0.001 | 1 | 0 |  | Carbon(UD)(LE/TE)
25610 | FALSE | 15.12 |  | 015120_HP_TE_REINF | UD LE/TE | FALSE | FALSE | 0.003 | secdata | 0.001 | 1 | 0 |  | Carbon(UD)(LE/TE)
25611 | FALSE | 15.12 |  | 015120_HP_TE_REINF | UD LE/TE | FALSE | FALSE | 0.004 | secdata | 0.001 | 1 | 0 |  | Carbon(UD)(LE/TE)
25612 | FALSE | 15.12 |  | 015120_HP_TE_REINF | UD LE/TE | FALSE | FALSE | 0.005 | secdata | 0.001 | 1 | 0 |  | Carbon(UD)(LE/TE)
25613 | FALSE | 15.12 |  | 015120_HP_TE_REINF | UD LE/TE | FALSE | TRUE | 0.006 | secdata | 0.001 | 1 | 0 |  | Carbon(UD)(LE/TE)
25614 | FALSE | 15.12 |  | 015120_HP_TE_REINF |  | FALSE | FALSE | #VALUE! | secoffset | mid
25615 | FALSE | 15.12 |  | 015120_HP_TE_REINF |  | FALSE | FALSE | #VALUE!
25616 | FALSE | 15.12 |  | 015120_LE_PS_filler |  | FALSE | FALSE | #VALUE! | ! 015120_LE_PS_filler
25617 | FALSE | 15.12 |  | 015120_LE_PS_filler |  | TRUE | FALSE | #VALUE! | sectype | 311 | shell
25618 | No Section | 15.12 | LE_PS_filler | 015120_LE_PS_filler | Gelcoat | TRUE | TRUE | 0.0005 | secdata | 0.0005 | 3 | 0 |  | Gelcoat
25619 | FALSE | 15.12 |  | 015120_LE_PS_filler | Triax Shell | TRUE | FALSE | 0.001 | secdata | 0.001 | 6 | 0 |  | triax GFRP(Shell Skin)
25620 | FALSE | 15.12 |  | 015120_LE_PS_filler | Triax Shell | TRUE | FALSE | 0.002 | secdata | 0.001 | 6 | 0 |  | triax GFRP(Shell Skin)
25621 | No Section | 15.12 | LE_PS_filler | 015120_LE_PS_filler | Triax Shell | TRUE | TRUE | 0.003 | secdata | 0.001 | 6 | 0 |  | triax GFRP(Shell Skin)
25622 | FALSE | 15.12 |  | 015120_LE_PS_filler | BalsaIso | TRUE | FALSE | 0.001 | secdata | 0.001 | 4 | 0 |  | balsa
25623 | FALSE | 15.12 |  | 015120_LE_PS_filler | BalsaIso | TRUE | FALSE | 0.002 | secdata | 0.001 | 4 | 0 |  | balsa
25624 | FALSE | 15.12 |  | 015120_LE_PS_filler | BalsaIso | TRUE | FALSE | 0.003 | secdata | 0.001 | 4 | 0 |  | balsa
25625 | FALSE | 15.12 |  | 015120_LE_PS_filler | BalsaIso | TRUE | FALSE | 0.004 | secdata | 0.001 | 4 | 0 |  | balsa
25626 | FALSE | 15.12 |  | 015120_LE_PS_filler | BalsaIso | TRUE | FALSE | 0.005 | secdata | 0.001 | 4 | 0 |  | balsa
25627 | FALSE | 15.12 |  | 015120_LE_PS_filler | BalsaIso | TRUE | FALSE | 0.006 | secdata | 0.001 | 4 | 0 |  | balsa
25628 | FALSE | 15.12 |  | 015120_LE_PS_filler | BalsaIso | TRUE | FALSE | 0.007 | secdata | 0.001 | 4 | 0 |  | balsa
25629 | FALSE | 15.12 |  | 015120_LE_PS_filler | BalsaIso | TRUE | FALSE | 0.008 | secdata | 0.001 | 4 | 0 |  | balsa
25630 | FALSE | 15.12 |  | 015120_LE_PS_filler | BalsaIso | TRUE | FALSE | 0.009 | secdata | 0.001 | 4 | 0 |  | balsa
25631 | FALSE | 15.12 |  | 015120_LE_PS_filler | BalsaIso | TRUE | FALSE | 0.01 | secdata | 0.001 | 4 | 0 |  | balsa
25632 | FALSE | 15.12 |  | 015120_LE_PS_filler | BalsaIso | TRUE | FALSE | 0.011 | secdata | 0.001 | 4 | 0 |  | balsa
25633 | No Section | 15.12 | LE_PS_filler | 015120_LE_PS_filler | BalsaIso | TRUE | TRUE | 0.012 | secdata | 0.001 | 4 | 0 |  | balsa
25634 | FALSE | 15.12 |  | 015120_LE_PS_filler |  | TRUE | FALSE | #VALUE! | secoffset | bot
25635 | FALSE | 15.12 |  | 015120_LE_PS_filler |  | TRUE | FALSE | #VALUE!
25636 | FALSE | 15.12 |  | 015120_LE_PS_filler |  | TRUE | FALSE | #VALUE! | ! 015120_LE_PS_filler
25637 | FALSE | 15.12 |  | 015120_LE_PS_filler |  | FALSE | FALSE | #VALUE! | sectype | 1311 | shell
25638 | FALSE | 15.12 |  | 015120_LE_PS_filler | Gelcoat | FALSE | TRUE | 0.0005 | secdata | 0.0005 | 3 | 0 |  | Gelcoat
25639 | FALSE | 15.12 |  | 015120_LE_PS_filler | Triax Shell | FALSE | FALSE | 0.001 | secdata | 0.001 | 6 | 0 |  | triax GFRP(Shell Skin)
25640 | FALSE | 15.12 |  | 015120_LE_PS_filler | Triax Shell | FALSE | FALSE | 0.002 | secdata | 0.001 | 6 | 0 |  | triax GFRP(Shell Skin)
25641 | FALSE | 15.12 |  | 015120_LE_PS_filler | Triax Shell | FALSE | TRUE | 0.003 | secdata | 0.001 | 6 | 0 |  | triax GFRP(Shell Skin)
25642 | FALSE | 15.12 |  | 015120_LE_PS_filler | BalsaIso | FALSE | FALSE | 0.001 | secdata | 0.001 | 4 | 0 |  | balsa
25643 | FALSE | 15.12 |  | 015120_LE_PS_filler | BalsaIso | FALSE | FALSE | 0.002 | secdata | 0.001 | 4 | 0 |  | balsa
25644 | FALSE | 15.12 |  | 015120_LE_PS_filler | BalsaIso | FALSE | FALSE | 0.003 | secdata | 0.001 | 4 | 0 |  | balsa
25645 | FALSE | 15.12 |  | 015120_LE_PS_filler | BalsaIso | FALSE | FALSE | 0.004 | secdata | 0.001 | 4 | 0 |  | balsa
25646 | FALSE | 15.12 |  | 015120_LE_PS_filler | BalsaIso | FALSE | FALSE | 0.005 | secdata | 0.001 | 4 | 0 |  | balsa
25647 | FALSE | 15.12 |  | 015120_LE_PS_filler | BalsaIso | FALSE | FALSE | 0.006 | secdata | 0.001 | 4 | 0 |  | balsa
25648 | FALSE | 15.12 |  | 015120_LE_PS_filler | BalsaIso | FALSE | FALSE | 0.007 | secdata | 0.001 | 4 | 0 |  | balsa
25649 | FALSE | 15.12 |  | 015120_LE_PS_filler | BalsaIso | FALSE | FALSE | 0.008 | secdata | 0.001 | 4 | 0 |  | balsa
25650 | FALSE | 15.12 |  | 015120_LE_PS_filler | BalsaIso | FALSE | FALSE | 0.009 | secdata | 0.001 | 4 | 0 |  | balsa
25651 | FALSE | 15.12 |  | 015120_LE_PS_filler | BalsaIso | FALSE | FALSE | 0.01 | secdata | 0.001 | 4 | 0 |  | balsa
25652 | FALSE | 15.12 |  | 015120_LE_PS_filler | BalsaIso | FALSE | FALSE | 0.011 | secdata | 0.001 | 4 | 0 |  | balsa
25653 | FALSE | 15.12 |  | 015120_LE_PS_filler | BalsaIso | FALSE | TRUE | 0.012 | secdata | 0.001 | 4 | 0 |  | balsa
25654 | FALSE | 15.12 |  | 015120_LE_PS_filler |  | FALSE | FALSE | #VALUE! | secoffset | mid
25655 | FALSE | 15.12 |  | 015120_LE_PS_filler |  | FALSE | FALSE | #VALUE!
25656 | FALSE | 15.12 |  | 015120_LE_SS_filler |  | FALSE | FALSE | #VALUE! | ! 015120_LE_SS_filler
25657 | FALSE | 15.12 |  | 015120_LE_SS_filler |  | TRUE | FALSE | #VALUE! | sectype | 312 | shell
25658 | No Section | 15.12 | LE_SS_filler | 015120_LE_SS_filler | Gelcoat | TRUE | TRUE | 0.0005 | secdata | 0.0005 | 3 | 0 |  | Gelcoat
25659 | FALSE | 15.12 |  | 015120_LE_SS_filler | Triax Shell | TRUE | FALSE | 0.001 | secdata | 0.001 | 6 | 0 |  | triax GFRP(Shell Skin)
25660 | FALSE | 15.12 |  | 015120_LE_SS_filler | Triax Shell | TRUE | FALSE | 0.002 | secdata | 0.001 | 6 | 0 |  | triax GFRP(Shell Skin)
25661 | No Section | 15.12 | LE_SS_filler | 015120_LE_SS_filler | Triax Shell | TRUE | TRUE | 0.003 | secdata | 0.001 | 6 | 0 |  | triax GFRP(Shell Skin)
25662 | FALSE | 15.12 |  | 015120_LE_SS_filler | BalsaIso | TRUE | FALSE | 0.001 | secdata | 0.001 | 4 | 0 |  | balsa
25663 | FALSE | 15.12 |  | 015120_LE_SS_filler | BalsaIso | TRUE | FALSE | 0.002 | secdata | 0.001 | 4 | 0 |  | balsa
25664 | FALSE | 15.12 |  | 015120_LE_SS_filler | BalsaIso | TRUE | FALSE | 0.003 | secdata | 0.001 | 4 | 0 |  | balsa
25665 | FALSE | 15.12 |  | 015120_LE_SS_filler | BalsaIso | TRUE | FALSE | 0.004 | secdata | 0.001 | 4 | 0 |  | balsa
25666 | FALSE | 15.12 |  | 015120_LE_SS_filler | BalsaIso | TRUE | FALSE | 0.005 | secdata | 0.001 | 4 | 0 |  | balsa
25667 | FALSE | 15.12 |  | 015120_LE_SS_filler | BalsaIso | TRUE | FALSE | 0.006 | secdata | 0.001 | 4 | 0 |  | balsa
25668 | FALSE | 15.12 |  | 015120_LE_SS_filler | BalsaIso | TRUE | FALSE | 0.007 | secdata | 0.001 | 4 | 0 |  | balsa
25669 | FALSE | 15.12 |  | 015120_LE_SS_filler | BalsaIso | TRUE | FALSE | 0.008 | secdata | 0.001 | 4 | 0 |  | balsa
25670 | FALSE | 15.12 |  | 015120_LE_SS_filler | BalsaIso | TRUE | FALSE | 0.009 | secdata | 0.001 | 4 | 0 |  | balsa
25671 | FALSE | 15.12 |  | 015120_LE_SS_filler | BalsaIso | TRUE | FALSE | 0.01 | secdata | 0.001 | 4 | 0 |  | balsa
25672 | FALSE | 15.12 |  | 015120_LE_SS_filler | BalsaIso | TRUE | FALSE | 0.011 | secdata | 0.001 | 4 | 0 |  | balsa
25673 | FALSE | 15.12 |  | 015120_LE_SS_filler | BalsaIso | TRUE | FALSE | 0.012 | secdata | 0.001 | 4 | 0 |  | balsa
25674 | No Section | 15.12 | LE_SS_filler | 015120_LE_SS_filler | BalsaIso | TRUE | TRUE | 0.013 | secdata | 0.001 | 4 | 0 |  | balsa
25675 | FALSE | 15.12 |  | 015120_LE_SS_filler |  | TRUE | FALSE | #VALUE! | secoffset | bot
25676 | FALSE | 15.12 |  | 015120_LE_SS_filler |  | TRUE | FALSE | #VALUE!
25677 | FALSE | 15.12 |  | 015120_LE_SS_filler |  | TRUE | FALSE | #VALUE! | ! 015120_LE_SS_filler
25678 | FALSE | 15.12 |  | 015120_LE_SS_filler |  | FALSE | FALSE | #VALUE! | sectype | 1312 | shell
25679 | FALSE | 15.12 |  | 015120_LE_SS_filler | Gelcoat | FALSE | TRUE | 0.0005 | secdata | 0.0005 | 3 | 0 |  | Gelcoat
25680 | FALSE | 15.12 |  | 015120_LE_SS_filler | Triax Shell | FALSE | FALSE | 0.001 | secdata | 0.001 | 6 | 0 |  | triax GFRP(Shell Skin)
25681 | FALSE | 15.12 |  | 015120_LE_SS_filler | Triax Shell | FALSE | FALSE | 0.002 | secdata | 0.001 | 6 | 0 |  | triax GFRP(Shell Skin)
25682 | FALSE | 15.12 |  | 015120_LE_SS_filler | Triax Shell | FALSE | TRUE | 0.003 | secdata | 0.001 | 6 | 0 |  | triax GFRP(Shell Skin)
25683 | FALSE | 15.12 |  | 015120_LE_SS_filler | BalsaIso | FALSE | FALSE | 0.001 | secdata | 0.001 | 4 | 0 |  | balsa
25684 | FALSE | 15.12 |  | 015120_LE_SS_filler | BalsaIso | FALSE | FALSE | 0.002 | secdata | 0.001 | 4 | 0 |  | balsa
25685 | FALSE | 15.12 |  | 015120_LE_SS_filler | BalsaIso | FALSE | FALSE | 0.003 | secdata | 0.001 | 4 | 0 |  | balsa
25686 | FALSE | 15.12 |  | 015120_LE_SS_filler | BalsaIso | FALSE | FALSE | 0.004 | secdata | 0.001 | 4 | 0 |  | balsa
25687 | FALSE | 15.12 |  | 015120_LE_SS_filler | BalsaIso | FALSE | FALSE | 0.005 | secdata | 0.001 | 4 | 0 |  | balsa
25688 | FALSE | 15.12 |  | 015120_LE_SS_filler | BalsaIso | FALSE | FALSE | 0.006 | secdata | 0.001 | 4 | 0 |  | balsa
25689 | FALSE | 15.12 |  | 015120_LE_SS_filler | BalsaIso | FALSE | FALSE | 0.007 | secdata | 0.001 | 4 | 0 |  | balsa
25690 | FALSE | 15.12 |  | 015120_LE_SS_filler | BalsaIso | FALSE | FALSE | 0.008 | secdata | 0.001 | 4 | 0 |  | balsa
25691 | FALSE | 15.12 |  | 015120_LE_SS_filler | BalsaIso | FALSE | FALSE | 0.009 | secdata | 0.001 | 4 | 0 |  | balsa
25692 | FALSE | 15.12 |  | 015120_LE_SS_filler | BalsaIso | FALSE | FALSE | 0.01 | secdata | 0.001 | 4 | 0 |  | balsa
25693 | FALSE | 15.12 |  | 015120_LE_SS_filler | BalsaIso | FALSE | FALSE | 0.011 | secdata | 0.001 | 4 | 0 |  | balsa
25694 | FALSE | 15.12 |  | 015120_LE_SS_filler | BalsaIso | FALSE | FALSE | 0.012 | secdata | 0.001 | 4 | 0 |  | balsa
25695 | FALSE | 15.12 |  | 015120_LE_SS_filler | BalsaIso | FALSE | TRUE | 0.013 | secdata | 0.001 | 4 | 0 |  | balsa
25696 | FALSE | 15.12 |  | 015120_LE_SS_filler |  | FALSE | FALSE | #VALUE! | secoffset | mid
25697 | FALSE | 15.12 |  | 015120_LE_SS_filler |  | FALSE | FALSE | #VALUE!
25698 | FALSE | 15.12 |  | 015120_LP_CAP |  | FALSE | FALSE | #VALUE! | ! 015120_LP_CAP
25699 | FALSE | 15.12 |  | 015120_LP_CAP |  | TRUE | FALSE | #VALUE! | sectype | 313 | shell
25700 | No Section | 15.12 | LP_CAP | 015120_LP_CAP | Gelcoat | TRUE | TRUE | 0.0005 | secdata | 0.0005 | 3 | 0 |  | Gelcoat
25701 | FALSE | 15.12 |  | 015120_LP_CAP | Triax Shell | TRUE | FALSE | 0.001 | secdata | 0.001 | 6 | 0 |  | triax GFRP(Shell Skin)
25702 | FALSE | 15.12 |  | 015120_LP_CAP | Triax Shell | TRUE | FALSE | 0.002 | secdata | 0.001 | 6 | 0 |  | triax GFRP(Shell Skin)
25703 | No Section | 15.12 | LP_CAP | 015120_LP_CAP | Triax Shell | TRUE | TRUE | 0.003 | secdata | 0.001 | 6 | 0 |  | triax GFRP(Shell Skin)
25704 | FALSE | 15.12 |  | 015120_LP_CAP | UD Spar Caps | TRUE | FALSE | 0.001 | secdata | 0.001 | 2 | 0 |  | Carbon(UD)(Spar Caps)
25705 | FALSE | 15.12 |  | 015120_LP_CAP | UD Spar Caps | TRUE | FALSE | 0.002 | secdata | 0.001 | 2 | 0 |  | Carbon(UD)(Spar Caps)
25706 | FALSE | 15.12 |  | 015120_LP_CAP | UD Spar Caps | TRUE | FALSE | 0.003 | secdata | 0.001 | 2 | 0 |  | Carbon(UD)(Spar Caps)
25707 | FALSE | 15.12 |  | 015120_LP_CAP | UD Spar Caps | TRUE | FALSE | 0.004 | secdata | 0.001 | 2 | 0 |  | Carbon(UD)(Spar Caps)
25708 | FALSE | 15.12 |  | 015120_LP_CAP | UD Spar Caps | TRUE | FALSE | 0.005 | secdata | 0.001 | 2 | 0 |  | Carbon(UD)(Spar Caps)
25709 | FALSE | 15.12 |  | 015120_LP_CAP | UD Spar Caps | TRUE | FALSE | 0.006 | secdata | 0.001 | 2 | 0 |  | Carbon(UD)(Spar Caps)
25710 | FALSE | 15.12 |  | 015120_LP_CAP | UD Spar Caps | TRUE | FALSE | 0.007 | secdata | 0.001 | 2 | 0 |  | Carbon(UD)(Spar Caps)
25711 | FALSE | 15.12 |  | 015120_LP_CAP | UD Spar Caps | TRUE | FALSE | 0.008 | secdata | 0.001 | 2 | 0 |  | Carbon(UD)(Spar Caps)
25712 | FALSE | 15.12 |  | 015120_LP_CAP | UD Spar Caps | TRUE | FALSE | 0.009 | secdata | 0.001 | 2 | 0 |  | Carbon(UD)(Spar Caps)
25713 | FALSE | 15.12 |  | 015120_LP_CAP | UD Spar Caps | TRUE | FALSE | 0.01 | secdata | 0.001 | 2 | 0 |  | Carbon(UD)(Spar Caps)
25714 | FALSE | 15.12 |  | 015120_LP_CAP | UD Spar Caps | TRUE | FALSE | 0.011 | secdata | 0.001 | 2 | 0 |  | Carbon(UD)(Spar Caps)
25715 | FALSE | 15.12 |  | 015120_LP_CAP | UD Spar Caps | TRUE | FALSE | 0.012 | secdata | 0.001 | 2 | 0 |  | Carbon(UD)(Spar Caps)
25716 | FALSE | 15.12 |  | 015120_LP_CAP | UD Spar Caps | TRUE | FALSE | 0.013 | secdata | 0.001 | 2 | 0 |  | Carbon(UD)(Spar Caps)
25717 | FALSE | 15.12 |  | 015120_LP_CAP | UD Spar Caps | TRUE | FALSE | 0.014 | secdata | 0.001 | 2 | 0 |  | Carbon(UD)(Spar Caps)
25718 | FALSE | 15.12 |  | 015120_LP_CAP | UD Spar Caps | TRUE | FALSE | 0.015 | secdata | 0.001 | 2 | 0 |  | Carbon(UD)(Spar Caps)
25719 | FALSE | 15.12 |  | 015120_LP_CAP | UD Spar Caps | TRUE | FALSE | 0.016 | secdata | 0.001 | 2 | 0 |  | Carbon(UD)(Spar Caps)
25720 | FALSE | 15.12 |  | 015120_LP_CAP | UD Spar Caps | TRUE | FALSE | 0.017 | secdata | 0.001 | 2 | 0 |  | Carbon(UD)(Spar Caps)
25721 | FALSE | 15.12 |  | 015120_LP_CAP | UD Spar Caps | TRUE | FALSE | 0.018 | secdata | 0.001 | 2 | 0 |  | Carbon(UD)(Spar Caps)
25722 | FALSE | 15.12 |  | 015120_LP_CAP | UD Spar Caps | TRUE | FALSE | 0.019 | secdata | 0.001 | 2 | 0 |  | Carbon(UD)(Spar Caps)
25723 | FALSE | 15.12 |  | 015120_LP_CAP | UD Spar Caps | TRUE | FALSE | 0.02 | secdata | 0.001 | 2 | 0 |  | Carbon(UD)(Spar Caps)
25724 | FALSE | 15.12 |  | 015120_LP_CAP | UD Spar Caps | TRUE | FALSE | 0.021 | secdata | 0.001 | 2 | 0 |  | Carbon(UD)(Spar Caps)
25725 | FALSE | 15.12 |  | 015120_LP_CAP | UD Spar Caps | TRUE | FALSE | 0.022 | secdata | 0.001 | 2 | 0 |  | Carbon(UD)(Spar Caps)
25726 | FALSE | 15.12 |  | 015120_LP_CAP | UD Spar Caps | TRUE | FALSE | 0.023 | secdata | 0.001 | 2 | 0 |  | Carbon(UD)(Spar Caps)
25727 | FALSE | 15.12 |  | 015120_LP_CAP | UD Spar Caps | TRUE | FALSE | 0.024 | secdata | 0.001 | 2 | 0 |  | Carbon(UD)(Spar Caps)
25728 | FALSE | 15.12 |  | 015120_LP_CAP | UD Spar Caps | TRUE | FALSE | 0.025 | secdata | 0.001 | 2 | 0 |  | Carbon(UD)(Spar Caps)
25729 | FALSE | 15.12 |  | 015120_LP_CAP | UD Spar Caps | TRUE | FALSE | 0.026 | secdata | 0.001 | 2 | 0 |  | Carbon(UD)(Spar Caps)
25730 | FALSE | 15.12 |  | 015120_LP_CAP | UD Spar Caps | TRUE | FALSE | 0.027 | secdata | 0.001 | 2 | 0 |  | Carbon(UD)(Spar Caps)
25731 | FALSE | 15.12 |  | 015120_LP_CAP | UD Spar Caps | TRUE | FALSE | 0.028 | secdata | 0.001 | 2 | 0 |  | Carbon(UD)(Spar Caps)
25732 | FALSE | 15.12 |  | 015120_LP_CAP | UD Spar Caps | TRUE | FALSE | 0.029 | secdata | 0.001 | 2 | 0 |  | Carbon(UD)(Spar Caps)
25733 | FALSE | 15.12 |  | 015120_LP_CAP | UD Spar Caps | TRUE | FALSE | 0.03 | secdata | 0.001 | 2 | 0 |  | Carbon(UD)(Spar Caps)
25734 | FALSE | 15.12 |  | 015120_LP_CAP | UD Spar Caps | TRUE | FALSE | 0.031 | secdata | 0.001 | 2 | 0 |  | Carbon(UD)(Spar Caps)
25735 | FALSE | 15.12 |  | 015120_LP_CAP | UD Spar Caps | TRUE | FALSE | 0.032 | secdata | 0.001 | 2 | 0 |  | Carbon(UD)(Spar Caps)
25736 | FALSE | 15.12 |  | 015120_LP_CAP | UD Spar Caps | TRUE | FALSE | 0.033 | secdata | 0.001 | 2 | 0 |  | Carbon(UD)(Spar Caps)
25737 | FALSE | 15.12 |  | 015120_LP_CAP | UD Spar Caps | TRUE | FALSE | 0.034 | secdata | 0.001 | 2 | 0 |  | Carbon(UD)(Spar Caps)
25738 | FALSE | 15.12 |  | 015120_LP_CAP | UD Spar Caps | TRUE | FALSE | 0.035 | secdata | 0.001 | 2 | 0 |  | Carbon(UD)(Spar Caps)
25739 | FALSE | 15.12 |  | 015120_LP_CAP | UD Spar Caps | TRUE | FALSE | 0.036 | secdata | 0.001 | 2 | 0 |  | Carbon(UD)(Spar Caps)
25740 | FALSE | 15.12 |  | 015120_LP_CAP | UD Spar Caps | TRUE | FALSE | 0.037 | secdata | 0.001 | 2 | 0 |  | Carbon(UD)(Spar Caps)
25741 | FALSE | 15.12 |  | 015120_LP_CAP | UD Spar Caps | TRUE | FALSE | 0.038 | secdata | 0.001 | 2 | 0 |  | Carbon(UD)(Spar Caps)
25742 | FALSE | 15.12 |  | 015120_LP_CAP | UD Spar Caps | TRUE | FALSE | 0.039 | secdata | 0.001 | 2 | 0 |  | Carbon(UD)(Spar Caps)
25743 | FALSE | 15.12 |  | 015120_LP_CAP | UD Spar Caps | TRUE | FALSE | 0.04 | secdata | 0.001 | 2 | 0 |  | Carbon(UD)(Spar Caps)
25744 | FALSE | 15.12 |  | 015120_LP_CAP | UD Spar Caps | TRUE | FALSE | 0.041 | secdata | 0.001 | 2 | 0 |  | Carbon(UD)(Spar Caps)
25745 | FALSE | 15.12 |  | 015120_LP_CAP | UD Spar Caps | TRUE | FALSE | 0.042 | secdata | 0.001 | 2 | 0 |  | Carbon(UD)(Spar Caps)
25746 | FALSE | 15.12 |  | 015120_LP_CAP | UD Spar Caps | TRUE | FALSE | 0.043 | secdata | 0.001 | 2 | 0 |  | Carbon(UD)(Spar Caps)
25747 | FALSE | 15.12 |  | 015120_LP_CAP | UD Spar Caps | TRUE | FALSE | 0.044 | secdata | 0.001 | 2 | 0 |  | Carbon(UD)(Spar Caps)
25748 | FALSE | 15.12 |  | 015120_LP_CAP | UD Spar Caps | TRUE | FALSE | 0.045 | secdata | 0.001 | 2 | 0 |  | Carbon(UD)(Spar Caps)
25749 | FALSE | 15.12 |  | 015120_LP_CAP | UD Spar Caps | TRUE | FALSE | 0.046 | secdata | 0.001 | 2 | 0 |  | Carbon(UD)(Spar Caps)
25750 | FALSE | 15.12 |  | 015120_LP_CAP | UD Spar Caps | TRUE | FALSE | 0.047 | secdata | 0.001 | 2 | 0 |  | Carbon(UD)(Spar Caps)
25751 | FALSE | 15.12 |  | 015120_LP_CAP | UD Spar Caps | TRUE | FALSE | 0.048 | secdata | 0.001 | 2 | 0 |  | Carbon(UD)(Spar Caps)
25752 | No Section | 15.12 | LP_CAP | 015120_LP_CAP | UD Spar Caps | TRUE | TRUE | 0.049 | secdata | 0.001 | 2 | 0 |  | Carbon(UD)(Spar Caps)
25753 | FALSE | 15.12 |  | 015120_LP_CAP |  | TRUE | FALSE | #VALUE! | secoffset | bot
25754 | FALSE | 15.12 |  | 015120_LP_CAP |  | TRUE | FALSE | #VALUE!
25755 | FALSE | 15.12 |  | 015120_LP_CAP |  | TRUE | FALSE | #VALUE! | ! 015120_LP_CAP
25756 | FALSE | 15.12 |  | 015120_LP_CAP |  | FALSE | FALSE | #VALUE! | sectype | 1313 | shell
25757 | FALSE | 15.12 |  | 015120_LP_CAP | Gelcoat | FALSE | TRUE | 0.0005 | secdata | 0.0005 | 3 | 0 |  | Gelcoat
25758 | FALSE | 15.12 |  | 015120_LP_CAP | Triax Shell | FALSE | FALSE | 0.001 | secdata | 0.001 | 6 | 0 |  | triax GFRP(Shell Skin)
25759 | FALSE | 15.12 |  | 015120_LP_CAP | Triax Shell | FALSE | FALSE | 0.002 | secdata | 0.001 | 6 | 0 |  | triax GFRP(Shell Skin)
25760 | FALSE | 15.12 |  | 015120_LP_CAP | Triax Shell | FALSE | TRUE | 0.003 | secdata | 0.001 | 6 | 0 |  | triax GFRP(Shell Skin)
25761 | FALSE | 15.12 |  | 015120_LP_CAP | UD Spar Caps | FALSE | FALSE | 0.001 | secdata | 0.001 | 2 | 0 |  | Carbon(UD)(Spar Caps)
25762 | FALSE | 15.12 |  | 015120_LP_CAP | UD Spar Caps | FALSE | FALSE | 0.002 | secdata | 0.001 | 2 | 0 |  | Carbon(UD)(Spar Caps)
25763 | FALSE | 15.12 |  | 015120_LP_CAP | UD Spar Caps | FALSE | FALSE | 0.003 | secdata | 0.001 | 2 | 0 |  | Carbon(UD)(Spar Caps)
25764 | FALSE | 15.12 |  | 015120_LP_CAP | UD Spar Caps | FALSE | FALSE | 0.004 | secdata | 0.001 | 2 | 0 |  | Carbon(UD)(Spar Caps)
25765 | FALSE | 15.12 |  | 015120_LP_CAP | UD Spar Caps | FALSE | FALSE | 0.005 | secdata | 0.001 | 2 | 0 |  | Carbon(UD)(Spar Caps)
25766 | FALSE | 15.12 |  | 015120_LP_CAP | UD Spar Caps | FALSE | FALSE | 0.006 | secdata | 0.001 | 2 | 0 |  | Carbon(UD)(Spar Caps)
25767 | FALSE | 15.12 |  | 015120_LP_CAP | UD Spar Caps | FALSE | FALSE | 0.007 | secdata | 0.001 | 2 | 0 |  | Carbon(UD)(Spar Caps)
25768 | FALSE | 15.12 |  | 015120_LP_CAP | UD Spar Caps | FALSE | FALSE | 0.008 | secdata | 0.001 | 2 | 0 |  | Carbon(UD)(Spar Caps)
25769 | FALSE | 15.12 |  | 015120_LP_CAP | UD Spar Caps | FALSE | FALSE | 0.009 | secdata | 0.001 | 2 | 0 |  | Carbon(UD)(Spar Caps)
25770 | FALSE | 15.12 |  | 015120_LP_CAP | UD Spar Caps | FALSE | FALSE | 0.01 | secdata | 0.001 | 2 | 0 |  | Carbon(UD)(Spar Caps)
25771 | FALSE | 15.12 |  | 015120_LP_CAP | UD Spar Caps | FALSE | FALSE | 0.011 | secdata | 0.001 | 2 | 0 |  | Carbon(UD)(Spar Caps)
25772 | FALSE | 15.12 |  | 015120_LP_CAP | UD Spar Caps | FALSE | FALSE | 0.012 | secdata | 0.001 | 2 | 0 |  | Carbon(UD)(Spar Caps)
25773 | FALSE | 15.12 |  | 015120_LP_CAP | UD Spar Caps | FALSE | FALSE | 0.013 | secdata | 0.001 | 2 | 0 |  | Carbon(UD)(Spar Caps)
25774 | FALSE | 15.12 |  | 015120_LP_CAP | UD Spar Caps | FALSE | FALSE | 0.014 | secdata | 0.001 | 2 | 0 |  | Carbon(UD)(Spar Caps)
25775 | FALSE | 15.12 |  | 015120_LP_CAP | UD Spar Caps | FALSE | FALSE | 0.015 | secdata | 0.001 | 2 | 0 |  | Carbon(UD)(Spar Caps)
25776 | FALSE | 15.12 |  | 015120_LP_CAP | UD Spar Caps | FALSE | FALSE | 0.016 | secdata | 0.001 | 2 | 0 |  | Carbon(UD)(Spar Caps)
25777 | FALSE | 15.12 |  | 015120_LP_CAP | UD Spar Caps | FALSE | FALSE | 0.017 | secdata | 0.001 | 2 | 0 |  | Carbon(UD)(Spar Caps)
25778 | FALSE | 15.12 |  | 015120_LP_CAP | UD Spar Caps | FALSE | FALSE | 0.018 | secdata | 0.001 | 2 | 0 |  | Carbon(UD)(Spar Caps)
25779 | FALSE | 15.12 |  | 015120_LP_CAP | UD Spar Caps | FALSE | FALSE | 0.019 | secdata | 0.001 | 2 | 0 |  | Carbon(UD)(Spar Caps)
25780 | FALSE | 15.12 |  | 015120_LP_CAP | UD Spar Caps | FALSE | FALSE | 0.02 | secdata | 0.001 | 2 | 0 |  | Carbon(UD)(Spar Caps)
25781 | FALSE | 15.12 |  | 015120_LP_CAP | UD Spar Caps | FALSE | FALSE | 0.021 | secdata | 0.001 | 2 | 0 |  | Carbon(UD)(Spar Caps)
25782 | FALSE | 15.12 |  | 015120_LP_CAP | UD Spar Caps | FALSE | FALSE | 0.022 | secdata | 0.001 | 2 | 0 |  | Carbon(UD)(Spar Caps)
25783 | FALSE | 15.12 |  | 015120_LP_CAP | UD Spar Caps | FALSE | FALSE | 0.023 | secdata | 0.001 | 2 | 0 |  | Carbon(UD)(Spar Caps)
25784 | FALSE | 15.12 |  | 015120_LP_CAP | UD Spar Caps | FALSE | FALSE | 0.024 | secdata | 0.001 | 2 | 0 |  | Carbon(UD)(Spar Caps)
25785 | FALSE | 15.12 |  | 015120_LP_CAP | UD Spar Caps | FALSE | FALSE | 0.025 | secdata | 0.001 | 2 | 0 |  | Carbon(UD)(Spar Caps)
25786 | FALSE | 15.12 |  | 015120_LP_CAP | UD Spar Caps | FALSE | FALSE | 0.026 | secdata | 0.001 | 2 | 0 |  | Carbon(UD)(Spar Caps)
25787 | FALSE | 15.12 |  | 015120_LP_CAP | UD Spar Caps | FALSE | FALSE | 0.027 | secdata | 0.001 | 2 | 0 |  | Carbon(UD)(Spar Caps)
25788 | FALSE | 15.12 |  | 015120_LP_CAP | UD Spar Caps | FALSE | FALSE | 0.028 | secdata | 0.001 | 2 | 0 |  | Carbon(UD)(Spar Caps)
25789 | FALSE | 15.12 |  | 015120_LP_CAP | UD Spar Caps | FALSE | FALSE | 0.029 | secdata | 0.001 | 2 | 0 |  | Carbon(UD)(Spar Caps)
25790 | FALSE | 15.12 |  | 015120_LP_CAP | UD Spar Caps | FALSE | FALSE | 0.03 | secdata | 0.001 | 2 | 0 |  | Carbon(UD)(Spar Caps)
25791 | FALSE | 15.12 |  | 015120_LP_CAP | UD Spar Caps | FALSE | FALSE | 0.031 | secdata | 0.001 | 2 | 0 |  | Carbon(UD)(Spar Caps)
25792 | FALSE | 15.12 |  | 015120_LP_CAP | UD Spar Caps | FALSE | FALSE | 0.032 | secdata | 0.001 | 2 | 0 |  | Carbon(UD)(Spar Caps)
25793 | FALSE | 15.12 |  | 015120_LP_CAP | UD Spar Caps | FALSE | FALSE | 0.033 | secdata | 0.001 | 2 | 0 |  | Carbon(UD)(Spar Caps)
25794 | FALSE | 15.12 |  | 015120_LP_CAP | UD Spar Caps | FALSE | FALSE | 0.034 | secdata | 0.001 | 2 | 0 |  | Carbon(UD)(Spar Caps)
25795 | FALSE | 15.12 |  | 015120_LP_CAP | UD Spar Caps | FALSE | FALSE | 0.035 | secdata | 0.001 | 2 | 0 |  | Carbon(UD)(Spar Caps)
25796 | FALSE | 15.12 |  | 015120_LP_CAP | UD Spar Caps | FALSE | FALSE | 0.036 | secdata | 0.001 | 2 | 0 |  | Carbon(UD)(Spar Caps)
25797 | FALSE | 15.12 |  | 015120_LP_CAP | UD Spar Caps | FALSE | FALSE | 0.037 | secdata | 0.001 | 2 | 0 |  | Carbon(UD)(Spar Caps)
25798 | FALSE | 15.12 |  | 015120_LP_CAP | UD Spar Caps | FALSE | FALSE | 0.038 | secdata | 0.001 | 2 | 0 |  | Carbon(UD)(Spar Caps)
25799 | FALSE | 15.12 |  | 015120_LP_CAP | UD Spar Caps | FALSE | FALSE | 0.039 | secdata | 0.001 | 2 | 0 |  | Carbon(UD)(Spar Caps)
25800 | FALSE | 15.12 |  | 015120_LP_CAP | UD Spar Caps | FALSE | FALSE | 0.04 | secdata | 0.001 | 2 | 0 |  | Carbon(UD)(Spar Caps)
25801 | FALSE | 15.12 |  | 015120_LP_CAP | UD Spar Caps | FALSE | FALSE | 0.041 | secdata | 0.001 | 2 | 0 |  | Carbon(UD)(Spar Caps)
25802 | FALSE | 15.12 |  | 015120_LP_CAP | UD Spar Caps | FALSE | FALSE | 0.042 | secdata | 0.001 | 2 | 0 |  | Carbon(UD)(Spar Caps)
25803 | FALSE | 15.12 |  | 015120_LP_CAP | UD Spar Caps | FALSE | FALSE | 0.043 | secdata | 0.001 | 2 | 0 |  | Carbon(UD)(Spar Caps)
25804 | FALSE | 15.12 |  | 015120_LP_CAP | UD Spar Caps | FALSE | FALSE | 0.044 | secdata | 0.001 | 2 | 0 |  | Carbon(UD)(Spar Caps)
25805 | FALSE | 15.12 |  | 015120_LP_CAP | UD Spar Caps | FALSE | FALSE | 0.045 | secdata | 0.001 | 2 | 0 |  | Carbon(UD)(Spar Caps)
25806 | FALSE | 15.12 |  | 015120_LP_CAP | UD Spar Caps | FALSE | FALSE | 0.046 | secdata | 0.001 | 2 | 0 |  | Carbon(UD)(Spar Caps)
25807 | FALSE | 15.12 |  | 015120_LP_CAP | UD Spar Caps | FALSE | FALSE | 0.047 | secdata | 0.001 | 2 | 0 |  | Carbon(UD)(Spar Caps)
25808 | FALSE | 15.12 |  | 015120_LP_CAP | UD Spar Caps | FALSE | FALSE | 0.048 | secdata | 0.001 | 2 | 0 |  | Carbon(UD)(Spar Caps)
25809 | FALSE | 15.12 |  | 015120_LP_CAP | UD Spar Caps | FALSE | TRUE | 0.049 | secdata | 0.001 | 2 | 0 |  | Carbon(UD)(Spar Caps)
25810 | FALSE | 15.12 |  | 015120_LP_CAP |  | FALSE | FALSE | #VALUE! | secoffset | mid
25811 | FALSE | 15.12 |  | 015120_LP_CAP |  | FALSE | FALSE | #VALUE!
25812 | FALSE | 15.12 |  | 015120_LP_FLAT |  | FALSE | FALSE | #VALUE! | ! 015120_LP_FLAT
25813 | FALSE | 15.12 |  | 015120_LP_FLAT |  | TRUE | FALSE | #VALUE! | sectype | 314 | shell
25814 | No Section | 15.12 | LP_FLAT | 015120_LP_FLAT | Gelcoat | TRUE | TRUE | 0.0005 | secdata | 0.0005 | 3 | 0 |  | Gelcoat
25815 | FALSE | 15.12 |  | 015120_LP_FLAT | Triax Shell | TRUE | FALSE | 0.001 | secdata | 0.001 | 6 | 0 |  | triax GFRP(Shell Skin)
25816 | FALSE | 15.12 |  | 015120_LP_FLAT | Triax Shell | TRUE | FALSE | 0.002 | secdata | 0.001 | 6 | 0 |  | triax GFRP(Shell Skin)
25817 | No Section | 15.12 | LP_FLAT | 015120_LP_FLAT | Triax Shell | TRUE | TRUE | 0.003 | secdata | 0.001 | 6 | 0 |  | triax GFRP(Shell Skin)
25818 | FALSE | 15.12 |  | 015120_LP_FLAT | UD LE/TE | TRUE | FALSE | 0.001 | secdata | 0.001 | 1 | 0 |  | Carbon(UD)(LE/TE)
25819 | FALSE | 15.12 |  | 015120_LP_FLAT | UD LE/TE | TRUE | FALSE | 0.002 | secdata | 0.001 | 1 | 0 |  | Carbon(UD)(LE/TE)
25820 | FALSE | 15.12 |  | 015120_LP_FLAT | UD LE/TE | TRUE | FALSE | 0.003 | secdata | 0.001 | 1 | 0 |  | Carbon(UD)(LE/TE)
25821 | FALSE | 15.12 |  | 015120_LP_FLAT | UD LE/TE | TRUE | FALSE | 0.004 | secdata | 0.001 | 1 | 0 |  | Carbon(UD)(LE/TE)
25822 | FALSE | 15.12 |  | 015120_LP_FLAT | UD LE/TE | TRUE | FALSE | 0.005 | secdata | 0.001 | 1 | 0 |  | Carbon(UD)(LE/TE)
25823 | No Section | 15.12 | LP_FLAT | 015120_LP_FLAT | UD LE/TE | TRUE | TRUE | 0.006 | secdata | 0.001 | 1 | 0 |  | Carbon(UD)(LE/TE)
25824 | FALSE | 15.12 |  | 015120_LP_FLAT |  | TRUE | FALSE | #VALUE! | secoffset | bot
25825 | FALSE | 15.12 |  | 015120_LP_FLAT |  | TRUE | FALSE | #VALUE!
25826 | FALSE | 15.12 |  | 015120_LP_FLAT |  | TRUE | FALSE | #VALUE! | ! 015120_LP_FLAT
25827 | FALSE | 15.12 |  | 015120_LP_FLAT |  | FALSE | FALSE | #VALUE! | sectype | 1314 | shell
25828 | FALSE | 15.12 |  | 015120_LP_FLAT | Gelcoat | FALSE | TRUE | 0.0005 | secdata | 0.0005 | 3 | 0 |  | Gelcoat
25829 | FALSE | 15.12 |  | 015120_LP_FLAT | Triax Shell | FALSE | FALSE | 0.001 | secdata | 0.001 | 6 | 0 |  | triax GFRP(Shell Skin)
25830 | FALSE | 15.12 |  | 015120_LP_FLAT | Triax Shell | FALSE | FALSE | 0.002 | secdata | 0.001 | 6 | 0 |  | triax GFRP(Shell Skin)
25831 | FALSE | 15.12 |  | 015120_LP_FLAT | Triax Shell | FALSE | TRUE | 0.003 | secdata | 0.001 | 6 | 0 |  | triax GFRP(Shell Skin)
25832 | FALSE | 15.12 |  | 015120_LP_FLAT | UD LE/TE | FALSE | FALSE | 0.001 | secdata | 0.001 | 1 | 0 |  | Carbon(UD)(LE/TE)
25833 | FALSE | 15.12 |  | 015120_LP_FLAT | UD LE/TE | FALSE | FALSE | 0.002 | secdata | 0.001 | 1 | 0 |  | Carbon(UD)(LE/TE)
25834 | FALSE | 15.12 |  | 015120_LP_FLAT | UD LE/TE | FALSE | FALSE | 0.003 | secdata | 0.001 | 1 | 0 |  | Carbon(UD)(LE/TE)
25835 | FALSE | 15.12 |  | 015120_LP_FLAT | UD LE/TE | FALSE | FALSE | 0.004 | secdata | 0.001 | 1 | 0 |  | Carbon(UD)(LE/TE)
25836 | FALSE | 15.12 |  | 015120_LP_FLAT | UD LE/TE | FALSE | FALSE | 0.005 | secdata | 0.001 | 1 | 0 |  | Carbon(UD)(LE/TE)
25837 | FALSE | 15.12 |  | 015120_LP_FLAT | UD LE/TE | FALSE | TRUE | 0.006 | secdata | 0.001 | 1 | 0 |  | Carbon(UD)(LE/TE)
25838 | FALSE | 15.12 |  | 015120_LP_FLAT |  | FALSE | FALSE | #VALUE! | secoffset | mid
25839 | FALSE | 15.12 |  | 015120_LP_FLAT |  | FALSE | FALSE | #VALUE!
25840 | FALSE | 15.12 |  | 015120_LP_LE_REINF |  | FALSE | FALSE | #VALUE! | ! 015120_LP_LE_REINF
25841 | FALSE | 15.12 |  | 015120_LP_LE_REINF |  | TRUE | FALSE | #VALUE! | sectype | 315 | shell
25842 | No Section | 15.12 | LP_LE_REINF | 015120_LP_LE_REINF | Gelcoat | TRUE | TRUE | 0.0005 | secdata | 0.0005 | 3 | 0 |  | Gelcoat
25843 | FALSE | 15.12 |  | 015120_LP_LE_REINF | Triax Shell | TRUE | FALSE | 0.001 | secdata | 0.001 | 6 | 0 |  | triax GFRP(Shell Skin)
25844 | FALSE | 15.12 |  | 015120_LP_LE_REINF | Triax Shell | TRUE | FALSE | 0.002 | secdata | 0.001 | 6 | 0 |  | triax GFRP(Shell Skin)
25845 | No Section | 15.12 | LP_LE_REINF | 015120_LP_LE_REINF | Triax Shell | TRUE | TRUE | 0.003 | secdata | 0.001 | 6 | 0 |  | triax GFRP(Shell Skin)
25846 | FALSE | 15.12 |  | 015120_LP_LE_REINF | UD LE/TE | TRUE | FALSE | 0.001 | secdata | 0.001 | 1 | 0 |  | Carbon(UD)(LE/TE)
25847 | No Section | 15.12 | LP_LE_REINF | 015120_LP_LE_REINF | UD LE/TE | TRUE | TRUE | 0.002 | secdata | 0.001 | 1 | 0 |  | Carbon(UD)(LE/TE)
25848 | FALSE | 15.12 |  | 015120_LP_LE_REINF |  | TRUE | FALSE | #VALUE! | secoffset | bot
25849 | FALSE | 15.12 |  | 015120_LP_LE_REINF |  | TRUE | FALSE | #VALUE!
25850 | FALSE | 15.12 |  | 015120_LP_LE_REINF |  | TRUE | FALSE | #VALUE! | ! 015120_LP_LE_REINF
25851 | FALSE | 15.12 |  | 015120_LP_LE_REINF |  | FALSE | FALSE | #VALUE! | sectype | 1315 | shell
25852 | FALSE | 15.12 |  | 015120_LP_LE_REINF | Gelcoat | FALSE | TRUE | 0.0005 | secdata | 0.0005 | 3 | 0 |  | Gelcoat
25853 | FALSE | 15.12 |  | 015120_LP_LE_REINF | Triax Shell | FALSE | FALSE | 0.001 | secdata | 0.001 | 6 | 0 |  | triax GFRP(Shell Skin)
25854 | FALSE | 15.12 |  | 015120_LP_LE_REINF | Triax Shell | FALSE | FALSE | 0.002 | secdata | 0.001 | 6 | 0 |  | triax GFRP(Shell Skin)
25855 | FALSE | 15.12 |  | 015120_LP_LE_REINF | Triax Shell | FALSE | TRUE | 0.003 | secdata | 0.001 | 6 | 0 |  | triax GFRP(Shell Skin)
25856 | FALSE | 15.12 |  | 015120_LP_LE_REINF | UD LE/TE | FALSE | FALSE | 0.001 | secdata | 0.001 | 1 | 0 |  | Carbon(UD)(LE/TE)
25857 | FALSE | 15.12 |  | 015120_LP_LE_REINF | UD LE/TE | FALSE | TRUE | 0.002 | secdata | 0.001 | 1 | 0 |  | Carbon(UD)(LE/TE)
25858 | FALSE | 15.12 |  | 015120_LP_LE_REINF |  | FALSE | FALSE | #VALUE! | secoffset | mid
25859 | FALSE | 15.12 |  | 015120_LP_LE_REINF |  | FALSE | FALSE | #VALUE!
25860 | FALSE | 15.12 |  | 015120_LP_TE_Reinf |  | FALSE | FALSE | #VALUE! | ! 015120_LP_TE_Reinf
25861 | FALSE | 15.12 |  | 015120_LP_TE_Reinf |  | TRUE | FALSE | #VALUE! | sectype | 316 | shell
25862 | No Section | 15.12 | LP_TE_Reinf | 015120_LP_TE_Reinf | Gelcoat | TRUE | TRUE | 0.0005 | secdata | 0.0005 | 3 | 0 |  | Gelcoat
25863 | FALSE | 15.12 |  | 015120_LP_TE_Reinf | Triax Shell | TRUE | FALSE | 0.001 | secdata | 0.001 | 6 | 0 |  | triax GFRP(Shell Skin)
25864 | FALSE | 15.12 |  | 015120_LP_TE_Reinf | Triax Shell | TRUE | FALSE | 0.002 | secdata | 0.001 | 6 | 0 |  | triax GFRP(Shell Skin)
25865 | No Section | 15.12 | LP_TE_Reinf | 015120_LP_TE_Reinf | Triax Shell | TRUE | TRUE | 0.003 | secdata | 0.001 | 6 | 0 |  | triax GFRP(Shell Skin)
25866 | FALSE | 15.12 |  | 015120_LP_TE_Reinf | UD LE/TE | TRUE | FALSE | 0.001 | secdata | 0.001 | 1 | 0 |  | Carbon(UD)(LE/TE)
25867 | FALSE | 15.12 |  | 015120_LP_TE_Reinf | UD LE/TE | TRUE | FALSE | 0.002 | secdata | 0.001 | 1 | 0 |  | Carbon(UD)(LE/TE)
25868 | FALSE | 15.12 |  | 015120_LP_TE_Reinf | UD LE/TE | TRUE | FALSE | 0.003 | secdata | 0.001 | 1 | 0 |  | Carbon(UD)(LE/TE)
25869 | FALSE | 15.12 |  | 015120_LP_TE_Reinf | UD LE/TE | TRUE | FALSE | 0.004 | secdata | 0.001 | 1 | 0 |  | Carbon(UD)(LE/TE)
25870 | FALSE | 15.12 |  | 015120_LP_TE_Reinf | UD LE/TE | TRUE | FALSE | 0.005 | secdata | 0.001 | 1 | 0 |  | Carbon(UD)(LE/TE)
25871 | No Section | 15.12 | LP_TE_Reinf | 015120_LP_TE_Reinf | UD LE/TE | TRUE | TRUE | 0.006 | secdata | 0.001 | 1 | 0 |  | Carbon(UD)(LE/TE)
25872 | FALSE | 15.12 |  | 015120_LP_TE_Reinf |  | TRUE | FALSE | #VALUE! | secoffset | bot
25873 | FALSE | 15.12 |  | 015120_LP_TE_Reinf |  | TRUE | FALSE | #VALUE!
25874 | FALSE | 15.12 |  | 015120_LP_TE_Reinf |  | TRUE | FALSE | #VALUE! | ! 015120_LP_TE_Reinf
25875 | FALSE | 15.12 |  | 015120_LP_TE_Reinf |  | FALSE | FALSE | #VALUE! | sectype | 1316 | shell
25876 | FALSE | 15.12 |  | 015120_LP_TE_Reinf | Gelcoat | FALSE | TRUE | 0.0005 | secdata | 0.0005 | 3 | 0 |  | Gelcoat
25877 | FALSE | 15.12 |  | 015120_LP_TE_Reinf | Triax Shell | FALSE | FALSE | 0.001 | secdata | 0.001 | 6 | 0 |  | triax GFRP(Shell Skin)
25878 | FALSE | 15.12 |  | 015120_LP_TE_Reinf | Triax Shell | FALSE | FALSE | 0.002 | secdata | 0.001 | 6 | 0 |  | triax GFRP(Shell Skin)
25879 | FALSE | 15.12 |  | 015120_LP_TE_Reinf | Triax Shell | FALSE | TRUE | 0.003 | secdata | 0.001 | 6 | 0 |  | triax GFRP(Shell Skin)
25880 | FALSE | 15.12 |  | 015120_LP_TE_Reinf | UD LE/TE | FALSE | FALSE | 0.001 | secdata | 0.001 | 1 | 0 |  | Carbon(UD)(LE/TE)
25881 | FALSE | 15.12 |  | 015120_LP_TE_Reinf | UD LE/TE | FALSE | FALSE | 0.002 | secdata | 0.001 | 1 | 0 |  | Carbon(UD)(LE/TE)
25882 | FALSE | 15.12 |  | 015120_LP_TE_Reinf | UD LE/TE | FALSE | FALSE | 0.003 | secdata | 0.001 | 1 | 0 |  | Carbon(UD)(LE/TE)
25883 | FALSE | 15.12 |  | 015120_LP_TE_Reinf | UD LE/TE | FALSE | FALSE | 0.004 | secdata | 0.001 | 1 | 0 |  | Carbon(UD)(LE/TE)
25884 | FALSE | 15.12 |  | 015120_LP_TE_Reinf | UD LE/TE | FALSE | FALSE | 0.005 | secdata | 0.001 | 1 | 0 |  | Carbon(UD)(LE/TE)
25885 | FALSE | 15.12 |  | 015120_LP_TE_Reinf | UD LE/TE | FALSE | TRUE | 0.006 | secdata | 0.001 | 1 | 0 |  | Carbon(UD)(LE/TE)
25886 | FALSE | 15.12 |  | 015120_LP_TE_Reinf |  | FALSE | FALSE | #VALUE! | secoffset | mid
25887 | FALSE | 15.12 |  | 015120_LP_TE_Reinf |  | FALSE | FALSE | #VALUE!
25888 | FALSE | 15.12 |  | 015120_SW1 |  | FALSE | FALSE | #VALUE! | ! 015120_SW1
25889 | FALSE | 15.12 |  | 015120_SW1 |  | TRUE | FALSE | #VALUE! | sectype | 317 | shell
25890 | No Section | 15.12 | SW1 | 015120_SW1 | Biax webs | TRUE | TRUE | 0.001 | secdata | 0.001 | 5 | 0 |  | biax GFRP(Webs Skin)
25891 | FALSE | 15.12 |  | 015120_SW1 | BalsaIso | TRUE | FALSE | 0.001 | secdata | 0.001 | 4 | 0 |  | balsa
25892 | FALSE | 15.12 |  | 015120_SW1 | BalsaIso | TRUE | FALSE | 0.002 | secdata | 0.001 | 4 | 0 |  | balsa
25893 | FALSE | 15.12 |  | 015120_SW1 | BalsaIso | TRUE | FALSE | 0.003 | secdata | 0.001 | 4 | 0 |  | balsa
25894 | FALSE | 15.12 |  | 015120_SW1 | BalsaIso | TRUE | FALSE | 0.004 | secdata | 0.001 | 4 | 0 |  | balsa
25895 | FALSE | 15.12 |  | 015120_SW1 | BalsaIso | TRUE | FALSE | 0.005 | secdata | 0.001 | 4 | 0 |  | balsa
25896 | FALSE | 15.12 |  | 015120_SW1 | BalsaIso | TRUE | FALSE | 0.006 | secdata | 0.001 | 4 | 0 |  | balsa
25897 | FALSE | 15.12 |  | 015120_SW1 | BalsaIso | TRUE | FALSE | 0.007 | secdata | 0.001 | 4 | 0 |  | balsa
25898 | FALSE | 15.12 |  | 015120_SW1 | BalsaIso | TRUE | FALSE | 0.008 | secdata | 0.001 | 4 | 0 |  | balsa
25899 | FALSE | 15.12 |  | 015120_SW1 | BalsaIso | TRUE | FALSE | 0.009 | secdata | 0.001 | 4 | 0 |  | balsa
25900 | FALSE | 15.12 |  | 015120_SW1 | BalsaIso | TRUE | FALSE | 0.01 | secdata | 0.001 | 4 | 0 |  | balsa
25901 | FALSE | 15.12 |  | 015120_SW1 | BalsaIso | TRUE | FALSE | 0.011 | secdata | 0.001 | 4 | 0 |  | balsa
25902 | FALSE | 15.12 |  | 015120_SW1 | BalsaIso | TRUE | FALSE | 0.012 | secdata | 0.001 | 4 | 0 |  | balsa
25903 | FALSE | 15.12 |  | 015120_SW1 | BalsaIso | TRUE | FALSE | 0.013 | secdata | 0.001 | 4 | 0 |  | balsa
25904 | FALSE | 15.12 |  | 015120_SW1 | BalsaIso | TRUE | FALSE | 0.014 | secdata | 0.001 | 4 | 0 |  | balsa
25905 | FALSE | 15.12 |  | 015120_SW1 | BalsaIso | TRUE | FALSE | 0.015 | secdata | 0.001 | 4 | 0 |  | balsa
25906 | FALSE | 15.12 |  | 015120_SW1 | BalsaIso | TRUE | FALSE | 0.016 | secdata | 0.001 | 4 | 0 |  | balsa
25907 | FALSE | 15.12 |  | 015120_SW1 | BalsaIso | TRUE | FALSE | 0.017 | secdata | 0.001 | 4 | 0 |  | balsa
25908 | FALSE | 15.12 |  | 015120_SW1 | BalsaIso | TRUE | FALSE | 0.018 | secdata | 0.001 | 4 | 0 |  | balsa
25909 | FALSE | 15.12 |  | 015120_SW1 | BalsaIso | TRUE | FALSE | 0.019 | secdata | 0.001 | 4 | 0 |  | balsa
25910 | FALSE | 15.12 |  | 015120_SW1 | BalsaIso | TRUE | FALSE | 0.02 | secdata | 0.001 | 4 | 0 |  | balsa
25911 | FALSE | 15.12 |  | 015120_SW1 | BalsaIso | TRUE | FALSE | 0.021 | secdata | 0.001 | 4 | 0 |  | balsa
25912 | FALSE | 15.12 |  | 015120_SW1 | BalsaIso | TRUE | FALSE | 0.022 | secdata | 0.001 | 4 | 0 |  | balsa
25913 | FALSE | 15.12 |  | 015120_SW1 | BalsaIso | TRUE | FALSE | 0.023 | secdata | 0.001 | 4 | 0 |  | balsa
25914 | FALSE | 15.12 |  | 015120_SW1 | BalsaIso | TRUE | FALSE | 0.024 | secdata | 0.001 | 4 | 0 |  | balsa
25915 | FALSE | 15.12 |  | 015120_SW1 | BalsaIso | TRUE | FALSE | 0.025 | secdata | 0.001 | 4 | 0 |  | balsa
25916 | FALSE | 15.12 |  | 015120_SW1 | BalsaIso | TRUE | FALSE | 0.026 | secdata | 0.001 | 4 | 0 |  | balsa
25917 | FALSE | 15.12 |  | 015120_SW1 | BalsaIso | TRUE | FALSE | 0.027 | secdata | 0.001 | 4 | 0 |  | balsa
25918 | FALSE | 15.12 |  | 015120_SW1 | BalsaIso | TRUE | FALSE | 0.028 | secdata | 0.001 | 4 | 0 |  | balsa
25919 | FALSE | 15.12 |  | 015120_SW1 | BalsaIso | TRUE | FALSE | 0.029 | secdata | 0.001 | 4 | 0 |  | balsa
25920 | FALSE | 15.12 |  | 015120_SW1 | BalsaIso | TRUE | FALSE | 0.03 | secdata | 0.001 | 4 | 0 |  | balsa
25921 | FALSE | 15.12 |  | 015120_SW1 | BalsaIso | TRUE | FALSE | 0.031 | secdata | 0.001 | 4 | 0 |  | balsa
25922 | FALSE | 15.12 |  | 015120_SW1 | BalsaIso | TRUE | FALSE | 0.032 | secdata | 0.001 | 4 | 0 |  | balsa
25923 | FALSE | 15.12 |  | 015120_SW1 | BalsaIso | TRUE | FALSE | 0.033 | secdata | 0.001 | 4 | 0 |  | balsa
25924 | FALSE | 15.12 |  | 015120_SW1 | BalsaIso | TRUE | FALSE | 0.034 | secdata | 0.001 | 4 | 0 |  | balsa
25925 | FALSE | 15.12 |  | 015120_SW1 | BalsaIso | TRUE | FALSE | 0.035 | secdata | 0.001 | 4 | 0 |  | balsa
25926 | No Section | 15.12 | SW1 | 015120_SW1 | BalsaIso | TRUE | TRUE | 0.036 | secdata | 0.001 | 4 | 0 |  | balsa
25927 | FALSE | 15.12 |  | 015120_SW1 |  | TRUE | FALSE | #VALUE! | secoffset | bot
25928 | FALSE | 15.12 |  | 015120_SW1 |  | TRUE | FALSE | #VALUE!
25929 | FALSE | 15.12 |  | 015120_SW1 |  | TRUE | FALSE | #VALUE! | ! 015120_SW1
25930 | FALSE | 15.12 |  | 015120_SW1 |  | FALSE | FALSE | #VALUE! | sectype | 1317 | shell
25931 | FALSE | 15.12 |  | 015120_SW1 | Biax webs | FALSE | TRUE | 0.001 | secdata | 0.001 | 5 | 0 |  | biax GFRP(Webs Skin)
25932 | FALSE | 15.12 |  | 015120_SW1 | BalsaIso | FALSE | FALSE | 0.001 | secdata | 0.001 | 4 | 0 |  | balsa
25933 | FALSE | 15.12 |  | 015120_SW1 | BalsaIso | FALSE | FALSE | 0.002 | secdata | 0.001 | 4 | 0 |  | balsa
25934 | FALSE | 15.12 |  | 015120_SW1 | BalsaIso | FALSE | FALSE | 0.003 | secdata | 0.001 | 4 | 0 |  | balsa
25935 | FALSE | 15.12 |  | 015120_SW1 | BalsaIso | FALSE | FALSE | 0.004 | secdata | 0.001 | 4 | 0 |  | balsa
25936 | FALSE | 15.12 |  | 015120_SW1 | BalsaIso | FALSE | FALSE | 0.005 | secdata | 0.001 | 4 | 0 |  | balsa
25937 | FALSE | 15.12 |  | 015120_SW1 | BalsaIso | FALSE | FALSE | 0.006 | secdata | 0.001 | 4 | 0 |  | balsa
25938 | FALSE | 15.12 |  | 015120_SW1 | BalsaIso | FALSE | FALSE | 0.007 | secdata | 0.001 | 4 | 0 |  | balsa
25939 | FALSE | 15.12 |  | 015120_SW1 | BalsaIso | FALSE | FALSE | 0.008 | secdata | 0.001 | 4 | 0 |  | balsa
25940 | FALSE | 15.12 |  | 015120_SW1 | BalsaIso | FALSE | FALSE | 0.009 | secdata | 0.001 | 4 | 0 |  | balsa
25941 | FALSE | 15.12 |  | 015120_SW1 | BalsaIso | FALSE | FALSE | 0.01 | secdata | 0.001 | 4 | 0 |  | balsa
25942 | FALSE | 15.12 |  | 015120_SW1 | BalsaIso | FALSE | FALSE | 0.011 | secdata | 0.001 | 4 | 0 |  | balsa
25943 | FALSE | 15.12 |  | 015120_SW1 | BalsaIso | FALSE | FALSE | 0.012 | secdata | 0.001 | 4 | 0 |  | balsa
25944 | FALSE | 15.12 |  | 015120_SW1 | BalsaIso | FALSE | FALSE | 0.013 | secdata | 0.001 | 4 | 0 |  | balsa
25945 | FALSE | 15.12 |  | 015120_SW1 | BalsaIso | FALSE | FALSE | 0.014 | secdata | 0.001 | 4 | 0 |  | balsa
25946 | FALSE | 15.12 |  | 015120_SW1 | BalsaIso | FALSE | FALSE | 0.015 | secdata | 0.001 | 4 | 0 |  | balsa
25947 | FALSE | 15.12 |  | 015120_SW1 | BalsaIso | FALSE | FALSE | 0.016 | secdata | 0.001 | 4 | 0 |  | balsa
25948 | FALSE | 15.12 |  | 015120_SW1 | BalsaIso | FALSE | FALSE | 0.017 | secdata | 0.001 | 4 | 0 |  | balsa
25949 | FALSE | 15.12 |  | 015120_SW1 | BalsaIso | FALSE | FALSE | 0.018 | secdata | 0.001 | 4 | 0 |  | balsa
25950 | FALSE | 15.12 |  | 015120_SW1 | BalsaIso | FALSE | FALSE | 0.019 | secdata | 0.001 | 4 | 0 |  | balsa
25951 | FALSE | 15.12 |  | 015120_SW1 | BalsaIso | FALSE | FALSE | 0.02 | secdata | 0.001 | 4 | 0 |  | balsa
25952 | FALSE | 15.12 |  | 015120_SW1 | BalsaIso | FALSE | FALSE | 0.021 | secdata | 0.001 | 4 | 0 |  | balsa
25953 | FALSE | 15.12 |  | 015120_SW1 | BalsaIso | FALSE | FALSE | 0.022 | secdata | 0.001 | 4 | 0 |  | balsa
25954 | FALSE | 15.12 |  | 015120_SW1 | BalsaIso | FALSE | FALSE | 0.023 | secdata | 0.001 | 4 | 0 |  | balsa
25955 | FALSE | 15.12 |  | 015120_SW1 | BalsaIso | FALSE | FALSE | 0.024 | secdata | 0.001 | 4 | 0 |  | balsa
25956 | FALSE | 15.12 |  | 015120_SW1 | BalsaIso | FALSE | FALSE | 0.025 | secdata | 0.001 | 4 | 0 |  | balsa
25957 | FALSE | 15.12 |  | 015120_SW1 | BalsaIso | FALSE | FALSE | 0.026 | secdata | 0.001 | 4 | 0 |  | balsa
25958 | FALSE | 15.12 |  | 015120_SW1 | BalsaIso | FALSE | FALSE | 0.027 | secdata | 0.001 | 4 | 0 |  | balsa
25959 | FALSE | 15.12 |  | 015120_SW1 | BalsaIso | FALSE | FALSE | 0.028 | secdata | 0.001 | 4 | 0 |  | balsa
25960 | FALSE | 15.12 |  | 015120_SW1 | BalsaIso | FALSE | FALSE | 0.029 | secdata | 0.001 | 4 | 0 |  | balsa
25961 | FALSE | 15.12 |  | 015120_SW1 | BalsaIso | FALSE | FALSE | 0.03 | secdata | 0.001 | 4 | 0 |  | balsa
25962 | FALSE | 15.12 |  | 015120_SW1 | BalsaIso | FALSE | FALSE | 0.031 | secdata | 0.001 | 4 | 0 |  | balsa
25963 | FALSE | 15.12 |  | 015120_SW1 | BalsaIso | FALSE | FALSE | 0.032 | secdata | 0.001 | 4 | 0 |  | balsa
25964 | FALSE | 15.12 |  | 015120_SW1 | BalsaIso | FALSE | FALSE | 0.033 | secdata | 0.001 | 4 | 0 |  | balsa
25965 | FALSE | 15.12 |  | 015120_SW1 | BalsaIso | FALSE | FALSE | 0.034 | secdata | 0.001 | 4 | 0 |  | balsa
25966 | FALSE | 15.12 |  | 015120_SW1 | BalsaIso | FALSE | FALSE | 0.035 | secdata | 0.001 | 4 | 0 |  | balsa
25967 | FALSE | 15.12 |  | 015120_SW1 | BalsaIso | FALSE | TRUE | 0.036 | secdata | 0.001 | 4 | 0 |  | balsa
25968 | FALSE | 15.12 |  | 015120_SW1 |  | FALSE | FALSE | #VALUE! | secoffset | mid
25969 | FALSE | 15.12 |  | 015120_SW1 |  | FALSE | FALSE | #VALUE!
25970 | FALSE | 15.12 |  | 015120_SW2 |  | FALSE | FALSE | #VALUE! | ! 015120_SW2
25971 | FALSE | 15.12 |  | 015120_SW2 |  | TRUE | FALSE | #VALUE! | sectype | 318 | shell
25972 | No Section | 15.12 | SW2 | 015120_SW2 | Biax webs | TRUE | TRUE | 0.001 | secdata | 0.001 | 5 | 0 |  | biax GFRP(Webs Skin)
25973 | FALSE | 15.12 |  | 015120_SW2 | BalsaIso | TRUE | FALSE | 0.001 | secdata | 0.001 | 4 | 0 |  | balsa
25974 | FALSE | 15.12 |  | 015120_SW2 | BalsaIso | TRUE | FALSE | 0.002 | secdata | 0.001 | 4 | 0 |  | balsa
25975 | FALSE | 15.12 |  | 015120_SW2 | BalsaIso | TRUE | FALSE | 0.003 | secdata | 0.001 | 4 | 0 |  | balsa
25976 | FALSE | 15.12 |  | 015120_SW2 | BalsaIso | TRUE | FALSE | 0.004 | secdata | 0.001 | 4 | 0 |  | balsa
25977 | FALSE | 15.12 |  | 015120_SW2 | BalsaIso | TRUE | FALSE | 0.005 | secdata | 0.001 | 4 | 0 |  | balsa
25978 | FALSE | 15.12 |  | 015120_SW2 | BalsaIso | TRUE | FALSE | 0.006 | secdata | 0.001 | 4 | 0 |  | balsa
25979 | FALSE | 15.12 |  | 015120_SW2 | BalsaIso | TRUE | FALSE | 0.007 | secdata | 0.001 | 4 | 0 |  | balsa
25980 | FALSE | 15.12 |  | 015120_SW2 | BalsaIso | TRUE | FALSE | 0.008 | secdata | 0.001 | 4 | 0 |  | balsa
25981 | FALSE | 15.12 |  | 015120_SW2 | BalsaIso | TRUE | FALSE | 0.009 | secdata | 0.001 | 4 | 0 |  | balsa
25982 | FALSE | 15.12 |  | 015120_SW2 | BalsaIso | TRUE | FALSE | 0.01 | secdata | 0.001 | 4 | 0 |  | balsa
25983 | FALSE | 15.12 |  | 015120_SW2 | BalsaIso | TRUE | FALSE | 0.011 | secdata | 0.001 | 4 | 0 |  | balsa
25984 | FALSE | 15.12 |  | 015120_SW2 | BalsaIso | TRUE | FALSE | 0.012 | secdata | 0.001 | 4 | 0 |  | balsa
25985 | FALSE | 15.12 |  | 015120_SW2 | BalsaIso | TRUE | FALSE | 0.013 | secdata | 0.001 | 4 | 0 |  | balsa
25986 | FALSE | 15.12 |  | 015120_SW2 | BalsaIso | TRUE | FALSE | 0.014 | secdata | 0.001 | 4 | 0 |  | balsa
25987 | FALSE | 15.12 |  | 015120_SW2 | BalsaIso | TRUE | FALSE | 0.015 | secdata | 0.001 | 4 | 0 |  | balsa
25988 | FALSE | 15.12 |  | 015120_SW2 | BalsaIso | TRUE | FALSE | 0.016 | secdata | 0.001 | 4 | 0 |  | balsa
25989 | FALSE | 15.12 |  | 015120_SW2 | BalsaIso | TRUE | FALSE | 0.017 | secdata | 0.001 | 4 | 0 |  | balsa
25990 | FALSE | 15.12 |  | 015120_SW2 | BalsaIso | TRUE | FALSE | 0.018 | secdata | 0.001 | 4 | 0 |  | balsa
25991 | FALSE | 15.12 |  | 015120_SW2 | BalsaIso | TRUE | FALSE | 0.019 | secdata | 0.001 | 4 | 0 |  | balsa
25992 | FALSE | 15.12 |  | 015120_SW2 | BalsaIso | TRUE | FALSE | 0.02 | secdata | 0.001 | 4 | 0 |  | balsa
25993 | FALSE | 15.12 |  | 015120_SW2 | BalsaIso | TRUE | FALSE | 0.021 | secdata | 0.001 | 4 | 0 |  | balsa
25994 | FALSE | 15.12 |  | 015120_SW2 | BalsaIso | TRUE | FALSE | 0.022 | secdata | 0.001 | 4 | 0 |  | balsa
25995 | FALSE | 15.12 |  | 015120_SW2 | BalsaIso | TRUE | FALSE | 0.023 | secdata | 0.001 | 4 | 0 |  | balsa
25996 | FALSE | 15.12 |  | 015120_SW2 | BalsaIso | TRUE | FALSE | 0.024 | secdata | 0.001 | 4 | 0 |  | balsa
25997 | FALSE | 15.12 |  | 015120_SW2 | BalsaIso | TRUE | FALSE | 0.025 | secdata | 0.001 | 4 | 0 |  | balsa
25998 | FALSE | 15.12 |  | 015120_SW2 | BalsaIso | TRUE | FALSE | 0.026 | secdata | 0.001 | 4 | 0 |  | balsa
25999 | FALSE | 15.12 |  | 015120_SW2 | BalsaIso | TRUE | FALSE | 0.027 | secdata | 0.001 | 4 | 0 |  | balsa
26000 | FALSE | 15.12 |  | 015120_SW2 | BalsaIso | TRUE | FALSE | 0.028 | secdata | 0.001 | 4 | 0 |  | balsa
26001 | FALSE | 15.12 |  | 015120_SW2 | BalsaIso | TRUE | FALSE | 0.029 | secdata | 0.001 | 4 | 0 |  | balsa
26002 | FALSE | 15.12 |  | 015120_SW2 | BalsaIso | TRUE | FALSE | 0.03 | secdata | 0.001 | 4 | 0 |  | balsa
26003 | No Section | 15.12 | SW2 | 015120_SW2 | BalsaIso | TRUE | TRUE | 0.031 | secdata | 0.001 | 4 | 0 |  | balsa
26004 | FALSE | 15.12 |  | 015120_SW2 |  | TRUE | FALSE | #VALUE! | secoffset | bot
26005 | FALSE | 15.12 |  | 015120_SW2 |  | TRUE | FALSE | #VALUE!
26006 | FALSE | 15.12 |  | 015120_SW2 |  | TRUE | FALSE | #VALUE! | ! 015120_SW2
26007 | FALSE | 15.12 |  | 015120_SW2 |  | FALSE | FALSE | #VALUE! | sectype | 1318 | shell
26008 | FALSE | 15.12 |  | 015120_SW2 | Biax webs | FALSE | TRUE | 0.001 | secdata | 0.001 | 5 | 0 |  | biax GFRP(Webs Skin)
26009 | FALSE | 15.12 |  | 015120_SW2 | BalsaIso | FALSE | FALSE | 0.001 | secdata | 0.001 | 4 | 0 |  | balsa
26010 | FALSE | 15.12 |  | 015120_SW2 | BalsaIso | FALSE | FALSE | 0.002 | secdata | 0.001 | 4 | 0 |  | balsa
26011 | FALSE | 15.12 |  | 015120_SW2 | BalsaIso | FALSE | FALSE | 0.003 | secdata | 0.001 | 4 | 0 |  | balsa
26012 | FALSE | 15.12 |  | 015120_SW2 | BalsaIso | FALSE | FALSE | 0.004 | secdata | 0.001 | 4 | 0 |  | balsa
26013 | FALSE | 15.12 |  | 015120_SW2 | BalsaIso | FALSE | FALSE | 0.005 | secdata | 0.001 | 4 | 0 |  | balsa
26014 | FALSE | 15.12 |  | 015120_SW2 | BalsaIso | FALSE | FALSE | 0.006 | secdata | 0.001 | 4 | 0 |  | balsa
26015 | FALSE | 15.12 |  | 015120_SW2 | BalsaIso | FALSE | FALSE | 0.007 | secdata | 0.001 | 4 | 0 |  | balsa
26016 | FALSE | 15.12 |  | 015120_SW2 | BalsaIso | FALSE | FALSE | 0.008 | secdata | 0.001 | 4 | 0 |  | balsa
26017 | FALSE | 15.12 |  | 015120_SW2 | BalsaIso | FALSE | FALSE | 0.009 | secdata | 0.001 | 4 | 0 |  | balsa
26018 | FALSE | 15.12 |  | 015120_SW2 | BalsaIso | FALSE | FALSE | 0.01 | secdata | 0.001 | 4 | 0 |  | balsa
26019 | FALSE | 15.12 |  | 015120_SW2 | BalsaIso | FALSE | FALSE | 0.011 | secdata | 0.001 | 4 | 0 |  | balsa
26020 | FALSE | 15.12 |  | 015120_SW2 | BalsaIso | FALSE | FALSE | 0.012 | secdata | 0.001 | 4 | 0 |  | balsa
26021 | FALSE | 15.12 |  | 015120_SW2 | BalsaIso | FALSE | FALSE | 0.013 | secdata | 0.001 | 4 | 0 |  | balsa
26022 | FALSE | 15.12 |  | 015120_SW2 | BalsaIso | FALSE | FALSE | 0.014 | secdata | 0.001 | 4 | 0 |  | balsa
26023 | FALSE | 15.12 |  | 015120_SW2 | BalsaIso | FALSE | FALSE | 0.015 | secdata | 0.001 | 4 | 0 |  | balsa
26024 | FALSE | 15.12 |  | 015120_SW2 | BalsaIso | FALSE | FALSE | 0.016 | secdata | 0.001 | 4 | 0 |  | balsa
26025 | FALSE | 15.12 |  | 015120_SW2 | BalsaIso | FALSE | FALSE | 0.017 | secdata | 0.001 | 4 | 0 |  | balsa
26026 | FALSE | 15.12 |  | 015120_SW2 | BalsaIso | FALSE | FALSE | 0.018 | secdata | 0.001 | 4 | 0 |  | balsa
26027 | FALSE | 15.12 |  | 015120_SW2 | BalsaIso | FALSE | FALSE | 0.019 | secdata | 0.001 | 4 | 0 |  | balsa
26028 | FALSE | 15.12 |  | 015120_SW2 | BalsaIso | FALSE | FALSE | 0.02 | secdata | 0.001 | 4 | 0 |  | balsa
26029 | FALSE | 15.12 |  | 015120_SW2 | BalsaIso | FALSE | FALSE | 0.021 | secdata | 0.001 | 4 | 0 |  | balsa
26030 | FALSE | 15.12 |  | 015120_SW2 | BalsaIso | FALSE | FALSE | 0.022 | secdata | 0.001 | 4 | 0 |  | balsa
26031 | FALSE | 15.12 |  | 015120_SW2 | BalsaIso | FALSE | FALSE | 0.023 | secdata | 0.001 | 4 | 0 |  | balsa
26032 | FALSE | 15.12 |  | 015120_SW2 | BalsaIso | FALSE | FALSE | 0.024 | secdata | 0.001 | 4 | 0 |  | balsa
26033 | FALSE | 15.12 |  | 015120_SW2 | BalsaIso | FALSE | FALSE | 0.025 | secdata | 0.001 | 4 | 0 |  | balsa
26034 | FALSE | 15.12 |  | 015120_SW2 | BalsaIso | FALSE | FALSE | 0.026 | secdata | 0.001 | 4 | 0 |  | balsa
26035 | FALSE | 15.12 |  | 015120_SW2 | BalsaIso | FALSE | FALSE | 0.027 | secdata | 0.001 | 4 | 0 |  | balsa
26036 | FALSE | 15.12 |  | 015120_SW2 | BalsaIso | FALSE | FALSE | 0.028 | secdata | 0.001 | 4 | 0 |  | balsa
26037 | FALSE | 15.12 |  | 015120_SW2 | BalsaIso | FALSE | FALSE | 0.029 | secdata | 0.001 | 4 | 0 |  | balsa
26038 | FALSE | 15.12 |  | 015120_SW2 | BalsaIso | FALSE | FALSE | 0.03 | secdata | 0.001 | 4 | 0 |  | balsa
26039 | FALSE | 15.12 |  | 015120_SW2 | BalsaIso | FALSE | TRUE | 0.031 | secdata | 0.001 | 4 | 0 |  | balsa
26040 | FALSE | 15.12 |  | 015120_SW2 |  | FALSE | FALSE | #VALUE! | secoffset | mid
26041 | FALSE | 15.12 |  | 015120_SW2 |  | FALSE | FALSE | #VALUE!
26042 | FALSE | 15.12 |  | 015120_SW_1_HP |  | FALSE | FALSE | #VALUE! | ! 015120_SW_1_HP
26043 | FALSE | 15.12 |  | 015120_SW_1_HP |  | TRUE | FALSE | #VALUE! | sectype | 319 | shell
26044 | No Section | 15.12 | SW_1_HP | 015120_SW_1_HP | Gelcoat | TRUE | TRUE | 0.0005 | secdata | 0.0005 | 3 | 0 |  | Gelcoat
26045 | FALSE | 15.12 |  | 015120_SW_1_HP | Triax Shell | TRUE | FALSE | 0.001 | secdata | 0.001 | 6 | 0 |  | triax GFRP(Shell Skin)
26046 | FALSE | 15.12 |  | 015120_SW_1_HP | Triax Shell | TRUE | FALSE | 0.002 | secdata | 0.001 | 6 | 0 |  | triax GFRP(Shell Skin)
26047 | No Section | 15.12 | SW_1_HP | 015120_SW_1_HP | Triax Shell | TRUE | TRUE | 0.003 | secdata | 0.001 | 6 | 0 |  | triax GFRP(Shell Skin)
26048 | FALSE | 15.12 |  | 015120_SW_1_HP | UD Spar Caps | TRUE | FALSE | 0.001 | secdata | 0.001 | 2 | 0 |  | Carbon(UD)(Spar Caps)
26049 | FALSE | 15.12 |  | 015120_SW_1_HP | UD Spar Caps | TRUE | FALSE | 0.002 | secdata | 0.001 | 2 | 0 |  | Carbon(UD)(Spar Caps)
26050 | FALSE | 15.12 |  | 015120_SW_1_HP | UD Spar Caps | TRUE | FALSE | 0.003 | secdata | 0.001 | 2 | 0 |  | Carbon(UD)(Spar Caps)
26051 | FALSE | 15.12 |  | 015120_SW_1_HP | UD Spar Caps | TRUE | FALSE | 0.004 | secdata | 0.001 | 2 | 0 |  | Carbon(UD)(Spar Caps)
26052 | FALSE | 15.12 |  | 015120_SW_1_HP | UD Spar Caps | TRUE | FALSE | 0.005 | secdata | 0.001 | 2 | 0 |  | Carbon(UD)(Spar Caps)
26053 | FALSE | 15.12 |  | 015120_SW_1_HP | UD Spar Caps | TRUE | FALSE | 0.006 | secdata | 0.001 | 2 | 0 |  | Carbon(UD)(Spar Caps)
26054 | FALSE | 15.12 |  | 015120_SW_1_HP | UD Spar Caps | TRUE | FALSE | 0.007 | secdata | 0.001 | 2 | 0 |  | Carbon(UD)(Spar Caps)
26055 | FALSE | 15.12 |  | 015120_SW_1_HP | UD Spar Caps | TRUE | FALSE | 0.008 | secdata | 0.001 | 2 | 0 |  | Carbon(UD)(Spar Caps)
26056 | FALSE | 15.12 |  | 015120_SW_1_HP | UD Spar Caps | TRUE | FALSE | 0.009 | secdata | 0.001 | 2 | 0 |  | Carbon(UD)(Spar Caps)
26057 | FALSE | 15.12 |  | 015120_SW_1_HP | UD Spar Caps | TRUE | FALSE | 0.01 | secdata | 0.001 | 2 | 0 |  | Carbon(UD)(Spar Caps)
26058 | FALSE | 15.12 |  | 015120_SW_1_HP | UD Spar Caps | TRUE | FALSE | 0.011 | secdata | 0.001 | 2 | 0 |  | Carbon(UD)(Spar Caps)
26059 | FALSE | 15.12 |  | 015120_SW_1_HP | UD Spar Caps | TRUE | FALSE | 0.012 | secdata | 0.001 | 2 | 0 |  | Carbon(UD)(Spar Caps)
26060 | FALSE | 15.12 |  | 015120_SW_1_HP | UD Spar Caps | TRUE | FALSE | 0.013 | secdata | 0.001 | 2 | 0 |  | Carbon(UD)(Spar Caps)
26061 | FALSE | 15.12 |  | 015120_SW_1_HP | UD Spar Caps | TRUE | FALSE | 0.014 | secdata | 0.001 | 2 | 0 |  | Carbon(UD)(Spar Caps)
26062 | FALSE | 15.12 |  | 015120_SW_1_HP | UD Spar Caps | TRUE | FALSE | 0.015 | secdata | 0.001 | 2 | 0 |  | Carbon(UD)(Spar Caps)
26063 | FALSE | 15.12 |  | 015120_SW_1_HP | UD Spar Caps | TRUE | FALSE | 0.016 | secdata | 0.001 | 2 | 0 |  | Carbon(UD)(Spar Caps)
26064 | FALSE | 15.12 |  | 015120_SW_1_HP | UD Spar Caps | TRUE | FALSE | 0.017 | secdata | 0.001 | 2 | 0 |  | Carbon(UD)(Spar Caps)
26065 | FALSE | 15.12 |  | 015120_SW_1_HP | UD Spar Caps | TRUE | FALSE | 0.018 | secdata | 0.001 | 2 | 0 |  | Carbon(UD)(Spar Caps)
26066 | FALSE | 15.12 |  | 015120_SW_1_HP | UD Spar Caps | TRUE | FALSE | 0.019 | secdata | 0.001 | 2 | 0 |  | Carbon(UD)(Spar Caps)
26067 | FALSE | 15.12 |  | 015120_SW_1_HP | UD Spar Caps | TRUE | FALSE | 0.02 | secdata | 0.001 | 2 | 0 |  | Carbon(UD)(Spar Caps)
26068 | FALSE | 15.12 |  | 015120_SW_1_HP | UD Spar Caps | TRUE | FALSE | 0.021 | secdata | 0.001 | 2 | 0 |  | Carbon(UD)(Spar Caps)
26069 | FALSE | 15.12 |  | 015120_SW_1_HP | UD Spar Caps | TRUE | FALSE | 0.022 | secdata | 0.001 | 2 | 0 |  | Carbon(UD)(Spar Caps)
26070 | FALSE | 15.12 |  | 015120_SW_1_HP | UD Spar Caps | TRUE | FALSE | 0.023 | secdata | 0.001 | 2 | 0 |  | Carbon(UD)(Spar Caps)
26071 | FALSE | 15.12 |  | 015120_SW_1_HP | UD Spar Caps | TRUE | FALSE | 0.024 | secdata | 0.001 | 2 | 0 |  | Carbon(UD)(Spar Caps)
26072 | FALSE | 15.12 |  | 015120_SW_1_HP | UD Spar Caps | TRUE | FALSE | 0.025 | secdata | 0.001 | 2 | 0 |  | Carbon(UD)(Spar Caps)
26073 | FALSE | 15.12 |  | 015120_SW_1_HP | UD Spar Caps | TRUE | FALSE | 0.026 | secdata | 0.001 | 2 | 0 |  | Carbon(UD)(Spar Caps)
26074 | FALSE | 15.12 |  | 015120_SW_1_HP | UD Spar Caps | TRUE | FALSE | 0.027 | secdata | 0.001 | 2 | 0 |  | Carbon(UD)(Spar Caps)
26075 | FALSE | 15.12 |  | 015120_SW_1_HP | UD Spar Caps | TRUE | FALSE | 0.028 | secdata | 0.001 | 2 | 0 |  | Carbon(UD)(Spar Caps)
26076 | FALSE | 15.12 |  | 015120_SW_1_HP | UD Spar Caps | TRUE | FALSE | 0.029 | secdata | 0.001 | 2 | 0 |  | Carbon(UD)(Spar Caps)
26077 | FALSE | 15.12 |  | 015120_SW_1_HP | UD Spar Caps | TRUE | FALSE | 0.03 | secdata | 0.001 | 2 | 0 |  | Carbon(UD)(Spar Caps)
26078 | FALSE | 15.12 |  | 015120_SW_1_HP | UD Spar Caps | TRUE | FALSE | 0.031 | secdata | 0.001 | 2 | 0 |  | Carbon(UD)(Spar Caps)
26079 | FALSE | 15.12 |  | 015120_SW_1_HP | UD Spar Caps | TRUE | FALSE | 0.032 | secdata | 0.001 | 2 | 0 |  | Carbon(UD)(Spar Caps)
26080 | FALSE | 15.12 |  | 015120_SW_1_HP | UD Spar Caps | TRUE | FALSE | 0.033 | secdata | 0.001 | 2 | 0 |  | Carbon(UD)(Spar Caps)
26081 | FALSE | 15.12 |  | 015120_SW_1_HP | UD Spar Caps | TRUE | FALSE | 0.034 | secdata | 0.001 | 2 | 0 |  | Carbon(UD)(Spar Caps)
26082 | FALSE | 15.12 |  | 015120_SW_1_HP | UD Spar Caps | TRUE | FALSE | 0.035 | secdata | 0.001 | 2 | 0 |  | Carbon(UD)(Spar Caps)
26083 | FALSE | 15.12 |  | 015120_SW_1_HP | UD Spar Caps | TRUE | FALSE | 0.036 | secdata | 0.001 | 2 | 0 |  | Carbon(UD)(Spar Caps)
26084 | FALSE | 15.12 |  | 015120_SW_1_HP | UD Spar Caps | TRUE | FALSE | 0.037 | secdata | 0.001 | 2 | 0 |  | Carbon(UD)(Spar Caps)
26085 | FALSE | 15.12 |  | 015120_SW_1_HP | UD Spar Caps | TRUE | FALSE | 0.038 | secdata | 0.001 | 2 | 0 |  | Carbon(UD)(Spar Caps)
26086 | FALSE | 15.12 |  | 015120_SW_1_HP | UD Spar Caps | TRUE | FALSE | 0.039 | secdata | 0.001 | 2 | 0 |  | Carbon(UD)(Spar Caps)
26087 | FALSE | 15.12 |  | 015120_SW_1_HP | UD Spar Caps | TRUE | FALSE | 0.04 | secdata | 0.001 | 2 | 0 |  | Carbon(UD)(Spar Caps)
26088 | FALSE | 15.12 |  | 015120_SW_1_HP | UD Spar Caps | TRUE | FALSE | 0.041 | secdata | 0.001 | 2 | 0 |  | Carbon(UD)(Spar Caps)
26089 | FALSE | 15.12 |  | 015120_SW_1_HP | UD Spar Caps | TRUE | FALSE | 0.042 | secdata | 0.001 | 2 | 0 |  | Carbon(UD)(Spar Caps)
26090 | FALSE | 15.12 |  | 015120_SW_1_HP | UD Spar Caps | TRUE | FALSE | 0.043 | secdata | 0.001 | 2 | 0 |  | Carbon(UD)(Spar Caps)
26091 | FALSE | 15.12 |  | 015120_SW_1_HP | UD Spar Caps | TRUE | FALSE | 0.044 | secdata | 0.001 | 2 | 0 |  | Carbon(UD)(Spar Caps)
26092 | FALSE | 15.12 |  | 015120_SW_1_HP | UD Spar Caps | TRUE | FALSE | 0.045 | secdata | 0.001 | 2 | 0 |  | Carbon(UD)(Spar Caps)
26093 | FALSE | 15.12 |  | 015120_SW_1_HP | UD Spar Caps | TRUE | FALSE | 0.046 | secdata | 0.001 | 2 | 0 |  | Carbon(UD)(Spar Caps)
26094 | FALSE | 15.12 |  | 015120_SW_1_HP | UD Spar Caps | TRUE | FALSE | 0.047 | secdata | 0.001 | 2 | 0 |  | Carbon(UD)(Spar Caps)
26095 | FALSE | 15.12 |  | 015120_SW_1_HP | UD Spar Caps | TRUE | FALSE | 0.048 | secdata | 0.001 | 2 | 0 |  | Carbon(UD)(Spar Caps)
26096 | No Section | 15.12 | SW_1_HP | 015120_SW_1_HP | UD Spar Caps | TRUE | TRUE | 0.049 | secdata | 0.001 | 2 | 0 |  | Carbon(UD)(Spar Caps)
26097 | FALSE | 15.12 |  | 015120_SW_1_HP |  | TRUE | FALSE | #VALUE! | secoffset | bot
26098 | FALSE | 15.12 |  | 015120_SW_1_HP |  | TRUE | FALSE | #VALUE!
26099 | FALSE | 15.12 |  | 015120_SW_1_HP |  | TRUE | FALSE | #VALUE! | ! 015120_SW_1_HP
26100 | FALSE | 15.12 |  | 015120_SW_1_HP |  | FALSE | FALSE | #VALUE! | sectype | 1319 | shell
26101 | FALSE | 15.12 |  | 015120_SW_1_HP | Gelcoat | FALSE | TRUE | 0.0005 | secdata | 0.0005 | 3 | 0 |  | Gelcoat
26102 | FALSE | 15.12 |  | 015120_SW_1_HP | Triax Shell | FALSE | FALSE | 0.001 | secdata | 0.001 | 6 | 0 |  | triax GFRP(Shell Skin)
26103 | FALSE | 15.12 |  | 015120_SW_1_HP | Triax Shell | FALSE | FALSE | 0.002 | secdata | 0.001 | 6 | 0 |  | triax GFRP(Shell Skin)
26104 | FALSE | 15.12 |  | 015120_SW_1_HP | Triax Shell | FALSE | TRUE | 0.003 | secdata | 0.001 | 6 | 0 |  | triax GFRP(Shell Skin)
26105 | FALSE | 15.12 |  | 015120_SW_1_HP | UD Spar Caps | FALSE | FALSE | 0.001 | secdata | 0.001 | 2 | 0 |  | Carbon(UD)(Spar Caps)
26106 | FALSE | 15.12 |  | 015120_SW_1_HP | UD Spar Caps | FALSE | FALSE | 0.002 | secdata | 0.001 | 2 | 0 |  | Carbon(UD)(Spar Caps)
26107 | FALSE | 15.12 |  | 015120_SW_1_HP | UD Spar Caps | FALSE | FALSE | 0.003 | secdata | 0.001 | 2 | 0 |  | Carbon(UD)(Spar Caps)
26108 | FALSE | 15.12 |  | 015120_SW_1_HP | UD Spar Caps | FALSE | FALSE | 0.004 | secdata | 0.001 | 2 | 0 |  | Carbon(UD)(Spar Caps)
26109 | FALSE | 15.12 |  | 015120_SW_1_HP | UD Spar Caps | FALSE | FALSE | 0.005 | secdata | 0.001 | 2 | 0 |  | Carbon(UD)(Spar Caps)
26110 | FALSE | 15.12 |  | 015120_SW_1_HP | UD Spar Caps | FALSE | FALSE | 0.006 | secdata | 0.001 | 2 | 0 |  | Carbon(UD)(Spar Caps)
26111 | FALSE | 15.12 |  | 015120_SW_1_HP | UD Spar Caps | FALSE | FALSE | 0.007 | secdata | 0.001 | 2 | 0 |  | Carbon(UD)(Spar Caps)
26112 | FALSE | 15.12 |  | 015120_SW_1_HP | UD Spar Caps | FALSE | FALSE | 0.008 | secdata | 0.001 | 2 | 0 |  | Carbon(UD)(Spar Caps)
26113 | FALSE | 15.12 |  | 015120_SW_1_HP | UD Spar Caps | FALSE | FALSE | 0.009 | secdata | 0.001 | 2 | 0 |  | Carbon(UD)(Spar Caps)
26114 | FALSE | 15.12 |  | 015120_SW_1_HP | UD Spar Caps | FALSE | FALSE | 0.01 | secdata | 0.001 | 2 | 0 |  | Carbon(UD)(Spar Caps)
26115 | FALSE | 15.12 |  | 015120_SW_1_HP | UD Spar Caps | FALSE | FALSE | 0.011 | secdata | 0.001 | 2 | 0 |  | Carbon(UD)(Spar Caps)
26116 | FALSE | 15.12 |  | 015120_SW_1_HP | UD Spar Caps | FALSE | FALSE | 0.012 | secdata | 0.001 | 2 | 0 |  | Carbon(UD)(Spar Caps)
26117 | FALSE | 15.12 |  | 015120_SW_1_HP | UD Spar Caps | FALSE | FALSE | 0.013 | secdata | 0.001 | 2 | 0 |  | Carbon(UD)(Spar Caps)
26118 | FALSE | 15.12 |  | 015120_SW_1_HP | UD Spar Caps | FALSE | FALSE | 0.014 | secdata | 0.001 | 2 | 0 |  | Carbon(UD)(Spar Caps)
26119 | FALSE | 15.12 |  | 015120_SW_1_HP | UD Spar Caps | FALSE | FALSE | 0.015 | secdata | 0.001 | 2 | 0 |  | Carbon(UD)(Spar Caps)
26120 | FALSE | 15.12 |  | 015120_SW_1_HP | UD Spar Caps | FALSE | FALSE | 0.016 | secdata | 0.001 | 2 | 0 |  | Carbon(UD)(Spar Caps)
26121 | FALSE | 15.12 |  | 015120_SW_1_HP | UD Spar Caps | FALSE | FALSE | 0.017 | secdata | 0.001 | 2 | 0 |  | Carbon(UD)(Spar Caps)
26122 | FALSE | 15.12 |  | 015120_SW_1_HP | UD Spar Caps | FALSE | FALSE | 0.018 | secdata | 0.001 | 2 | 0 |  | Carbon(UD)(Spar Caps)
26123 | FALSE | 15.12 |  | 015120_SW_1_HP | UD Spar Caps | FALSE | FALSE | 0.019 | secdata | 0.001 | 2 | 0 |  | Carbon(UD)(Spar Caps)
26124 | FALSE | 15.12 |  | 015120_SW_1_HP | UD Spar Caps | FALSE | FALSE | 0.02 | secdata | 0.001 | 2 | 0 |  | Carbon(UD)(Spar Caps)
26125 | FALSE | 15.12 |  | 015120_SW_1_HP | UD Spar Caps | FALSE | FALSE | 0.021 | secdata | 0.001 | 2 | 0 |  | Carbon(UD)(Spar Caps)
26126 | FALSE | 15.12 |  | 015120_SW_1_HP | UD Spar Caps | FALSE | FALSE | 0.022 | secdata | 0.001 | 2 | 0 |  | Carbon(UD)(Spar Caps)
26127 | FALSE | 15.12 |  | 015120_SW_1_HP | UD Spar Caps | FALSE | FALSE | 0.023 | secdata | 0.001 | 2 | 0 |  | Carbon(UD)(Spar Caps)
26128 | FALSE | 15.12 |  | 015120_SW_1_HP | UD Spar Caps | FALSE | FALSE | 0.024 | secdata | 0.001 | 2 | 0 |  | Carbon(UD)(Spar Caps)
26129 | FALSE | 15.12 |  | 015120_SW_1_HP | UD Spar Caps | FALSE | FALSE | 0.025 | secdata | 0.001 | 2 | 0 |  | Carbon(UD)(Spar Caps)
26130 | FALSE | 15.12 |  | 015120_SW_1_HP | UD Spar Caps | FALSE | FALSE | 0.026 | secdata | 0.001 | 2 | 0 |  | Carbon(UD)(Spar Caps)
26131 | FALSE | 15.12 |  | 015120_SW_1_HP | UD Spar Caps | FALSE | FALSE | 0.027 | secdata | 0.001 | 2 | 0 |  | Carbon(UD)(Spar Caps)
26132 | FALSE | 15.12 |  | 015120_SW_1_HP | UD Spar Caps | FALSE | FALSE | 0.028 | secdata | 0.001 | 2 | 0 |  | Carbon(UD)(Spar Caps)
26133 | FALSE | 15.12 |  | 015120_SW_1_HP | UD Spar Caps | FALSE | FALSE | 0.029 | secdata | 0.001 | 2 | 0 |  | Carbon(UD)(Spar Caps)
26134 | FALSE | 15.12 |  | 015120_SW_1_HP | UD Spar Caps | FALSE | FALSE | 0.03 | secdata | 0.001 | 2 | 0 |  | Carbon(UD)(Spar Caps)
26135 | FALSE | 15.12 |  | 015120_SW_1_HP | UD Spar Caps | FALSE | FALSE | 0.031 | secdata | 0.001 | 2 | 0 |  | Carbon(UD)(Spar Caps)
26136 | FALSE | 15.12 |  | 015120_SW_1_HP | UD Spar Caps | FALSE | FALSE | 0.032 | secdata | 0.001 | 2 | 0 |  | Carbon(UD)(Spar Caps)
26137 | FALSE | 15.12 |  | 015120_SW_1_HP | UD Spar Caps | FALSE | FALSE | 0.033 | secdata | 0.001 | 2 | 0 |  | Carbon(UD)(Spar Caps)
26138 | FALSE | 15.12 |  | 015120_SW_1_HP | UD Spar Caps | FALSE | FALSE | 0.034 | secdata | 0.001 | 2 | 0 |  | Carbon(UD)(Spar Caps)
26139 | FALSE | 15.12 |  | 015120_SW_1_HP | UD Spar Caps | FALSE | FALSE | 0.035 | secdata | 0.001 | 2 | 0 |  | Carbon(UD)(Spar Caps)
26140 | FALSE | 15.12 |  | 015120_SW_1_HP | UD Spar Caps | FALSE | FALSE | 0.036 | secdata | 0.001 | 2 | 0 |  | Carbon(UD)(Spar Caps)
26141 | FALSE | 15.12 |  | 015120_SW_1_HP | UD Spar Caps | FALSE | FALSE | 0.037 | secdata | 0.001 | 2 | 0 |  | Carbon(UD)(Spar Caps)
26142 | FALSE | 15.12 |  | 015120_SW_1_HP | UD Spar Caps | FALSE | FALSE | 0.038 | secdata | 0.001 | 2 | 0 |  | Carbon(UD)(Spar Caps)
26143 | FALSE | 15.12 |  | 015120_SW_1_HP | UD Spar Caps | FALSE | FALSE | 0.039 | secdata | 0.001 | 2 | 0 |  | Carbon(UD)(Spar Caps)
26144 | FALSE | 15.12 |  | 015120_SW_1_HP | UD Spar Caps | FALSE | FALSE | 0.04 | secdata | 0.001 | 2 | 0 |  | Carbon(UD)(Spar Caps)
26145 | FALSE | 15.12 |  | 015120_SW_1_HP | UD Spar Caps | FALSE | FALSE | 0.041 | secdata | 0.001 | 2 | 0 |  | Carbon(UD)(Spar Caps)
26146 | FALSE | 15.12 |  | 015120_SW_1_HP | UD Spar Caps | FALSE | FALSE | 0.042 | secdata | 0.001 | 2 | 0 |  | Carbon(UD)(Spar Caps)
26147 | FALSE | 15.12 |  | 015120_SW_1_HP | UD Spar Caps | FALSE | FALSE | 0.043 | secdata | 0.001 | 2 | 0 |  | Carbon(UD)(Spar Caps)
26148 | FALSE | 15.12 |  | 015120_SW_1_HP | UD Spar Caps | FALSE | FALSE | 0.044 | secdata | 0.001 | 2 | 0 |  | Carbon(UD)(Spar Caps)
26149 | FALSE | 15.12 |  | 015120_SW_1_HP | UD Spar Caps | FALSE | FALSE | 0.045 | secdata | 0.001 | 2 | 0 |  | Carbon(UD)(Spar Caps)
26150 | FALSE | 15.12 |  | 015120_SW_1_HP | UD Spar Caps | FALSE | FALSE | 0.046 | secdata | 0.001 | 2 | 0 |  | Carbon(UD)(Spar Caps)
26151 | FALSE | 15.12 |  | 015120_SW_1_HP | UD Spar Caps | FALSE | FALSE | 0.047 | secdata | 0.001 | 2 | 0 |  | Carbon(UD)(Spar Caps)
26152 | FALSE | 15.12 |  | 015120_SW_1_HP | UD Spar Caps | FALSE | FALSE | 0.048 | secdata | 0.001 | 2 | 0 |  | Carbon(UD)(Spar Caps)
26153 | FALSE | 15.12 |  | 015120_SW_1_HP | UD Spar Caps | FALSE | TRUE | 0.049 | secdata | 0.001 | 2 | 0 |  | Carbon(UD)(Spar Caps)
26154 | FALSE | 15.12 |  | 015120_SW_1_HP |  | FALSE | FALSE | #VALUE! | secoffset | mid
26155 | FALSE | 15.12 |  | 015120_SW_1_HP |  | FALSE | FALSE | #VALUE!
26156 | FALSE | 15.12 |  | 015120_SW_1_LP |  | FALSE | FALSE | #VALUE! | ! 015120_SW_1_LP
26157 | FALSE | 15.12 |  | 015120_SW_1_LP |  | TRUE | FALSE | #VALUE! | sectype | 320 | shell
26158 | No Section | 15.12 | SW_1_LP | 015120_SW_1_LP | Gelcoat | TRUE | TRUE | 0.0005 | secdata | 0.0005 | 3 | 0 |  | Gelcoat
26159 | FALSE | 15.12 |  | 015120_SW_1_LP | Triax Shell | TRUE | FALSE | 0.001 | secdata | 0.001 | 6 | 0 |  | triax GFRP(Shell Skin)
26160 | FALSE | 15.12 |  | 015120_SW_1_LP | Triax Shell | TRUE | FALSE | 0.002 | secdata | 0.001 | 6 | 0 |  | triax GFRP(Shell Skin)
26161 | No Section | 15.12 | SW_1_LP | 015120_SW_1_LP | Triax Shell | TRUE | TRUE | 0.003 | secdata | 0.001 | 6 | 0 |  | triax GFRP(Shell Skin)
26162 | FALSE | 15.12 |  | 015120_SW_1_LP | UD Spar Caps | TRUE | FALSE | 0.001 | secdata | 0.001 | 2 | 0 |  | Carbon(UD)(Spar Caps)
26163 | FALSE | 15.12 |  | 015120_SW_1_LP | UD Spar Caps | TRUE | FALSE | 0.002 | secdata | 0.001 | 2 | 0 |  | Carbon(UD)(Spar Caps)
26164 | FALSE | 15.12 |  | 015120_SW_1_LP | UD Spar Caps | TRUE | FALSE | 0.003 | secdata | 0.001 | 2 | 0 |  | Carbon(UD)(Spar Caps)
26165 | FALSE | 15.12 |  | 015120_SW_1_LP | UD Spar Caps | TRUE | FALSE | 0.004 | secdata | 0.001 | 2 | 0 |  | Carbon(UD)(Spar Caps)
26166 | FALSE | 15.12 |  | 015120_SW_1_LP | UD Spar Caps | TRUE | FALSE | 0.005 | secdata | 0.001 | 2 | 0 |  | Carbon(UD)(Spar Caps)
26167 | FALSE | 15.12 |  | 015120_SW_1_LP | UD Spar Caps | TRUE | FALSE | 0.006 | secdata | 0.001 | 2 | 0 |  | Carbon(UD)(Spar Caps)
26168 | FALSE | 15.12 |  | 015120_SW_1_LP | UD Spar Caps | TRUE | FALSE | 0.007 | secdata | 0.001 | 2 | 0 |  | Carbon(UD)(Spar Caps)
26169 | FALSE | 15.12 |  | 015120_SW_1_LP | UD Spar Caps | TRUE | FALSE | 0.008 | secdata | 0.001 | 2 | 0 |  | Carbon(UD)(Spar Caps)
26170 | FALSE | 15.12 |  | 015120_SW_1_LP | UD Spar Caps | TRUE | FALSE | 0.009 | secdata | 0.001 | 2 | 0 |  | Carbon(UD)(Spar Caps)
26171 | FALSE | 15.12 |  | 015120_SW_1_LP | UD Spar Caps | TRUE | FALSE | 0.01 | secdata | 0.001 | 2 | 0 |  | Carbon(UD)(Spar Caps)
26172 | FALSE | 15.12 |  | 015120_SW_1_LP | UD Spar Caps | TRUE | FALSE | 0.011 | secdata | 0.001 | 2 | 0 |  | Carbon(UD)(Spar Caps)
26173 | FALSE | 15.12 |  | 015120_SW_1_LP | UD Spar Caps | TRUE | FALSE | 0.012 | secdata | 0.001 | 2 | 0 |  | Carbon(UD)(Spar Caps)
26174 | FALSE | 15.12 |  | 015120_SW_1_LP | UD Spar Caps | TRUE | FALSE | 0.013 | secdata | 0.001 | 2 | 0 |  | Carbon(UD)(Spar Caps)
26175 | FALSE | 15.12 |  | 015120_SW_1_LP | UD Spar Caps | TRUE | FALSE | 0.014 | secdata | 0.001 | 2 | 0 |  | Carbon(UD)(Spar Caps)
26176 | FALSE | 15.12 |  | 015120_SW_1_LP | UD Spar Caps | TRUE | FALSE | 0.015 | secdata | 0.001 | 2 | 0 |  | Carbon(UD)(Spar Caps)
26177 | FALSE | 15.12 |  | 015120_SW_1_LP | UD Spar Caps | TRUE | FALSE | 0.016 | secdata | 0.001 | 2 | 0 |  | Carbon(UD)(Spar Caps)
26178 | FALSE | 15.12 |  | 015120_SW_1_LP | UD Spar Caps | TRUE | FALSE | 0.017 | secdata | 0.001 | 2 | 0 |  | Carbon(UD)(Spar Caps)
26179 | FALSE | 15.12 |  | 015120_SW_1_LP | UD Spar Caps | TRUE | FALSE | 0.018 | secdata | 0.001 | 2 | 0 |  | Carbon(UD)(Spar Caps)
26180 | FALSE | 15.12 |  | 015120_SW_1_LP | UD Spar Caps | TRUE | FALSE | 0.019 | secdata | 0.001 | 2 | 0 |  | Carbon(UD)(Spar Caps)
26181 | FALSE | 15.12 |  | 015120_SW_1_LP | UD Spar Caps | TRUE | FALSE | 0.02 | secdata | 0.001 | 2 | 0 |  | Carbon(UD)(Spar Caps)
26182 | FALSE | 15.12 |  | 015120_SW_1_LP | UD Spar Caps | TRUE | FALSE | 0.021 | secdata | 0.001 | 2 | 0 |  | Carbon(UD)(Spar Caps)
26183 | FALSE | 15.12 |  | 015120_SW_1_LP | UD Spar Caps | TRUE | FALSE | 0.022 | secdata | 0.001 | 2 | 0 |  | Carbon(UD)(Spar Caps)
26184 | FALSE | 15.12 |  | 015120_SW_1_LP | UD Spar Caps | TRUE | FALSE | 0.023 | secdata | 0.001 | 2 | 0 |  | Carbon(UD)(Spar Caps)
26185 | FALSE | 15.12 |  | 015120_SW_1_LP | UD Spar Caps | TRUE | FALSE | 0.024 | secdata | 0.001 | 2 | 0 |  | Carbon(UD)(Spar Caps)
26186 | FALSE | 15.12 |  | 015120_SW_1_LP | UD Spar Caps | TRUE | FALSE | 0.025 | secdata | 0.001 | 2 | 0 |  | Carbon(UD)(Spar Caps)
26187 | FALSE | 15.12 |  | 015120_SW_1_LP | UD Spar Caps | TRUE | FALSE | 0.026 | secdata | 0.001 | 2 | 0 |  | Carbon(UD)(Spar Caps)
26188 | FALSE | 15.12 |  | 015120_SW_1_LP | UD Spar Caps | TRUE | FALSE | 0.027 | secdata | 0.001 | 2 | 0 |  | Carbon(UD)(Spar Caps)
26189 | FALSE | 15.12 |  | 015120_SW_1_LP | UD Spar Caps | TRUE | FALSE | 0.028 | secdata | 0.001 | 2 | 0 |  | Carbon(UD)(Spar Caps)
26190 | FALSE | 15.12 |  | 015120_SW_1_LP | UD Spar Caps | TRUE | FALSE | 0.029 | secdata | 0.001 | 2 | 0 |  | Carbon(UD)(Spar Caps)
26191 | FALSE | 15.12 |  | 015120_SW_1_LP | UD Spar Caps | TRUE | FALSE | 0.03 | secdata | 0.001 | 2 | 0 |  | Carbon(UD)(Spar Caps)
26192 | FALSE | 15.12 |  | 015120_SW_1_LP | UD Spar Caps | TRUE | FALSE | 0.031 | secdata | 0.001 | 2 | 0 |  | Carbon(UD)(Spar Caps)
26193 | FALSE | 15.12 |  | 015120_SW_1_LP | UD Spar Caps | TRUE | FALSE | 0.032 | secdata | 0.001 | 2 | 0 |  | Carbon(UD)(Spar Caps)
26194 | FALSE | 15.12 |  | 015120_SW_1_LP | UD Spar Caps | TRUE | FALSE | 0.033 | secdata | 0.001 | 2 | 0 |  | Carbon(UD)(Spar Caps)
26195 | FALSE | 15.12 |  | 015120_SW_1_LP | UD Spar Caps | TRUE | FALSE | 0.034 | secdata | 0.001 | 2 | 0 |  | Carbon(UD)(Spar Caps)
26196 | FALSE | 15.12 |  | 015120_SW_1_LP | UD Spar Caps | TRUE | FALSE | 0.035 | secdata | 0.001 | 2 | 0 |  | Carbon(UD)(Spar Caps)
26197 | FALSE | 15.12 |  | 015120_SW_1_LP | UD Spar Caps | TRUE | FALSE | 0.036 | secdata | 0.001 | 2 | 0 |  | Carbon(UD)(Spar Caps)
26198 | FALSE | 15.12 |  | 015120_SW_1_LP | UD Spar Caps | TRUE | FALSE | 0.037 | secdata | 0.001 | 2 | 0 |  | Carbon(UD)(Spar Caps)
26199 | FALSE | 15.12 |  | 015120_SW_1_LP | UD Spar Caps | TRUE | FALSE | 0.038 | secdata | 0.001 | 2 | 0 |  | Carbon(UD)(Spar Caps)
26200 | FALSE | 15.12 |  | 015120_SW_1_LP | UD Spar Caps | TRUE | FALSE | 0.039 | secdata | 0.001 | 2 | 0 |  | Carbon(UD)(Spar Caps)
26201 | FALSE | 15.12 |  | 015120_SW_1_LP | UD Spar Caps | TRUE | FALSE | 0.04 | secdata | 0.001 | 2 | 0 |  | Carbon(UD)(Spar Caps)
26202 | FALSE | 15.12 |  | 015120_SW_1_LP | UD Spar Caps | TRUE | FALSE | 0.041 | secdata | 0.001 | 2 | 0 |  | Carbon(UD)(Spar Caps)
26203 | FALSE | 15.12 |  | 015120_SW_1_LP | UD Spar Caps | TRUE | FALSE | 0.042 | secdata | 0.001 | 2 | 0 |  | Carbon(UD)(Spar Caps)
26204 | FALSE | 15.12 |  | 015120_SW_1_LP | UD Spar Caps | TRUE | FALSE | 0.043 | secdata | 0.001 | 2 | 0 |  | Carbon(UD)(Spar Caps)
26205 | FALSE | 15.12 |  | 015120_SW_1_LP | UD Spar Caps | TRUE | FALSE | 0.044 | secdata | 0.001 | 2 | 0 |  | Carbon(UD)(Spar Caps)
26206 | FALSE | 15.12 |  | 015120_SW_1_LP | UD Spar Caps | TRUE | FALSE | 0.045 | secdata | 0.001 | 2 | 0 |  | Carbon(UD)(Spar Caps)
26207 | FALSE | 15.12 |  | 015120_SW_1_LP | UD Spar Caps | TRUE | FALSE | 0.046 | secdata | 0.001 | 2 | 0 |  | Carbon(UD)(Spar Caps)
26208 | FALSE | 15.12 |  | 015120_SW_1_LP | UD Spar Caps | TRUE | FALSE | 0.047 | secdata | 0.001 | 2 | 0 |  | Carbon(UD)(Spar Caps)
26209 | FALSE | 15.12 |  | 015120_SW_1_LP | UD Spar Caps | TRUE | FALSE | 0.048 | secdata | 0.001 | 2 | 0 |  | Carbon(UD)(Spar Caps)
26210 | No Section | 15.12 | SW_1_LP | 015120_SW_1_LP | UD Spar Caps | TRUE | TRUE | 0.049 | secdata | 0.001 | 2 | 0 |  | Carbon(UD)(Spar Caps)
26211 | FALSE | 15.12 |  | 015120_SW_1_LP |  | TRUE | FALSE | #VALUE! | secoffset | bot
26212 | FALSE | 15.12 |  | 015120_SW_1_LP |  | TRUE | FALSE | #VALUE!
26213 | FALSE | 15.12 |  | 015120_SW_1_LP |  | TRUE | FALSE | #VALUE! | ! 015120_SW_1_LP
26214 | FALSE | 15.12 |  | 015120_SW_1_LP |  | FALSE | FALSE | #VALUE! | sectype | 1320 | shell
26215 | FALSE | 15.12 |  | 015120_SW_1_LP | Gelcoat | FALSE | TRUE | 0.0005 | secdata | 0.0005 | 3 | 0 |  | Gelcoat
26216 | FALSE | 15.12 |  | 015120_SW_1_LP | Triax Shell | FALSE | FALSE | 0.001 | secdata | 0.001 | 6 | 0 |  | triax GFRP(Shell Skin)
26217 | FALSE | 15.12 |  | 015120_SW_1_LP | Triax Shell | FALSE | FALSE | 0.002 | secdata | 0.001 | 6 | 0 |  | triax GFRP(Shell Skin)
26218 | FALSE | 15.12 |  | 015120_SW_1_LP | Triax Shell | FALSE | TRUE | 0.003 | secdata | 0.001 | 6 | 0 |  | triax GFRP(Shell Skin)
26219 | FALSE | 15.12 |  | 015120_SW_1_LP | UD Spar Caps | FALSE | FALSE | 0.001 | secdata | 0.001 | 2 | 0 |  | Carbon(UD)(Spar Caps)
26220 | FALSE | 15.12 |  | 015120_SW_1_LP | UD Spar Caps | FALSE | FALSE | 0.002 | secdata | 0.001 | 2 | 0 |  | Carbon(UD)(Spar Caps)
26221 | FALSE | 15.12 |  | 015120_SW_1_LP | UD Spar Caps | FALSE | FALSE | 0.003 | secdata | 0.001 | 2 | 0 |  | Carbon(UD)(Spar Caps)
26222 | FALSE | 15.12 |  | 015120_SW_1_LP | UD Spar Caps | FALSE | FALSE | 0.004 | secdata | 0.001 | 2 | 0 |  | Carbon(UD)(Spar Caps)
26223 | FALSE | 15.12 |  | 015120_SW_1_LP | UD Spar Caps | FALSE | FALSE | 0.005 | secdata | 0.001 | 2 | 0 |  | Carbon(UD)(Spar Caps)
26224 | FALSE | 15.12 |  | 015120_SW_1_LP | UD Spar Caps | FALSE | FALSE | 0.006 | secdata | 0.001 | 2 | 0 |  | Carbon(UD)(Spar Caps)
26225 | FALSE | 15.12 |  | 015120_SW_1_LP | UD Spar Caps | FALSE | FALSE | 0.007 | secdata | 0.001 | 2 | 0 |  | Carbon(UD)(Spar Caps)
26226 | FALSE | 15.12 |  | 015120_SW_1_LP | UD Spar Caps | FALSE | FALSE | 0.008 | secdata | 0.001 | 2 | 0 |  | Carbon(UD)(Spar Caps)
26227 | FALSE | 15.12 |  | 015120_SW_1_LP | UD Spar Caps | FALSE | FALSE | 0.009 | secdata | 0.001 | 2 | 0 |  | Carbon(UD)(Spar Caps)
26228 | FALSE | 15.12 |  | 015120_SW_1_LP | UD Spar Caps | FALSE | FALSE | 0.01 | secdata | 0.001 | 2 | 0 |  | Carbon(UD)(Spar Caps)
26229 | FALSE | 15.12 |  | 015120_SW_1_LP | UD Spar Caps | FALSE | FALSE | 0.011 | secdata | 0.001 | 2 | 0 |  | Carbon(UD)(Spar Caps)
26230 | FALSE | 15.12 |  | 015120_SW_1_LP | UD Spar Caps | FALSE | FALSE | 0.012 | secdata | 0.001 | 2 | 0 |  | Carbon(UD)(Spar Caps)
26231 | FALSE | 15.12 |  | 015120_SW_1_LP | UD Spar Caps | FALSE | FALSE | 0.013 | secdata | 0.001 | 2 | 0 |  | Carbon(UD)(Spar Caps)
26232 | FALSE | 15.12 |  | 015120_SW_1_LP | UD Spar Caps | FALSE | FALSE | 0.014 | secdata | 0.001 | 2 | 0 |  | Carbon(UD)(Spar Caps)
26233 | FALSE | 15.12 |  | 015120_SW_1_LP | UD Spar Caps | FALSE | FALSE | 0.015 | secdata | 0.001 | 2 | 0 |  | Carbon(UD)(Spar Caps)
26234 | FALSE | 15.12 |  | 015120_SW_1_LP | UD Spar Caps | FALSE | FALSE | 0.016 | secdata | 0.001 | 2 | 0 |  | Carbon(UD)(Spar Caps)
26235 | FALSE | 15.12 |  | 015120_SW_1_LP | UD Spar Caps | FALSE | FALSE | 0.017 | secdata | 0.001 | 2 | 0 |  | Carbon(UD)(Spar Caps)
26236 | FALSE | 15.12 |  | 015120_SW_1_LP | UD Spar Caps | FALSE | FALSE | 0.018 | secdata | 0.001 | 2 | 0 |  | Carbon(UD)(Spar Caps)
26237 | FALSE | 15.12 |  | 015120_SW_1_LP | UD Spar Caps | FALSE | FALSE | 0.019 | secdata | 0.001 | 2 | 0 |  | Carbon(UD)(Spar Caps)
26238 | FALSE | 15.12 |  | 015120_SW_1_LP | UD Spar Caps | FALSE | FALSE | 0.02 | secdata | 0.001 | 2 | 0 |  | Carbon(UD)(Spar Caps)
26239 | FALSE | 15.12 |  | 015120_SW_1_LP | UD Spar Caps | FALSE | FALSE | 0.021 | secdata | 0.001 | 2 | 0 |  | Carbon(UD)(Spar Caps)
26240 | FALSE | 15.12 |  | 015120_SW_1_LP | UD Spar Caps | FALSE | FALSE | 0.022 | secdata | 0.001 | 2 | 0 |  | Carbon(UD)(Spar Caps)
26241 | FALSE | 15.12 |  | 015120_SW_1_LP | UD Spar Caps | FALSE | FALSE | 0.023 | secdata | 0.001 | 2 | 0 |  | Carbon(UD)(Spar Caps)
26242 | FALSE | 15.12 |  | 015120_SW_1_LP | UD Spar Caps | FALSE | FALSE | 0.024 | secdata | 0.001 | 2 | 0 |  | Carbon(UD)(Spar Caps)
26243 | FALSE | 15.12 |  | 015120_SW_1_LP | UD Spar Caps | FALSE | FALSE | 0.025 | secdata | 0.001 | 2 | 0 |  | Carbon(UD)(Spar Caps)
26244 | FALSE | 15.12 |  | 015120_SW_1_LP | UD Spar Caps | FALSE | FALSE | 0.026 | secdata | 0.001 | 2 | 0 |  | Carbon(UD)(Spar Caps)
26245 | FALSE | 15.12 |  | 015120_SW_1_LP | UD Spar Caps | FALSE | FALSE | 0.027 | secdata | 0.001 | 2 | 0 |  | Carbon(UD)(Spar Caps)
26246 | FALSE | 15.12 |  | 015120_SW_1_LP | UD Spar Caps | FALSE | FALSE | 0.028 | secdata | 0.001 | 2 | 0 |  | Carbon(UD)(Spar Caps)
26247 | FALSE | 15.12 |  | 015120_SW_1_LP | UD Spar Caps | FALSE | FALSE | 0.029 | secdata | 0.001 | 2 | 0 |  | Carbon(UD)(Spar Caps)
26248 | FALSE | 15.12 |  | 015120_SW_1_LP | UD Spar Caps | FALSE | FALSE | 0.03 | secdata | 0.001 | 2 | 0 |  | Carbon(UD)(Spar Caps)
26249 | FALSE | 15.12 |  | 015120_SW_1_LP | UD Spar Caps | FALSE | FALSE | 0.031 | secdata | 0.001 | 2 | 0 |  | Carbon(UD)(Spar Caps)
26250 | FALSE | 15.12 |  | 015120_SW_1_LP | UD Spar Caps | FALSE | FALSE | 0.032 | secdata | 0.001 | 2 | 0 |  | Carbon(UD)(Spar Caps)
26251 | FALSE | 15.12 |  | 015120_SW_1_LP | UD Spar Caps | FALSE | FALSE | 0.033 | secdata | 0.001 | 2 | 0 |  | Carbon(UD)(Spar Caps)
26252 | FALSE | 15.12 |  | 015120_SW_1_LP | UD Spar Caps | FALSE | FALSE | 0.034 | secdata | 0.001 | 2 | 0 |  | Carbon(UD)(Spar Caps)
26253 | FALSE | 15.12 |  | 015120_SW_1_LP | UD Spar Caps | FALSE | FALSE | 0.035 | secdata | 0.001 | 2 | 0 |  | Carbon(UD)(Spar Caps)
26254 | FALSE | 15.12 |  | 015120_SW_1_LP | UD Spar Caps | FALSE | FALSE | 0.036 | secdata | 0.001 | 2 | 0 |  | Carbon(UD)(Spar Caps)
26255 | FALSE | 15.12 |  | 015120_SW_1_LP | UD Spar Caps | FALSE | FALSE | 0.037 | secdata | 0.001 | 2 | 0 |  | Carbon(UD)(Spar Caps)
26256 | FALSE | 15.12 |  | 015120_SW_1_LP | UD Spar Caps | FALSE | FALSE | 0.038 | secdata | 0.001 | 2 | 0 |  | Carbon(UD)(Spar Caps)
26257 | FALSE | 15.12 |  | 015120_SW_1_LP | UD Spar Caps | FALSE | FALSE | 0.039 | secdata | 0.001 | 2 | 0 |  | Carbon(UD)(Spar Caps)
26258 | FALSE | 15.12 |  | 015120_SW_1_LP | UD Spar Caps | FALSE | FALSE | 0.04 | secdata | 0.001 | 2 | 0 |  | Carbon(UD)(Spar Caps)
26259 | FALSE | 15.12 |  | 015120_SW_1_LP | UD Spar Caps | FALSE | FALSE | 0.041 | secdata | 0.001 | 2 | 0 |  | Carbon(UD)(Spar Caps)
26260 | FALSE | 15.12 |  | 015120_SW_1_LP | UD Spar Caps | FALSE | FALSE | 0.042 | secdata | 0.001 | 2 | 0 |  | Carbon(UD)(Spar Caps)
26261 | FALSE | 15.12 |  | 015120_SW_1_LP | UD Spar Caps | FALSE | FALSE | 0.043 | secdata | 0.001 | 2 | 0 |  | Carbon(UD)(Spar Caps)
26262 | FALSE | 15.12 |  | 015120_SW_1_LP | UD Spar Caps | FALSE | FALSE | 0.044 | secdata | 0.001 | 2 | 0 |  | Carbon(UD)(Spar Caps)
26263 | FALSE | 15.12 |  | 015120_SW_1_LP | UD Spar Caps | FALSE | FALSE | 0.045 | secdata | 0.001 | 2 | 0 |  | Carbon(UD)(Spar Caps)
26264 | FALSE | 15.12 |  | 015120_SW_1_LP | UD Spar Caps | FALSE | FALSE | 0.046 | secdata | 0.001 | 2 | 0 |  | Carbon(UD)(Spar Caps)
26265 | FALSE | 15.12 |  | 015120_SW_1_LP | UD Spar Caps | FALSE | FALSE | 0.047 | secdata | 0.001 | 2 | 0 |  | Carbon(UD)(Spar Caps)
26266 | FALSE | 15.12 |  | 015120_SW_1_LP | UD Spar Caps | FALSE | FALSE | 0.048 | secdata | 0.001 | 2 | 0 |  | Carbon(UD)(Spar Caps)
26267 | FALSE | 15.12 |  | 015120_SW_1_LP | UD Spar Caps | FALSE | TRUE | 0.049 | secdata | 0.001 | 2 | 0 |  | Carbon(UD)(Spar Caps)
26268 | FALSE | 15.12 |  | 015120_SW_1_LP |  | FALSE | FALSE | #VALUE! | secoffset | mid
26269 | FALSE | 15.12 |  | 015120_SW_1_LP |  | FALSE | FALSE | #VALUE!
26270 | FALSE | 15.12 |  | 015120_SW_2_HP |  | FALSE | FALSE | #VALUE! | ! 015120_SW_2_HP
26271 | FALSE | 15.12 |  | 015120_SW_2_HP |  | TRUE | FALSE | #VALUE! | sectype | 321 | shell
26272 | No Section | 15.12 | SW_2_HP | 015120_SW_2_HP | Gelcoat | TRUE | TRUE | 0.0005 | secdata | 0.0005 | 3 | 0 |  | Gelcoat
26273 | FALSE | 15.12 |  | 015120_SW_2_HP | Triax Shell | TRUE | FALSE | 0.001 | secdata | 0.001 | 6 | 0 |  | triax GFRP(Shell Skin)
26274 | FALSE | 15.12 |  | 015120_SW_2_HP | Triax Shell | TRUE | FALSE | 0.002 | secdata | 0.001 | 6 | 0 |  | triax GFRP(Shell Skin)
26275 | No Section | 15.12 | SW_2_HP | 015120_SW_2_HP | Triax Shell | TRUE | TRUE | 0.003 | secdata | 0.001 | 6 | 0 |  | triax GFRP(Shell Skin)
26276 | FALSE | 15.12 |  | 015120_SW_2_HP | UD Spar Caps | TRUE | FALSE | 0.001 | secdata | 0.001 | 2 | 0 |  | Carbon(UD)(Spar Caps)
26277 | FALSE | 15.12 |  | 015120_SW_2_HP | UD Spar Caps | TRUE | FALSE | 0.002 | secdata | 0.001 | 2 | 0 |  | Carbon(UD)(Spar Caps)
26278 | FALSE | 15.12 |  | 015120_SW_2_HP | UD Spar Caps | TRUE | FALSE | 0.003 | secdata | 0.001 | 2 | 0 |  | Carbon(UD)(Spar Caps)
26279 | FALSE | 15.12 |  | 015120_SW_2_HP | UD Spar Caps | TRUE | FALSE | 0.004 | secdata | 0.001 | 2 | 0 |  | Carbon(UD)(Spar Caps)
26280 | FALSE | 15.12 |  | 015120_SW_2_HP | UD Spar Caps | TRUE | FALSE | 0.005 | secdata | 0.001 | 2 | 0 |  | Carbon(UD)(Spar Caps)
26281 | FALSE | 15.12 |  | 015120_SW_2_HP | UD Spar Caps | TRUE | FALSE | 0.006 | secdata | 0.001 | 2 | 0 |  | Carbon(UD)(Spar Caps)
26282 | FALSE | 15.12 |  | 015120_SW_2_HP | UD Spar Caps | TRUE | FALSE | 0.007 | secdata | 0.001 | 2 | 0 |  | Carbon(UD)(Spar Caps)
26283 | FALSE | 15.12 |  | 015120_SW_2_HP | UD Spar Caps | TRUE | FALSE | 0.008 | secdata | 0.001 | 2 | 0 |  | Carbon(UD)(Spar Caps)
26284 | FALSE | 15.12 |  | 015120_SW_2_HP | UD Spar Caps | TRUE | FALSE | 0.009 | secdata | 0.001 | 2 | 0 |  | Carbon(UD)(Spar Caps)
26285 | FALSE | 15.12 |  | 015120_SW_2_HP | UD Spar Caps | TRUE | FALSE | 0.01 | secdata | 0.001 | 2 | 0 |  | Carbon(UD)(Spar Caps)
26286 | FALSE | 15.12 |  | 015120_SW_2_HP | UD Spar Caps | TRUE | FALSE | 0.011 | secdata | 0.001 | 2 | 0 |  | Carbon(UD)(Spar Caps)
26287 | FALSE | 15.12 |  | 015120_SW_2_HP | UD Spar Caps | TRUE | FALSE | 0.012 | secdata | 0.001 | 2 | 0 |  | Carbon(UD)(Spar Caps)
26288 | FALSE | 15.12 |  | 015120_SW_2_HP | UD Spar Caps | TRUE | FALSE | 0.013 | secdata | 0.001 | 2 | 0 |  | Carbon(UD)(Spar Caps)
26289 | FALSE | 15.12 |  | 015120_SW_2_HP | UD Spar Caps | TRUE | FALSE | 0.014 | secdata | 0.001 | 2 | 0 |  | Carbon(UD)(Spar Caps)
26290 | FALSE | 15.12 |  | 015120_SW_2_HP | UD Spar Caps | TRUE | FALSE | 0.015 | secdata | 0.001 | 2 | 0 |  | Carbon(UD)(Spar Caps)
26291 | FALSE | 15.12 |  | 015120_SW_2_HP | UD Spar Caps | TRUE | FALSE | 0.016 | secdata | 0.001 | 2 | 0 |  | Carbon(UD)(Spar Caps)
26292 | FALSE | 15.12 |  | 015120_SW_2_HP | UD Spar Caps | TRUE | FALSE | 0.017 | secdata | 0.001 | 2 | 0 |  | Carbon(UD)(Spar Caps)
26293 | FALSE | 15.12 |  | 015120_SW_2_HP | UD Spar Caps | TRUE | FALSE | 0.018 | secdata | 0.001 | 2 | 0 |  | Carbon(UD)(Spar Caps)
26294 | FALSE | 15.12 |  | 015120_SW_2_HP | UD Spar Caps | TRUE | FALSE | 0.019 | secdata | 0.001 | 2 | 0 |  | Carbon(UD)(Spar Caps)
26295 | FALSE | 15.12 |  | 015120_SW_2_HP | UD Spar Caps | TRUE | FALSE | 0.02 | secdata | 0.001 | 2 | 0 |  | Carbon(UD)(Spar Caps)
26296 | FALSE | 15.12 |  | 015120_SW_2_HP | UD Spar Caps | TRUE | FALSE | 0.021 | secdata | 0.001 | 2 | 0 |  | Carbon(UD)(Spar Caps)
26297 | FALSE | 15.12 |  | 015120_SW_2_HP | UD Spar Caps | TRUE | FALSE | 0.022 | secdata | 0.001 | 2 | 0 |  | Carbon(UD)(Spar Caps)
26298 | FALSE | 15.12 |  | 015120_SW_2_HP | UD Spar Caps | TRUE | FALSE | 0.023 | secdata | 0.001 | 2 | 0 |  | Carbon(UD)(Spar Caps)
26299 | FALSE | 15.12 |  | 015120_SW_2_HP | UD Spar Caps | TRUE | FALSE | 0.024 | secdata | 0.001 | 2 | 0 |  | Carbon(UD)(Spar Caps)
26300 | FALSE | 15.12 |  | 015120_SW_2_HP | UD Spar Caps | TRUE | FALSE | 0.025 | secdata | 0.001 | 2 | 0 |  | Carbon(UD)(Spar Caps)
26301 | FALSE | 15.12 |  | 015120_SW_2_HP | UD Spar Caps | TRUE | FALSE | 0.026 | secdata | 0.001 | 2 | 0 |  | Carbon(UD)(Spar Caps)
26302 | FALSE | 15.12 |  | 015120_SW_2_HP | UD Spar Caps | TRUE | FALSE | 0.027 | secdata | 0.001 | 2 | 0 |  | Carbon(UD)(Spar Caps)
26303 | FALSE | 15.12 |  | 015120_SW_2_HP | UD Spar Caps | TRUE | FALSE | 0.028 | secdata | 0.001 | 2 | 0 |  | Carbon(UD)(Spar Caps)
26304 | FALSE | 15.12 |  | 015120_SW_2_HP | UD Spar Caps | TRUE | FALSE | 0.029 | secdata | 0.001 | 2 | 0 |  | Carbon(UD)(Spar Caps)
26305 | FALSE | 15.12 |  | 015120_SW_2_HP | UD Spar Caps | TRUE | FALSE | 0.03 | secdata | 0.001 | 2 | 0 |  | Carbon(UD)(Spar Caps)
26306 | FALSE | 15.12 |  | 015120_SW_2_HP | UD Spar Caps | TRUE | FALSE | 0.031 | secdata | 0.001 | 2 | 0 |  | Carbon(UD)(Spar Caps)
26307 | FALSE | 15.12 |  | 015120_SW_2_HP | UD Spar Caps | TRUE | FALSE | 0.032 | secdata | 0.001 | 2 | 0 |  | Carbon(UD)(Spar Caps)
26308 | FALSE | 15.12 |  | 015120_SW_2_HP | UD Spar Caps | TRUE | FALSE | 0.033 | secdata | 0.001 | 2 | 0 |  | Carbon(UD)(Spar Caps)
26309 | FALSE | 15.12 |  | 015120_SW_2_HP | UD Spar Caps | TRUE | FALSE | 0.034 | secdata | 0.001 | 2 | 0 |  | Carbon(UD)(Spar Caps)
26310 | FALSE | 15.12 |  | 015120_SW_2_HP | UD Spar Caps | TRUE | FALSE | 0.035 | secdata | 0.001 | 2 | 0 |  | Carbon(UD)(Spar Caps)
26311 | FALSE | 15.12 |  | 015120_SW_2_HP | UD Spar Caps | TRUE | FALSE | 0.036 | secdata | 0.001 | 2 | 0 |  | Carbon(UD)(Spar Caps)
26312 | FALSE | 15.12 |  | 015120_SW_2_HP | UD Spar Caps | TRUE | FALSE | 0.037 | secdata | 0.001 | 2 | 0 |  | Carbon(UD)(Spar Caps)
26313 | FALSE | 15.12 |  | 015120_SW_2_HP | UD Spar Caps | TRUE | FALSE | 0.038 | secdata | 0.001 | 2 | 0 |  | Carbon(UD)(Spar Caps)
26314 | FALSE | 15.12 |  | 015120_SW_2_HP | UD Spar Caps | TRUE | FALSE | 0.039 | secdata | 0.001 | 2 | 0 |  | Carbon(UD)(Spar Caps)
26315 | FALSE | 15.12 |  | 015120_SW_2_HP | UD Spar Caps | TRUE | FALSE | 0.04 | secdata | 0.001 | 2 | 0 |  | Carbon(UD)(Spar Caps)
26316 | FALSE | 15.12 |  | 015120_SW_2_HP | UD Spar Caps | TRUE | FALSE | 0.041 | secdata | 0.001 | 2 | 0 |  | Carbon(UD)(Spar Caps)
26317 | FALSE | 15.12 |  | 015120_SW_2_HP | UD Spar Caps | TRUE | FALSE | 0.042 | secdata | 0.001 | 2 | 0 |  | Carbon(UD)(Spar Caps)
26318 | FALSE | 15.12 |  | 015120_SW_2_HP | UD Spar Caps | TRUE | FALSE | 0.043 | secdata | 0.001 | 2 | 0 |  | Carbon(UD)(Spar Caps)
26319 | FALSE | 15.12 |  | 015120_SW_2_HP | UD Spar Caps | TRUE | FALSE | 0.044 | secdata | 0.001 | 2 | 0 |  | Carbon(UD)(Spar Caps)
26320 | FALSE | 15.12 |  | 015120_SW_2_HP | UD Spar Caps | TRUE | FALSE | 0.045 | secdata | 0.001 | 2 | 0 |  | Carbon(UD)(Spar Caps)
26321 | FALSE | 15.12 |  | 015120_SW_2_HP | UD Spar Caps | TRUE | FALSE | 0.046 | secdata | 0.001 | 2 | 0 |  | Carbon(UD)(Spar Caps)
26322 | FALSE | 15.12 |  | 015120_SW_2_HP | UD Spar Caps | TRUE | FALSE | 0.047 | secdata | 0.001 | 2 | 0 |  | Carbon(UD)(Spar Caps)
26323 | FALSE | 15.12 |  | 015120_SW_2_HP | UD Spar Caps | TRUE | FALSE | 0.048 | secdata | 0.001 | 2 | 0 |  | Carbon(UD)(Spar Caps)
26324 | No Section | 15.12 | SW_2_HP | 015120_SW_2_HP | UD Spar Caps | TRUE | TRUE | 0.049 | secdata | 0.001 | 2 | 0 |  | Carbon(UD)(Spar Caps)
26325 | FALSE | 15.12 |  | 015120_SW_2_HP |  | TRUE | FALSE | #VALUE! | secoffset | bot
26326 | FALSE | 15.12 |  | 015120_SW_2_HP |  | TRUE | FALSE | #VALUE!
26327 | FALSE | 15.12 |  | 015120_SW_2_HP |  | TRUE | FALSE | #VALUE! | ! 015120_SW_2_HP
26328 | FALSE | 15.12 |  | 015120_SW_2_HP |  | FALSE | FALSE | #VALUE! | sectype | 1321 | shell
26329 | FALSE | 15.12 |  | 015120_SW_2_HP | Gelcoat | FALSE | TRUE | 0.0005 | secdata | 0.0005 | 3 | 0 |  | Gelcoat
26330 | FALSE | 15.12 |  | 015120_SW_2_HP | Triax Shell | FALSE | FALSE | 0.001 | secdata | 0.001 | 6 | 0 |  | triax GFRP(Shell Skin)
26331 | FALSE | 15.12 |  | 015120_SW_2_HP | Triax Shell | FALSE | FALSE | 0.002 | secdata | 0.001 | 6 | 0 |  | triax GFRP(Shell Skin)
26332 | FALSE | 15.12 |  | 015120_SW_2_HP | Triax Shell | FALSE | TRUE | 0.003 | secdata | 0.001 | 6 | 0 |  | triax GFRP(Shell Skin)
26333 | FALSE | 15.12 |  | 015120_SW_2_HP | UD Spar Caps | FALSE | FALSE | 0.001 | secdata | 0.001 | 2 | 0 |  | Carbon(UD)(Spar Caps)
26334 | FALSE | 15.12 |  | 015120_SW_2_HP | UD Spar Caps | FALSE | FALSE | 0.002 | secdata | 0.001 | 2 | 0 |  | Carbon(UD)(Spar Caps)
26335 | FALSE | 15.12 |  | 015120_SW_2_HP | UD Spar Caps | FALSE | FALSE | 0.003 | secdata | 0.001 | 2 | 0 |  | Carbon(UD)(Spar Caps)
26336 | FALSE | 15.12 |  | 015120_SW_2_HP | UD Spar Caps | FALSE | FALSE | 0.004 | secdata | 0.001 | 2 | 0 |  | Carbon(UD)(Spar Caps)
26337 | FALSE | 15.12 |  | 015120_SW_2_HP | UD Spar Caps | FALSE | FALSE | 0.005 | secdata | 0.001 | 2 | 0 |  | Carbon(UD)(Spar Caps)
26338 | FALSE | 15.12 |  | 015120_SW_2_HP | UD Spar Caps | FALSE | FALSE | 0.006 | secdata | 0.001 | 2 | 0 |  | Carbon(UD)(Spar Caps)
26339 | FALSE | 15.12 |  | 015120_SW_2_HP | UD Spar Caps | FALSE | FALSE | 0.007 | secdata | 0.001 | 2 | 0 |  | Carbon(UD)(Spar Caps)
26340 | FALSE | 15.12 |  | 015120_SW_2_HP | UD Spar Caps | FALSE | FALSE | 0.008 | secdata | 0.001 | 2 | 0 |  | Carbon(UD)(Spar Caps)
26341 | FALSE | 15.12 |  | 015120_SW_2_HP | UD Spar Caps | FALSE | FALSE | 0.009 | secdata | 0.001 | 2 | 0 |  | Carbon(UD)(Spar Caps)
26342 | FALSE | 15.12 |  | 015120_SW_2_HP | UD Spar Caps | FALSE | FALSE | 0.01 | secdata | 0.001 | 2 | 0 |  | Carbon(UD)(Spar Caps)
26343 | FALSE | 15.12 |  | 015120_SW_2_HP | UD Spar Caps | FALSE | FALSE | 0.011 | secdata | 0.001 | 2 | 0 |  | Carbon(UD)(Spar Caps)
26344 | FALSE | 15.12 |  | 015120_SW_2_HP | UD Spar Caps | FALSE | FALSE | 0.012 | secdata | 0.001 | 2 | 0 |  | Carbon(UD)(Spar Caps)
26345 | FALSE | 15.12 |  | 015120_SW_2_HP | UD Spar Caps | FALSE | FALSE | 0.013 | secdata | 0.001 | 2 | 0 |  | Carbon(UD)(Spar Caps)
26346 | FALSE | 15.12 |  | 015120_SW_2_HP | UD Spar Caps | FALSE | FALSE | 0.014 | secdata | 0.001 | 2 | 0 |  | Carbon(UD)(Spar Caps)
26347 | FALSE | 15.12 |  | 015120_SW_2_HP | UD Spar Caps | FALSE | FALSE | 0.015 | secdata | 0.001 | 2 | 0 |  | Carbon(UD)(Spar Caps)
26348 | FALSE | 15.12 |  | 015120_SW_2_HP | UD Spar Caps | FALSE | FALSE | 0.016 | secdata | 0.001 | 2 | 0 |  | Carbon(UD)(Spar Caps)
26349 | FALSE | 15.12 |  | 015120_SW_2_HP | UD Spar Caps | FALSE | FALSE | 0.017 | secdata | 0.001 | 2 | 0 |  | Carbon(UD)(Spar Caps)
26350 | FALSE | 15.12 |  | 015120_SW_2_HP | UD Spar Caps | FALSE | FALSE | 0.018 | secdata | 0.001 | 2 | 0 |  | Carbon(UD)(Spar Caps)
26351 | FALSE | 15.12 |  | 015120_SW_2_HP | UD Spar Caps | FALSE | FALSE | 0.019 | secdata | 0.001 | 2 | 0 |  | Carbon(UD)(Spar Caps)
26352 | FALSE | 15.12 |  | 015120_SW_2_HP | UD Spar Caps | FALSE | FALSE | 0.02 | secdata | 0.001 | 2 | 0 |  | Carbon(UD)(Spar Caps)
26353 | FALSE | 15.12 |  | 015120_SW_2_HP | UD Spar Caps | FALSE | FALSE | 0.021 | secdata | 0.001 | 2 | 0 |  | Carbon(UD)(Spar Caps)
26354 | FALSE | 15.12 |  | 015120_SW_2_HP | UD Spar Caps | FALSE | FALSE | 0.022 | secdata | 0.001 | 2 | 0 |  | Carbon(UD)(Spar Caps)
26355 | FALSE | 15.12 |  | 015120_SW_2_HP | UD Spar Caps | FALSE | FALSE | 0.023 | secdata | 0.001 | 2 | 0 |  | Carbon(UD)(Spar Caps)
26356 | FALSE | 15.12 |  | 015120_SW_2_HP | UD Spar Caps | FALSE | FALSE | 0.024 | secdata | 0.001 | 2 | 0 |  | Carbon(UD)(Spar Caps)
26357 | FALSE | 15.12 |  | 015120_SW_2_HP | UD Spar Caps | FALSE | FALSE | 0.025 | secdata | 0.001 | 2 | 0 |  | Carbon(UD)(Spar Caps)
26358 | FALSE | 15.12 |  | 015120_SW_2_HP | UD Spar Caps | FALSE | FALSE | 0.026 | secdata | 0.001 | 2 | 0 |  | Carbon(UD)(Spar Caps)
26359 | FALSE | 15.12 |  | 015120_SW_2_HP | UD Spar Caps | FALSE | FALSE | 0.027 | secdata | 0.001 | 2 | 0 |  | Carbon(UD)(Spar Caps)
26360 | FALSE | 15.12 |  | 015120_SW_2_HP | UD Spar Caps | FALSE | FALSE | 0.028 | secdata | 0.001 | 2 | 0 |  | Carbon(UD)(Spar Caps)
26361 | FALSE | 15.12 |  | 015120_SW_2_HP | UD Spar Caps | FALSE | FALSE | 0.029 | secdata | 0.001 | 2 | 0 |  | Carbon(UD)(Spar Caps)
26362 | FALSE | 15.12 |  | 015120_SW_2_HP | UD Spar Caps | FALSE | FALSE | 0.03 | secdata | 0.001 | 2 | 0 |  | Carbon(UD)(Spar Caps)
26363 | FALSE | 15.12 |  | 015120_SW_2_HP | UD Spar Caps | FALSE | FALSE | 0.031 | secdata | 0.001 | 2 | 0 |  | Carbon(UD)(Spar Caps)
26364 | FALSE | 15.12 |  | 015120_SW_2_HP | UD Spar Caps | FALSE | FALSE | 0.032 | secdata | 0.001 | 2 | 0 |  | Carbon(UD)(Spar Caps)
26365 | FALSE | 15.12 |  | 015120_SW_2_HP | UD Spar Caps | FALSE | FALSE | 0.033 | secdata | 0.001 | 2 | 0 |  | Carbon(UD)(Spar Caps)
26366 | FALSE | 15.12 |  | 015120_SW_2_HP | UD Spar Caps | FALSE | FALSE | 0.034 | secdata | 0.001 | 2 | 0 |  | Carbon(UD)(Spar Caps)
26367 | FALSE | 15.12 |  | 015120_SW_2_HP | UD Spar Caps | FALSE | FALSE | 0.035 | secdata | 0.001 | 2 | 0 |  | Carbon(UD)(Spar Caps)
26368 | FALSE | 15.12 |  | 015120_SW_2_HP | UD Spar Caps | FALSE | FALSE | 0.036 | secdata | 0.001 | 2 | 0 |  | Carbon(UD)(Spar Caps)
26369 | FALSE | 15.12 |  | 015120_SW_2_HP | UD Spar Caps | FALSE | FALSE | 0.037 | secdata | 0.001 | 2 | 0 |  | Carbon(UD)(Spar Caps)
26370 | FALSE | 15.12 |  | 015120_SW_2_HP | UD Spar Caps | FALSE | FALSE | 0.038 | secdata | 0.001 | 2 | 0 |  | Carbon(UD)(Spar Caps)
26371 | FALSE | 15.12 |  | 015120_SW_2_HP | UD Spar Caps | FALSE | FALSE | 0.039 | secdata | 0.001 | 2 | 0 |  | Carbon(UD)(Spar Caps)
26372 | FALSE | 15.12 |  | 015120_SW_2_HP | UD Spar Caps | FALSE | FALSE | 0.04 | secdata | 0.001 | 2 | 0 |  | Carbon(UD)(Spar Caps)
26373 | FALSE | 15.12 |  | 015120_SW_2_HP | UD Spar Caps | FALSE | FALSE | 0.041 | secdata | 0.001 | 2 | 0 |  | Carbon(UD)(Spar Caps)
26374 | FALSE | 15.12 |  | 015120_SW_2_HP | UD Spar Caps | FALSE | FALSE | 0.042 | secdata | 0.001 | 2 | 0 |  | Carbon(UD)(Spar Caps)
26375 | FALSE | 15.12 |  | 015120_SW_2_HP | UD Spar Caps | FALSE | FALSE | 0.043 | secdata | 0.001 | 2 | 0 |  | Carbon(UD)(Spar Caps)
26376 | FALSE | 15.12 |  | 015120_SW_2_HP | UD Spar Caps | FALSE | FALSE | 0.044 | secdata | 0.001 | 2 | 0 |  | Carbon(UD)(Spar Caps)
26377 | FALSE | 15.12 |  | 015120_SW_2_HP | UD Spar Caps | FALSE | FALSE | 0.045 | secdata | 0.001 | 2 | 0 |  | Carbon(UD)(Spar Caps)
26378 | FALSE | 15.12 |  | 015120_SW_2_HP | UD Spar Caps | FALSE | FALSE | 0.046 | secdata | 0.001 | 2 | 0 |  | Carbon(UD)(Spar Caps)
26379 | FALSE | 15.12 |  | 015120_SW_2_HP | UD Spar Caps | FALSE | FALSE | 0.047 | secdata | 0.001 | 2 | 0 |  | Carbon(UD)(Spar Caps)
26380 | FALSE | 15.12 |  | 015120_SW_2_HP | UD Spar Caps | FALSE | FALSE | 0.048 | secdata | 0.001 | 2 | 0 |  | Carbon(UD)(Spar Caps)
26381 | FALSE | 15.12 |  | 015120_SW_2_HP | UD Spar Caps | FALSE | TRUE | 0.049 | secdata | 0.001 | 2 | 0 |  | Carbon(UD)(Spar Caps)
26382 | FALSE | 15.12 |  | 015120_SW_2_HP |  | FALSE | FALSE | #VALUE! | secoffset | mid
26383 | FALSE | 15.12 |  | 015120_SW_2_HP |  | FALSE | FALSE | #VALUE!
26384 | FALSE | 15.12 |  | 015120_SW_2_LP |  | FALSE | FALSE | #VALUE! | ! 015120_SW_2_LP
26385 | FALSE | 15.12 |  | 015120_SW_2_LP |  | TRUE | FALSE | #VALUE! | sectype | 322 | shell
26386 | No Section | 15.12 | SW_2_LP | 015120_SW_2_LP | Gelcoat | TRUE | TRUE | 0.0005 | secdata | 0.0005 | 3 | 0 |  | Gelcoat
26387 | FALSE | 15.12 |  | 015120_SW_2_LP | Triax Shell | TRUE | FALSE | 0.001 | secdata | 0.001 | 6 | 0 |  | triax GFRP(Shell Skin)
26388 | FALSE | 15.12 |  | 015120_SW_2_LP | Triax Shell | TRUE | FALSE | 0.002 | secdata | 0.001 | 6 | 0 |  | triax GFRP(Shell Skin)
26389 | No Section | 15.12 | SW_2_LP | 015120_SW_2_LP | Triax Shell | TRUE | TRUE | 0.003 | secdata | 0.001 | 6 | 0 |  | triax GFRP(Shell Skin)
26390 | FALSE | 15.12 |  | 015120_SW_2_LP | UD Spar Caps | TRUE | FALSE | 0.001 | secdata | 0.001 | 2 | 0 |  | Carbon(UD)(Spar Caps)
26391 | FALSE | 15.12 |  | 015120_SW_2_LP | UD Spar Caps | TRUE | FALSE | 0.002 | secdata | 0.001 | 2 | 0 |  | Carbon(UD)(Spar Caps)
26392 | FALSE | 15.12 |  | 015120_SW_2_LP | UD Spar Caps | TRUE | FALSE | 0.003 | secdata | 0.001 | 2 | 0 |  | Carbon(UD)(Spar Caps)
26393 | FALSE | 15.12 |  | 015120_SW_2_LP | UD Spar Caps | TRUE | FALSE | 0.004 | secdata | 0.001 | 2 | 0 |  | Carbon(UD)(Spar Caps)
26394 | FALSE | 15.12 |  | 015120_SW_2_LP | UD Spar Caps | TRUE | FALSE | 0.005 | secdata | 0.001 | 2 | 0 |  | Carbon(UD)(Spar Caps)
26395 | FALSE | 15.12 |  | 015120_SW_2_LP | UD Spar Caps | TRUE | FALSE | 0.006 | secdata | 0.001 | 2 | 0 |  | Carbon(UD)(Spar Caps)
26396 | FALSE | 15.12 |  | 015120_SW_2_LP | UD Spar Caps | TRUE | FALSE | 0.007 | secdata | 0.001 | 2 | 0 |  | Carbon(UD)(Spar Caps)
26397 | FALSE | 15.12 |  | 015120_SW_2_LP | UD Spar Caps | TRUE | FALSE | 0.008 | secdata | 0.001 | 2 | 0 |  | Carbon(UD)(Spar Caps)
26398 | FALSE | 15.12 |  | 015120_SW_2_LP | UD Spar Caps | TRUE | FALSE | 0.009 | secdata | 0.001 | 2 | 0 |  | Carbon(UD)(Spar Caps)
26399 | FALSE | 15.12 |  | 015120_SW_2_LP | UD Spar Caps | TRUE | FALSE | 0.01 | secdata | 0.001 | 2 | 0 |  | Carbon(UD)(Spar Caps)
26400 | FALSE | 15.12 |  | 015120_SW_2_LP | UD Spar Caps | TRUE | FALSE | 0.011 | secdata | 0.001 | 2 | 0 |  | Carbon(UD)(Spar Caps)
26401 | FALSE | 15.12 |  | 015120_SW_2_LP | UD Spar Caps | TRUE | FALSE | 0.012 | secdata | 0.001 | 2 | 0 |  | Carbon(UD)(Spar Caps)
26402 | FALSE | 15.12 |  | 015120_SW_2_LP | UD Spar Caps | TRUE | FALSE | 0.013 | secdata | 0.001 | 2 | 0 |  | Carbon(UD)(Spar Caps)
26403 | FALSE | 15.12 |  | 015120_SW_2_LP | UD Spar Caps | TRUE | FALSE | 0.014 | secdata | 0.001 | 2 | 0 |  | Carbon(UD)(Spar Caps)
26404 | FALSE | 15.12 |  | 015120_SW_2_LP | UD Spar Caps | TRUE | FALSE | 0.015 | secdata | 0.001 | 2 | 0 |  | Carbon(UD)(Spar Caps)
26405 | FALSE | 15.12 |  | 015120_SW_2_LP | UD Spar Caps | TRUE | FALSE | 0.016 | secdata | 0.001 | 2 | 0 |  | Carbon(UD)(Spar Caps)
26406 | FALSE | 15.12 |  | 015120_SW_2_LP | UD Spar Caps | TRUE | FALSE | 0.017 | secdata | 0.001 | 2 | 0 |  | Carbon(UD)(Spar Caps)
26407 | FALSE | 15.12 |  | 015120_SW_2_LP | UD Spar Caps | TRUE | FALSE | 0.018 | secdata | 0.001 | 2 | 0 |  | Carbon(UD)(Spar Caps)
26408 | FALSE | 15.12 |  | 015120_SW_2_LP | UD Spar Caps | TRUE | FALSE | 0.019 | secdata | 0.001 | 2 | 0 |  | Carbon(UD)(Spar Caps)
26409 | FALSE | 15.12 |  | 015120_SW_2_LP | UD Spar Caps | TRUE | FALSE | 0.02 | secdata | 0.001 | 2 | 0 |  | Carbon(UD)(Spar Caps)
26410 | FALSE | 15.12 |  | 015120_SW_2_LP | UD Spar Caps | TRUE | FALSE | 0.021 | secdata | 0.001 | 2 | 0 |  | Carbon(UD)(Spar Caps)
26411 | FALSE | 15.12 |  | 015120_SW_2_LP | UD Spar Caps | TRUE | FALSE | 0.022 | secdata | 0.001 | 2 | 0 |  | Carbon(UD)(Spar Caps)
26412 | FALSE | 15.12 |  | 015120_SW_2_LP | UD Spar Caps | TRUE | FALSE | 0.023 | secdata | 0.001 | 2 | 0 |  | Carbon(UD)(Spar Caps)
26413 | FALSE | 15.12 |  | 015120_SW_2_LP | UD Spar Caps | TRUE | FALSE | 0.024 | secdata | 0.001 | 2 | 0 |  | Carbon(UD)(Spar Caps)
26414 | FALSE | 15.12 |  | 015120_SW_2_LP | UD Spar Caps | TRUE | FALSE | 0.025 | secdata | 0.001 | 2 | 0 |  | Carbon(UD)(Spar Caps)
26415 | FALSE | 15.12 |  | 015120_SW_2_LP | UD Spar Caps | TRUE | FALSE | 0.026 | secdata | 0.001 | 2 | 0 |  | Carbon(UD)(Spar Caps)
26416 | FALSE | 15.12 |  | 015120_SW_2_LP | UD Spar Caps | TRUE | FALSE | 0.027 | secdata | 0.001 | 2 | 0 |  | Carbon(UD)(Spar Caps)
26417 | FALSE | 15.12 |  | 015120_SW_2_LP | UD Spar Caps | TRUE | FALSE | 0.028 | secdata | 0.001 | 2 | 0 |  | Carbon(UD)(Spar Caps)
26418 | FALSE | 15.12 |  | 015120_SW_2_LP | UD Spar Caps | TRUE | FALSE | 0.029 | secdata | 0.001 | 2 | 0 |  | Carbon(UD)(Spar Caps)
26419 | FALSE | 15.12 |  | 015120_SW_2_LP | UD Spar Caps | TRUE | FALSE | 0.03 | secdata | 0.001 | 2 | 0 |  | Carbon(UD)(Spar Caps)
26420 | FALSE | 15.12 |  | 015120_SW_2_LP | UD Spar Caps | TRUE | FALSE | 0.031 | secdata | 0.001 | 2 | 0 |  | Carbon(UD)(Spar Caps)
26421 | FALSE | 15.12 |  | 015120_SW_2_LP | UD Spar Caps | TRUE | FALSE | 0.032 | secdata | 0.001 | 2 | 0 |  | Carbon(UD)(Spar Caps)
26422 | FALSE | 15.12 |  | 015120_SW_2_LP | UD Spar Caps | TRUE | FALSE | 0.033 | secdata | 0.001 | 2 | 0 |  | Carbon(UD)(Spar Caps)
26423 | FALSE | 15.12 |  | 015120_SW_2_LP | UD Spar Caps | TRUE | FALSE | 0.034 | secdata | 0.001 | 2 | 0 |  | Carbon(UD)(Spar Caps)
26424 | FALSE | 15.12 |  | 015120_SW_2_LP | UD Spar Caps | TRUE | FALSE | 0.035 | secdata | 0.001 | 2 | 0 |  | Carbon(UD)(Spar Caps)
26425 | FALSE | 15.12 |  | 015120_SW_2_LP | UD Spar Caps | TRUE | FALSE | 0.036 | secdata | 0.001 | 2 | 0 |  | Carbon(UD)(Spar Caps)
26426 | FALSE | 15.12 |  | 015120_SW_2_LP | UD Spar Caps | TRUE | FALSE | 0.037 | secdata | 0.001 | 2 | 0 |  | Carbon(UD)(Spar Caps)
26427 | FALSE | 15.12 |  | 015120_SW_2_LP | UD Spar Caps | TRUE | FALSE | 0.038 | secdata | 0.001 | 2 | 0 |  | Carbon(UD)(Spar Caps)
26428 | FALSE | 15.12 |  | 015120_SW_2_LP | UD Spar Caps | TRUE | FALSE | 0.039 | secdata | 0.001 | 2 | 0 |  | Carbon(UD)(Spar Caps)
26429 | FALSE | 15.12 |  | 015120_SW_2_LP | UD Spar Caps | TRUE | FALSE | 0.04 | secdata | 0.001 | 2 | 0 |  | Carbon(UD)(Spar Caps)
26430 | FALSE | 15.12 |  | 015120_SW_2_LP | UD Spar Caps | TRUE | FALSE | 0.041 | secdata | 0.001 | 2 | 0 |  | Carbon(UD)(Spar Caps)
26431 | FALSE | 15.12 |  | 015120_SW_2_LP | UD Spar Caps | TRUE | FALSE | 0.042 | secdata | 0.001 | 2 | 0 |  | Carbon(UD)(Spar Caps)
26432 | FALSE | 15.12 |  | 015120_SW_2_LP | UD Spar Caps | TRUE | FALSE | 0.043 | secdata | 0.001 | 2 | 0 |  | Carbon(UD)(Spar Caps)
26433 | FALSE | 15.12 |  | 015120_SW_2_LP | UD Spar Caps | TRUE | FALSE | 0.044 | secdata | 0.001 | 2 | 0 |  | Carbon(UD)(Spar Caps)
26434 | FALSE | 15.12 |  | 015120_SW_2_LP | UD Spar Caps | TRUE | FALSE | 0.045 | secdata | 0.001 | 2 | 0 |  | Carbon(UD)(Spar Caps)
26435 | FALSE | 15.12 |  | 015120_SW_2_LP | UD Spar Caps | TRUE | FALSE | 0.046 | secdata | 0.001 | 2 | 0 |  | Carbon(UD)(Spar Caps)
26436 | FALSE | 15.12 |  | 015120_SW_2_LP | UD Spar Caps | TRUE | FALSE | 0.047 | secdata | 0.001 | 2 | 0 |  | Carbon(UD)(Spar Caps)
26437 | FALSE | 15.12 |  | 015120_SW_2_LP | UD Spar Caps | TRUE | FALSE | 0.048 | secdata | 0.001 | 2 | 0 |  | Carbon(UD)(Spar Caps)
26438 | No Section | 15.12 | SW_2_LP | 015120_SW_2_LP | UD Spar Caps | TRUE | TRUE | 0.049 | secdata | 0.001 | 2 | 0 |  | Carbon(UD)(Spar Caps)
26439 | FALSE | 15.12 |  | 015120_SW_2_LP |  | TRUE | FALSE | #VALUE! | secoffset | bot
26440 | FALSE | 15.12 |  | 015120_SW_2_LP |  | TRUE | FALSE | #VALUE!
26441 | FALSE | 15.12 |  | 015120_SW_2_LP |  | TRUE | FALSE | #VALUE! | ! 015120_SW_2_LP
26442 | FALSE | 15.12 |  | 015120_SW_2_LP |  | FALSE | FALSE | #VALUE! | sectype | 1322 | shell
26443 | FALSE | 15.12 |  | 015120_SW_2_LP | Gelcoat | FALSE | TRUE | 0.0005 | secdata | 0.0005 | 3 | 0 |  | Gelcoat
26444 | FALSE | 15.12 |  | 015120_SW_2_LP | Triax Shell | FALSE | FALSE | 0.001 | secdata | 0.001 | 6 | 0 |  | triax GFRP(Shell Skin)
26445 | FALSE | 15.12 |  | 015120_SW_2_LP | Triax Shell | FALSE | FALSE | 0.002 | secdata | 0.001 | 6 | 0 |  | triax GFRP(Shell Skin)
26446 | FALSE | 15.12 |  | 015120_SW_2_LP | Triax Shell | FALSE | TRUE | 0.003 | secdata | 0.001 | 6 | 0 |  | triax GFRP(Shell Skin)
26447 | FALSE | 15.12 |  | 015120_SW_2_LP | UD Spar Caps | FALSE | FALSE | 0.001 | secdata | 0.001 | 2 | 0 |  | Carbon(UD)(Spar Caps)
26448 | FALSE | 15.12 |  | 015120_SW_2_LP | UD Spar Caps | FALSE | FALSE | 0.002 | secdata | 0.001 | 2 | 0 |  | Carbon(UD)(Spar Caps)
26449 | FALSE | 15.12 |  | 015120_SW_2_LP | UD Spar Caps | FALSE | FALSE | 0.003 | secdata | 0.001 | 2 | 0 |  | Carbon(UD)(Spar Caps)
26450 | FALSE | 15.12 |  | 015120_SW_2_LP | UD Spar Caps | FALSE | FALSE | 0.004 | secdata | 0.001 | 2 | 0 |  | Carbon(UD)(Spar Caps)
26451 | FALSE | 15.12 |  | 015120_SW_2_LP | UD Spar Caps | FALSE | FALSE | 0.005 | secdata | 0.001 | 2 | 0 |  | Carbon(UD)(Spar Caps)
26452 | FALSE | 15.12 |  | 015120_SW_2_LP | UD Spar Caps | FALSE | FALSE | 0.006 | secdata | 0.001 | 2 | 0 |  | Carbon(UD)(Spar Caps)
26453 | FALSE | 15.12 |  | 015120_SW_2_LP | UD Spar Caps | FALSE | FALSE | 0.007 | secdata | 0.001 | 2 | 0 |  | Carbon(UD)(Spar Caps)
26454 | FALSE | 15.12 |  | 015120_SW_2_LP | UD Spar Caps | FALSE | FALSE | 0.008 | secdata | 0.001 | 2 | 0 |  | Carbon(UD)(Spar Caps)
26455 | FALSE | 15.12 |  | 015120_SW_2_LP | UD Spar Caps | FALSE | FALSE | 0.009 | secdata | 0.001 | 2 | 0 |  | Carbon(UD)(Spar Caps)
26456 | FALSE | 15.12 |  | 015120_SW_2_LP | UD Spar Caps | FALSE | FALSE | 0.01 | secdata | 0.001 | 2 | 0 |  | Carbon(UD)(Spar Caps)
26457 | FALSE | 15.12 |  | 015120_SW_2_LP | UD Spar Caps | FALSE | FALSE | 0.011 | secdata | 0.001 | 2 | 0 |  | Carbon(UD)(Spar Caps)
26458 | FALSE | 15.12 |  | 015120_SW_2_LP | UD Spar Caps | FALSE | FALSE | 0.012 | secdata | 0.001 | 2 | 0 |  | Carbon(UD)(Spar Caps)
26459 | FALSE | 15.12 |  | 015120_SW_2_LP | UD Spar Caps | FALSE | FALSE | 0.013 | secdata | 0.001 | 2 | 0 |  | Carbon(UD)(Spar Caps)
26460 | FALSE | 15.12 |  | 015120_SW_2_LP | UD Spar Caps | FALSE | FALSE | 0.014 | secdata | 0.001 | 2 | 0 |  | Carbon(UD)(Spar Caps)
26461 | FALSE | 15.12 |  | 015120_SW_2_LP | UD Spar Caps | FALSE | FALSE | 0.015 | secdata | 0.001 | 2 | 0 |  | Carbon(UD)(Spar Caps)
26462 | FALSE | 15.12 |  | 015120_SW_2_LP | UD Spar Caps | FALSE | FALSE | 0.016 | secdata | 0.001 | 2 | 0 |  | Carbon(UD)(Spar Caps)
26463 | FALSE | 15.12 |  | 015120_SW_2_LP | UD Spar Caps | FALSE | FALSE | 0.017 | secdata | 0.001 | 2 | 0 |  | Carbon(UD)(Spar Caps)
26464 | FALSE | 15.12 |  | 015120_SW_2_LP | UD Spar Caps | FALSE | FALSE | 0.018 | secdata | 0.001 | 2 | 0 |  | Carbon(UD)(Spar Caps)
26465 | FALSE | 15.12 |  | 015120_SW_2_LP | UD Spar Caps | FALSE | FALSE | 0.019 | secdata | 0.001 | 2 | 0 |  | Carbon(UD)(Spar Caps)
26466 | FALSE | 15.12 |  | 015120_SW_2_LP | UD Spar Caps | FALSE | FALSE | 0.02 | secdata | 0.001 | 2 | 0 |  | Carbon(UD)(Spar Caps)
26467 | FALSE | 15.12 |  | 015120_SW_2_LP | UD Spar Caps | FALSE | FALSE | 0.021 | secdata | 0.001 | 2 | 0 |  | Carbon(UD)(Spar Caps)
26468 | FALSE | 15.12 |  | 015120_SW_2_LP | UD Spar Caps | FALSE | FALSE | 0.022 | secdata | 0.001 | 2 | 0 |  | Carbon(UD)(Spar Caps)
26469 | FALSE | 15.12 |  | 015120_SW_2_LP | UD Spar Caps | FALSE | FALSE | 0.023 | secdata | 0.001 | 2 | 0 |  | Carbon(UD)(Spar Caps)
26470 | FALSE | 15.12 |  | 015120_SW_2_LP | UD Spar Caps | FALSE | FALSE | 0.024 | secdata | 0.001 | 2 | 0 |  | Carbon(UD)(Spar Caps)
26471 | FALSE | 15.12 |  | 015120_SW_2_LP | UD Spar Caps | FALSE | FALSE | 0.025 | secdata | 0.001 | 2 | 0 |  | Carbon(UD)(Spar Caps)
26472 | FALSE | 15.12 |  | 015120_SW_2_LP | UD Spar Caps | FALSE | FALSE | 0.026 | secdata | 0.001 | 2 | 0 |  | Carbon(UD)(Spar Caps)
26473 | FALSE | 15.12 |  | 015120_SW_2_LP | UD Spar Caps | FALSE | FALSE | 0.027 | secdata | 0.001 | 2 | 0 |  | Carbon(UD)(Spar Caps)
26474 | FALSE | 15.12 |  | 015120_SW_2_LP | UD Spar Caps | FALSE | FALSE | 0.028 | secdata | 0.001 | 2 | 0 |  | Carbon(UD)(Spar Caps)
26475 | FALSE | 15.12 |  | 015120_SW_2_LP | UD Spar Caps | FALSE | FALSE | 0.029 | secdata | 0.001 | 2 | 0 |  | Carbon(UD)(Spar Caps)
26476 | FALSE | 15.12 |  | 015120_SW_2_LP | UD Spar Caps | FALSE | FALSE | 0.03 | secdata | 0.001 | 2 | 0 |  | Carbon(UD)(Spar Caps)
26477 | FALSE | 15.12 |  | 015120_SW_2_LP | UD Spar Caps | FALSE | FALSE | 0.031 | secdata | 0.001 | 2 | 0 |  | Carbon(UD)(Spar Caps)
26478 | FALSE | 15.12 |  | 015120_SW_2_LP | UD Spar Caps | FALSE | FALSE | 0.032 | secdata | 0.001 | 2 | 0 |  | Carbon(UD)(Spar Caps)
26479 | FALSE | 15.12 |  | 015120_SW_2_LP | UD Spar Caps | FALSE | FALSE | 0.033 | secdata | 0.001 | 2 | 0 |  | Carbon(UD)(Spar Caps)
26480 | FALSE | 15.12 |  | 015120_SW_2_LP | UD Spar Caps | FALSE | FALSE | 0.034 | secdata | 0.001 | 2 | 0 |  | Carbon(UD)(Spar Caps)
26481 | FALSE | 15.12 |  | 015120_SW_2_LP | UD Spar Caps | FALSE | FALSE | 0.035 | secdata | 0.001 | 2 | 0 |  | Carbon(UD)(Spar Caps)
26482 | FALSE | 15.12 |  | 015120_SW_2_LP | UD Spar Caps | FALSE | FALSE | 0.036 | secdata | 0.001 | 2 | 0 |  | Carbon(UD)(Spar Caps)
26483 | FALSE | 15.12 |  | 015120_SW_2_LP | UD Spar Caps | FALSE | FALSE | 0.037 | secdata | 0.001 | 2 | 0 |  | Carbon(UD)(Spar Caps)
26484 | FALSE | 15.12 |  | 015120_SW_2_LP | UD Spar Caps | FALSE | FALSE | 0.038 | secdata | 0.001 | 2 | 0 |  | Carbon(UD)(Spar Caps)
26485 | FALSE | 15.12 |  | 015120_SW_2_LP | UD Spar Caps | FALSE | FALSE | 0.039 | secdata | 0.001 | 2 | 0 |  | Carbon(UD)(Spar Caps)
26486 | FALSE | 15.12 |  | 015120_SW_2_LP | UD Spar Caps | FALSE | FALSE | 0.04 | secdata | 0.001 | 2 | 0 |  | Carbon(UD)(Spar Caps)
26487 | FALSE | 15.12 |  | 015120_SW_2_LP | UD Spar Caps | FALSE | FALSE | 0.041 | secdata | 0.001 | 2 | 0 |  | Carbon(UD)(Spar Caps)
26488 | FALSE | 15.12 |  | 015120_SW_2_LP | UD Spar Caps | FALSE | FALSE | 0.042 | secdata | 0.001 | 2 | 0 |  | Carbon(UD)(Spar Caps)
26489 | FALSE | 15.12 |  | 015120_SW_2_LP | UD Spar Caps | FALSE | FALSE | 0.043 | secdata | 0.001 | 2 | 0 |  | Carbon(UD)(Spar Caps)
26490 | FALSE | 15.12 |  | 015120_SW_2_LP | UD Spar Caps | FALSE | FALSE | 0.044 | secdata | 0.001 | 2 | 0 |  | Carbon(UD)(Spar Caps)
26491 | FALSE | 15.12 |  | 015120_SW_2_LP | UD Spar Caps | FALSE | FALSE | 0.045 | secdata | 0.001 | 2 | 0 |  | Carbon(UD)(Spar Caps)
26492 | FALSE | 15.12 |  | 015120_SW_2_LP | UD Spar Caps | FALSE | FALSE | 0.046 | secdata | 0.001 | 2 | 0 |  | Carbon(UD)(Spar Caps)
26493 | FALSE | 15.12 |  | 015120_SW_2_LP | UD Spar Caps | FALSE | FALSE | 0.047 | secdata | 0.001 | 2 | 0 |  | Carbon(UD)(Spar Caps)
26494 | FALSE | 15.12 |  | 015120_SW_2_LP | UD Spar Caps | FALSE | FALSE | 0.048 | secdata | 0.001 | 2 | 0 |  | Carbon(UD)(Spar Caps)
26495 | FALSE | 15.12 |  | 015120_SW_2_LP | UD Spar Caps | FALSE | TRUE | 0.049 | secdata | 0.001 | 2 | 0 |  | Carbon(UD)(Spar Caps)
26496 | FALSE | 15.12 |  | 015120_SW_2_LP |  | FALSE | FALSE | #VALUE! | secoffset | mid
26497 | FALSE | 15.12 |  | 015120_SW_2_LP |  | FALSE | FALSE | #VALUE!
26498 | FALSE | 15.12 |  | 015120_TE-PS-Filler |  | FALSE | FALSE | #VALUE! | ! 015120_TE-PS-Filler
26499 | FALSE | 15.12 |  | 015120_TE-PS-Filler |  | TRUE | FALSE | #VALUE! | sectype | 323 | shell
26500 | No Section | 15.12 | TE-PS-Filler | 015120_TE-PS-Filler | Gelcoat | TRUE | TRUE | 0.0005 | secdata | 0.0005 | 3 | 0 |  | Gelcoat
26501 | FALSE | 15.12 |  | 015120_TE-PS-Filler | Triax Shell | TRUE | FALSE | 0.001 | secdata | 0.001 | 6 | 0 |  | triax GFRP(Shell Skin)
26502 | FALSE | 15.12 |  | 015120_TE-PS-Filler | Triax Shell | TRUE | FALSE | 0.002 | secdata | 0.001 | 6 | 0 |  | triax GFRP(Shell Skin)
26503 | No Section | 15.12 | TE-PS-Filler | 015120_TE-PS-Filler | Triax Shell | TRUE | TRUE | 0.003 | secdata | 0.001 | 6 | 0 |  | triax GFRP(Shell Skin)
26504 | FALSE | 15.12 |  | 015120_TE-PS-Filler | BalsaIso | TRUE | FALSE | 0.001 | secdata | 0.001 | 4 | 0 |  | balsa
26505 | FALSE | 15.12 |  | 015120_TE-PS-Filler | BalsaIso | TRUE | FALSE | 0.002 | secdata | 0.001 | 4 | 0 |  | balsa
26506 | FALSE | 15.12 |  | 015120_TE-PS-Filler | BalsaIso | TRUE | FALSE | 0.003 | secdata | 0.001 | 4 | 0 |  | balsa
26507 | FALSE | 15.12 |  | 015120_TE-PS-Filler | BalsaIso | TRUE | FALSE | 0.004 | secdata | 0.001 | 4 | 0 |  | balsa
26508 | FALSE | 15.12 |  | 015120_TE-PS-Filler | BalsaIso | TRUE | FALSE | 0.005 | secdata | 0.001 | 4 | 0 |  | balsa
26509 | FALSE | 15.12 |  | 015120_TE-PS-Filler | BalsaIso | TRUE | FALSE | 0.006 | secdata | 0.001 | 4 | 0 |  | balsa
26510 | FALSE | 15.12 |  | 015120_TE-PS-Filler | BalsaIso | TRUE | FALSE | 0.007 | secdata | 0.001 | 4 | 0 |  | balsa
26511 | FALSE | 15.12 |  | 015120_TE-PS-Filler | BalsaIso | TRUE | FALSE | 0.008 | secdata | 0.001 | 4 | 0 |  | balsa
26512 | FALSE | 15.12 |  | 015120_TE-PS-Filler | BalsaIso | TRUE | FALSE | 0.009 | secdata | 0.001 | 4 | 0 |  | balsa
26513 | FALSE | 15.12 |  | 015120_TE-PS-Filler | BalsaIso | TRUE | FALSE | 0.01 | secdata | 0.001 | 4 | 0 |  | balsa
26514 | FALSE | 15.12 |  | 015120_TE-PS-Filler | BalsaIso | TRUE | FALSE | 0.011 | secdata | 0.001 | 4 | 0 |  | balsa
26515 | FALSE | 15.12 |  | 015120_TE-PS-Filler | BalsaIso | TRUE | FALSE | 0.012 | secdata | 0.001 | 4 | 0 |  | balsa
26516 | FALSE | 15.12 |  | 015120_TE-PS-Filler | BalsaIso | TRUE | FALSE | 0.013 | secdata | 0.001 | 4 | 0 |  | balsa
26517 | FALSE | 15.12 |  | 015120_TE-PS-Filler | BalsaIso | TRUE | FALSE | 0.014 | secdata | 0.001 | 4 | 0 |  | balsa
26518 | FALSE | 15.12 |  | 015120_TE-PS-Filler | BalsaIso | TRUE | FALSE | 0.015 | secdata | 0.001 | 4 | 0 |  | balsa
26519 | FALSE | 15.12 |  | 015120_TE-PS-Filler | BalsaIso | TRUE | FALSE | 0.016 | secdata | 0.001 | 4 | 0 |  | balsa
26520 | FALSE | 15.12 |  | 015120_TE-PS-Filler | BalsaIso | TRUE | FALSE | 0.017 | secdata | 0.001 | 4 | 0 |  | balsa
26521 | FALSE | 15.12 |  | 015120_TE-PS-Filler | BalsaIso | TRUE | FALSE | 0.018 | secdata | 0.001 | 4 | 0 |  | balsa
26522 | FALSE | 15.12 |  | 015120_TE-PS-Filler | BalsaIso | TRUE | FALSE | 0.019 | secdata | 0.001 | 4 | 0 |  | balsa
26523 | FALSE | 15.12 |  | 015120_TE-PS-Filler | BalsaIso | TRUE | FALSE | 0.02 | secdata | 0.001 | 4 | 0 |  | balsa
26524 | FALSE | 15.12 |  | 015120_TE-PS-Filler | BalsaIso | TRUE | FALSE | 0.021 | secdata | 0.001 | 4 | 0 |  | balsa
26525 | FALSE | 15.12 |  | 015120_TE-PS-Filler | BalsaIso | TRUE | FALSE | 0.022 | secdata | 0.001 | 4 | 0 |  | balsa
26526 | FALSE | 15.12 |  | 015120_TE-PS-Filler | BalsaIso | TRUE | FALSE | 0.023 | secdata | 0.001 | 4 | 0 |  | balsa
26527 | FALSE | 15.12 |  | 015120_TE-PS-Filler | BalsaIso | TRUE | FALSE | 0.024 | secdata | 0.001 | 4 | 0 |  | balsa
26528 | FALSE | 15.12 |  | 015120_TE-PS-Filler | BalsaIso | TRUE | FALSE | 0.025 | secdata | 0.001 | 4 | 0 |  | balsa
26529 | FALSE | 15.12 |  | 015120_TE-PS-Filler | BalsaIso | TRUE | FALSE | 0.026 | secdata | 0.001 | 4 | 0 |  | balsa
26530 | FALSE | 15.12 |  | 015120_TE-PS-Filler | BalsaIso | TRUE | FALSE | 0.027 | secdata | 0.001 | 4 | 0 |  | balsa
26531 | FALSE | 15.12 |  | 015120_TE-PS-Filler | BalsaIso | TRUE | FALSE | 0.028 | secdata | 0.001 | 4 | 0 |  | balsa
26532 | FALSE | 15.12 |  | 015120_TE-PS-Filler | BalsaIso | TRUE | FALSE | 0.029 | secdata | 0.001 | 4 | 0 |  | balsa
26533 | FALSE | 15.12 |  | 015120_TE-PS-Filler | BalsaIso | TRUE | FALSE | 0.03 | secdata | 0.001 | 4 | 0 |  | balsa
26534 | FALSE | 15.12 |  | 015120_TE-PS-Filler | BalsaIso | TRUE | FALSE | 0.031 | secdata | 0.001 | 4 | 0 |  | balsa
26535 | FALSE | 15.12 |  | 015120_TE-PS-Filler | BalsaIso | TRUE | FALSE | 0.032 | secdata | 0.001 | 4 | 0 |  | balsa
26536 | FALSE | 15.12 |  | 015120_TE-PS-Filler | BalsaIso | TRUE | FALSE | 0.033 | secdata | 0.001 | 4 | 0 |  | balsa
26537 | FALSE | 15.12 |  | 015120_TE-PS-Filler | BalsaIso | TRUE | FALSE | 0.034 | secdata | 0.001 | 4 | 0 |  | balsa
26538 | FALSE | 15.12 |  | 015120_TE-PS-Filler | BalsaIso | TRUE | FALSE | 0.035 | secdata | 0.001 | 4 | 0 |  | balsa
26539 | FALSE | 15.12 |  | 015120_TE-PS-Filler | BalsaIso | TRUE | FALSE | 0.036 | secdata | 0.001 | 4 | 0 |  | balsa
26540 | FALSE | 15.12 |  | 015120_TE-PS-Filler | BalsaIso | TRUE | FALSE | 0.037 | secdata | 0.001 | 4 | 0 |  | balsa
26541 | FALSE | 15.12 |  | 015120_TE-PS-Filler | BalsaIso | TRUE | FALSE | 0.038 | secdata | 0.001 | 4 | 0 |  | balsa
26542 | FALSE | 15.12 |  | 015120_TE-PS-Filler | BalsaIso | TRUE | FALSE | 0.039 | secdata | 0.001 | 4 | 0 |  | balsa
26543 | FALSE | 15.12 |  | 015120_TE-PS-Filler | BalsaIso | TRUE | FALSE | 0.04 | secdata | 0.001 | 4 | 0 |  | balsa
26544 | FALSE | 15.12 |  | 015120_TE-PS-Filler | BalsaIso | TRUE | FALSE | 0.041 | secdata | 0.001 | 4 | 0 |  | balsa
26545 | FALSE | 15.12 |  | 015120_TE-PS-Filler | BalsaIso | TRUE | FALSE | 0.042 | secdata | 0.001 | 4 | 0 |  | balsa
26546 | FALSE | 15.12 |  | 015120_TE-PS-Filler | BalsaIso | TRUE | FALSE | 0.043 | secdata | 0.001 | 4 | 0 |  | balsa
26547 | FALSE | 15.12 |  | 015120_TE-PS-Filler | BalsaIso | TRUE | FALSE | 0.044 | secdata | 0.001 | 4 | 0 |  | balsa
26548 | FALSE | 15.12 |  | 015120_TE-PS-Filler | BalsaIso | TRUE | FALSE | 0.045 | secdata | 0.001 | 4 | 0 |  | balsa
26549 | FALSE | 15.12 |  | 015120_TE-PS-Filler | BalsaIso | TRUE | FALSE | 0.046 | secdata | 0.001 | 4 | 0 |  | balsa
26550 | FALSE | 15.12 |  | 015120_TE-PS-Filler | BalsaIso | TRUE | FALSE | 0.047 | secdata | 0.001 | 4 | 0 |  | balsa
26551 | FALSE | 15.12 |  | 015120_TE-PS-Filler | BalsaIso | TRUE | FALSE | 0.048 | secdata | 0.001 | 4 | 0 |  | balsa
26552 | FALSE | 15.12 |  | 015120_TE-PS-Filler | BalsaIso | TRUE | FALSE | 0.049 | secdata | 0.001 | 4 | 0 |  | balsa
26553 | No Section | 15.12 | TE-PS-Filler | 015120_TE-PS-Filler | BalsaIso | TRUE | TRUE | 0.05 | secdata | 0.001 | 4 | 0 |  | balsa
26554 | FALSE | 15.12 |  | 015120_TE-PS-Filler |  | TRUE | FALSE | #VALUE! | secoffset | bot
26555 | FALSE | 15.12 |  | 015120_TE-PS-Filler |  | TRUE | FALSE | #VALUE!
26556 | FALSE | 15.12 |  | 015120_TE-PS-Filler |  | TRUE | FALSE | #VALUE! | ! 015120_TE-PS-Filler
26557 | FALSE | 15.12 |  | 015120_TE-PS-Filler |  | FALSE | FALSE | #VALUE! | sectype | 1323 | shell
26558 | FALSE | 15.12 |  | 015120_TE-PS-Filler | Gelcoat | FALSE | TRUE | 0.0005 | secdata | 0.0005 | 3 | 0 |  | Gelcoat
26559 | FALSE | 15.12 |  | 015120_TE-PS-Filler | Triax Shell | FALSE | FALSE | 0.001 | secdata | 0.001 | 6 | 0 |  | triax GFRP(Shell Skin)
26560 | FALSE | 15.12 |  | 015120_TE-PS-Filler | Triax Shell | FALSE | FALSE | 0.002 | secdata | 0.001 | 6 | 0 |  | triax GFRP(Shell Skin)
26561 | FALSE | 15.12 |  | 015120_TE-PS-Filler | Triax Shell | FALSE | TRUE | 0.003 | secdata | 0.001 | 6 | 0 |  | triax GFRP(Shell Skin)
26562 | FALSE | 15.12 |  | 015120_TE-PS-Filler | BalsaIso | FALSE | FALSE | 0.001 | secdata | 0.001 | 4 | 0 |  | balsa
26563 | FALSE | 15.12 |  | 015120_TE-PS-Filler | BalsaIso | FALSE | FALSE | 0.002 | secdata | 0.001 | 4 | 0 |  | balsa
26564 | FALSE | 15.12 |  | 015120_TE-PS-Filler | BalsaIso | FALSE | FALSE | 0.003 | secdata | 0.001 | 4 | 0 |  | balsa
26565 | FALSE | 15.12 |  | 015120_TE-PS-Filler | BalsaIso | FALSE | FALSE | 0.004 | secdata | 0.001 | 4 | 0 |  | balsa
26566 | FALSE | 15.12 |  | 015120_TE-PS-Filler | BalsaIso | FALSE | FALSE | 0.005 | secdata | 0.001 | 4 | 0 |  | balsa
26567 | FALSE | 15.12 |  | 015120_TE-PS-Filler | BalsaIso | FALSE | FALSE | 0.006 | secdata | 0.001 | 4 | 0 |  | balsa
26568 | FALSE | 15.12 |  | 015120_TE-PS-Filler | BalsaIso | FALSE | FALSE | 0.007 | secdata | 0.001 | 4 | 0 |  | balsa
26569 | FALSE | 15.12 |  | 015120_TE-PS-Filler | BalsaIso | FALSE | FALSE | 0.008 | secdata | 0.001 | 4 | 0 |  | balsa
26570 | FALSE | 15.12 |  | 015120_TE-PS-Filler | BalsaIso | FALSE | FALSE | 0.009 | secdata | 0.001 | 4 | 0 |  | balsa
26571 | FALSE | 15.12 |  | 015120_TE-PS-Filler | BalsaIso | FALSE | FALSE | 0.01 | secdata | 0.001 | 4 | 0 |  | balsa
26572 | FALSE | 15.12 |  | 015120_TE-PS-Filler | BalsaIso | FALSE | FALSE | 0.011 | secdata | 0.001 | 4 | 0 |  | balsa
26573 | FALSE | 15.12 |  | 015120_TE-PS-Filler | BalsaIso | FALSE | FALSE | 0.012 | secdata | 0.001 | 4 | 0 |  | balsa
26574 | FALSE | 15.12 |  | 015120_TE-PS-Filler | BalsaIso | FALSE | FALSE | 0.013 | secdata | 0.001 | 4 | 0 |  | balsa
26575 | FALSE | 15.12 |  | 015120_TE-PS-Filler | BalsaIso | FALSE | FALSE | 0.014 | secdata | 0.001 | 4 | 0 |  | balsa
26576 | FALSE | 15.12 |  | 015120_TE-PS-Filler | BalsaIso | FALSE | FALSE | 0.015 | secdata | 0.001 | 4 | 0 |  | balsa
26577 | FALSE | 15.12 |  | 015120_TE-PS-Filler | BalsaIso | FALSE | FALSE | 0.016 | secdata | 0.001 | 4 | 0 |  | balsa
26578 | FALSE | 15.12 |  | 015120_TE-PS-Filler | BalsaIso | FALSE | FALSE | 0.017 | secdata | 0.001 | 4 | 0 |  | balsa
26579 | FALSE | 15.12 |  | 015120_TE-PS-Filler | BalsaIso | FALSE | FALSE | 0.018 | secdata | 0.001 | 4 | 0 |  | balsa
26580 | FALSE | 15.12 |  | 015120_TE-PS-Filler | BalsaIso | FALSE | FALSE | 0.019 | secdata | 0.001 | 4 | 0 |  | balsa
26581 | FALSE | 15.12 |  | 015120_TE-PS-Filler | BalsaIso | FALSE | FALSE | 0.02 | secdata | 0.001 | 4 | 0 |  | balsa
26582 | FALSE | 15.12 |  | 015120_TE-PS-Filler | BalsaIso | FALSE | FALSE | 0.021 | secdata | 0.001 | 4 | 0 |  | balsa
26583 | FALSE | 15.12 |  | 015120_TE-PS-Filler | BalsaIso | FALSE | FALSE | 0.022 | secdata | 0.001 | 4 | 0 |  | balsa
26584 | FALSE | 15.12 |  | 015120_TE-PS-Filler | BalsaIso | FALSE | FALSE | 0.023 | secdata | 0.001 | 4 | 0 |  | balsa
26585 | FALSE | 15.12 |  | 015120_TE-PS-Filler | BalsaIso | FALSE | FALSE | 0.024 | secdata | 0.001 | 4 | 0 |  | balsa
26586 | FALSE | 15.12 |  | 015120_TE-PS-Filler | BalsaIso | FALSE | FALSE | 0.025 | secdata | 0.001 | 4 | 0 |  | balsa
26587 | FALSE | 15.12 |  | 015120_TE-PS-Filler | BalsaIso | FALSE | FALSE | 0.026 | secdata | 0.001 | 4 | 0 |  | balsa
26588 | FALSE | 15.12 |  | 015120_TE-PS-Filler | BalsaIso | FALSE | FALSE | 0.027 | secdata | 0.001 | 4 | 0 |  | balsa
26589 | FALSE | 15.12 |  | 015120_TE-PS-Filler | BalsaIso | FALSE | FALSE | 0.028 | secdata | 0.001 | 4 | 0 |  | balsa
26590 | FALSE | 15.12 |  | 015120_TE-PS-Filler | BalsaIso | FALSE | FALSE | 0.029 | secdata | 0.001 | 4 | 0 |  | balsa
26591 | FALSE | 15.12 |  | 015120_TE-PS-Filler | BalsaIso | FALSE | FALSE | 0.03 | secdata | 0.001 | 4 | 0 |  | balsa
26592 | FALSE | 15.12 |  | 015120_TE-PS-Filler | BalsaIso | FALSE | FALSE | 0.031 | secdata | 0.001 | 4 | 0 |  | balsa
26593 | FALSE | 15.12 |  | 015120_TE-PS-Filler | BalsaIso | FALSE | FALSE | 0.032 | secdata | 0.001 | 4 | 0 |  | balsa
26594 | FALSE | 15.12 |  | 015120_TE-PS-Filler | BalsaIso | FALSE | FALSE | 0.033 | secdata | 0.001 | 4 | 0 |  | balsa
26595 | FALSE | 15.12 |  | 015120_TE-PS-Filler | BalsaIso | FALSE | FALSE | 0.034 | secdata | 0.001 | 4 | 0 |  | balsa
26596 | FALSE | 15.12 |  | 015120_TE-PS-Filler | BalsaIso | FALSE | FALSE | 0.035 | secdata | 0.001 | 4 | 0 |  | balsa
26597 | FALSE | 15.12 |  | 015120_TE-PS-Filler | BalsaIso | FALSE | FALSE | 0.036 | secdata | 0.001 | 4 | 0 |  | balsa
26598 | FALSE | 15.12 |  | 015120_TE-PS-Filler | BalsaIso | FALSE | FALSE | 0.037 | secdata | 0.001 | 4 | 0 |  | balsa
26599 | FALSE | 15.12 |  | 015120_TE-PS-Filler | BalsaIso | FALSE | FALSE | 0.038 | secdata | 0.001 | 4 | 0 |  | balsa
26600 | FALSE | 15.12 |  | 015120_TE-PS-Filler | BalsaIso | FALSE | FALSE | 0.039 | secdata | 0.001 | 4 | 0 |  | balsa
26601 | FALSE | 15.12 |  | 015120_TE-PS-Filler | BalsaIso | FALSE | FALSE | 0.04 | secdata | 0.001 | 4 | 0 |  | balsa
26602 | FALSE | 15.12 |  | 015120_TE-PS-Filler | BalsaIso | FALSE | FALSE | 0.041 | secdata | 0.001 | 4 | 0 |  | balsa
26603 | FALSE | 15.12 |  | 015120_TE-PS-Filler | BalsaIso | FALSE | FALSE | 0.042 | secdata | 0.001 | 4 | 0 |  | balsa
26604 | FALSE | 15.12 |  | 015120_TE-PS-Filler | BalsaIso | FALSE | FALSE | 0.043 | secdata | 0.001 | 4 | 0 |  | balsa
26605 | FALSE | 15.12 |  | 015120_TE-PS-Filler | BalsaIso | FALSE | FALSE | 0.044 | secdata | 0.001 | 4 | 0 |  | balsa
26606 | FALSE | 15.12 |  | 015120_TE-PS-Filler | BalsaIso | FALSE | FALSE | 0.045 | secdata | 0.001 | 4 | 0 |  | balsa
26607 | FALSE | 15.12 |  | 015120_TE-PS-Filler | BalsaIso | FALSE | FALSE | 0.046 | secdata | 0.001 | 4 | 0 |  | balsa
26608 | FALSE | 15.12 |  | 015120_TE-PS-Filler | BalsaIso | FALSE | FALSE | 0.047 | secdata | 0.001 | 4 | 0 |  | balsa
26609 | FALSE | 15.12 |  | 015120_TE-PS-Filler | BalsaIso | FALSE | FALSE | 0.048 | secdata | 0.001 | 4 | 0 |  | balsa
26610 | FALSE | 15.12 |  | 015120_TE-PS-Filler | BalsaIso | FALSE | FALSE | 0.049 | secdata | 0.001 | 4 | 0 |  | balsa
26611 | FALSE | 15.12 |  | 015120_TE-PS-Filler | BalsaIso | FALSE | TRUE | 0.05 | secdata | 0.001 | 4 | 0 |  | balsa
26612 | FALSE | 15.12 |  | 015120_TE-PS-Filler |  | FALSE | FALSE | #VALUE! | secoffset | mid
26613 | FALSE | 15.12 |  | 015120_TE-PS-Filler |  | FALSE | FALSE | #VALUE!
26614 | FALSE | 15.12 |  | 015120_TE_SS_filler |  | FALSE | FALSE | #VALUE! | ! 015120_TE_SS_filler
26615 | FALSE | 15.12 |  | 015120_TE_SS_filler |  | TRUE | FALSE | #VALUE! | sectype | 324 | shell
26616 | No Section | 15.12 | TE_SS_filler | 015120_TE_SS_filler | Gelcoat | TRUE | TRUE | 0.0005 | secdata | 0.0005 | 3 | 0 |  | Gelcoat
26617 | FALSE | 15.12 |  | 015120_TE_SS_filler | Triax Shell | TRUE | FALSE | 0.001 | secdata | 0.001 | 6 | 0 |  | triax GFRP(Shell Skin)
26618 | FALSE | 15.12 |  | 015120_TE_SS_filler | Triax Shell | TRUE | FALSE | 0.002 | secdata | 0.001 | 6 | 0 |  | triax GFRP(Shell Skin)
26619 | No Section | 15.12 | TE_SS_filler | 015120_TE_SS_filler | Triax Shell | TRUE | TRUE | 0.003 | secdata | 0.001 | 6 | 0 |  | triax GFRP(Shell Skin)
26620 | FALSE | 15.12 |  | 015120_TE_SS_filler | BalsaIso | TRUE | FALSE | 0.001 | secdata | 0.001 | 4 | 0 |  | balsa
26621 | FALSE | 15.12 |  | 015120_TE_SS_filler | BalsaIso | TRUE | FALSE | 0.002 | secdata | 0.001 | 4 | 0 |  | balsa
26622 | FALSE | 15.12 |  | 015120_TE_SS_filler | BalsaIso | TRUE | FALSE | 0.003 | secdata | 0.001 | 4 | 0 |  | balsa
26623 | FALSE | 15.12 |  | 015120_TE_SS_filler | BalsaIso | TRUE | FALSE | 0.004 | secdata | 0.001 | 4 | 0 |  | balsa
26624 | FALSE | 15.12 |  | 015120_TE_SS_filler | BalsaIso | TRUE | FALSE | 0.005 | secdata | 0.001 | 4 | 0 |  | balsa
26625 | FALSE | 15.12 |  | 015120_TE_SS_filler | BalsaIso | TRUE | FALSE | 0.006 | secdata | 0.001 | 4 | 0 |  | balsa
26626 | FALSE | 15.12 |  | 015120_TE_SS_filler | BalsaIso | TRUE | FALSE | 0.007 | secdata | 0.001 | 4 | 0 |  | balsa
26627 | FALSE | 15.12 |  | 015120_TE_SS_filler | BalsaIso | TRUE | FALSE | 0.008 | secdata | 0.001 | 4 | 0 |  | balsa
26628 | FALSE | 15.12 |  | 015120_TE_SS_filler | BalsaIso | TRUE | FALSE | 0.009 | secdata | 0.001 | 4 | 0 |  | balsa
26629 | FALSE | 15.12 |  | 015120_TE_SS_filler | BalsaIso | TRUE | FALSE | 0.01 | secdata | 0.001 | 4 | 0 |  | balsa
26630 | FALSE | 15.12 |  | 015120_TE_SS_filler | BalsaIso | TRUE | FALSE | 0.011 | secdata | 0.001 | 4 | 0 |  | balsa
26631 | FALSE | 15.12 |  | 015120_TE_SS_filler | BalsaIso | TRUE | FALSE | 0.012 | secdata | 0.001 | 4 | 0 |  | balsa
26632 | FALSE | 15.12 |  | 015120_TE_SS_filler | BalsaIso | TRUE | FALSE | 0.013 | secdata | 0.001 | 4 | 0 |  | balsa
26633 | FALSE | 15.12 |  | 015120_TE_SS_filler | BalsaIso | TRUE | FALSE | 0.014 | secdata | 0.001 | 4 | 0 |  | balsa
26634 | FALSE | 15.12 |  | 015120_TE_SS_filler | BalsaIso | TRUE | FALSE | 0.015 | secdata | 0.001 | 4 | 0 |  | balsa
26635 | FALSE | 15.12 |  | 015120_TE_SS_filler | BalsaIso | TRUE | FALSE | 0.016 | secdata | 0.001 | 4 | 0 |  | balsa
26636 | FALSE | 15.12 |  | 015120_TE_SS_filler | BalsaIso | TRUE | FALSE | 0.017 | secdata | 0.001 | 4 | 0 |  | balsa
26637 | FALSE | 15.12 |  | 015120_TE_SS_filler | BalsaIso | TRUE | FALSE | 0.018 | secdata | 0.001 | 4 | 0 |  | balsa
26638 | FALSE | 15.12 |  | 015120_TE_SS_filler | BalsaIso | TRUE | FALSE | 0.019 | secdata | 0.001 | 4 | 0 |  | balsa
26639 | FALSE | 15.12 |  | 015120_TE_SS_filler | BalsaIso | TRUE | FALSE | 0.02 | secdata | 0.001 | 4 | 0 |  | balsa
26640 | FALSE | 15.12 |  | 015120_TE_SS_filler | BalsaIso | TRUE | FALSE | 0.021 | secdata | 0.001 | 4 | 0 |  | balsa
26641 | FALSE | 15.12 |  | 015120_TE_SS_filler | BalsaIso | TRUE | FALSE | 0.022 | secdata | 0.001 | 4 | 0 |  | balsa
26642 | FALSE | 15.12 |  | 015120_TE_SS_filler | BalsaIso | TRUE | FALSE | 0.023 | secdata | 0.001 | 4 | 0 |  | balsa
26643 | FALSE | 15.12 |  | 015120_TE_SS_filler | BalsaIso | TRUE | FALSE | 0.024 | secdata | 0.001 | 4 | 0 |  | balsa
26644 | FALSE | 15.12 |  | 015120_TE_SS_filler | BalsaIso | TRUE | FALSE | 0.025 | secdata | 0.001 | 4 | 0 |  | balsa
26645 | FALSE | 15.12 |  | 015120_TE_SS_filler | BalsaIso | TRUE | FALSE | 0.026 | secdata | 0.001 | 4 | 0 |  | balsa
26646 | FALSE | 15.12 |  | 015120_TE_SS_filler | BalsaIso | TRUE | FALSE | 0.027 | secdata | 0.001 | 4 | 0 |  | balsa
26647 | FALSE | 15.12 |  | 015120_TE_SS_filler | BalsaIso | TRUE | FALSE | 0.028 | secdata | 0.001 | 4 | 0 |  | balsa
26648 | FALSE | 15.12 |  | 015120_TE_SS_filler | BalsaIso | TRUE | FALSE | 0.029 | secdata | 0.001 | 4 | 0 |  | balsa
26649 | FALSE | 15.12 |  | 015120_TE_SS_filler | BalsaIso | TRUE | FALSE | 0.03 | secdata | 0.001 | 4 | 0 |  | balsa
26650 | FALSE | 15.12 |  | 015120_TE_SS_filler | BalsaIso | TRUE | FALSE | 0.031 | secdata | 0.001 | 4 | 0 |  | balsa
26651 | FALSE | 15.12 |  | 015120_TE_SS_filler | BalsaIso | TRUE | FALSE | 0.032 | secdata | 0.001 | 4 | 0 |  | balsa
26652 | FALSE | 15.12 |  | 015120_TE_SS_filler | BalsaIso | TRUE | FALSE | 0.033 | secdata | 0.001 | 4 | 0 |  | balsa
26653 | FALSE | 15.12 |  | 015120_TE_SS_filler | BalsaIso | TRUE | FALSE | 0.034 | secdata | 0.001 | 4 | 0 |  | balsa
26654 | FALSE | 15.12 |  | 015120_TE_SS_filler | BalsaIso | TRUE | FALSE | 0.035 | secdata | 0.001 | 4 | 0 |  | balsa
26655 | FALSE | 15.12 |  | 015120_TE_SS_filler | BalsaIso | TRUE | FALSE | 0.036 | secdata | 0.001 | 4 | 0 |  | balsa
26656 | FALSE | 15.12 |  | 015120_TE_SS_filler | BalsaIso | TRUE | FALSE | 0.037 | secdata | 0.001 | 4 | 0 |  | balsa
26657 | FALSE | 15.12 |  | 015120_TE_SS_filler | BalsaIso | TRUE | FALSE | 0.038 | secdata | 0.001 | 4 | 0 |  | balsa
26658 | FALSE | 15.12 |  | 015120_TE_SS_filler | BalsaIso | TRUE | FALSE | 0.039 | secdata | 0.001 | 4 | 0 |  | balsa
26659 | FALSE | 15.12 |  | 015120_TE_SS_filler | BalsaIso | TRUE | FALSE | 0.04 | secdata | 0.001 | 4 | 0 |  | balsa
26660 | FALSE | 15.12 |  | 015120_TE_SS_filler | BalsaIso | TRUE | FALSE | 0.041 | secdata | 0.001 | 4 | 0 |  | balsa
26661 | FALSE | 15.12 |  | 015120_TE_SS_filler | BalsaIso | TRUE | FALSE | 0.042 | secdata | 0.001 | 4 | 0 |  | balsa
26662 | FALSE | 15.12 |  | 015120_TE_SS_filler | BalsaIso | TRUE | FALSE | 0.043 | secdata | 0.001 | 4 | 0 |  | balsa
26663 | FALSE | 15.12 |  | 015120_TE_SS_filler | BalsaIso | TRUE | FALSE | 0.044 | secdata | 0.001 | 4 | 0 |  | balsa
26664 | FALSE | 15.12 |  | 015120_TE_SS_filler | BalsaIso | TRUE | FALSE | 0.045 | secdata | 0.001 | 4 | 0 |  | balsa
26665 | FALSE | 15.12 |  | 015120_TE_SS_filler | BalsaIso | TRUE | FALSE | 0.046 | secdata | 0.001 | 4 | 0 |  | balsa
26666 | FALSE | 15.12 |  | 015120_TE_SS_filler | BalsaIso | TRUE | FALSE | 0.047 | secdata | 0.001 | 4 | 0 |  | balsa
26667 | FALSE | 15.12 |  | 015120_TE_SS_filler | BalsaIso | TRUE | FALSE | 0.048 | secdata | 0.001 | 4 | 0 |  | balsa
26668 | FALSE | 15.12 |  | 015120_TE_SS_filler | BalsaIso | TRUE | FALSE | 0.049 | secdata | 0.001 | 4 | 0 |  | balsa
26669 | FALSE | 15.12 |  | 015120_TE_SS_filler | BalsaIso | TRUE | FALSE | 0.05 | secdata | 0.001 | 4 | 0 |  | balsa
26670 | No Section | 15.12 | TE_SS_filler | 015120_TE_SS_filler | BalsaIso | TRUE | TRUE | 0.051 | secdata | 0.001 | 4 | 0 |  | balsa
26671 | FALSE | 15.12 |  | 015120_TE_SS_filler |  | TRUE | FALSE | #VALUE! | secoffset | bot
26672 | FALSE | 15.12 |  | 015120_TE_SS_filler |  | TRUE | FALSE | #VALUE!
26673 | FALSE | 15.12 |  | 015120_TE_SS_filler |  | TRUE | FALSE | #VALUE! | ! 015120_TE_SS_filler
26674 | FALSE | 15.12 |  | 015120_TE_SS_filler |  | FALSE | FALSE | #VALUE! | sectype | 1324 | shell
26675 | FALSE | 15.12 |  | 015120_TE_SS_filler | Gelcoat | FALSE | TRUE | 0.0005 | secdata | 0.0005 | 3 | 0 |  | Gelcoat
26676 | FALSE | 15.12 |  | 015120_TE_SS_filler | Triax Shell | FALSE | FALSE | 0.001 | secdata | 0.001 | 6 | 0 |  | triax GFRP(Shell Skin)
26677 | FALSE | 15.12 |  | 015120_TE_SS_filler | Triax Shell | FALSE | FALSE | 0.002 | secdata | 0.001 | 6 | 0 |  | triax GFRP(Shell Skin)
26678 | FALSE | 15.12 |  | 015120_TE_SS_filler | Triax Shell | FALSE | TRUE | 0.003 | secdata | 0.001 | 6 | 0 |  | triax GFRP(Shell Skin)
26679 | FALSE | 15.12 |  | 015120_TE_SS_filler | BalsaIso | FALSE | FALSE | 0.001 | secdata | 0.001 | 4 | 0 |  | balsa
26680 | FALSE | 15.12 |  | 015120_TE_SS_filler | BalsaIso | FALSE | FALSE | 0.002 | secdata | 0.001 | 4 | 0 |  | balsa
26681 | FALSE | 15.12 |  | 015120_TE_SS_filler | BalsaIso | FALSE | FALSE | 0.003 | secdata | 0.001 | 4 | 0 |  | balsa
26682 | FALSE | 15.12 |  | 015120_TE_SS_filler | BalsaIso | FALSE | FALSE | 0.004 | secdata | 0.001 | 4 | 0 |  | balsa
26683 | FALSE | 15.12 |  | 015120_TE_SS_filler | BalsaIso | FALSE | FALSE | 0.005 | secdata | 0.001 | 4 | 0 |  | balsa
26684 | FALSE | 15.12 |  | 015120_TE_SS_filler | BalsaIso | FALSE | FALSE | 0.006 | secdata | 0.001 | 4 | 0 |  | balsa
26685 | FALSE | 15.12 |  | 015120_TE_SS_filler | BalsaIso | FALSE | FALSE | 0.007 | secdata | 0.001 | 4 | 0 |  | balsa
26686 | FALSE | 15.12 |  | 015120_TE_SS_filler | BalsaIso | FALSE | FALSE | 0.008 | secdata | 0.001 | 4 | 0 |  | balsa
26687 | FALSE | 15.12 |  | 015120_TE_SS_filler | BalsaIso | FALSE | FALSE | 0.009 | secdata | 0.001 | 4 | 0 |  | balsa
26688 | FALSE | 15.12 |  | 015120_TE_SS_filler | BalsaIso | FALSE | FALSE | 0.01 | secdata | 0.001 | 4 | 0 |  | balsa
26689 | FALSE | 15.12 |  | 015120_TE_SS_filler | BalsaIso | FALSE | FALSE | 0.011 | secdata | 0.001 | 4 | 0 |  | balsa
26690 | FALSE | 15.12 |  | 015120_TE_SS_filler | BalsaIso | FALSE | FALSE | 0.012 | secdata | 0.001 | 4 | 0 |  | balsa
26691 | FALSE | 15.12 |  | 015120_TE_SS_filler | BalsaIso | FALSE | FALSE | 0.013 | secdata | 0.001 | 4 | 0 |  | balsa
26692 | FALSE | 15.12 |  | 015120_TE_SS_filler | BalsaIso | FALSE | FALSE | 0.014 | secdata | 0.001 | 4 | 0 |  | balsa
26693 | FALSE | 15.12 |  | 015120_TE_SS_filler | BalsaIso | FALSE | FALSE | 0.015 | secdata | 0.001 | 4 | 0 |  | balsa
26694 | FALSE | 15.12 |  | 015120_TE_SS_filler | BalsaIso | FALSE | FALSE | 0.016 | secdata | 0.001 | 4 | 0 |  | balsa
26695 | FALSE | 15.12 |  | 015120_TE_SS_filler | BalsaIso | FALSE | FALSE | 0.017 | secdata | 0.001 | 4 | 0 |  | balsa
26696 | FALSE | 15.12 |  | 015120_TE_SS_filler | BalsaIso | FALSE | FALSE | 0.018 | secdata | 0.001 | 4 | 0 |  | balsa
26697 | FALSE | 15.12 |  | 015120_TE_SS_filler | BalsaIso | FALSE | FALSE | 0.019 | secdata | 0.001 | 4 | 0 |  | balsa
26698 | FALSE | 15.12 |  | 015120_TE_SS_filler | BalsaIso | FALSE | FALSE | 0.02 | secdata | 0.001 | 4 | 0 |  | balsa
26699 | FALSE | 15.12 |  | 015120_TE_SS_filler | BalsaIso | FALSE | FALSE | 0.021 | secdata | 0.001 | 4 | 0 |  | balsa
26700 | FALSE | 15.12 |  | 015120_TE_SS_filler | BalsaIso | FALSE | FALSE | 0.022 | secdata | 0.001 | 4 | 0 |  | balsa
26701 | FALSE | 15.12 |  | 015120_TE_SS_filler | BalsaIso | FALSE | FALSE | 0.023 | secdata | 0.001 | 4 | 0 |  | balsa
26702 | FALSE | 15.12 |  | 015120_TE_SS_filler | BalsaIso | FALSE | FALSE | 0.024 | secdata | 0.001 | 4 | 0 |  | balsa
26703 | FALSE | 15.12 |  | 015120_TE_SS_filler | BalsaIso | FALSE | FALSE | 0.025 | secdata | 0.001 | 4 | 0 |  | balsa
26704 | FALSE | 15.12 |  | 015120_TE_SS_filler | BalsaIso | FALSE | FALSE | 0.026 | secdata | 0.001 | 4 | 0 |  | balsa
26705 | FALSE | 15.12 |  | 015120_TE_SS_filler | BalsaIso | FALSE | FALSE | 0.027 | secdata | 0.001 | 4 | 0 |  | balsa
26706 | FALSE | 15.12 |  | 015120_TE_SS_filler | BalsaIso | FALSE | FALSE | 0.028 | secdata | 0.001 | 4 | 0 |  | balsa
26707 | FALSE | 15.12 |  | 015120_TE_SS_filler | BalsaIso | FALSE | FALSE | 0.029 | secdata | 0.001 | 4 | 0 |  | balsa
26708 | FALSE | 15.12 |  | 015120_TE_SS_filler | BalsaIso | FALSE | FALSE | 0.03 | secdata | 0.001 | 4 | 0 |  | balsa
26709 | FALSE | 15.12 |  | 015120_TE_SS_filler | BalsaIso | FALSE | FALSE | 0.031 | secdata | 0.001 | 4 | 0 |  | balsa
26710 | FALSE | 15.12 |  | 015120_TE_SS_filler | BalsaIso | FALSE | FALSE | 0.032 | secdata | 0.001 | 4 | 0 |  | balsa
26711 | FALSE | 15.12 |  | 015120_TE_SS_filler | BalsaIso | FALSE | FALSE | 0.033 | secdata | 0.001 | 4 | 0 |  | balsa
26712 | FALSE | 15.12 |  | 015120_TE_SS_filler | BalsaIso | FALSE | FALSE | 0.034 | secdata | 0.001 | 4 | 0 |  | balsa
26713 | FALSE | 15.12 |  | 015120_TE_SS_filler | BalsaIso | FALSE | FALSE | 0.035 | secdata | 0.001 | 4 | 0 |  | balsa
26714 | FALSE | 15.12 |  | 015120_TE_SS_filler | BalsaIso | FALSE | FALSE | 0.036 | secdata | 0.001 | 4 | 0 |  | balsa
26715 | FALSE | 15.12 |  | 015120_TE_SS_filler | BalsaIso | FALSE | FALSE | 0.037 | secdata | 0.001 | 4 | 0 |  | balsa
26716 | FALSE | 15.12 |  | 015120_TE_SS_filler | BalsaIso | FALSE | FALSE | 0.038 | secdata | 0.001 | 4 | 0 |  | balsa
26717 | FALSE | 15.12 |  | 015120_TE_SS_filler | BalsaIso | FALSE | FALSE | 0.039 | secdata | 0.001 | 4 | 0 |  | balsa
26718 | FALSE | 15.12 |  | 015120_TE_SS_filler | BalsaIso | FALSE | FALSE | 0.04 | secdata | 0.001 | 4 | 0 |  | balsa
26719 | FALSE | 15.12 |  | 015120_TE_SS_filler | BalsaIso | FALSE | FALSE | 0.041 | secdata | 0.001 | 4 | 0 |  | balsa
26720 | FALSE | 15.12 |  | 015120_TE_SS_filler | BalsaIso | FALSE | FALSE | 0.042 | secdata | 0.001 | 4 | 0 |  | balsa
26721 | FALSE | 15.12 |  | 015120_TE_SS_filler | BalsaIso | FALSE | FALSE | 0.043 | secdata | 0.001 | 4 | 0 |  | balsa
26722 | FALSE | 15.12 |  | 015120_TE_SS_filler | BalsaIso | FALSE | FALSE | 0.044 | secdata | 0.001 | 4 | 0 |  | balsa
26723 | FALSE | 15.12 |  | 015120_TE_SS_filler | BalsaIso | FALSE | FALSE | 0.045 | secdata | 0.001 | 4 | 0 |  | balsa
26724 | FALSE | 15.12 |  | 015120_TE_SS_filler | BalsaIso | FALSE | FALSE | 0.046 | secdata | 0.001 | 4 | 0 |  | balsa
26725 | FALSE | 15.12 |  | 015120_TE_SS_filler | BalsaIso | FALSE | FALSE | 0.047 | secdata | 0.001 | 4 | 0 |  | balsa
26726 | FALSE | 15.12 |  | 015120_TE_SS_filler | BalsaIso | FALSE | FALSE | 0.048 | secdata | 0.001 | 4 | 0 |  | balsa
26727 | FALSE | 15.12 |  | 015120_TE_SS_filler | BalsaIso | FALSE | FALSE | 0.049 | secdata | 0.001 | 4 | 0 |  | balsa
26728 | FALSE | 15.12 |  | 015120_TE_SS_filler | BalsaIso | FALSE | FALSE | 0.05 | secdata | 0.001 | 4 | 0 |  | balsa
26729 | FALSE | 15.12 |  | 015120_TE_SS_filler | BalsaIso | FALSE | TRUE | 0.051 | secdata | 0.001 | 4 | 0 |  | balsa
26730 | FALSE | 15.12 |  | 015120_TE_SS_filler |  | FALSE | FALSE | #VALUE! | secoffset | mid
26731 | FALSE | 15.12 |  | 015120_TE_SS_filler |  | FALSE | FALSE | #VALUE!
26732 | FALSE | 16.38 |  | 016380_HP_CAP |  | FALSE | FALSE | #VALUE! | ! 016380_HP_CAP
26733 | FALSE | 16.38 |  | 016380_HP_CAP |  | TRUE | FALSE | #VALUE! | sectype | 325 | shell
26734 | No Section | 16.38 | HP_CAP | 016380_HP_CAP | Gelcoat | TRUE | TRUE | 0.0005 | secdata | 0.0005 | 3 | 0 |  | Gelcoat
26735 | FALSE | 16.38 |  | 016380_HP_CAP | Triax Shell | TRUE | FALSE | 0.001 | secdata | 0.001 | 6 | 0 |  | triax GFRP(Shell Skin)
26736 | No Section | 16.38 | HP_CAP | 016380_HP_CAP | Triax Shell | TRUE | TRUE | 0.002 | secdata | 0.001 | 6 | 0 |  | triax GFRP(Shell Skin)
26737 | FALSE | 16.38 |  | 016380_HP_CAP | UD Spar Caps | TRUE | FALSE | 0.001 | secdata | 0.001 | 2 | 0 |  | Carbon(UD)(Spar Caps)
26738 | FALSE | 16.38 |  | 016380_HP_CAP | UD Spar Caps | TRUE | FALSE | 0.002 | secdata | 0.001 | 2 | 0 |  | Carbon(UD)(Spar Caps)
26739 | FALSE | 16.38 |  | 016380_HP_CAP | UD Spar Caps | TRUE | FALSE | 0.003 | secdata | 0.001 | 2 | 0 |  | Carbon(UD)(Spar Caps)
26740 | FALSE | 16.38 |  | 016380_HP_CAP | UD Spar Caps | TRUE | FALSE | 0.004 | secdata | 0.001 | 2 | 0 |  | Carbon(UD)(Spar Caps)
26741 | FALSE | 16.38 |  | 016380_HP_CAP | UD Spar Caps | TRUE | FALSE | 0.005 | secdata | 0.001 | 2 | 0 |  | Carbon(UD)(Spar Caps)
26742 | FALSE | 16.38 |  | 016380_HP_CAP | UD Spar Caps | TRUE | FALSE | 0.006 | secdata | 0.001 | 2 | 0 |  | Carbon(UD)(Spar Caps)
26743 | FALSE | 16.38 |  | 016380_HP_CAP | UD Spar Caps | TRUE | FALSE | 0.007 | secdata | 0.001 | 2 | 0 |  | Carbon(UD)(Spar Caps)
26744 | FALSE | 16.38 |  | 016380_HP_CAP | UD Spar Caps | TRUE | FALSE | 0.008 | secdata | 0.001 | 2 | 0 |  | Carbon(UD)(Spar Caps)
26745 | FALSE | 16.38 |  | 016380_HP_CAP | UD Spar Caps | TRUE | FALSE | 0.009 | secdata | 0.001 | 2 | 0 |  | Carbon(UD)(Spar Caps)
26746 | FALSE | 16.38 |  | 016380_HP_CAP | UD Spar Caps | TRUE | FALSE | 0.01 | secdata | 0.001 | 2 | 0 |  | Carbon(UD)(Spar Caps)
26747 | FALSE | 16.38 |  | 016380_HP_CAP | UD Spar Caps | TRUE | FALSE | 0.011 | secdata | 0.001 | 2 | 0 |  | Carbon(UD)(Spar Caps)
26748 | FALSE | 16.38 |  | 016380_HP_CAP | UD Spar Caps | TRUE | FALSE | 0.012 | secdata | 0.001 | 2 | 0 |  | Carbon(UD)(Spar Caps)
26749 | FALSE | 16.38 |  | 016380_HP_CAP | UD Spar Caps | TRUE | FALSE | 0.013 | secdata | 0.001 | 2 | 0 |  | Carbon(UD)(Spar Caps)
26750 | FALSE | 16.38 |  | 016380_HP_CAP | UD Spar Caps | TRUE | FALSE | 0.014 | secdata | 0.001 | 2 | 0 |  | Carbon(UD)(Spar Caps)
26751 | FALSE | 16.38 |  | 016380_HP_CAP | UD Spar Caps | TRUE | FALSE | 0.015 | secdata | 0.001 | 2 | 0 |  | Carbon(UD)(Spar Caps)
26752 | FALSE | 16.38 |  | 016380_HP_CAP | UD Spar Caps | TRUE | FALSE | 0.016 | secdata | 0.001 | 2 | 0 |  | Carbon(UD)(Spar Caps)
26753 | FALSE | 16.38 |  | 016380_HP_CAP | UD Spar Caps | TRUE | FALSE | 0.017 | secdata | 0.001 | 2 | 0 |  | Carbon(UD)(Spar Caps)
26754 | FALSE | 16.38 |  | 016380_HP_CAP | UD Spar Caps | TRUE | FALSE | 0.018 | secdata | 0.001 | 2 | 0 |  | Carbon(UD)(Spar Caps)
26755 | FALSE | 16.38 |  | 016380_HP_CAP | UD Spar Caps | TRUE | FALSE | 0.019 | secdata | 0.001 | 2 | 0 |  | Carbon(UD)(Spar Caps)
26756 | FALSE | 16.38 |  | 016380_HP_CAP | UD Spar Caps | TRUE | FALSE | 0.02 | secdata | 0.001 | 2 | 0 |  | Carbon(UD)(Spar Caps)
26757 | FALSE | 16.38 |  | 016380_HP_CAP | UD Spar Caps | TRUE | FALSE | 0.021 | secdata | 0.001 | 2 | 0 |  | Carbon(UD)(Spar Caps)
26758 | FALSE | 16.38 |  | 016380_HP_CAP | UD Spar Caps | TRUE | FALSE | 0.022 | secdata | 0.001 | 2 | 0 |  | Carbon(UD)(Spar Caps)
26759 | FALSE | 16.38 |  | 016380_HP_CAP | UD Spar Caps | TRUE | FALSE | 0.023 | secdata | 0.001 | 2 | 0 |  | Carbon(UD)(Spar Caps)
26760 | FALSE | 16.38 |  | 016380_HP_CAP | UD Spar Caps | TRUE | FALSE | 0.024 | secdata | 0.001 | 2 | 0 |  | Carbon(UD)(Spar Caps)
26761 | FALSE | 16.38 |  | 016380_HP_CAP | UD Spar Caps | TRUE | FALSE | 0.025 | secdata | 0.001 | 2 | 0 |  | Carbon(UD)(Spar Caps)
26762 | FALSE | 16.38 |  | 016380_HP_CAP | UD Spar Caps | TRUE | FALSE | 0.026 | secdata | 0.001 | 2 | 0 |  | Carbon(UD)(Spar Caps)
26763 | FALSE | 16.38 |  | 016380_HP_CAP | UD Spar Caps | TRUE | FALSE | 0.027 | secdata | 0.001 | 2 | 0 |  | Carbon(UD)(Spar Caps)
26764 | FALSE | 16.38 |  | 016380_HP_CAP | UD Spar Caps | TRUE | FALSE | 0.028 | secdata | 0.001 | 2 | 0 |  | Carbon(UD)(Spar Caps)
26765 | FALSE | 16.38 |  | 016380_HP_CAP | UD Spar Caps | TRUE | FALSE | 0.029 | secdata | 0.001 | 2 | 0 |  | Carbon(UD)(Spar Caps)
26766 | FALSE | 16.38 |  | 016380_HP_CAP | UD Spar Caps | TRUE | FALSE | 0.03 | secdata | 0.001 | 2 | 0 |  | Carbon(UD)(Spar Caps)
26767 | FALSE | 16.38 |  | 016380_HP_CAP | UD Spar Caps | TRUE | FALSE | 0.031 | secdata | 0.001 | 2 | 0 |  | Carbon(UD)(Spar Caps)
26768 | FALSE | 16.38 |  | 016380_HP_CAP | UD Spar Caps | TRUE | FALSE | 0.032 | secdata | 0.001 | 2 | 0 |  | Carbon(UD)(Spar Caps)
26769 | FALSE | 16.38 |  | 016380_HP_CAP | UD Spar Caps | TRUE | FALSE | 0.033 | secdata | 0.001 | 2 | 0 |  | Carbon(UD)(Spar Caps)
26770 | FALSE | 16.38 |  | 016380_HP_CAP | UD Spar Caps | TRUE | FALSE | 0.034 | secdata | 0.001 | 2 | 0 |  | Carbon(UD)(Spar Caps)
26771 | FALSE | 16.38 |  | 016380_HP_CAP | UD Spar Caps | TRUE | FALSE | 0.035 | secdata | 0.001 | 2 | 0 |  | Carbon(UD)(Spar Caps)
26772 | FALSE | 16.38 |  | 016380_HP_CAP | UD Spar Caps | TRUE | FALSE | 0.036 | secdata | 0.001 | 2 | 0 |  | Carbon(UD)(Spar Caps)
26773 | FALSE | 16.38 |  | 016380_HP_CAP | UD Spar Caps | TRUE | FALSE | 0.037 | secdata | 0.001 | 2 | 0 |  | Carbon(UD)(Spar Caps)
26774 | FALSE | 16.38 |  | 016380_HP_CAP | UD Spar Caps | TRUE | FALSE | 0.038 | secdata | 0.001 | 2 | 0 |  | Carbon(UD)(Spar Caps)
26775 | FALSE | 16.38 |  | 016380_HP_CAP | UD Spar Caps | TRUE | FALSE | 0.039 | secdata | 0.001 | 2 | 0 |  | Carbon(UD)(Spar Caps)
26776 | FALSE | 16.38 |  | 016380_HP_CAP | UD Spar Caps | TRUE | FALSE | 0.04 | secdata | 0.001 | 2 | 0 |  | Carbon(UD)(Spar Caps)
26777 | FALSE | 16.38 |  | 016380_HP_CAP | UD Spar Caps | TRUE | FALSE | 0.041 | secdata | 0.001 | 2 | 0 |  | Carbon(UD)(Spar Caps)
26778 | FALSE | 16.38 |  | 016380_HP_CAP | UD Spar Caps | TRUE | FALSE | 0.042 | secdata | 0.001 | 2 | 0 |  | Carbon(UD)(Spar Caps)
26779 | FALSE | 16.38 |  | 016380_HP_CAP | UD Spar Caps | TRUE | FALSE | 0.043 | secdata | 0.001 | 2 | 0 |  | Carbon(UD)(Spar Caps)
26780 | FALSE | 16.38 |  | 016380_HP_CAP | UD Spar Caps | TRUE | FALSE | 0.044 | secdata | 0.001 | 2 | 0 |  | Carbon(UD)(Spar Caps)
26781 | FALSE | 16.38 |  | 016380_HP_CAP | UD Spar Caps | TRUE | FALSE | 0.045 | secdata | 0.001 | 2 | 0 |  | Carbon(UD)(Spar Caps)
26782 | FALSE | 16.38 |  | 016380_HP_CAP | UD Spar Caps | TRUE | FALSE | 0.046 | secdata | 0.001 | 2 | 0 |  | Carbon(UD)(Spar Caps)
26783 | FALSE | 16.38 |  | 016380_HP_CAP | UD Spar Caps | TRUE | FALSE | 0.047 | secdata | 0.001 | 2 | 0 |  | Carbon(UD)(Spar Caps)
26784 | FALSE | 16.38 |  | 016380_HP_CAP | UD Spar Caps | TRUE | FALSE | 0.048 | secdata | 0.001 | 2 | 0 |  | Carbon(UD)(Spar Caps)
26785 | FALSE | 16.38 |  | 016380_HP_CAP | UD Spar Caps | TRUE | FALSE | 0.049 | secdata | 0.001 | 2 | 0 |  | Carbon(UD)(Spar Caps)
26786 | FALSE | 16.38 |  | 016380_HP_CAP | UD Spar Caps | TRUE | FALSE | 0.05 | secdata | 0.001 | 2 | 0 |  | Carbon(UD)(Spar Caps)
26787 | FALSE | 16.38 |  | 016380_HP_CAP | UD Spar Caps | TRUE | FALSE | 0.051 | secdata | 0.001 | 2 | 0 |  | Carbon(UD)(Spar Caps)
26788 | FALSE | 16.38 |  | 016380_HP_CAP | UD Spar Caps | TRUE | FALSE | 0.052 | secdata | 0.001 | 2 | 0 |  | Carbon(UD)(Spar Caps)
26789 | FALSE | 16.38 |  | 016380_HP_CAP | UD Spar Caps | TRUE | FALSE | 0.053 | secdata | 0.001 | 2 | 0 |  | Carbon(UD)(Spar Caps)
26790 | No Section | 16.38 | HP_CAP | 016380_HP_CAP | UD Spar Caps | TRUE | TRUE | 0.054 | secdata | 0.001 | 2 | 0 |  | Carbon(UD)(Spar Caps)
26791 | FALSE | 16.38 |  | 016380_HP_CAP |  | TRUE | FALSE | #VALUE! | secoffset | bot
26792 | FALSE | 16.38 |  | 016380_HP_CAP |  | TRUE | FALSE | #VALUE!
26793 | FALSE | 16.38 |  | 016380_HP_CAP |  | TRUE | FALSE | #VALUE! | ! 016380_HP_CAP
26794 | FALSE | 16.38 |  | 016380_HP_CAP |  | FALSE | FALSE | #VALUE! | sectype | 1325 | shell
26795 | FALSE | 16.38 |  | 016380_HP_CAP | Gelcoat | FALSE | TRUE | 0.0005 | secdata | 0.0005 | 3 | 0 |  | Gelcoat
26796 | FALSE | 16.38 |  | 016380_HP_CAP | Triax Shell | FALSE | FALSE | 0.001 | secdata | 0.001 | 6 | 0 |  | triax GFRP(Shell Skin)
26797 | FALSE | 16.38 |  | 016380_HP_CAP | Triax Shell | FALSE | TRUE | 0.002 | secdata | 0.001 | 6 | 0 |  | triax GFRP(Shell Skin)
26798 | FALSE | 16.38 |  | 016380_HP_CAP | UD Spar Caps | FALSE | FALSE | 0.001 | secdata | 0.001 | 2 | 0 |  | Carbon(UD)(Spar Caps)
26799 | FALSE | 16.38 |  | 016380_HP_CAP | UD Spar Caps | FALSE | FALSE | 0.002 | secdata | 0.001 | 2 | 0 |  | Carbon(UD)(Spar Caps)
26800 | FALSE | 16.38 |  | 016380_HP_CAP | UD Spar Caps | FALSE | FALSE | 0.003 | secdata | 0.001 | 2 | 0 |  | Carbon(UD)(Spar Caps)
26801 | FALSE | 16.38 |  | 016380_HP_CAP | UD Spar Caps | FALSE | FALSE | 0.004 | secdata | 0.001 | 2 | 0 |  | Carbon(UD)(Spar Caps)
26802 | FALSE | 16.38 |  | 016380_HP_CAP | UD Spar Caps | FALSE | FALSE | 0.005 | secdata | 0.001 | 2 | 0 |  | Carbon(UD)(Spar Caps)
26803 | FALSE | 16.38 |  | 016380_HP_CAP | UD Spar Caps | FALSE | FALSE | 0.006 | secdata | 0.001 | 2 | 0 |  | Carbon(UD)(Spar Caps)
26804 | FALSE | 16.38 |  | 016380_HP_CAP | UD Spar Caps | FALSE | FALSE | 0.007 | secdata | 0.001 | 2 | 0 |  | Carbon(UD)(Spar Caps)
26805 | FALSE | 16.38 |  | 016380_HP_CAP | UD Spar Caps | FALSE | FALSE | 0.008 | secdata | 0.001 | 2 | 0 |  | Carbon(UD)(Spar Caps)
26806 | FALSE | 16.38 |  | 016380_HP_CAP | UD Spar Caps | FALSE | FALSE | 0.009 | secdata | 0.001 | 2 | 0 |  | Carbon(UD)(Spar Caps)
26807 | FALSE | 16.38 |  | 016380_HP_CAP | UD Spar Caps | FALSE | FALSE | 0.01 | secdata | 0.001 | 2 | 0 |  | Carbon(UD)(Spar Caps)
26808 | FALSE | 16.38 |  | 016380_HP_CAP | UD Spar Caps | FALSE | FALSE | 0.011 | secdata | 0.001 | 2 | 0 |  | Carbon(UD)(Spar Caps)
26809 | FALSE | 16.38 |  | 016380_HP_CAP | UD Spar Caps | FALSE | FALSE | 0.012 | secdata | 0.001 | 2 | 0 |  | Carbon(UD)(Spar Caps)
26810 | FALSE | 16.38 |  | 016380_HP_CAP | UD Spar Caps | FALSE | FALSE | 0.013 | secdata | 0.001 | 2 | 0 |  | Carbon(UD)(Spar Caps)
26811 | FALSE | 16.38 |  | 016380_HP_CAP | UD Spar Caps | FALSE | FALSE | 0.014 | secdata | 0.001 | 2 | 0 |  | Carbon(UD)(Spar Caps)
26812 | FALSE | 16.38 |  | 016380_HP_CAP | UD Spar Caps | FALSE | FALSE | 0.015 | secdata | 0.001 | 2 | 0 |  | Carbon(UD)(Spar Caps)
26813 | FALSE | 16.38 |  | 016380_HP_CAP | UD Spar Caps | FALSE | FALSE | 0.016 | secdata | 0.001 | 2 | 0 |  | Carbon(UD)(Spar Caps)
26814 | FALSE | 16.38 |  | 016380_HP_CAP | UD Spar Caps | FALSE | FALSE | 0.017 | secdata | 0.001 | 2 | 0 |  | Carbon(UD)(Spar Caps)
26815 | FALSE | 16.38 |  | 016380_HP_CAP | UD Spar Caps | FALSE | FALSE | 0.018 | secdata | 0.001 | 2 | 0 |  | Carbon(UD)(Spar Caps)
26816 | FALSE | 16.38 |  | 016380_HP_CAP | UD Spar Caps | FALSE | FALSE | 0.019 | secdata | 0.001 | 2 | 0 |  | Carbon(UD)(Spar Caps)
26817 | FALSE | 16.38 |  | 016380_HP_CAP | UD Spar Caps | FALSE | FALSE | 0.02 | secdata | 0.001 | 2 | 0 |  | Carbon(UD)(Spar Caps)
26818 | FALSE | 16.38 |  | 016380_HP_CAP | UD Spar Caps | FALSE | FALSE | 0.021 | secdata | 0.001 | 2 | 0 |  | Carbon(UD)(Spar Caps)
26819 | FALSE | 16.38 |  | 016380_HP_CAP | UD Spar Caps | FALSE | FALSE | 0.022 | secdata | 0.001 | 2 | 0 |  | Carbon(UD)(Spar Caps)
26820 | FALSE | 16.38 |  | 016380_HP_CAP | UD Spar Caps | FALSE | FALSE | 0.023 | secdata | 0.001 | 2 | 0 |  | Carbon(UD)(Spar Caps)
26821 | FALSE | 16.38 |  | 016380_HP_CAP | UD Spar Caps | FALSE | FALSE | 0.024 | secdata | 0.001 | 2 | 0 |  | Carbon(UD)(Spar Caps)
26822 | FALSE | 16.38 |  | 016380_HP_CAP | UD Spar Caps | FALSE | FALSE | 0.025 | secdata | 0.001 | 2 | 0 |  | Carbon(UD)(Spar Caps)
26823 | FALSE | 16.38 |  | 016380_HP_CAP | UD Spar Caps | FALSE | FALSE | 0.026 | secdata | 0.001 | 2 | 0 |  | Carbon(UD)(Spar Caps)
26824 | FALSE | 16.38 |  | 016380_HP_CAP | UD Spar Caps | FALSE | FALSE | 0.027 | secdata | 0.001 | 2 | 0 |  | Carbon(UD)(Spar Caps)
26825 | FALSE | 16.38 |  | 016380_HP_CAP | UD Spar Caps | FALSE | FALSE | 0.028 | secdata | 0.001 | 2 | 0 |  | Carbon(UD)(Spar Caps)
26826 | FALSE | 16.38 |  | 016380_HP_CAP | UD Spar Caps | FALSE | FALSE | 0.029 | secdata | 0.001 | 2 | 0 |  | Carbon(UD)(Spar Caps)
26827 | FALSE | 16.38 |  | 016380_HP_CAP | UD Spar Caps | FALSE | FALSE | 0.03 | secdata | 0.001 | 2 | 0 |  | Carbon(UD)(Spar Caps)
26828 | FALSE | 16.38 |  | 016380_HP_CAP | UD Spar Caps | FALSE | FALSE | 0.031 | secdata | 0.001 | 2 | 0 |  | Carbon(UD)(Spar Caps)
26829 | FALSE | 16.38 |  | 016380_HP_CAP | UD Spar Caps | FALSE | FALSE | 0.032 | secdata | 0.001 | 2 | 0 |  | Carbon(UD)(Spar Caps)
26830 | FALSE | 16.38 |  | 016380_HP_CAP | UD Spar Caps | FALSE | FALSE | 0.033 | secdata | 0.001 | 2 | 0 |  | Carbon(UD)(Spar Caps)
26831 | FALSE | 16.38 |  | 016380_HP_CAP | UD Spar Caps | FALSE | FALSE | 0.034 | secdata | 0.001 | 2 | 0 |  | Carbon(UD)(Spar Caps)
26832 | FALSE | 16.38 |  | 016380_HP_CAP | UD Spar Caps | FALSE | FALSE | 0.035 | secdata | 0.001 | 2 | 0 |  | Carbon(UD)(Spar Caps)
26833 | FALSE | 16.38 |  | 016380_HP_CAP | UD Spar Caps | FALSE | FALSE | 0.036 | secdata | 0.001 | 2 | 0 |  | Carbon(UD)(Spar Caps)
26834 | FALSE | 16.38 |  | 016380_HP_CAP | UD Spar Caps | FALSE | FALSE | 0.037 | secdata | 0.001 | 2 | 0 |  | Carbon(UD)(Spar Caps)
26835 | FALSE | 16.38 |  | 016380_HP_CAP | UD Spar Caps | FALSE | FALSE | 0.038 | secdata | 0.001 | 2 | 0 |  | Carbon(UD)(Spar Caps)
26836 | FALSE | 16.38 |  | 016380_HP_CAP | UD Spar Caps | FALSE | FALSE | 0.039 | secdata | 0.001 | 2 | 0 |  | Carbon(UD)(Spar Caps)
26837 | FALSE | 16.38 |  | 016380_HP_CAP | UD Spar Caps | FALSE | FALSE | 0.04 | secdata | 0.001 | 2 | 0 |  | Carbon(UD)(Spar Caps)
26838 | FALSE | 16.38 |  | 016380_HP_CAP | UD Spar Caps | FALSE | FALSE | 0.041 | secdata | 0.001 | 2 | 0 |  | Carbon(UD)(Spar Caps)
26839 | FALSE | 16.38 |  | 016380_HP_CAP | UD Spar Caps | FALSE | FALSE | 0.042 | secdata | 0.001 | 2 | 0 |  | Carbon(UD)(Spar Caps)
26840 | FALSE | 16.38 |  | 016380_HP_CAP | UD Spar Caps | FALSE | FALSE | 0.043 | secdata | 0.001 | 2 | 0 |  | Carbon(UD)(Spar Caps)
26841 | FALSE | 16.38 |  | 016380_HP_CAP | UD Spar Caps | FALSE | FALSE | 0.044 | secdata | 0.001 | 2 | 0 |  | Carbon(UD)(Spar Caps)
26842 | FALSE | 16.38 |  | 016380_HP_CAP | UD Spar Caps | FALSE | FALSE | 0.045 | secdata | 0.001 | 2 | 0 |  | Carbon(UD)(Spar Caps)
26843 | FALSE | 16.38 |  | 016380_HP_CAP | UD Spar Caps | FALSE | FALSE | 0.046 | secdata | 0.001 | 2 | 0 |  | Carbon(UD)(Spar Caps)
26844 | FALSE | 16.38 |  | 016380_HP_CAP | UD Spar Caps | FALSE | FALSE | 0.047 | secdata | 0.001 | 2 | 0 |  | Carbon(UD)(Spar Caps)
26845 | FALSE | 16.38 |  | 016380_HP_CAP | UD Spar Caps | FALSE | FALSE | 0.048 | secdata | 0.001 | 2 | 0 |  | Carbon(UD)(Spar Caps)
26846 | FALSE | 16.38 |  | 016380_HP_CAP | UD Spar Caps | FALSE | FALSE | 0.049 | secdata | 0.001 | 2 | 0 |  | Carbon(UD)(Spar Caps)
26847 | FALSE | 16.38 |  | 016380_HP_CAP | UD Spar Caps | FALSE | FALSE | 0.05 | secdata | 0.001 | 2 | 0 |  | Carbon(UD)(Spar Caps)
26848 | FALSE | 16.38 |  | 016380_HP_CAP | UD Spar Caps | FALSE | FALSE | 0.051 | secdata | 0.001 | 2 | 0 |  | Carbon(UD)(Spar Caps)
26849 | FALSE | 16.38 |  | 016380_HP_CAP | UD Spar Caps | FALSE | FALSE | 0.052 | secdata | 0.001 | 2 | 0 |  | Carbon(UD)(Spar Caps)
26850 | FALSE | 16.38 |  | 016380_HP_CAP | UD Spar Caps | FALSE | FALSE | 0.053 | secdata | 0.001 | 2 | 0 |  | Carbon(UD)(Spar Caps)
26851 | FALSE | 16.38 |  | 016380_HP_CAP | UD Spar Caps | FALSE | TRUE | 0.054 | secdata | 0.001 | 2 | 0 |  | Carbon(UD)(Spar Caps)
26852 | FALSE | 16.38 |  | 016380_HP_CAP |  | FALSE | FALSE | #VALUE! | secoffset | mid
26853 | FALSE | 16.38 |  | 016380_HP_CAP |  | FALSE | FALSE | #VALUE!
26854 | FALSE | 16.38 |  | 016380_HP_FLAT |  | FALSE | FALSE | #VALUE! | ! 016380_HP_FLAT
26855 | FALSE | 16.38 |  | 016380_HP_FLAT |  | TRUE | FALSE | #VALUE! | sectype | 326 | shell
26856 | No Section | 16.38 | HP_FLAT | 016380_HP_FLAT | Gelcoat | TRUE | TRUE | 0.0005 | secdata | 0.0005 | 3 | 0 |  | Gelcoat
26857 | FALSE | 16.38 |  | 016380_HP_FLAT | Triax Shell | TRUE | FALSE | 0.001 | secdata | 0.001 | 6 | 0 |  | triax GFRP(Shell Skin)
26858 | No Section | 16.38 | HP_FLAT | 016380_HP_FLAT | Triax Shell | TRUE | TRUE | 0.002 | secdata | 0.001 | 6 | 0 |  | triax GFRP(Shell Skin)
26859 | FALSE | 16.38 |  | 016380_HP_FLAT | UD LE/TE | TRUE | FALSE | 0.001 | secdata | 0.001 | 1 | 0 |  | Carbon(UD)(LE/TE)
26860 | FALSE | 16.38 |  | 016380_HP_FLAT | UD LE/TE | TRUE | FALSE | 0.002 | secdata | 0.001 | 1 | 0 |  | Carbon(UD)(LE/TE)
26861 | FALSE | 16.38 |  | 016380_HP_FLAT | UD LE/TE | TRUE | FALSE | 0.003 | secdata | 0.001 | 1 | 0 |  | Carbon(UD)(LE/TE)
26862 | FALSE | 16.38 |  | 016380_HP_FLAT | UD LE/TE | TRUE | FALSE | 0.004 | secdata | 0.001 | 1 | 0 |  | Carbon(UD)(LE/TE)
26863 | FALSE | 16.38 |  | 016380_HP_FLAT | UD LE/TE | TRUE | FALSE | 0.005 | secdata | 0.001 | 1 | 0 |  | Carbon(UD)(LE/TE)
26864 | FALSE | 16.38 |  | 016380_HP_FLAT | UD LE/TE | TRUE | FALSE | 0.006 | secdata | 0.001 | 1 | 0 |  | Carbon(UD)(LE/TE)
26865 | No Section | 16.38 | HP_FLAT | 016380_HP_FLAT | UD LE/TE | TRUE | TRUE | 0.007 | secdata | 0.001 | 1 | 0 |  | Carbon(UD)(LE/TE)
26866 | FALSE | 16.38 |  | 016380_HP_FLAT |  | TRUE | FALSE | #VALUE! | secoffset | bot
26867 | FALSE | 16.38 |  | 016380_HP_FLAT |  | TRUE | FALSE | #VALUE!
26868 | FALSE | 16.38 |  | 016380_HP_FLAT |  | TRUE | FALSE | #VALUE! | ! 016380_HP_FLAT
26869 | FALSE | 16.38 |  | 016380_HP_FLAT |  | FALSE | FALSE | #VALUE! | sectype | 1326 | shell
26870 | FALSE | 16.38 |  | 016380_HP_FLAT | Gelcoat | FALSE | TRUE | 0.0005 | secdata | 0.0005 | 3 | 0 |  | Gelcoat
26871 | FALSE | 16.38 |  | 016380_HP_FLAT | Triax Shell | FALSE | FALSE | 0.001 | secdata | 0.001 | 6 | 0 |  | triax GFRP(Shell Skin)
26872 | FALSE | 16.38 |  | 016380_HP_FLAT | Triax Shell | FALSE | TRUE | 0.002 | secdata | 0.001 | 6 | 0 |  | triax GFRP(Shell Skin)
26873 | FALSE | 16.38 |  | 016380_HP_FLAT | UD LE/TE | FALSE | FALSE | 0.001 | secdata | 0.001 | 1 | 0 |  | Carbon(UD)(LE/TE)
26874 | FALSE | 16.38 |  | 016380_HP_FLAT | UD LE/TE | FALSE | FALSE | 0.002 | secdata | 0.001 | 1 | 0 |  | Carbon(UD)(LE/TE)
26875 | FALSE | 16.38 |  | 016380_HP_FLAT | UD LE/TE | FALSE | FALSE | 0.003 | secdata | 0.001 | 1 | 0 |  | Carbon(UD)(LE/TE)
26876 | FALSE | 16.38 |  | 016380_HP_FLAT | UD LE/TE | FALSE | FALSE | 0.004 | secdata | 0.001 | 1 | 0 |  | Carbon(UD)(LE/TE)
26877 | FALSE | 16.38 |  | 016380_HP_FLAT | UD LE/TE | FALSE | FALSE | 0.005 | secdata | 0.001 | 1 | 0 |  | Carbon(UD)(LE/TE)
26878 | FALSE | 16.38 |  | 016380_HP_FLAT | UD LE/TE | FALSE | FALSE | 0.006 | secdata | 0.001 | 1 | 0 |  | Carbon(UD)(LE/TE)
26879 | FALSE | 16.38 |  | 016380_HP_FLAT | UD LE/TE | FALSE | TRUE | 0.007 | secdata | 0.001 | 1 | 0 |  | Carbon(UD)(LE/TE)
26880 | FALSE | 16.38 |  | 016380_HP_FLAT |  | FALSE | FALSE | #VALUE! | secoffset | mid
26881 | FALSE | 16.38 |  | 016380_HP_FLAT |  | FALSE | FALSE | #VALUE!
26882 | FALSE | 16.38 |  | 016380_HP_LE_REINF |  | FALSE | FALSE | #VALUE! | ! 016380_HP_LE_REINF
26883 | FALSE | 16.38 |  | 016380_HP_LE_REINF |  | TRUE | FALSE | #VALUE! | sectype | 327 | shell
26884 | No Section | 16.38 | HP_LE_REINF | 016380_HP_LE_REINF | Gelcoat | TRUE | TRUE | 0.0005 | secdata | 0.0005 | 3 | 0 |  | Gelcoat
26885 | FALSE | 16.38 |  | 016380_HP_LE_REINF | Triax Shell | TRUE | FALSE | 0.001 | secdata | 0.001 | 6 | 0 |  | triax GFRP(Shell Skin)
26886 | No Section | 16.38 | HP_LE_REINF | 016380_HP_LE_REINF | Triax Shell | TRUE | TRUE | 0.002 | secdata | 0.001 | 6 | 0 |  | triax GFRP(Shell Skin)
26887 | FALSE | 16.38 |  | 016380_HP_LE_REINF | UD LE/TE | TRUE | FALSE | 0.001 | secdata | 0.001 | 1 | 0 |  | Carbon(UD)(LE/TE)
26888 | No Section | 16.38 | HP_LE_REINF | 016380_HP_LE_REINF | UD LE/TE | TRUE | TRUE | 0.002 | secdata | 0.001 | 1 | 0 |  | Carbon(UD)(LE/TE)
26889 | FALSE | 16.38 |  | 016380_HP_LE_REINF |  | TRUE | FALSE | #VALUE! | secoffset | bot
26890 | FALSE | 16.38 |  | 016380_HP_LE_REINF |  | TRUE | FALSE | #VALUE!
26891 | FALSE | 16.38 |  | 016380_HP_LE_REINF |  | TRUE | FALSE | #VALUE! | ! 016380_HP_LE_REINF
26892 | FALSE | 16.38 |  | 016380_HP_LE_REINF |  | FALSE | FALSE | #VALUE! | sectype | 1327 | shell
26893 | FALSE | 16.38 |  | 016380_HP_LE_REINF | Gelcoat | FALSE | TRUE | 0.0005 | secdata | 0.0005 | 3 | 0 |  | Gelcoat
26894 | FALSE | 16.38 |  | 016380_HP_LE_REINF | Triax Shell | FALSE | FALSE | 0.001 | secdata | 0.001 | 6 | 0 |  | triax GFRP(Shell Skin)
26895 | FALSE | 16.38 |  | 016380_HP_LE_REINF | Triax Shell | FALSE | TRUE | 0.002 | secdata | 0.001 | 6 | 0 |  | triax GFRP(Shell Skin)
26896 | FALSE | 16.38 |  | 016380_HP_LE_REINF | UD LE/TE | FALSE | FALSE | 0.001 | secdata | 0.001 | 1 | 0 |  | Carbon(UD)(LE/TE)
26897 | FALSE | 16.38 |  | 016380_HP_LE_REINF | UD LE/TE | FALSE | TRUE | 0.002 | secdata | 0.001 | 1 | 0 |  | Carbon(UD)(LE/TE)
26898 | FALSE | 16.38 |  | 016380_HP_LE_REINF |  | FALSE | FALSE | #VALUE! | secoffset | mid
26899 | FALSE | 16.38 |  | 016380_HP_LE_REINF |  | FALSE | FALSE | #VALUE!
26900 | FALSE | 16.38 |  | 016380_HP_TE_REINF |  | FALSE | FALSE | #VALUE! | ! 016380_HP_TE_REINF
26901 | FALSE | 16.38 |  | 016380_HP_TE_REINF |  | TRUE | FALSE | #VALUE! | sectype | 328 | shell
26902 | No Section | 16.38 | HP_TE_REINF | 016380_HP_TE_REINF | Gelcoat | TRUE | TRUE | 0.0005 | secdata | 0.0005 | 3 | 0 |  | Gelcoat
26903 | FALSE | 16.38 |  | 016380_HP_TE_REINF | Triax Shell | TRUE | FALSE | 0.001 | secdata | 0.001 | 6 | 0 |  | triax GFRP(Shell Skin)
26904 | No Section | 16.38 | HP_TE_REINF | 016380_HP_TE_REINF | Triax Shell | TRUE | TRUE | 0.002 | secdata | 0.001 | 6 | 0 |  | triax GFRP(Shell Skin)
26905 | FALSE | 16.38 |  | 016380_HP_TE_REINF | UD LE/TE | TRUE | FALSE | 0.001 | secdata | 0.001 | 1 | 0 |  | Carbon(UD)(LE/TE)
26906 | FALSE | 16.38 |  | 016380_HP_TE_REINF | UD LE/TE | TRUE | FALSE | 0.002 | secdata | 0.001 | 1 | 0 |  | Carbon(UD)(LE/TE)
26907 | FALSE | 16.38 |  | 016380_HP_TE_REINF | UD LE/TE | TRUE | FALSE | 0.003 | secdata | 0.001 | 1 | 0 |  | Carbon(UD)(LE/TE)
26908 | FALSE | 16.38 |  | 016380_HP_TE_REINF | UD LE/TE | TRUE | FALSE | 0.004 | secdata | 0.001 | 1 | 0 |  | Carbon(UD)(LE/TE)
26909 | FALSE | 16.38 |  | 016380_HP_TE_REINF | UD LE/TE | TRUE | FALSE | 0.005 | secdata | 0.001 | 1 | 0 |  | Carbon(UD)(LE/TE)
26910 | FALSE | 16.38 |  | 016380_HP_TE_REINF | UD LE/TE | TRUE | FALSE | 0.006 | secdata | 0.001 | 1 | 0 |  | Carbon(UD)(LE/TE)
26911 | No Section | 16.38 | HP_TE_REINF | 016380_HP_TE_REINF | UD LE/TE | TRUE | TRUE | 0.007 | secdata | 0.001 | 1 | 0 |  | Carbon(UD)(LE/TE)
26912 | FALSE | 16.38 |  | 016380_HP_TE_REINF |  | TRUE | FALSE | #VALUE! | secoffset | bot
26913 | FALSE | 16.38 |  | 016380_HP_TE_REINF |  | TRUE | FALSE | #VALUE!
26914 | FALSE | 16.38 |  | 016380_HP_TE_REINF |  | TRUE | FALSE | #VALUE! | ! 016380_HP_TE_REINF
26915 | FALSE | 16.38 |  | 016380_HP_TE_REINF |  | FALSE | FALSE | #VALUE! | sectype | 1328 | shell
26916 | FALSE | 16.38 |  | 016380_HP_TE_REINF | Gelcoat | FALSE | TRUE | 0.0005 | secdata | 0.0005 | 3 | 0 |  | Gelcoat
26917 | FALSE | 16.38 |  | 016380_HP_TE_REINF | Triax Shell | FALSE | FALSE | 0.001 | secdata | 0.001 | 6 | 0 |  | triax GFRP(Shell Skin)
26918 | FALSE | 16.38 |  | 016380_HP_TE_REINF | Triax Shell | FALSE | TRUE | 0.002 | secdata | 0.001 | 6 | 0 |  | triax GFRP(Shell Skin)
26919 | FALSE | 16.38 |  | 016380_HP_TE_REINF | UD LE/TE | FALSE | FALSE | 0.001 | secdata | 0.001 | 1 | 0 |  | Carbon(UD)(LE/TE)
26920 | FALSE | 16.38 |  | 016380_HP_TE_REINF | UD LE/TE | FALSE | FALSE | 0.002 | secdata | 0.001 | 1 | 0 |  | Carbon(UD)(LE/TE)
26921 | FALSE | 16.38 |  | 016380_HP_TE_REINF | UD LE/TE | FALSE | FALSE | 0.003 | secdata | 0.001 | 1 | 0 |  | Carbon(UD)(LE/TE)
26922 | FALSE | 16.38 |  | 016380_HP_TE_REINF | UD LE/TE | FALSE | FALSE | 0.004 | secdata | 0.001 | 1 | 0 |  | Carbon(UD)(LE/TE)
26923 | FALSE | 16.38 |  | 016380_HP_TE_REINF | UD LE/TE | FALSE | FALSE | 0.005 | secdata | 0.001 | 1 | 0 |  | Carbon(UD)(LE/TE)
26924 | FALSE | 16.38 |  | 016380_HP_TE_REINF | UD LE/TE | FALSE | FALSE | 0.006 | secdata | 0.001 | 1 | 0 |  | Carbon(UD)(LE/TE)
26925 | FALSE | 16.38 |  | 016380_HP_TE_REINF | UD LE/TE | FALSE | TRUE | 0.007 | secdata | 0.001 | 1 | 0 |  | Carbon(UD)(LE/TE)
26926 | FALSE | 16.38 |  | 016380_HP_TE_REINF |  | FALSE | FALSE | #VALUE! | secoffset | mid
26927 | FALSE | 16.38 |  | 016380_HP_TE_REINF |  | FALSE | FALSE | #VALUE!
26928 | FALSE | 16.38 |  | 016380_LE_PS_filler |  | FALSE | FALSE | #VALUE! | ! 016380_LE_PS_filler
26929 | FALSE | 16.38 |  | 016380_LE_PS_filler |  | TRUE | FALSE | #VALUE! | sectype | 329 | shell
26930 | No Section | 16.38 | LE_PS_filler | 016380_LE_PS_filler | Gelcoat | TRUE | TRUE | 0.0005 | secdata | 0.0005 | 3 | 0 |  | Gelcoat
26931 | FALSE | 16.38 |  | 016380_LE_PS_filler | Triax Shell | TRUE | FALSE | 0.001 | secdata | 0.001 | 6 | 0 |  | triax GFRP(Shell Skin)
26932 | No Section | 16.38 | LE_PS_filler | 016380_LE_PS_filler | Triax Shell | TRUE | TRUE | 0.002 | secdata | 0.001 | 6 | 0 |  | triax GFRP(Shell Skin)
26933 | FALSE | 16.38 |  | 016380_LE_PS_filler | BalsaIso | TRUE | FALSE | 0.001 | secdata | 0.001 | 4 | 0 |  | balsa
26934 | FALSE | 16.38 |  | 016380_LE_PS_filler | BalsaIso | TRUE | FALSE | 0.002 | secdata | 0.001 | 4 | 0 |  | balsa
26935 | FALSE | 16.38 |  | 016380_LE_PS_filler | BalsaIso | TRUE | FALSE | 0.003 | secdata | 0.001 | 4 | 0 |  | balsa
26936 | FALSE | 16.38 |  | 016380_LE_PS_filler | BalsaIso | TRUE | FALSE | 0.004 | secdata | 0.001 | 4 | 0 |  | balsa
26937 | FALSE | 16.38 |  | 016380_LE_PS_filler | BalsaIso | TRUE | FALSE | 0.005 | secdata | 0.001 | 4 | 0 |  | balsa
26938 | FALSE | 16.38 |  | 016380_LE_PS_filler | BalsaIso | TRUE | FALSE | 0.006 | secdata | 0.001 | 4 | 0 |  | balsa
26939 | FALSE | 16.38 |  | 016380_LE_PS_filler | BalsaIso | TRUE | FALSE | 0.007 | secdata | 0.001 | 4 | 0 |  | balsa
26940 | FALSE | 16.38 |  | 016380_LE_PS_filler | BalsaIso | TRUE | FALSE | 0.008 | secdata | 0.001 | 4 | 0 |  | balsa
26941 | FALSE | 16.38 |  | 016380_LE_PS_filler | BalsaIso | TRUE | FALSE | 0.009 | secdata | 0.001 | 4 | 0 |  | balsa
26942 | FALSE | 16.38 |  | 016380_LE_PS_filler | BalsaIso | TRUE | FALSE | 0.01 | secdata | 0.001 | 4 | 0 |  | balsa
26943 | No Section | 16.38 | LE_PS_filler | 016380_LE_PS_filler | BalsaIso | TRUE | TRUE | 0.011 | secdata | 0.001 | 4 | 0 |  | balsa
26944 | FALSE | 16.38 |  | 016380_LE_PS_filler |  | TRUE | FALSE | #VALUE! | secoffset | bot
26945 | FALSE | 16.38 |  | 016380_LE_PS_filler |  | TRUE | FALSE | #VALUE!
26946 | FALSE | 16.38 |  | 016380_LE_PS_filler |  | TRUE | FALSE | #VALUE! | ! 016380_LE_PS_filler
26947 | FALSE | 16.38 |  | 016380_LE_PS_filler |  | FALSE | FALSE | #VALUE! | sectype | 1329 | shell
26948 | FALSE | 16.38 |  | 016380_LE_PS_filler | Gelcoat | FALSE | TRUE | 0.0005 | secdata | 0.0005 | 3 | 0 |  | Gelcoat
26949 | FALSE | 16.38 |  | 016380_LE_PS_filler | Triax Shell | FALSE | FALSE | 0.001 | secdata | 0.001 | 6 | 0 |  | triax GFRP(Shell Skin)
26950 | FALSE | 16.38 |  | 016380_LE_PS_filler | Triax Shell | FALSE | TRUE | 0.002 | secdata | 0.001 | 6 | 0 |  | triax GFRP(Shell Skin)
26951 | FALSE | 16.38 |  | 016380_LE_PS_filler | BalsaIso | FALSE | FALSE | 0.001 | secdata | 0.001 | 4 | 0 |  | balsa
26952 | FALSE | 16.38 |  | 016380_LE_PS_filler | BalsaIso | FALSE | FALSE | 0.002 | secdata | 0.001 | 4 | 0 |  | balsa
26953 | FALSE | 16.38 |  | 016380_LE_PS_filler | BalsaIso | FALSE | FALSE | 0.003 | secdata | 0.001 | 4 | 0 |  | balsa
26954 | FALSE | 16.38 |  | 016380_LE_PS_filler | BalsaIso | FALSE | FALSE | 0.004 | secdata | 0.001 | 4 | 0 |  | balsa
26955 | FALSE | 16.38 |  | 016380_LE_PS_filler | BalsaIso | FALSE | FALSE | 0.005 | secdata | 0.001 | 4 | 0 |  | balsa
26956 | FALSE | 16.38 |  | 016380_LE_PS_filler | BalsaIso | FALSE | FALSE | 0.006 | secdata | 0.001 | 4 | 0 |  | balsa
26957 | FALSE | 16.38 |  | 016380_LE_PS_filler | BalsaIso | FALSE | FALSE | 0.007 | secdata | 0.001 | 4 | 0 |  | balsa
26958 | FALSE | 16.38 |  | 016380_LE_PS_filler | BalsaIso | FALSE | FALSE | 0.008 | secdata | 0.001 | 4 | 0 |  | balsa
26959 | FALSE | 16.38 |  | 016380_LE_PS_filler | BalsaIso | FALSE | FALSE | 0.009 | secdata | 0.001 | 4 | 0 |  | balsa
26960 | FALSE | 16.38 |  | 016380_LE_PS_filler | BalsaIso | FALSE | FALSE | 0.01 | secdata | 0.001 | 4 | 0 |  | balsa
26961 | FALSE | 16.38 |  | 016380_LE_PS_filler | BalsaIso | FALSE | TRUE | 0.011 | secdata | 0.001 | 4 | 0 |  | balsa
26962 | FALSE | 16.38 |  | 016380_LE_PS_filler |  | FALSE | FALSE | #VALUE! | secoffset | mid
26963 | FALSE | 16.38 |  | 016380_LE_PS_filler |  | FALSE | FALSE | #VALUE!
26964 | FALSE | 16.38 |  | 016380_LE_SS_filler |  | FALSE | FALSE | #VALUE! | ! 016380_LE_SS_filler
26965 | FALSE | 16.38 |  | 016380_LE_SS_filler |  | TRUE | FALSE | #VALUE! | sectype | 330 | shell
26966 | No Section | 16.38 | LE_SS_filler | 016380_LE_SS_filler | Gelcoat | TRUE | TRUE | 0.0005 | secdata | 0.0005 | 3 | 0 |  | Gelcoat
26967 | FALSE | 16.38 |  | 016380_LE_SS_filler | Triax Shell | TRUE | FALSE | 0.001 | secdata | 0.001 | 6 | 0 |  | triax GFRP(Shell Skin)
26968 | No Section | 16.38 | LE_SS_filler | 016380_LE_SS_filler | Triax Shell | TRUE | TRUE | 0.002 | secdata | 0.001 | 6 | 0 |  | triax GFRP(Shell Skin)
26969 | FALSE | 16.38 |  | 016380_LE_SS_filler | BalsaIso | TRUE | FALSE | 0.001 | secdata | 0.001 | 4 | 0 |  | balsa
26970 | FALSE | 16.38 |  | 016380_LE_SS_filler | BalsaIso | TRUE | FALSE | 0.002 | secdata | 0.001 | 4 | 0 |  | balsa
26971 | FALSE | 16.38 |  | 016380_LE_SS_filler | BalsaIso | TRUE | FALSE | 0.003 | secdata | 0.001 | 4 | 0 |  | balsa
26972 | FALSE | 16.38 |  | 016380_LE_SS_filler | BalsaIso | TRUE | FALSE | 0.004 | secdata | 0.001 | 4 | 0 |  | balsa
26973 | FALSE | 16.38 |  | 016380_LE_SS_filler | BalsaIso | TRUE | FALSE | 0.005 | secdata | 0.001 | 4 | 0 |  | balsa
26974 | FALSE | 16.38 |  | 016380_LE_SS_filler | BalsaIso | TRUE | FALSE | 0.006 | secdata | 0.001 | 4 | 0 |  | balsa
26975 | FALSE | 16.38 |  | 016380_LE_SS_filler | BalsaIso | TRUE | FALSE | 0.007 | secdata | 0.001 | 4 | 0 |  | balsa
26976 | FALSE | 16.38 |  | 016380_LE_SS_filler | BalsaIso | TRUE | FALSE | 0.008 | secdata | 0.001 | 4 | 0 |  | balsa
26977 | FALSE | 16.38 |  | 016380_LE_SS_filler | BalsaIso | TRUE | FALSE | 0.009 | secdata | 0.001 | 4 | 0 |  | balsa
26978 | FALSE | 16.38 |  | 016380_LE_SS_filler | BalsaIso | TRUE | FALSE | 0.01 | secdata | 0.001 | 4 | 0 |  | balsa
26979 | FALSE | 16.38 |  | 016380_LE_SS_filler | BalsaIso | TRUE | FALSE | 0.011 | secdata | 0.001 | 4 | 0 |  | balsa
26980 | No Section | 16.38 | LE_SS_filler | 016380_LE_SS_filler | BalsaIso | TRUE | TRUE | 0.012 | secdata | 0.001 | 4 | 0 |  | balsa
26981 | FALSE | 16.38 |  | 016380_LE_SS_filler |  | TRUE | FALSE | #VALUE! | secoffset | bot
26982 | FALSE | 16.38 |  | 016380_LE_SS_filler |  | TRUE | FALSE | #VALUE!
26983 | FALSE | 16.38 |  | 016380_LE_SS_filler |  | TRUE | FALSE | #VALUE! | ! 016380_LE_SS_filler
26984 | FALSE | 16.38 |  | 016380_LE_SS_filler |  | FALSE | FALSE | #VALUE! | sectype | 1330 | shell
26985 | FALSE | 16.38 |  | 016380_LE_SS_filler | Gelcoat | FALSE | TRUE | 0.0005 | secdata | 0.0005 | 3 | 0 |  | Gelcoat
26986 | FALSE | 16.38 |  | 016380_LE_SS_filler | Triax Shell | FALSE | FALSE | 0.001 | secdata | 0.001 | 6 | 0 |  | triax GFRP(Shell Skin)
26987 | FALSE | 16.38 |  | 016380_LE_SS_filler | Triax Shell | FALSE | TRUE | 0.002 | secdata | 0.001 | 6 | 0 |  | triax GFRP(Shell Skin)
26988 | FALSE | 16.38 |  | 016380_LE_SS_filler | BalsaIso | FALSE | FALSE | 0.001 | secdata | 0.001 | 4 | 0 |  | balsa
26989 | FALSE | 16.38 |  | 016380_LE_SS_filler | BalsaIso | FALSE | FALSE | 0.002 | secdata | 0.001 | 4 | 0 |  | balsa
26990 | FALSE | 16.38 |  | 016380_LE_SS_filler | BalsaIso | FALSE | FALSE | 0.003 | secdata | 0.001 | 4 | 0 |  | balsa
26991 | FALSE | 16.38 |  | 016380_LE_SS_filler | BalsaIso | FALSE | FALSE | 0.004 | secdata | 0.001 | 4 | 0 |  | balsa
26992 | FALSE | 16.38 |  | 016380_LE_SS_filler | BalsaIso | FALSE | FALSE | 0.005 | secdata | 0.001 | 4 | 0 |  | balsa
26993 | FALSE | 16.38 |  | 016380_LE_SS_filler | BalsaIso | FALSE | FALSE | 0.006 | secdata | 0.001 | 4 | 0 |  | balsa
26994 | FALSE | 16.38 |  | 016380_LE_SS_filler | BalsaIso | FALSE | FALSE | 0.007 | secdata | 0.001 | 4 | 0 |  | balsa
26995 | FALSE | 16.38 |  | 016380_LE_SS_filler | BalsaIso | FALSE | FALSE | 0.008 | secdata | 0.001 | 4 | 0 |  | balsa
26996 | FALSE | 16.38 |  | 016380_LE_SS_filler | BalsaIso | FALSE | FALSE | 0.009 | secdata | 0.001 | 4 | 0 |  | balsa
26997 | FALSE | 16.38 |  | 016380_LE_SS_filler | BalsaIso | FALSE | FALSE | 0.01 | secdata | 0.001 | 4 | 0 |  | balsa
26998 | FALSE | 16.38 |  | 016380_LE_SS_filler | BalsaIso | FALSE | FALSE | 0.011 | secdata | 0.001 | 4 | 0 |  | balsa
26999 | FALSE | 16.38 |  | 016380_LE_SS_filler | BalsaIso | FALSE | TRUE | 0.012 | secdata | 0.001 | 4 | 0 |  | balsa
27000 | FALSE | 16.38 |  | 016380_LE_SS_filler |  | FALSE | FALSE | #VALUE! | secoffset | mid
27001 | FALSE | 16.38 |  | 016380_LE_SS_filler |  | FALSE | FALSE | #VALUE!
27002 | FALSE | 16.38 |  | 016380_LP_CAP |  | FALSE | FALSE | #VALUE! | ! 016380_LP_CAP
27003 | FALSE | 16.38 |  | 016380_LP_CAP |  | TRUE | FALSE | #VALUE! | sectype | 331 | shell
27004 | No Section | 16.38 | LP_CAP | 016380_LP_CAP | Gelcoat | TRUE | TRUE | 0.0005 | secdata | 0.0005 | 3 | 0 |  | Gelcoat
27005 | FALSE | 16.38 |  | 016380_LP_CAP | Triax Shell | TRUE | FALSE | 0.001 | secdata | 0.001 | 6 | 0 |  | triax GFRP(Shell Skin)
27006 | No Section | 16.38 | LP_CAP | 016380_LP_CAP | Triax Shell | TRUE | TRUE | 0.002 | secdata | 0.001 | 6 | 0 |  | triax GFRP(Shell Skin)
27007 | FALSE | 16.38 |  | 016380_LP_CAP | UD Spar Caps | TRUE | FALSE | 0.001 | secdata | 0.001 | 2 | 0 |  | Carbon(UD)(Spar Caps)
27008 | FALSE | 16.38 |  | 016380_LP_CAP | UD Spar Caps | TRUE | FALSE | 0.002 | secdata | 0.001 | 2 | 0 |  | Carbon(UD)(Spar Caps)
27009 | FALSE | 16.38 |  | 016380_LP_CAP | UD Spar Caps | TRUE | FALSE | 0.003 | secdata | 0.001 | 2 | 0 |  | Carbon(UD)(Spar Caps)
27010 | FALSE | 16.38 |  | 016380_LP_CAP | UD Spar Caps | TRUE | FALSE | 0.004 | secdata | 0.001 | 2 | 0 |  | Carbon(UD)(Spar Caps)
27011 | FALSE | 16.38 |  | 016380_LP_CAP | UD Spar Caps | TRUE | FALSE | 0.005 | secdata | 0.001 | 2 | 0 |  | Carbon(UD)(Spar Caps)
27012 | FALSE | 16.38 |  | 016380_LP_CAP | UD Spar Caps | TRUE | FALSE | 0.006 | secdata | 0.001 | 2 | 0 |  | Carbon(UD)(Spar Caps)
27013 | FALSE | 16.38 |  | 016380_LP_CAP | UD Spar Caps | TRUE | FALSE | 0.007 | secdata | 0.001 | 2 | 0 |  | Carbon(UD)(Spar Caps)
27014 | FALSE | 16.38 |  | 016380_LP_CAP | UD Spar Caps | TRUE | FALSE | 0.008 | secdata | 0.001 | 2 | 0 |  | Carbon(UD)(Spar Caps)
27015 | FALSE | 16.38 |  | 016380_LP_CAP | UD Spar Caps | TRUE | FALSE | 0.009 | secdata | 0.001 | 2 | 0 |  | Carbon(UD)(Spar Caps)
27016 | FALSE | 16.38 |  | 016380_LP_CAP | UD Spar Caps | TRUE | FALSE | 0.01 | secdata | 0.001 | 2 | 0 |  | Carbon(UD)(Spar Caps)
27017 | FALSE | 16.38 |  | 016380_LP_CAP | UD Spar Caps | TRUE | FALSE | 0.011 | secdata | 0.001 | 2 | 0 |  | Carbon(UD)(Spar Caps)
27018 | FALSE | 16.38 |  | 016380_LP_CAP | UD Spar Caps | TRUE | FALSE | 0.012 | secdata | 0.001 | 2 | 0 |  | Carbon(UD)(Spar Caps)
27019 | FALSE | 16.38 |  | 016380_LP_CAP | UD Spar Caps | TRUE | FALSE | 0.013 | secdata | 0.001 | 2 | 0 |  | Carbon(UD)(Spar Caps)
27020 | FALSE | 16.38 |  | 016380_LP_CAP | UD Spar Caps | TRUE | FALSE | 0.014 | secdata | 0.001 | 2 | 0 |  | Carbon(UD)(Spar Caps)
27021 | FALSE | 16.38 |  | 016380_LP_CAP | UD Spar Caps | TRUE | FALSE | 0.015 | secdata | 0.001 | 2 | 0 |  | Carbon(UD)(Spar Caps)
27022 | FALSE | 16.38 |  | 016380_LP_CAP | UD Spar Caps | TRUE | FALSE | 0.016 | secdata | 0.001 | 2 | 0 |  | Carbon(UD)(Spar Caps)
27023 | FALSE | 16.38 |  | 016380_LP_CAP | UD Spar Caps | TRUE | FALSE | 0.017 | secdata | 0.001 | 2 | 0 |  | Carbon(UD)(Spar Caps)
27024 | FALSE | 16.38 |  | 016380_LP_CAP | UD Spar Caps | TRUE | FALSE | 0.018 | secdata | 0.001 | 2 | 0 |  | Carbon(UD)(Spar Caps)
27025 | FALSE | 16.38 |  | 016380_LP_CAP | UD Spar Caps | TRUE | FALSE | 0.019 | secdata | 0.001 | 2 | 0 |  | Carbon(UD)(Spar Caps)
27026 | FALSE | 16.38 |  | 016380_LP_CAP | UD Spar Caps | TRUE | FALSE | 0.02 | secdata | 0.001 | 2 | 0 |  | Carbon(UD)(Spar Caps)
27027 | FALSE | 16.38 |  | 016380_LP_CAP | UD Spar Caps | TRUE | FALSE | 0.021 | secdata | 0.001 | 2 | 0 |  | Carbon(UD)(Spar Caps)
27028 | FALSE | 16.38 |  | 016380_LP_CAP | UD Spar Caps | TRUE | FALSE | 0.022 | secdata | 0.001 | 2 | 0 |  | Carbon(UD)(Spar Caps)
27029 | FALSE | 16.38 |  | 016380_LP_CAP | UD Spar Caps | TRUE | FALSE | 0.023 | secdata | 0.001 | 2 | 0 |  | Carbon(UD)(Spar Caps)
27030 | FALSE | 16.38 |  | 016380_LP_CAP | UD Spar Caps | TRUE | FALSE | 0.024 | secdata | 0.001 | 2 | 0 |  | Carbon(UD)(Spar Caps)
27031 | FALSE | 16.38 |  | 016380_LP_CAP | UD Spar Caps | TRUE | FALSE | 0.025 | secdata | 0.001 | 2 | 0 |  | Carbon(UD)(Spar Caps)
27032 | FALSE | 16.38 |  | 016380_LP_CAP | UD Spar Caps | TRUE | FALSE | 0.026 | secdata | 0.001 | 2 | 0 |  | Carbon(UD)(Spar Caps)
27033 | FALSE | 16.38 |  | 016380_LP_CAP | UD Spar Caps | TRUE | FALSE | 0.027 | secdata | 0.001 | 2 | 0 |  | Carbon(UD)(Spar Caps)
27034 | FALSE | 16.38 |  | 016380_LP_CAP | UD Spar Caps | TRUE | FALSE | 0.028 | secdata | 0.001 | 2 | 0 |  | Carbon(UD)(Spar Caps)
27035 | FALSE | 16.38 |  | 016380_LP_CAP | UD Spar Caps | TRUE | FALSE | 0.029 | secdata | 0.001 | 2 | 0 |  | Carbon(UD)(Spar Caps)
27036 | FALSE | 16.38 |  | 016380_LP_CAP | UD Spar Caps | TRUE | FALSE | 0.03 | secdata | 0.001 | 2 | 0 |  | Carbon(UD)(Spar Caps)
27037 | FALSE | 16.38 |  | 016380_LP_CAP | UD Spar Caps | TRUE | FALSE | 0.031 | secdata | 0.001 | 2 | 0 |  | Carbon(UD)(Spar Caps)
27038 | FALSE | 16.38 |  | 016380_LP_CAP | UD Spar Caps | TRUE | FALSE | 0.032 | secdata | 0.001 | 2 | 0 |  | Carbon(UD)(Spar Caps)
27039 | FALSE | 16.38 |  | 016380_LP_CAP | UD Spar Caps | TRUE | FALSE | 0.033 | secdata | 0.001 | 2 | 0 |  | Carbon(UD)(Spar Caps)
27040 | FALSE | 16.38 |  | 016380_LP_CAP | UD Spar Caps | TRUE | FALSE | 0.034 | secdata | 0.001 | 2 | 0 |  | Carbon(UD)(Spar Caps)
27041 | FALSE | 16.38 |  | 016380_LP_CAP | UD Spar Caps | TRUE | FALSE | 0.035 | secdata | 0.001 | 2 | 0 |  | Carbon(UD)(Spar Caps)
27042 | FALSE | 16.38 |  | 016380_LP_CAP | UD Spar Caps | TRUE | FALSE | 0.036 | secdata | 0.001 | 2 | 0 |  | Carbon(UD)(Spar Caps)
27043 | FALSE | 16.38 |  | 016380_LP_CAP | UD Spar Caps | TRUE | FALSE | 0.037 | secdata | 0.001 | 2 | 0 |  | Carbon(UD)(Spar Caps)
27044 | FALSE | 16.38 |  | 016380_LP_CAP | UD Spar Caps | TRUE | FALSE | 0.038 | secdata | 0.001 | 2 | 0 |  | Carbon(UD)(Spar Caps)
27045 | FALSE | 16.38 |  | 016380_LP_CAP | UD Spar Caps | TRUE | FALSE | 0.039 | secdata | 0.001 | 2 | 0 |  | Carbon(UD)(Spar Caps)
27046 | FALSE | 16.38 |  | 016380_LP_CAP | UD Spar Caps | TRUE | FALSE | 0.04 | secdata | 0.001 | 2 | 0 |  | Carbon(UD)(Spar Caps)
27047 | FALSE | 16.38 |  | 016380_LP_CAP | UD Spar Caps | TRUE | FALSE | 0.041 | secdata | 0.001 | 2 | 0 |  | Carbon(UD)(Spar Caps)
27048 | FALSE | 16.38 |  | 016380_LP_CAP | UD Spar Caps | TRUE | FALSE | 0.042 | secdata | 0.001 | 2 | 0 |  | Carbon(UD)(Spar Caps)
27049 | FALSE | 16.38 |  | 016380_LP_CAP | UD Spar Caps | TRUE | FALSE | 0.043 | secdata | 0.001 | 2 | 0 |  | Carbon(UD)(Spar Caps)
27050 | FALSE | 16.38 |  | 016380_LP_CAP | UD Spar Caps | TRUE | FALSE | 0.044 | secdata | 0.001 | 2 | 0 |  | Carbon(UD)(Spar Caps)
27051 | FALSE | 16.38 |  | 016380_LP_CAP | UD Spar Caps | TRUE | FALSE | 0.045 | secdata | 0.001 | 2 | 0 |  | Carbon(UD)(Spar Caps)
27052 | FALSE | 16.38 |  | 016380_LP_CAP | UD Spar Caps | TRUE | FALSE | 0.046 | secdata | 0.001 | 2 | 0 |  | Carbon(UD)(Spar Caps)
27053 | FALSE | 16.38 |  | 016380_LP_CAP | UD Spar Caps | TRUE | FALSE | 0.047 | secdata | 0.001 | 2 | 0 |  | Carbon(UD)(Spar Caps)
27054 | FALSE | 16.38 |  | 016380_LP_CAP | UD Spar Caps | TRUE | FALSE | 0.048 | secdata | 0.001 | 2 | 0 |  | Carbon(UD)(Spar Caps)
27055 | FALSE | 16.38 |  | 016380_LP_CAP | UD Spar Caps | TRUE | FALSE | 0.049 | secdata | 0.001 | 2 | 0 |  | Carbon(UD)(Spar Caps)
27056 | FALSE | 16.38 |  | 016380_LP_CAP | UD Spar Caps | TRUE | FALSE | 0.05 | secdata | 0.001 | 2 | 0 |  | Carbon(UD)(Spar Caps)
27057 | FALSE | 16.38 |  | 016380_LP_CAP | UD Spar Caps | TRUE | FALSE | 0.051 | secdata | 0.001 | 2 | 0 |  | Carbon(UD)(Spar Caps)
27058 | FALSE | 16.38 |  | 016380_LP_CAP | UD Spar Caps | TRUE | FALSE | 0.052 | secdata | 0.001 | 2 | 0 |  | Carbon(UD)(Spar Caps)
27059 | FALSE | 16.38 |  | 016380_LP_CAP | UD Spar Caps | TRUE | FALSE | 0.053 | secdata | 0.001 | 2 | 0 |  | Carbon(UD)(Spar Caps)
27060 | No Section | 16.38 | LP_CAP | 016380_LP_CAP | UD Spar Caps | TRUE | TRUE | 0.054 | secdata | 0.001 | 2 | 0 |  | Carbon(UD)(Spar Caps)
27061 | FALSE | 16.38 |  | 016380_LP_CAP |  | TRUE | FALSE | #VALUE! | secoffset | bot
27062 | FALSE | 16.38 |  | 016380_LP_CAP |  | TRUE | FALSE | #VALUE!
27063 | FALSE | 16.38 |  | 016380_LP_CAP |  | TRUE | FALSE | #VALUE! | ! 016380_LP_CAP
27064 | FALSE | 16.38 |  | 016380_LP_CAP |  | FALSE | FALSE | #VALUE! | sectype | 1331 | shell
27065 | FALSE | 16.38 |  | 016380_LP_CAP | Gelcoat | FALSE | TRUE | 0.0005 | secdata | 0.0005 | 3 | 0 |  | Gelcoat
27066 | FALSE | 16.38 |  | 016380_LP_CAP | Triax Shell | FALSE | FALSE | 0.001 | secdata | 0.001 | 6 | 0 |  | triax GFRP(Shell Skin)
27067 | FALSE | 16.38 |  | 016380_LP_CAP | Triax Shell | FALSE | TRUE | 0.002 | secdata | 0.001 | 6 | 0 |  | triax GFRP(Shell Skin)
27068 | FALSE | 16.38 |  | 016380_LP_CAP | UD Spar Caps | FALSE | FALSE | 0.001 | secdata | 0.001 | 2 | 0 |  | Carbon(UD)(Spar Caps)
27069 | FALSE | 16.38 |  | 016380_LP_CAP | UD Spar Caps | FALSE | FALSE | 0.002 | secdata | 0.001 | 2 | 0 |  | Carbon(UD)(Spar Caps)
27070 | FALSE | 16.38 |  | 016380_LP_CAP | UD Spar Caps | FALSE | FALSE | 0.003 | secdata | 0.001 | 2 | 0 |  | Carbon(UD)(Spar Caps)
27071 | FALSE | 16.38 |  | 016380_LP_CAP | UD Spar Caps | FALSE | FALSE | 0.004 | secdata | 0.001 | 2 | 0 |  | Carbon(UD)(Spar Caps)
27072 | FALSE | 16.38 |  | 016380_LP_CAP | UD Spar Caps | FALSE | FALSE | 0.005 | secdata | 0.001 | 2 | 0 |  | Carbon(UD)(Spar Caps)
27073 | FALSE | 16.38 |  | 016380_LP_CAP | UD Spar Caps | FALSE | FALSE | 0.006 | secdata | 0.001 | 2 | 0 |  | Carbon(UD)(Spar Caps)
27074 | FALSE | 16.38 |  | 016380_LP_CAP | UD Spar Caps | FALSE | FALSE | 0.007 | secdata | 0.001 | 2 | 0 |  | Carbon(UD)(Spar Caps)
27075 | FALSE | 16.38 |  | 016380_LP_CAP | UD Spar Caps | FALSE | FALSE | 0.008 | secdata | 0.001 | 2 | 0 |  | Carbon(UD)(Spar Caps)
27076 | FALSE | 16.38 |  | 016380_LP_CAP | UD Spar Caps | FALSE | FALSE | 0.009 | secdata | 0.001 | 2 | 0 |  | Carbon(UD)(Spar Caps)
27077 | FALSE | 16.38 |  | 016380_LP_CAP | UD Spar Caps | FALSE | FALSE | 0.01 | secdata | 0.001 | 2 | 0 |  | Carbon(UD)(Spar Caps)
27078 | FALSE | 16.38 |  | 016380_LP_CAP | UD Spar Caps | FALSE | FALSE | 0.011 | secdata | 0.001 | 2 | 0 |  | Carbon(UD)(Spar Caps)
27079 | FALSE | 16.38 |  | 016380_LP_CAP | UD Spar Caps | FALSE | FALSE | 0.012 | secdata | 0.001 | 2 | 0 |  | Carbon(UD)(Spar Caps)
27080 | FALSE | 16.38 |  | 016380_LP_CAP | UD Spar Caps | FALSE | FALSE | 0.013 | secdata | 0.001 | 2 | 0 |  | Carbon(UD)(Spar Caps)
27081 | FALSE | 16.38 |  | 016380_LP_CAP | UD Spar Caps | FALSE | FALSE | 0.014 | secdata | 0.001 | 2 | 0 |  | Carbon(UD)(Spar Caps)
27082 | FALSE | 16.38 |  | 016380_LP_CAP | UD Spar Caps | FALSE | FALSE | 0.015 | secdata | 0.001 | 2 | 0 |  | Carbon(UD)(Spar Caps)
27083 | FALSE | 16.38 |  | 016380_LP_CAP | UD Spar Caps | FALSE | FALSE | 0.016 | secdata | 0.001 | 2 | 0 |  | Carbon(UD)(Spar Caps)
27084 | FALSE | 16.38 |  | 016380_LP_CAP | UD Spar Caps | FALSE | FALSE | 0.017 | secdata | 0.001 | 2 | 0 |  | Carbon(UD)(Spar Caps)
27085 | FALSE | 16.38 |  | 016380_LP_CAP | UD Spar Caps | FALSE | FALSE | 0.018 | secdata | 0.001 | 2 | 0 |  | Carbon(UD)(Spar Caps)
27086 | FALSE | 16.38 |  | 016380_LP_CAP | UD Spar Caps | FALSE | FALSE | 0.019 | secdata | 0.001 | 2 | 0 |  | Carbon(UD)(Spar Caps)
27087 | FALSE | 16.38 |  | 016380_LP_CAP | UD Spar Caps | FALSE | FALSE | 0.02 | secdata | 0.001 | 2 | 0 |  | Carbon(UD)(Spar Caps)
27088 | FALSE | 16.38 |  | 016380_LP_CAP | UD Spar Caps | FALSE | FALSE | 0.021 | secdata | 0.001 | 2 | 0 |  | Carbon(UD)(Spar Caps)
27089 | FALSE | 16.38 |  | 016380_LP_CAP | UD Spar Caps | FALSE | FALSE | 0.022 | secdata | 0.001 | 2 | 0 |  | Carbon(UD)(Spar Caps)
27090 | FALSE | 16.38 |  | 016380_LP_CAP | UD Spar Caps | FALSE | FALSE | 0.023 | secdata | 0.001 | 2 | 0 |  | Carbon(UD)(Spar Caps)
27091 | FALSE | 16.38 |  | 016380_LP_CAP | UD Spar Caps | FALSE | FALSE | 0.024 | secdata | 0.001 | 2 | 0 |  | Carbon(UD)(Spar Caps)
27092 | FALSE | 16.38 |  | 016380_LP_CAP | UD Spar Caps | FALSE | FALSE | 0.025 | secdata | 0.001 | 2 | 0 |  | Carbon(UD)(Spar Caps)
27093 | FALSE | 16.38 |  | 016380_LP_CAP | UD Spar Caps | FALSE | FALSE | 0.026 | secdata | 0.001 | 2 | 0 |  | Carbon(UD)(Spar Caps)
27094 | FALSE | 16.38 |  | 016380_LP_CAP | UD Spar Caps | FALSE | FALSE | 0.027 | secdata | 0.001 | 2 | 0 |  | Carbon(UD)(Spar Caps)
27095 | FALSE | 16.38 |  | 016380_LP_CAP | UD Spar Caps | FALSE | FALSE | 0.028 | secdata | 0.001 | 2 | 0 |  | Carbon(UD)(Spar Caps)
27096 | FALSE | 16.38 |  | 016380_LP_CAP | UD Spar Caps | FALSE | FALSE | 0.029 | secdata | 0.001 | 2 | 0 |  | Carbon(UD)(Spar Caps)
27097 | FALSE | 16.38 |  | 016380_LP_CAP | UD Spar Caps | FALSE | FALSE | 0.03 | secdata | 0.001 | 2 | 0 |  | Carbon(UD)(Spar Caps)
27098 | FALSE | 16.38 |  | 016380_LP_CAP | UD Spar Caps | FALSE | FALSE | 0.031 | secdata | 0.001 | 2 | 0 |  | Carbon(UD)(Spar Caps)
27099 | FALSE | 16.38 |  | 016380_LP_CAP | UD Spar Caps | FALSE | FALSE | 0.032 | secdata | 0.001 | 2 | 0 |  | Carbon(UD)(Spar Caps)
27100 | FALSE | 16.38 |  | 016380_LP_CAP | UD Spar Caps | FALSE | FALSE | 0.033 | secdata | 0.001 | 2 | 0 |  | Carbon(UD)(Spar Caps)
27101 | FALSE | 16.38 |  | 016380_LP_CAP | UD Spar Caps | FALSE | FALSE | 0.034 | secdata | 0.001 | 2 | 0 |  | Carbon(UD)(Spar Caps)
27102 | FALSE | 16.38 |  | 016380_LP_CAP | UD Spar Caps | FALSE | FALSE | 0.035 | secdata | 0.001 | 2 | 0 |  | Carbon(UD)(Spar Caps)
27103 | FALSE | 16.38 |  | 016380_LP_CAP | UD Spar Caps | FALSE | FALSE | 0.036 | secdata | 0.001 | 2 | 0 |  | Carbon(UD)(Spar Caps)
27104 | FALSE | 16.38 |  | 016380_LP_CAP | UD Spar Caps | FALSE | FALSE | 0.037 | secdata | 0.001 | 2 | 0 |  | Carbon(UD)(Spar Caps)
27105 | FALSE | 16.38 |  | 016380_LP_CAP | UD Spar Caps | FALSE | FALSE | 0.038 | secdata | 0.001 | 2 | 0 |  | Carbon(UD)(Spar Caps)
27106 | FALSE | 16.38 |  | 016380_LP_CAP | UD Spar Caps | FALSE | FALSE | 0.039 | secdata | 0.001 | 2 | 0 |  | Carbon(UD)(Spar Caps)
27107 | FALSE | 16.38 |  | 016380_LP_CAP | UD Spar Caps | FALSE | FALSE | 0.04 | secdata | 0.001 | 2 | 0 |  | Carbon(UD)(Spar Caps)
27108 | FALSE | 16.38 |  | 016380_LP_CAP | UD Spar Caps | FALSE | FALSE | 0.041 | secdata | 0.001 | 2 | 0 |  | Carbon(UD)(Spar Caps)
27109 | FALSE | 16.38 |  | 016380_LP_CAP | UD Spar Caps | FALSE | FALSE | 0.042 | secdata | 0.001 | 2 | 0 |  | Carbon(UD)(Spar Caps)
27110 | FALSE | 16.38 |  | 016380_LP_CAP | UD Spar Caps | FALSE | FALSE | 0.043 | secdata | 0.001 | 2 | 0 |  | Carbon(UD)(Spar Caps)
27111 | FALSE | 16.38 |  | 016380_LP_CAP | UD Spar Caps | FALSE | FALSE | 0.044 | secdata | 0.001 | 2 | 0 |  | Carbon(UD)(Spar Caps)
27112 | FALSE | 16.38 |  | 016380_LP_CAP | UD Spar Caps | FALSE | FALSE | 0.045 | secdata | 0.001 | 2 | 0 |  | Carbon(UD)(Spar Caps)
27113 | FALSE | 16.38 |  | 016380_LP_CAP | UD Spar Caps | FALSE | FALSE | 0.046 | secdata | 0.001 | 2 | 0 |  | Carbon(UD)(Spar Caps)
27114 | FALSE | 16.38 |  | 016380_LP_CAP | UD Spar Caps | FALSE | FALSE | 0.047 | secdata | 0.001 | 2 | 0 |  | Carbon(UD)(Spar Caps)
27115 | FALSE | 16.38 |  | 016380_LP_CAP | UD Spar Caps | FALSE | FALSE | 0.048 | secdata | 0.001 | 2 | 0 |  | Carbon(UD)(Spar Caps)
27116 | FALSE | 16.38 |  | 016380_LP_CAP | UD Spar Caps | FALSE | FALSE | 0.049 | secdata | 0.001 | 2 | 0 |  | Carbon(UD)(Spar Caps)
27117 | FALSE | 16.38 |  | 016380_LP_CAP | UD Spar Caps | FALSE | FALSE | 0.05 | secdata | 0.001 | 2 | 0 |  | Carbon(UD)(Spar Caps)
27118 | FALSE | 16.38 |  | 016380_LP_CAP | UD Spar Caps | FALSE | FALSE | 0.051 | secdata | 0.001 | 2 | 0 |  | Carbon(UD)(Spar Caps)
27119 | FALSE | 16.38 |  | 016380_LP_CAP | UD Spar Caps | FALSE | FALSE | 0.052 | secdata | 0.001 | 2 | 0 |  | Carbon(UD)(Spar Caps)
27120 | FALSE | 16.38 |  | 016380_LP_CAP | UD Spar Caps | FALSE | FALSE | 0.053 | secdata | 0.001 | 2 | 0 |  | Carbon(UD)(Spar Caps)
27121 | FALSE | 16.38 |  | 016380_LP_CAP | UD Spar Caps | FALSE | TRUE | 0.054 | secdata | 0.001 | 2 | 0 |  | Carbon(UD)(Spar Caps)
27122 | FALSE | 16.38 |  | 016380_LP_CAP |  | FALSE | FALSE | #VALUE! | secoffset | mid
27123 | FALSE | 16.38 |  | 016380_LP_CAP |  | FALSE | FALSE | #VALUE!
27124 | FALSE | 16.38 |  | 016380_LP_FLAT |  | FALSE | FALSE | #VALUE! | ! 016380_LP_FLAT
27125 | FALSE | 16.38 |  | 016380_LP_FLAT |  | TRUE | FALSE | #VALUE! | sectype | 332 | shell
27126 | No Section | 16.38 | LP_FLAT | 016380_LP_FLAT | Gelcoat | TRUE | TRUE | 0.0005 | secdata | 0.0005 | 3 | 0 |  | Gelcoat
27127 | FALSE | 16.38 |  | 016380_LP_FLAT | Triax Shell | TRUE | FALSE | 0.001 | secdata | 0.001 | 6 | 0 |  | triax GFRP(Shell Skin)
27128 | No Section | 16.38 | LP_FLAT | 016380_LP_FLAT | Triax Shell | TRUE | TRUE | 0.002 | secdata | 0.001 | 6 | 0 |  | triax GFRP(Shell Skin)
27129 | FALSE | 16.38 |  | 016380_LP_FLAT | UD LE/TE | TRUE | FALSE | 0.001 | secdata | 0.001 | 1 | 0 |  | Carbon(UD)(LE/TE)
27130 | FALSE | 16.38 |  | 016380_LP_FLAT | UD LE/TE | TRUE | FALSE | 0.002 | secdata | 0.001 | 1 | 0 |  | Carbon(UD)(LE/TE)
27131 | FALSE | 16.38 |  | 016380_LP_FLAT | UD LE/TE | TRUE | FALSE | 0.003 | secdata | 0.001 | 1 | 0 |  | Carbon(UD)(LE/TE)
27132 | FALSE | 16.38 |  | 016380_LP_FLAT | UD LE/TE | TRUE | FALSE | 0.004 | secdata | 0.001 | 1 | 0 |  | Carbon(UD)(LE/TE)
27133 | FALSE | 16.38 |  | 016380_LP_FLAT | UD LE/TE | TRUE | FALSE | 0.005 | secdata | 0.001 | 1 | 0 |  | Carbon(UD)(LE/TE)
27134 | FALSE | 16.38 |  | 016380_LP_FLAT | UD LE/TE | TRUE | FALSE | 0.006 | secdata | 0.001 | 1 | 0 |  | Carbon(UD)(LE/TE)
27135 | No Section | 16.38 | LP_FLAT | 016380_LP_FLAT | UD LE/TE | TRUE | TRUE | 0.007 | secdata | 0.001 | 1 | 0 |  | Carbon(UD)(LE/TE)
27136 | FALSE | 16.38 |  | 016380_LP_FLAT |  | TRUE | FALSE | #VALUE! | secoffset | bot
27137 | FALSE | 16.38 |  | 016380_LP_FLAT |  | TRUE | FALSE | #VALUE!
27138 | FALSE | 16.38 |  | 016380_LP_FLAT |  | TRUE | FALSE | #VALUE! | ! 016380_LP_FLAT
27139 | FALSE | 16.38 |  | 016380_LP_FLAT |  | FALSE | FALSE | #VALUE! | sectype | 1332 | shell
27140 | FALSE | 16.38 |  | 016380_LP_FLAT | Gelcoat | FALSE | TRUE | 0.0005 | secdata | 0.0005 | 3 | 0 |  | Gelcoat
27141 | FALSE | 16.38 |  | 016380_LP_FLAT | Triax Shell | FALSE | FALSE | 0.001 | secdata | 0.001 | 6 | 0 |  | triax GFRP(Shell Skin)
27142 | FALSE | 16.38 |  | 016380_LP_FLAT | Triax Shell | FALSE | TRUE | 0.002 | secdata | 0.001 | 6 | 0 |  | triax GFRP(Shell Skin)
27143 | FALSE | 16.38 |  | 016380_LP_FLAT | UD LE/TE | FALSE | FALSE | 0.001 | secdata | 0.001 | 1 | 0 |  | Carbon(UD)(LE/TE)
27144 | FALSE | 16.38 |  | 016380_LP_FLAT | UD LE/TE | FALSE | FALSE | 0.002 | secdata | 0.001 | 1 | 0 |  | Carbon(UD)(LE/TE)
27145 | FALSE | 16.38 |  | 016380_LP_FLAT | UD LE/TE | FALSE | FALSE | 0.003 | secdata | 0.001 | 1 | 0 |  | Carbon(UD)(LE/TE)
27146 | FALSE | 16.38 |  | 016380_LP_FLAT | UD LE/TE | FALSE | FALSE | 0.004 | secdata | 0.001 | 1 | 0 |  | Carbon(UD)(LE/TE)
27147 | FALSE | 16.38 |  | 016380_LP_FLAT | UD LE/TE | FALSE | FALSE | 0.005 | secdata | 0.001 | 1 | 0 |  | Carbon(UD)(LE/TE)
27148 | FALSE | 16.38 |  | 016380_LP_FLAT | UD LE/TE | FALSE | FALSE | 0.006 | secdata | 0.001 | 1 | 0 |  | Carbon(UD)(LE/TE)
27149 | FALSE | 16.38 |  | 016380_LP_FLAT | UD LE/TE | FALSE | TRUE | 0.007 | secdata | 0.001 | 1 | 0 |  | Carbon(UD)(LE/TE)
27150 | FALSE | 16.38 |  | 016380_LP_FLAT |  | FALSE | FALSE | #VALUE! | secoffset | mid
27151 | FALSE | 16.38 |  | 016380_LP_FLAT |  | FALSE | FALSE | #VALUE!
27152 | FALSE | 16.38 |  | 016380_LP_LE_REINF |  | FALSE | FALSE | #VALUE! | ! 016380_LP_LE_REINF
27153 | FALSE | 16.38 |  | 016380_LP_LE_REINF |  | TRUE | FALSE | #VALUE! | sectype | 333 | shell
27154 | No Section | 16.38 | LP_LE_REINF | 016380_LP_LE_REINF | Gelcoat | TRUE | TRUE | 0.0005 | secdata | 0.0005 | 3 | 0 |  | Gelcoat
27155 | FALSE | 16.38 |  | 016380_LP_LE_REINF | Triax Shell | TRUE | FALSE | 0.001 | secdata | 0.001 | 6 | 0 |  | triax GFRP(Shell Skin)
27156 | No Section | 16.38 | LP_LE_REINF | 016380_LP_LE_REINF | Triax Shell | TRUE | TRUE | 0.002 | secdata | 0.001 | 6 | 0 |  | triax GFRP(Shell Skin)
27157 | FALSE | 16.38 |  | 016380_LP_LE_REINF | UD LE/TE | TRUE | FALSE | 0.001 | secdata | 0.001 | 1 | 0 |  | Carbon(UD)(LE/TE)
27158 | No Section | 16.38 | LP_LE_REINF | 016380_LP_LE_REINF | UD LE/TE | TRUE | TRUE | 0.002 | secdata | 0.001 | 1 | 0 |  | Carbon(UD)(LE/TE)
27159 | FALSE | 16.38 |  | 016380_LP_LE_REINF |  | TRUE | FALSE | #VALUE! | secoffset | bot
27160 | FALSE | 16.38 |  | 016380_LP_LE_REINF |  | TRUE | FALSE | #VALUE!
27161 | FALSE | 16.38 |  | 016380_LP_LE_REINF |  | TRUE | FALSE | #VALUE! | ! 016380_LP_LE_REINF
27162 | FALSE | 16.38 |  | 016380_LP_LE_REINF |  | FALSE | FALSE | #VALUE! | sectype | 1333 | shell
27163 | FALSE | 16.38 |  | 016380_LP_LE_REINF | Gelcoat | FALSE | TRUE | 0.0005 | secdata | 0.0005 | 3 | 0 |  | Gelcoat
27164 | FALSE | 16.38 |  | 016380_LP_LE_REINF | Triax Shell | FALSE | FALSE | 0.001 | secdata | 0.001 | 6 | 0 |  | triax GFRP(Shell Skin)
27165 | FALSE | 16.38 |  | 016380_LP_LE_REINF | Triax Shell | FALSE | TRUE | 0.002 | secdata | 0.001 | 6 | 0 |  | triax GFRP(Shell Skin)
27166 | FALSE | 16.38 |  | 016380_LP_LE_REINF | UD LE/TE | FALSE | FALSE | 0.001 | secdata | 0.001 | 1 | 0 |  | Carbon(UD)(LE/TE)
27167 | FALSE | 16.38 |  | 016380_LP_LE_REINF | UD LE/TE | FALSE | TRUE | 0.002 | secdata | 0.001 | 1 | 0 |  | Carbon(UD)(LE/TE)
27168 | FALSE | 16.38 |  | 016380_LP_LE_REINF |  | FALSE | FALSE | #VALUE! | secoffset | mid
27169 | FALSE | 16.38 |  | 016380_LP_LE_REINF |  | FALSE | FALSE | #VALUE!
27170 | FALSE | 16.38 |  | 016380_LP_TE_Reinf |  | FALSE | FALSE | #VALUE! | ! 016380_LP_TE_Reinf
27171 | FALSE | 16.38 |  | 016380_LP_TE_Reinf |  | TRUE | FALSE | #VALUE! | sectype | 334 | shell
27172 | No Section | 16.38 | LP_TE_Reinf | 016380_LP_TE_Reinf | Gelcoat | TRUE | TRUE | 0.0005 | secdata | 0.0005 | 3 | 0 |  | Gelcoat
27173 | FALSE | 16.38 |  | 016380_LP_TE_Reinf | Triax Shell | TRUE | FALSE | 0.001 | secdata | 0.001 | 6 | 0 |  | triax GFRP(Shell Skin)
27174 | No Section | 16.38 | LP_TE_Reinf | 016380_LP_TE_Reinf | Triax Shell | TRUE | TRUE | 0.002 | secdata | 0.001 | 6 | 0 |  | triax GFRP(Shell Skin)
27175 | FALSE | 16.38 |  | 016380_LP_TE_Reinf | UD LE/TE | TRUE | FALSE | 0.001 | secdata | 0.001 | 1 | 0 |  | Carbon(UD)(LE/TE)
27176 | FALSE | 16.38 |  | 016380_LP_TE_Reinf | UD LE/TE | TRUE | FALSE | 0.002 | secdata | 0.001 | 1 | 0 |  | Carbon(UD)(LE/TE)
27177 | FALSE | 16.38 |  | 016380_LP_TE_Reinf | UD LE/TE | TRUE | FALSE | 0.003 | secdata | 0.001 | 1 | 0 |  | Carbon(UD)(LE/TE)
27178 | FALSE | 16.38 |  | 016380_LP_TE_Reinf | UD LE/TE | TRUE | FALSE | 0.004 | secdata | 0.001 | 1 | 0 |  | Carbon(UD)(LE/TE)
27179 | FALSE | 16.38 |  | 016380_LP_TE_Reinf | UD LE/TE | TRUE | FALSE | 0.005 | secdata | 0.001 | 1 | 0 |  | Carbon(UD)(LE/TE)
27180 | FALSE | 16.38 |  | 016380_LP_TE_Reinf | UD LE/TE | TRUE | FALSE | 0.006 | secdata | 0.001 | 1 | 0 |  | Carbon(UD)(LE/TE)
27181 | No Section | 16.38 | LP_TE_Reinf | 016380_LP_TE_Reinf | UD LE/TE | TRUE | TRUE | 0.007 | secdata | 0.001 | 1 | 0 |  | Carbon(UD)(LE/TE)
27182 | FALSE | 16.38 |  | 016380_LP_TE_Reinf |  | TRUE | FALSE | #VALUE! | secoffset | bot
27183 | FALSE | 16.38 |  | 016380_LP_TE_Reinf |  | TRUE | FALSE | #VALUE!
27184 | FALSE | 16.38 |  | 016380_LP_TE_Reinf |  | TRUE | FALSE | #VALUE! | ! 016380_LP_TE_Reinf
27185 | FALSE | 16.38 |  | 016380_LP_TE_Reinf |  | FALSE | FALSE | #VALUE! | sectype | 1334 | shell
27186 | FALSE | 16.38 |  | 016380_LP_TE_Reinf | Gelcoat | FALSE | TRUE | 0.0005 | secdata | 0.0005 | 3 | 0 |  | Gelcoat
27187 | FALSE | 16.38 |  | 016380_LP_TE_Reinf | Triax Shell | FALSE | FALSE | 0.001 | secdata | 0.001 | 6 | 0 |  | triax GFRP(Shell Skin)
27188 | FALSE | 16.38 |  | 016380_LP_TE_Reinf | Triax Shell | FALSE | TRUE | 0.002 | secdata | 0.001 | 6 | 0 |  | triax GFRP(Shell Skin)
27189 | FALSE | 16.38 |  | 016380_LP_TE_Reinf | UD LE/TE | FALSE | FALSE | 0.001 | secdata | 0.001 | 1 | 0 |  | Carbon(UD)(LE/TE)
27190 | FALSE | 16.38 |  | 016380_LP_TE_Reinf | UD LE/TE | FALSE | FALSE | 0.002 | secdata | 0.001 | 1 | 0 |  | Carbon(UD)(LE/TE)
27191 | FALSE | 16.38 |  | 016380_LP_TE_Reinf | UD LE/TE | FALSE | FALSE | 0.003 | secdata | 0.001 | 1 | 0 |  | Carbon(UD)(LE/TE)
27192 | FALSE | 16.38 |  | 016380_LP_TE_Reinf | UD LE/TE | FALSE | FALSE | 0.004 | secdata | 0.001 | 1 | 0 |  | Carbon(UD)(LE/TE)
27193 | FALSE | 16.38 |  | 016380_LP_TE_Reinf | UD LE/TE | FALSE | FALSE | 0.005 | secdata | 0.001 | 1 | 0 |  | Carbon(UD)(LE/TE)
27194 | FALSE | 16.38 |  | 016380_LP_TE_Reinf | UD LE/TE | FALSE | FALSE | 0.006 | secdata | 0.001 | 1 | 0 |  | Carbon(UD)(LE/TE)
27195 | FALSE | 16.38 |  | 016380_LP_TE_Reinf | UD LE/TE | FALSE | TRUE | 0.007 | secdata | 0.001 | 1 | 0 |  | Carbon(UD)(LE/TE)
27196 | FALSE | 16.38 |  | 016380_LP_TE_Reinf |  | FALSE | FALSE | #VALUE! | secoffset | mid
27197 | FALSE | 16.38 |  | 016380_LP_TE_Reinf |  | FALSE | FALSE | #VALUE!
27198 | FALSE | 16.38 |  | 016380_SW1 |  | FALSE | FALSE | #VALUE! | ! 016380_SW1
27199 | FALSE | 16.38 |  | 016380_SW1 |  | TRUE | FALSE | #VALUE! | sectype | 335 | shell
27200 | FALSE | 16.38 |  | 016380_SW1 | Biax webs | TRUE | FALSE | 0.001 | secdata | 0.001 | 5 | 0 |  | biax GFRP(Webs Skin)
27201 | No Section | 16.38 | SW1 | 016380_SW1 | Biax webs | TRUE | TRUE | 0.002 | secdata | 0.001 | 5 | 0 |  | biax GFRP(Webs Skin)
27202 | FALSE | 16.38 |  | 016380_SW1 | BalsaIso | TRUE | FALSE | 0.001 | secdata | 0.001 | 4 | 0 |  | balsa
27203 | FALSE | 16.38 |  | 016380_SW1 | BalsaIso | TRUE | FALSE | 0.002 | secdata | 0.001 | 4 | 0 |  | balsa
27204 | FALSE | 16.38 |  | 016380_SW1 | BalsaIso | TRUE | FALSE | 0.003 | secdata | 0.001 | 4 | 0 |  | balsa
27205 | FALSE | 16.38 |  | 016380_SW1 | BalsaIso | TRUE | FALSE | 0.004 | secdata | 0.001 | 4 | 0 |  | balsa
27206 | FALSE | 16.38 |  | 016380_SW1 | BalsaIso | TRUE | FALSE | 0.005 | secdata | 0.001 | 4 | 0 |  | balsa
27207 | FALSE | 16.38 |  | 016380_SW1 | BalsaIso | TRUE | FALSE | 0.006 | secdata | 0.001 | 4 | 0 |  | balsa
27208 | FALSE | 16.38 |  | 016380_SW1 | BalsaIso | TRUE | FALSE | 0.007 | secdata | 0.001 | 4 | 0 |  | balsa
27209 | FALSE | 16.38 |  | 016380_SW1 | BalsaIso | TRUE | FALSE | 0.008 | secdata | 0.001 | 4 | 0 |  | balsa
27210 | FALSE | 16.38 |  | 016380_SW1 | BalsaIso | TRUE | FALSE | 0.009 | secdata | 0.001 | 4 | 0 |  | balsa
27211 | FALSE | 16.38 |  | 016380_SW1 | BalsaIso | TRUE | FALSE | 0.01 | secdata | 0.001 | 4 | 0 |  | balsa
27212 | FALSE | 16.38 |  | 016380_SW1 | BalsaIso | TRUE | FALSE | 0.011 | secdata | 0.001 | 4 | 0 |  | balsa
27213 | FALSE | 16.38 |  | 016380_SW1 | BalsaIso | TRUE | FALSE | 0.012 | secdata | 0.001 | 4 | 0 |  | balsa
27214 | FALSE | 16.38 |  | 016380_SW1 | BalsaIso | TRUE | FALSE | 0.013 | secdata | 0.001 | 4 | 0 |  | balsa
27215 | FALSE | 16.38 |  | 016380_SW1 | BalsaIso | TRUE | FALSE | 0.014 | secdata | 0.001 | 4 | 0 |  | balsa
27216 | FALSE | 16.38 |  | 016380_SW1 | BalsaIso | TRUE | FALSE | 0.015 | secdata | 0.001 | 4 | 0 |  | balsa
27217 | FALSE | 16.38 |  | 016380_SW1 | BalsaIso | TRUE | FALSE | 0.016 | secdata | 0.001 | 4 | 0 |  | balsa
27218 | FALSE | 16.38 |  | 016380_SW1 | BalsaIso | TRUE | FALSE | 0.017 | secdata | 0.001 | 4 | 0 |  | balsa
27219 | FALSE | 16.38 |  | 016380_SW1 | BalsaIso | TRUE | FALSE | 0.018 | secdata | 0.001 | 4 | 0 |  | balsa
27220 | FALSE | 16.38 |  | 016380_SW1 | BalsaIso | TRUE | FALSE | 0.019 | secdata | 0.001 | 4 | 0 |  | balsa
27221 | FALSE | 16.38 |  | 016380_SW1 | BalsaIso | TRUE | FALSE | 0.02 | secdata | 0.001 | 4 | 0 |  | balsa
27222 | FALSE | 16.38 |  | 016380_SW1 | BalsaIso | TRUE | FALSE | 0.021 | secdata | 0.001 | 4 | 0 |  | balsa
27223 | FALSE | 16.38 |  | 016380_SW1 | BalsaIso | TRUE | FALSE | 0.022 | secdata | 0.001 | 4 | 0 |  | balsa
27224 | FALSE | 16.38 |  | 016380_SW1 | BalsaIso | TRUE | FALSE | 0.023 | secdata | 0.001 | 4 | 0 |  | balsa
27225 | FALSE | 16.38 |  | 016380_SW1 | BalsaIso | TRUE | FALSE | 0.024 | secdata | 0.001 | 4 | 0 |  | balsa
27226 | FALSE | 16.38 |  | 016380_SW1 | BalsaIso | TRUE | FALSE | 0.025 | secdata | 0.001 | 4 | 0 |  | balsa
27227 | FALSE | 16.38 |  | 016380_SW1 | BalsaIso | TRUE | FALSE | 0.026 | secdata | 0.001 | 4 | 0 |  | balsa
27228 | FALSE | 16.38 |  | 016380_SW1 | BalsaIso | TRUE | FALSE | 0.027 | secdata | 0.001 | 4 | 0 |  | balsa
27229 | FALSE | 16.38 |  | 016380_SW1 | BalsaIso | TRUE | FALSE | 0.028 | secdata | 0.001 | 4 | 0 |  | balsa
27230 | FALSE | 16.38 |  | 016380_SW1 | BalsaIso | TRUE | FALSE | 0.029 | secdata | 0.001 | 4 | 0 |  | balsa
27231 | FALSE | 16.38 |  | 016380_SW1 | BalsaIso | TRUE | FALSE | 0.03 | secdata | 0.001 | 4 | 0 |  | balsa
27232 | FALSE | 16.38 |  | 016380_SW1 | BalsaIso | TRUE | FALSE | 0.031 | secdata | 0.001 | 4 | 0 |  | balsa
27233 | FALSE | 16.38 |  | 016380_SW1 | BalsaIso | TRUE | FALSE | 0.032 | secdata | 0.001 | 4 | 0 |  | balsa
27234 | FALSE | 16.38 |  | 016380_SW1 | BalsaIso | TRUE | FALSE | 0.033 | secdata | 0.001 | 4 | 0 |  | balsa
27235 | FALSE | 16.38 |  | 016380_SW1 | BalsaIso | TRUE | FALSE | 0.034 | secdata | 0.001 | 4 | 0 |  | balsa
27236 | No Section | 16.38 | SW1 | 016380_SW1 | BalsaIso | TRUE | TRUE | 0.035 | secdata | 0.001 | 4 | 0 |  | balsa
27237 | FALSE | 16.38 |  | 016380_SW1 |  | TRUE | FALSE | #VALUE! | secoffset | bot
27238 | FALSE | 16.38 |  | 016380_SW1 |  | TRUE | FALSE | #VALUE!
27239 | FALSE | 16.38 |  | 016380_SW1 |  | TRUE | FALSE | #VALUE! | ! 016380_SW1
27240 | FALSE | 16.38 |  | 016380_SW1 |  | FALSE | FALSE | #VALUE! | sectype | 1335 | shell
27241 | FALSE | 16.38 |  | 016380_SW1 | Biax webs | FALSE | FALSE | 0.001 | secdata | 0.001 | 5 | 0 |  | biax GFRP(Webs Skin)
27242 | FALSE | 16.38 |  | 016380_SW1 | Biax webs | FALSE | TRUE | 0.002 | secdata | 0.001 | 5 | 0 |  | biax GFRP(Webs Skin)
27243 | FALSE | 16.38 |  | 016380_SW1 | BalsaIso | FALSE | FALSE | 0.001 | secdata | 0.001 | 4 | 0 |  | balsa
27244 | FALSE | 16.38 |  | 016380_SW1 | BalsaIso | FALSE | FALSE | 0.002 | secdata | 0.001 | 4 | 0 |  | balsa
27245 | FALSE | 16.38 |  | 016380_SW1 | BalsaIso | FALSE | FALSE | 0.003 | secdata | 0.001 | 4 | 0 |  | balsa
27246 | FALSE | 16.38 |  | 016380_SW1 | BalsaIso | FALSE | FALSE | 0.004 | secdata | 0.001 | 4 | 0 |  | balsa
27247 | FALSE | 16.38 |  | 016380_SW1 | BalsaIso | FALSE | FALSE | 0.005 | secdata | 0.001 | 4 | 0 |  | balsa
27248 | FALSE | 16.38 |  | 016380_SW1 | BalsaIso | FALSE | FALSE | 0.006 | secdata | 0.001 | 4 | 0 |  | balsa
27249 | FALSE | 16.38 |  | 016380_SW1 | BalsaIso | FALSE | FALSE | 0.007 | secdata | 0.001 | 4 | 0 |  | balsa
27250 | FALSE | 16.38 |  | 016380_SW1 | BalsaIso | FALSE | FALSE | 0.008 | secdata | 0.001 | 4 | 0 |  | balsa
27251 | FALSE | 16.38 |  | 016380_SW1 | BalsaIso | FALSE | FALSE | 0.009 | secdata | 0.001 | 4 | 0 |  | balsa
27252 | FALSE | 16.38 |  | 016380_SW1 | BalsaIso | FALSE | FALSE | 0.01 | secdata | 0.001 | 4 | 0 |  | balsa
27253 | FALSE | 16.38 |  | 016380_SW1 | BalsaIso | FALSE | FALSE | 0.011 | secdata | 0.001 | 4 | 0 |  | balsa
27254 | FALSE | 16.38 |  | 016380_SW1 | BalsaIso | FALSE | FALSE | 0.012 | secdata | 0.001 | 4 | 0 |  | balsa
27255 | FALSE | 16.38 |  | 016380_SW1 | BalsaIso | FALSE | FALSE | 0.013 | secdata | 0.001 | 4 | 0 |  | balsa
27256 | FALSE | 16.38 |  | 016380_SW1 | BalsaIso | FALSE | FALSE | 0.014 | secdata | 0.001 | 4 | 0 |  | balsa
27257 | FALSE | 16.38 |  | 016380_SW1 | BalsaIso | FALSE | FALSE | 0.015 | secdata | 0.001 | 4 | 0 |  | balsa
27258 | FALSE | 16.38 |  | 016380_SW1 | BalsaIso | FALSE | FALSE | 0.016 | secdata | 0.001 | 4 | 0 |  | balsa
27259 | FALSE | 16.38 |  | 016380_SW1 | BalsaIso | FALSE | FALSE | 0.017 | secdata | 0.001 | 4 | 0 |  | balsa
27260 | FALSE | 16.38 |  | 016380_SW1 | BalsaIso | FALSE | FALSE | 0.018 | secdata | 0.001 | 4 | 0 |  | balsa
27261 | FALSE | 16.38 |  | 016380_SW1 | BalsaIso | FALSE | FALSE | 0.019 | secdata | 0.001 | 4 | 0 |  | balsa
27262 | FALSE | 16.38 |  | 016380_SW1 | BalsaIso | FALSE | FALSE | 0.02 | secdata | 0.001 | 4 | 0 |  | balsa
27263 | FALSE | 16.38 |  | 016380_SW1 | BalsaIso | FALSE | FALSE | 0.021 | secdata | 0.001 | 4 | 0 |  | balsa
27264 | FALSE | 16.38 |  | 016380_SW1 | BalsaIso | FALSE | FALSE | 0.022 | secdata | 0.001 | 4 | 0 |  | balsa
27265 | FALSE | 16.38 |  | 016380_SW1 | BalsaIso | FALSE | FALSE | 0.023 | secdata | 0.001 | 4 | 0 |  | balsa
27266 | FALSE | 16.38 |  | 016380_SW1 | BalsaIso | FALSE | FALSE | 0.024 | secdata | 0.001 | 4 | 0 |  | balsa
27267 | FALSE | 16.38 |  | 016380_SW1 | BalsaIso | FALSE | FALSE | 0.025 | secdata | 0.001 | 4 | 0 |  | balsa
27268 | FALSE | 16.38 |  | 016380_SW1 | BalsaIso | FALSE | FALSE | 0.026 | secdata | 0.001 | 4 | 0 |  | balsa
27269 | FALSE | 16.38 |  | 016380_SW1 | BalsaIso | FALSE | FALSE | 0.027 | secdata | 0.001 | 4 | 0 |  | balsa
27270 | FALSE | 16.38 |  | 016380_SW1 | BalsaIso | FALSE | FALSE | 0.028 | secdata | 0.001 | 4 | 0 |  | balsa
27271 | FALSE | 16.38 |  | 016380_SW1 | BalsaIso | FALSE | FALSE | 0.029 | secdata | 0.001 | 4 | 0 |  | balsa
27272 | FALSE | 16.38 |  | 016380_SW1 | BalsaIso | FALSE | FALSE | 0.03 | secdata | 0.001 | 4 | 0 |  | balsa
27273 | FALSE | 16.38 |  | 016380_SW1 | BalsaIso | FALSE | FALSE | 0.031 | secdata | 0.001 | 4 | 0 |  | balsa
27274 | FALSE | 16.38 |  | 016380_SW1 | BalsaIso | FALSE | FALSE | 0.032 | secdata | 0.001 | 4 | 0 |  | balsa
27275 | FALSE | 16.38 |  | 016380_SW1 | BalsaIso | FALSE | FALSE | 0.033 | secdata | 0.001 | 4 | 0 |  | balsa
27276 | FALSE | 16.38 |  | 016380_SW1 | BalsaIso | FALSE | FALSE | 0.034 | secdata | 0.001 | 4 | 0 |  | balsa
27277 | FALSE | 16.38 |  | 016380_SW1 | BalsaIso | FALSE | TRUE | 0.035 | secdata | 0.001 | 4 | 0 |  | balsa
27278 | FALSE | 16.38 |  | 016380_SW1 |  | FALSE | FALSE | #VALUE! | secoffset | mid
27279 | FALSE | 16.38 |  | 016380_SW1 |  | FALSE | FALSE | #VALUE!
27280 | FALSE | 16.38 |  | 016380_SW2 |  | FALSE | FALSE | #VALUE! | ! 016380_SW2
27281 | FALSE | 16.38 |  | 016380_SW2 |  | TRUE | FALSE | #VALUE! | sectype | 336 | shell
27282 | FALSE | 16.38 |  | 016380_SW2 | Biax webs | TRUE | FALSE | 0.001 | secdata | 0.001 | 5 | 0 |  | biax GFRP(Webs Skin)
27283 | No Section | 16.38 | SW2 | 016380_SW2 | Biax webs | TRUE | TRUE | 0.002 | secdata | 0.001 | 5 | 0 |  | biax GFRP(Webs Skin)
27284 | FALSE | 16.38 |  | 016380_SW2 | BalsaIso | TRUE | FALSE | 0.001 | secdata | 0.001 | 4 | 0 |  | balsa
27285 | FALSE | 16.38 |  | 016380_SW2 | BalsaIso | TRUE | FALSE | 0.002 | secdata | 0.001 | 4 | 0 |  | balsa
27286 | FALSE | 16.38 |  | 016380_SW2 | BalsaIso | TRUE | FALSE | 0.003 | secdata | 0.001 | 4 | 0 |  | balsa
27287 | FALSE | 16.38 |  | 016380_SW2 | BalsaIso | TRUE | FALSE | 0.004 | secdata | 0.001 | 4 | 0 |  | balsa
27288 | FALSE | 16.38 |  | 016380_SW2 | BalsaIso | TRUE | FALSE | 0.005 | secdata | 0.001 | 4 | 0 |  | balsa
27289 | FALSE | 16.38 |  | 016380_SW2 | BalsaIso | TRUE | FALSE | 0.006 | secdata | 0.001 | 4 | 0 |  | balsa
27290 | FALSE | 16.38 |  | 016380_SW2 | BalsaIso | TRUE | FALSE | 0.007 | secdata | 0.001 | 4 | 0 |  | balsa
27291 | FALSE | 16.38 |  | 016380_SW2 | BalsaIso | TRUE | FALSE | 0.008 | secdata | 0.001 | 4 | 0 |  | balsa
27292 | FALSE | 16.38 |  | 016380_SW2 | BalsaIso | TRUE | FALSE | 0.009 | secdata | 0.001 | 4 | 0 |  | balsa
27293 | FALSE | 16.38 |  | 016380_SW2 | BalsaIso | TRUE | FALSE | 0.01 | secdata | 0.001 | 4 | 0 |  | balsa
27294 | FALSE | 16.38 |  | 016380_SW2 | BalsaIso | TRUE | FALSE | 0.011 | secdata | 0.001 | 4 | 0 |  | balsa
27295 | FALSE | 16.38 |  | 016380_SW2 | BalsaIso | TRUE | FALSE | 0.012 | secdata | 0.001 | 4 | 0 |  | balsa
27296 | FALSE | 16.38 |  | 016380_SW2 | BalsaIso | TRUE | FALSE | 0.013 | secdata | 0.001 | 4 | 0 |  | balsa
27297 | FALSE | 16.38 |  | 016380_SW2 | BalsaIso | TRUE | FALSE | 0.014 | secdata | 0.001 | 4 | 0 |  | balsa
27298 | FALSE | 16.38 |  | 016380_SW2 | BalsaIso | TRUE | FALSE | 0.015 | secdata | 0.001 | 4 | 0 |  | balsa
27299 | FALSE | 16.38 |  | 016380_SW2 | BalsaIso | TRUE | FALSE | 0.016 | secdata | 0.001 | 4 | 0 |  | balsa
27300 | FALSE | 16.38 |  | 016380_SW2 | BalsaIso | TRUE | FALSE | 0.017 | secdata | 0.001 | 4 | 0 |  | balsa
27301 | FALSE | 16.38 |  | 016380_SW2 | BalsaIso | TRUE | FALSE | 0.018 | secdata | 0.001 | 4 | 0 |  | balsa
27302 | FALSE | 16.38 |  | 016380_SW2 | BalsaIso | TRUE | FALSE | 0.019 | secdata | 0.001 | 4 | 0 |  | balsa
27303 | FALSE | 16.38 |  | 016380_SW2 | BalsaIso | TRUE | FALSE | 0.02 | secdata | 0.001 | 4 | 0 |  | balsa
27304 | FALSE | 16.38 |  | 016380_SW2 | BalsaIso | TRUE | FALSE | 0.021 | secdata | 0.001 | 4 | 0 |  | balsa
27305 | FALSE | 16.38 |  | 016380_SW2 | BalsaIso | TRUE | FALSE | 0.022 | secdata | 0.001 | 4 | 0 |  | balsa
27306 | FALSE | 16.38 |  | 016380_SW2 | BalsaIso | TRUE | FALSE | 0.023 | secdata | 0.001 | 4 | 0 |  | balsa
27307 | FALSE | 16.38 |  | 016380_SW2 | BalsaIso | TRUE | FALSE | 0.024 | secdata | 0.001 | 4 | 0 |  | balsa
27308 | FALSE | 16.38 |  | 016380_SW2 | BalsaIso | TRUE | FALSE | 0.025 | secdata | 0.001 | 4 | 0 |  | balsa
27309 | FALSE | 16.38 |  | 016380_SW2 | BalsaIso | TRUE | FALSE | 0.026 | secdata | 0.001 | 4 | 0 |  | balsa
27310 | FALSE | 16.38 |  | 016380_SW2 | BalsaIso | TRUE | FALSE | 0.027 | secdata | 0.001 | 4 | 0 |  | balsa
27311 | FALSE | 16.38 |  | 016380_SW2 | BalsaIso | TRUE | FALSE | 0.028 | secdata | 0.001 | 4 | 0 |  | balsa
27312 | FALSE | 16.38 |  | 016380_SW2 | BalsaIso | TRUE | FALSE | 0.029 | secdata | 0.001 | 4 | 0 |  | balsa
27313 | No Section | 16.38 | SW2 | 016380_SW2 | BalsaIso | TRUE | TRUE | 0.03 | secdata | 0.001 | 4 | 0 |  | balsa
27314 | FALSE | 16.38 |  | 016380_SW2 |  | TRUE | FALSE | #VALUE! | secoffset | bot
27315 | FALSE | 16.38 |  | 016380_SW2 |  | TRUE | FALSE | #VALUE!
27316 | FALSE | 16.38 |  | 016380_SW2 |  | TRUE | FALSE | #VALUE! | ! 016380_SW2
27317 | FALSE | 16.38 |  | 016380_SW2 |  | FALSE | FALSE | #VALUE! | sectype | 1336 | shell
27318 | FALSE | 16.38 |  | 016380_SW2 | Biax webs | FALSE | FALSE | 0.001 | secdata | 0.001 | 5 | 0 |  | biax GFRP(Webs Skin)
27319 | FALSE | 16.38 |  | 016380_SW2 | Biax webs | FALSE | TRUE | 0.002 | secdata | 0.001 | 5 | 0 |  | biax GFRP(Webs Skin)
27320 | FALSE | 16.38 |  | 016380_SW2 | BalsaIso | FALSE | FALSE | 0.001 | secdata | 0.001 | 4 | 0 |  | balsa
27321 | FALSE | 16.38 |  | 016380_SW2 | BalsaIso | FALSE | FALSE | 0.002 | secdata | 0.001 | 4 | 0 |  | balsa
27322 | FALSE | 16.38 |  | 016380_SW2 | BalsaIso | FALSE | FALSE | 0.003 | secdata | 0.001 | 4 | 0 |  | balsa
27323 | FALSE | 16.38 |  | 016380_SW2 | BalsaIso | FALSE | FALSE | 0.004 | secdata | 0.001 | 4 | 0 |  | balsa
27324 | FALSE | 16.38 |  | 016380_SW2 | BalsaIso | FALSE | FALSE | 0.005 | secdata | 0.001 | 4 | 0 |  | balsa
27325 | FALSE | 16.38 |  | 016380_SW2 | BalsaIso | FALSE | FALSE | 0.006 | secdata | 0.001 | 4 | 0 |  | balsa
27326 | FALSE | 16.38 |  | 016380_SW2 | BalsaIso | FALSE | FALSE | 0.007 | secdata | 0.001 | 4 | 0 |  | balsa
27327 | FALSE | 16.38 |  | 016380_SW2 | BalsaIso | FALSE | FALSE | 0.008 | secdata | 0.001 | 4 | 0 |  | balsa
27328 | FALSE | 16.38 |  | 016380_SW2 | BalsaIso | FALSE | FALSE | 0.009 | secdata | 0.001 | 4 | 0 |  | balsa
27329 | FALSE | 16.38 |  | 016380_SW2 | BalsaIso | FALSE | FALSE | 0.01 | secdata | 0.001 | 4 | 0 |  | balsa
27330 | FALSE | 16.38 |  | 016380_SW2 | BalsaIso | FALSE | FALSE | 0.011 | secdata | 0.001 | 4 | 0 |  | balsa
27331 | FALSE | 16.38 |  | 016380_SW2 | BalsaIso | FALSE | FALSE | 0.012 | secdata | 0.001 | 4 | 0 |  | balsa
27332 | FALSE | 16.38 |  | 016380_SW2 | BalsaIso | FALSE | FALSE | 0.013 | secdata | 0.001 | 4 | 0 |  | balsa
27333 | FALSE | 16.38 |  | 016380_SW2 | BalsaIso | FALSE | FALSE | 0.014 | secdata | 0.001 | 4 | 0 |  | balsa
27334 | FALSE | 16.38 |  | 016380_SW2 | BalsaIso | FALSE | FALSE | 0.015 | secdata | 0.001 | 4 | 0 |  | balsa
27335 | FALSE | 16.38 |  | 016380_SW2 | BalsaIso | FALSE | FALSE | 0.016 | secdata | 0.001 | 4 | 0 |  | balsa
27336 | FALSE | 16.38 |  | 016380_SW2 | BalsaIso | FALSE | FALSE | 0.017 | secdata | 0.001 | 4 | 0 |  | balsa
27337 | FALSE | 16.38 |  | 016380_SW2 | BalsaIso | FALSE | FALSE | 0.018 | secdata | 0.001 | 4 | 0 |  | balsa
27338 | FALSE | 16.38 |  | 016380_SW2 | BalsaIso | FALSE | FALSE | 0.019 | secdata | 0.001 | 4 | 0 |  | balsa
27339 | FALSE | 16.38 |  | 016380_SW2 | BalsaIso | FALSE | FALSE | 0.02 | secdata | 0.001 | 4 | 0 |  | balsa
27340 | FALSE | 16.38 |  | 016380_SW2 | BalsaIso | FALSE | FALSE | 0.021 | secdata | 0.001 | 4 | 0 |  | balsa
27341 | FALSE | 16.38 |  | 016380_SW2 | BalsaIso | FALSE | FALSE | 0.022 | secdata | 0.001 | 4 | 0 |  | balsa
27342 | FALSE | 16.38 |  | 016380_SW2 | BalsaIso | FALSE | FALSE | 0.023 | secdata | 0.001 | 4 | 0 |  | balsa
27343 | FALSE | 16.38 |  | 016380_SW2 | BalsaIso | FALSE | FALSE | 0.024 | secdata | 0.001 | 4 | 0 |  | balsa
27344 | FALSE | 16.38 |  | 016380_SW2 | BalsaIso | FALSE | FALSE | 0.025 | secdata | 0.001 | 4 | 0 |  | balsa
27345 | FALSE | 16.38 |  | 016380_SW2 | BalsaIso | FALSE | FALSE | 0.026 | secdata | 0.001 | 4 | 0 |  | balsa
27346 | FALSE | 16.38 |  | 016380_SW2 | BalsaIso | FALSE | FALSE | 0.027 | secdata | 0.001 | 4 | 0 |  | balsa
27347 | FALSE | 16.38 |  | 016380_SW2 | BalsaIso | FALSE | FALSE | 0.028 | secdata | 0.001 | 4 | 0 |  | balsa
27348 | FALSE | 16.38 |  | 016380_SW2 | BalsaIso | FALSE | FALSE | 0.029 | secdata | 0.001 | 4 | 0 |  | balsa
27349 | FALSE | 16.38 |  | 016380_SW2 | BalsaIso | FALSE | TRUE | 0.03 | secdata | 0.001 | 4 | 0 |  | balsa
27350 | FALSE | 16.38 |  | 016380_SW2 |  | FALSE | FALSE | #VALUE! | secoffset | mid
27351 | FALSE | 16.38 |  | 016380_SW2 |  | FALSE | FALSE | #VALUE!
27352 | FALSE | 16.38 |  | 016380_SW_1_HP |  | FALSE | FALSE | #VALUE! | ! 016380_SW_1_HP
27353 | FALSE | 16.38 |  | 016380_SW_1_HP |  | TRUE | FALSE | #VALUE! | sectype | 337 | shell
27354 | No Section | 16.38 | SW_1_HP | 016380_SW_1_HP | Gelcoat | TRUE | TRUE | 0.0005 | secdata | 0.0005 | 3 | 0 |  | Gelcoat
27355 | FALSE | 16.38 |  | 016380_SW_1_HP | Triax Shell | TRUE | FALSE | 0.001 | secdata | 0.001 | 6 | 0 |  | triax GFRP(Shell Skin)
27356 | No Section | 16.38 | SW_1_HP | 016380_SW_1_HP | Triax Shell | TRUE | TRUE | 0.002 | secdata | 0.001 | 6 | 0 |  | triax GFRP(Shell Skin)
27357 | FALSE | 16.38 |  | 016380_SW_1_HP | UD Spar Caps | TRUE | FALSE | 0.001 | secdata | 0.001 | 2 | 0 |  | Carbon(UD)(Spar Caps)
27358 | FALSE | 16.38 |  | 016380_SW_1_HP | UD Spar Caps | TRUE | FALSE | 0.002 | secdata | 0.001 | 2 | 0 |  | Carbon(UD)(Spar Caps)
27359 | FALSE | 16.38 |  | 016380_SW_1_HP | UD Spar Caps | TRUE | FALSE | 0.003 | secdata | 0.001 | 2 | 0 |  | Carbon(UD)(Spar Caps)
27360 | FALSE | 16.38 |  | 016380_SW_1_HP | UD Spar Caps | TRUE | FALSE | 0.004 | secdata | 0.001 | 2 | 0 |  | Carbon(UD)(Spar Caps)
27361 | FALSE | 16.38 |  | 016380_SW_1_HP | UD Spar Caps | TRUE | FALSE | 0.005 | secdata | 0.001 | 2 | 0 |  | Carbon(UD)(Spar Caps)
27362 | FALSE | 16.38 |  | 016380_SW_1_HP | UD Spar Caps | TRUE | FALSE | 0.006 | secdata | 0.001 | 2 | 0 |  | Carbon(UD)(Spar Caps)
27363 | FALSE | 16.38 |  | 016380_SW_1_HP | UD Spar Caps | TRUE | FALSE | 0.007 | secdata | 0.001 | 2 | 0 |  | Carbon(UD)(Spar Caps)
27364 | FALSE | 16.38 |  | 016380_SW_1_HP | UD Spar Caps | TRUE | FALSE | 0.008 | secdata | 0.001 | 2 | 0 |  | Carbon(UD)(Spar Caps)
27365 | FALSE | 16.38 |  | 016380_SW_1_HP | UD Spar Caps | TRUE | FALSE | 0.009 | secdata | 0.001 | 2 | 0 |  | Carbon(UD)(Spar Caps)
27366 | FALSE | 16.38 |  | 016380_SW_1_HP | UD Spar Caps | TRUE | FALSE | 0.01 | secdata | 0.001 | 2 | 0 |  | Carbon(UD)(Spar Caps)
27367 | FALSE | 16.38 |  | 016380_SW_1_HP | UD Spar Caps | TRUE | FALSE | 0.011 | secdata | 0.001 | 2 | 0 |  | Carbon(UD)(Spar Caps)
27368 | FALSE | 16.38 |  | 016380_SW_1_HP | UD Spar Caps | TRUE | FALSE | 0.012 | secdata | 0.001 | 2 | 0 |  | Carbon(UD)(Spar Caps)
27369 | FALSE | 16.38 |  | 016380_SW_1_HP | UD Spar Caps | TRUE | FALSE | 0.013 | secdata | 0.001 | 2 | 0 |  | Carbon(UD)(Spar Caps)
27370 | FALSE | 16.38 |  | 016380_SW_1_HP | UD Spar Caps | TRUE | FALSE | 0.014 | secdata | 0.001 | 2 | 0 |  | Carbon(UD)(Spar Caps)
27371 | FALSE | 16.38 |  | 016380_SW_1_HP | UD Spar Caps | TRUE | FALSE | 0.015 | secdata | 0.001 | 2 | 0 |  | Carbon(UD)(Spar Caps)
27372 | FALSE | 16.38 |  | 016380_SW_1_HP | UD Spar Caps | TRUE | FALSE | 0.016 | secdata | 0.001 | 2 | 0 |  | Carbon(UD)(Spar Caps)
27373 | FALSE | 16.38 |  | 016380_SW_1_HP | UD Spar Caps | TRUE | FALSE | 0.017 | secdata | 0.001 | 2 | 0 |  | Carbon(UD)(Spar Caps)
27374 | FALSE | 16.38 |  | 016380_SW_1_HP | UD Spar Caps | TRUE | FALSE | 0.018 | secdata | 0.001 | 2 | 0 |  | Carbon(UD)(Spar Caps)
27375 | FALSE | 16.38 |  | 016380_SW_1_HP | UD Spar Caps | TRUE | FALSE | 0.019 | secdata | 0.001 | 2 | 0 |  | Carbon(UD)(Spar Caps)
27376 | FALSE | 16.38 |  | 016380_SW_1_HP | UD Spar Caps | TRUE | FALSE | 0.02 | secdata | 0.001 | 2 | 0 |  | Carbon(UD)(Spar Caps)
27377 | FALSE | 16.38 |  | 016380_SW_1_HP | UD Spar Caps | TRUE | FALSE | 0.021 | secdata | 0.001 | 2 | 0 |  | Carbon(UD)(Spar Caps)
27378 | FALSE | 16.38 |  | 016380_SW_1_HP | UD Spar Caps | TRUE | FALSE | 0.022 | secdata | 0.001 | 2 | 0 |  | Carbon(UD)(Spar Caps)
27379 | FALSE | 16.38 |  | 016380_SW_1_HP | UD Spar Caps | TRUE | FALSE | 0.023 | secdata | 0.001 | 2 | 0 |  | Carbon(UD)(Spar Caps)
27380 | FALSE | 16.38 |  | 016380_SW_1_HP | UD Spar Caps | TRUE | FALSE | 0.024 | secdata | 0.001 | 2 | 0 |  | Carbon(UD)(Spar Caps)
27381 | FALSE | 16.38 |  | 016380_SW_1_HP | UD Spar Caps | TRUE | FALSE | 0.025 | secdata | 0.001 | 2 | 0 |  | Carbon(UD)(Spar Caps)
27382 | FALSE | 16.38 |  | 016380_SW_1_HP | UD Spar Caps | TRUE | FALSE | 0.026 | secdata | 0.001 | 2 | 0 |  | Carbon(UD)(Spar Caps)
27383 | FALSE | 16.38 |  | 016380_SW_1_HP | UD Spar Caps | TRUE | FALSE | 0.027 | secdata | 0.001 | 2 | 0 |  | Carbon(UD)(Spar Caps)
27384 | FALSE | 16.38 |  | 016380_SW_1_HP | UD Spar Caps | TRUE | FALSE | 0.028 | secdata | 0.001 | 2 | 0 |  | Carbon(UD)(Spar Caps)
27385 | FALSE | 16.38 |  | 016380_SW_1_HP | UD Spar Caps | TRUE | FALSE | 0.029 | secdata | 0.001 | 2 | 0 |  | Carbon(UD)(Spar Caps)
27386 | FALSE | 16.38 |  | 016380_SW_1_HP | UD Spar Caps | TRUE | FALSE | 0.03 | secdata | 0.001 | 2 | 0 |  | Carbon(UD)(Spar Caps)
27387 | FALSE | 16.38 |  | 016380_SW_1_HP | UD Spar Caps | TRUE | FALSE | 0.031 | secdata | 0.001 | 2 | 0 |  | Carbon(UD)(Spar Caps)
27388 | FALSE | 16.38 |  | 016380_SW_1_HP | UD Spar Caps | TRUE | FALSE | 0.032 | secdata | 0.001 | 2 | 0 |  | Carbon(UD)(Spar Caps)
27389 | FALSE | 16.38 |  | 016380_SW_1_HP | UD Spar Caps | TRUE | FALSE | 0.033 | secdata | 0.001 | 2 | 0 |  | Carbon(UD)(Spar Caps)
27390 | FALSE | 16.38 |  | 016380_SW_1_HP | UD Spar Caps | TRUE | FALSE | 0.034 | secdata | 0.001 | 2 | 0 |  | Carbon(UD)(Spar Caps)
27391 | FALSE | 16.38 |  | 016380_SW_1_HP | UD Spar Caps | TRUE | FALSE | 0.035 | secdata | 0.001 | 2 | 0 |  | Carbon(UD)(Spar Caps)
27392 | FALSE | 16.38 |  | 016380_SW_1_HP | UD Spar Caps | TRUE | FALSE | 0.036 | secdata | 0.001 | 2 | 0 |  | Carbon(UD)(Spar Caps)
27393 | FALSE | 16.38 |  | 016380_SW_1_HP | UD Spar Caps | TRUE | FALSE | 0.037 | secdata | 0.001 | 2 | 0 |  | Carbon(UD)(Spar Caps)
27394 | FALSE | 16.38 |  | 016380_SW_1_HP | UD Spar Caps | TRUE | FALSE | 0.038 | secdata | 0.001 | 2 | 0 |  | Carbon(UD)(Spar Caps)
27395 | FALSE | 16.38 |  | 016380_SW_1_HP | UD Spar Caps | TRUE | FALSE | 0.039 | secdata | 0.001 | 2 | 0 |  | Carbon(UD)(Spar Caps)
27396 | FALSE | 16.38 |  | 016380_SW_1_HP | UD Spar Caps | TRUE | FALSE | 0.04 | secdata | 0.001 | 2 | 0 |  | Carbon(UD)(Spar Caps)
27397 | FALSE | 16.38 |  | 016380_SW_1_HP | UD Spar Caps | TRUE | FALSE | 0.041 | secdata | 0.001 | 2 | 0 |  | Carbon(UD)(Spar Caps)
27398 | FALSE | 16.38 |  | 016380_SW_1_HP | UD Spar Caps | TRUE | FALSE | 0.042 | secdata | 0.001 | 2 | 0 |  | Carbon(UD)(Spar Caps)
27399 | FALSE | 16.38 |  | 016380_SW_1_HP | UD Spar Caps | TRUE | FALSE | 0.043 | secdata | 0.001 | 2 | 0 |  | Carbon(UD)(Spar Caps)
27400 | FALSE | 16.38 |  | 016380_SW_1_HP | UD Spar Caps | TRUE | FALSE | 0.044 | secdata | 0.001 | 2 | 0 |  | Carbon(UD)(Spar Caps)
27401 | FALSE | 16.38 |  | 016380_SW_1_HP | UD Spar Caps | TRUE | FALSE | 0.045 | secdata | 0.001 | 2 | 0 |  | Carbon(UD)(Spar Caps)
27402 | FALSE | 16.38 |  | 016380_SW_1_HP | UD Spar Caps | TRUE | FALSE | 0.046 | secdata | 0.001 | 2 | 0 |  | Carbon(UD)(Spar Caps)
27403 | FALSE | 16.38 |  | 016380_SW_1_HP | UD Spar Caps | TRUE | FALSE | 0.047 | secdata | 0.001 | 2 | 0 |  | Carbon(UD)(Spar Caps)
27404 | FALSE | 16.38 |  | 016380_SW_1_HP | UD Spar Caps | TRUE | FALSE | 0.048 | secdata | 0.001 | 2 | 0 |  | Carbon(UD)(Spar Caps)
27405 | FALSE | 16.38 |  | 016380_SW_1_HP | UD Spar Caps | TRUE | FALSE | 0.049 | secdata | 0.001 | 2 | 0 |  | Carbon(UD)(Spar Caps)
27406 | FALSE | 16.38 |  | 016380_SW_1_HP | UD Spar Caps | TRUE | FALSE | 0.05 | secdata | 0.001 | 2 | 0 |  | Carbon(UD)(Spar Caps)
27407 | FALSE | 16.38 |  | 016380_SW_1_HP | UD Spar Caps | TRUE | FALSE | 0.051 | secdata | 0.001 | 2 | 0 |  | Carbon(UD)(Spar Caps)
27408 | FALSE | 16.38 |  | 016380_SW_1_HP | UD Spar Caps | TRUE | FALSE | 0.052 | secdata | 0.001 | 2 | 0 |  | Carbon(UD)(Spar Caps)
27409 | FALSE | 16.38 |  | 016380_SW_1_HP | UD Spar Caps | TRUE | FALSE | 0.053 | secdata | 0.001 | 2 | 0 |  | Carbon(UD)(Spar Caps)
27410 | No Section | 16.38 | SW_1_HP | 016380_SW_1_HP | UD Spar Caps | TRUE | TRUE | 0.054 | secdata | 0.001 | 2 | 0 |  | Carbon(UD)(Spar Caps)
27411 | FALSE | 16.38 |  | 016380_SW_1_HP |  | TRUE | FALSE | #VALUE! | secoffset | bot
27412 | FALSE | 16.38 |  | 016380_SW_1_HP |  | TRUE | FALSE | #VALUE!
27413 | FALSE | 16.38 |  | 016380_SW_1_HP |  | TRUE | FALSE | #VALUE! | ! 016380_SW_1_HP
27414 | FALSE | 16.38 |  | 016380_SW_1_HP |  | FALSE | FALSE | #VALUE! | sectype | 1337 | shell
27415 | FALSE | 16.38 |  | 016380_SW_1_HP | Gelcoat | FALSE | TRUE | 0.0005 | secdata | 0.0005 | 3 | 0 |  | Gelcoat
27416 | FALSE | 16.38 |  | 016380_SW_1_HP | Triax Shell | FALSE | FALSE | 0.001 | secdata | 0.001 | 6 | 0 |  | triax GFRP(Shell Skin)
27417 | FALSE | 16.38 |  | 016380_SW_1_HP | Triax Shell | FALSE | TRUE | 0.002 | secdata | 0.001 | 6 | 0 |  | triax GFRP(Shell Skin)
27418 | FALSE | 16.38 |  | 016380_SW_1_HP | UD Spar Caps | FALSE | FALSE | 0.001 | secdata | 0.001 | 2 | 0 |  | Carbon(UD)(Spar Caps)
27419 | FALSE | 16.38 |  | 016380_SW_1_HP | UD Spar Caps | FALSE | FALSE | 0.002 | secdata | 0.001 | 2 | 0 |  | Carbon(UD)(Spar Caps)
27420 | FALSE | 16.38 |  | 016380_SW_1_HP | UD Spar Caps | FALSE | FALSE | 0.003 | secdata | 0.001 | 2 | 0 |  | Carbon(UD)(Spar Caps)
27421 | FALSE | 16.38 |  | 016380_SW_1_HP | UD Spar Caps | FALSE | FALSE | 0.004 | secdata | 0.001 | 2 | 0 |  | Carbon(UD)(Spar Caps)
27422 | FALSE | 16.38 |  | 016380_SW_1_HP | UD Spar Caps | FALSE | FALSE | 0.005 | secdata | 0.001 | 2 | 0 |  | Carbon(UD)(Spar Caps)
27423 | FALSE | 16.38 |  | 016380_SW_1_HP | UD Spar Caps | FALSE | FALSE | 0.006 | secdata | 0.001 | 2 | 0 |  | Carbon(UD)(Spar Caps)
27424 | FALSE | 16.38 |  | 016380_SW_1_HP | UD Spar Caps | FALSE | FALSE | 0.007 | secdata | 0.001 | 2 | 0 |  | Carbon(UD)(Spar Caps)
27425 | FALSE | 16.38 |  | 016380_SW_1_HP | UD Spar Caps | FALSE | FALSE | 0.008 | secdata | 0.001 | 2 | 0 |  | Carbon(UD)(Spar Caps)
27426 | FALSE | 16.38 |  | 016380_SW_1_HP | UD Spar Caps | FALSE | FALSE | 0.009 | secdata | 0.001 | 2 | 0 |  | Carbon(UD)(Spar Caps)
27427 | FALSE | 16.38 |  | 016380_SW_1_HP | UD Spar Caps | FALSE | FALSE | 0.01 | secdata | 0.001 | 2 | 0 |  | Carbon(UD)(Spar Caps)
27428 | FALSE | 16.38 |  | 016380_SW_1_HP | UD Spar Caps | FALSE | FALSE | 0.011 | secdata | 0.001 | 2 | 0 |  | Carbon(UD)(Spar Caps)
27429 | FALSE | 16.38 |  | 016380_SW_1_HP | UD Spar Caps | FALSE | FALSE | 0.012 | secdata | 0.001 | 2 | 0 |  | Carbon(UD)(Spar Caps)
27430 | FALSE | 16.38 |  | 016380_SW_1_HP | UD Spar Caps | FALSE | FALSE | 0.013 | secdata | 0.001 | 2 | 0 |  | Carbon(UD)(Spar Caps)
27431 | FALSE | 16.38 |  | 016380_SW_1_HP | UD Spar Caps | FALSE | FALSE | 0.014 | secdata | 0.001 | 2 | 0 |  | Carbon(UD)(Spar Caps)
27432 | FALSE | 16.38 |  | 016380_SW_1_HP | UD Spar Caps | FALSE | FALSE | 0.015 | secdata | 0.001 | 2 | 0 |  | Carbon(UD)(Spar Caps)
27433 | FALSE | 16.38 |  | 016380_SW_1_HP | UD Spar Caps | FALSE | FALSE | 0.016 | secdata | 0.001 | 2 | 0 |  | Carbon(UD)(Spar Caps)
27434 | FALSE | 16.38 |  | 016380_SW_1_HP | UD Spar Caps | FALSE | FALSE | 0.017 | secdata | 0.001 | 2 | 0 |  | Carbon(UD)(Spar Caps)
27435 | FALSE | 16.38 |  | 016380_SW_1_HP | UD Spar Caps | FALSE | FALSE | 0.018 | secdata | 0.001 | 2 | 0 |  | Carbon(UD)(Spar Caps)
27436 | FALSE | 16.38 |  | 016380_SW_1_HP | UD Spar Caps | FALSE | FALSE | 0.019 | secdata | 0.001 | 2 | 0 |  | Carbon(UD)(Spar Caps)
27437 | FALSE | 16.38 |  | 016380_SW_1_HP | UD Spar Caps | FALSE | FALSE | 0.02 | secdata | 0.001 | 2 | 0 |  | Carbon(UD)(Spar Caps)
27438 | FALSE | 16.38 |  | 016380_SW_1_HP | UD Spar Caps | FALSE | FALSE | 0.021 | secdata | 0.001 | 2 | 0 |  | Carbon(UD)(Spar Caps)
27439 | FALSE | 16.38 |  | 016380_SW_1_HP | UD Spar Caps | FALSE | FALSE | 0.022 | secdata | 0.001 | 2 | 0 |  | Carbon(UD)(Spar Caps)
27440 | FALSE | 16.38 |  | 016380_SW_1_HP | UD Spar Caps | FALSE | FALSE | 0.023 | secdata | 0.001 | 2 | 0 |  | Carbon(UD)(Spar Caps)
27441 | FALSE | 16.38 |  | 016380_SW_1_HP | UD Spar Caps | FALSE | FALSE | 0.024 | secdata | 0.001 | 2 | 0 |  | Carbon(UD)(Spar Caps)
27442 | FALSE | 16.38 |  | 016380_SW_1_HP | UD Spar Caps | FALSE | FALSE | 0.025 | secdata | 0.001 | 2 | 0 |  | Carbon(UD)(Spar Caps)
27443 | FALSE | 16.38 |  | 016380_SW_1_HP | UD Spar Caps | FALSE | FALSE | 0.026 | secdata | 0.001 | 2 | 0 |  | Carbon(UD)(Spar Caps)
27444 | FALSE | 16.38 |  | 016380_SW_1_HP | UD Spar Caps | FALSE | FALSE | 0.027 | secdata | 0.001 | 2 | 0 |  | Carbon(UD)(Spar Caps)
27445 | FALSE | 16.38 |  | 016380_SW_1_HP | UD Spar Caps | FALSE | FALSE | 0.028 | secdata | 0.001 | 2 | 0 |  | Carbon(UD)(Spar Caps)
27446 | FALSE | 16.38 |  | 016380_SW_1_HP | UD Spar Caps | FALSE | FALSE | 0.029 | secdata | 0.001 | 2 | 0 |  | Carbon(UD)(Spar Caps)
27447 | FALSE | 16.38 |  | 016380_SW_1_HP | UD Spar Caps | FALSE | FALSE | 0.03 | secdata | 0.001 | 2 | 0 |  | Carbon(UD)(Spar Caps)
27448 | FALSE | 16.38 |  | 016380_SW_1_HP | UD Spar Caps | FALSE | FALSE | 0.031 | secdata | 0.001 | 2 | 0 |  | Carbon(UD)(Spar Caps)
27449 | FALSE | 16.38 |  | 016380_SW_1_HP | UD Spar Caps | FALSE | FALSE | 0.032 | secdata | 0.001 | 2 | 0 |  | Carbon(UD)(Spar Caps)
27450 | FALSE | 16.38 |  | 016380_SW_1_HP | UD Spar Caps | FALSE | FALSE | 0.033 | secdata | 0.001 | 2 | 0 |  | Carbon(UD)(Spar Caps)
27451 | FALSE | 16.38 |  | 016380_SW_1_HP | UD Spar Caps | FALSE | FALSE | 0.034 | secdata | 0.001 | 2 | 0 |  | Carbon(UD)(Spar Caps)
27452 | FALSE | 16.38 |  | 016380_SW_1_HP | UD Spar Caps | FALSE | FALSE | 0.035 | secdata | 0.001 | 2 | 0 |  | Carbon(UD)(Spar Caps)
27453 | FALSE | 16.38 |  | 016380_SW_1_HP | UD Spar Caps | FALSE | FALSE | 0.036 | secdata | 0.001 | 2 | 0 |  | Carbon(UD)(Spar Caps)
27454 | FALSE | 16.38 |  | 016380_SW_1_HP | UD Spar Caps | FALSE | FALSE | 0.037 | secdata | 0.001 | 2 | 0 |  | Carbon(UD)(Spar Caps)
27455 | FALSE | 16.38 |  | 016380_SW_1_HP | UD Spar Caps | FALSE | FALSE | 0.038 | secdata | 0.001 | 2 | 0 |  | Carbon(UD)(Spar Caps)
27456 | FALSE | 16.38 |  | 016380_SW_1_HP | UD Spar Caps | FALSE | FALSE | 0.039 | secdata | 0.001 | 2 | 0 |  | Carbon(UD)(Spar Caps)
27457 | FALSE | 16.38 |  | 016380_SW_1_HP | UD Spar Caps | FALSE | FALSE | 0.04 | secdata | 0.001 | 2 | 0 |  | Carbon(UD)(Spar Caps)
27458 | FALSE | 16.38 |  | 016380_SW_1_HP | UD Spar Caps | FALSE | FALSE | 0.041 | secdata | 0.001 | 2 | 0 |  | Carbon(UD)(Spar Caps)
27459 | FALSE | 16.38 |  | 016380_SW_1_HP | UD Spar Caps | FALSE | FALSE | 0.042 | secdata | 0.001 | 2 | 0 |  | Carbon(UD)(Spar Caps)
27460 | FALSE | 16.38 |  | 016380_SW_1_HP | UD Spar Caps | FALSE | FALSE | 0.043 | secdata | 0.001 | 2 | 0 |  | Carbon(UD)(Spar Caps)
27461 | FALSE | 16.38 |  | 016380_SW_1_HP | UD Spar Caps | FALSE | FALSE | 0.044 | secdata | 0.001 | 2 | 0 |  | Carbon(UD)(Spar Caps)
27462 | FALSE | 16.38 |  | 016380_SW_1_HP | UD Spar Caps | FALSE | FALSE | 0.045 | secdata | 0.001 | 2 | 0 |  | Carbon(UD)(Spar Caps)
27463 | FALSE | 16.38 |  | 016380_SW_1_HP | UD Spar Caps | FALSE | FALSE | 0.046 | secdata | 0.001 | 2 | 0 |  | Carbon(UD)(Spar Caps)
27464 | FALSE | 16.38 |  | 016380_SW_1_HP | UD Spar Caps | FALSE | FALSE | 0.047 | secdata | 0.001 | 2 | 0 |  | Carbon(UD)(Spar Caps)
27465 | FALSE | 16.38 |  | 016380_SW_1_HP | UD Spar Caps | FALSE | FALSE | 0.048 | secdata | 0.001 | 2 | 0 |  | Carbon(UD)(Spar Caps)
27466 | FALSE | 16.38 |  | 016380_SW_1_HP | UD Spar Caps | FALSE | FALSE | 0.049 | secdata | 0.001 | 2 | 0 |  | Carbon(UD)(Spar Caps)
27467 | FALSE | 16.38 |  | 016380_SW_1_HP | UD Spar Caps | FALSE | FALSE | 0.05 | secdata | 0.001 | 2 | 0 |  | Carbon(UD)(Spar Caps)
27468 | FALSE | 16.38 |  | 016380_SW_1_HP | UD Spar Caps | FALSE | FALSE | 0.051 | secdata | 0.001 | 2 | 0 |  | Carbon(UD)(Spar Caps)
27469 | FALSE | 16.38 |  | 016380_SW_1_HP | UD Spar Caps | FALSE | FALSE | 0.052 | secdata | 0.001 | 2 | 0 |  | Carbon(UD)(Spar Caps)
27470 | FALSE | 16.38 |  | 016380_SW_1_HP | UD Spar Caps | FALSE | FALSE | 0.053 | secdata | 0.001 | 2 | 0 |  | Carbon(UD)(Spar Caps)
27471 | FALSE | 16.38 |  | 016380_SW_1_HP | UD Spar Caps | FALSE | TRUE | 0.054 | secdata | 0.001 | 2 | 0 |  | Carbon(UD)(Spar Caps)
27472 | FALSE | 16.38 |  | 016380_SW_1_HP |  | FALSE | FALSE | #VALUE! | secoffset | mid
27473 | FALSE | 16.38 |  | 016380_SW_1_HP |  | FALSE | FALSE | #VALUE!
27474 | FALSE | 16.38 |  | 016380_SW_1_LP |  | FALSE | FALSE | #VALUE! | ! 016380_SW_1_LP
27475 | FALSE | 16.38 |  | 016380_SW_1_LP |  | TRUE | FALSE | #VALUE! | sectype | 338 | shell
27476 | No Section | 16.38 | SW_1_LP | 016380_SW_1_LP | Gelcoat | TRUE | TRUE | 0.0005 | secdata | 0.0005 | 3 | 0 |  | Gelcoat
27477 | FALSE | 16.38 |  | 016380_SW_1_LP | Triax Shell | TRUE | FALSE | 0.001 | secdata | 0.001 | 6 | 0 |  | triax GFRP(Shell Skin)
27478 | No Section | 16.38 | SW_1_LP | 016380_SW_1_LP | Triax Shell | TRUE | TRUE | 0.002 | secdata | 0.001 | 6 | 0 |  | triax GFRP(Shell Skin)
27479 | FALSE | 16.38 |  | 016380_SW_1_LP | UD Spar Caps | TRUE | FALSE | 0.001 | secdata | 0.001 | 2 | 0 |  | Carbon(UD)(Spar Caps)
27480 | FALSE | 16.38 |  | 016380_SW_1_LP | UD Spar Caps | TRUE | FALSE | 0.002 | secdata | 0.001 | 2 | 0 |  | Carbon(UD)(Spar Caps)
27481 | FALSE | 16.38 |  | 016380_SW_1_LP | UD Spar Caps | TRUE | FALSE | 0.003 | secdata | 0.001 | 2 | 0 |  | Carbon(UD)(Spar Caps)
27482 | FALSE | 16.38 |  | 016380_SW_1_LP | UD Spar Caps | TRUE | FALSE | 0.004 | secdata | 0.001 | 2 | 0 |  | Carbon(UD)(Spar Caps)
27483 | FALSE | 16.38 |  | 016380_SW_1_LP | UD Spar Caps | TRUE | FALSE | 0.005 | secdata | 0.001 | 2 | 0 |  | Carbon(UD)(Spar Caps)
27484 | FALSE | 16.38 |  | 016380_SW_1_LP | UD Spar Caps | TRUE | FALSE | 0.006 | secdata | 0.001 | 2 | 0 |  | Carbon(UD)(Spar Caps)
27485 | FALSE | 16.38 |  | 016380_SW_1_LP | UD Spar Caps | TRUE | FALSE | 0.007 | secdata | 0.001 | 2 | 0 |  | Carbon(UD)(Spar Caps)
27486 | FALSE | 16.38 |  | 016380_SW_1_LP | UD Spar Caps | TRUE | FALSE | 0.008 | secdata | 0.001 | 2 | 0 |  | Carbon(UD)(Spar Caps)
27487 | FALSE | 16.38 |  | 016380_SW_1_LP | UD Spar Caps | TRUE | FALSE | 0.009 | secdata | 0.001 | 2 | 0 |  | Carbon(UD)(Spar Caps)
27488 | FALSE | 16.38 |  | 016380_SW_1_LP | UD Spar Caps | TRUE | FALSE | 0.01 | secdata | 0.001 | 2 | 0 |  | Carbon(UD)(Spar Caps)
27489 | FALSE | 16.38 |  | 016380_SW_1_LP | UD Spar Caps | TRUE | FALSE | 0.011 | secdata | 0.001 | 2 | 0 |  | Carbon(UD)(Spar Caps)
27490 | FALSE | 16.38 |  | 016380_SW_1_LP | UD Spar Caps | TRUE | FALSE | 0.012 | secdata | 0.001 | 2 | 0 |  | Carbon(UD)(Spar Caps)
27491 | FALSE | 16.38 |  | 016380_SW_1_LP | UD Spar Caps | TRUE | FALSE | 0.013 | secdata | 0.001 | 2 | 0 |  | Carbon(UD)(Spar Caps)
27492 | FALSE | 16.38 |  | 016380_SW_1_LP | UD Spar Caps | TRUE | FALSE | 0.014 | secdata | 0.001 | 2 | 0 |  | Carbon(UD)(Spar Caps)
27493 | FALSE | 16.38 |  | 016380_SW_1_LP | UD Spar Caps | TRUE | FALSE | 0.015 | secdata | 0.001 | 2 | 0 |  | Carbon(UD)(Spar Caps)
27494 | FALSE | 16.38 |  | 016380_SW_1_LP | UD Spar Caps | TRUE | FALSE | 0.016 | secdata | 0.001 | 2 | 0 |  | Carbon(UD)(Spar Caps)
27495 | FALSE | 16.38 |  | 016380_SW_1_LP | UD Spar Caps | TRUE | FALSE | 0.017 | secdata | 0.001 | 2 | 0 |  | Carbon(UD)(Spar Caps)
27496 | FALSE | 16.38 |  | 016380_SW_1_LP | UD Spar Caps | TRUE | FALSE | 0.018 | secdata | 0.001 | 2 | 0 |  | Carbon(UD)(Spar Caps)
27497 | FALSE | 16.38 |  | 016380_SW_1_LP | UD Spar Caps | TRUE | FALSE | 0.019 | secdata | 0.001 | 2 | 0 |  | Carbon(UD)(Spar Caps)
27498 | FALSE | 16.38 |  | 016380_SW_1_LP | UD Spar Caps | TRUE | FALSE | 0.02 | secdata | 0.001 | 2 | 0 |  | Carbon(UD)(Spar Caps)
27499 | FALSE | 16.38 |  | 016380_SW_1_LP | UD Spar Caps | TRUE | FALSE | 0.021 | secdata | 0.001 | 2 | 0 |  | Carbon(UD)(Spar Caps)
27500 | FALSE | 16.38 |  | 016380_SW_1_LP | UD Spar Caps | TRUE | FALSE | 0.022 | secdata | 0.001 | 2 | 0 |  | Carbon(UD)(Spar Caps)
27501 | FALSE | 16.38 |  | 016380_SW_1_LP | UD Spar Caps | TRUE | FALSE | 0.023 | secdata | 0.001 | 2 | 0 |  | Carbon(UD)(Spar Caps)
27502 | FALSE | 16.38 |  | 016380_SW_1_LP | UD Spar Caps | TRUE | FALSE | 0.024 | secdata | 0.001 | 2 | 0 |  | Carbon(UD)(Spar Caps)
27503 | FALSE | 16.38 |  | 016380_SW_1_LP | UD Spar Caps | TRUE | FALSE | 0.025 | secdata | 0.001 | 2 | 0 |  | Carbon(UD)(Spar Caps)
27504 | FALSE | 16.38 |  | 016380_SW_1_LP | UD Spar Caps | TRUE | FALSE | 0.026 | secdata | 0.001 | 2 | 0 |  | Carbon(UD)(Spar Caps)
27505 | FALSE | 16.38 |  | 016380_SW_1_LP | UD Spar Caps | TRUE | FALSE | 0.027 | secdata | 0.001 | 2 | 0 |  | Carbon(UD)(Spar Caps)
27506 | FALSE | 16.38 |  | 016380_SW_1_LP | UD Spar Caps | TRUE | FALSE | 0.028 | secdata | 0.001 | 2 | 0 |  | Carbon(UD)(Spar Caps)
27507 | FALSE | 16.38 |  | 016380_SW_1_LP | UD Spar Caps | TRUE | FALSE | 0.029 | secdata | 0.001 | 2 | 0 |  | Carbon(UD)(Spar Caps)
27508 | FALSE | 16.38 |  | 016380_SW_1_LP | UD Spar Caps | TRUE | FALSE | 0.03 | secdata | 0.001 | 2 | 0 |  | Carbon(UD)(Spar Caps)
27509 | FALSE | 16.38 |  | 016380_SW_1_LP | UD Spar Caps | TRUE | FALSE | 0.031 | secdata | 0.001 | 2 | 0 |  | Carbon(UD)(Spar Caps)
27510 | FALSE | 16.38 |  | 016380_SW_1_LP | UD Spar Caps | TRUE | FALSE | 0.032 | secdata | 0.001 | 2 | 0 |  | Carbon(UD)(Spar Caps)
27511 | FALSE | 16.38 |  | 016380_SW_1_LP | UD Spar Caps | TRUE | FALSE | 0.033 | secdata | 0.001 | 2 | 0 |  | Carbon(UD)(Spar Caps)
27512 | FALSE | 16.38 |  | 016380_SW_1_LP | UD Spar Caps | TRUE | FALSE | 0.034 | secdata | 0.001 | 2 | 0 |  | Carbon(UD)(Spar Caps)
27513 | FALSE | 16.38 |  | 016380_SW_1_LP | UD Spar Caps | TRUE | FALSE | 0.035 | secdata | 0.001 | 2 | 0 |  | Carbon(UD)(Spar Caps)
27514 | FALSE | 16.38 |  | 016380_SW_1_LP | UD Spar Caps | TRUE | FALSE | 0.036 | secdata | 0.001 | 2 | 0 |  | Carbon(UD)(Spar Caps)
27515 | FALSE | 16.38 |  | 016380_SW_1_LP | UD Spar Caps | TRUE | FALSE | 0.037 | secdata | 0.001 | 2 | 0 |  | Carbon(UD)(Spar Caps)
27516 | FALSE | 16.38 |  | 016380_SW_1_LP | UD Spar Caps | TRUE | FALSE | 0.038 | secdata | 0.001 | 2 | 0 |  | Carbon(UD)(Spar Caps)
27517 | FALSE | 16.38 |  | 016380_SW_1_LP | UD Spar Caps | TRUE | FALSE | 0.039 | secdata | 0.001 | 2 | 0 |  | Carbon(UD)(Spar Caps)
27518 | FALSE | 16.38 |  | 016380_SW_1_LP | UD Spar Caps | TRUE | FALSE | 0.04 | secdata | 0.001 | 2 | 0 |  | Carbon(UD)(Spar Caps)
27519 | FALSE | 16.38 |  | 016380_SW_1_LP | UD Spar Caps | TRUE | FALSE | 0.041 | secdata | 0.001 | 2 | 0 |  | Carbon(UD)(Spar Caps)
27520 | FALSE | 16.38 |  | 016380_SW_1_LP | UD Spar Caps | TRUE | FALSE | 0.042 | secdata | 0.001 | 2 | 0 |  | Carbon(UD)(Spar Caps)
27521 | FALSE | 16.38 |  | 016380_SW_1_LP | UD Spar Caps | TRUE | FALSE | 0.043 | secdata | 0.001 | 2 | 0 |  | Carbon(UD)(Spar Caps)
27522 | FALSE | 16.38 |  | 016380_SW_1_LP | UD Spar Caps | TRUE | FALSE | 0.044 | secdata | 0.001 | 2 | 0 |  | Carbon(UD)(Spar Caps)
27523 | FALSE | 16.38 |  | 016380_SW_1_LP | UD Spar Caps | TRUE | FALSE | 0.045 | secdata | 0.001 | 2 | 0 |  | Carbon(UD)(Spar Caps)
27524 | FALSE | 16.38 |  | 016380_SW_1_LP | UD Spar Caps | TRUE | FALSE | 0.046 | secdata | 0.001 | 2 | 0 |  | Carbon(UD)(Spar Caps)
27525 | FALSE | 16.38 |  | 016380_SW_1_LP | UD Spar Caps | TRUE | FALSE | 0.047 | secdata | 0.001 | 2 | 0 |  | Carbon(UD)(Spar Caps)
27526 | FALSE | 16.38 |  | 016380_SW_1_LP | UD Spar Caps | TRUE | FALSE | 0.048 | secdata | 0.001 | 2 | 0 |  | Carbon(UD)(Spar Caps)
27527 | FALSE | 16.38 |  | 016380_SW_1_LP | UD Spar Caps | TRUE | FALSE | 0.049 | secdata | 0.001 | 2 | 0 |  | Carbon(UD)(Spar Caps)
27528 | FALSE | 16.38 |  | 016380_SW_1_LP | UD Spar Caps | TRUE | FALSE | 0.05 | secdata | 0.001 | 2 | 0 |  | Carbon(UD)(Spar Caps)
27529 | FALSE | 16.38 |  | 016380_SW_1_LP | UD Spar Caps | TRUE | FALSE | 0.051 | secdata | 0.001 | 2 | 0 |  | Carbon(UD)(Spar Caps)
27530 | FALSE | 16.38 |  | 016380_SW_1_LP | UD Spar Caps | TRUE | FALSE | 0.052 | secdata | 0.001 | 2 | 0 |  | Carbon(UD)(Spar Caps)
27531 | FALSE | 16.38 |  | 016380_SW_1_LP | UD Spar Caps | TRUE | FALSE | 0.053 | secdata | 0.001 | 2 | 0 |  | Carbon(UD)(Spar Caps)
27532 | No Section | 16.38 | SW_1_LP | 016380_SW_1_LP | UD Spar Caps | TRUE | TRUE | 0.054 | secdata | 0.001 | 2 | 0 |  | Carbon(UD)(Spar Caps)
27533 | FALSE | 16.38 |  | 016380_SW_1_LP |  | TRUE | FALSE | #VALUE! | secoffset | bot
27534 | FALSE | 16.38 |  | 016380_SW_1_LP |  | TRUE | FALSE | #VALUE!
27535 | FALSE | 16.38 |  | 016380_SW_1_LP |  | TRUE | FALSE | #VALUE! | ! 016380_SW_1_LP
27536 | FALSE | 16.38 |  | 016380_SW_1_LP |  | FALSE | FALSE | #VALUE! | sectype | 1338 | shell
27537 | FALSE | 16.38 |  | 016380_SW_1_LP | Gelcoat | FALSE | TRUE | 0.0005 | secdata | 0.0005 | 3 | 0 |  | Gelcoat
27538 | FALSE | 16.38 |  | 016380_SW_1_LP | Triax Shell | FALSE | FALSE | 0.001 | secdata | 0.001 | 6 | 0 |  | triax GFRP(Shell Skin)
27539 | FALSE | 16.38 |  | 016380_SW_1_LP | Triax Shell | FALSE | TRUE | 0.002 | secdata | 0.001 | 6 | 0 |  | triax GFRP(Shell Skin)
27540 | FALSE | 16.38 |  | 016380_SW_1_LP | UD Spar Caps | FALSE | FALSE | 0.001 | secdata | 0.001 | 2 | 0 |  | Carbon(UD)(Spar Caps)
27541 | FALSE | 16.38 |  | 016380_SW_1_LP | UD Spar Caps | FALSE | FALSE | 0.002 | secdata | 0.001 | 2 | 0 |  | Carbon(UD)(Spar Caps)
27542 | FALSE | 16.38 |  | 016380_SW_1_LP | UD Spar Caps | FALSE | FALSE | 0.003 | secdata | 0.001 | 2 | 0 |  | Carbon(UD)(Spar Caps)
27543 | FALSE | 16.38 |  | 016380_SW_1_LP | UD Spar Caps | FALSE | FALSE | 0.004 | secdata | 0.001 | 2 | 0 |  | Carbon(UD)(Spar Caps)
27544 | FALSE | 16.38 |  | 016380_SW_1_LP | UD Spar Caps | FALSE | FALSE | 0.005 | secdata | 0.001 | 2 | 0 |  | Carbon(UD)(Spar Caps)
27545 | FALSE | 16.38 |  | 016380_SW_1_LP | UD Spar Caps | FALSE | FALSE | 0.006 | secdata | 0.001 | 2 | 0 |  | Carbon(UD)(Spar Caps)
27546 | FALSE | 16.38 |  | 016380_SW_1_LP | UD Spar Caps | FALSE | FALSE | 0.007 | secdata | 0.001 | 2 | 0 |  | Carbon(UD)(Spar Caps)
27547 | FALSE | 16.38 |  | 016380_SW_1_LP | UD Spar Caps | FALSE | FALSE | 0.008 | secdata | 0.001 | 2 | 0 |  | Carbon(UD)(Spar Caps)
27548 | FALSE | 16.38 |  | 016380_SW_1_LP | UD Spar Caps | FALSE | FALSE | 0.009 | secdata | 0.001 | 2 | 0 |  | Carbon(UD)(Spar Caps)
27549 | FALSE | 16.38 |  | 016380_SW_1_LP | UD Spar Caps | FALSE | FALSE | 0.01 | secdata | 0.001 | 2 | 0 |  | Carbon(UD)(Spar Caps)
27550 | FALSE | 16.38 |  | 016380_SW_1_LP | UD Spar Caps | FALSE | FALSE | 0.011 | secdata | 0.001 | 2 | 0 |  | Carbon(UD)(Spar Caps)
27551 | FALSE | 16.38 |  | 016380_SW_1_LP | UD Spar Caps | FALSE | FALSE | 0.012 | secdata | 0.001 | 2 | 0 |  | Carbon(UD)(Spar Caps)
27552 | FALSE | 16.38 |  | 016380_SW_1_LP | UD Spar Caps | FALSE | FALSE | 0.013 | secdata | 0.001 | 2 | 0 |  | Carbon(UD)(Spar Caps)
27553 | FALSE | 16.38 |  | 016380_SW_1_LP | UD Spar Caps | FALSE | FALSE | 0.014 | secdata | 0.001 | 2 | 0 |  | Carbon(UD)(Spar Caps)
27554 | FALSE | 16.38 |  | 016380_SW_1_LP | UD Spar Caps | FALSE | FALSE | 0.015 | secdata | 0.001 | 2 | 0 |  | Carbon(UD)(Spar Caps)
27555 | FALSE | 16.38 |  | 016380_SW_1_LP | UD Spar Caps | FALSE | FALSE | 0.016 | secdata | 0.001 | 2 | 0 |  | Carbon(UD)(Spar Caps)
27556 | FALSE | 16.38 |  | 016380_SW_1_LP | UD Spar Caps | FALSE | FALSE | 0.017 | secdata | 0.001 | 2 | 0 |  | Carbon(UD)(Spar Caps)
27557 | FALSE | 16.38 |  | 016380_SW_1_LP | UD Spar Caps | FALSE | FALSE | 0.018 | secdata | 0.001 | 2 | 0 |  | Carbon(UD)(Spar Caps)
27558 | FALSE | 16.38 |  | 016380_SW_1_LP | UD Spar Caps | FALSE | FALSE | 0.019 | secdata | 0.001 | 2 | 0 |  | Carbon(UD)(Spar Caps)
27559 | FALSE | 16.38 |  | 016380_SW_1_LP | UD Spar Caps | FALSE | FALSE | 0.02 | secdata | 0.001 | 2 | 0 |  | Carbon(UD)(Spar Caps)
27560 | FALSE | 16.38 |  | 016380_SW_1_LP | UD Spar Caps | FALSE | FALSE | 0.021 | secdata | 0.001 | 2 | 0 |  | Carbon(UD)(Spar Caps)
27561 | FALSE | 16.38 |  | 016380_SW_1_LP | UD Spar Caps | FALSE | FALSE | 0.022 | secdata | 0.001 | 2 | 0 |  | Carbon(UD)(Spar Caps)
27562 | FALSE | 16.38 |  | 016380_SW_1_LP | UD Spar Caps | FALSE | FALSE | 0.023 | secdata | 0.001 | 2 | 0 |  | Carbon(UD)(Spar Caps)
27563 | FALSE | 16.38 |  | 016380_SW_1_LP | UD Spar Caps | FALSE | FALSE | 0.024 | secdata | 0.001 | 2 | 0 |  | Carbon(UD)(Spar Caps)
27564 | FALSE | 16.38 |  | 016380_SW_1_LP | UD Spar Caps | FALSE | FALSE | 0.025 | secdata | 0.001 | 2 | 0 |  | Carbon(UD)(Spar Caps)
27565 | FALSE | 16.38 |  | 016380_SW_1_LP | UD Spar Caps | FALSE | FALSE | 0.026 | secdata | 0.001 | 2 | 0 |  | Carbon(UD)(Spar Caps)
27566 | FALSE | 16.38 |  | 016380_SW_1_LP | UD Spar Caps | FALSE | FALSE | 0.027 | secdata | 0.001 | 2 | 0 |  | Carbon(UD)(Spar Caps)
27567 | FALSE | 16.38 |  | 016380_SW_1_LP | UD Spar Caps | FALSE | FALSE | 0.028 | secdata | 0.001 | 2 | 0 |  | Carbon(UD)(Spar Caps)
27568 | FALSE | 16.38 |  | 016380_SW_1_LP | UD Spar Caps | FALSE | FALSE | 0.029 | secdata | 0.001 | 2 | 0 |  | Carbon(UD)(Spar Caps)
27569 | FALSE | 16.38 |  | 016380_SW_1_LP | UD Spar Caps | FALSE | FALSE | 0.03 | secdata | 0.001 | 2 | 0 |  | Carbon(UD)(Spar Caps)
27570 | FALSE | 16.38 |  | 016380_SW_1_LP | UD Spar Caps | FALSE | FALSE | 0.031 | secdata | 0.001 | 2 | 0 |  | Carbon(UD)(Spar Caps)
27571 | FALSE | 16.38 |  | 016380_SW_1_LP | UD Spar Caps | FALSE | FALSE | 0.032 | secdata | 0.001 | 2 | 0 |  | Carbon(UD)(Spar Caps)
27572 | FALSE | 16.38 |  | 016380_SW_1_LP | UD Spar Caps | FALSE | FALSE | 0.033 | secdata | 0.001 | 2 | 0 |  | Carbon(UD)(Spar Caps)
27573 | FALSE | 16.38 |  | 016380_SW_1_LP | UD Spar Caps | FALSE | FALSE | 0.034 | secdata | 0.001 | 2 | 0 |  | Carbon(UD)(Spar Caps)
27574 | FALSE | 16.38 |  | 016380_SW_1_LP | UD Spar Caps | FALSE | FALSE | 0.035 | secdata | 0.001 | 2 | 0 |  | Carbon(UD)(Spar Caps)
27575 | FALSE | 16.38 |  | 016380_SW_1_LP | UD Spar Caps | FALSE | FALSE | 0.036 | secdata | 0.001 | 2 | 0 |  | Carbon(UD)(Spar Caps)
27576 | FALSE | 16.38 |  | 016380_SW_1_LP | UD Spar Caps | FALSE | FALSE | 0.037 | secdata | 0.001 | 2 | 0 |  | Carbon(UD)(Spar Caps)
27577 | FALSE | 16.38 |  | 016380_SW_1_LP | UD Spar Caps | FALSE | FALSE | 0.038 | secdata | 0.001 | 2 | 0 |  | Carbon(UD)(Spar Caps)
27578 | FALSE | 16.38 |  | 016380_SW_1_LP | UD Spar Caps | FALSE | FALSE | 0.039 | secdata | 0.001 | 2 | 0 |  | Carbon(UD)(Spar Caps)
27579 | FALSE | 16.38 |  | 016380_SW_1_LP | UD Spar Caps | FALSE | FALSE | 0.04 | secdata | 0.001 | 2 | 0 |  | Carbon(UD)(Spar Caps)
27580 | FALSE | 16.38 |  | 016380_SW_1_LP | UD Spar Caps | FALSE | FALSE | 0.041 | secdata | 0.001 | 2 | 0 |  | Carbon(UD)(Spar Caps)
27581 | FALSE | 16.38 |  | 016380_SW_1_LP | UD Spar Caps | FALSE | FALSE | 0.042 | secdata | 0.001 | 2 | 0 |  | Carbon(UD)(Spar Caps)
27582 | FALSE | 16.38 |  | 016380_SW_1_LP | UD Spar Caps | FALSE | FALSE | 0.043 | secdata | 0.001 | 2 | 0 |  | Carbon(UD)(Spar Caps)
27583 | FALSE | 16.38 |  | 016380_SW_1_LP | UD Spar Caps | FALSE | FALSE | 0.044 | secdata | 0.001 | 2 | 0 |  | Carbon(UD)(Spar Caps)
27584 | FALSE | 16.38 |  | 016380_SW_1_LP | UD Spar Caps | FALSE | FALSE | 0.045 | secdata | 0.001 | 2 | 0 |  | Carbon(UD)(Spar Caps)
27585 | FALSE | 16.38 |  | 016380_SW_1_LP | UD Spar Caps | FALSE | FALSE | 0.046 | secdata | 0.001 | 2 | 0 |  | Carbon(UD)(Spar Caps)
27586 | FALSE | 16.38 |  | 016380_SW_1_LP | UD Spar Caps | FALSE | FALSE | 0.047 | secdata | 0.001 | 2 | 0 |  | Carbon(UD)(Spar Caps)
27587 | FALSE | 16.38 |  | 016380_SW_1_LP | UD Spar Caps | FALSE | FALSE | 0.048 | secdata | 0.001 | 2 | 0 |  | Carbon(UD)(Spar Caps)
27588 | FALSE | 16.38 |  | 016380_SW_1_LP | UD Spar Caps | FALSE | FALSE | 0.049 | secdata | 0.001 | 2 | 0 |  | Carbon(UD)(Spar Caps)
27589 | FALSE | 16.38 |  | 016380_SW_1_LP | UD Spar Caps | FALSE | FALSE | 0.05 | secdata | 0.001 | 2 | 0 |  | Carbon(UD)(Spar Caps)
27590 | FALSE | 16.38 |  | 016380_SW_1_LP | UD Spar Caps | FALSE | FALSE | 0.051 | secdata | 0.001 | 2 | 0 |  | Carbon(UD)(Spar Caps)
27591 | FALSE | 16.38 |  | 016380_SW_1_LP | UD Spar Caps | FALSE | FALSE | 0.052 | secdata | 0.001 | 2 | 0 |  | Carbon(UD)(Spar Caps)
27592 | FALSE | 16.38 |  | 016380_SW_1_LP | UD Spar Caps | FALSE | FALSE | 0.053 | secdata | 0.001 | 2 | 0 |  | Carbon(UD)(Spar Caps)
27593 | FALSE | 16.38 |  | 016380_SW_1_LP | UD Spar Caps | FALSE | TRUE | 0.054 | secdata | 0.001 | 2 | 0 |  | Carbon(UD)(Spar Caps)
27594 | FALSE | 16.38 |  | 016380_SW_1_LP |  | FALSE | FALSE | #VALUE! | secoffset | mid
27595 | FALSE | 16.38 |  | 016380_SW_1_LP |  | FALSE | FALSE | #VALUE!
27596 | FALSE | 16.38 |  | 016380_SW_2_HP |  | FALSE | FALSE | #VALUE! | ! 016380_SW_2_HP
27597 | FALSE | 16.38 |  | 016380_SW_2_HP |  | TRUE | FALSE | #VALUE! | sectype | 339 | shell
27598 | No Section | 16.38 | SW_2_HP | 016380_SW_2_HP | Gelcoat | TRUE | TRUE | 0.0005 | secdata | 0.0005 | 3 | 0 |  | Gelcoat
27599 | FALSE | 16.38 |  | 016380_SW_2_HP | Triax Shell | TRUE | FALSE | 0.001 | secdata | 0.001 | 6 | 0 |  | triax GFRP(Shell Skin)
27600 | No Section | 16.38 | SW_2_HP | 016380_SW_2_HP | Triax Shell | TRUE | TRUE | 0.002 | secdata | 0.001 | 6 | 0 |  | triax GFRP(Shell Skin)
27601 | FALSE | 16.38 |  | 016380_SW_2_HP | UD Spar Caps | TRUE | FALSE | 0.001 | secdata | 0.001 | 2 | 0 |  | Carbon(UD)(Spar Caps)
27602 | FALSE | 16.38 |  | 016380_SW_2_HP | UD Spar Caps | TRUE | FALSE | 0.002 | secdata | 0.001 | 2 | 0 |  | Carbon(UD)(Spar Caps)
27603 | FALSE | 16.38 |  | 016380_SW_2_HP | UD Spar Caps | TRUE | FALSE | 0.003 | secdata | 0.001 | 2 | 0 |  | Carbon(UD)(Spar Caps)
27604 | FALSE | 16.38 |  | 016380_SW_2_HP | UD Spar Caps | TRUE | FALSE | 0.004 | secdata | 0.001 | 2 | 0 |  | Carbon(UD)(Spar Caps)
27605 | FALSE | 16.38 |  | 016380_SW_2_HP | UD Spar Caps | TRUE | FALSE | 0.005 | secdata | 0.001 | 2 | 0 |  | Carbon(UD)(Spar Caps)
27606 | FALSE | 16.38 |  | 016380_SW_2_HP | UD Spar Caps | TRUE | FALSE | 0.006 | secdata | 0.001 | 2 | 0 |  | Carbon(UD)(Spar Caps)
27607 | FALSE | 16.38 |  | 016380_SW_2_HP | UD Spar Caps | TRUE | FALSE | 0.007 | secdata | 0.001 | 2 | 0 |  | Carbon(UD)(Spar Caps)
27608 | FALSE | 16.38 |  | 016380_SW_2_HP | UD Spar Caps | TRUE | FALSE | 0.008 | secdata | 0.001 | 2 | 0 |  | Carbon(UD)(Spar Caps)
27609 | FALSE | 16.38 |  | 016380_SW_2_HP | UD Spar Caps | TRUE | FALSE | 0.009 | secdata | 0.001 | 2 | 0 |  | Carbon(UD)(Spar Caps)
27610 | FALSE | 16.38 |  | 016380_SW_2_HP | UD Spar Caps | TRUE | FALSE | 0.01 | secdata | 0.001 | 2 | 0 |  | Carbon(UD)(Spar Caps)
27611 | FALSE | 16.38 |  | 016380_SW_2_HP | UD Spar Caps | TRUE | FALSE | 0.011 | secdata | 0.001 | 2 | 0 |  | Carbon(UD)(Spar Caps)
27612 | FALSE | 16.38 |  | 016380_SW_2_HP | UD Spar Caps | TRUE | FALSE | 0.012 | secdata | 0.001 | 2 | 0 |  | Carbon(UD)(Spar Caps)
27613 | FALSE | 16.38 |  | 016380_SW_2_HP | UD Spar Caps | TRUE | FALSE | 0.013 | secdata | 0.001 | 2 | 0 |  | Carbon(UD)(Spar Caps)
27614 | FALSE | 16.38 |  | 016380_SW_2_HP | UD Spar Caps | TRUE | FALSE | 0.014 | secdata | 0.001 | 2 | 0 |  | Carbon(UD)(Spar Caps)
27615 | FALSE | 16.38 |  | 016380_SW_2_HP | UD Spar Caps | TRUE | FALSE | 0.015 | secdata | 0.001 | 2 | 0 |  | Carbon(UD)(Spar Caps)
27616 | FALSE | 16.38 |  | 016380_SW_2_HP | UD Spar Caps | TRUE | FALSE | 0.016 | secdata | 0.001 | 2 | 0 |  | Carbon(UD)(Spar Caps)
27617 | FALSE | 16.38 |  | 016380_SW_2_HP | UD Spar Caps | TRUE | FALSE | 0.017 | secdata | 0.001 | 2 | 0 |  | Carbon(UD)(Spar Caps)
27618 | FALSE | 16.38 |  | 016380_SW_2_HP | UD Spar Caps | TRUE | FALSE | 0.018 | secdata | 0.001 | 2 | 0 |  | Carbon(UD)(Spar Caps)
27619 | FALSE | 16.38 |  | 016380_SW_2_HP | UD Spar Caps | TRUE | FALSE | 0.019 | secdata | 0.001 | 2 | 0 |  | Carbon(UD)(Spar Caps)
27620 | FALSE | 16.38 |  | 016380_SW_2_HP | UD Spar Caps | TRUE | FALSE | 0.02 | secdata | 0.001 | 2 | 0 |  | Carbon(UD)(Spar Caps)
27621 | FALSE | 16.38 |  | 016380_SW_2_HP | UD Spar Caps | TRUE | FALSE | 0.021 | secdata | 0.001 | 2 | 0 |  | Carbon(UD)(Spar Caps)
27622 | FALSE | 16.38 |  | 016380_SW_2_HP | UD Spar Caps | TRUE | FALSE | 0.022 | secdata | 0.001 | 2 | 0 |  | Carbon(UD)(Spar Caps)
27623 | FALSE | 16.38 |  | 016380_SW_2_HP | UD Spar Caps | TRUE | FALSE | 0.023 | secdata | 0.001 | 2 | 0 |  | Carbon(UD)(Spar Caps)
27624 | FALSE | 16.38 |  | 016380_SW_2_HP | UD Spar Caps | TRUE | FALSE | 0.024 | secdata | 0.001 | 2 | 0 |  | Carbon(UD)(Spar Caps)
27625 | FALSE | 16.38 |  | 016380_SW_2_HP | UD Spar Caps | TRUE | FALSE | 0.025 | secdata | 0.001 | 2 | 0 |  | Carbon(UD)(Spar Caps)
27626 | FALSE | 16.38 |  | 016380_SW_2_HP | UD Spar Caps | TRUE | FALSE | 0.026 | secdata | 0.001 | 2 | 0 |  | Carbon(UD)(Spar Caps)
27627 | FALSE | 16.38 |  | 016380_SW_2_HP | UD Spar Caps | TRUE | FALSE | 0.027 | secdata | 0.001 | 2 | 0 |  | Carbon(UD)(Spar Caps)
27628 | FALSE | 16.38 |  | 016380_SW_2_HP | UD Spar Caps | TRUE | FALSE | 0.028 | secdata | 0.001 | 2 | 0 |  | Carbon(UD)(Spar Caps)
27629 | FALSE | 16.38 |  | 016380_SW_2_HP | UD Spar Caps | TRUE | FALSE | 0.029 | secdata | 0.001 | 2 | 0 |  | Carbon(UD)(Spar Caps)
27630 | FALSE | 16.38 |  | 016380_SW_2_HP | UD Spar Caps | TRUE | FALSE | 0.03 | secdata | 0.001 | 2 | 0 |  | Carbon(UD)(Spar Caps)
27631 | FALSE | 16.38 |  | 016380_SW_2_HP | UD Spar Caps | TRUE | FALSE | 0.031 | secdata | 0.001 | 2 | 0 |  | Carbon(UD)(Spar Caps)
27632 | FALSE | 16.38 |  | 016380_SW_2_HP | UD Spar Caps | TRUE | FALSE | 0.032 | secdata | 0.001 | 2 | 0 |  | Carbon(UD)(Spar Caps)
27633 | FALSE | 16.38 |  | 016380_SW_2_HP | UD Spar Caps | TRUE | FALSE | 0.033 | secdata | 0.001 | 2 | 0 |  | Carbon(UD)(Spar Caps)
27634 | FALSE | 16.38 |  | 016380_SW_2_HP | UD Spar Caps | TRUE | FALSE | 0.034 | secdata | 0.001 | 2 | 0 |  | Carbon(UD)(Spar Caps)
27635 | FALSE | 16.38 |  | 016380_SW_2_HP | UD Spar Caps | TRUE | FALSE | 0.035 | secdata | 0.001 | 2 | 0 |  | Carbon(UD)(Spar Caps)
27636 | FALSE | 16.38 |  | 016380_SW_2_HP | UD Spar Caps | TRUE | FALSE | 0.036 | secdata | 0.001 | 2 | 0 |  | Carbon(UD)(Spar Caps)
27637 | FALSE | 16.38 |  | 016380_SW_2_HP | UD Spar Caps | TRUE | FALSE | 0.037 | secdata | 0.001 | 2 | 0 |  | Carbon(UD)(Spar Caps)
27638 | FALSE | 16.38 |  | 016380_SW_2_HP | UD Spar Caps | TRUE | FALSE | 0.038 | secdata | 0.001 | 2 | 0 |  | Carbon(UD)(Spar Caps)
27639 | FALSE | 16.38 |  | 016380_SW_2_HP | UD Spar Caps | TRUE | FALSE | 0.039 | secdata | 0.001 | 2 | 0 |  | Carbon(UD)(Spar Caps)
27640 | FALSE | 16.38 |  | 016380_SW_2_HP | UD Spar Caps | TRUE | FALSE | 0.04 | secdata | 0.001 | 2 | 0 |  | Carbon(UD)(Spar Caps)
27641 | FALSE | 16.38 |  | 016380_SW_2_HP | UD Spar Caps | TRUE | FALSE | 0.041 | secdata | 0.001 | 2 | 0 |  | Carbon(UD)(Spar Caps)
27642 | FALSE | 16.38 |  | 016380_SW_2_HP | UD Spar Caps | TRUE | FALSE | 0.042 | secdata | 0.001 | 2 | 0 |  | Carbon(UD)(Spar Caps)
27643 | FALSE | 16.38 |  | 016380_SW_2_HP | UD Spar Caps | TRUE | FALSE | 0.043 | secdata | 0.001 | 2 | 0 |  | Carbon(UD)(Spar Caps)
27644 | FALSE | 16.38 |  | 016380_SW_2_HP | UD Spar Caps | TRUE | FALSE | 0.044 | secdata | 0.001 | 2 | 0 |  | Carbon(UD)(Spar Caps)
27645 | FALSE | 16.38 |  | 016380_SW_2_HP | UD Spar Caps | TRUE | FALSE | 0.045 | secdata | 0.001 | 2 | 0 |  | Carbon(UD)(Spar Caps)
27646 | FALSE | 16.38 |  | 016380_SW_2_HP | UD Spar Caps | TRUE | FALSE | 0.046 | secdata | 0.001 | 2 | 0 |  | Carbon(UD)(Spar Caps)
27647 | FALSE | 16.38 |  | 016380_SW_2_HP | UD Spar Caps | TRUE | FALSE | 0.047 | secdata | 0.001 | 2 | 0 |  | Carbon(UD)(Spar Caps)
27648 | FALSE | 16.38 |  | 016380_SW_2_HP | UD Spar Caps | TRUE | FALSE | 0.048 | secdata | 0.001 | 2 | 0 |  | Carbon(UD)(Spar Caps)
27649 | FALSE | 16.38 |  | 016380_SW_2_HP | UD Spar Caps | TRUE | FALSE | 0.049 | secdata | 0.001 | 2 | 0 |  | Carbon(UD)(Spar Caps)
27650 | FALSE | 16.38 |  | 016380_SW_2_HP | UD Spar Caps | TRUE | FALSE | 0.05 | secdata | 0.001 | 2 | 0 |  | Carbon(UD)(Spar Caps)
27651 | FALSE | 16.38 |  | 016380_SW_2_HP | UD Spar Caps | TRUE | FALSE | 0.051 | secdata | 0.001 | 2 | 0 |  | Carbon(UD)(Spar Caps)
27652 | FALSE | 16.38 |  | 016380_SW_2_HP | UD Spar Caps | TRUE | FALSE | 0.052 | secdata | 0.001 | 2 | 0 |  | Carbon(UD)(Spar Caps)
27653 | FALSE | 16.38 |  | 016380_SW_2_HP | UD Spar Caps | TRUE | FALSE | 0.053 | secdata | 0.001 | 2 | 0 |  | Carbon(UD)(Spar Caps)
27654 | No Section | 16.38 | SW_2_HP | 016380_SW_2_HP | UD Spar Caps | TRUE | TRUE | 0.054 | secdata | 0.001 | 2 | 0 |  | Carbon(UD)(Spar Caps)
27655 | FALSE | 16.38 |  | 016380_SW_2_HP |  | TRUE | FALSE | #VALUE! | secoffset | bot
27656 | FALSE | 16.38 |  | 016380_SW_2_HP |  | TRUE | FALSE | #VALUE!
27657 | FALSE | 16.38 |  | 016380_SW_2_HP |  | TRUE | FALSE | #VALUE! | ! 016380_SW_2_HP
27658 | FALSE | 16.38 |  | 016380_SW_2_HP |  | FALSE | FALSE | #VALUE! | sectype | 1339 | shell
27659 | FALSE | 16.38 |  | 016380_SW_2_HP | Gelcoat | FALSE | TRUE | 0.0005 | secdata | 0.0005 | 3 | 0 |  | Gelcoat
27660 | FALSE | 16.38 |  | 016380_SW_2_HP | Triax Shell | FALSE | FALSE | 0.001 | secdata | 0.001 | 6 | 0 |  | triax GFRP(Shell Skin)
27661 | FALSE | 16.38 |  | 016380_SW_2_HP | Triax Shell | FALSE | TRUE | 0.002 | secdata | 0.001 | 6 | 0 |  | triax GFRP(Shell Skin)
27662 | FALSE | 16.38 |  | 016380_SW_2_HP | UD Spar Caps | FALSE | FALSE | 0.001 | secdata | 0.001 | 2 | 0 |  | Carbon(UD)(Spar Caps)
27663 | FALSE | 16.38 |  | 016380_SW_2_HP | UD Spar Caps | FALSE | FALSE | 0.002 | secdata | 0.001 | 2 | 0 |  | Carbon(UD)(Spar Caps)
27664 | FALSE | 16.38 |  | 016380_SW_2_HP | UD Spar Caps | FALSE | FALSE | 0.003 | secdata | 0.001 | 2 | 0 |  | Carbon(UD)(Spar Caps)
27665 | FALSE | 16.38 |  | 016380_SW_2_HP | UD Spar Caps | FALSE | FALSE | 0.004 | secdata | 0.001 | 2 | 0 |  | Carbon(UD)(Spar Caps)
27666 | FALSE | 16.38 |  | 016380_SW_2_HP | UD Spar Caps | FALSE | FALSE | 0.005 | secdata | 0.001 | 2 | 0 |  | Carbon(UD)(Spar Caps)
27667 | FALSE | 16.38 |  | 016380_SW_2_HP | UD Spar Caps | FALSE | FALSE | 0.006 | secdata | 0.001 | 2 | 0 |  | Carbon(UD)(Spar Caps)
27668 | FALSE | 16.38 |  | 016380_SW_2_HP | UD Spar Caps | FALSE | FALSE | 0.007 | secdata | 0.001 | 2 | 0 |  | Carbon(UD)(Spar Caps)
27669 | FALSE | 16.38 |  | 016380_SW_2_HP | UD Spar Caps | FALSE | FALSE | 0.008 | secdata | 0.001 | 2 | 0 |  | Carbon(UD)(Spar Caps)
27670 | FALSE | 16.38 |  | 016380_SW_2_HP | UD Spar Caps | FALSE | FALSE | 0.009 | secdata | 0.001 | 2 | 0 |  | Carbon(UD)(Spar Caps)
27671 | FALSE | 16.38 |  | 016380_SW_2_HP | UD Spar Caps | FALSE | FALSE | 0.01 | secdata | 0.001 | 2 | 0 |  | Carbon(UD)(Spar Caps)
27672 | FALSE | 16.38 |  | 016380_SW_2_HP | UD Spar Caps | FALSE | FALSE | 0.011 | secdata | 0.001 | 2 | 0 |  | Carbon(UD)(Spar Caps)
27673 | FALSE | 16.38 |  | 016380_SW_2_HP | UD Spar Caps | FALSE | FALSE | 0.012 | secdata | 0.001 | 2 | 0 |  | Carbon(UD)(Spar Caps)
27674 | FALSE | 16.38 |  | 016380_SW_2_HP | UD Spar Caps | FALSE | FALSE | 0.013 | secdata | 0.001 | 2 | 0 |  | Carbon(UD)(Spar Caps)
27675 | FALSE | 16.38 |  | 016380_SW_2_HP | UD Spar Caps | FALSE | FALSE | 0.014 | secdata | 0.001 | 2 | 0 |  | Carbon(UD)(Spar Caps)
27676 | FALSE | 16.38 |  | 016380_SW_2_HP | UD Spar Caps | FALSE | FALSE | 0.015 | secdata | 0.001 | 2 | 0 |  | Carbon(UD)(Spar Caps)
27677 | FALSE | 16.38 |  | 016380_SW_2_HP | UD Spar Caps | FALSE | FALSE | 0.016 | secdata | 0.001 | 2 | 0 |  | Carbon(UD)(Spar Caps)
27678 | FALSE | 16.38 |  | 016380_SW_2_HP | UD Spar Caps | FALSE | FALSE | 0.017 | secdata | 0.001 | 2 | 0 |  | Carbon(UD)(Spar Caps)
27679 | FALSE | 16.38 |  | 016380_SW_2_HP | UD Spar Caps | FALSE | FALSE | 0.018 | secdata | 0.001 | 2 | 0 |  | Carbon(UD)(Spar Caps)
27680 | FALSE | 16.38 |  | 016380_SW_2_HP | UD Spar Caps | FALSE | FALSE | 0.019 | secdata | 0.001 | 2 | 0 |  | Carbon(UD)(Spar Caps)
27681 | FALSE | 16.38 |  | 016380_SW_2_HP | UD Spar Caps | FALSE | FALSE | 0.02 | secdata | 0.001 | 2 | 0 |  | Carbon(UD)(Spar Caps)
27682 | FALSE | 16.38 |  | 016380_SW_2_HP | UD Spar Caps | FALSE | FALSE | 0.021 | secdata | 0.001 | 2 | 0 |  | Carbon(UD)(Spar Caps)
27683 | FALSE | 16.38 |  | 016380_SW_2_HP | UD Spar Caps | FALSE | FALSE | 0.022 | secdata | 0.001 | 2 | 0 |  | Carbon(UD)(Spar Caps)
27684 | FALSE | 16.38 |  | 016380_SW_2_HP | UD Spar Caps | FALSE | FALSE | 0.023 | secdata | 0.001 | 2 | 0 |  | Carbon(UD)(Spar Caps)
27685 | FALSE | 16.38 |  | 016380_SW_2_HP | UD Spar Caps | FALSE | FALSE | 0.024 | secdata | 0.001 | 2 | 0 |  | Carbon(UD)(Spar Caps)
27686 | FALSE | 16.38 |  | 016380_SW_2_HP | UD Spar Caps | FALSE | FALSE | 0.025 | secdata | 0.001 | 2 | 0 |  | Carbon(UD)(Spar Caps)
27687 | FALSE | 16.38 |  | 016380_SW_2_HP | UD Spar Caps | FALSE | FALSE | 0.026 | secdata | 0.001 | 2 | 0 |  | Carbon(UD)(Spar Caps)
27688 | FALSE | 16.38 |  | 016380_SW_2_HP | UD Spar Caps | FALSE | FALSE | 0.027 | secdata | 0.001 | 2 | 0 |  | Carbon(UD)(Spar Caps)
27689 | FALSE | 16.38 |  | 016380_SW_2_HP | UD Spar Caps | FALSE | FALSE | 0.028 | secdata | 0.001 | 2 | 0 |  | Carbon(UD)(Spar Caps)
27690 | FALSE | 16.38 |  | 016380_SW_2_HP | UD Spar Caps | FALSE | FALSE | 0.029 | secdata | 0.001 | 2 | 0 |  | Carbon(UD)(Spar Caps)
27691 | FALSE | 16.38 |  | 016380_SW_2_HP | UD Spar Caps | FALSE | FALSE | 0.03 | secdata | 0.001 | 2 | 0 |  | Carbon(UD)(Spar Caps)
27692 | FALSE | 16.38 |  | 016380_SW_2_HP | UD Spar Caps | FALSE | FALSE | 0.031 | secdata | 0.001 | 2 | 0 |  | Carbon(UD)(Spar Caps)
27693 | FALSE | 16.38 |  | 016380_SW_2_HP | UD Spar Caps | FALSE | FALSE | 0.032 | secdata | 0.001 | 2 | 0 |  | Carbon(UD)(Spar Caps)
27694 | FALSE | 16.38 |  | 016380_SW_2_HP | UD Spar Caps | FALSE | FALSE | 0.033 | secdata | 0.001 | 2 | 0 |  | Carbon(UD)(Spar Caps)
27695 | FALSE | 16.38 |  | 016380_SW_2_HP | UD Spar Caps | FALSE | FALSE | 0.034 | secdata | 0.001 | 2 | 0 |  | Carbon(UD)(Spar Caps)
27696 | FALSE | 16.38 |  | 016380_SW_2_HP | UD Spar Caps | FALSE | FALSE | 0.035 | secdata | 0.001 | 2 | 0 |  | Carbon(UD)(Spar Caps)
27697 | FALSE | 16.38 |  | 016380_SW_2_HP | UD Spar Caps | FALSE | FALSE | 0.036 | secdata | 0.001 | 2 | 0 |  | Carbon(UD)(Spar Caps)
27698 | FALSE | 16.38 |  | 016380_SW_2_HP | UD Spar Caps | FALSE | FALSE | 0.037 | secdata | 0.001 | 2 | 0 |  | Carbon(UD)(Spar Caps)
27699 | FALSE | 16.38 |  | 016380_SW_2_HP | UD Spar Caps | FALSE | FALSE | 0.038 | secdata | 0.001 | 2 | 0 |  | Carbon(UD)(Spar Caps)
27700 | FALSE | 16.38 |  | 016380_SW_2_HP | UD Spar Caps | FALSE | FALSE | 0.039 | secdata | 0.001 | 2 | 0 |  | Carbon(UD)(Spar Caps)
27701 | FALSE | 16.38 |  | 016380_SW_2_HP | UD Spar Caps | FALSE | FALSE | 0.04 | secdata | 0.001 | 2 | 0 |  | Carbon(UD)(Spar Caps)
27702 | FALSE | 16.38 |  | 016380_SW_2_HP | UD Spar Caps | FALSE | FALSE | 0.041 | secdata | 0.001 | 2 | 0 |  | Carbon(UD)(Spar Caps)
27703 | FALSE | 16.38 |  | 016380_SW_2_HP | UD Spar Caps | FALSE | FALSE | 0.042 | secdata | 0.001 | 2 | 0 |  | Carbon(UD)(Spar Caps)
27704 | FALSE | 16.38 |  | 016380_SW_2_HP | UD Spar Caps | FALSE | FALSE | 0.043 | secdata | 0.001 | 2 | 0 |  | Carbon(UD)(Spar Caps)
27705 | FALSE | 16.38 |  | 016380_SW_2_HP | UD Spar Caps | FALSE | FALSE | 0.044 | secdata | 0.001 | 2 | 0 |  | Carbon(UD)(Spar Caps)
27706 | FALSE | 16.38 |  | 016380_SW_2_HP | UD Spar Caps | FALSE | FALSE | 0.045 | secdata | 0.001 | 2 | 0 |  | Carbon(UD)(Spar Caps)
27707 | FALSE | 16.38 |  | 016380_SW_2_HP | UD Spar Caps | FALSE | FALSE | 0.046 | secdata | 0.001 | 2 | 0 |  | Carbon(UD)(Spar Caps)
27708 | FALSE | 16.38 |  | 016380_SW_2_HP | UD Spar Caps | FALSE | FALSE | 0.047 | secdata | 0.001 | 2 | 0 |  | Carbon(UD)(Spar Caps)
27709 | FALSE | 16.38 |  | 016380_SW_2_HP | UD Spar Caps | FALSE | FALSE | 0.048 | secdata | 0.001 | 2 | 0 |  | Carbon(UD)(Spar Caps)
27710 | FALSE | 16.38 |  | 016380_SW_2_HP | UD Spar Caps | FALSE | FALSE | 0.049 | secdata | 0.001 | 2 | 0 |  | Carbon(UD)(Spar Caps)
27711 | FALSE | 16.38 |  | 016380_SW_2_HP | UD Spar Caps | FALSE | FALSE | 0.05 | secdata | 0.001 | 2 | 0 |  | Carbon(UD)(Spar Caps)
27712 | FALSE | 16.38 |  | 016380_SW_2_HP | UD Spar Caps | FALSE | FALSE | 0.051 | secdata | 0.001 | 2 | 0 |  | Carbon(UD)(Spar Caps)
27713 | FALSE | 16.38 |  | 016380_SW_2_HP | UD Spar Caps | FALSE | FALSE | 0.052 | secdata | 0.001 | 2 | 0 |  | Carbon(UD)(Spar Caps)
27714 | FALSE | 16.38 |  | 016380_SW_2_HP | UD Spar Caps | FALSE | FALSE | 0.053 | secdata | 0.001 | 2 | 0 |  | Carbon(UD)(Spar Caps)
27715 | FALSE | 16.38 |  | 016380_SW_2_HP | UD Spar Caps | FALSE | TRUE | 0.054 | secdata | 0.001 | 2 | 0 |  | Carbon(UD)(Spar Caps)
27716 | FALSE | 16.38 |  | 016380_SW_2_HP |  | FALSE | FALSE | #VALUE! | secoffset | mid
27717 | FALSE | 16.38 |  | 016380_SW_2_HP |  | FALSE | FALSE | #VALUE!
27718 | FALSE | 16.38 |  | 016380_SW_2_LP |  | FALSE | FALSE | #VALUE! | ! 016380_SW_2_LP
27719 | FALSE | 16.38 |  | 016380_SW_2_LP |  | TRUE | FALSE | #VALUE! | sectype | 340 | shell
27720 | No Section | 16.38 | SW_2_LP | 016380_SW_2_LP | Gelcoat | TRUE | TRUE | 0.0005 | secdata | 0.0005 | 3 | 0 |  | Gelcoat
27721 | FALSE | 16.38 |  | 016380_SW_2_LP | Triax Shell | TRUE | FALSE | 0.001 | secdata | 0.001 | 6 | 0 |  | triax GFRP(Shell Skin)
27722 | No Section | 16.38 | SW_2_LP | 016380_SW_2_LP | Triax Shell | TRUE | TRUE | 0.002 | secdata | 0.001 | 6 | 0 |  | triax GFRP(Shell Skin)
27723 | FALSE | 16.38 |  | 016380_SW_2_LP | UD Spar Caps | TRUE | FALSE | 0.001 | secdata | 0.001 | 2 | 0 |  | Carbon(UD)(Spar Caps)
27724 | FALSE | 16.38 |  | 016380_SW_2_LP | UD Spar Caps | TRUE | FALSE | 0.002 | secdata | 0.001 | 2 | 0 |  | Carbon(UD)(Spar Caps)
27725 | FALSE | 16.38 |  | 016380_SW_2_LP | UD Spar Caps | TRUE | FALSE | 0.003 | secdata | 0.001 | 2 | 0 |  | Carbon(UD)(Spar Caps)
27726 | FALSE | 16.38 |  | 016380_SW_2_LP | UD Spar Caps | TRUE | FALSE | 0.004 | secdata | 0.001 | 2 | 0 |  | Carbon(UD)(Spar Caps)
27727 | FALSE | 16.38 |  | 016380_SW_2_LP | UD Spar Caps | TRUE | FALSE | 0.005 | secdata | 0.001 | 2 | 0 |  | Carbon(UD)(Spar Caps)
27728 | FALSE | 16.38 |  | 016380_SW_2_LP | UD Spar Caps | TRUE | FALSE | 0.006 | secdata | 0.001 | 2 | 0 |  | Carbon(UD)(Spar Caps)
27729 | FALSE | 16.38 |  | 016380_SW_2_LP | UD Spar Caps | TRUE | FALSE | 0.007 | secdata | 0.001 | 2 | 0 |  | Carbon(UD)(Spar Caps)
27730 | FALSE | 16.38 |  | 016380_SW_2_LP | UD Spar Caps | TRUE | FALSE | 0.008 | secdata | 0.001 | 2 | 0 |  | Carbon(UD)(Spar Caps)
27731 | FALSE | 16.38 |  | 016380_SW_2_LP | UD Spar Caps | TRUE | FALSE | 0.009 | secdata | 0.001 | 2 | 0 |  | Carbon(UD)(Spar Caps)
27732 | FALSE | 16.38 |  | 016380_SW_2_LP | UD Spar Caps | TRUE | FALSE | 0.01 | secdata | 0.001 | 2 | 0 |  | Carbon(UD)(Spar Caps)
27733 | FALSE | 16.38 |  | 016380_SW_2_LP | UD Spar Caps | TRUE | FALSE | 0.011 | secdata | 0.001 | 2 | 0 |  | Carbon(UD)(Spar Caps)
27734 | FALSE | 16.38 |  | 016380_SW_2_LP | UD Spar Caps | TRUE | FALSE | 0.012 | secdata | 0.001 | 2 | 0 |  | Carbon(UD)(Spar Caps)
27735 | FALSE | 16.38 |  | 016380_SW_2_LP | UD Spar Caps | TRUE | FALSE | 0.013 | secdata | 0.001 | 2 | 0 |  | Carbon(UD)(Spar Caps)
27736 | FALSE | 16.38 |  | 016380_SW_2_LP | UD Spar Caps | TRUE | FALSE | 0.014 | secdata | 0.001 | 2 | 0 |  | Carbon(UD)(Spar Caps)
27737 | FALSE | 16.38 |  | 016380_SW_2_LP | UD Spar Caps | TRUE | FALSE | 0.015 | secdata | 0.001 | 2 | 0 |  | Carbon(UD)(Spar Caps)
27738 | FALSE | 16.38 |  | 016380_SW_2_LP | UD Spar Caps | TRUE | FALSE | 0.016 | secdata | 0.001 | 2 | 0 |  | Carbon(UD)(Spar Caps)
27739 | FALSE | 16.38 |  | 016380_SW_2_LP | UD Spar Caps | TRUE | FALSE | 0.017 | secdata | 0.001 | 2 | 0 |  | Carbon(UD)(Spar Caps)
27740 | FALSE | 16.38 |  | 016380_SW_2_LP | UD Spar Caps | TRUE | FALSE | 0.018 | secdata | 0.001 | 2 | 0 |  | Carbon(UD)(Spar Caps)
27741 | FALSE | 16.38 |  | 016380_SW_2_LP | UD Spar Caps | TRUE | FALSE | 0.019 | secdata | 0.001 | 2 | 0 |  | Carbon(UD)(Spar Caps)
27742 | FALSE | 16.38 |  | 016380_SW_2_LP | UD Spar Caps | TRUE | FALSE | 0.02 | secdata | 0.001 | 2 | 0 |  | Carbon(UD)(Spar Caps)
27743 | FALSE | 16.38 |  | 016380_SW_2_LP | UD Spar Caps | TRUE | FALSE | 0.021 | secdata | 0.001 | 2 | 0 |  | Carbon(UD)(Spar Caps)
27744 | FALSE | 16.38 |  | 016380_SW_2_LP | UD Spar Caps | TRUE | FALSE | 0.022 | secdata | 0.001 | 2 | 0 |  | Carbon(UD)(Spar Caps)
27745 | FALSE | 16.38 |  | 016380_SW_2_LP | UD Spar Caps | TRUE | FALSE | 0.023 | secdata | 0.001 | 2 | 0 |  | Carbon(UD)(Spar Caps)
27746 | FALSE | 16.38 |  | 016380_SW_2_LP | UD Spar Caps | TRUE | FALSE | 0.024 | secdata | 0.001 | 2 | 0 |  | Carbon(UD)(Spar Caps)
27747 | FALSE | 16.38 |  | 016380_SW_2_LP | UD Spar Caps | TRUE | FALSE | 0.025 | secdata | 0.001 | 2 | 0 |  | Carbon(UD)(Spar Caps)
27748 | FALSE | 16.38 |  | 016380_SW_2_LP | UD Spar Caps | TRUE | FALSE | 0.026 | secdata | 0.001 | 2 | 0 |  | Carbon(UD)(Spar Caps)
27749 | FALSE | 16.38 |  | 016380_SW_2_LP | UD Spar Caps | TRUE | FALSE | 0.027 | secdata | 0.001 | 2 | 0 |  | Carbon(UD)(Spar Caps)
27750 | FALSE | 16.38 |  | 016380_SW_2_LP | UD Spar Caps | TRUE | FALSE | 0.028 | secdata | 0.001 | 2 | 0 |  | Carbon(UD)(Spar Caps)
27751 | FALSE | 16.38 |  | 016380_SW_2_LP | UD Spar Caps | TRUE | FALSE | 0.029 | secdata | 0.001 | 2 | 0 |  | Carbon(UD)(Spar Caps)
27752 | FALSE | 16.38 |  | 016380_SW_2_LP | UD Spar Caps | TRUE | FALSE | 0.03 | secdata | 0.001 | 2 | 0 |  | Carbon(UD)(Spar Caps)
27753 | FALSE | 16.38 |  | 016380_SW_2_LP | UD Spar Caps | TRUE | FALSE | 0.031 | secdata | 0.001 | 2 | 0 |  | Carbon(UD)(Spar Caps)
27754 | FALSE | 16.38 |  | 016380_SW_2_LP | UD Spar Caps | TRUE | FALSE | 0.032 | secdata | 0.001 | 2 | 0 |  | Carbon(UD)(Spar Caps)
27755 | FALSE | 16.38 |  | 016380_SW_2_LP | UD Spar Caps | TRUE | FALSE | 0.033 | secdata | 0.001 | 2 | 0 |  | Carbon(UD)(Spar Caps)
27756 | FALSE | 16.38 |  | 016380_SW_2_LP | UD Spar Caps | TRUE | FALSE | 0.034 | secdata | 0.001 | 2 | 0 |  | Carbon(UD)(Spar Caps)
27757 | FALSE | 16.38 |  | 016380_SW_2_LP | UD Spar Caps | TRUE | FALSE | 0.035 | secdata | 0.001 | 2 | 0 |  | Carbon(UD)(Spar Caps)
27758 | FALSE | 16.38 |  | 016380_SW_2_LP | UD Spar Caps | TRUE | FALSE | 0.036 | secdata | 0.001 | 2 | 0 |  | Carbon(UD)(Spar Caps)
27759 | FALSE | 16.38 |  | 016380_SW_2_LP | UD Spar Caps | TRUE | FALSE | 0.037 | secdata | 0.001 | 2 | 0 |  | Carbon(UD)(Spar Caps)
27760 | FALSE | 16.38 |  | 016380_SW_2_LP | UD Spar Caps | TRUE | FALSE | 0.038 | secdata | 0.001 | 2 | 0 |  | Carbon(UD)(Spar Caps)
27761 | FALSE | 16.38 |  | 016380_SW_2_LP | UD Spar Caps | TRUE | FALSE | 0.039 | secdata | 0.001 | 2 | 0 |  | Carbon(UD)(Spar Caps)
27762 | FALSE | 16.38 |  | 016380_SW_2_LP | UD Spar Caps | TRUE | FALSE | 0.04 | secdata | 0.001 | 2 | 0 |  | Carbon(UD)(Spar Caps)
27763 | FALSE | 16.38 |  | 016380_SW_2_LP | UD Spar Caps | TRUE | FALSE | 0.041 | secdata | 0.001 | 2 | 0 |  | Carbon(UD)(Spar Caps)
27764 | FALSE | 16.38 |  | 016380_SW_2_LP | UD Spar Caps | TRUE | FALSE | 0.042 | secdata | 0.001 | 2 | 0 |  | Carbon(UD)(Spar Caps)
27765 | FALSE | 16.38 |  | 016380_SW_2_LP | UD Spar Caps | TRUE | FALSE | 0.043 | secdata | 0.001 | 2 | 0 |  | Carbon(UD)(Spar Caps)
27766 | FALSE | 16.38 |  | 016380_SW_2_LP | UD Spar Caps | TRUE | FALSE | 0.044 | secdata | 0.001 | 2 | 0 |  | Carbon(UD)(Spar Caps)
27767 | FALSE | 16.38 |  | 016380_SW_2_LP | UD Spar Caps | TRUE | FALSE | 0.045 | secdata | 0.001 | 2 | 0 |  | Carbon(UD)(Spar Caps)
27768 | FALSE | 16.38 |  | 016380_SW_2_LP | UD Spar Caps | TRUE | FALSE | 0.046 | secdata | 0.001 | 2 | 0 |  | Carbon(UD)(Spar Caps)
27769 | FALSE | 16.38 |  | 016380_SW_2_LP | UD Spar Caps | TRUE | FALSE | 0.047 | secdata | 0.001 | 2 | 0 |  | Carbon(UD)(Spar Caps)
27770 | FALSE | 16.38 |  | 016380_SW_2_LP | UD Spar Caps | TRUE | FALSE | 0.048 | secdata | 0.001 | 2 | 0 |  | Carbon(UD)(Spar Caps)
27771 | FALSE | 16.38 |  | 016380_SW_2_LP | UD Spar Caps | TRUE | FALSE | 0.049 | secdata | 0.001 | 2 | 0 |  | Carbon(UD)(Spar Caps)
27772 | FALSE | 16.38 |  | 016380_SW_2_LP | UD Spar Caps | TRUE | FALSE | 0.05 | secdata | 0.001 | 2 | 0 |  | Carbon(UD)(Spar Caps)
27773 | FALSE | 16.38 |  | 016380_SW_2_LP | UD Spar Caps | TRUE | FALSE | 0.051 | secdata | 0.001 | 2 | 0 |  | Carbon(UD)(Spar Caps)
27774 | FALSE | 16.38 |  | 016380_SW_2_LP | UD Spar Caps | TRUE | FALSE | 0.052 | secdata | 0.001 | 2 | 0 |  | Carbon(UD)(Spar Caps)
27775 | FALSE | 16.38 |  | 016380_SW_2_LP | UD Spar Caps | TRUE | FALSE | 0.053 | secdata | 0.001 | 2 | 0 |  | Carbon(UD)(Spar Caps)
27776 | No Section | 16.38 | SW_2_LP | 016380_SW_2_LP | UD Spar Caps | TRUE | TRUE | 0.054 | secdata | 0.001 | 2 | 0 |  | Carbon(UD)(Spar Caps)
27777 | FALSE | 16.38 |  | 016380_SW_2_LP |  | TRUE | FALSE | #VALUE! | secoffset | bot
27778 | FALSE | 16.38 |  | 016380_SW_2_LP |  | TRUE | FALSE | #VALUE!
27779 | FALSE | 16.38 |  | 016380_SW_2_LP |  | TRUE | FALSE | #VALUE! | ! 016380_SW_2_LP
27780 | FALSE | 16.38 |  | 016380_SW_2_LP |  | FALSE | FALSE | #VALUE! | sectype | 1340 | shell
27781 | FALSE | 16.38 |  | 016380_SW_2_LP | Gelcoat | FALSE | TRUE | 0.0005 | secdata | 0.0005 | 3 | 0 |  | Gelcoat
27782 | FALSE | 16.38 |  | 016380_SW_2_LP | Triax Shell | FALSE | FALSE | 0.001 | secdata | 0.001 | 6 | 0 |  | triax GFRP(Shell Skin)
27783 | FALSE | 16.38 |  | 016380_SW_2_LP | Triax Shell | FALSE | TRUE | 0.002 | secdata | 0.001 | 6 | 0 |  | triax GFRP(Shell Skin)
27784 | FALSE | 16.38 |  | 016380_SW_2_LP | UD Spar Caps | FALSE | FALSE | 0.001 | secdata | 0.001 | 2 | 0 |  | Carbon(UD)(Spar Caps)
27785 | FALSE | 16.38 |  | 016380_SW_2_LP | UD Spar Caps | FALSE | FALSE | 0.002 | secdata | 0.001 | 2 | 0 |  | Carbon(UD)(Spar Caps)
27786 | FALSE | 16.38 |  | 016380_SW_2_LP | UD Spar Caps | FALSE | FALSE | 0.003 | secdata | 0.001 | 2 | 0 |  | Carbon(UD)(Spar Caps)
27787 | FALSE | 16.38 |  | 016380_SW_2_LP | UD Spar Caps | FALSE | FALSE | 0.004 | secdata | 0.001 | 2 | 0 |  | Carbon(UD)(Spar Caps)
27788 | FALSE | 16.38 |  | 016380_SW_2_LP | UD Spar Caps | FALSE | FALSE | 0.005 | secdata | 0.001 | 2 | 0 |  | Carbon(UD)(Spar Caps)
27789 | FALSE | 16.38 |  | 016380_SW_2_LP | UD Spar Caps | FALSE | FALSE | 0.006 | secdata | 0.001 | 2 | 0 |  | Carbon(UD)(Spar Caps)
27790 | FALSE | 16.38 |  | 016380_SW_2_LP | UD Spar Caps | FALSE | FALSE | 0.007 | secdata | 0.001 | 2 | 0 |  | Carbon(UD)(Spar Caps)
27791 | FALSE | 16.38 |  | 016380_SW_2_LP | UD Spar Caps | FALSE | FALSE | 0.008 | secdata | 0.001 | 2 | 0 |  | Carbon(UD)(Spar Caps)
27792 | FALSE | 16.38 |  | 016380_SW_2_LP | UD Spar Caps | FALSE | FALSE | 0.009 | secdata | 0.001 | 2 | 0 |  | Carbon(UD)(Spar Caps)
27793 | FALSE | 16.38 |  | 016380_SW_2_LP | UD Spar Caps | FALSE | FALSE | 0.01 | secdata | 0.001 | 2 | 0 |  | Carbon(UD)(Spar Caps)
27794 | FALSE | 16.38 |  | 016380_SW_2_LP | UD Spar Caps | FALSE | FALSE | 0.011 | secdata | 0.001 | 2 | 0 |  | Carbon(UD)(Spar Caps)
27795 | FALSE | 16.38 |  | 016380_SW_2_LP | UD Spar Caps | FALSE | FALSE | 0.012 | secdata | 0.001 | 2 | 0 |  | Carbon(UD)(Spar Caps)
27796 | FALSE | 16.38 |  | 016380_SW_2_LP | UD Spar Caps | FALSE | FALSE | 0.013 | secdata | 0.001 | 2 | 0 |  | Carbon(UD)(Spar Caps)
27797 | FALSE | 16.38 |  | 016380_SW_2_LP | UD Spar Caps | FALSE | FALSE | 0.014 | secdata | 0.001 | 2 | 0 |  | Carbon(UD)(Spar Caps)
27798 | FALSE | 16.38 |  | 016380_SW_2_LP | UD Spar Caps | FALSE | FALSE | 0.015 | secdata | 0.001 | 2 | 0 |  | Carbon(UD)(Spar Caps)
27799 | FALSE | 16.38 |  | 016380_SW_2_LP | UD Spar Caps | FALSE | FALSE | 0.016 | secdata | 0.001 | 2 | 0 |  | Carbon(UD)(Spar Caps)
27800 | FALSE | 16.38 |  | 016380_SW_2_LP | UD Spar Caps | FALSE | FALSE | 0.017 | secdata | 0.001 | 2 | 0 |  | Carbon(UD)(Spar Caps)
27801 | FALSE | 16.38 |  | 016380_SW_2_LP | UD Spar Caps | FALSE | FALSE | 0.018 | secdata | 0.001 | 2 | 0 |  | Carbon(UD)(Spar Caps)
27802 | FALSE | 16.38 |  | 016380_SW_2_LP | UD Spar Caps | FALSE | FALSE | 0.019 | secdata | 0.001 | 2 | 0 |  | Carbon(UD)(Spar Caps)
27803 | FALSE | 16.38 |  | 016380_SW_2_LP | UD Spar Caps | FALSE | FALSE | 0.02 | secdata | 0.001 | 2 | 0 |  | Carbon(UD)(Spar Caps)
27804 | FALSE | 16.38 |  | 016380_SW_2_LP | UD Spar Caps | FALSE | FALSE | 0.021 | secdata | 0.001 | 2 | 0 |  | Carbon(UD)(Spar Caps)
27805 | FALSE | 16.38 |  | 016380_SW_2_LP | UD Spar Caps | FALSE | FALSE | 0.022 | secdata | 0.001 | 2 | 0 |  | Carbon(UD)(Spar Caps)
27806 | FALSE | 16.38 |  | 016380_SW_2_LP | UD Spar Caps | FALSE | FALSE | 0.023 | secdata | 0.001 | 2 | 0 |  | Carbon(UD)(Spar Caps)
27807 | FALSE | 16.38 |  | 016380_SW_2_LP | UD Spar Caps | FALSE | FALSE | 0.024 | secdata | 0.001 | 2 | 0 |  | Carbon(UD)(Spar Caps)
27808 | FALSE | 16.38 |  | 016380_SW_2_LP | UD Spar Caps | FALSE | FALSE | 0.025 | secdata | 0.001 | 2 | 0 |  | Carbon(UD)(Spar Caps)
27809 | FALSE | 16.38 |  | 016380_SW_2_LP | UD Spar Caps | FALSE | FALSE | 0.026 | secdata | 0.001 | 2 | 0 |  | Carbon(UD)(Spar Caps)
27810 | FALSE | 16.38 |  | 016380_SW_2_LP | UD Spar Caps | FALSE | FALSE | 0.027 | secdata | 0.001 | 2 | 0 |  | Carbon(UD)(Spar Caps)
27811 | FALSE | 16.38 |  | 016380_SW_2_LP | UD Spar Caps | FALSE | FALSE | 0.028 | secdata | 0.001 | 2 | 0 |  | Carbon(UD)(Spar Caps)
27812 | FALSE | 16.38 |  | 016380_SW_2_LP | UD Spar Caps | FALSE | FALSE | 0.029 | secdata | 0.001 | 2 | 0 |  | Carbon(UD)(Spar Caps)
27813 | FALSE | 16.38 |  | 016380_SW_2_LP | UD Spar Caps | FALSE | FALSE | 0.03 | secdata | 0.001 | 2 | 0 |  | Carbon(UD)(Spar Caps)
27814 | FALSE | 16.38 |  | 016380_SW_2_LP | UD Spar Caps | FALSE | FALSE | 0.031 | secdata | 0.001 | 2 | 0 |  | Carbon(UD)(Spar Caps)
27815 | FALSE | 16.38 |  | 016380_SW_2_LP | UD Spar Caps | FALSE | FALSE | 0.032 | secdata | 0.001 | 2 | 0 |  | Carbon(UD)(Spar Caps)
27816 | FALSE | 16.38 |  | 016380_SW_2_LP | UD Spar Caps | FALSE | FALSE | 0.033 | secdata | 0.001 | 2 | 0 |  | Carbon(UD)(Spar Caps)
27817 | FALSE | 16.38 |  | 016380_SW_2_LP | UD Spar Caps | FALSE | FALSE | 0.034 | secdata | 0.001 | 2 | 0 |  | Carbon(UD)(Spar Caps)
27818 | FALSE | 16.38 |  | 016380_SW_2_LP | UD Spar Caps | FALSE | FALSE | 0.035 | secdata | 0.001 | 2 | 0 |  | Carbon(UD)(Spar Caps)
27819 | FALSE | 16.38 |  | 016380_SW_2_LP | UD Spar Caps | FALSE | FALSE | 0.036 | secdata | 0.001 | 2 | 0 |  | Carbon(UD)(Spar Caps)
27820 | FALSE | 16.38 |  | 016380_SW_2_LP | UD Spar Caps | FALSE | FALSE | 0.037 | secdata | 0.001 | 2 | 0 |  | Carbon(UD)(Spar Caps)
27821 | FALSE | 16.38 |  | 016380_SW_2_LP | UD Spar Caps | FALSE | FALSE | 0.038 | secdata | 0.001 | 2 | 0 |  | Carbon(UD)(Spar Caps)
27822 | FALSE | 16.38 |  | 016380_SW_2_LP | UD Spar Caps | FALSE | FALSE | 0.039 | secdata | 0.001 | 2 | 0 |  | Carbon(UD)(Spar Caps)
27823 | FALSE | 16.38 |  | 016380_SW_2_LP | UD Spar Caps | FALSE | FALSE | 0.04 | secdata | 0.001 | 2 | 0 |  | Carbon(UD)(Spar Caps)
27824 | FALSE | 16.38 |  | 016380_SW_2_LP | UD Spar Caps | FALSE | FALSE | 0.041 | secdata | 0.001 | 2 | 0 |  | Carbon(UD)(Spar Caps)
27825 | FALSE | 16.38 |  | 016380_SW_2_LP | UD Spar Caps | FALSE | FALSE | 0.042 | secdata | 0.001 | 2 | 0 |  | Carbon(UD)(Spar Caps)
27826 | FALSE | 16.38 |  | 016380_SW_2_LP | UD Spar Caps | FALSE | FALSE | 0.043 | secdata | 0.001 | 2 | 0 |  | Carbon(UD)(Spar Caps)
27827 | FALSE | 16.38 |  | 016380_SW_2_LP | UD Spar Caps | FALSE | FALSE | 0.044 | secdata | 0.001 | 2 | 0 |  | Carbon(UD)(Spar Caps)
27828 | FALSE | 16.38 |  | 016380_SW_2_LP | UD Spar Caps | FALSE | FALSE | 0.045 | secdata | 0.001 | 2 | 0 |  | Carbon(UD)(Spar Caps)
27829 | FALSE | 16.38 |  | 016380_SW_2_LP | UD Spar Caps | FALSE | FALSE | 0.046 | secdata | 0.001 | 2 | 0 |  | Carbon(UD)(Spar Caps)
27830 | FALSE | 16.38 |  | 016380_SW_2_LP | UD Spar Caps | FALSE | FALSE | 0.047 | secdata | 0.001 | 2 | 0 |  | Carbon(UD)(Spar Caps)
27831 | FALSE | 16.38 |  | 016380_SW_2_LP | UD Spar Caps | FALSE | FALSE | 0.048 | secdata | 0.001 | 2 | 0 |  | Carbon(UD)(Spar Caps)
27832 | FALSE | 16.38 |  | 016380_SW_2_LP | UD Spar Caps | FALSE | FALSE | 0.049 | secdata | 0.001 | 2 | 0 |  | Carbon(UD)(Spar Caps)
27833 | FALSE | 16.38 |  | 016380_SW_2_LP | UD Spar Caps | FALSE | FALSE | 0.05 | secdata | 0.001 | 2 | 0 |  | Carbon(UD)(Spar Caps)
27834 | FALSE | 16.38 |  | 016380_SW_2_LP | UD Spar Caps | FALSE | FALSE | 0.051 | secdata | 0.001 | 2 | 0 |  | Carbon(UD)(Spar Caps)
27835 | FALSE | 16.38 |  | 016380_SW_2_LP | UD Spar Caps | FALSE | FALSE | 0.052 | secdata | 0.001 | 2 | 0 |  | Carbon(UD)(Spar Caps)
27836 | FALSE | 16.38 |  | 016380_SW_2_LP | UD Spar Caps | FALSE | FALSE | 0.053 | secdata | 0.001 | 2 | 0 |  | Carbon(UD)(Spar Caps)
27837 | FALSE | 16.38 |  | 016380_SW_2_LP | UD Spar Caps | FALSE | TRUE | 0.054 | secdata | 0.001 | 2 | 0 |  | Carbon(UD)(Spar Caps)
27838 | FALSE | 16.38 |  | 016380_SW_2_LP |  | FALSE | FALSE | #VALUE! | secoffset | mid
27839 | FALSE | 16.38 |  | 016380_SW_2_LP |  | FALSE | FALSE | #VALUE!
27840 | FALSE | 16.38 |  | 016380_TE-PS-Filler |  | FALSE | FALSE | #VALUE! | ! 016380_TE-PS-Filler
27841 | FALSE | 16.38 |  | 016380_TE-PS-Filler |  | TRUE | FALSE | #VALUE! | sectype | 341 | shell
27842 | No Section | 16.38 | TE-PS-Filler | 016380_TE-PS-Filler | Gelcoat | TRUE | TRUE | 0.0005 | secdata | 0.0005 | 3 | 0 |  | Gelcoat
27843 | FALSE | 16.38 |  | 016380_TE-PS-Filler | Triax Shell | TRUE | FALSE | 0.001 | secdata | 0.001 | 6 | 0 |  | triax GFRP(Shell Skin)
27844 | No Section | 16.38 | TE-PS-Filler | 016380_TE-PS-Filler | Triax Shell | TRUE | TRUE | 0.002 | secdata | 0.001 | 6 | 0 |  | triax GFRP(Shell Skin)
27845 | FALSE | 16.38 |  | 016380_TE-PS-Filler | BalsaIso | TRUE | FALSE | 0.001 | secdata | 0.001 | 4 | 0 |  | balsa
27846 | FALSE | 16.38 |  | 016380_TE-PS-Filler | BalsaIso | TRUE | FALSE | 0.002 | secdata | 0.001 | 4 | 0 |  | balsa
27847 | FALSE | 16.38 |  | 016380_TE-PS-Filler | BalsaIso | TRUE | FALSE | 0.003 | secdata | 0.001 | 4 | 0 |  | balsa
27848 | FALSE | 16.38 |  | 016380_TE-PS-Filler | BalsaIso | TRUE | FALSE | 0.004 | secdata | 0.001 | 4 | 0 |  | balsa
27849 | FALSE | 16.38 |  | 016380_TE-PS-Filler | BalsaIso | TRUE | FALSE | 0.005 | secdata | 0.001 | 4 | 0 |  | balsa
27850 | FALSE | 16.38 |  | 016380_TE-PS-Filler | BalsaIso | TRUE | FALSE | 0.006 | secdata | 0.001 | 4 | 0 |  | balsa
27851 | FALSE | 16.38 |  | 016380_TE-PS-Filler | BalsaIso | TRUE | FALSE | 0.007 | secdata | 0.001 | 4 | 0 |  | balsa
27852 | FALSE | 16.38 |  | 016380_TE-PS-Filler | BalsaIso | TRUE | FALSE | 0.008 | secdata | 0.001 | 4 | 0 |  | balsa
27853 | FALSE | 16.38 |  | 016380_TE-PS-Filler | BalsaIso | TRUE | FALSE | 0.009 | secdata | 0.001 | 4 | 0 |  | balsa
27854 | FALSE | 16.38 |  | 016380_TE-PS-Filler | BalsaIso | TRUE | FALSE | 0.01 | secdata | 0.001 | 4 | 0 |  | balsa
27855 | FALSE | 16.38 |  | 016380_TE-PS-Filler | BalsaIso | TRUE | FALSE | 0.011 | secdata | 0.001 | 4 | 0 |  | balsa
27856 | FALSE | 16.38 |  | 016380_TE-PS-Filler | BalsaIso | TRUE | FALSE | 0.012 | secdata | 0.001 | 4 | 0 |  | balsa
27857 | FALSE | 16.38 |  | 016380_TE-PS-Filler | BalsaIso | TRUE | FALSE | 0.013 | secdata | 0.001 | 4 | 0 |  | balsa
27858 | FALSE | 16.38 |  | 016380_TE-PS-Filler | BalsaIso | TRUE | FALSE | 0.014 | secdata | 0.001 | 4 | 0 |  | balsa
27859 | FALSE | 16.38 |  | 016380_TE-PS-Filler | BalsaIso | TRUE | FALSE | 0.015 | secdata | 0.001 | 4 | 0 |  | balsa
27860 | FALSE | 16.38 |  | 016380_TE-PS-Filler | BalsaIso | TRUE | FALSE | 0.016 | secdata | 0.001 | 4 | 0 |  | balsa
27861 | FALSE | 16.38 |  | 016380_TE-PS-Filler | BalsaIso | TRUE | FALSE | 0.017 | secdata | 0.001 | 4 | 0 |  | balsa
27862 | FALSE | 16.38 |  | 016380_TE-PS-Filler | BalsaIso | TRUE | FALSE | 0.018 | secdata | 0.001 | 4 | 0 |  | balsa
27863 | FALSE | 16.38 |  | 016380_TE-PS-Filler | BalsaIso | TRUE | FALSE | 0.019 | secdata | 0.001 | 4 | 0 |  | balsa
27864 | FALSE | 16.38 |  | 016380_TE-PS-Filler | BalsaIso | TRUE | FALSE | 0.02 | secdata | 0.001 | 4 | 0 |  | balsa
27865 | FALSE | 16.38 |  | 016380_TE-PS-Filler | BalsaIso | TRUE | FALSE | 0.021 | secdata | 0.001 | 4 | 0 |  | balsa
27866 | FALSE | 16.38 |  | 016380_TE-PS-Filler | BalsaIso | TRUE | FALSE | 0.022 | secdata | 0.001 | 4 | 0 |  | balsa
27867 | FALSE | 16.38 |  | 016380_TE-PS-Filler | BalsaIso | TRUE | FALSE | 0.023 | secdata | 0.001 | 4 | 0 |  | balsa
27868 | FALSE | 16.38 |  | 016380_TE-PS-Filler | BalsaIso | TRUE | FALSE | 0.024 | secdata | 0.001 | 4 | 0 |  | balsa
27869 | FALSE | 16.38 |  | 016380_TE-PS-Filler | BalsaIso | TRUE | FALSE | 0.025 | secdata | 0.001 | 4 | 0 |  | balsa
27870 | FALSE | 16.38 |  | 016380_TE-PS-Filler | BalsaIso | TRUE | FALSE | 0.026 | secdata | 0.001 | 4 | 0 |  | balsa
27871 | FALSE | 16.38 |  | 016380_TE-PS-Filler | BalsaIso | TRUE | FALSE | 0.027 | secdata | 0.001 | 4 | 0 |  | balsa
27872 | FALSE | 16.38 |  | 016380_TE-PS-Filler | BalsaIso | TRUE | FALSE | 0.028 | secdata | 0.001 | 4 | 0 |  | balsa
27873 | FALSE | 16.38 |  | 016380_TE-PS-Filler | BalsaIso | TRUE | FALSE | 0.029 | secdata | 0.001 | 4 | 0 |  | balsa
27874 | FALSE | 16.38 |  | 016380_TE-PS-Filler | BalsaIso | TRUE | FALSE | 0.03 | secdata | 0.001 | 4 | 0 |  | balsa
27875 | FALSE | 16.38 |  | 016380_TE-PS-Filler | BalsaIso | TRUE | FALSE | 0.031 | secdata | 0.001 | 4 | 0 |  | balsa
27876 | FALSE | 16.38 |  | 016380_TE-PS-Filler | BalsaIso | TRUE | FALSE | 0.032 | secdata | 0.001 | 4 | 0 |  | balsa
27877 | FALSE | 16.38 |  | 016380_TE-PS-Filler | BalsaIso | TRUE | FALSE | 0.033 | secdata | 0.001 | 4 | 0 |  | balsa
27878 | FALSE | 16.38 |  | 016380_TE-PS-Filler | BalsaIso | TRUE | FALSE | 0.034 | secdata | 0.001 | 4 | 0 |  | balsa
27879 | FALSE | 16.38 |  | 016380_TE-PS-Filler | BalsaIso | TRUE | FALSE | 0.035 | secdata | 0.001 | 4 | 0 |  | balsa
27880 | FALSE | 16.38 |  | 016380_TE-PS-Filler | BalsaIso | TRUE | FALSE | 0.036 | secdata | 0.001 | 4 | 0 |  | balsa
27881 | FALSE | 16.38 |  | 016380_TE-PS-Filler | BalsaIso | TRUE | FALSE | 0.037 | secdata | 0.001 | 4 | 0 |  | balsa
27882 | FALSE | 16.38 |  | 016380_TE-PS-Filler | BalsaIso | TRUE | FALSE | 0.038 | secdata | 0.001 | 4 | 0 |  | balsa
27883 | FALSE | 16.38 |  | 016380_TE-PS-Filler | BalsaIso | TRUE | FALSE | 0.039 | secdata | 0.001 | 4 | 0 |  | balsa
27884 | FALSE | 16.38 |  | 016380_TE-PS-Filler | BalsaIso | TRUE | FALSE | 0.04 | secdata | 0.001 | 4 | 0 |  | balsa
27885 | FALSE | 16.38 |  | 016380_TE-PS-Filler | BalsaIso | TRUE | FALSE | 0.041 | secdata | 0.001 | 4 | 0 |  | balsa
27886 | FALSE | 16.38 |  | 016380_TE-PS-Filler | BalsaIso | TRUE | FALSE | 0.042 | secdata | 0.001 | 4 | 0 |  | balsa
27887 | FALSE | 16.38 |  | 016380_TE-PS-Filler | BalsaIso | TRUE | FALSE | 0.043 | secdata | 0.001 | 4 | 0 |  | balsa
27888 | FALSE | 16.38 |  | 016380_TE-PS-Filler | BalsaIso | TRUE | FALSE | 0.044 | secdata | 0.001 | 4 | 0 |  | balsa
27889 | FALSE | 16.38 |  | 016380_TE-PS-Filler | BalsaIso | TRUE | FALSE | 0.045 | secdata | 0.001 | 4 | 0 |  | balsa
27890 | FALSE | 16.38 |  | 016380_TE-PS-Filler | BalsaIso | TRUE | FALSE | 0.046 | secdata | 0.001 | 4 | 0 |  | balsa
27891 | FALSE | 16.38 |  | 016380_TE-PS-Filler | BalsaIso | TRUE | FALSE | 0.047 | secdata | 0.001 | 4 | 0 |  | balsa
27892 | FALSE | 16.38 |  | 016380_TE-PS-Filler | BalsaIso | TRUE | FALSE | 0.048 | secdata | 0.001 | 4 | 0 |  | balsa
27893 | FALSE | 16.38 |  | 016380_TE-PS-Filler | BalsaIso | TRUE | FALSE | 0.049 | secdata | 0.001 | 4 | 0 |  | balsa
27894 | FALSE | 16.38 |  | 016380_TE-PS-Filler | BalsaIso | TRUE | FALSE | 0.05 | secdata | 0.001 | 4 | 0 |  | balsa
27895 | FALSE | 16.38 |  | 016380_TE-PS-Filler | BalsaIso | TRUE | FALSE | 0.051 | secdata | 0.001 | 4 | 0 |  | balsa
27896 | FALSE | 16.38 |  | 016380_TE-PS-Filler | BalsaIso | TRUE | FALSE | 0.052 | secdata | 0.001 | 4 | 0 |  | balsa
27897 | FALSE | 16.38 |  | 016380_TE-PS-Filler | BalsaIso | TRUE | FALSE | 0.053 | secdata | 0.001 | 4 | 0 |  | balsa
27898 | FALSE | 16.38 |  | 016380_TE-PS-Filler | BalsaIso | TRUE | FALSE | 0.054 | secdata | 0.001 | 4 | 0 |  | balsa
27899 | FALSE | 16.38 |  | 016380_TE-PS-Filler | BalsaIso | TRUE | FALSE | 0.055 | secdata | 0.001 | 4 | 0 |  | balsa
27900 | FALSE | 16.38 |  | 016380_TE-PS-Filler | BalsaIso | TRUE | FALSE | 0.056 | secdata | 0.001 | 4 | 0 |  | balsa
27901 | No Section | 16.38 | TE-PS-Filler | 016380_TE-PS-Filler | BalsaIso | TRUE | TRUE | 0.057 | secdata | 0.001 | 4 | 0 |  | balsa
27902 | FALSE | 16.38 |  | 016380_TE-PS-Filler |  | TRUE | FALSE | #VALUE! | secoffset | bot
27903 | FALSE | 16.38 |  | 016380_TE-PS-Filler |  | TRUE | FALSE | #VALUE!
27904 | FALSE | 16.38 |  | 016380_TE-PS-Filler |  | TRUE | FALSE | #VALUE! | ! 016380_TE-PS-Filler
27905 | FALSE | 16.38 |  | 016380_TE-PS-Filler |  | FALSE | FALSE | #VALUE! | sectype | 1341 | shell
27906 | FALSE | 16.38 |  | 016380_TE-PS-Filler | Gelcoat | FALSE | TRUE | 0.0005 | secdata | 0.0005 | 3 | 0 |  | Gelcoat
27907 | FALSE | 16.38 |  | 016380_TE-PS-Filler | Triax Shell | FALSE | FALSE | 0.001 | secdata | 0.001 | 6 | 0 |  | triax GFRP(Shell Skin)
27908 | FALSE | 16.38 |  | 016380_TE-PS-Filler | Triax Shell | FALSE | TRUE | 0.002 | secdata | 0.001 | 6 | 0 |  | triax GFRP(Shell Skin)
27909 | FALSE | 16.38 |  | 016380_TE-PS-Filler | BalsaIso | FALSE | FALSE | 0.001 | secdata | 0.001 | 4 | 0 |  | balsa
27910 | FALSE | 16.38 |  | 016380_TE-PS-Filler | BalsaIso | FALSE | FALSE | 0.002 | secdata | 0.001 | 4 | 0 |  | balsa
27911 | FALSE | 16.38 |  | 016380_TE-PS-Filler | BalsaIso | FALSE | FALSE | 0.003 | secdata | 0.001 | 4 | 0 |  | balsa
27912 | FALSE | 16.38 |  | 016380_TE-PS-Filler | BalsaIso | FALSE | FALSE | 0.004 | secdata | 0.001 | 4 | 0 |  | balsa
27913 | FALSE | 16.38 |  | 016380_TE-PS-Filler | BalsaIso | FALSE | FALSE | 0.005 | secdata | 0.001 | 4 | 0 |  | balsa
27914 | FALSE | 16.38 |  | 016380_TE-PS-Filler | BalsaIso | FALSE | FALSE | 0.006 | secdata | 0.001 | 4 | 0 |  | balsa
27915 | FALSE | 16.38 |  | 016380_TE-PS-Filler | BalsaIso | FALSE | FALSE | 0.007 | secdata | 0.001 | 4 | 0 |  | balsa
27916 | FALSE | 16.38 |  | 016380_TE-PS-Filler | BalsaIso | FALSE | FALSE | 0.008 | secdata | 0.001 | 4 | 0 |  | balsa
27917 | FALSE | 16.38 |  | 016380_TE-PS-Filler | BalsaIso | FALSE | FALSE | 0.009 | secdata | 0.001 | 4 | 0 |  | balsa
27918 | FALSE | 16.38 |  | 016380_TE-PS-Filler | BalsaIso | FALSE | FALSE | 0.01 | secdata | 0.001 | 4 | 0 |  | balsa
27919 | FALSE | 16.38 |  | 016380_TE-PS-Filler | BalsaIso | FALSE | FALSE | 0.011 | secdata | 0.001 | 4 | 0 |  | balsa
27920 | FALSE | 16.38 |  | 016380_TE-PS-Filler | BalsaIso | FALSE | FALSE | 0.012 | secdata | 0.001 | 4 | 0 |  | balsa
27921 | FALSE | 16.38 |  | 016380_TE-PS-Filler | BalsaIso | FALSE | FALSE | 0.013 | secdata | 0.001 | 4 | 0 |  | balsa
27922 | FALSE | 16.38 |  | 016380_TE-PS-Filler | BalsaIso | FALSE | FALSE | 0.014 | secdata | 0.001 | 4 | 0 |  | balsa
27923 | FALSE | 16.38 |  | 016380_TE-PS-Filler | BalsaIso | FALSE | FALSE | 0.015 | secdata | 0.001 | 4 | 0 |  | balsa
27924 | FALSE | 16.38 |  | 016380_TE-PS-Filler | BalsaIso | FALSE | FALSE | 0.016 | secdata | 0.001 | 4 | 0 |  | balsa
27925 | FALSE | 16.38 |  | 016380_TE-PS-Filler | BalsaIso | FALSE | FALSE | 0.017 | secdata | 0.001 | 4 | 0 |  | balsa
27926 | FALSE | 16.38 |  | 016380_TE-PS-Filler | BalsaIso | FALSE | FALSE | 0.018 | secdata | 0.001 | 4 | 0 |  | balsa
27927 | FALSE | 16.38 |  | 016380_TE-PS-Filler | BalsaIso | FALSE | FALSE | 0.019 | secdata | 0.001 | 4 | 0 |  | balsa
27928 | FALSE | 16.38 |  | 016380_TE-PS-Filler | BalsaIso | FALSE | FALSE | 0.02 | secdata | 0.001 | 4 | 0 |  | balsa
27929 | FALSE | 16.38 |  | 016380_TE-PS-Filler | BalsaIso | FALSE | FALSE | 0.021 | secdata | 0.001 | 4 | 0 |  | balsa
27930 | FALSE | 16.38 |  | 016380_TE-PS-Filler | BalsaIso | FALSE | FALSE | 0.022 | secdata | 0.001 | 4 | 0 |  | balsa
27931 | FALSE | 16.38 |  | 016380_TE-PS-Filler | BalsaIso | FALSE | FALSE | 0.023 | secdata | 0.001 | 4 | 0 |  | balsa
27932 | FALSE | 16.38 |  | 016380_TE-PS-Filler | BalsaIso | FALSE | FALSE | 0.024 | secdata | 0.001 | 4 | 0 |  | balsa
27933 | FALSE | 16.38 |  | 016380_TE-PS-Filler | BalsaIso | FALSE | FALSE | 0.025 | secdata | 0.001 | 4 | 0 |  | balsa
27934 | FALSE | 16.38 |  | 016380_TE-PS-Filler | BalsaIso | FALSE | FALSE | 0.026 | secdata | 0.001 | 4 | 0 |  | balsa
27935 | FALSE | 16.38 |  | 016380_TE-PS-Filler | BalsaIso | FALSE | FALSE | 0.027 | secdata | 0.001 | 4 | 0 |  | balsa
27936 | FALSE | 16.38 |  | 016380_TE-PS-Filler | BalsaIso | FALSE | FALSE | 0.028 | secdata | 0.001 | 4 | 0 |  | balsa
27937 | FALSE | 16.38 |  | 016380_TE-PS-Filler | BalsaIso | FALSE | FALSE | 0.029 | secdata | 0.001 | 4 | 0 |  | balsa
27938 | FALSE | 16.38 |  | 016380_TE-PS-Filler | BalsaIso | FALSE | FALSE | 0.03 | secdata | 0.001 | 4 | 0 |  | balsa
27939 | FALSE | 16.38 |  | 016380_TE-PS-Filler | BalsaIso | FALSE | FALSE | 0.031 | secdata | 0.001 | 4 | 0 |  | balsa
27940 | FALSE | 16.38 |  | 016380_TE-PS-Filler | BalsaIso | FALSE | FALSE | 0.032 | secdata | 0.001 | 4 | 0 |  | balsa
27941 | FALSE | 16.38 |  | 016380_TE-PS-Filler | BalsaIso | FALSE | FALSE | 0.033 | secdata | 0.001 | 4 | 0 |  | balsa
27942 | FALSE | 16.38 |  | 016380_TE-PS-Filler | BalsaIso | FALSE | FALSE | 0.034 | secdata | 0.001 | 4 | 0 |  | balsa
27943 | FALSE | 16.38 |  | 016380_TE-PS-Filler | BalsaIso | FALSE | FALSE | 0.035 | secdata | 0.001 | 4 | 0 |  | balsa
27944 | FALSE | 16.38 |  | 016380_TE-PS-Filler | BalsaIso | FALSE | FALSE | 0.036 | secdata | 0.001 | 4 | 0 |  | balsa
27945 | FALSE | 16.38 |  | 016380_TE-PS-Filler | BalsaIso | FALSE | FALSE | 0.037 | secdata | 0.001 | 4 | 0 |  | balsa
27946 | FALSE | 16.38 |  | 016380_TE-PS-Filler | BalsaIso | FALSE | FALSE | 0.038 | secdata | 0.001 | 4 | 0 |  | balsa
27947 | FALSE | 16.38 |  | 016380_TE-PS-Filler | BalsaIso | FALSE | FALSE | 0.039 | secdata | 0.001 | 4 | 0 |  | balsa
27948 | FALSE | 16.38 |  | 016380_TE-PS-Filler | BalsaIso | FALSE | FALSE | 0.04 | secdata | 0.001 | 4 | 0 |  | balsa
27949 | FALSE | 16.38 |  | 016380_TE-PS-Filler | BalsaIso | FALSE | FALSE | 0.041 | secdata | 0.001 | 4 | 0 |  | balsa
27950 | FALSE | 16.38 |  | 016380_TE-PS-Filler | BalsaIso | FALSE | FALSE | 0.042 | secdata | 0.001 | 4 | 0 |  | balsa
27951 | FALSE | 16.38 |  | 016380_TE-PS-Filler | BalsaIso | FALSE | FALSE | 0.043 | secdata | 0.001 | 4 | 0 |  | balsa
27952 | FALSE | 16.38 |  | 016380_TE-PS-Filler | BalsaIso | FALSE | FALSE | 0.044 | secdata | 0.001 | 4 | 0 |  | balsa
27953 | FALSE | 16.38 |  | 016380_TE-PS-Filler | BalsaIso | FALSE | FALSE | 0.045 | secdata | 0.001 | 4 | 0 |  | balsa
27954 | FALSE | 16.38 |  | 016380_TE-PS-Filler | BalsaIso | FALSE | FALSE | 0.046 | secdata | 0.001 | 4 | 0 |  | balsa
27955 | FALSE | 16.38 |  | 016380_TE-PS-Filler | BalsaIso | FALSE | FALSE | 0.047 | secdata | 0.001 | 4 | 0 |  | balsa
27956 | FALSE | 16.38 |  | 016380_TE-PS-Filler | BalsaIso | FALSE | FALSE | 0.048 | secdata | 0.001 | 4 | 0 |  | balsa
27957 | FALSE | 16.38 |  | 016380_TE-PS-Filler | BalsaIso | FALSE | FALSE | 0.049 | secdata | 0.001 | 4 | 0 |  | balsa
27958 | FALSE | 16.38 |  | 016380_TE-PS-Filler | BalsaIso | FALSE | FALSE | 0.05 | secdata | 0.001 | 4 | 0 |  | balsa
27959 | FALSE | 16.38 |  | 016380_TE-PS-Filler | BalsaIso | FALSE | FALSE | 0.051 | secdata | 0.001 | 4 | 0 |  | balsa
27960 | FALSE | 16.38 |  | 016380_TE-PS-Filler | BalsaIso | FALSE | FALSE | 0.052 | secdata | 0.001 | 4 | 0 |  | balsa
27961 | FALSE | 16.38 |  | 016380_TE-PS-Filler | BalsaIso | FALSE | FALSE | 0.053 | secdata | 0.001 | 4 | 0 |  | balsa
27962 | FALSE | 16.38 |  | 016380_TE-PS-Filler | BalsaIso | FALSE | FALSE | 0.054 | secdata | 0.001 | 4 | 0 |  | balsa
27963 | FALSE | 16.38 |  | 016380_TE-PS-Filler | BalsaIso | FALSE | FALSE | 0.055 | secdata | 0.001 | 4 | 0 |  | balsa
27964 | FALSE | 16.38 |  | 016380_TE-PS-Filler | BalsaIso | FALSE | FALSE | 0.056 | secdata | 0.001 | 4 | 0 |  | balsa
27965 | FALSE | 16.38 |  | 016380_TE-PS-Filler | BalsaIso | FALSE | TRUE | 0.057 | secdata | 0.001 | 4 | 0 |  | balsa
27966 | FALSE | 16.38 |  | 016380_TE-PS-Filler |  | FALSE | FALSE | #VALUE! | secoffset | mid
27967 | FALSE | 16.38 |  | 016380_TE-PS-Filler |  | FALSE | FALSE | #VALUE!
27968 | FALSE | 16.38 |  | 016380_TE_SS_filler |  | FALSE | FALSE | #VALUE! | ! 016380_TE_SS_filler
27969 | FALSE | 16.38 |  | 016380_TE_SS_filler |  | TRUE | FALSE | #VALUE! | sectype | 342 | shell
27970 | No Section | 16.38 | TE_SS_filler | 016380_TE_SS_filler | Gelcoat | TRUE | TRUE | 0.0005 | secdata | 0.0005 | 3 | 0 |  | Gelcoat
27971 | FALSE | 16.38 |  | 016380_TE_SS_filler | Triax Shell | TRUE | FALSE | 0.001 | secdata | 0.001 | 6 | 0 |  | triax GFRP(Shell Skin)
27972 | No Section | 16.38 | TE_SS_filler | 016380_TE_SS_filler | Triax Shell | TRUE | TRUE | 0.002 | secdata | 0.001 | 6 | 0 |  | triax GFRP(Shell Skin)
27973 | FALSE | 16.38 |  | 016380_TE_SS_filler | BalsaIso | TRUE | FALSE | 0.001 | secdata | 0.001 | 4 | 0 |  | balsa
27974 | FALSE | 16.38 |  | 016380_TE_SS_filler | BalsaIso | TRUE | FALSE | 0.002 | secdata | 0.001 | 4 | 0 |  | balsa
27975 | FALSE | 16.38 |  | 016380_TE_SS_filler | BalsaIso | TRUE | FALSE | 0.003 | secdata | 0.001 | 4 | 0 |  | balsa
27976 | FALSE | 16.38 |  | 016380_TE_SS_filler | BalsaIso | TRUE | FALSE | 0.004 | secdata | 0.001 | 4 | 0 |  | balsa
27977 | FALSE | 16.38 |  | 016380_TE_SS_filler | BalsaIso | TRUE | FALSE | 0.005 | secdata | 0.001 | 4 | 0 |  | balsa
27978 | FALSE | 16.38 |  | 016380_TE_SS_filler | BalsaIso | TRUE | FALSE | 0.006 | secdata | 0.001 | 4 | 0 |  | balsa
27979 | FALSE | 16.38 |  | 016380_TE_SS_filler | BalsaIso | TRUE | FALSE | 0.007 | secdata | 0.001 | 4 | 0 |  | balsa
27980 | FALSE | 16.38 |  | 016380_TE_SS_filler | BalsaIso | TRUE | FALSE | 0.008 | secdata | 0.001 | 4 | 0 |  | balsa
27981 | FALSE | 16.38 |  | 016380_TE_SS_filler | BalsaIso | TRUE | FALSE | 0.009 | secdata | 0.001 | 4 | 0 |  | balsa
27982 | FALSE | 16.38 |  | 016380_TE_SS_filler | BalsaIso | TRUE | FALSE | 0.01 | secdata | 0.001 | 4 | 0 |  | balsa
27983 | FALSE | 16.38 |  | 016380_TE_SS_filler | BalsaIso | TRUE | FALSE | 0.011 | secdata | 0.001 | 4 | 0 |  | balsa
27984 | FALSE | 16.38 |  | 016380_TE_SS_filler | BalsaIso | TRUE | FALSE | 0.012 | secdata | 0.001 | 4 | 0 |  | balsa
27985 | FALSE | 16.38 |  | 016380_TE_SS_filler | BalsaIso | TRUE | FALSE | 0.013 | secdata | 0.001 | 4 | 0 |  | balsa
27986 | FALSE | 16.38 |  | 016380_TE_SS_filler | BalsaIso | TRUE | FALSE | 0.014 | secdata | 0.001 | 4 | 0 |  | balsa
27987 | FALSE | 16.38 |  | 016380_TE_SS_filler | BalsaIso | TRUE | FALSE | 0.015 | secdata | 0.001 | 4 | 0 |  | balsa
27988 | FALSE | 16.38 |  | 016380_TE_SS_filler | BalsaIso | TRUE | FALSE | 0.016 | secdata | 0.001 | 4 | 0 |  | balsa
27989 | FALSE | 16.38 |  | 016380_TE_SS_filler | BalsaIso | TRUE | FALSE | 0.017 | secdata | 0.001 | 4 | 0 |  | balsa
27990 | FALSE | 16.38 |  | 016380_TE_SS_filler | BalsaIso | TRUE | FALSE | 0.018 | secdata | 0.001 | 4 | 0 |  | balsa
27991 | FALSE | 16.38 |  | 016380_TE_SS_filler | BalsaIso | TRUE | FALSE | 0.019 | secdata | 0.001 | 4 | 0 |  | balsa
27992 | FALSE | 16.38 |  | 016380_TE_SS_filler | BalsaIso | TRUE | FALSE | 0.02 | secdata | 0.001 | 4 | 0 |  | balsa
27993 | FALSE | 16.38 |  | 016380_TE_SS_filler | BalsaIso | TRUE | FALSE | 0.021 | secdata | 0.001 | 4 | 0 |  | balsa
27994 | FALSE | 16.38 |  | 016380_TE_SS_filler | BalsaIso | TRUE | FALSE | 0.022 | secdata | 0.001 | 4 | 0 |  | balsa
27995 | FALSE | 16.38 |  | 016380_TE_SS_filler | BalsaIso | TRUE | FALSE | 0.023 | secdata | 0.001 | 4 | 0 |  | balsa
27996 | FALSE | 16.38 |  | 016380_TE_SS_filler | BalsaIso | TRUE | FALSE | 0.024 | secdata | 0.001 | 4 | 0 |  | balsa
27997 | FALSE | 16.38 |  | 016380_TE_SS_filler | BalsaIso | TRUE | FALSE | 0.025 | secdata | 0.001 | 4 | 0 |  | balsa
27998 | FALSE | 16.38 |  | 016380_TE_SS_filler | BalsaIso | TRUE | FALSE | 0.026 | secdata | 0.001 | 4 | 0 |  | balsa
27999 | FALSE | 16.38 |  | 016380_TE_SS_filler | BalsaIso | TRUE | FALSE | 0.027 | secdata | 0.001 | 4 | 0 |  | balsa
28000 | FALSE | 16.38 |  | 016380_TE_SS_filler | BalsaIso | TRUE | FALSE | 0.028 | secdata | 0.001 | 4 | 0 |  | balsa
28001 | FALSE | 16.38 |  | 016380_TE_SS_filler | BalsaIso | TRUE | FALSE | 0.029 | secdata | 0.001 | 4 | 0 |  | balsa
28002 | FALSE | 16.38 |  | 016380_TE_SS_filler | BalsaIso | TRUE | FALSE | 0.03 | secdata | 0.001 | 4 | 0 |  | balsa
28003 | FALSE | 16.38 |  | 016380_TE_SS_filler | BalsaIso | TRUE | FALSE | 0.031 | secdata | 0.001 | 4 | 0 |  | balsa
28004 | FALSE | 16.38 |  | 016380_TE_SS_filler | BalsaIso | TRUE | FALSE | 0.032 | secdata | 0.001 | 4 | 0 |  | balsa
28005 | FALSE | 16.38 |  | 016380_TE_SS_filler | BalsaIso | TRUE | FALSE | 0.033 | secdata | 0.001 | 4 | 0 |  | balsa
28006 | FALSE | 16.38 |  | 016380_TE_SS_filler | BalsaIso | TRUE | FALSE | 0.034 | secdata | 0.001 | 4 | 0 |  | balsa
28007 | FALSE | 16.38 |  | 016380_TE_SS_filler | BalsaIso | TRUE | FALSE | 0.035 | secdata | 0.001 | 4 | 0 |  | balsa
28008 | FALSE | 16.38 |  | 016380_TE_SS_filler | BalsaIso | TRUE | FALSE | 0.036 | secdata | 0.001 | 4 | 0 |  | balsa
28009 | FALSE | 16.38 |  | 016380_TE_SS_filler | BalsaIso | TRUE | FALSE | 0.037 | secdata | 0.001 | 4 | 0 |  | balsa
28010 | FALSE | 16.38 |  | 016380_TE_SS_filler | BalsaIso | TRUE | FALSE | 0.038 | secdata | 0.001 | 4 | 0 |  | balsa
28011 | FALSE | 16.38 |  | 016380_TE_SS_filler | BalsaIso | TRUE | FALSE | 0.039 | secdata | 0.001 | 4 | 0 |  | balsa
28012 | FALSE | 16.38 |  | 016380_TE_SS_filler | BalsaIso | TRUE | FALSE | 0.04 | secdata | 0.001 | 4 | 0 |  | balsa
28013 | FALSE | 16.38 |  | 016380_TE_SS_filler | BalsaIso | TRUE | FALSE | 0.041 | secdata | 0.001 | 4 | 0 |  | balsa
28014 | FALSE | 16.38 |  | 016380_TE_SS_filler | BalsaIso | TRUE | FALSE | 0.042 | secdata | 0.001 | 4 | 0 |  | balsa
28015 | FALSE | 16.38 |  | 016380_TE_SS_filler | BalsaIso | TRUE | FALSE | 0.043 | secdata | 0.001 | 4 | 0 |  | balsa
28016 | FALSE | 16.38 |  | 016380_TE_SS_filler | BalsaIso | TRUE | FALSE | 0.044 | secdata | 0.001 | 4 | 0 |  | balsa
28017 | FALSE | 16.38 |  | 016380_TE_SS_filler | BalsaIso | TRUE | FALSE | 0.045 | secdata | 0.001 | 4 | 0 |  | balsa
28018 | FALSE | 16.38 |  | 016380_TE_SS_filler | BalsaIso | TRUE | FALSE | 0.046 | secdata | 0.001 | 4 | 0 |  | balsa
28019 | FALSE | 16.38 |  | 016380_TE_SS_filler | BalsaIso | TRUE | FALSE | 0.047 | secdata | 0.001 | 4 | 0 |  | balsa
28020 | FALSE | 16.38 |  | 016380_TE_SS_filler | BalsaIso | TRUE | FALSE | 0.048 | secdata | 0.001 | 4 | 0 |  | balsa
28021 | FALSE | 16.38 |  | 016380_TE_SS_filler | BalsaIso | TRUE | FALSE | 0.049 | secdata | 0.001 | 4 | 0 |  | balsa
28022 | FALSE | 16.38 |  | 016380_TE_SS_filler | BalsaIso | TRUE | FALSE | 0.05 | secdata | 0.001 | 4 | 0 |  | balsa
28023 | FALSE | 16.38 |  | 016380_TE_SS_filler | BalsaIso | TRUE | FALSE | 0.051 | secdata | 0.001 | 4 | 0 |  | balsa
28024 | FALSE | 16.38 |  | 016380_TE_SS_filler | BalsaIso | TRUE | FALSE | 0.052 | secdata | 0.001 | 4 | 0 |  | balsa
28025 | FALSE | 16.38 |  | 016380_TE_SS_filler | BalsaIso | TRUE | FALSE | 0.053 | secdata | 0.001 | 4 | 0 |  | balsa
28026 | No Section | 16.38 | TE_SS_filler | 016380_TE_SS_filler | BalsaIso | TRUE | TRUE | 0.054 | secdata | 0.001 | 4 | 0 |  | balsa
28027 | FALSE | 16.38 |  | 016380_TE_SS_filler |  | TRUE | FALSE | #VALUE! | secoffset | bot
28028 | FALSE | 16.38 |  | 016380_TE_SS_filler |  | TRUE | FALSE | #VALUE!
28029 | FALSE | 16.38 |  | 016380_TE_SS_filler |  | TRUE | FALSE | #VALUE! | ! 016380_TE_SS_filler
28030 | FALSE | 16.38 |  | 016380_TE_SS_filler |  | FALSE | FALSE | #VALUE! | sectype | 1342 | shell
28031 | FALSE | 16.38 |  | 016380_TE_SS_filler | Gelcoat | FALSE | TRUE | 0.0005 | secdata | 0.0005 | 3 | 0 |  | Gelcoat
28032 | FALSE | 16.38 |  | 016380_TE_SS_filler | Triax Shell | FALSE | FALSE | 0.001 | secdata | 0.001 | 6 | 0 |  | triax GFRP(Shell Skin)
28033 | FALSE | 16.38 |  | 016380_TE_SS_filler | Triax Shell | FALSE | TRUE | 0.002 | secdata | 0.001 | 6 | 0 |  | triax GFRP(Shell Skin)
28034 | FALSE | 16.38 |  | 016380_TE_SS_filler | BalsaIso | FALSE | FALSE | 0.001 | secdata | 0.001 | 4 | 0 |  | balsa
28035 | FALSE | 16.38 |  | 016380_TE_SS_filler | BalsaIso | FALSE | FALSE | 0.002 | secdata | 0.001 | 4 | 0 |  | balsa
28036 | FALSE | 16.38 |  | 016380_TE_SS_filler | BalsaIso | FALSE | FALSE | 0.003 | secdata | 0.001 | 4 | 0 |  | balsa
28037 | FALSE | 16.38 |  | 016380_TE_SS_filler | BalsaIso | FALSE | FALSE | 0.004 | secdata | 0.001 | 4 | 0 |  | balsa
28038 | FALSE | 16.38 |  | 016380_TE_SS_filler | BalsaIso | FALSE | FALSE | 0.005 | secdata | 0.001 | 4 | 0 |  | balsa
28039 | FALSE | 16.38 |  | 016380_TE_SS_filler | BalsaIso | FALSE | FALSE | 0.006 | secdata | 0.001 | 4 | 0 |  | balsa
28040 | FALSE | 16.38 |  | 016380_TE_SS_filler | BalsaIso | FALSE | FALSE | 0.007 | secdata | 0.001 | 4 | 0 |  | balsa
28041 | FALSE | 16.38 |  | 016380_TE_SS_filler | BalsaIso | FALSE | FALSE | 0.008 | secdata | 0.001 | 4 | 0 |  | balsa
28042 | FALSE | 16.38 |  | 016380_TE_SS_filler | BalsaIso | FALSE | FALSE | 0.009 | secdata | 0.001 | 4 | 0 |  | balsa
28043 | FALSE | 16.38 |  | 016380_TE_SS_filler | BalsaIso | FALSE | FALSE | 0.01 | secdata | 0.001 | 4 | 0 |  | balsa
28044 | FALSE | 16.38 |  | 016380_TE_SS_filler | BalsaIso | FALSE | FALSE | 0.011 | secdata | 0.001 | 4 | 0 |  | balsa
28045 | FALSE | 16.38 |  | 016380_TE_SS_filler | BalsaIso | FALSE | FALSE | 0.012 | secdata | 0.001 | 4 | 0 |  | balsa
28046 | FALSE | 16.38 |  | 016380_TE_SS_filler | BalsaIso | FALSE | FALSE | 0.013 | secdata | 0.001 | 4 | 0 |  | balsa
28047 | FALSE | 16.38 |  | 016380_TE_SS_filler | BalsaIso | FALSE | FALSE | 0.014 | secdata | 0.001 | 4 | 0 |  | balsa
28048 | FALSE | 16.38 |  | 016380_TE_SS_filler | BalsaIso | FALSE | FALSE | 0.015 | secdata | 0.001 | 4 | 0 |  | balsa
28049 | FALSE | 16.38 |  | 016380_TE_SS_filler | BalsaIso | FALSE | FALSE | 0.016 | secdata | 0.001 | 4 | 0 |  | balsa
28050 | FALSE | 16.38 |  | 016380_TE_SS_filler | BalsaIso | FALSE | FALSE | 0.017 | secdata | 0.001 | 4 | 0 |  | balsa
28051 | FALSE | 16.38 |  | 016380_TE_SS_filler | BalsaIso | FALSE | FALSE | 0.018 | secdata | 0.001 | 4 | 0 |  | balsa
28052 | FALSE | 16.38 |  | 016380_TE_SS_filler | BalsaIso | FALSE | FALSE | 0.019 | secdata | 0.001 | 4 | 0 |  | balsa
28053 | FALSE | 16.38 |  | 016380_TE_SS_filler | BalsaIso | FALSE | FALSE | 0.02 | secdata | 0.001 | 4 | 0 |  | balsa
28054 | FALSE | 16.38 |  | 016380_TE_SS_filler | BalsaIso | FALSE | FALSE | 0.021 | secdata | 0.001 | 4 | 0 |  | balsa
28055 | FALSE | 16.38 |  | 016380_TE_SS_filler | BalsaIso | FALSE | FALSE | 0.022 | secdata | 0.001 | 4 | 0 |  | balsa
28056 | FALSE | 16.38 |  | 016380_TE_SS_filler | BalsaIso | FALSE | FALSE | 0.023 | secdata | 0.001 | 4 | 0 |  | balsa
28057 | FALSE | 16.38 |  | 016380_TE_SS_filler | BalsaIso | FALSE | FALSE | 0.024 | secdata | 0.001 | 4 | 0 |  | balsa
28058 | FALSE | 16.38 |  | 016380_TE_SS_filler | BalsaIso | FALSE | FALSE | 0.025 | secdata | 0.001 | 4 | 0 |  | balsa
28059 | FALSE | 16.38 |  | 016380_TE_SS_filler | BalsaIso | FALSE | FALSE | 0.026 | secdata | 0.001 | 4 | 0 |  | balsa
28060 | FALSE | 16.38 |  | 016380_TE_SS_filler | BalsaIso | FALSE | FALSE | 0.027 | secdata | 0.001 | 4 | 0 |  | balsa
28061 | FALSE | 16.38 |  | 016380_TE_SS_filler | BalsaIso | FALSE | FALSE | 0.028 | secdata | 0.001 | 4 | 0 |  | balsa
28062 | FALSE | 16.38 |  | 016380_TE_SS_filler | BalsaIso | FALSE | FALSE | 0.029 | secdata | 0.001 | 4 | 0 |  | balsa
28063 | FALSE | 16.38 |  | 016380_TE_SS_filler | BalsaIso | FALSE | FALSE | 0.03 | secdata | 0.001 | 4 | 0 |  | balsa
28064 | FALSE | 16.38 |  | 016380_TE_SS_filler | BalsaIso | FALSE | FALSE | 0.031 | secdata | 0.001 | 4 | 0 |  | balsa
28065 | FALSE | 16.38 |  | 016380_TE_SS_filler | BalsaIso | FALSE | FALSE | 0.032 | secdata | 0.001 | 4 | 0 |  | balsa
28066 | FALSE | 16.38 |  | 016380_TE_SS_filler | BalsaIso | FALSE | FALSE | 0.033 | secdata | 0.001 | 4 | 0 |  | balsa
28067 | FALSE | 16.38 |  | 016380_TE_SS_filler | BalsaIso | FALSE | FALSE | 0.034 | secdata | 0.001 | 4 | 0 |  | balsa
28068 | FALSE | 16.38 |  | 016380_TE_SS_filler | BalsaIso | FALSE | FALSE | 0.035 | secdata | 0.001 | 4 | 0 |  | balsa
28069 | FALSE | 16.38 |  | 016380_TE_SS_filler | BalsaIso | FALSE | FALSE | 0.036 | secdata | 0.001 | 4 | 0 |  | balsa
28070 | FALSE | 16.38 |  | 016380_TE_SS_filler | BalsaIso | FALSE | FALSE | 0.037 | secdata | 0.001 | 4 | 0 |  | balsa
28071 | FALSE | 16.38 |  | 016380_TE_SS_filler | BalsaIso | FALSE | FALSE | 0.038 | secdata | 0.001 | 4 | 0 |  | balsa
28072 | FALSE | 16.38 |  | 016380_TE_SS_filler | BalsaIso | FALSE | FALSE | 0.039 | secdata | 0.001 | 4 | 0 |  | balsa
28073 | FALSE | 16.38 |  | 016380_TE_SS_filler | BalsaIso | FALSE | FALSE | 0.04 | secdata | 0.001 | 4 | 0 |  | balsa
28074 | FALSE | 16.38 |  | 016380_TE_SS_filler | BalsaIso | FALSE | FALSE | 0.041 | secdata | 0.001 | 4 | 0 |  | balsa
28075 | FALSE | 16.38 |  | 016380_TE_SS_filler | BalsaIso | FALSE | FALSE | 0.042 | secdata | 0.001 | 4 | 0 |  | balsa
28076 | FALSE | 16.38 |  | 016380_TE_SS_filler | BalsaIso | FALSE | FALSE | 0.043 | secdata | 0.001 | 4 | 0 |  | balsa
28077 | FALSE | 16.38 |  | 016380_TE_SS_filler | BalsaIso | FALSE | FALSE | 0.044 | secdata | 0.001 | 4 | 0 |  | balsa
28078 | FALSE | 16.38 |  | 016380_TE_SS_filler | BalsaIso | FALSE | FALSE | 0.045 | secdata | 0.001 | 4 | 0 |  | balsa
28079 | FALSE | 16.38 |  | 016380_TE_SS_filler | BalsaIso | FALSE | FALSE | 0.046 | secdata | 0.001 | 4 | 0 |  | balsa
28080 | FALSE | 16.38 |  | 016380_TE_SS_filler | BalsaIso | FALSE | FALSE | 0.047 | secdata | 0.001 | 4 | 0 |  | balsa
28081 | FALSE | 16.38 |  | 016380_TE_SS_filler | BalsaIso | FALSE | FALSE | 0.048 | secdata | 0.001 | 4 | 0 |  | balsa
28082 | FALSE | 16.38 |  | 016380_TE_SS_filler | BalsaIso | FALSE | FALSE | 0.049 | secdata | 0.001 | 4 | 0 |  | balsa
28083 | FALSE | 16.38 |  | 016380_TE_SS_filler | BalsaIso | FALSE | FALSE | 0.05 | secdata | 0.001 | 4 | 0 |  | balsa
28084 | FALSE | 16.38 |  | 016380_TE_SS_filler | BalsaIso | FALSE | FALSE | 0.051 | secdata | 0.001 | 4 | 0 |  | balsa
28085 | FALSE | 16.38 |  | 016380_TE_SS_filler | BalsaIso | FALSE | FALSE | 0.052 | secdata | 0.001 | 4 | 0 |  | balsa
28086 | FALSE | 16.38 |  | 016380_TE_SS_filler | BalsaIso | FALSE | FALSE | 0.053 | secdata | 0.001 | 4 | 0 |  | balsa
28087 | FALSE | 16.38 |  | 016380_TE_SS_filler | BalsaIso | FALSE | TRUE | 0.054 | secdata | 0.001 | 4 | 0 |  | balsa
28088 | FALSE | 16.38 |  | 016380_TE_SS_filler |  | FALSE | FALSE | #VALUE! | secoffset | mid
28089 | FALSE | 16.38 |  | 016380_TE_SS_filler |  | FALSE | FALSE | #VALUE!
28090 | FALSE | 17.64 |  | 017640_HP_CAP |  | FALSE | FALSE | #VALUE! | ! 017640_HP_CAP
28091 | FALSE | 17.64 |  | 017640_HP_CAP |  | TRUE | FALSE | #VALUE! | sectype | 343 | shell
28092 | No Section | 17.64 | HP_CAP | 017640_HP_CAP | Gelcoat | TRUE | TRUE | 0.0005 | secdata | 0.0005 | 3 | 0 |  | Gelcoat
28093 | No Section | 17.64 | HP_CAP | 017640_HP_CAP | Triax Shell | TRUE | TRUE | 0.001 | secdata | 0.001 | 6 | 0 |  | triax GFRP(Shell Skin)
28094 | FALSE | 17.64 |  | 017640_HP_CAP | UD Spar Caps | TRUE | FALSE | 0.001 | secdata | 0.001 | 2 | 0 |  | Carbon(UD)(Spar Caps)
28095 | FALSE | 17.64 |  | 017640_HP_CAP | UD Spar Caps | TRUE | FALSE | 0.002 | secdata | 0.001 | 2 | 0 |  | Carbon(UD)(Spar Caps)
28096 | FALSE | 17.64 |  | 017640_HP_CAP | UD Spar Caps | TRUE | FALSE | 0.003 | secdata | 0.001 | 2 | 0 |  | Carbon(UD)(Spar Caps)
28097 | FALSE | 17.64 |  | 017640_HP_CAP | UD Spar Caps | TRUE | FALSE | 0.004 | secdata | 0.001 | 2 | 0 |  | Carbon(UD)(Spar Caps)
28098 | FALSE | 17.64 |  | 017640_HP_CAP | UD Spar Caps | TRUE | FALSE | 0.005 | secdata | 0.001 | 2 | 0 |  | Carbon(UD)(Spar Caps)
28099 | FALSE | 17.64 |  | 017640_HP_CAP | UD Spar Caps | TRUE | FALSE | 0.006 | secdata | 0.001 | 2 | 0 |  | Carbon(UD)(Spar Caps)
28100 | FALSE | 17.64 |  | 017640_HP_CAP | UD Spar Caps | TRUE | FALSE | 0.007 | secdata | 0.001 | 2 | 0 |  | Carbon(UD)(Spar Caps)
28101 | FALSE | 17.64 |  | 017640_HP_CAP | UD Spar Caps | TRUE | FALSE | 0.008 | secdata | 0.001 | 2 | 0 |  | Carbon(UD)(Spar Caps)
28102 | FALSE | 17.64 |  | 017640_HP_CAP | UD Spar Caps | TRUE | FALSE | 0.009 | secdata | 0.001 | 2 | 0 |  | Carbon(UD)(Spar Caps)
28103 | FALSE | 17.64 |  | 017640_HP_CAP | UD Spar Caps | TRUE | FALSE | 0.01 | secdata | 0.001 | 2 | 0 |  | Carbon(UD)(Spar Caps)
28104 | FALSE | 17.64 |  | 017640_HP_CAP | UD Spar Caps | TRUE | FALSE | 0.011 | secdata | 0.001 | 2 | 0 |  | Carbon(UD)(Spar Caps)
28105 | FALSE | 17.64 |  | 017640_HP_CAP | UD Spar Caps | TRUE | FALSE | 0.012 | secdata | 0.001 | 2 | 0 |  | Carbon(UD)(Spar Caps)
28106 | FALSE | 17.64 |  | 017640_HP_CAP | UD Spar Caps | TRUE | FALSE | 0.013 | secdata | 0.001 | 2 | 0 |  | Carbon(UD)(Spar Caps)
28107 | FALSE | 17.64 |  | 017640_HP_CAP | UD Spar Caps | TRUE | FALSE | 0.014 | secdata | 0.001 | 2 | 0 |  | Carbon(UD)(Spar Caps)
28108 | FALSE | 17.64 |  | 017640_HP_CAP | UD Spar Caps | TRUE | FALSE | 0.015 | secdata | 0.001 | 2 | 0 |  | Carbon(UD)(Spar Caps)
28109 | FALSE | 17.64 |  | 017640_HP_CAP | UD Spar Caps | TRUE | FALSE | 0.016 | secdata | 0.001 | 2 | 0 |  | Carbon(UD)(Spar Caps)
28110 | FALSE | 17.64 |  | 017640_HP_CAP | UD Spar Caps | TRUE | FALSE | 0.017 | secdata | 0.001 | 2 | 0 |  | Carbon(UD)(Spar Caps)
28111 | FALSE | 17.64 |  | 017640_HP_CAP | UD Spar Caps | TRUE | FALSE | 0.018 | secdata | 0.001 | 2 | 0 |  | Carbon(UD)(Spar Caps)
28112 | FALSE | 17.64 |  | 017640_HP_CAP | UD Spar Caps | TRUE | FALSE | 0.019 | secdata | 0.001 | 2 | 0 |  | Carbon(UD)(Spar Caps)
28113 | FALSE | 17.64 |  | 017640_HP_CAP | UD Spar Caps | TRUE | FALSE | 0.02 | secdata | 0.001 | 2 | 0 |  | Carbon(UD)(Spar Caps)
28114 | FALSE | 17.64 |  | 017640_HP_CAP | UD Spar Caps | TRUE | FALSE | 0.021 | secdata | 0.001 | 2 | 0 |  | Carbon(UD)(Spar Caps)
28115 | FALSE | 17.64 |  | 017640_HP_CAP | UD Spar Caps | TRUE | FALSE | 0.022 | secdata | 0.001 | 2 | 0 |  | Carbon(UD)(Spar Caps)
28116 | FALSE | 17.64 |  | 017640_HP_CAP | UD Spar Caps | TRUE | FALSE | 0.023 | secdata | 0.001 | 2 | 0 |  | Carbon(UD)(Spar Caps)
28117 | FALSE | 17.64 |  | 017640_HP_CAP | UD Spar Caps | TRUE | FALSE | 0.024 | secdata | 0.001 | 2 | 0 |  | Carbon(UD)(Spar Caps)
28118 | FALSE | 17.64 |  | 017640_HP_CAP | UD Spar Caps | TRUE | FALSE | 0.025 | secdata | 0.001 | 2 | 0 |  | Carbon(UD)(Spar Caps)
28119 | FALSE | 17.64 |  | 017640_HP_CAP | UD Spar Caps | TRUE | FALSE | 0.026 | secdata | 0.001 | 2 | 0 |  | Carbon(UD)(Spar Caps)
28120 | FALSE | 17.64 |  | 017640_HP_CAP | UD Spar Caps | TRUE | FALSE | 0.027 | secdata | 0.001 | 2 | 0 |  | Carbon(UD)(Spar Caps)
28121 | FALSE | 17.64 |  | 017640_HP_CAP | UD Spar Caps | TRUE | FALSE | 0.028 | secdata | 0.001 | 2 | 0 |  | Carbon(UD)(Spar Caps)
28122 | FALSE | 17.64 |  | 017640_HP_CAP | UD Spar Caps | TRUE | FALSE | 0.029 | secdata | 0.001 | 2 | 0 |  | Carbon(UD)(Spar Caps)
28123 | FALSE | 17.64 |  | 017640_HP_CAP | UD Spar Caps | TRUE | FALSE | 0.03 | secdata | 0.001 | 2 | 0 |  | Carbon(UD)(Spar Caps)
28124 | FALSE | 17.64 |  | 017640_HP_CAP | UD Spar Caps | TRUE | FALSE | 0.031 | secdata | 0.001 | 2 | 0 |  | Carbon(UD)(Spar Caps)
28125 | FALSE | 17.64 |  | 017640_HP_CAP | UD Spar Caps | TRUE | FALSE | 0.032 | secdata | 0.001 | 2 | 0 |  | Carbon(UD)(Spar Caps)
28126 | FALSE | 17.64 |  | 017640_HP_CAP | UD Spar Caps | TRUE | FALSE | 0.033 | secdata | 0.001 | 2 | 0 |  | Carbon(UD)(Spar Caps)
28127 | FALSE | 17.64 |  | 017640_HP_CAP | UD Spar Caps | TRUE | FALSE | 0.034 | secdata | 0.001 | 2 | 0 |  | Carbon(UD)(Spar Caps)
28128 | FALSE | 17.64 |  | 017640_HP_CAP | UD Spar Caps | TRUE | FALSE | 0.035 | secdata | 0.001 | 2 | 0 |  | Carbon(UD)(Spar Caps)
28129 | FALSE | 17.64 |  | 017640_HP_CAP | UD Spar Caps | TRUE | FALSE | 0.036 | secdata | 0.001 | 2 | 0 |  | Carbon(UD)(Spar Caps)
28130 | FALSE | 17.64 |  | 017640_HP_CAP | UD Spar Caps | TRUE | FALSE | 0.037 | secdata | 0.001 | 2 | 0 |  | Carbon(UD)(Spar Caps)
28131 | FALSE | 17.64 |  | 017640_HP_CAP | UD Spar Caps | TRUE | FALSE | 0.038 | secdata | 0.001 | 2 | 0 |  | Carbon(UD)(Spar Caps)
28132 | FALSE | 17.64 |  | 017640_HP_CAP | UD Spar Caps | TRUE | FALSE | 0.039 | secdata | 0.001 | 2 | 0 |  | Carbon(UD)(Spar Caps)
28133 | FALSE | 17.64 |  | 017640_HP_CAP | UD Spar Caps | TRUE | FALSE | 0.04 | secdata | 0.001 | 2 | 0 |  | Carbon(UD)(Spar Caps)
28134 | FALSE | 17.64 |  | 017640_HP_CAP | UD Spar Caps | TRUE | FALSE | 0.041 | secdata | 0.001 | 2 | 0 |  | Carbon(UD)(Spar Caps)
28135 | FALSE | 17.64 |  | 017640_HP_CAP | UD Spar Caps | TRUE | FALSE | 0.042 | secdata | 0.001 | 2 | 0 |  | Carbon(UD)(Spar Caps)
28136 | FALSE | 17.64 |  | 017640_HP_CAP | UD Spar Caps | TRUE | FALSE | 0.043 | secdata | 0.001 | 2 | 0 |  | Carbon(UD)(Spar Caps)
28137 | FALSE | 17.64 |  | 017640_HP_CAP | UD Spar Caps | TRUE | FALSE | 0.044 | secdata | 0.001 | 2 | 0 |  | Carbon(UD)(Spar Caps)
28138 | FALSE | 17.64 |  | 017640_HP_CAP | UD Spar Caps | TRUE | FALSE | 0.045 | secdata | 0.001 | 2 | 0 |  | Carbon(UD)(Spar Caps)
28139 | FALSE | 17.64 |  | 017640_HP_CAP | UD Spar Caps | TRUE | FALSE | 0.046 | secdata | 0.001 | 2 | 0 |  | Carbon(UD)(Spar Caps)
28140 | FALSE | 17.64 |  | 017640_HP_CAP | UD Spar Caps | TRUE | FALSE | 0.047 | secdata | 0.001 | 2 | 0 |  | Carbon(UD)(Spar Caps)
28141 | FALSE | 17.64 |  | 017640_HP_CAP | UD Spar Caps | TRUE | FALSE | 0.048 | secdata | 0.001 | 2 | 0 |  | Carbon(UD)(Spar Caps)
28142 | FALSE | 17.64 |  | 017640_HP_CAP | UD Spar Caps | TRUE | FALSE | 0.049 | secdata | 0.001 | 2 | 0 |  | Carbon(UD)(Spar Caps)
28143 | FALSE | 17.64 |  | 017640_HP_CAP | UD Spar Caps | TRUE | FALSE | 0.05 | secdata | 0.001 | 2 | 0 |  | Carbon(UD)(Spar Caps)
28144 | FALSE | 17.64 |  | 017640_HP_CAP | UD Spar Caps | TRUE | FALSE | 0.051 | secdata | 0.001 | 2 | 0 |  | Carbon(UD)(Spar Caps)
28145 | FALSE | 17.64 |  | 017640_HP_CAP | UD Spar Caps | TRUE | FALSE | 0.052 | secdata | 0.001 | 2 | 0 |  | Carbon(UD)(Spar Caps)
28146 | FALSE | 17.64 |  | 017640_HP_CAP | UD Spar Caps | TRUE | FALSE | 0.053 | secdata | 0.001 | 2 | 0 |  | Carbon(UD)(Spar Caps)
28147 | FALSE | 17.64 |  | 017640_HP_CAP | UD Spar Caps | TRUE | FALSE | 0.054 | secdata | 0.001 | 2 | 0 |  | Carbon(UD)(Spar Caps)
28148 | FALSE | 17.64 |  | 017640_HP_CAP | UD Spar Caps | TRUE | FALSE | 0.055 | secdata | 0.001 | 2 | 0 |  | Carbon(UD)(Spar Caps)
28149 | FALSE | 17.64 |  | 017640_HP_CAP | UD Spar Caps | TRUE | FALSE | 0.056 | secdata | 0.001 | 2 | 0 |  | Carbon(UD)(Spar Caps)
28150 | FALSE | 17.64 |  | 017640_HP_CAP | UD Spar Caps | TRUE | FALSE | 0.057 | secdata | 0.001 | 2 | 0 |  | Carbon(UD)(Spar Caps)
28151 | FALSE | 17.64 |  | 017640_HP_CAP | UD Spar Caps | TRUE | FALSE | 0.058 | secdata | 0.001 | 2 | 0 |  | Carbon(UD)(Spar Caps)
28152 | No Section | 17.64 | HP_CAP | 017640_HP_CAP | UD Spar Caps | TRUE | TRUE | 0.059 | secdata | 0.001 | 2 | 0 |  | Carbon(UD)(Spar Caps)
28153 | FALSE | 17.64 |  | 017640_HP_CAP |  | TRUE | FALSE | #VALUE! | secoffset | bot
28154 | FALSE | 17.64 |  | 017640_HP_CAP |  | TRUE | FALSE | #VALUE!
28155 | FALSE | 17.64 |  | 017640_HP_CAP |  | TRUE | FALSE | #VALUE! | ! 017640_HP_CAP
28156 | FALSE | 17.64 |  | 017640_HP_CAP |  | FALSE | FALSE | #VALUE! | sectype | 1343 | shell
28157 | FALSE | 17.64 |  | 017640_HP_CAP | Gelcoat | FALSE | TRUE | 0.0005 | secdata | 0.0005 | 3 | 0 |  | Gelcoat
28158 | FALSE | 17.64 |  | 017640_HP_CAP | Triax Shell | FALSE | TRUE | 0.001 | secdata | 0.001 | 6 | 0 |  | triax GFRP(Shell Skin)
28159 | FALSE | 17.64 |  | 017640_HP_CAP | UD Spar Caps | FALSE | FALSE | 0.001 | secdata | 0.001 | 2 | 0 |  | Carbon(UD)(Spar Caps)
28160 | FALSE | 17.64 |  | 017640_HP_CAP | UD Spar Caps | FALSE | FALSE | 0.002 | secdata | 0.001 | 2 | 0 |  | Carbon(UD)(Spar Caps)
28161 | FALSE | 17.64 |  | 017640_HP_CAP | UD Spar Caps | FALSE | FALSE | 0.003 | secdata | 0.001 | 2 | 0 |  | Carbon(UD)(Spar Caps)
28162 | FALSE | 17.64 |  | 017640_HP_CAP | UD Spar Caps | FALSE | FALSE | 0.004 | secdata | 0.001 | 2 | 0 |  | Carbon(UD)(Spar Caps)
28163 | FALSE | 17.64 |  | 017640_HP_CAP | UD Spar Caps | FALSE | FALSE | 0.005 | secdata | 0.001 | 2 | 0 |  | Carbon(UD)(Spar Caps)
28164 | FALSE | 17.64 |  | 017640_HP_CAP | UD Spar Caps | FALSE | FALSE | 0.006 | secdata | 0.001 | 2 | 0 |  | Carbon(UD)(Spar Caps)
28165 | FALSE | 17.64 |  | 017640_HP_CAP | UD Spar Caps | FALSE | FALSE | 0.007 | secdata | 0.001 | 2 | 0 |  | Carbon(UD)(Spar Caps)
28166 | FALSE | 17.64 |  | 017640_HP_CAP | UD Spar Caps | FALSE | FALSE | 0.008 | secdata | 0.001 | 2 | 0 |  | Carbon(UD)(Spar Caps)
28167 | FALSE | 17.64 |  | 017640_HP_CAP | UD Spar Caps | FALSE | FALSE | 0.009 | secdata | 0.001 | 2 | 0 |  | Carbon(UD)(Spar Caps)
28168 | FALSE | 17.64 |  | 017640_HP_CAP | UD Spar Caps | FALSE | FALSE | 0.01 | secdata | 0.001 | 2 | 0 |  | Carbon(UD)(Spar Caps)
28169 | FALSE | 17.64 |  | 017640_HP_CAP | UD Spar Caps | FALSE | FALSE | 0.011 | secdata | 0.001 | 2 | 0 |  | Carbon(UD)(Spar Caps)
28170 | FALSE | 17.64 |  | 017640_HP_CAP | UD Spar Caps | FALSE | FALSE | 0.012 | secdata | 0.001 | 2 | 0 |  | Carbon(UD)(Spar Caps)
28171 | FALSE | 17.64 |  | 017640_HP_CAP | UD Spar Caps | FALSE | FALSE | 0.013 | secdata | 0.001 | 2 | 0 |  | Carbon(UD)(Spar Caps)
28172 | FALSE | 17.64 |  | 017640_HP_CAP | UD Spar Caps | FALSE | FALSE | 0.014 | secdata | 0.001 | 2 | 0 |  | Carbon(UD)(Spar Caps)
28173 | FALSE | 17.64 |  | 017640_HP_CAP | UD Spar Caps | FALSE | FALSE | 0.015 | secdata | 0.001 | 2 | 0 |  | Carbon(UD)(Spar Caps)
28174 | FALSE | 17.64 |  | 017640_HP_CAP | UD Spar Caps | FALSE | FALSE | 0.016 | secdata | 0.001 | 2 | 0 |  | Carbon(UD)(Spar Caps)
28175 | FALSE | 17.64 |  | 017640_HP_CAP | UD Spar Caps | FALSE | FALSE | 0.017 | secdata | 0.001 | 2 | 0 |  | Carbon(UD)(Spar Caps)
28176 | FALSE | 17.64 |  | 017640_HP_CAP | UD Spar Caps | FALSE | FALSE | 0.018 | secdata | 0.001 | 2 | 0 |  | Carbon(UD)(Spar Caps)
28177 | FALSE | 17.64 |  | 017640_HP_CAP | UD Spar Caps | FALSE | FALSE | 0.019 | secdata | 0.001 | 2 | 0 |  | Carbon(UD)(Spar Caps)
28178 | FALSE | 17.64 |  | 017640_HP_CAP | UD Spar Caps | FALSE | FALSE | 0.02 | secdata | 0.001 | 2 | 0 |  | Carbon(UD)(Spar Caps)
28179 | FALSE | 17.64 |  | 017640_HP_CAP | UD Spar Caps | FALSE | FALSE | 0.021 | secdata | 0.001 | 2 | 0 |  | Carbon(UD)(Spar Caps)
28180 | FALSE | 17.64 |  | 017640_HP_CAP | UD Spar Caps | FALSE | FALSE | 0.022 | secdata | 0.001 | 2 | 0 |  | Carbon(UD)(Spar Caps)
28181 | FALSE | 17.64 |  | 017640_HP_CAP | UD Spar Caps | FALSE | FALSE | 0.023 | secdata | 0.001 | 2 | 0 |  | Carbon(UD)(Spar Caps)
28182 | FALSE | 17.64 |  | 017640_HP_CAP | UD Spar Caps | FALSE | FALSE | 0.024 | secdata | 0.001 | 2 | 0 |  | Carbon(UD)(Spar Caps)
28183 | FALSE | 17.64 |  | 017640_HP_CAP | UD Spar Caps | FALSE | FALSE | 0.025 | secdata | 0.001 | 2 | 0 |  | Carbon(UD)(Spar Caps)
28184 | FALSE | 17.64 |  | 017640_HP_CAP | UD Spar Caps | FALSE | FALSE | 0.026 | secdata | 0.001 | 2 | 0 |  | Carbon(UD)(Spar Caps)
28185 | FALSE | 17.64 |  | 017640_HP_CAP | UD Spar Caps | FALSE | FALSE | 0.027 | secdata | 0.001 | 2 | 0 |  | Carbon(UD)(Spar Caps)
28186 | FALSE | 17.64 |  | 017640_HP_CAP | UD Spar Caps | FALSE | FALSE | 0.028 | secdata | 0.001 | 2 | 0 |  | Carbon(UD)(Spar Caps)
28187 | FALSE | 17.64 |  | 017640_HP_CAP | UD Spar Caps | FALSE | FALSE | 0.029 | secdata | 0.001 | 2 | 0 |  | Carbon(UD)(Spar Caps)
28188 | FALSE | 17.64 |  | 017640_HP_CAP | UD Spar Caps | FALSE | FALSE | 0.03 | secdata | 0.001 | 2 | 0 |  | Carbon(UD)(Spar Caps)
28189 | FALSE | 17.64 |  | 017640_HP_CAP | UD Spar Caps | FALSE | FALSE | 0.031 | secdata | 0.001 | 2 | 0 |  | Carbon(UD)(Spar Caps)
28190 | FALSE | 17.64 |  | 017640_HP_CAP | UD Spar Caps | FALSE | FALSE | 0.032 | secdata | 0.001 | 2 | 0 |  | Carbon(UD)(Spar Caps)
28191 | FALSE | 17.64 |  | 017640_HP_CAP | UD Spar Caps | FALSE | FALSE | 0.033 | secdata | 0.001 | 2 | 0 |  | Carbon(UD)(Spar Caps)
28192 | FALSE | 17.64 |  | 017640_HP_CAP | UD Spar Caps | FALSE | FALSE | 0.034 | secdata | 0.001 | 2 | 0 |  | Carbon(UD)(Spar Caps)
28193 | FALSE | 17.64 |  | 017640_HP_CAP | UD Spar Caps | FALSE | FALSE | 0.035 | secdata | 0.001 | 2 | 0 |  | Carbon(UD)(Spar Caps)
28194 | FALSE | 17.64 |  | 017640_HP_CAP | UD Spar Caps | FALSE | FALSE | 0.036 | secdata | 0.001 | 2 | 0 |  | Carbon(UD)(Spar Caps)
28195 | FALSE | 17.64 |  | 017640_HP_CAP | UD Spar Caps | FALSE | FALSE | 0.037 | secdata | 0.001 | 2 | 0 |  | Carbon(UD)(Spar Caps)
28196 | FALSE | 17.64 |  | 017640_HP_CAP | UD Spar Caps | FALSE | FALSE | 0.038 | secdata | 0.001 | 2 | 0 |  | Carbon(UD)(Spar Caps)
28197 | FALSE | 17.64 |  | 017640_HP_CAP | UD Spar Caps | FALSE | FALSE | 0.039 | secdata | 0.001 | 2 | 0 |  | Carbon(UD)(Spar Caps)
28198 | FALSE | 17.64 |  | 017640_HP_CAP | UD Spar Caps | FALSE | FALSE | 0.04 | secdata | 0.001 | 2 | 0 |  | Carbon(UD)(Spar Caps)
28199 | FALSE | 17.64 |  | 017640_HP_CAP | UD Spar Caps | FALSE | FALSE | 0.041 | secdata | 0.001 | 2 | 0 |  | Carbon(UD)(Spar Caps)
28200 | FALSE | 17.64 |  | 017640_HP_CAP | UD Spar Caps | FALSE | FALSE | 0.042 | secdata | 0.001 | 2 | 0 |  | Carbon(UD)(Spar Caps)
28201 | FALSE | 17.64 |  | 017640_HP_CAP | UD Spar Caps | FALSE | FALSE | 0.043 | secdata | 0.001 | 2 | 0 |  | Carbon(UD)(Spar Caps)
28202 | FALSE | 17.64 |  | 017640_HP_CAP | UD Spar Caps | FALSE | FALSE | 0.044 | secdata | 0.001 | 2 | 0 |  | Carbon(UD)(Spar Caps)
28203 | FALSE | 17.64 |  | 017640_HP_CAP | UD Spar Caps | FALSE | FALSE | 0.045 | secdata | 0.001 | 2 | 0 |  | Carbon(UD)(Spar Caps)
28204 | FALSE | 17.64 |  | 017640_HP_CAP | UD Spar Caps | FALSE | FALSE | 0.046 | secdata | 0.001 | 2 | 0 |  | Carbon(UD)(Spar Caps)
28205 | FALSE | 17.64 |  | 017640_HP_CAP | UD Spar Caps | FALSE | FALSE | 0.047 | secdata | 0.001 | 2 | 0 |  | Carbon(UD)(Spar Caps)
28206 | FALSE | 17.64 |  | 017640_HP_CAP | UD Spar Caps | FALSE | FALSE | 0.048 | secdata | 0.001 | 2 | 0 |  | Carbon(UD)(Spar Caps)
28207 | FALSE | 17.64 |  | 017640_HP_CAP | UD Spar Caps | FALSE | FALSE | 0.049 | secdata | 0.001 | 2 | 0 |  | Carbon(UD)(Spar Caps)
28208 | FALSE | 17.64 |  | 017640_HP_CAP | UD Spar Caps | FALSE | FALSE | 0.05 | secdata | 0.001 | 2 | 0 |  | Carbon(UD)(Spar Caps)
28209 | FALSE | 17.64 |  | 017640_HP_CAP | UD Spar Caps | FALSE | FALSE | 0.051 | secdata | 0.001 | 2 | 0 |  | Carbon(UD)(Spar Caps)
28210 | FALSE | 17.64 |  | 017640_HP_CAP | UD Spar Caps | FALSE | FALSE | 0.052 | secdata | 0.001 | 2 | 0 |  | Carbon(UD)(Spar Caps)
28211 | FALSE | 17.64 |  | 017640_HP_CAP | UD Spar Caps | FALSE | FALSE | 0.053 | secdata | 0.001 | 2 | 0 |  | Carbon(UD)(Spar Caps)
28212 | FALSE | 17.64 |  | 017640_HP_CAP | UD Spar Caps | FALSE | FALSE | 0.054 | secdata | 0.001 | 2 | 0 |  | Carbon(UD)(Spar Caps)
28213 | FALSE | 17.64 |  | 017640_HP_CAP | UD Spar Caps | FALSE | FALSE | 0.055 | secdata | 0.001 | 2 | 0 |  | Carbon(UD)(Spar Caps)
28214 | FALSE | 17.64 |  | 017640_HP_CAP | UD Spar Caps | FALSE | FALSE | 0.056 | secdata | 0.001 | 2 | 0 |  | Carbon(UD)(Spar Caps)
28215 | FALSE | 17.64 |  | 017640_HP_CAP | UD Spar Caps | FALSE | FALSE | 0.057 | secdata | 0.001 | 2 | 0 |  | Carbon(UD)(Spar Caps)
28216 | FALSE | 17.64 |  | 017640_HP_CAP | UD Spar Caps | FALSE | FALSE | 0.058 | secdata | 0.001 | 2 | 0 |  | Carbon(UD)(Spar Caps)
28217 | FALSE | 17.64 |  | 017640_HP_CAP | UD Spar Caps | FALSE | TRUE | 0.059 | secdata | 0.001 | 2 | 0 |  | Carbon(UD)(Spar Caps)
28218 | FALSE | 17.64 |  | 017640_HP_CAP |  | FALSE | FALSE | #VALUE! | secoffset | mid
28219 | FALSE | 17.64 |  | 017640_HP_CAP |  | FALSE | FALSE | #VALUE!
28220 | FALSE | 17.64 |  | 017640_HP_FLAT |  | FALSE | FALSE | #VALUE! | ! 017640_HP_FLAT
28221 | FALSE | 17.64 |  | 017640_HP_FLAT |  | TRUE | FALSE | #VALUE! | sectype | 344 | shell
28222 | No Section | 17.64 | HP_FLAT | 017640_HP_FLAT | Gelcoat | TRUE | TRUE | 0.0005 | secdata | 0.0005 | 3 | 0 |  | Gelcoat
28223 | No Section | 17.64 | HP_FLAT | 017640_HP_FLAT | Triax Shell | TRUE | TRUE | 0.001 | secdata | 0.001 | 6 | 0 |  | triax GFRP(Shell Skin)
28224 | FALSE | 17.64 |  | 017640_HP_FLAT | UD LE/TE | TRUE | FALSE | 0.001 | secdata | 0.001 | 1 | 0 |  | Carbon(UD)(LE/TE)
28225 | FALSE | 17.64 |  | 017640_HP_FLAT | UD LE/TE | TRUE | FALSE | 0.002 | secdata | 0.001 | 1 | 0 |  | Carbon(UD)(LE/TE)
28226 | FALSE | 17.64 |  | 017640_HP_FLAT | UD LE/TE | TRUE | FALSE | 0.003 | secdata | 0.001 | 1 | 0 |  | Carbon(UD)(LE/TE)
28227 | FALSE | 17.64 |  | 017640_HP_FLAT | UD LE/TE | TRUE | FALSE | 0.004 | secdata | 0.001 | 1 | 0 |  | Carbon(UD)(LE/TE)
28228 | FALSE | 17.64 |  | 017640_HP_FLAT | UD LE/TE | TRUE | FALSE | 0.005 | secdata | 0.001 | 1 | 0 |  | Carbon(UD)(LE/TE)
28229 | FALSE | 17.64 |  | 017640_HP_FLAT | UD LE/TE | TRUE | FALSE | 0.006 | secdata | 0.001 | 1 | 0 |  | Carbon(UD)(LE/TE)
28230 | No Section | 17.64 | HP_FLAT | 017640_HP_FLAT | UD LE/TE | TRUE | TRUE | 0.007 | secdata | 0.001 | 1 | 0 |  | Carbon(UD)(LE/TE)
28231 | FALSE | 17.64 |  | 017640_HP_FLAT |  | TRUE | FALSE | #VALUE! | secoffset | bot
28232 | FALSE | 17.64 |  | 017640_HP_FLAT |  | TRUE | FALSE | #VALUE!
28233 | FALSE | 17.64 |  | 017640_HP_FLAT |  | TRUE | FALSE | #VALUE! | ! 017640_HP_FLAT
28234 | FALSE | 17.64 |  | 017640_HP_FLAT |  | FALSE | FALSE | #VALUE! | sectype | 1344 | shell
28235 | FALSE | 17.64 |  | 017640_HP_FLAT | Gelcoat | FALSE | TRUE | 0.0005 | secdata | 0.0005 | 3 | 0 |  | Gelcoat
28236 | FALSE | 17.64 |  | 017640_HP_FLAT | Triax Shell | FALSE | TRUE | 0.001 | secdata | 0.001 | 6 | 0 |  | triax GFRP(Shell Skin)
28237 | FALSE | 17.64 |  | 017640_HP_FLAT | UD LE/TE | FALSE | FALSE | 0.001 | secdata | 0.001 | 1 | 0 |  | Carbon(UD)(LE/TE)
28238 | FALSE | 17.64 |  | 017640_HP_FLAT | UD LE/TE | FALSE | FALSE | 0.002 | secdata | 0.001 | 1 | 0 |  | Carbon(UD)(LE/TE)
28239 | FALSE | 17.64 |  | 017640_HP_FLAT | UD LE/TE | FALSE | FALSE | 0.003 | secdata | 0.001 | 1 | 0 |  | Carbon(UD)(LE/TE)
28240 | FALSE | 17.64 |  | 017640_HP_FLAT | UD LE/TE | FALSE | FALSE | 0.004 | secdata | 0.001 | 1 | 0 |  | Carbon(UD)(LE/TE)
28241 | FALSE | 17.64 |  | 017640_HP_FLAT | UD LE/TE | FALSE | FALSE | 0.005 | secdata | 0.001 | 1 | 0 |  | Carbon(UD)(LE/TE)
28242 | FALSE | 17.64 |  | 017640_HP_FLAT | UD LE/TE | FALSE | FALSE | 0.006 | secdata | 0.001 | 1 | 0 |  | Carbon(UD)(LE/TE)
28243 | FALSE | 17.64 |  | 017640_HP_FLAT | UD LE/TE | FALSE | TRUE | 0.007 | secdata | 0.001 | 1 | 0 |  | Carbon(UD)(LE/TE)
28244 | FALSE | 17.64 |  | 017640_HP_FLAT |  | FALSE | FALSE | #VALUE! | secoffset | mid
28245 | FALSE | 17.64 |  | 017640_HP_FLAT |  | FALSE | FALSE | #VALUE!
28246 | FALSE | 17.64 |  | 017640_HP_LE_REINF |  | FALSE | FALSE | #VALUE! | ! 017640_HP_LE_REINF
28247 | FALSE | 17.64 |  | 017640_HP_LE_REINF |  | TRUE | FALSE | #VALUE! | sectype | 345 | shell
28248 | No Section | 17.64 | HP_LE_REINF | 017640_HP_LE_REINF | Gelcoat | TRUE | TRUE | 0.0005 | secdata | 0.0005 | 3 | 0 |  | Gelcoat
28249 | No Section | 17.64 | HP_LE_REINF | 017640_HP_LE_REINF | Triax Shell | TRUE | TRUE | 0.001 | secdata | 0.001 | 6 | 0 |  | triax GFRP(Shell Skin)
28250 | FALSE | 17.64 |  | 017640_HP_LE_REINF | UD LE/TE | TRUE | FALSE | 0.001 | secdata | 0.001 | 1 | 0 |  | Carbon(UD)(LE/TE)
28251 | No Section | 17.64 | HP_LE_REINF | 017640_HP_LE_REINF | UD LE/TE | TRUE | TRUE | 0.002 | secdata | 0.001 | 1 | 0 |  | Carbon(UD)(LE/TE)
28252 | FALSE | 17.64 |  | 017640_HP_LE_REINF |  | TRUE | FALSE | #VALUE! | secoffset | bot
28253 | FALSE | 17.64 |  | 017640_HP_LE_REINF |  | TRUE | FALSE | #VALUE!
28254 | FALSE | 17.64 |  | 017640_HP_LE_REINF |  | TRUE | FALSE | #VALUE! | ! 017640_HP_LE_REINF
28255 | FALSE | 17.64 |  | 017640_HP_LE_REINF |  | FALSE | FALSE | #VALUE! | sectype | 1345 | shell
28256 | FALSE | 17.64 |  | 017640_HP_LE_REINF | Gelcoat | FALSE | TRUE | 0.0005 | secdata | 0.0005 | 3 | 0 |  | Gelcoat
28257 | FALSE | 17.64 |  | 017640_HP_LE_REINF | Triax Shell | FALSE | TRUE | 0.001 | secdata | 0.001 | 6 | 0 |  | triax GFRP(Shell Skin)
28258 | FALSE | 17.64 |  | 017640_HP_LE_REINF | UD LE/TE | FALSE | FALSE | 0.001 | secdata | 0.001 | 1 | 0 |  | Carbon(UD)(LE/TE)
28259 | FALSE | 17.64 |  | 017640_HP_LE_REINF | UD LE/TE | FALSE | TRUE | 0.002 | secdata | 0.001 | 1 | 0 |  | Carbon(UD)(LE/TE)
28260 | FALSE | 17.64 |  | 017640_HP_LE_REINF |  | FALSE | FALSE | #VALUE! | secoffset | mid
28261 | FALSE | 17.64 |  | 017640_HP_LE_REINF |  | FALSE | FALSE | #VALUE!
28262 | FALSE | 17.64 |  | 017640_HP_TE_REINF |  | FALSE | FALSE | #VALUE! | ! 017640_HP_TE_REINF
28263 | FALSE | 17.64 |  | 017640_HP_TE_REINF |  | TRUE | FALSE | #VALUE! | sectype | 346 | shell
28264 | No Section | 17.64 | HP_TE_REINF | 017640_HP_TE_REINF | Gelcoat | TRUE | TRUE | 0.0005 | secdata | 0.0005 | 3 | 0 |  | Gelcoat
28265 | No Section | 17.64 | HP_TE_REINF | 017640_HP_TE_REINF | Triax Shell | TRUE | TRUE | 0.001 | secdata | 0.001 | 6 | 0 |  | triax GFRP(Shell Skin)
28266 | FALSE | 17.64 |  | 017640_HP_TE_REINF | UD LE/TE | TRUE | FALSE | 0.001 | secdata | 0.001 | 1 | 0 |  | Carbon(UD)(LE/TE)
28267 | FALSE | 17.64 |  | 017640_HP_TE_REINF | UD LE/TE | TRUE | FALSE | 0.002 | secdata | 0.001 | 1 | 0 |  | Carbon(UD)(LE/TE)
28268 | FALSE | 17.64 |  | 017640_HP_TE_REINF | UD LE/TE | TRUE | FALSE | 0.003 | secdata | 0.001 | 1 | 0 |  | Carbon(UD)(LE/TE)
28269 | FALSE | 17.64 |  | 017640_HP_TE_REINF | UD LE/TE | TRUE | FALSE | 0.004 | secdata | 0.001 | 1 | 0 |  | Carbon(UD)(LE/TE)
28270 | FALSE | 17.64 |  | 017640_HP_TE_REINF | UD LE/TE | TRUE | FALSE | 0.005 | secdata | 0.001 | 1 | 0 |  | Carbon(UD)(LE/TE)
28271 | FALSE | 17.64 |  | 017640_HP_TE_REINF | UD LE/TE | TRUE | FALSE | 0.006 | secdata | 0.001 | 1 | 0 |  | Carbon(UD)(LE/TE)
28272 | No Section | 17.64 | HP_TE_REINF | 017640_HP_TE_REINF | UD LE/TE | TRUE | TRUE | 0.007 | secdata | 0.001 | 1 | 0 |  | Carbon(UD)(LE/TE)
28273 | FALSE | 17.64 |  | 017640_HP_TE_REINF |  | TRUE | FALSE | #VALUE! | secoffset | bot
28274 | FALSE | 17.64 |  | 017640_HP_TE_REINF |  | TRUE | FALSE | #VALUE!
28275 | FALSE | 17.64 |  | 017640_HP_TE_REINF |  | TRUE | FALSE | #VALUE! | ! 017640_HP_TE_REINF
28276 | FALSE | 17.64 |  | 017640_HP_TE_REINF |  | FALSE | FALSE | #VALUE! | sectype | 1346 | shell
28277 | FALSE | 17.64 |  | 017640_HP_TE_REINF | Gelcoat | FALSE | TRUE | 0.0005 | secdata | 0.0005 | 3 | 0 |  | Gelcoat
28278 | FALSE | 17.64 |  | 017640_HP_TE_REINF | Triax Shell | FALSE | TRUE | 0.001 | secdata | 0.001 | 6 | 0 |  | triax GFRP(Shell Skin)
28279 | FALSE | 17.64 |  | 017640_HP_TE_REINF | UD LE/TE | FALSE | FALSE | 0.001 | secdata | 0.001 | 1 | 0 |  | Carbon(UD)(LE/TE)
28280 | FALSE | 17.64 |  | 017640_HP_TE_REINF | UD LE/TE | FALSE | FALSE | 0.002 | secdata | 0.001 | 1 | 0 |  | Carbon(UD)(LE/TE)
28281 | FALSE | 17.64 |  | 017640_HP_TE_REINF | UD LE/TE | FALSE | FALSE | 0.003 | secdata | 0.001 | 1 | 0 |  | Carbon(UD)(LE/TE)
28282 | FALSE | 17.64 |  | 017640_HP_TE_REINF | UD LE/TE | FALSE | FALSE | 0.004 | secdata | 0.001 | 1 | 0 |  | Carbon(UD)(LE/TE)
28283 | FALSE | 17.64 |  | 017640_HP_TE_REINF | UD LE/TE | FALSE | FALSE | 0.005 | secdata | 0.001 | 1 | 0 |  | Carbon(UD)(LE/TE)
28284 | FALSE | 17.64 |  | 017640_HP_TE_REINF | UD LE/TE | FALSE | FALSE | 0.006 | secdata | 0.001 | 1 | 0 |  | Carbon(UD)(LE/TE)
28285 | FALSE | 17.64 |  | 017640_HP_TE_REINF | UD LE/TE | FALSE | TRUE | 0.007 | secdata | 0.001 | 1 | 0 |  | Carbon(UD)(LE/TE)
28286 | FALSE | 17.64 |  | 017640_HP_TE_REINF |  | FALSE | FALSE | #VALUE! | secoffset | mid
28287 | FALSE | 17.64 |  | 017640_HP_TE_REINF |  | FALSE | FALSE | #VALUE!
28288 | FALSE | 17.64 |  | 017640_LE_PS_filler |  | FALSE | FALSE | #VALUE! | ! 017640_LE_PS_filler
28289 | FALSE | 17.64 |  | 017640_LE_PS_filler |  | TRUE | FALSE | #VALUE! | sectype | 347 | shell
28290 | No Section | 17.64 | LE_PS_filler | 017640_LE_PS_filler | Gelcoat | TRUE | TRUE | 0.0005 | secdata | 0.0005 | 3 | 0 |  | Gelcoat
28291 | No Section | 17.64 | LE_PS_filler | 017640_LE_PS_filler | Triax Shell | TRUE | TRUE | 0.001 | secdata | 0.001 | 6 | 0 |  | triax GFRP(Shell Skin)
28292 | FALSE | 17.64 |  | 017640_LE_PS_filler | BalsaIso | TRUE | FALSE | 0.001 | secdata | 0.001 | 4 | 0 |  | balsa
28293 | FALSE | 17.64 |  | 017640_LE_PS_filler | BalsaIso | TRUE | FALSE | 0.002 | secdata | 0.001 | 4 | 0 |  | balsa
28294 | FALSE | 17.64 |  | 017640_LE_PS_filler | BalsaIso | TRUE | FALSE | 0.003 | secdata | 0.001 | 4 | 0 |  | balsa
28295 | FALSE | 17.64 |  | 017640_LE_PS_filler | BalsaIso | TRUE | FALSE | 0.004 | secdata | 0.001 | 4 | 0 |  | balsa
28296 | FALSE | 17.64 |  | 017640_LE_PS_filler | BalsaIso | TRUE | FALSE | 0.005 | secdata | 0.001 | 4 | 0 |  | balsa
28297 | FALSE | 17.64 |  | 017640_LE_PS_filler | BalsaIso | TRUE | FALSE | 0.006 | secdata | 0.001 | 4 | 0 |  | balsa
28298 | FALSE | 17.64 |  | 017640_LE_PS_filler | BalsaIso | TRUE | FALSE | 0.007 | secdata | 0.001 | 4 | 0 |  | balsa
28299 | FALSE | 17.64 |  | 017640_LE_PS_filler | BalsaIso | TRUE | FALSE | 0.008 | secdata | 0.001 | 4 | 0 |  | balsa
28300 | FALSE | 17.64 |  | 017640_LE_PS_filler | BalsaIso | TRUE | FALSE | 0.009 | secdata | 0.001 | 4 | 0 |  | balsa
28301 | FALSE | 17.64 |  | 017640_LE_PS_filler | BalsaIso | TRUE | FALSE | 0.01 | secdata | 0.001 | 4 | 0 |  | balsa
28302 | No Section | 17.64 | LE_PS_filler | 017640_LE_PS_filler | BalsaIso | TRUE | TRUE | 0.011 | secdata | 0.001 | 4 | 0 |  | balsa
28303 | FALSE | 17.64 |  | 017640_LE_PS_filler |  | TRUE | FALSE | #VALUE! | secoffset | bot
28304 | FALSE | 17.64 |  | 017640_LE_PS_filler |  | TRUE | FALSE | #VALUE!
28305 | FALSE | 17.64 |  | 017640_LE_PS_filler |  | TRUE | FALSE | #VALUE! | ! 017640_LE_PS_filler
28306 | FALSE | 17.64 |  | 017640_LE_PS_filler |  | FALSE | FALSE | #VALUE! | sectype | 1347 | shell
28307 | FALSE | 17.64 |  | 017640_LE_PS_filler | Gelcoat | FALSE | TRUE | 0.0005 | secdata | 0.0005 | 3 | 0 |  | Gelcoat
28308 | FALSE | 17.64 |  | 017640_LE_PS_filler | Triax Shell | FALSE | TRUE | 0.001 | secdata | 0.001 | 6 | 0 |  | triax GFRP(Shell Skin)
28309 | FALSE | 17.64 |  | 017640_LE_PS_filler | BalsaIso | FALSE | FALSE | 0.001 | secdata | 0.001 | 4 | 0 |  | balsa
28310 | FALSE | 17.64 |  | 017640_LE_PS_filler | BalsaIso | FALSE | FALSE | 0.002 | secdata | 0.001 | 4 | 0 |  | balsa
28311 | FALSE | 17.64 |  | 017640_LE_PS_filler | BalsaIso | FALSE | FALSE | 0.003 | secdata | 0.001 | 4 | 0 |  | balsa
28312 | FALSE | 17.64 |  | 017640_LE_PS_filler | BalsaIso | FALSE | FALSE | 0.004 | secdata | 0.001 | 4 | 0 |  | balsa
28313 | FALSE | 17.64 |  | 017640_LE_PS_filler | BalsaIso | FALSE | FALSE | 0.005 | secdata | 0.001 | 4 | 0 |  | balsa
28314 | FALSE | 17.64 |  | 017640_LE_PS_filler | BalsaIso | FALSE | FALSE | 0.006 | secdata | 0.001 | 4 | 0 |  | balsa
28315 | FALSE | 17.64 |  | 017640_LE_PS_filler | BalsaIso | FALSE | FALSE | 0.007 | secdata | 0.001 | 4 | 0 |  | balsa
28316 | FALSE | 17.64 |  | 017640_LE_PS_filler | BalsaIso | FALSE | FALSE | 0.008 | secdata | 0.001 | 4 | 0 |  | balsa
28317 | FALSE | 17.64 |  | 017640_LE_PS_filler | BalsaIso | FALSE | FALSE | 0.009 | secdata | 0.001 | 4 | 0 |  | balsa
28318 | FALSE | 17.64 |  | 017640_LE_PS_filler | BalsaIso | FALSE | FALSE | 0.01 | secdata | 0.001 | 4 | 0 |  | balsa
28319 | FALSE | 17.64 |  | 017640_LE_PS_filler | BalsaIso | FALSE | TRUE | 0.011 | secdata | 0.001 | 4 | 0 |  | balsa
28320 | FALSE | 17.64 |  | 017640_LE_PS_filler |  | FALSE | FALSE | #VALUE! | secoffset | mid
28321 | FALSE | 17.64 |  | 017640_LE_PS_filler |  | FALSE | FALSE | #VALUE!
28322 | FALSE | 17.64 |  | 017640_LE_SS_filler |  | FALSE | FALSE | #VALUE! | ! 017640_LE_SS_filler
28323 | FALSE | 17.64 |  | 017640_LE_SS_filler |  | TRUE | FALSE | #VALUE! | sectype | 348 | shell
28324 | No Section | 17.64 | LE_SS_filler | 017640_LE_SS_filler | Gelcoat | TRUE | TRUE | 0.0005 | secdata | 0.0005 | 3 | 0 |  | Gelcoat
28325 | No Section | 17.64 | LE_SS_filler | 017640_LE_SS_filler | Triax Shell | TRUE | TRUE | 0.001 | secdata | 0.001 | 6 | 0 |  | triax GFRP(Shell Skin)
28326 | FALSE | 17.64 |  | 017640_LE_SS_filler | BalsaIso | TRUE | FALSE | 0.001 | secdata | 0.001 | 4 | 0 |  | balsa
28327 | FALSE | 17.64 |  | 017640_LE_SS_filler | BalsaIso | TRUE | FALSE | 0.002 | secdata | 0.001 | 4 | 0 |  | balsa
28328 | FALSE | 17.64 |  | 017640_LE_SS_filler | BalsaIso | TRUE | FALSE | 0.003 | secdata | 0.001 | 4 | 0 |  | balsa
28329 | FALSE | 17.64 |  | 017640_LE_SS_filler | BalsaIso | TRUE | FALSE | 0.004 | secdata | 0.001 | 4 | 0 |  | balsa
28330 | FALSE | 17.64 |  | 017640_LE_SS_filler | BalsaIso | TRUE | FALSE | 0.005 | secdata | 0.001 | 4 | 0 |  | balsa
28331 | FALSE | 17.64 |  | 017640_LE_SS_filler | BalsaIso | TRUE | FALSE | 0.006 | secdata | 0.001 | 4 | 0 |  | balsa
28332 | FALSE | 17.64 |  | 017640_LE_SS_filler | BalsaIso | TRUE | FALSE | 0.007 | secdata | 0.001 | 4 | 0 |  | balsa
28333 | FALSE | 17.64 |  | 017640_LE_SS_filler | BalsaIso | TRUE | FALSE | 0.008 | secdata | 0.001 | 4 | 0 |  | balsa
28334 | FALSE | 17.64 |  | 017640_LE_SS_filler | BalsaIso | TRUE | FALSE | 0.009 | secdata | 0.001 | 4 | 0 |  | balsa
28335 | FALSE | 17.64 |  | 017640_LE_SS_filler | BalsaIso | TRUE | FALSE | 0.01 | secdata | 0.001 | 4 | 0 |  | balsa
28336 | No Section | 17.64 | LE_SS_filler | 017640_LE_SS_filler | BalsaIso | TRUE | TRUE | 0.011 | secdata | 0.001 | 4 | 0 |  | balsa
28337 | FALSE | 17.64 |  | 017640_LE_SS_filler |  | TRUE | FALSE | #VALUE! | secoffset | bot
28338 | FALSE | 17.64 |  | 017640_LE_SS_filler |  | TRUE | FALSE | #VALUE!
28339 | FALSE | 17.64 |  | 017640_LE_SS_filler |  | TRUE | FALSE | #VALUE! | ! 017640_LE_SS_filler
28340 | FALSE | 17.64 |  | 017640_LE_SS_filler |  | FALSE | FALSE | #VALUE! | sectype | 1348 | shell
28341 | FALSE | 17.64 |  | 017640_LE_SS_filler | Gelcoat | FALSE | TRUE | 0.0005 | secdata | 0.0005 | 3 | 0 |  | Gelcoat
28342 | FALSE | 17.64 |  | 017640_LE_SS_filler | Triax Shell | FALSE | TRUE | 0.001 | secdata | 0.001 | 6 | 0 |  | triax GFRP(Shell Skin)
28343 | FALSE | 17.64 |  | 017640_LE_SS_filler | BalsaIso | FALSE | FALSE | 0.001 | secdata | 0.001 | 4 | 0 |  | balsa
28344 | FALSE | 17.64 |  | 017640_LE_SS_filler | BalsaIso | FALSE | FALSE | 0.002 | secdata | 0.001 | 4 | 0 |  | balsa
28345 | FALSE | 17.64 |  | 017640_LE_SS_filler | BalsaIso | FALSE | FALSE | 0.003 | secdata | 0.001 | 4 | 0 |  | balsa
28346 | FALSE | 17.64 |  | 017640_LE_SS_filler | BalsaIso | FALSE | FALSE | 0.004 | secdata | 0.001 | 4 | 0 |  | balsa
28347 | FALSE | 17.64 |  | 017640_LE_SS_filler | BalsaIso | FALSE | FALSE | 0.005 | secdata | 0.001 | 4 | 0 |  | balsa
28348 | FALSE | 17.64 |  | 017640_LE_SS_filler | BalsaIso | FALSE | FALSE | 0.006 | secdata | 0.001 | 4 | 0 |  | balsa
28349 | FALSE | 17.64 |  | 017640_LE_SS_filler | BalsaIso | FALSE | FALSE | 0.007 | secdata | 0.001 | 4 | 0 |  | balsa
28350 | FALSE | 17.64 |  | 017640_LE_SS_filler | BalsaIso | FALSE | FALSE | 0.008 | secdata | 0.001 | 4 | 0 |  | balsa
28351 | FALSE | 17.64 |  | 017640_LE_SS_filler | BalsaIso | FALSE | FALSE | 0.009 | secdata | 0.001 | 4 | 0 |  | balsa
28352 | FALSE | 17.64 |  | 017640_LE_SS_filler | BalsaIso | FALSE | FALSE | 0.01 | secdata | 0.001 | 4 | 0 |  | balsa
28353 | FALSE | 17.64 |  | 017640_LE_SS_filler | BalsaIso | FALSE | TRUE | 0.011 | secdata | 0.001 | 4 | 0 |  | balsa
28354 | FALSE | 17.64 |  | 017640_LE_SS_filler |  | FALSE | FALSE | #VALUE! | secoffset | mid
28355 | FALSE | 17.64 |  | 017640_LE_SS_filler |  | FALSE | FALSE | #VALUE!
28356 | FALSE | 17.64 |  | 017640_LP_CAP |  | FALSE | FALSE | #VALUE! | ! 017640_LP_CAP
28357 | FALSE | 17.64 |  | 017640_LP_CAP |  | TRUE | FALSE | #VALUE! | sectype | 349 | shell
28358 | No Section | 17.64 | LP_CAP | 017640_LP_CAP | Gelcoat | TRUE | TRUE | 0.0005 | secdata | 0.0005 | 3 | 0 |  | Gelcoat
28359 | No Section | 17.64 | LP_CAP | 017640_LP_CAP | Triax Shell | TRUE | TRUE | 0.001 | secdata | 0.001 | 6 | 0 |  | triax GFRP(Shell Skin)
28360 | FALSE | 17.64 |  | 017640_LP_CAP | UD Spar Caps | TRUE | FALSE | 0.001 | secdata | 0.001 | 2 | 0 |  | Carbon(UD)(Spar Caps)
28361 | FALSE | 17.64 |  | 017640_LP_CAP | UD Spar Caps | TRUE | FALSE | 0.002 | secdata | 0.001 | 2 | 0 |  | Carbon(UD)(Spar Caps)
28362 | FALSE | 17.64 |  | 017640_LP_CAP | UD Spar Caps | TRUE | FALSE | 0.003 | secdata | 0.001 | 2 | 0 |  | Carbon(UD)(Spar Caps)
28363 | FALSE | 17.64 |  | 017640_LP_CAP | UD Spar Caps | TRUE | FALSE | 0.004 | secdata | 0.001 | 2 | 0 |  | Carbon(UD)(Spar Caps)
28364 | FALSE | 17.64 |  | 017640_LP_CAP | UD Spar Caps | TRUE | FALSE | 0.005 | secdata | 0.001 | 2 | 0 |  | Carbon(UD)(Spar Caps)
28365 | FALSE | 17.64 |  | 017640_LP_CAP | UD Spar Caps | TRUE | FALSE | 0.006 | secdata | 0.001 | 2 | 0 |  | Carbon(UD)(Spar Caps)
28366 | FALSE | 17.64 |  | 017640_LP_CAP | UD Spar Caps | TRUE | FALSE | 0.007 | secdata | 0.001 | 2 | 0 |  | Carbon(UD)(Spar Caps)
28367 | FALSE | 17.64 |  | 017640_LP_CAP | UD Spar Caps | TRUE | FALSE | 0.008 | secdata | 0.001 | 2 | 0 |  | Carbon(UD)(Spar Caps)
28368 | FALSE | 17.64 |  | 017640_LP_CAP | UD Spar Caps | TRUE | FALSE | 0.009 | secdata | 0.001 | 2 | 0 |  | Carbon(UD)(Spar Caps)
28369 | FALSE | 17.64 |  | 017640_LP_CAP | UD Spar Caps | TRUE | FALSE | 0.01 | secdata | 0.001 | 2 | 0 |  | Carbon(UD)(Spar Caps)
28370 | FALSE | 17.64 |  | 017640_LP_CAP | UD Spar Caps | TRUE | FALSE | 0.011 | secdata | 0.001 | 2 | 0 |  | Carbon(UD)(Spar Caps)
28371 | FALSE | 17.64 |  | 017640_LP_CAP | UD Spar Caps | TRUE | FALSE | 0.012 | secdata | 0.001 | 2 | 0 |  | Carbon(UD)(Spar Caps)
28372 | FALSE | 17.64 |  | 017640_LP_CAP | UD Spar Caps | TRUE | FALSE | 0.013 | secdata | 0.001 | 2 | 0 |  | Carbon(UD)(Spar Caps)
28373 | FALSE | 17.64 |  | 017640_LP_CAP | UD Spar Caps | TRUE | FALSE | 0.014 | secdata | 0.001 | 2 | 0 |  | Carbon(UD)(Spar Caps)
28374 | FALSE | 17.64 |  | 017640_LP_CAP | UD Spar Caps | TRUE | FALSE | 0.015 | secdata | 0.001 | 2 | 0 |  | Carbon(UD)(Spar Caps)
28375 | FALSE | 17.64 |  | 017640_LP_CAP | UD Spar Caps | TRUE | FALSE | 0.016 | secdata | 0.001 | 2 | 0 |  | Carbon(UD)(Spar Caps)
28376 | FALSE | 17.64 |  | 017640_LP_CAP | UD Spar Caps | TRUE | FALSE | 0.017 | secdata | 0.001 | 2 | 0 |  | Carbon(UD)(Spar Caps)
28377 | FALSE | 17.64 |  | 017640_LP_CAP | UD Spar Caps | TRUE | FALSE | 0.018 | secdata | 0.001 | 2 | 0 |  | Carbon(UD)(Spar Caps)
28378 | FALSE | 17.64 |  | 017640_LP_CAP | UD Spar Caps | TRUE | FALSE | 0.019 | secdata | 0.001 | 2 | 0 |  | Carbon(UD)(Spar Caps)
28379 | FALSE | 17.64 |  | 017640_LP_CAP | UD Spar Caps | TRUE | FALSE | 0.02 | secdata | 0.001 | 2 | 0 |  | Carbon(UD)(Spar Caps)
28380 | FALSE | 17.64 |  | 017640_LP_CAP | UD Spar Caps | TRUE | FALSE | 0.021 | secdata | 0.001 | 2 | 0 |  | Carbon(UD)(Spar Caps)
28381 | FALSE | 17.64 |  | 017640_LP_CAP | UD Spar Caps | TRUE | FALSE | 0.022 | secdata | 0.001 | 2 | 0 |  | Carbon(UD)(Spar Caps)
28382 | FALSE | 17.64 |  | 017640_LP_CAP | UD Spar Caps | TRUE | FALSE | 0.023 | secdata | 0.001 | 2 | 0 |  | Carbon(UD)(Spar Caps)
28383 | FALSE | 17.64 |  | 017640_LP_CAP | UD Spar Caps | TRUE | FALSE | 0.024 | secdata | 0.001 | 2 | 0 |  | Carbon(UD)(Spar Caps)
28384 | FALSE | 17.64 |  | 017640_LP_CAP | UD Spar Caps | TRUE | FALSE | 0.025 | secdata | 0.001 | 2 | 0 |  | Carbon(UD)(Spar Caps)
28385 | FALSE | 17.64 |  | 017640_LP_CAP | UD Spar Caps | TRUE | FALSE | 0.026 | secdata | 0.001 | 2 | 0 |  | Carbon(UD)(Spar Caps)
28386 | FALSE | 17.64 |  | 017640_LP_CAP | UD Spar Caps | TRUE | FALSE | 0.027 | secdata | 0.001 | 2 | 0 |  | Carbon(UD)(Spar Caps)
28387 | FALSE | 17.64 |  | 017640_LP_CAP | UD Spar Caps | TRUE | FALSE | 0.028 | secdata | 0.001 | 2 | 0 |  | Carbon(UD)(Spar Caps)
28388 | FALSE | 17.64 |  | 017640_LP_CAP | UD Spar Caps | TRUE | FALSE | 0.029 | secdata | 0.001 | 2 | 0 |  | Carbon(UD)(Spar Caps)
28389 | FALSE | 17.64 |  | 017640_LP_CAP | UD Spar Caps | TRUE | FALSE | 0.03 | secdata | 0.001 | 2 | 0 |  | Carbon(UD)(Spar Caps)
28390 | FALSE | 17.64 |  | 017640_LP_CAP | UD Spar Caps | TRUE | FALSE | 0.031 | secdata | 0.001 | 2 | 0 |  | Carbon(UD)(Spar Caps)
28391 | FALSE | 17.64 |  | 017640_LP_CAP | UD Spar Caps | TRUE | FALSE | 0.032 | secdata | 0.001 | 2 | 0 |  | Carbon(UD)(Spar Caps)
28392 | FALSE | 17.64 |  | 017640_LP_CAP | UD Spar Caps | TRUE | FALSE | 0.033 | secdata | 0.001 | 2 | 0 |  | Carbon(UD)(Spar Caps)
28393 | FALSE | 17.64 |  | 017640_LP_CAP | UD Spar Caps | TRUE | FALSE | 0.034 | secdata | 0.001 | 2 | 0 |  | Carbon(UD)(Spar Caps)
28394 | FALSE | 17.64 |  | 017640_LP_CAP | UD Spar Caps | TRUE | FALSE | 0.035 | secdata | 0.001 | 2 | 0 |  | Carbon(UD)(Spar Caps)
28395 | FALSE | 17.64 |  | 017640_LP_CAP | UD Spar Caps | TRUE | FALSE | 0.036 | secdata | 0.001 | 2 | 0 |  | Carbon(UD)(Spar Caps)
28396 | FALSE | 17.64 |  | 017640_LP_CAP | UD Spar Caps | TRUE | FALSE | 0.037 | secdata | 0.001 | 2 | 0 |  | Carbon(UD)(Spar Caps)
28397 | FALSE | 17.64 |  | 017640_LP_CAP | UD Spar Caps | TRUE | FALSE | 0.038 | secdata | 0.001 | 2 | 0 |  | Carbon(UD)(Spar Caps)
28398 | FALSE | 17.64 |  | 017640_LP_CAP | UD Spar Caps | TRUE | FALSE | 0.039 | secdata | 0.001 | 2 | 0 |  | Carbon(UD)(Spar Caps)
28399 | FALSE | 17.64 |  | 017640_LP_CAP | UD Spar Caps | TRUE | FALSE | 0.04 | secdata | 0.001 | 2 | 0 |  | Carbon(UD)(Spar Caps)
28400 | FALSE | 17.64 |  | 017640_LP_CAP | UD Spar Caps | TRUE | FALSE | 0.041 | secdata | 0.001 | 2 | 0 |  | Carbon(UD)(Spar Caps)
28401 | FALSE | 17.64 |  | 017640_LP_CAP | UD Spar Caps | TRUE | FALSE | 0.042 | secdata | 0.001 | 2 | 0 |  | Carbon(UD)(Spar Caps)
28402 | FALSE | 17.64 |  | 017640_LP_CAP | UD Spar Caps | TRUE | FALSE | 0.043 | secdata | 0.001 | 2 | 0 |  | Carbon(UD)(Spar Caps)
28403 | FALSE | 17.64 |  | 017640_LP_CAP | UD Spar Caps | TRUE | FALSE | 0.044 | secdata | 0.001 | 2 | 0 |  | Carbon(UD)(Spar Caps)
28404 | FALSE | 17.64 |  | 017640_LP_CAP | UD Spar Caps | TRUE | FALSE | 0.045 | secdata | 0.001 | 2 | 0 |  | Carbon(UD)(Spar Caps)
28405 | FALSE | 17.64 |  | 017640_LP_CAP | UD Spar Caps | TRUE | FALSE | 0.046 | secdata | 0.001 | 2 | 0 |  | Carbon(UD)(Spar Caps)
28406 | FALSE | 17.64 |  | 017640_LP_CAP | UD Spar Caps | TRUE | FALSE | 0.047 | secdata | 0.001 | 2 | 0 |  | Carbon(UD)(Spar Caps)
28407 | FALSE | 17.64 |  | 017640_LP_CAP | UD Spar Caps | TRUE | FALSE | 0.048 | secdata | 0.001 | 2 | 0 |  | Carbon(UD)(Spar Caps)
28408 | FALSE | 17.64 |  | 017640_LP_CAP | UD Spar Caps | TRUE | FALSE | 0.049 | secdata | 0.001 | 2 | 0 |  | Carbon(UD)(Spar Caps)
28409 | FALSE | 17.64 |  | 017640_LP_CAP | UD Spar Caps | TRUE | FALSE | 0.05 | secdata | 0.001 | 2 | 0 |  | Carbon(UD)(Spar Caps)
28410 | FALSE | 17.64 |  | 017640_LP_CAP | UD Spar Caps | TRUE | FALSE | 0.051 | secdata | 0.001 | 2 | 0 |  | Carbon(UD)(Spar Caps)
28411 | FALSE | 17.64 |  | 017640_LP_CAP | UD Spar Caps | TRUE | FALSE | 0.052 | secdata | 0.001 | 2 | 0 |  | Carbon(UD)(Spar Caps)
28412 | FALSE | 17.64 |  | 017640_LP_CAP | UD Spar Caps | TRUE | FALSE | 0.053 | secdata | 0.001 | 2 | 0 |  | Carbon(UD)(Spar Caps)
28413 | FALSE | 17.64 |  | 017640_LP_CAP | UD Spar Caps | TRUE | FALSE | 0.054 | secdata | 0.001 | 2 | 0 |  | Carbon(UD)(Spar Caps)
28414 | FALSE | 17.64 |  | 017640_LP_CAP | UD Spar Caps | TRUE | FALSE | 0.055 | secdata | 0.001 | 2 | 0 |  | Carbon(UD)(Spar Caps)
28415 | FALSE | 17.64 |  | 017640_LP_CAP | UD Spar Caps | TRUE | FALSE | 0.056 | secdata | 0.001 | 2 | 0 |  | Carbon(UD)(Spar Caps)
28416 | FALSE | 17.64 |  | 017640_LP_CAP | UD Spar Caps | TRUE | FALSE | 0.057 | secdata | 0.001 | 2 | 0 |  | Carbon(UD)(Spar Caps)
28417 | FALSE | 17.64 |  | 017640_LP_CAP | UD Spar Caps | TRUE | FALSE | 0.058 | secdata | 0.001 | 2 | 0 |  | Carbon(UD)(Spar Caps)
28418 | No Section | 17.64 | LP_CAP | 017640_LP_CAP | UD Spar Caps | TRUE | TRUE | 0.059 | secdata | 0.001 | 2 | 0 |  | Carbon(UD)(Spar Caps)
28419 | FALSE | 17.64 |  | 017640_LP_CAP |  | TRUE | FALSE | #VALUE! | secoffset | bot
28420 | FALSE | 17.64 |  | 017640_LP_CAP |  | TRUE | FALSE | #VALUE!
28421 | FALSE | 17.64 |  | 017640_LP_CAP |  | TRUE | FALSE | #VALUE! | ! 017640_LP_CAP
28422 | FALSE | 17.64 |  | 017640_LP_CAP |  | FALSE | FALSE | #VALUE! | sectype | 1349 | shell
28423 | FALSE | 17.64 |  | 017640_LP_CAP | Gelcoat | FALSE | TRUE | 0.0005 | secdata | 0.0005 | 3 | 0 |  | Gelcoat
28424 | FALSE | 17.64 |  | 017640_LP_CAP | Triax Shell | FALSE | TRUE | 0.001 | secdata | 0.001 | 6 | 0 |  | triax GFRP(Shell Skin)
28425 | FALSE | 17.64 |  | 017640_LP_CAP | UD Spar Caps | FALSE | FALSE | 0.001 | secdata | 0.001 | 2 | 0 |  | Carbon(UD)(Spar Caps)
28426 | FALSE | 17.64 |  | 017640_LP_CAP | UD Spar Caps | FALSE | FALSE | 0.002 | secdata | 0.001 | 2 | 0 |  | Carbon(UD)(Spar Caps)
28427 | FALSE | 17.64 |  | 017640_LP_CAP | UD Spar Caps | FALSE | FALSE | 0.003 | secdata | 0.001 | 2 | 0 |  | Carbon(UD)(Spar Caps)
28428 | FALSE | 17.64 |  | 017640_LP_CAP | UD Spar Caps | FALSE | FALSE | 0.004 | secdata | 0.001 | 2 | 0 |  | Carbon(UD)(Spar Caps)
28429 | FALSE | 17.64 |  | 017640_LP_CAP | UD Spar Caps | FALSE | FALSE | 0.005 | secdata | 0.001 | 2 | 0 |  | Carbon(UD)(Spar Caps)
28430 | FALSE | 17.64 |  | 017640_LP_CAP | UD Spar Caps | FALSE | FALSE | 0.006 | secdata | 0.001 | 2 | 0 |  | Carbon(UD)(Spar Caps)
28431 | FALSE | 17.64 |  | 017640_LP_CAP | UD Spar Caps | FALSE | FALSE | 0.007 | secdata | 0.001 | 2 | 0 |  | Carbon(UD)(Spar Caps)
28432 | FALSE | 17.64 |  | 017640_LP_CAP | UD Spar Caps | FALSE | FALSE | 0.008 | secdata | 0.001 | 2 | 0 |  | Carbon(UD)(Spar Caps)
28433 | FALSE | 17.64 |  | 017640_LP_CAP | UD Spar Caps | FALSE | FALSE | 0.009 | secdata | 0.001 | 2 | 0 |  | Carbon(UD)(Spar Caps)
28434 | FALSE | 17.64 |  | 017640_LP_CAP | UD Spar Caps | FALSE | FALSE | 0.01 | secdata | 0.001 | 2 | 0 |  | Carbon(UD)(Spar Caps)
28435 | FALSE | 17.64 |  | 017640_LP_CAP | UD Spar Caps | FALSE | FALSE | 0.011 | secdata | 0.001 | 2 | 0 |  | Carbon(UD)(Spar Caps)
28436 | FALSE | 17.64 |  | 017640_LP_CAP | UD Spar Caps | FALSE | FALSE | 0.012 | secdata | 0.001 | 2 | 0 |  | Carbon(UD)(Spar Caps)
28437 | FALSE | 17.64 |  | 017640_LP_CAP | UD Spar Caps | FALSE | FALSE | 0.013 | secdata | 0.001 | 2 | 0 |  | Carbon(UD)(Spar Caps)
28438 | FALSE | 17.64 |  | 017640_LP_CAP | UD Spar Caps | FALSE | FALSE | 0.014 | secdata | 0.001 | 2 | 0 |  | Carbon(UD)(Spar Caps)
28439 | FALSE | 17.64 |  | 017640_LP_CAP | UD Spar Caps | FALSE | FALSE | 0.015 | secdata | 0.001 | 2 | 0 |  | Carbon(UD)(Spar Caps)
28440 | FALSE | 17.64 |  | 017640_LP_CAP | UD Spar Caps | FALSE | FALSE | 0.016 | secdata | 0.001 | 2 | 0 |  | Carbon(UD)(Spar Caps)
28441 | FALSE | 17.64 |  | 017640_LP_CAP | UD Spar Caps | FALSE | FALSE | 0.017 | secdata | 0.001 | 2 | 0 |  | Carbon(UD)(Spar Caps)
28442 | FALSE | 17.64 |  | 017640_LP_CAP | UD Spar Caps | FALSE | FALSE | 0.018 | secdata | 0.001 | 2 | 0 |  | Carbon(UD)(Spar Caps)
28443 | FALSE | 17.64 |  | 017640_LP_CAP | UD Spar Caps | FALSE | FALSE | 0.019 | secdata | 0.001 | 2 | 0 |  | Carbon(UD)(Spar Caps)
28444 | FALSE | 17.64 |  | 017640_LP_CAP | UD Spar Caps | FALSE | FALSE | 0.02 | secdata | 0.001 | 2 | 0 |  | Carbon(UD)(Spar Caps)
28445 | FALSE | 17.64 |  | 017640_LP_CAP | UD Spar Caps | FALSE | FALSE | 0.021 | secdata | 0.001 | 2 | 0 |  | Carbon(UD)(Spar Caps)
28446 | FALSE | 17.64 |  | 017640_LP_CAP | UD Spar Caps | FALSE | FALSE | 0.022 | secdata | 0.001 | 2 | 0 |  | Carbon(UD)(Spar Caps)
28447 | FALSE | 17.64 |  | 017640_LP_CAP | UD Spar Caps | FALSE | FALSE | 0.023 | secdata | 0.001 | 2 | 0 |  | Carbon(UD)(Spar Caps)
28448 | FALSE | 17.64 |  | 017640_LP_CAP | UD Spar Caps | FALSE | FALSE | 0.024 | secdata | 0.001 | 2 | 0 |  | Carbon(UD)(Spar Caps)
28449 | FALSE | 17.64 |  | 017640_LP_CAP | UD Spar Caps | FALSE | FALSE | 0.025 | secdata | 0.001 | 2 | 0 |  | Carbon(UD)(Spar Caps)
28450 | FALSE | 17.64 |  | 017640_LP_CAP | UD Spar Caps | FALSE | FALSE | 0.026 | secdata | 0.001 | 2 | 0 |  | Carbon(UD)(Spar Caps)
28451 | FALSE | 17.64 |  | 017640_LP_CAP | UD Spar Caps | FALSE | FALSE | 0.027 | secdata | 0.001 | 2 | 0 |  | Carbon(UD)(Spar Caps)
28452 | FALSE | 17.64 |  | 017640_LP_CAP | UD Spar Caps | FALSE | FALSE | 0.028 | secdata | 0.001 | 2 | 0 |  | Carbon(UD)(Spar Caps)
28453 | FALSE | 17.64 |  | 017640_LP_CAP | UD Spar Caps | FALSE | FALSE | 0.029 | secdata | 0.001 | 2 | 0 |  | Carbon(UD)(Spar Caps)
28454 | FALSE | 17.64 |  | 017640_LP_CAP | UD Spar Caps | FALSE | FALSE | 0.03 | secdata | 0.001 | 2 | 0 |  | Carbon(UD)(Spar Caps)
28455 | FALSE | 17.64 |  | 017640_LP_CAP | UD Spar Caps | FALSE | FALSE | 0.031 | secdata | 0.001 | 2 | 0 |  | Carbon(UD)(Spar Caps)
28456 | FALSE | 17.64 |  | 017640_LP_CAP | UD Spar Caps | FALSE | FALSE | 0.032 | secdata | 0.001 | 2 | 0 |  | Carbon(UD)(Spar Caps)
28457 | FALSE | 17.64 |  | 017640_LP_CAP | UD Spar Caps | FALSE | FALSE | 0.033 | secdata | 0.001 | 2 | 0 |  | Carbon(UD)(Spar Caps)
28458 | FALSE | 17.64 |  | 017640_LP_CAP | UD Spar Caps | FALSE | FALSE | 0.034 | secdata | 0.001 | 2 | 0 |  | Carbon(UD)(Spar Caps)
28459 | FALSE | 17.64 |  | 017640_LP_CAP | UD Spar Caps | FALSE | FALSE | 0.035 | secdata | 0.001 | 2 | 0 |  | Carbon(UD)(Spar Caps)
28460 | FALSE | 17.64 |  | 017640_LP_CAP | UD Spar Caps | FALSE | FALSE | 0.036 | secdata | 0.001 | 2 | 0 |  | Carbon(UD)(Spar Caps)
28461 | FALSE | 17.64 |  | 017640_LP_CAP | UD Spar Caps | FALSE | FALSE | 0.037 | secdata | 0.001 | 2 | 0 |  | Carbon(UD)(Spar Caps)
28462 | FALSE | 17.64 |  | 017640_LP_CAP | UD Spar Caps | FALSE | FALSE | 0.038 | secdata | 0.001 | 2 | 0 |  | Carbon(UD)(Spar Caps)
28463 | FALSE | 17.64 |  | 017640_LP_CAP | UD Spar Caps | FALSE | FALSE | 0.039 | secdata | 0.001 | 2 | 0 |  | Carbon(UD)(Spar Caps)
28464 | FALSE | 17.64 |  | 017640_LP_CAP | UD Spar Caps | FALSE | FALSE | 0.04 | secdata | 0.001 | 2 | 0 |  | Carbon(UD)(Spar Caps)
28465 | FALSE | 17.64 |  | 017640_LP_CAP | UD Spar Caps | FALSE | FALSE | 0.041 | secdata | 0.001 | 2 | 0 |  | Carbon(UD)(Spar Caps)
28466 | FALSE | 17.64 |  | 017640_LP_CAP | UD Spar Caps | FALSE | FALSE | 0.042 | secdata | 0.001 | 2 | 0 |  | Carbon(UD)(Spar Caps)
28467 | FALSE | 17.64 |  | 017640_LP_CAP | UD Spar Caps | FALSE | FALSE | 0.043 | secdata | 0.001 | 2 | 0 |  | Carbon(UD)(Spar Caps)
28468 | FALSE | 17.64 |  | 017640_LP_CAP | UD Spar Caps | FALSE | FALSE | 0.044 | secdata | 0.001 | 2 | 0 |  | Carbon(UD)(Spar Caps)
28469 | FALSE | 17.64 |  | 017640_LP_CAP | UD Spar Caps | FALSE | FALSE | 0.045 | secdata | 0.001 | 2 | 0 |  | Carbon(UD)(Spar Caps)
28470 | FALSE | 17.64 |  | 017640_LP_CAP | UD Spar Caps | FALSE | FALSE | 0.046 | secdata | 0.001 | 2 | 0 |  | Carbon(UD)(Spar Caps)
28471 | FALSE | 17.64 |  | 017640_LP_CAP | UD Spar Caps | FALSE | FALSE | 0.047 | secdata | 0.001 | 2 | 0 |  | Carbon(UD)(Spar Caps)
28472 | FALSE | 17.64 |  | 017640_LP_CAP | UD Spar Caps | FALSE | FALSE | 0.048 | secdata | 0.001 | 2 | 0 |  | Carbon(UD)(Spar Caps)
28473 | FALSE | 17.64 |  | 017640_LP_CAP | UD Spar Caps | FALSE | FALSE | 0.049 | secdata | 0.001 | 2 | 0 |  | Carbon(UD)(Spar Caps)
28474 | FALSE | 17.64 |  | 017640_LP_CAP | UD Spar Caps | FALSE | FALSE | 0.05 | secdata | 0.001 | 2 | 0 |  | Carbon(UD)(Spar Caps)
28475 | FALSE | 17.64 |  | 017640_LP_CAP | UD Spar Caps | FALSE | FALSE | 0.051 | secdata | 0.001 | 2 | 0 |  | Carbon(UD)(Spar Caps)
28476 | FALSE | 17.64 |  | 017640_LP_CAP | UD Spar Caps | FALSE | FALSE | 0.052 | secdata | 0.001 | 2 | 0 |  | Carbon(UD)(Spar Caps)
28477 | FALSE | 17.64 |  | 017640_LP_CAP | UD Spar Caps | FALSE | FALSE | 0.053 | secdata | 0.001 | 2 | 0 |  | Carbon(UD)(Spar Caps)
28478 | FALSE | 17.64 |  | 017640_LP_CAP | UD Spar Caps | FALSE | FALSE | 0.054 | secdata | 0.001 | 2 | 0 |  | Carbon(UD)(Spar Caps)
28479 | FALSE | 17.64 |  | 017640_LP_CAP | UD Spar Caps | FALSE | FALSE | 0.055 | secdata | 0.001 | 2 | 0 |  | Carbon(UD)(Spar Caps)
28480 | FALSE | 17.64 |  | 017640_LP_CAP | UD Spar Caps | FALSE | FALSE | 0.056 | secdata | 0.001 | 2 | 0 |  | Carbon(UD)(Spar Caps)
28481 | FALSE | 17.64 |  | 017640_LP_CAP | UD Spar Caps | FALSE | FALSE | 0.057 | secdata | 0.001 | 2 | 0 |  | Carbon(UD)(Spar Caps)
28482 | FALSE | 17.64 |  | 017640_LP_CAP | UD Spar Caps | FALSE | FALSE | 0.058 | secdata | 0.001 | 2 | 0 |  | Carbon(UD)(Spar Caps)
28483 | FALSE | 17.64 |  | 017640_LP_CAP | UD Spar Caps | FALSE | TRUE | 0.059 | secdata | 0.001 | 2 | 0 |  | Carbon(UD)(Spar Caps)
28484 | FALSE | 17.64 |  | 017640_LP_CAP |  | FALSE | FALSE | #VALUE! | secoffset | mid
28485 | FALSE | 17.64 |  | 017640_LP_CAP |  | FALSE | FALSE | #VALUE!
28486 | FALSE | 17.64 |  | 017640_LP_FLAT |  | FALSE | FALSE | #VALUE! | ! 017640_LP_FLAT
28487 | FALSE | 17.64 |  | 017640_LP_FLAT |  | TRUE | FALSE | #VALUE! | sectype | 350 | shell
28488 | No Section | 17.64 | LP_FLAT | 017640_LP_FLAT | Gelcoat | TRUE | TRUE | 0.0005 | secdata | 0.0005 | 3 | 0 |  | Gelcoat
28489 | No Section | 17.64 | LP_FLAT | 017640_LP_FLAT | Triax Shell | TRUE | TRUE | 0.001 | secdata | 0.001 | 6 | 0 |  | triax GFRP(Shell Skin)
28490 | FALSE | 17.64 |  | 017640_LP_FLAT | UD LE/TE | TRUE | FALSE | 0.001 | secdata | 0.001 | 1 | 0 |  | Carbon(UD)(LE/TE)
28491 | FALSE | 17.64 |  | 017640_LP_FLAT | UD LE/TE | TRUE | FALSE | 0.002 | secdata | 0.001 | 1 | 0 |  | Carbon(UD)(LE/TE)
28492 | FALSE | 17.64 |  | 017640_LP_FLAT | UD LE/TE | TRUE | FALSE | 0.003 | secdata | 0.001 | 1 | 0 |  | Carbon(UD)(LE/TE)
28493 | FALSE | 17.64 |  | 017640_LP_FLAT | UD LE/TE | TRUE | FALSE | 0.004 | secdata | 0.001 | 1 | 0 |  | Carbon(UD)(LE/TE)
28494 | FALSE | 17.64 |  | 017640_LP_FLAT | UD LE/TE | TRUE | FALSE | 0.005 | secdata | 0.001 | 1 | 0 |  | Carbon(UD)(LE/TE)
28495 | FALSE | 17.64 |  | 017640_LP_FLAT | UD LE/TE | TRUE | FALSE | 0.006 | secdata | 0.001 | 1 | 0 |  | Carbon(UD)(LE/TE)
28496 | No Section | 17.64 | LP_FLAT | 017640_LP_FLAT | UD LE/TE | TRUE | TRUE | 0.007 | secdata | 0.001 | 1 | 0 |  | Carbon(UD)(LE/TE)
28497 | FALSE | 17.64 |  | 017640_LP_FLAT |  | TRUE | FALSE | #VALUE! | secoffset | bot
28498 | FALSE | 17.64 |  | 017640_LP_FLAT |  | TRUE | FALSE | #VALUE!
28499 | FALSE | 17.64 |  | 017640_LP_FLAT |  | TRUE | FALSE | #VALUE! | ! 017640_LP_FLAT
28500 | FALSE | 17.64 |  | 017640_LP_FLAT |  | FALSE | FALSE | #VALUE! | sectype | 1350 | shell
28501 | FALSE | 17.64 |  | 017640_LP_FLAT | Gelcoat | FALSE | TRUE | 0.0005 | secdata | 0.0005 | 3 | 0 |  | Gelcoat
28502 | FALSE | 17.64 |  | 017640_LP_FLAT | Triax Shell | FALSE | TRUE | 0.001 | secdata | 0.001 | 6 | 0 |  | triax GFRP(Shell Skin)
28503 | FALSE | 17.64 |  | 017640_LP_FLAT | UD LE/TE | FALSE | FALSE | 0.001 | secdata | 0.001 | 1 | 0 |  | Carbon(UD)(LE/TE)
28504 | FALSE | 17.64 |  | 017640_LP_FLAT | UD LE/TE | FALSE | FALSE | 0.002 | secdata | 0.001 | 1 | 0 |  | Carbon(UD)(LE/TE)
28505 | FALSE | 17.64 |  | 017640_LP_FLAT | UD LE/TE | FALSE | FALSE | 0.003 | secdata | 0.001 | 1 | 0 |  | Carbon(UD)(LE/TE)
28506 | FALSE | 17.64 |  | 017640_LP_FLAT | UD LE/TE | FALSE | FALSE | 0.004 | secdata | 0.001 | 1 | 0 |  | Carbon(UD)(LE/TE)
28507 | FALSE | 17.64 |  | 017640_LP_FLAT | UD LE/TE | FALSE | FALSE | 0.005 | secdata | 0.001 | 1 | 0 |  | Carbon(UD)(LE/TE)
28508 | FALSE | 17.64 |  | 017640_LP_FLAT | UD LE/TE | FALSE | FALSE | 0.006 | secdata | 0.001 | 1 | 0 |  | Carbon(UD)(LE/TE)
28509 | FALSE | 17.64 |  | 017640_LP_FLAT | UD LE/TE | FALSE | TRUE | 0.007 | secdata | 0.001 | 1 | 0 |  | Carbon(UD)(LE/TE)
28510 | FALSE | 17.64 |  | 017640_LP_FLAT |  | FALSE | FALSE | #VALUE! | secoffset | mid
28511 | FALSE | 17.64 |  | 017640_LP_FLAT |  | FALSE | FALSE | #VALUE!
28512 | FALSE | 17.64 |  | 017640_LP_LE_REINF |  | FALSE | FALSE | #VALUE! | ! 017640_LP_LE_REINF
28513 | FALSE | 17.64 |  | 017640_LP_LE_REINF |  | TRUE | FALSE | #VALUE! | sectype | 351 | shell
28514 | No Section | 17.64 | LP_LE_REINF | 017640_LP_LE_REINF | Gelcoat | TRUE | TRUE | 0.0005 | secdata | 0.0005 | 3 | 0 |  | Gelcoat
28515 | No Section | 17.64 | LP_LE_REINF | 017640_LP_LE_REINF | Triax Shell | TRUE | TRUE | 0.001 | secdata | 0.001 | 6 | 0 |  | triax GFRP(Shell Skin)
28516 | FALSE | 17.64 |  | 017640_LP_LE_REINF | UD LE/TE | TRUE | FALSE | 0.001 | secdata | 0.001 | 1 | 0 |  | Carbon(UD)(LE/TE)
28517 | No Section | 17.64 | LP_LE_REINF | 017640_LP_LE_REINF | UD LE/TE | TRUE | TRUE | 0.002 | secdata | 0.001 | 1 | 0 |  | Carbon(UD)(LE/TE)
28518 | FALSE | 17.64 |  | 017640_LP_LE_REINF |  | TRUE | FALSE | #VALUE! | secoffset | bot
28519 | FALSE | 17.64 |  | 017640_LP_LE_REINF |  | TRUE | FALSE | #VALUE!
28520 | FALSE | 17.64 |  | 017640_LP_LE_REINF |  | TRUE | FALSE | #VALUE! | ! 017640_LP_LE_REINF
28521 | FALSE | 17.64 |  | 017640_LP_LE_REINF |  | FALSE | FALSE | #VALUE! | sectype | 1351 | shell
28522 | FALSE | 17.64 |  | 017640_LP_LE_REINF | Gelcoat | FALSE | TRUE | 0.0005 | secdata | 0.0005 | 3 | 0 |  | Gelcoat
28523 | FALSE | 17.64 |  | 017640_LP_LE_REINF | Triax Shell | FALSE | TRUE | 0.001 | secdata | 0.001 | 6 | 0 |  | triax GFRP(Shell Skin)
28524 | FALSE | 17.64 |  | 017640_LP_LE_REINF | UD LE/TE | FALSE | FALSE | 0.001 | secdata | 0.001 | 1 | 0 |  | Carbon(UD)(LE/TE)
28525 | FALSE | 17.64 |  | 017640_LP_LE_REINF | UD LE/TE | FALSE | TRUE | 0.002 | secdata | 0.001 | 1 | 0 |  | Carbon(UD)(LE/TE)
28526 | FALSE | 17.64 |  | 017640_LP_LE_REINF |  | FALSE | FALSE | #VALUE! | secoffset | mid
28527 | FALSE | 17.64 |  | 017640_LP_LE_REINF |  | FALSE | FALSE | #VALUE!
28528 | FALSE | 17.64 |  | 017640_LP_TE_Reinf |  | FALSE | FALSE | #VALUE! | ! 017640_LP_TE_Reinf
28529 | FALSE | 17.64 |  | 017640_LP_TE_Reinf |  | TRUE | FALSE | #VALUE! | sectype | 352 | shell
28530 | No Section | 17.64 | LP_TE_Reinf | 017640_LP_TE_Reinf | Gelcoat | TRUE | TRUE | 0.0005 | secdata | 0.0005 | 3 | 0 |  | Gelcoat
28531 | No Section | 17.64 | LP_TE_Reinf | 017640_LP_TE_Reinf | Triax Shell | TRUE | TRUE | 0.001 | secdata | 0.001 | 6 | 0 |  | triax GFRP(Shell Skin)
28532 | FALSE | 17.64 |  | 017640_LP_TE_Reinf | UD LE/TE | TRUE | FALSE | 0.001 | secdata | 0.001 | 1 | 0 |  | Carbon(UD)(LE/TE)
28533 | FALSE | 17.64 |  | 017640_LP_TE_Reinf | UD LE/TE | TRUE | FALSE | 0.002 | secdata | 0.001 | 1 | 0 |  | Carbon(UD)(LE/TE)
28534 | FALSE | 17.64 |  | 017640_LP_TE_Reinf | UD LE/TE | TRUE | FALSE | 0.003 | secdata | 0.001 | 1 | 0 |  | Carbon(UD)(LE/TE)
28535 | FALSE | 17.64 |  | 017640_LP_TE_Reinf | UD LE/TE | TRUE | FALSE | 0.004 | secdata | 0.001 | 1 | 0 |  | Carbon(UD)(LE/TE)
28536 | FALSE | 17.64 |  | 017640_LP_TE_Reinf | UD LE/TE | TRUE | FALSE | 0.005 | secdata | 0.001 | 1 | 0 |  | Carbon(UD)(LE/TE)
28537 | FALSE | 17.64 |  | 017640_LP_TE_Reinf | UD LE/TE | TRUE | FALSE | 0.006 | secdata | 0.001 | 1 | 0 |  | Carbon(UD)(LE/TE)
28538 | No Section | 17.64 | LP_TE_Reinf | 017640_LP_TE_Reinf | UD LE/TE | TRUE | TRUE | 0.007 | secdata | 0.001 | 1 | 0 |  | Carbon(UD)(LE/TE)
28539 | FALSE | 17.64 |  | 017640_LP_TE_Reinf |  | TRUE | FALSE | #VALUE! | secoffset | bot
28540 | FALSE | 17.64 |  | 017640_LP_TE_Reinf |  | TRUE | FALSE | #VALUE!
28541 | FALSE | 17.64 |  | 017640_LP_TE_Reinf |  | TRUE | FALSE | #VALUE! | ! 017640_LP_TE_Reinf
28542 | FALSE | 17.64 |  | 017640_LP_TE_Reinf |  | FALSE | FALSE | #VALUE! | sectype | 1352 | shell
28543 | FALSE | 17.64 |  | 017640_LP_TE_Reinf | Gelcoat | FALSE | TRUE | 0.0005 | secdata | 0.0005 | 3 | 0 |  | Gelcoat
28544 | FALSE | 17.64 |  | 017640_LP_TE_Reinf | Triax Shell | FALSE | TRUE | 0.001 | secdata | 0.001 | 6 | 0 |  | triax GFRP(Shell Skin)
28545 | FALSE | 17.64 |  | 017640_LP_TE_Reinf | UD LE/TE | FALSE | FALSE | 0.001 | secdata | 0.001 | 1 | 0 |  | Carbon(UD)(LE/TE)
28546 | FALSE | 17.64 |  | 017640_LP_TE_Reinf | UD LE/TE | FALSE | FALSE | 0.002 | secdata | 0.001 | 1 | 0 |  | Carbon(UD)(LE/TE)
28547 | FALSE | 17.64 |  | 017640_LP_TE_Reinf | UD LE/TE | FALSE | FALSE | 0.003 | secdata | 0.001 | 1 | 0 |  | Carbon(UD)(LE/TE)
28548 | FALSE | 17.64 |  | 017640_LP_TE_Reinf | UD LE/TE | FALSE | FALSE | 0.004 | secdata | 0.001 | 1 | 0 |  | Carbon(UD)(LE/TE)
28549 | FALSE | 17.64 |  | 017640_LP_TE_Reinf | UD LE/TE | FALSE | FALSE | 0.005 | secdata | 0.001 | 1 | 0 |  | Carbon(UD)(LE/TE)
28550 | FALSE | 17.64 |  | 017640_LP_TE_Reinf | UD LE/TE | FALSE | FALSE | 0.006 | secdata | 0.001 | 1 | 0 |  | Carbon(UD)(LE/TE)
28551 | FALSE | 17.64 |  | 017640_LP_TE_Reinf | UD LE/TE | FALSE | TRUE | 0.007 | secdata | 0.001 | 1 | 0 |  | Carbon(UD)(LE/TE)
28552 | FALSE | 17.64 |  | 017640_LP_TE_Reinf |  | FALSE | FALSE | #VALUE! | secoffset | mid
28553 | FALSE | 17.64 |  | 017640_LP_TE_Reinf |  | FALSE | FALSE | #VALUE!
28554 | FALSE | 17.64 |  | 017640_SW1 |  | FALSE | FALSE | #VALUE! | ! 017640_SW1
28555 | FALSE | 17.64 |  | 017640_SW1 |  | TRUE | FALSE | #VALUE! | sectype | 353 | shell
28556 | FALSE | 17.64 |  | 017640_SW1 | Biax webs | TRUE | FALSE | 0.001 | secdata | 0.001 | 5 | 0 |  | biax GFRP(Webs Skin)
28557 | No Section | 17.64 | SW1 | 017640_SW1 | Biax webs | TRUE | TRUE | 0.002 | secdata | 0.001 | 5 | 0 |  | biax GFRP(Webs Skin)
28558 | FALSE | 17.64 |  | 017640_SW1 | BalsaIso | TRUE | FALSE | 0.001 | secdata | 0.001 | 4 | 0 |  | balsa
28559 | FALSE | 17.64 |  | 017640_SW1 | BalsaIso | TRUE | FALSE | 0.002 | secdata | 0.001 | 4 | 0 |  | balsa
28560 | FALSE | 17.64 |  | 017640_SW1 | BalsaIso | TRUE | FALSE | 0.003 | secdata | 0.001 | 4 | 0 |  | balsa
28561 | FALSE | 17.64 |  | 017640_SW1 | BalsaIso | TRUE | FALSE | 0.004 | secdata | 0.001 | 4 | 0 |  | balsa
28562 | FALSE | 17.64 |  | 017640_SW1 | BalsaIso | TRUE | FALSE | 0.005 | secdata | 0.001 | 4 | 0 |  | balsa
28563 | FALSE | 17.64 |  | 017640_SW1 | BalsaIso | TRUE | FALSE | 0.006 | secdata | 0.001 | 4 | 0 |  | balsa
28564 | FALSE | 17.64 |  | 017640_SW1 | BalsaIso | TRUE | FALSE | 0.007 | secdata | 0.001 | 4 | 0 |  | balsa
28565 | FALSE | 17.64 |  | 017640_SW1 | BalsaIso | TRUE | FALSE | 0.008 | secdata | 0.001 | 4 | 0 |  | balsa
28566 | FALSE | 17.64 |  | 017640_SW1 | BalsaIso | TRUE | FALSE | 0.009 | secdata | 0.001 | 4 | 0 |  | balsa
28567 | FALSE | 17.64 |  | 017640_SW1 | BalsaIso | TRUE | FALSE | 0.01 | secdata | 0.001 | 4 | 0 |  | balsa
28568 | FALSE | 17.64 |  | 017640_SW1 | BalsaIso | TRUE | FALSE | 0.011 | secdata | 0.001 | 4 | 0 |  | balsa
28569 | FALSE | 17.64 |  | 017640_SW1 | BalsaIso | TRUE | FALSE | 0.012 | secdata | 0.001 | 4 | 0 |  | balsa
28570 | FALSE | 17.64 |  | 017640_SW1 | BalsaIso | TRUE | FALSE | 0.013 | secdata | 0.001 | 4 | 0 |  | balsa
28571 | FALSE | 17.64 |  | 017640_SW1 | BalsaIso | TRUE | FALSE | 0.014 | secdata | 0.001 | 4 | 0 |  | balsa
28572 | FALSE | 17.64 |  | 017640_SW1 | BalsaIso | TRUE | FALSE | 0.015 | secdata | 0.001 | 4 | 0 |  | balsa
28573 | FALSE | 17.64 |  | 017640_SW1 | BalsaIso | TRUE | FALSE | 0.016 | secdata | 0.001 | 4 | 0 |  | balsa
28574 | FALSE | 17.64 |  | 017640_SW1 | BalsaIso | TRUE | FALSE | 0.017 | secdata | 0.001 | 4 | 0 |  | balsa
28575 | FALSE | 17.64 |  | 017640_SW1 | BalsaIso | TRUE | FALSE | 0.018 | secdata | 0.001 | 4 | 0 |  | balsa
28576 | FALSE | 17.64 |  | 017640_SW1 | BalsaIso | TRUE | FALSE | 0.019 | secdata | 0.001 | 4 | 0 |  | balsa
28577 | FALSE | 17.64 |  | 017640_SW1 | BalsaIso | TRUE | FALSE | 0.02 | secdata | 0.001 | 4 | 0 |  | balsa
28578 | FALSE | 17.64 |  | 017640_SW1 | BalsaIso | TRUE | FALSE | 0.021 | secdata | 0.001 | 4 | 0 |  | balsa
28579 | FALSE | 17.64 |  | 017640_SW1 | BalsaIso | TRUE | FALSE | 0.022 | secdata | 0.001 | 4 | 0 |  | balsa
28580 | FALSE | 17.64 |  | 017640_SW1 | BalsaIso | TRUE | FALSE | 0.023 | secdata | 0.001 | 4 | 0 |  | balsa
28581 | FALSE | 17.64 |  | 017640_SW1 | BalsaIso | TRUE | FALSE | 0.024 | secdata | 0.001 | 4 | 0 |  | balsa
28582 | FALSE | 17.64 |  | 017640_SW1 | BalsaIso | TRUE | FALSE | 0.025 | secdata | 0.001 | 4 | 0 |  | balsa
28583 | FALSE | 17.64 |  | 017640_SW1 | BalsaIso | TRUE | FALSE | 0.026 | secdata | 0.001 | 4 | 0 |  | balsa
28584 | FALSE | 17.64 |  | 017640_SW1 | BalsaIso | TRUE | FALSE | 0.027 | secdata | 0.001 | 4 | 0 |  | balsa
28585 | FALSE | 17.64 |  | 017640_SW1 | BalsaIso | TRUE | FALSE | 0.028 | secdata | 0.001 | 4 | 0 |  | balsa
28586 | FALSE | 17.64 |  | 017640_SW1 | BalsaIso | TRUE | FALSE | 0.029 | secdata | 0.001 | 4 | 0 |  | balsa
28587 | FALSE | 17.64 |  | 017640_SW1 | BalsaIso | TRUE | FALSE | 0.03 | secdata | 0.001 | 4 | 0 |  | balsa
28588 | FALSE | 17.64 |  | 017640_SW1 | BalsaIso | TRUE | FALSE | 0.031 | secdata | 0.001 | 4 | 0 |  | balsa
28589 | FALSE | 17.64 |  | 017640_SW1 | BalsaIso | TRUE | FALSE | 0.032 | secdata | 0.001 | 4 | 0 |  | balsa
28590 | FALSE | 17.64 |  | 017640_SW1 | BalsaIso | TRUE | FALSE | 0.033 | secdata | 0.001 | 4 | 0 |  | balsa
28591 | No Section | 17.64 | SW1 | 017640_SW1 | BalsaIso | TRUE | TRUE | 0.034 | secdata | 0.001 | 4 | 0 |  | balsa
28592 | FALSE | 17.64 |  | 017640_SW1 |  | TRUE | FALSE | #VALUE! | secoffset | bot
28593 | FALSE | 17.64 |  | 017640_SW1 |  | TRUE | FALSE | #VALUE!
28594 | FALSE | 17.64 |  | 017640_SW1 |  | TRUE | FALSE | #VALUE! | ! 017640_SW1
28595 | FALSE | 17.64 |  | 017640_SW1 |  | FALSE | FALSE | #VALUE! | sectype | 1353 | shell
28596 | FALSE | 17.64 |  | 017640_SW1 | Biax webs | FALSE | FALSE | 0.001 | secdata | 0.001 | 5 | 0 |  | biax GFRP(Webs Skin)
28597 | FALSE | 17.64 |  | 017640_SW1 | Biax webs | FALSE | TRUE | 0.002 | secdata | 0.001 | 5 | 0 |  | biax GFRP(Webs Skin)
28598 | FALSE | 17.64 |  | 017640_SW1 | BalsaIso | FALSE | FALSE | 0.001 | secdata | 0.001 | 4 | 0 |  | balsa
28599 | FALSE | 17.64 |  | 017640_SW1 | BalsaIso | FALSE | FALSE | 0.002 | secdata | 0.001 | 4 | 0 |  | balsa
28600 | FALSE | 17.64 |  | 017640_SW1 | BalsaIso | FALSE | FALSE | 0.003 | secdata | 0.001 | 4 | 0 |  | balsa
28601 | FALSE | 17.64 |  | 017640_SW1 | BalsaIso | FALSE | FALSE | 0.004 | secdata | 0.001 | 4 | 0 |  | balsa
28602 | FALSE | 17.64 |  | 017640_SW1 | BalsaIso | FALSE | FALSE | 0.005 | secdata | 0.001 | 4 | 0 |  | balsa
28603 | FALSE | 17.64 |  | 017640_SW1 | BalsaIso | FALSE | FALSE | 0.006 | secdata | 0.001 | 4 | 0 |  | balsa
28604 | FALSE | 17.64 |  | 017640_SW1 | BalsaIso | FALSE | FALSE | 0.007 | secdata | 0.001 | 4 | 0 |  | balsa
28605 | FALSE | 17.64 |  | 017640_SW1 | BalsaIso | FALSE | FALSE | 0.008 | secdata | 0.001 | 4 | 0 |  | balsa
28606 | FALSE | 17.64 |  | 017640_SW1 | BalsaIso | FALSE | FALSE | 0.009 | secdata | 0.001 | 4 | 0 |  | balsa
28607 | FALSE | 17.64 |  | 017640_SW1 | BalsaIso | FALSE | FALSE | 0.01 | secdata | 0.001 | 4 | 0 |  | balsa
28608 | FALSE | 17.64 |  | 017640_SW1 | BalsaIso | FALSE | FALSE | 0.011 | secdata | 0.001 | 4 | 0 |  | balsa
28609 | FALSE | 17.64 |  | 017640_SW1 | BalsaIso | FALSE | FALSE | 0.012 | secdata | 0.001 | 4 | 0 |  | balsa
28610 | FALSE | 17.64 |  | 017640_SW1 | BalsaIso | FALSE | FALSE | 0.013 | secdata | 0.001 | 4 | 0 |  | balsa
28611 | FALSE | 17.64 |  | 017640_SW1 | BalsaIso | FALSE | FALSE | 0.014 | secdata | 0.001 | 4 | 0 |  | balsa
28612 | FALSE | 17.64 |  | 017640_SW1 | BalsaIso | FALSE | FALSE | 0.015 | secdata | 0.001 | 4 | 0 |  | balsa
28613 | FALSE | 17.64 |  | 017640_SW1 | BalsaIso | FALSE | FALSE | 0.016 | secdata | 0.001 | 4 | 0 |  | balsa
28614 | FALSE | 17.64 |  | 017640_SW1 | BalsaIso | FALSE | FALSE | 0.017 | secdata | 0.001 | 4 | 0 |  | balsa
28615 | FALSE | 17.64 |  | 017640_SW1 | BalsaIso | FALSE | FALSE | 0.018 | secdata | 0.001 | 4 | 0 |  | balsa
28616 | FALSE | 17.64 |  | 017640_SW1 | BalsaIso | FALSE | FALSE | 0.019 | secdata | 0.001 | 4 | 0 |  | balsa
28617 | FALSE | 17.64 |  | 017640_SW1 | BalsaIso | FALSE | FALSE | 0.02 | secdata | 0.001 | 4 | 0 |  | balsa
28618 | FALSE | 17.64 |  | 017640_SW1 | BalsaIso | FALSE | FALSE | 0.021 | secdata | 0.001 | 4 | 0 |  | balsa
28619 | FALSE | 17.64 |  | 017640_SW1 | BalsaIso | FALSE | FALSE | 0.022 | secdata | 0.001 | 4 | 0 |  | balsa
28620 | FALSE | 17.64 |  | 017640_SW1 | BalsaIso | FALSE | FALSE | 0.023 | secdata | 0.001 | 4 | 0 |  | balsa
28621 | FALSE | 17.64 |  | 017640_SW1 | BalsaIso | FALSE | FALSE | 0.024 | secdata | 0.001 | 4 | 0 |  | balsa
28622 | FALSE | 17.64 |  | 017640_SW1 | BalsaIso | FALSE | FALSE | 0.025 | secdata | 0.001 | 4 | 0 |  | balsa
28623 | FALSE | 17.64 |  | 017640_SW1 | BalsaIso | FALSE | FALSE | 0.026 | secdata | 0.001 | 4 | 0 |  | balsa
28624 | FALSE | 17.64 |  | 017640_SW1 | BalsaIso | FALSE | FALSE | 0.027 | secdata | 0.001 | 4 | 0 |  | balsa
28625 | FALSE | 17.64 |  | 017640_SW1 | BalsaIso | FALSE | FALSE | 0.028 | secdata | 0.001 | 4 | 0 |  | balsa
28626 | FALSE | 17.64 |  | 017640_SW1 | BalsaIso | FALSE | FALSE | 0.029 | secdata | 0.001 | 4 | 0 |  | balsa
28627 | FALSE | 17.64 |  | 017640_SW1 | BalsaIso | FALSE | FALSE | 0.03 | secdata | 0.001 | 4 | 0 |  | balsa
28628 | FALSE | 17.64 |  | 017640_SW1 | BalsaIso | FALSE | FALSE | 0.031 | secdata | 0.001 | 4 | 0 |  | balsa
28629 | FALSE | 17.64 |  | 017640_SW1 | BalsaIso | FALSE | FALSE | 0.032 | secdata | 0.001 | 4 | 0 |  | balsa
28630 | FALSE | 17.64 |  | 017640_SW1 | BalsaIso | FALSE | FALSE | 0.033 | secdata | 0.001 | 4 | 0 |  | balsa
28631 | FALSE | 17.64 |  | 017640_SW1 | BalsaIso | FALSE | TRUE | 0.034 | secdata | 0.001 | 4 | 0 |  | balsa
28632 | FALSE | 17.64 |  | 017640_SW1 |  | FALSE | FALSE | #VALUE! | secoffset | mid
28633 | FALSE | 17.64 |  | 017640_SW1 |  | FALSE | FALSE | #VALUE!
28634 | FALSE | 17.64 |  | 017640_SW2 |  | FALSE | FALSE | #VALUE! | ! 017640_SW2
28635 | FALSE | 17.64 |  | 017640_SW2 |  | TRUE | FALSE | #VALUE! | sectype | 354 | shell
28636 | FALSE | 17.64 |  | 017640_SW2 | Biax webs | TRUE | FALSE | 0.001 | secdata | 0.001 | 5 | 0 |  | biax GFRP(Webs Skin)
28637 | No Section | 17.64 | SW2 | 017640_SW2 | Biax webs | TRUE | TRUE | 0.002 | secdata | 0.001 | 5 | 0 |  | biax GFRP(Webs Skin)
28638 | FALSE | 17.64 |  | 017640_SW2 | BalsaIso | TRUE | FALSE | 0.001 | secdata | 0.001 | 4 | 0 |  | balsa
28639 | FALSE | 17.64 |  | 017640_SW2 | BalsaIso | TRUE | FALSE | 0.002 | secdata | 0.001 | 4 | 0 |  | balsa
28640 | FALSE | 17.64 |  | 017640_SW2 | BalsaIso | TRUE | FALSE | 0.003 | secdata | 0.001 | 4 | 0 |  | balsa
28641 | FALSE | 17.64 |  | 017640_SW2 | BalsaIso | TRUE | FALSE | 0.004 | secdata | 0.001 | 4 | 0 |  | balsa
28642 | FALSE | 17.64 |  | 017640_SW2 | BalsaIso | TRUE | FALSE | 0.005 | secdata | 0.001 | 4 | 0 |  | balsa
28643 | FALSE | 17.64 |  | 017640_SW2 | BalsaIso | TRUE | FALSE | 0.006 | secdata | 0.001 | 4 | 0 |  | balsa
28644 | FALSE | 17.64 |  | 017640_SW2 | BalsaIso | TRUE | FALSE | 0.007 | secdata | 0.001 | 4 | 0 |  | balsa
28645 | FALSE | 17.64 |  | 017640_SW2 | BalsaIso | TRUE | FALSE | 0.008 | secdata | 0.001 | 4 | 0 |  | balsa
28646 | FALSE | 17.64 |  | 017640_SW2 | BalsaIso | TRUE | FALSE | 0.009 | secdata | 0.001 | 4 | 0 |  | balsa
28647 | FALSE | 17.64 |  | 017640_SW2 | BalsaIso | TRUE | FALSE | 0.01 | secdata | 0.001 | 4 | 0 |  | balsa
28648 | FALSE | 17.64 |  | 017640_SW2 | BalsaIso | TRUE | FALSE | 0.011 | secdata | 0.001 | 4 | 0 |  | balsa
28649 | FALSE | 17.64 |  | 017640_SW2 | BalsaIso | TRUE | FALSE | 0.012 | secdata | 0.001 | 4 | 0 |  | balsa
28650 | FALSE | 17.64 |  | 017640_SW2 | BalsaIso | TRUE | FALSE | 0.013 | secdata | 0.001 | 4 | 0 |  | balsa
28651 | FALSE | 17.64 |  | 017640_SW2 | BalsaIso | TRUE | FALSE | 0.014 | secdata | 0.001 | 4 | 0 |  | balsa
28652 | FALSE | 17.64 |  | 017640_SW2 | BalsaIso | TRUE | FALSE | 0.015 | secdata | 0.001 | 4 | 0 |  | balsa
28653 | FALSE | 17.64 |  | 017640_SW2 | BalsaIso | TRUE | FALSE | 0.016 | secdata | 0.001 | 4 | 0 |  | balsa
28654 | FALSE | 17.64 |  | 017640_SW2 | BalsaIso | TRUE | FALSE | 0.017 | secdata | 0.001 | 4 | 0 |  | balsa
28655 | FALSE | 17.64 |  | 017640_SW2 | BalsaIso | TRUE | FALSE | 0.018 | secdata | 0.001 | 4 | 0 |  | balsa
28656 | FALSE | 17.64 |  | 017640_SW2 | BalsaIso | TRUE | FALSE | 0.019 | secdata | 0.001 | 4 | 0 |  | balsa
28657 | FALSE | 17.64 |  | 017640_SW2 | BalsaIso | TRUE | FALSE | 0.02 | secdata | 0.001 | 4 | 0 |  | balsa
28658 | FALSE | 17.64 |  | 017640_SW2 | BalsaIso | TRUE | FALSE | 0.021 | secdata | 0.001 | 4 | 0 |  | balsa
28659 | FALSE | 17.64 |  | 017640_SW2 | BalsaIso | TRUE | FALSE | 0.022 | secdata | 0.001 | 4 | 0 |  | balsa
28660 | FALSE | 17.64 |  | 017640_SW2 | BalsaIso | TRUE | FALSE | 0.023 | secdata | 0.001 | 4 | 0 |  | balsa
28661 | FALSE | 17.64 |  | 017640_SW2 | BalsaIso | TRUE | FALSE | 0.024 | secdata | 0.001 | 4 | 0 |  | balsa
28662 | FALSE | 17.64 |  | 017640_SW2 | BalsaIso | TRUE | FALSE | 0.025 | secdata | 0.001 | 4 | 0 |  | balsa
28663 | FALSE | 17.64 |  | 017640_SW2 | BalsaIso | TRUE | FALSE | 0.026 | secdata | 0.001 | 4 | 0 |  | balsa
28664 | FALSE | 17.64 |  | 017640_SW2 | BalsaIso | TRUE | FALSE | 0.027 | secdata | 0.001 | 4 | 0 |  | balsa
28665 | FALSE | 17.64 |  | 017640_SW2 | BalsaIso | TRUE | FALSE | 0.028 | secdata | 0.001 | 4 | 0 |  | balsa
28666 | No Section | 17.64 | SW2 | 017640_SW2 | BalsaIso | TRUE | TRUE | 0.029 | secdata | 0.001 | 4 | 0 |  | balsa
28667 | FALSE | 17.64 |  | 017640_SW2 |  | TRUE | FALSE | #VALUE! | secoffset | bot
28668 | FALSE | 17.64 |  | 017640_SW2 |  | TRUE | FALSE | #VALUE!
28669 | FALSE | 17.64 |  | 017640_SW2 |  | TRUE | FALSE | #VALUE! | ! 017640_SW2
28670 | FALSE | 17.64 |  | 017640_SW2 |  | FALSE | FALSE | #VALUE! | sectype | 1354 | shell
28671 | FALSE | 17.64 |  | 017640_SW2 | Biax webs | FALSE | FALSE | 0.001 | secdata | 0.001 | 5 | 0 |  | biax GFRP(Webs Skin)
28672 | FALSE | 17.64 |  | 017640_SW2 | Biax webs | FALSE | TRUE | 0.002 | secdata | 0.001 | 5 | 0 |  | biax GFRP(Webs Skin)
28673 | FALSE | 17.64 |  | 017640_SW2 | BalsaIso | FALSE | FALSE | 0.001 | secdata | 0.001 | 4 | 0 |  | balsa
28674 | FALSE | 17.64 |  | 017640_SW2 | BalsaIso | FALSE | FALSE | 0.002 | secdata | 0.001 | 4 | 0 |  | balsa
28675 | FALSE | 17.64 |  | 017640_SW2 | BalsaIso | FALSE | FALSE | 0.003 | secdata | 0.001 | 4 | 0 |  | balsa
28676 | FALSE | 17.64 |  | 017640_SW2 | BalsaIso | FALSE | FALSE | 0.004 | secdata | 0.001 | 4 | 0 |  | balsa
28677 | FALSE | 17.64 |  | 017640_SW2 | BalsaIso | FALSE | FALSE | 0.005 | secdata | 0.001 | 4 | 0 |  | balsa
28678 | FALSE | 17.64 |  | 017640_SW2 | BalsaIso | FALSE | FALSE | 0.006 | secdata | 0.001 | 4 | 0 |  | balsa
28679 | FALSE | 17.64 |  | 017640_SW2 | BalsaIso | FALSE | FALSE | 0.007 | secdata | 0.001 | 4 | 0 |  | balsa
28680 | FALSE | 17.64 |  | 017640_SW2 | BalsaIso | FALSE | FALSE | 0.008 | secdata | 0.001 | 4 | 0 |  | balsa
28681 | FALSE | 17.64 |  | 017640_SW2 | BalsaIso | FALSE | FALSE | 0.009 | secdata | 0.001 | 4 | 0 |  | balsa
28682 | FALSE | 17.64 |  | 017640_SW2 | BalsaIso | FALSE | FALSE | 0.01 | secdata | 0.001 | 4 | 0 |  | balsa
28683 | FALSE | 17.64 |  | 017640_SW2 | BalsaIso | FALSE | FALSE | 0.011 | secdata | 0.001 | 4 | 0 |  | balsa
28684 | FALSE | 17.64 |  | 017640_SW2 | BalsaIso | FALSE | FALSE | 0.012 | secdata | 0.001 | 4 | 0 |  | balsa
28685 | FALSE | 17.64 |  | 017640_SW2 | BalsaIso | FALSE | FALSE | 0.013 | secdata | 0.001 | 4 | 0 |  | balsa
28686 | FALSE | 17.64 |  | 017640_SW2 | BalsaIso | FALSE | FALSE | 0.014 | secdata | 0.001 | 4 | 0 |  | balsa
28687 | FALSE | 17.64 |  | 017640_SW2 | BalsaIso | FALSE | FALSE | 0.015 | secdata | 0.001 | 4 | 0 |  | balsa
28688 | FALSE | 17.64 |  | 017640_SW2 | BalsaIso | FALSE | FALSE | 0.016 | secdata | 0.001 | 4 | 0 |  | balsa
28689 | FALSE | 17.64 |  | 017640_SW2 | BalsaIso | FALSE | FALSE | 0.017 | secdata | 0.001 | 4 | 0 |  | balsa
28690 | FALSE | 17.64 |  | 017640_SW2 | BalsaIso | FALSE | FALSE | 0.018 | secdata | 0.001 | 4 | 0 |  | balsa
28691 | FALSE | 17.64 |  | 017640_SW2 | BalsaIso | FALSE | FALSE | 0.019 | secdata | 0.001 | 4 | 0 |  | balsa
28692 | FALSE | 17.64 |  | 017640_SW2 | BalsaIso | FALSE | FALSE | 0.02 | secdata | 0.001 | 4 | 0 |  | balsa
28693 | FALSE | 17.64 |  | 017640_SW2 | BalsaIso | FALSE | FALSE | 0.021 | secdata | 0.001 | 4 | 0 |  | balsa
28694 | FALSE | 17.64 |  | 017640_SW2 | BalsaIso | FALSE | FALSE | 0.022 | secdata | 0.001 | 4 | 0 |  | balsa
28695 | FALSE | 17.64 |  | 017640_SW2 | BalsaIso | FALSE | FALSE | 0.023 | secdata | 0.001 | 4 | 0 |  | balsa
28696 | FALSE | 17.64 |  | 017640_SW2 | BalsaIso | FALSE | FALSE | 0.024 | secdata | 0.001 | 4 | 0 |  | balsa
28697 | FALSE | 17.64 |  | 017640_SW2 | BalsaIso | FALSE | FALSE | 0.025 | secdata | 0.001 | 4 | 0 |  | balsa
28698 | FALSE | 17.64 |  | 017640_SW2 | BalsaIso | FALSE | FALSE | 0.026 | secdata | 0.001 | 4 | 0 |  | balsa
28699 | FALSE | 17.64 |  | 017640_SW2 | BalsaIso | FALSE | FALSE | 0.027 | secdata | 0.001 | 4 | 0 |  | balsa
28700 | FALSE | 17.64 |  | 017640_SW2 | BalsaIso | FALSE | FALSE | 0.028 | secdata | 0.001 | 4 | 0 |  | balsa
28701 | FALSE | 17.64 |  | 017640_SW2 | BalsaIso | FALSE | TRUE | 0.029 | secdata | 0.001 | 4 | 0 |  | balsa
28702 | FALSE | 17.64 |  | 017640_SW2 |  | FALSE | FALSE | #VALUE! | secoffset | mid
28703 | FALSE | 17.64 |  | 017640_SW2 |  | FALSE | FALSE | #VALUE!
28704 | FALSE | 17.64 |  | 017640_SW_1_HP |  | FALSE | FALSE | #VALUE! | ! 017640_SW_1_HP
28705 | FALSE | 17.64 |  | 017640_SW_1_HP |  | TRUE | FALSE | #VALUE! | sectype | 355 | shell
28706 | No Section | 17.64 | SW_1_HP | 017640_SW_1_HP | Gelcoat | TRUE | TRUE | 0.0005 | secdata | 0.0005 | 3 | 0 |  | Gelcoat
28707 | No Section | 17.64 | SW_1_HP | 017640_SW_1_HP | Triax Shell | TRUE | TRUE | 0.001 | secdata | 0.001 | 6 | 0 |  | triax GFRP(Shell Skin)
28708 | FALSE | 17.64 |  | 017640_SW_1_HP | UD Spar Caps | TRUE | FALSE | 0.001 | secdata | 0.001 | 2 | 0 |  | Carbon(UD)(Spar Caps)
28709 | FALSE | 17.64 |  | 017640_SW_1_HP | UD Spar Caps | TRUE | FALSE | 0.002 | secdata | 0.001 | 2 | 0 |  | Carbon(UD)(Spar Caps)
28710 | FALSE | 17.64 |  | 017640_SW_1_HP | UD Spar Caps | TRUE | FALSE | 0.003 | secdata | 0.001 | 2 | 0 |  | Carbon(UD)(Spar Caps)
28711 | FALSE | 17.64 |  | 017640_SW_1_HP | UD Spar Caps | TRUE | FALSE | 0.004 | secdata | 0.001 | 2 | 0 |  | Carbon(UD)(Spar Caps)
28712 | FALSE | 17.64 |  | 017640_SW_1_HP | UD Spar Caps | TRUE | FALSE | 0.005 | secdata | 0.001 | 2 | 0 |  | Carbon(UD)(Spar Caps)
28713 | FALSE | 17.64 |  | 017640_SW_1_HP | UD Spar Caps | TRUE | FALSE | 0.006 | secdata | 0.001 | 2 | 0 |  | Carbon(UD)(Spar Caps)
28714 | FALSE | 17.64 |  | 017640_SW_1_HP | UD Spar Caps | TRUE | FALSE | 0.007 | secdata | 0.001 | 2 | 0 |  | Carbon(UD)(Spar Caps)
28715 | FALSE | 17.64 |  | 017640_SW_1_HP | UD Spar Caps | TRUE | FALSE | 0.008 | secdata | 0.001 | 2 | 0 |  | Carbon(UD)(Spar Caps)
28716 | FALSE | 17.64 |  | 017640_SW_1_HP | UD Spar Caps | TRUE | FALSE | 0.009 | secdata | 0.001 | 2 | 0 |  | Carbon(UD)(Spar Caps)
28717 | FALSE | 17.64 |  | 017640_SW_1_HP | UD Spar Caps | TRUE | FALSE | 0.01 | secdata | 0.001 | 2 | 0 |  | Carbon(UD)(Spar Caps)
28718 | FALSE | 17.64 |  | 017640_SW_1_HP | UD Spar Caps | TRUE | FALSE | 0.011 | secdata | 0.001 | 2 | 0 |  | Carbon(UD)(Spar Caps)
28719 | FALSE | 17.64 |  | 017640_SW_1_HP | UD Spar Caps | TRUE | FALSE | 0.012 | secdata | 0.001 | 2 | 0 |  | Carbon(UD)(Spar Caps)
28720 | FALSE | 17.64 |  | 017640_SW_1_HP | UD Spar Caps | TRUE | FALSE | 0.013 | secdata | 0.001 | 2 | 0 |  | Carbon(UD)(Spar Caps)
28721 | FALSE | 17.64 |  | 017640_SW_1_HP | UD Spar Caps | TRUE | FALSE | 0.014 | secdata | 0.001 | 2 | 0 |  | Carbon(UD)(Spar Caps)
28722 | FALSE | 17.64 |  | 017640_SW_1_HP | UD Spar Caps | TRUE | FALSE | 0.015 | secdata | 0.001 | 2 | 0 |  | Carbon(UD)(Spar Caps)
28723 | FALSE | 17.64 |  | 017640_SW_1_HP | UD Spar Caps | TRUE | FALSE | 0.016 | secdata | 0.001 | 2 | 0 |  | Carbon(UD)(Spar Caps)
28724 | FALSE | 17.64 |  | 017640_SW_1_HP | UD Spar Caps | TRUE | FALSE | 0.017 | secdata | 0.001 | 2 | 0 |  | Carbon(UD)(Spar Caps)
28725 | FALSE | 17.64 |  | 017640_SW_1_HP | UD Spar Caps | TRUE | FALSE | 0.018 | secdata | 0.001 | 2 | 0 |  | Carbon(UD)(Spar Caps)
28726 | FALSE | 17.64 |  | 017640_SW_1_HP | UD Spar Caps | TRUE | FALSE | 0.019 | secdata | 0.001 | 2 | 0 |  | Carbon(UD)(Spar Caps)
28727 | FALSE | 17.64 |  | 017640_SW_1_HP | UD Spar Caps | TRUE | FALSE | 0.02 | secdata | 0.001 | 2 | 0 |  | Carbon(UD)(Spar Caps)
28728 | FALSE | 17.64 |  | 017640_SW_1_HP | UD Spar Caps | TRUE | FALSE | 0.021 | secdata | 0.001 | 2 | 0 |  | Carbon(UD)(Spar Caps)
28729 | FALSE | 17.64 |  | 017640_SW_1_HP | UD Spar Caps | TRUE | FALSE | 0.022 | secdata | 0.001 | 2 | 0 |  | Carbon(UD)(Spar Caps)
28730 | FALSE | 17.64 |  | 017640_SW_1_HP | UD Spar Caps | TRUE | FALSE | 0.023 | secdata | 0.001 | 2 | 0 |  | Carbon(UD)(Spar Caps)
28731 | FALSE | 17.64 |  | 017640_SW_1_HP | UD Spar Caps | TRUE | FALSE | 0.024 | secdata | 0.001 | 2 | 0 |  | Carbon(UD)(Spar Caps)
28732 | FALSE | 17.64 |  | 017640_SW_1_HP | UD Spar Caps | TRUE | FALSE | 0.025 | secdata | 0.001 | 2 | 0 |  | Carbon(UD)(Spar Caps)
28733 | FALSE | 17.64 |  | 017640_SW_1_HP | UD Spar Caps | TRUE | FALSE | 0.026 | secdata | 0.001 | 2 | 0 |  | Carbon(UD)(Spar Caps)
28734 | FALSE | 17.64 |  | 017640_SW_1_HP | UD Spar Caps | TRUE | FALSE | 0.027 | secdata | 0.001 | 2 | 0 |  | Carbon(UD)(Spar Caps)
28735 | FALSE | 17.64 |  | 017640_SW_1_HP | UD Spar Caps | TRUE | FALSE | 0.028 | secdata | 0.001 | 2 | 0 |  | Carbon(UD)(Spar Caps)
28736 | FALSE | 17.64 |  | 017640_SW_1_HP | UD Spar Caps | TRUE | FALSE | 0.029 | secdata | 0.001 | 2 | 0 |  | Carbon(UD)(Spar Caps)
28737 | FALSE | 17.64 |  | 017640_SW_1_HP | UD Spar Caps | TRUE | FALSE | 0.03 | secdata | 0.001 | 2 | 0 |  | Carbon(UD)(Spar Caps)
28738 | FALSE | 17.64 |  | 017640_SW_1_HP | UD Spar Caps | TRUE | FALSE | 0.031 | secdata | 0.001 | 2 | 0 |  | Carbon(UD)(Spar Caps)
28739 | FALSE | 17.64 |  | 017640_SW_1_HP | UD Spar Caps | TRUE | FALSE | 0.032 | secdata | 0.001 | 2 | 0 |  | Carbon(UD)(Spar Caps)
28740 | FALSE | 17.64 |  | 017640_SW_1_HP | UD Spar Caps | TRUE | FALSE | 0.033 | secdata | 0.001 | 2 | 0 |  | Carbon(UD)(Spar Caps)
28741 | FALSE | 17.64 |  | 017640_SW_1_HP | UD Spar Caps | TRUE | FALSE | 0.034 | secdata | 0.001 | 2 | 0 |  | Carbon(UD)(Spar Caps)
28742 | FALSE | 17.64 |  | 017640_SW_1_HP | UD Spar Caps | TRUE | FALSE | 0.035 | secdata | 0.001 | 2 | 0 |  | Carbon(UD)(Spar Caps)
28743 | FALSE | 17.64 |  | 017640_SW_1_HP | UD Spar Caps | TRUE | FALSE | 0.036 | secdata | 0.001 | 2 | 0 |  | Carbon(UD)(Spar Caps)
28744 | FALSE | 17.64 |  | 017640_SW_1_HP | UD Spar Caps | TRUE | FALSE | 0.037 | secdata | 0.001 | 2 | 0 |  | Carbon(UD)(Spar Caps)
28745 | FALSE | 17.64 |  | 017640_SW_1_HP | UD Spar Caps | TRUE | FALSE | 0.038 | secdata | 0.001 | 2 | 0 |  | Carbon(UD)(Spar Caps)
28746 | FALSE | 17.64 |  | 017640_SW_1_HP | UD Spar Caps | TRUE | FALSE | 0.039 | secdata | 0.001 | 2 | 0 |  | Carbon(UD)(Spar Caps)
28747 | FALSE | 17.64 |  | 017640_SW_1_HP | UD Spar Caps | TRUE | FALSE | 0.04 | secdata | 0.001 | 2 | 0 |  | Carbon(UD)(Spar Caps)
28748 | FALSE | 17.64 |  | 017640_SW_1_HP | UD Spar Caps | TRUE | FALSE | 0.041 | secdata | 0.001 | 2 | 0 |  | Carbon(UD)(Spar Caps)
28749 | FALSE | 17.64 |  | 017640_SW_1_HP | UD Spar Caps | TRUE | FALSE | 0.042 | secdata | 0.001 | 2 | 0 |  | Carbon(UD)(Spar Caps)
28750 | FALSE | 17.64 |  | 017640_SW_1_HP | UD Spar Caps | TRUE | FALSE | 0.043 | secdata | 0.001 | 2 | 0 |  | Carbon(UD)(Spar Caps)
28751 | FALSE | 17.64 |  | 017640_SW_1_HP | UD Spar Caps | TRUE | FALSE | 0.044 | secdata | 0.001 | 2 | 0 |  | Carbon(UD)(Spar Caps)
28752 | FALSE | 17.64 |  | 017640_SW_1_HP | UD Spar Caps | TRUE | FALSE | 0.045 | secdata | 0.001 | 2 | 0 |  | Carbon(UD)(Spar Caps)
28753 | FALSE | 17.64 |  | 017640_SW_1_HP | UD Spar Caps | TRUE | FALSE | 0.046 | secdata | 0.001 | 2 | 0 |  | Carbon(UD)(Spar Caps)
28754 | FALSE | 17.64 |  | 017640_SW_1_HP | UD Spar Caps | TRUE | FALSE | 0.047 | secdata | 0.001 | 2 | 0 |  | Carbon(UD)(Spar Caps)
28755 | FALSE | 17.64 |  | 017640_SW_1_HP | UD Spar Caps | TRUE | FALSE | 0.048 | secdata | 0.001 | 2 | 0 |  | Carbon(UD)(Spar Caps)
28756 | FALSE | 17.64 |  | 017640_SW_1_HP | UD Spar Caps | TRUE | FALSE | 0.049 | secdata | 0.001 | 2 | 0 |  | Carbon(UD)(Spar Caps)
28757 | FALSE | 17.64 |  | 017640_SW_1_HP | UD Spar Caps | TRUE | FALSE | 0.05 | secdata | 0.001 | 2 | 0 |  | Carbon(UD)(Spar Caps)
28758 | FALSE | 17.64 |  | 017640_SW_1_HP | UD Spar Caps | TRUE | FALSE | 0.051 | secdata | 0.001 | 2 | 0 |  | Carbon(UD)(Spar Caps)
28759 | FALSE | 17.64 |  | 017640_SW_1_HP | UD Spar Caps | TRUE | FALSE | 0.052 | secdata | 0.001 | 2 | 0 |  | Carbon(UD)(Spar Caps)
28760 | FALSE | 17.64 |  | 017640_SW_1_HP | UD Spar Caps | TRUE | FALSE | 0.053 | secdata | 0.001 | 2 | 0 |  | Carbon(UD)(Spar Caps)
28761 | FALSE | 17.64 |  | 017640_SW_1_HP | UD Spar Caps | TRUE | FALSE | 0.054 | secdata | 0.001 | 2 | 0 |  | Carbon(UD)(Spar Caps)
28762 | FALSE | 17.64 |  | 017640_SW_1_HP | UD Spar Caps | TRUE | FALSE | 0.055 | secdata | 0.001 | 2 | 0 |  | Carbon(UD)(Spar Caps)
28763 | FALSE | 17.64 |  | 017640_SW_1_HP | UD Spar Caps | TRUE | FALSE | 0.056 | secdata | 0.001 | 2 | 0 |  | Carbon(UD)(Spar Caps)
28764 | FALSE | 17.64 |  | 017640_SW_1_HP | UD Spar Caps | TRUE | FALSE | 0.057 | secdata | 0.001 | 2 | 0 |  | Carbon(UD)(Spar Caps)
28765 | FALSE | 17.64 |  | 017640_SW_1_HP | UD Spar Caps | TRUE | FALSE | 0.058 | secdata | 0.001 | 2 | 0 |  | Carbon(UD)(Spar Caps)
28766 | No Section | 17.64 | SW_1_HP | 017640_SW_1_HP | UD Spar Caps | TRUE | TRUE | 0.059 | secdata | 0.001 | 2 | 0 |  | Carbon(UD)(Spar Caps)
28767 | FALSE | 17.64 |  | 017640_SW_1_HP |  | TRUE | FALSE | #VALUE! | secoffset | bot
28768 | FALSE | 17.64 |  | 017640_SW_1_HP |  | TRUE | FALSE | #VALUE!
28769 | FALSE | 17.64 |  | 017640_SW_1_HP |  | TRUE | FALSE | #VALUE! | ! 017640_SW_1_HP
28770 | FALSE | 17.64 |  | 017640_SW_1_HP |  | FALSE | FALSE | #VALUE! | sectype | 1355 | shell
28771 | FALSE | 17.64 |  | 017640_SW_1_HP | Gelcoat | FALSE | TRUE | 0.0005 | secdata | 0.0005 | 3 | 0 |  | Gelcoat
28772 | FALSE | 17.64 |  | 017640_SW_1_HP | Triax Shell | FALSE | TRUE | 0.001 | secdata | 0.001 | 6 | 0 |  | triax GFRP(Shell Skin)
28773 | FALSE | 17.64 |  | 017640_SW_1_HP | UD Spar Caps | FALSE | FALSE | 0.001 | secdata | 0.001 | 2 | 0 |  | Carbon(UD)(Spar Caps)
28774 | FALSE | 17.64 |  | 017640_SW_1_HP | UD Spar Caps | FALSE | FALSE | 0.002 | secdata | 0.001 | 2 | 0 |  | Carbon(UD)(Spar Caps)
28775 | FALSE | 17.64 |  | 017640_SW_1_HP | UD Spar Caps | FALSE | FALSE | 0.003 | secdata | 0.001 | 2 | 0 |  | Carbon(UD)(Spar Caps)
28776 | FALSE | 17.64 |  | 017640_SW_1_HP | UD Spar Caps | FALSE | FALSE | 0.004 | secdata | 0.001 | 2 | 0 |  | Carbon(UD)(Spar Caps)
28777 | FALSE | 17.64 |  | 017640_SW_1_HP | UD Spar Caps | FALSE | FALSE | 0.005 | secdata | 0.001 | 2 | 0 |  | Carbon(UD)(Spar Caps)
28778 | FALSE | 17.64 |  | 017640_SW_1_HP | UD Spar Caps | FALSE | FALSE | 0.006 | secdata | 0.001 | 2 | 0 |  | Carbon(UD)(Spar Caps)
28779 | FALSE | 17.64 |  | 017640_SW_1_HP | UD Spar Caps | FALSE | FALSE | 0.007 | secdata | 0.001 | 2 | 0 |  | Carbon(UD)(Spar Caps)
28780 | FALSE | 17.64 |  | 017640_SW_1_HP | UD Spar Caps | FALSE | FALSE | 0.008 | secdata | 0.001 | 2 | 0 |  | Carbon(UD)(Spar Caps)
28781 | FALSE | 17.64 |  | 017640_SW_1_HP | UD Spar Caps | FALSE | FALSE | 0.009 | secdata | 0.001 | 2 | 0 |  | Carbon(UD)(Spar Caps)
28782 | FALSE | 17.64 |  | 017640_SW_1_HP | UD Spar Caps | FALSE | FALSE | 0.01 | secdata | 0.001 | 2 | 0 |  | Carbon(UD)(Spar Caps)
28783 | FALSE | 17.64 |  | 017640_SW_1_HP | UD Spar Caps | FALSE | FALSE | 0.011 | secdata | 0.001 | 2 | 0 |  | Carbon(UD)(Spar Caps)
28784 | FALSE | 17.64 |  | 017640_SW_1_HP | UD Spar Caps | FALSE | FALSE | 0.012 | secdata | 0.001 | 2 | 0 |  | Carbon(UD)(Spar Caps)
28785 | FALSE | 17.64 |  | 017640_SW_1_HP | UD Spar Caps | FALSE | FALSE | 0.013 | secdata | 0.001 | 2 | 0 |  | Carbon(UD)(Spar Caps)
28786 | FALSE | 17.64 |  | 017640_SW_1_HP | UD Spar Caps | FALSE | FALSE | 0.014 | secdata | 0.001 | 2 | 0 |  | Carbon(UD)(Spar Caps)
28787 | FALSE | 17.64 |  | 017640_SW_1_HP | UD Spar Caps | FALSE | FALSE | 0.015 | secdata | 0.001 | 2 | 0 |  | Carbon(UD)(Spar Caps)
28788 | FALSE | 17.64 |  | 017640_SW_1_HP | UD Spar Caps | FALSE | FALSE | 0.016 | secdata | 0.001 | 2 | 0 |  | Carbon(UD)(Spar Caps)
28789 | FALSE | 17.64 |  | 017640_SW_1_HP | UD Spar Caps | FALSE | FALSE | 0.017 | secdata | 0.001 | 2 | 0 |  | Carbon(UD)(Spar Caps)
28790 | FALSE | 17.64 |  | 017640_SW_1_HP | UD Spar Caps | FALSE | FALSE | 0.018 | secdata | 0.001 | 2 | 0 |  | Carbon(UD)(Spar Caps)
28791 | FALSE | 17.64 |  | 017640_SW_1_HP | UD Spar Caps | FALSE | FALSE | 0.019 | secdata | 0.001 | 2 | 0 |  | Carbon(UD)(Spar Caps)
28792 | FALSE | 17.64 |  | 017640_SW_1_HP | UD Spar Caps | FALSE | FALSE | 0.02 | secdata | 0.001 | 2 | 0 |  | Carbon(UD)(Spar Caps)
28793 | FALSE | 17.64 |  | 017640_SW_1_HP | UD Spar Caps | FALSE | FALSE | 0.021 | secdata | 0.001 | 2 | 0 |  | Carbon(UD)(Spar Caps)
28794 | FALSE | 17.64 |  | 017640_SW_1_HP | UD Spar Caps | FALSE | FALSE | 0.022 | secdata | 0.001 | 2 | 0 |  | Carbon(UD)(Spar Caps)
28795 | FALSE | 17.64 |  | 017640_SW_1_HP | UD Spar Caps | FALSE | FALSE | 0.023 | secdata | 0.001 | 2 | 0 |  | Carbon(UD)(Spar Caps)
28796 | FALSE | 17.64 |  | 017640_SW_1_HP | UD Spar Caps | FALSE | FALSE | 0.024 | secdata | 0.001 | 2 | 0 |  | Carbon(UD)(Spar Caps)
28797 | FALSE | 17.64 |  | 017640_SW_1_HP | UD Spar Caps | FALSE | FALSE | 0.025 | secdata | 0.001 | 2 | 0 |  | Carbon(UD)(Spar Caps)
28798 | FALSE | 17.64 |  | 017640_SW_1_HP | UD Spar Caps | FALSE | FALSE | 0.026 | secdata | 0.001 | 2 | 0 |  | Carbon(UD)(Spar Caps)
28799 | FALSE | 17.64 |  | 017640_SW_1_HP | UD Spar Caps | FALSE | FALSE | 0.027 | secdata | 0.001 | 2 | 0 |  | Carbon(UD)(Spar Caps)
28800 | FALSE | 17.64 |  | 017640_SW_1_HP | UD Spar Caps | FALSE | FALSE | 0.028 | secdata | 0.001 | 2 | 0 |  | Carbon(UD)(Spar Caps)
28801 | FALSE | 17.64 |  | 017640_SW_1_HP | UD Spar Caps | FALSE | FALSE | 0.029 | secdata | 0.001 | 2 | 0 |  | Carbon(UD)(Spar Caps)
28802 | FALSE | 17.64 |  | 017640_SW_1_HP | UD Spar Caps | FALSE | FALSE | 0.03 | secdata | 0.001 | 2 | 0 |  | Carbon(UD)(Spar Caps)
28803 | FALSE | 17.64 |  | 017640_SW_1_HP | UD Spar Caps | FALSE | FALSE | 0.031 | secdata | 0.001 | 2 | 0 |  | Carbon(UD)(Spar Caps)
28804 | FALSE | 17.64 |  | 017640_SW_1_HP | UD Spar Caps | FALSE | FALSE | 0.032 | secdata | 0.001 | 2 | 0 |  | Carbon(UD)(Spar Caps)
28805 | FALSE | 17.64 |  | 017640_SW_1_HP | UD Spar Caps | FALSE | FALSE | 0.033 | secdata | 0.001 | 2 | 0 |  | Carbon(UD)(Spar Caps)
28806 | FALSE | 17.64 |  | 017640_SW_1_HP | UD Spar Caps | FALSE | FALSE | 0.034 | secdata | 0.001 | 2 | 0 |  | Carbon(UD)(Spar Caps)
28807 | FALSE | 17.64 |  | 017640_SW_1_HP | UD Spar Caps | FALSE | FALSE | 0.035 | secdata | 0.001 | 2 | 0 |  | Carbon(UD)(Spar Caps)
28808 | FALSE | 17.64 |  | 017640_SW_1_HP | UD Spar Caps | FALSE | FALSE | 0.036 | secdata | 0.001 | 2 | 0 |  | Carbon(UD)(Spar Caps)
28809 | FALSE | 17.64 |  | 017640_SW_1_HP | UD Spar Caps | FALSE | FALSE | 0.037 | secdata | 0.001 | 2 | 0 |  | Carbon(UD)(Spar Caps)
28810 | FALSE | 17.64 |  | 017640_SW_1_HP | UD Spar Caps | FALSE | FALSE | 0.038 | secdata | 0.001 | 2 | 0 |  | Carbon(UD)(Spar Caps)
28811 | FALSE | 17.64 |  | 017640_SW_1_HP | UD Spar Caps | FALSE | FALSE | 0.039 | secdata | 0.001 | 2 | 0 |  | Carbon(UD)(Spar Caps)
28812 | FALSE | 17.64 |  | 017640_SW_1_HP | UD Spar Caps | FALSE | FALSE | 0.04 | secdata | 0.001 | 2 | 0 |  | Carbon(UD)(Spar Caps)
28813 | FALSE | 17.64 |  | 017640_SW_1_HP | UD Spar Caps | FALSE | FALSE | 0.041 | secdata | 0.001 | 2 | 0 |  | Carbon(UD)(Spar Caps)
28814 | FALSE | 17.64 |  | 017640_SW_1_HP | UD Spar Caps | FALSE | FALSE | 0.042 | secdata | 0.001 | 2 | 0 |  | Carbon(UD)(Spar Caps)
28815 | FALSE | 17.64 |  | 017640_SW_1_HP | UD Spar Caps | FALSE | FALSE | 0.043 | secdata | 0.001 | 2 | 0 |  | Carbon(UD)(Spar Caps)
28816 | FALSE | 17.64 |  | 017640_SW_1_HP | UD Spar Caps | FALSE | FALSE | 0.044 | secdata | 0.001 | 2 | 0 |  | Carbon(UD)(Spar Caps)
28817 | FALSE | 17.64 |  | 017640_SW_1_HP | UD Spar Caps | FALSE | FALSE | 0.045 | secdata | 0.001 | 2 | 0 |  | Carbon(UD)(Spar Caps)
28818 | FALSE | 17.64 |  | 017640_SW_1_HP | UD Spar Caps | FALSE | FALSE | 0.046 | secdata | 0.001 | 2 | 0 |  | Carbon(UD)(Spar Caps)
28819 | FALSE | 17.64 |  | 017640_SW_1_HP | UD Spar Caps | FALSE | FALSE | 0.047 | secdata | 0.001 | 2 | 0 |  | Carbon(UD)(Spar Caps)
28820 | FALSE | 17.64 |  | 017640_SW_1_HP | UD Spar Caps | FALSE | FALSE | 0.048 | secdata | 0.001 | 2 | 0 |  | Carbon(UD)(Spar Caps)
28821 | FALSE | 17.64 |  | 017640_SW_1_HP | UD Spar Caps | FALSE | FALSE | 0.049 | secdata | 0.001 | 2 | 0 |  | Carbon(UD)(Spar Caps)
28822 | FALSE | 17.64 |  | 017640_SW_1_HP | UD Spar Caps | FALSE | FALSE | 0.05 | secdata | 0.001 | 2 | 0 |  | Carbon(UD)(Spar Caps)
28823 | FALSE | 17.64 |  | 017640_SW_1_HP | UD Spar Caps | FALSE | FALSE | 0.051 | secdata | 0.001 | 2 | 0 |  | Carbon(UD)(Spar Caps)
28824 | FALSE | 17.64 |  | 017640_SW_1_HP | UD Spar Caps | FALSE | FALSE | 0.052 | secdata | 0.001 | 2 | 0 |  | Carbon(UD)(Spar Caps)
28825 | FALSE | 17.64 |  | 017640_SW_1_HP | UD Spar Caps | FALSE | FALSE | 0.053 | secdata | 0.001 | 2 | 0 |  | Carbon(UD)(Spar Caps)
28826 | FALSE | 17.64 |  | 017640_SW_1_HP | UD Spar Caps | FALSE | FALSE | 0.054 | secdata | 0.001 | 2 | 0 |  | Carbon(UD)(Spar Caps)
28827 | FALSE | 17.64 |  | 017640_SW_1_HP | UD Spar Caps | FALSE | FALSE | 0.055 | secdata | 0.001 | 2 | 0 |  | Carbon(UD)(Spar Caps)
28828 | FALSE | 17.64 |  | 017640_SW_1_HP | UD Spar Caps | FALSE | FALSE | 0.056 | secdata | 0.001 | 2 | 0 |  | Carbon(UD)(Spar Caps)
28829 | FALSE | 17.64 |  | 017640_SW_1_HP | UD Spar Caps | FALSE | FALSE | 0.057 | secdata | 0.001 | 2 | 0 |  | Carbon(UD)(Spar Caps)
28830 | FALSE | 17.64 |  | 017640_SW_1_HP | UD Spar Caps | FALSE | FALSE | 0.058 | secdata | 0.001 | 2 | 0 |  | Carbon(UD)(Spar Caps)
28831 | FALSE | 17.64 |  | 017640_SW_1_HP | UD Spar Caps | FALSE | TRUE | 0.059 | secdata | 0.001 | 2 | 0 |  | Carbon(UD)(Spar Caps)
28832 | FALSE | 17.64 |  | 017640_SW_1_HP |  | FALSE | FALSE | #VALUE! | secoffset | mid
28833 | FALSE | 17.64 |  | 017640_SW_1_HP |  | FALSE | FALSE | #VALUE!
28834 | FALSE | 17.64 |  | 017640_SW_1_LP |  | FALSE | FALSE | #VALUE! | ! 017640_SW_1_LP
28835 | FALSE | 17.64 |  | 017640_SW_1_LP |  | TRUE | FALSE | #VALUE! | sectype | 356 | shell
28836 | No Section | 17.64 | SW_1_LP | 017640_SW_1_LP | Gelcoat | TRUE | TRUE | 0.0005 | secdata | 0.0005 | 3 | 0 |  | Gelcoat
28837 | No Section | 17.64 | SW_1_LP | 017640_SW_1_LP | Triax Shell | TRUE | TRUE | 0.001 | secdata | 0.001 | 6 | 0 |  | triax GFRP(Shell Skin)
28838 | FALSE | 17.64 |  | 017640_SW_1_LP | UD Spar Caps | TRUE | FALSE | 0.001 | secdata | 0.001 | 2 | 0 |  | Carbon(UD)(Spar Caps)
28839 | FALSE | 17.64 |  | 017640_SW_1_LP | UD Spar Caps | TRUE | FALSE | 0.002 | secdata | 0.001 | 2 | 0 |  | Carbon(UD)(Spar Caps)
28840 | FALSE | 17.64 |  | 017640_SW_1_LP | UD Spar Caps | TRUE | FALSE | 0.003 | secdata | 0.001 | 2 | 0 |  | Carbon(UD)(Spar Caps)
28841 | FALSE | 17.64 |  | 017640_SW_1_LP | UD Spar Caps | TRUE | FALSE | 0.004 | secdata | 0.001 | 2 | 0 |  | Carbon(UD)(Spar Caps)
28842 | FALSE | 17.64 |  | 017640_SW_1_LP | UD Spar Caps | TRUE | FALSE | 0.005 | secdata | 0.001 | 2 | 0 |  | Carbon(UD)(Spar Caps)
28843 | FALSE | 17.64 |  | 017640_SW_1_LP | UD Spar Caps | TRUE | FALSE | 0.006 | secdata | 0.001 | 2 | 0 |  | Carbon(UD)(Spar Caps)
28844 | FALSE | 17.64 |  | 017640_SW_1_LP | UD Spar Caps | TRUE | FALSE | 0.007 | secdata | 0.001 | 2 | 0 |  | Carbon(UD)(Spar Caps)
28845 | FALSE | 17.64 |  | 017640_SW_1_LP | UD Spar Caps | TRUE | FALSE | 0.008 | secdata | 0.001 | 2 | 0 |  | Carbon(UD)(Spar Caps)
28846 | FALSE | 17.64 |  | 017640_SW_1_LP | UD Spar Caps | TRUE | FALSE | 0.009 | secdata | 0.001 | 2 | 0 |  | Carbon(UD)(Spar Caps)
28847 | FALSE | 17.64 |  | 017640_SW_1_LP | UD Spar Caps | TRUE | FALSE | 0.01 | secdata | 0.001 | 2 | 0 |  | Carbon(UD)(Spar Caps)
28848 | FALSE | 17.64 |  | 017640_SW_1_LP | UD Spar Caps | TRUE | FALSE | 0.011 | secdata | 0.001 | 2 | 0 |  | Carbon(UD)(Spar Caps)
28849 | FALSE | 17.64 |  | 017640_SW_1_LP | UD Spar Caps | TRUE | FALSE | 0.012 | secdata | 0.001 | 2 | 0 |  | Carbon(UD)(Spar Caps)
28850 | FALSE | 17.64 |  | 017640_SW_1_LP | UD Spar Caps | TRUE | FALSE | 0.013 | secdata | 0.001 | 2 | 0 |  | Carbon(UD)(Spar Caps)
28851 | FALSE | 17.64 |  | 017640_SW_1_LP | UD Spar Caps | TRUE | FALSE | 0.014 | secdata | 0.001 | 2 | 0 |  | Carbon(UD)(Spar Caps)
28852 | FALSE | 17.64 |  | 017640_SW_1_LP | UD Spar Caps | TRUE | FALSE | 0.015 | secdata | 0.001 | 2 | 0 |  | Carbon(UD)(Spar Caps)
28853 | FALSE | 17.64 |  | 017640_SW_1_LP | UD Spar Caps | TRUE | FALSE | 0.016 | secdata | 0.001 | 2 | 0 |  | Carbon(UD)(Spar Caps)
28854 | FALSE | 17.64 |  | 017640_SW_1_LP | UD Spar Caps | TRUE | FALSE | 0.017 | secdata | 0.001 | 2 | 0 |  | Carbon(UD)(Spar Caps)
28855 | FALSE | 17.64 |  | 017640_SW_1_LP | UD Spar Caps | TRUE | FALSE | 0.018 | secdata | 0.001 | 2 | 0 |  | Carbon(UD)(Spar Caps)
28856 | FALSE | 17.64 |  | 017640_SW_1_LP | UD Spar Caps | TRUE | FALSE | 0.019 | secdata | 0.001 | 2 | 0 |  | Carbon(UD)(Spar Caps)
28857 | FALSE | 17.64 |  | 017640_SW_1_LP | UD Spar Caps | TRUE | FALSE | 0.02 | secdata | 0.001 | 2 | 0 |  | Carbon(UD)(Spar Caps)
28858 | FALSE | 17.64 |  | 017640_SW_1_LP | UD Spar Caps | TRUE | FALSE | 0.021 | secdata | 0.001 | 2 | 0 |  | Carbon(UD)(Spar Caps)
28859 | FALSE | 17.64 |  | 017640_SW_1_LP | UD Spar Caps | TRUE | FALSE | 0.022 | secdata | 0.001 | 2 | 0 |  | Carbon(UD)(Spar Caps)
28860 | FALSE | 17.64 |  | 017640_SW_1_LP | UD Spar Caps | TRUE | FALSE | 0.023 | secdata | 0.001 | 2 | 0 |  | Carbon(UD)(Spar Caps)
28861 | FALSE | 17.64 |  | 017640_SW_1_LP | UD Spar Caps | TRUE | FALSE | 0.024 | secdata | 0.001 | 2 | 0 |  | Carbon(UD)(Spar Caps)
28862 | FALSE | 17.64 |  | 017640_SW_1_LP | UD Spar Caps | TRUE | FALSE | 0.025 | secdata | 0.001 | 2 | 0 |  | Carbon(UD)(Spar Caps)
28863 | FALSE | 17.64 |  | 017640_SW_1_LP | UD Spar Caps | TRUE | FALSE | 0.026 | secdata | 0.001 | 2 | 0 |  | Carbon(UD)(Spar Caps)
28864 | FALSE | 17.64 |  | 017640_SW_1_LP | UD Spar Caps | TRUE | FALSE | 0.027 | secdata | 0.001 | 2 | 0 |  | Carbon(UD)(Spar Caps)
28865 | FALSE | 17.64 |  | 017640_SW_1_LP | UD Spar Caps | TRUE | FALSE | 0.028 | secdata | 0.001 | 2 | 0 |  | Carbon(UD)(Spar Caps)
28866 | FALSE | 17.64 |  | 017640_SW_1_LP | UD Spar Caps | TRUE | FALSE | 0.029 | secdata | 0.001 | 2 | 0 |  | Carbon(UD)(Spar Caps)
28867 | FALSE | 17.64 |  | 017640_SW_1_LP | UD Spar Caps | TRUE | FALSE | 0.03 | secdata | 0.001 | 2 | 0 |  | Carbon(UD)(Spar Caps)
28868 | FALSE | 17.64 |  | 017640_SW_1_LP | UD Spar Caps | TRUE | FALSE | 0.031 | secdata | 0.001 | 2 | 0 |  | Carbon(UD)(Spar Caps)
28869 | FALSE | 17.64 |  | 017640_SW_1_LP | UD Spar Caps | TRUE | FALSE | 0.032 | secdata | 0.001 | 2 | 0 |  | Carbon(UD)(Spar Caps)
28870 | FALSE | 17.64 |  | 017640_SW_1_LP | UD Spar Caps | TRUE | FALSE | 0.033 | secdata | 0.001 | 2 | 0 |  | Carbon(UD)(Spar Caps)
28871 | FALSE | 17.64 |  | 017640_SW_1_LP | UD Spar Caps | TRUE | FALSE | 0.034 | secdata | 0.001 | 2 | 0 |  | Carbon(UD)(Spar Caps)
28872 | FALSE | 17.64 |  | 017640_SW_1_LP | UD Spar Caps | TRUE | FALSE | 0.035 | secdata | 0.001 | 2 | 0 |  | Carbon(UD)(Spar Caps)
28873 | FALSE | 17.64 |  | 017640_SW_1_LP | UD Spar Caps | TRUE | FALSE | 0.036 | secdata | 0.001 | 2 | 0 |  | Carbon(UD)(Spar Caps)
28874 | FALSE | 17.64 |  | 017640_SW_1_LP | UD Spar Caps | TRUE | FALSE | 0.037 | secdata | 0.001 | 2 | 0 |  | Carbon(UD)(Spar Caps)
28875 | FALSE | 17.64 |  | 017640_SW_1_LP | UD Spar Caps | TRUE | FALSE | 0.038 | secdata | 0.001 | 2 | 0 |  | Carbon(UD)(Spar Caps)
28876 | FALSE | 17.64 |  | 017640_SW_1_LP | UD Spar Caps | TRUE | FALSE | 0.039 | secdata | 0.001 | 2 | 0 |  | Carbon(UD)(Spar Caps)
28877 | FALSE | 17.64 |  | 017640_SW_1_LP | UD Spar Caps | TRUE | FALSE | 0.04 | secdata | 0.001 | 2 | 0 |  | Carbon(UD)(Spar Caps)
28878 | FALSE | 17.64 |  | 017640_SW_1_LP | UD Spar Caps | TRUE | FALSE | 0.041 | secdata | 0.001 | 2 | 0 |  | Carbon(UD)(Spar Caps)
28879 | FALSE | 17.64 |  | 017640_SW_1_LP | UD Spar Caps | TRUE | FALSE | 0.042 | secdata | 0.001 | 2 | 0 |  | Carbon(UD)(Spar Caps)
28880 | FALSE | 17.64 |  | 017640_SW_1_LP | UD Spar Caps | TRUE | FALSE | 0.043 | secdata | 0.001 | 2 | 0 |  | Carbon(UD)(Spar Caps)
28881 | FALSE | 17.64 |  | 017640_SW_1_LP | UD Spar Caps | TRUE | FALSE | 0.044 | secdata | 0.001 | 2 | 0 |  | Carbon(UD)(Spar Caps)
28882 | FALSE | 17.64 |  | 017640_SW_1_LP | UD Spar Caps | TRUE | FALSE | 0.045 | secdata | 0.001 | 2 | 0 |  | Carbon(UD)(Spar Caps)
28883 | FALSE | 17.64 |  | 017640_SW_1_LP | UD Spar Caps | TRUE | FALSE | 0.046 | secdata | 0.001 | 2 | 0 |  | Carbon(UD)(Spar Caps)
28884 | FALSE | 17.64 |  | 017640_SW_1_LP | UD Spar Caps | TRUE | FALSE | 0.047 | secdata | 0.001 | 2 | 0 |  | Carbon(UD)(Spar Caps)
28885 | FALSE | 17.64 |  | 017640_SW_1_LP | UD Spar Caps | TRUE | FALSE | 0.048 | secdata | 0.001 | 2 | 0 |  | Carbon(UD)(Spar Caps)
28886 | FALSE | 17.64 |  | 017640_SW_1_LP | UD Spar Caps | TRUE | FALSE | 0.049 | secdata | 0.001 | 2 | 0 |  | Carbon(UD)(Spar Caps)
28887 | FALSE | 17.64 |  | 017640_SW_1_LP | UD Spar Caps | TRUE | FALSE | 0.05 | secdata | 0.001 | 2 | 0 |  | Carbon(UD)(Spar Caps)
28888 | FALSE | 17.64 |  | 017640_SW_1_LP | UD Spar Caps | TRUE | FALSE | 0.051 | secdata | 0.001 | 2 | 0 |  | Carbon(UD)(Spar Caps)
28889 | FALSE | 17.64 |  | 017640_SW_1_LP | UD Spar Caps | TRUE | FALSE | 0.052 | secdata | 0.001 | 2 | 0 |  | Carbon(UD)(Spar Caps)
28890 | FALSE | 17.64 |  | 017640_SW_1_LP | UD Spar Caps | TRUE | FALSE | 0.053 | secdata | 0.001 | 2 | 0 |  | Carbon(UD)(Spar Caps)
28891 | FALSE | 17.64 |  | 017640_SW_1_LP | UD Spar Caps | TRUE | FALSE | 0.054 | secdata | 0.001 | 2 | 0 |  | Carbon(UD)(Spar Caps)
28892 | FALSE | 17.64 |  | 017640_SW_1_LP | UD Spar Caps | TRUE | FALSE | 0.055 | secdata | 0.001 | 2 | 0 |  | Carbon(UD)(Spar Caps)
28893 | FALSE | 17.64 |  | 017640_SW_1_LP | UD Spar Caps | TRUE | FALSE | 0.056 | secdata | 0.001 | 2 | 0 |  | Carbon(UD)(Spar Caps)
28894 | FALSE | 17.64 |  | 017640_SW_1_LP | UD Spar Caps | TRUE | FALSE | 0.057 | secdata | 0.001 | 2 | 0 |  | Carbon(UD)(Spar Caps)
28895 | FALSE | 17.64 |  | 017640_SW_1_LP | UD Spar Caps | TRUE | FALSE | 0.058 | secdata | 0.001 | 2 | 0 |  | Carbon(UD)(Spar Caps)
28896 | No Section | 17.64 | SW_1_LP | 017640_SW_1_LP | UD Spar Caps | TRUE | TRUE | 0.059 | secdata | 0.001 | 2 | 0 |  | Carbon(UD)(Spar Caps)
28897 | FALSE | 17.64 |  | 017640_SW_1_LP |  | TRUE | FALSE | #VALUE! | secoffset | bot
28898 | FALSE | 17.64 |  | 017640_SW_1_LP |  | TRUE | FALSE | #VALUE!
28899 | FALSE | 17.64 |  | 017640_SW_1_LP |  | TRUE | FALSE | #VALUE! | ! 017640_SW_1_LP
28900 | FALSE | 17.64 |  | 017640_SW_1_LP |  | FALSE | FALSE | #VALUE! | sectype | 1356 | shell
28901 | FALSE | 17.64 |  | 017640_SW_1_LP | Gelcoat | FALSE | TRUE | 0.0005 | secdata | 0.0005 | 3 | 0 |  | Gelcoat
28902 | FALSE | 17.64 |  | 017640_SW_1_LP | Triax Shell | FALSE | TRUE | 0.001 | secdata | 0.001 | 6 | 0 |  | triax GFRP(Shell Skin)
28903 | FALSE | 17.64 |  | 017640_SW_1_LP | UD Spar Caps | FALSE | FALSE | 0.001 | secdata | 0.001 | 2 | 0 |  | Carbon(UD)(Spar Caps)
28904 | FALSE | 17.64 |  | 017640_SW_1_LP | UD Spar Caps | FALSE | FALSE | 0.002 | secdata | 0.001 | 2 | 0 |  | Carbon(UD)(Spar Caps)
28905 | FALSE | 17.64 |  | 017640_SW_1_LP | UD Spar Caps | FALSE | FALSE | 0.003 | secdata | 0.001 | 2 | 0 |  | Carbon(UD)(Spar Caps)
28906 | FALSE | 17.64 |  | 017640_SW_1_LP | UD Spar Caps | FALSE | FALSE | 0.004 | secdata | 0.001 | 2 | 0 |  | Carbon(UD)(Spar Caps)
28907 | FALSE | 17.64 |  | 017640_SW_1_LP | UD Spar Caps | FALSE | FALSE | 0.005 | secdata | 0.001 | 2 | 0 |  | Carbon(UD)(Spar Caps)
28908 | FALSE | 17.64 |  | 017640_SW_1_LP | UD Spar Caps | FALSE | FALSE | 0.006 | secdata | 0.001 | 2 | 0 |  | Carbon(UD)(Spar Caps)
28909 | FALSE | 17.64 |  | 017640_SW_1_LP | UD Spar Caps | FALSE | FALSE | 0.007 | secdata | 0.001 | 2 | 0 |  | Carbon(UD)(Spar Caps)
28910 | FALSE | 17.64 |  | 017640_SW_1_LP | UD Spar Caps | FALSE | FALSE | 0.008 | secdata | 0.001 | 2 | 0 |  | Carbon(UD)(Spar Caps)
28911 | FALSE | 17.64 |  | 017640_SW_1_LP | UD Spar Caps | FALSE | FALSE | 0.009 | secdata | 0.001 | 2 | 0 |  | Carbon(UD)(Spar Caps)
28912 | FALSE | 17.64 |  | 017640_SW_1_LP | UD Spar Caps | FALSE | FALSE | 0.01 | secdata | 0.001 | 2 | 0 |  | Carbon(UD)(Spar Caps)
28913 | FALSE | 17.64 |  | 017640_SW_1_LP | UD Spar Caps | FALSE | FALSE | 0.011 | secdata | 0.001 | 2 | 0 |  | Carbon(UD)(Spar Caps)
28914 | FALSE | 17.64 |  | 017640_SW_1_LP | UD Spar Caps | FALSE | FALSE | 0.012 | secdata | 0.001 | 2 | 0 |  | Carbon(UD)(Spar Caps)
28915 | FALSE | 17.64 |  | 017640_SW_1_LP | UD Spar Caps | FALSE | FALSE | 0.013 | secdata | 0.001 | 2 | 0 |  | Carbon(UD)(Spar Caps)
28916 | FALSE | 17.64 |  | 017640_SW_1_LP | UD Spar Caps | FALSE | FALSE | 0.014 | secdata | 0.001 | 2 | 0 |  | Carbon(UD)(Spar Caps)
28917 | FALSE | 17.64 |  | 017640_SW_1_LP | UD Spar Caps | FALSE | FALSE | 0.015 | secdata | 0.001 | 2 | 0 |  | Carbon(UD)(Spar Caps)
28918 | FALSE | 17.64 |  | 017640_SW_1_LP | UD Spar Caps | FALSE | FALSE | 0.016 | secdata | 0.001 | 2 | 0 |  | Carbon(UD)(Spar Caps)
28919 | FALSE | 17.64 |  | 017640_SW_1_LP | UD Spar Caps | FALSE | FALSE | 0.017 | secdata | 0.001 | 2 | 0 |  | Carbon(UD)(Spar Caps)
28920 | FALSE | 17.64 |  | 017640_SW_1_LP | UD Spar Caps | FALSE | FALSE | 0.018 | secdata | 0.001 | 2 | 0 |  | Carbon(UD)(Spar Caps)
28921 | FALSE | 17.64 |  | 017640_SW_1_LP | UD Spar Caps | FALSE | FALSE | 0.019 | secdata | 0.001 | 2 | 0 |  | Carbon(UD)(Spar Caps)
28922 | FALSE | 17.64 |  | 017640_SW_1_LP | UD Spar Caps | FALSE | FALSE | 0.02 | secdata | 0.001 | 2 | 0 |  | Carbon(UD)(Spar Caps)
28923 | FALSE | 17.64 |  | 017640_SW_1_LP | UD Spar Caps | FALSE | FALSE | 0.021 | secdata | 0.001 | 2 | 0 |  | Carbon(UD)(Spar Caps)
28924 | FALSE | 17.64 |  | 017640_SW_1_LP | UD Spar Caps | FALSE | FALSE | 0.022 | secdata | 0.001 | 2 | 0 |  | Carbon(UD)(Spar Caps)
28925 | FALSE | 17.64 |  | 017640_SW_1_LP | UD Spar Caps | FALSE | FALSE | 0.023 | secdata | 0.001 | 2 | 0 |  | Carbon(UD)(Spar Caps)
28926 | FALSE | 17.64 |  | 017640_SW_1_LP | UD Spar Caps | FALSE | FALSE | 0.024 | secdata | 0.001 | 2 | 0 |  | Carbon(UD)(Spar Caps)
28927 | FALSE | 17.64 |  | 017640_SW_1_LP | UD Spar Caps | FALSE | FALSE | 0.025 | secdata | 0.001 | 2 | 0 |  | Carbon(UD)(Spar Caps)
28928 | FALSE | 17.64 |  | 017640_SW_1_LP | UD Spar Caps | FALSE | FALSE | 0.026 | secdata | 0.001 | 2 | 0 |  | Carbon(UD)(Spar Caps)
28929 | FALSE | 17.64 |  | 017640_SW_1_LP | UD Spar Caps | FALSE | FALSE | 0.027 | secdata | 0.001 | 2 | 0 |  | Carbon(UD)(Spar Caps)
28930 | FALSE | 17.64 |  | 017640_SW_1_LP | UD Spar Caps | FALSE | FALSE | 0.028 | secdata | 0.001 | 2 | 0 |  | Carbon(UD)(Spar Caps)
28931 | FALSE | 17.64 |  | 017640_SW_1_LP | UD Spar Caps | FALSE | FALSE | 0.029 | secdata | 0.001 | 2 | 0 |  | Carbon(UD)(Spar Caps)
28932 | FALSE | 17.64 |  | 017640_SW_1_LP | UD Spar Caps | FALSE | FALSE | 0.03 | secdata | 0.001 | 2 | 0 |  | Carbon(UD)(Spar Caps)
28933 | FALSE | 17.64 |  | 017640_SW_1_LP | UD Spar Caps | FALSE | FALSE | 0.031 | secdata | 0.001 | 2 | 0 |  | Carbon(UD)(Spar Caps)
28934 | FALSE | 17.64 |  | 017640_SW_1_LP | UD Spar Caps | FALSE | FALSE | 0.032 | secdata | 0.001 | 2 | 0 |  | Carbon(UD)(Spar Caps)
28935 | FALSE | 17.64 |  | 017640_SW_1_LP | UD Spar Caps | FALSE | FALSE | 0.033 | secdata | 0.001 | 2 | 0 |  | Carbon(UD)(Spar Caps)
28936 | FALSE | 17.64 |  | 017640_SW_1_LP | UD Spar Caps | FALSE | FALSE | 0.034 | secdata | 0.001 | 2 | 0 |  | Carbon(UD)(Spar Caps)
28937 | FALSE | 17.64 |  | 017640_SW_1_LP | UD Spar Caps | FALSE | FALSE | 0.035 | secdata | 0.001 | 2 | 0 |  | Carbon(UD)(Spar Caps)
28938 | FALSE | 17.64 |  | 017640_SW_1_LP | UD Spar Caps | FALSE | FALSE | 0.036 | secdata | 0.001 | 2 | 0 |  | Carbon(UD)(Spar Caps)
28939 | FALSE | 17.64 |  | 017640_SW_1_LP | UD Spar Caps | FALSE | FALSE | 0.037 | secdata | 0.001 | 2 | 0 |  | Carbon(UD)(Spar Caps)
28940 | FALSE | 17.64 |  | 017640_SW_1_LP | UD Spar Caps | FALSE | FALSE | 0.038 | secdata | 0.001 | 2 | 0 |  | Carbon(UD)(Spar Caps)
28941 | FALSE | 17.64 |  | 017640_SW_1_LP | UD Spar Caps | FALSE | FALSE | 0.039 | secdata | 0.001 | 2 | 0 |  | Carbon(UD)(Spar Caps)
28942 | FALSE | 17.64 |  | 017640_SW_1_LP | UD Spar Caps | FALSE | FALSE | 0.04 | secdata | 0.001 | 2 | 0 |  | Carbon(UD)(Spar Caps)
28943 | FALSE | 17.64 |  | 017640_SW_1_LP | UD Spar Caps | FALSE | FALSE | 0.041 | secdata | 0.001 | 2 | 0 |  | Carbon(UD)(Spar Caps)
28944 | FALSE | 17.64 |  | 017640_SW_1_LP | UD Spar Caps | FALSE | FALSE | 0.042 | secdata | 0.001 | 2 | 0 |  | Carbon(UD)(Spar Caps)
28945 | FALSE | 17.64 |  | 017640_SW_1_LP | UD Spar Caps | FALSE | FALSE | 0.043 | secdata | 0.001 | 2 | 0 |  | Carbon(UD)(Spar Caps)
28946 | FALSE | 17.64 |  | 017640_SW_1_LP | UD Spar Caps | FALSE | FALSE | 0.044 | secdata | 0.001 | 2 | 0 |  | Carbon(UD)(Spar Caps)
28947 | FALSE | 17.64 |  | 017640_SW_1_LP | UD Spar Caps | FALSE | FALSE | 0.045 | secdata | 0.001 | 2 | 0 |  | Carbon(UD)(Spar Caps)
28948 | FALSE | 17.64 |  | 017640_SW_1_LP | UD Spar Caps | FALSE | FALSE | 0.046 | secdata | 0.001 | 2 | 0 |  | Carbon(UD)(Spar Caps)
28949 | FALSE | 17.64 |  | 017640_SW_1_LP | UD Spar Caps | FALSE | FALSE | 0.047 | secdata | 0.001 | 2 | 0 |  | Carbon(UD)(Spar Caps)
28950 | FALSE | 17.64 |  | 017640_SW_1_LP | UD Spar Caps | FALSE | FALSE | 0.048 | secdata | 0.001 | 2 | 0 |  | Carbon(UD)(Spar Caps)
28951 | FALSE | 17.64 |  | 017640_SW_1_LP | UD Spar Caps | FALSE | FALSE | 0.049 | secdata | 0.001 | 2 | 0 |  | Carbon(UD)(Spar Caps)
28952 | FALSE | 17.64 |  | 017640_SW_1_LP | UD Spar Caps | FALSE | FALSE | 0.05 | secdata | 0.001 | 2 | 0 |  | Carbon(UD)(Spar Caps)
28953 | FALSE | 17.64 |  | 017640_SW_1_LP | UD Spar Caps | FALSE | FALSE | 0.051 | secdata | 0.001 | 2 | 0 |  | Carbon(UD)(Spar Caps)
28954 | FALSE | 17.64 |  | 017640_SW_1_LP | UD Spar Caps | FALSE | FALSE | 0.052 | secdata | 0.001 | 2 | 0 |  | Carbon(UD)(Spar Caps)
28955 | FALSE | 17.64 |  | 017640_SW_1_LP | UD Spar Caps | FALSE | FALSE | 0.053 | secdata | 0.001 | 2 | 0 |  | Carbon(UD)(Spar Caps)
28956 | FALSE | 17.64 |  | 017640_SW_1_LP | UD Spar Caps | FALSE | FALSE | 0.054 | secdata | 0.001 | 2 | 0 |  | Carbon(UD)(Spar Caps)
28957 | FALSE | 17.64 |  | 017640_SW_1_LP | UD Spar Caps | FALSE | FALSE | 0.055 | secdata | 0.001 | 2 | 0 |  | Carbon(UD)(Spar Caps)
28958 | FALSE | 17.64 |  | 017640_SW_1_LP | UD Spar Caps | FALSE | FALSE | 0.056 | secdata | 0.001 | 2 | 0 |  | Carbon(UD)(Spar Caps)
28959 | FALSE | 17.64 |  | 017640_SW_1_LP | UD Spar Caps | FALSE | FALSE | 0.057 | secdata | 0.001 | 2 | 0 |  | Carbon(UD)(Spar Caps)
28960 | FALSE | 17.64 |  | 017640_SW_1_LP | UD Spar Caps | FALSE | FALSE | 0.058 | secdata | 0.001 | 2 | 0 |  | Carbon(UD)(Spar Caps)
28961 | FALSE | 17.64 |  | 017640_SW_1_LP | UD Spar Caps | FALSE | TRUE | 0.059 | secdata | 0.001 | 2 | 0 |  | Carbon(UD)(Spar Caps)
28962 | FALSE | 17.64 |  | 017640_SW_1_LP |  | FALSE | FALSE | #VALUE! | secoffset | mid
28963 | FALSE | 17.64 |  | 017640_SW_1_LP |  | FALSE | FALSE | #VALUE!
28964 | FALSE | 17.64 |  | 017640_SW_2_HP |  | FALSE | FALSE | #VALUE! | ! 017640_SW_2_HP
28965 | FALSE | 17.64 |  | 017640_SW_2_HP |  | TRUE | FALSE | #VALUE! | sectype | 357 | shell
28966 | No Section | 17.64 | SW_2_HP | 017640_SW_2_HP | Gelcoat | TRUE | TRUE | 0.0005 | secdata | 0.0005 | 3 | 0 |  | Gelcoat
28967 | No Section | 17.64 | SW_2_HP | 017640_SW_2_HP | Triax Shell | TRUE | TRUE | 0.001 | secdata | 0.001 | 6 | 0 |  | triax GFRP(Shell Skin)
28968 | FALSE | 17.64 |  | 017640_SW_2_HP | UD Spar Caps | TRUE | FALSE | 0.001 | secdata | 0.001 | 2 | 0 |  | Carbon(UD)(Spar Caps)
28969 | FALSE | 17.64 |  | 017640_SW_2_HP | UD Spar Caps | TRUE | FALSE | 0.002 | secdata | 0.001 | 2 | 0 |  | Carbon(UD)(Spar Caps)
28970 | FALSE | 17.64 |  | 017640_SW_2_HP | UD Spar Caps | TRUE | FALSE | 0.003 | secdata | 0.001 | 2 | 0 |  | Carbon(UD)(Spar Caps)
28971 | FALSE | 17.64 |  | 017640_SW_2_HP | UD Spar Caps | TRUE | FALSE | 0.004 | secdata | 0.001 | 2 | 0 |  | Carbon(UD)(Spar Caps)
28972 | FALSE | 17.64 |  | 017640_SW_2_HP | UD Spar Caps | TRUE | FALSE | 0.005 | secdata | 0.001 | 2 | 0 |  | Carbon(UD)(Spar Caps)
28973 | FALSE | 17.64 |  | 017640_SW_2_HP | UD Spar Caps | TRUE | FALSE | 0.006 | secdata | 0.001 | 2 | 0 |  | Carbon(UD)(Spar Caps)
28974 | FALSE | 17.64 |  | 017640_SW_2_HP | UD Spar Caps | TRUE | FALSE | 0.007 | secdata | 0.001 | 2 | 0 |  | Carbon(UD)(Spar Caps)
28975 | FALSE | 17.64 |  | 017640_SW_2_HP | UD Spar Caps | TRUE | FALSE | 0.008 | secdata | 0.001 | 2 | 0 |  | Carbon(UD)(Spar Caps)
28976 | FALSE | 17.64 |  | 017640_SW_2_HP | UD Spar Caps | TRUE | FALSE | 0.009 | secdata | 0.001 | 2 | 0 |  | Carbon(UD)(Spar Caps)
28977 | FALSE | 17.64 |  | 017640_SW_2_HP | UD Spar Caps | TRUE | FALSE | 0.01 | secdata | 0.001 | 2 | 0 |  | Carbon(UD)(Spar Caps)
28978 | FALSE | 17.64 |  | 017640_SW_2_HP | UD Spar Caps | TRUE | FALSE | 0.011 | secdata | 0.001 | 2 | 0 |  | Carbon(UD)(Spar Caps)
28979 | FALSE | 17.64 |  | 017640_SW_2_HP | UD Spar Caps | TRUE | FALSE | 0.012 | secdata | 0.001 | 2 | 0 |  | Carbon(UD)(Spar Caps)
28980 | FALSE | 17.64 |  | 017640_SW_2_HP | UD Spar Caps | TRUE | FALSE | 0.013 | secdata | 0.001 | 2 | 0 |  | Carbon(UD)(Spar Caps)
28981 | FALSE | 17.64 |  | 017640_SW_2_HP | UD Spar Caps | TRUE | FALSE | 0.014 | secdata | 0.001 | 2 | 0 |  | Carbon(UD)(Spar Caps)
28982 | FALSE | 17.64 |  | 017640_SW_2_HP | UD Spar Caps | TRUE | FALSE | 0.015 | secdata | 0.001 | 2 | 0 |  | Carbon(UD)(Spar Caps)
28983 | FALSE | 17.64 |  | 017640_SW_2_HP | UD Spar Caps | TRUE | FALSE | 0.016 | secdata | 0.001 | 2 | 0 |  | Carbon(UD)(Spar Caps)
28984 | FALSE | 17.64 |  | 017640_SW_2_HP | UD Spar Caps | TRUE | FALSE | 0.017 | secdata | 0.001 | 2 | 0 |  | Carbon(UD)(Spar Caps)
28985 | FALSE | 17.64 |  | 017640_SW_2_HP | UD Spar Caps | TRUE | FALSE | 0.018 | secdata | 0.001 | 2 | 0 |  | Carbon(UD)(Spar Caps)
28986 | FALSE | 17.64 |  | 017640_SW_2_HP | UD Spar Caps | TRUE | FALSE | 0.019 | secdata | 0.001 | 2 | 0 |  | Carbon(UD)(Spar Caps)
28987 | FALSE | 17.64 |  | 017640_SW_2_HP | UD Spar Caps | TRUE | FALSE | 0.02 | secdata | 0.001 | 2 | 0 |  | Carbon(UD)(Spar Caps)
28988 | FALSE | 17.64 |  | 017640_SW_2_HP | UD Spar Caps | TRUE | FALSE | 0.021 | secdata | 0.001 | 2 | 0 |  | Carbon(UD)(Spar Caps)
28989 | FALSE | 17.64 |  | 017640_SW_2_HP | UD Spar Caps | TRUE | FALSE | 0.022 | secdata | 0.001 | 2 | 0 |  | Carbon(UD)(Spar Caps)
28990 | FALSE | 17.64 |  | 017640_SW_2_HP | UD Spar Caps | TRUE | FALSE | 0.023 | secdata | 0.001 | 2 | 0 |  | Carbon(UD)(Spar Caps)
28991 | FALSE | 17.64 |  | 017640_SW_2_HP | UD Spar Caps | TRUE | FALSE | 0.024 | secdata | 0.001 | 2 | 0 |  | Carbon(UD)(Spar Caps)
28992 | FALSE | 17.64 |  | 017640_SW_2_HP | UD Spar Caps | TRUE | FALSE | 0.025 | secdata | 0.001 | 2 | 0 |  | Carbon(UD)(Spar Caps)
28993 | FALSE | 17.64 |  | 017640_SW_2_HP | UD Spar Caps | TRUE | FALSE | 0.026 | secdata | 0.001 | 2 | 0 |  | Carbon(UD)(Spar Caps)
28994 | FALSE | 17.64 |  | 017640_SW_2_HP | UD Spar Caps | TRUE | FALSE | 0.027 | secdata | 0.001 | 2 | 0 |  | Carbon(UD)(Spar Caps)
28995 | FALSE | 17.64 |  | 017640_SW_2_HP | UD Spar Caps | TRUE | FALSE | 0.028 | secdata | 0.001 | 2 | 0 |  | Carbon(UD)(Spar Caps)
28996 | FALSE | 17.64 |  | 017640_SW_2_HP | UD Spar Caps | TRUE | FALSE | 0.029 | secdata | 0.001 | 2 | 0 |  | Carbon(UD)(Spar Caps)
28997 | FALSE | 17.64 |  | 017640_SW_2_HP | UD Spar Caps | TRUE | FALSE | 0.03 | secdata | 0.001 | 2 | 0 |  | Carbon(UD)(Spar Caps)
28998 | FALSE | 17.64 |  | 017640_SW_2_HP | UD Spar Caps | TRUE | FALSE | 0.031 | secdata | 0.001 | 2 | 0 |  | Carbon(UD)(Spar Caps)
28999 | FALSE | 17.64 |  | 017640_SW_2_HP | UD Spar Caps | TRUE | FALSE | 0.032 | secdata | 0.001 | 2 | 0 |  | Carbon(UD)(Spar Caps)
29000 | FALSE | 17.64 |  | 017640_SW_2_HP | UD Spar Caps | TRUE | FALSE | 0.033 | secdata | 0.001 | 2 | 0 |  | Carbon(UD)(Spar Caps)
29001 | FALSE | 17.64 |  | 017640_SW_2_HP | UD Spar Caps | TRUE | FALSE | 0.034 | secdata | 0.001 | 2 | 0 |  | Carbon(UD)(Spar Caps)
29002 | FALSE | 17.64 |  | 017640_SW_2_HP | UD Spar Caps | TRUE | FALSE | 0.035 | secdata | 0.001 | 2 | 0 |  | Carbon(UD)(Spar Caps)
29003 | FALSE | 17.64 |  | 017640_SW_2_HP | UD Spar Caps | TRUE | FALSE | 0.036 | secdata | 0.001 | 2 | 0 |  | Carbon(UD)(Spar Caps)
29004 | FALSE | 17.64 |  | 017640_SW_2_HP | UD Spar Caps | TRUE | FALSE | 0.037 | secdata | 0.001 | 2 | 0 |  | Carbon(UD)(Spar Caps)
29005 | FALSE | 17.64 |  | 017640_SW_2_HP | UD Spar Caps | TRUE | FALSE | 0.038 | secdata | 0.001 | 2 | 0 |  | Carbon(UD)(Spar Caps)
29006 | FALSE | 17.64 |  | 017640_SW_2_HP | UD Spar Caps | TRUE | FALSE | 0.039 | secdata | 0.001 | 2 | 0 |  | Carbon(UD)(Spar Caps)
29007 | FALSE | 17.64 |  | 017640_SW_2_HP | UD Spar Caps | TRUE | FALSE | 0.04 | secdata | 0.001 | 2 | 0 |  | Carbon(UD)(Spar Caps)
29008 | FALSE | 17.64 |  | 017640_SW_2_HP | UD Spar Caps | TRUE | FALSE | 0.041 | secdata | 0.001 | 2 | 0 |  | Carbon(UD)(Spar Caps)
29009 | FALSE | 17.64 |  | 017640_SW_2_HP | UD Spar Caps | TRUE | FALSE | 0.042 | secdata | 0.001 | 2 | 0 |  | Carbon(UD)(Spar Caps)
29010 | FALSE | 17.64 |  | 017640_SW_2_HP | UD Spar Caps | TRUE | FALSE | 0.043 | secdata | 0.001 | 2 | 0 |  | Carbon(UD)(Spar Caps)
29011 | FALSE | 17.64 |  | 017640_SW_2_HP | UD Spar Caps | TRUE | FALSE | 0.044 | secdata | 0.001 | 2 | 0 |  | Carbon(UD)(Spar Caps)
29012 | FALSE | 17.64 |  | 017640_SW_2_HP | UD Spar Caps | TRUE | FALSE | 0.045 | secdata | 0.001 | 2 | 0 |  | Carbon(UD)(Spar Caps)
29013 | FALSE | 17.64 |  | 017640_SW_2_HP | UD Spar Caps | TRUE | FALSE | 0.046 | secdata | 0.001 | 2 | 0 |  | Carbon(UD)(Spar Caps)
29014 | FALSE | 17.64 |  | 017640_SW_2_HP | UD Spar Caps | TRUE | FALSE | 0.047 | secdata | 0.001 | 2 | 0 |  | Carbon(UD)(Spar Caps)
29015 | FALSE | 17.64 |  | 017640_SW_2_HP | UD Spar Caps | TRUE | FALSE | 0.048 | secdata | 0.001 | 2 | 0 |  | Carbon(UD)(Spar Caps)
29016 | FALSE | 17.64 |  | 017640_SW_2_HP | UD Spar Caps | TRUE | FALSE | 0.049 | secdata | 0.001 | 2 | 0 |  | Carbon(UD)(Spar Caps)
29017 | FALSE | 17.64 |  | 017640_SW_2_HP | UD Spar Caps | TRUE | FALSE | 0.05 | secdata | 0.001 | 2 | 0 |  | Carbon(UD)(Spar Caps)
29018 | FALSE | 17.64 |  | 017640_SW_2_HP | UD Spar Caps | TRUE | FALSE | 0.051 | secdata | 0.001 | 2 | 0 |  | Carbon(UD)(Spar Caps)
29019 | FALSE | 17.64 |  | 017640_SW_2_HP | UD Spar Caps | TRUE | FALSE | 0.052 | secdata | 0.001 | 2 | 0 |  | Carbon(UD)(Spar Caps)
29020 | FALSE | 17.64 |  | 017640_SW_2_HP | UD Spar Caps | TRUE | FALSE | 0.053 | secdata | 0.001 | 2 | 0 |  | Carbon(UD)(Spar Caps)
29021 | FALSE | 17.64 |  | 017640_SW_2_HP | UD Spar Caps | TRUE | FALSE | 0.054 | secdata | 0.001 | 2 | 0 |  | Carbon(UD)(Spar Caps)
29022 | FALSE | 17.64 |  | 017640_SW_2_HP | UD Spar Caps | TRUE | FALSE | 0.055 | secdata | 0.001 | 2 | 0 |  | Carbon(UD)(Spar Caps)
29023 | FALSE | 17.64 |  | 017640_SW_2_HP | UD Spar Caps | TRUE | FALSE | 0.056 | secdata | 0.001 | 2 | 0 |  | Carbon(UD)(Spar Caps)
29024 | FALSE | 17.64 |  | 017640_SW_2_HP | UD Spar Caps | TRUE | FALSE | 0.057 | secdata | 0.001 | 2 | 0 |  | Carbon(UD)(Spar Caps)
29025 | FALSE | 17.64 |  | 017640_SW_2_HP | UD Spar Caps | TRUE | FALSE | 0.058 | secdata | 0.001 | 2 | 0 |  | Carbon(UD)(Spar Caps)
29026 | No Section | 17.64 | SW_2_HP | 017640_SW_2_HP | UD Spar Caps | TRUE | TRUE | 0.059 | secdata | 0.001 | 2 | 0 |  | Carbon(UD)(Spar Caps)
29027 | FALSE | 17.64 |  | 017640_SW_2_HP |  | TRUE | FALSE | #VALUE! | secoffset | bot
29028 | FALSE | 17.64 |  | 017640_SW_2_HP |  | TRUE | FALSE | #VALUE!
29029 | FALSE | 17.64 |  | 017640_SW_2_HP |  | TRUE | FALSE | #VALUE! | ! 017640_SW_2_HP
29030 | FALSE | 17.64 |  | 017640_SW_2_HP |  | FALSE | FALSE | #VALUE! | sectype | 1357 | shell
29031 | FALSE | 17.64 |  | 017640_SW_2_HP | Gelcoat | FALSE | TRUE | 0.0005 | secdata | 0.0005 | 3 | 0 |  | Gelcoat
29032 | FALSE | 17.64 |  | 017640_SW_2_HP | Triax Shell | FALSE | TRUE | 0.001 | secdata | 0.001 | 6 | 0 |  | triax GFRP(Shell Skin)
29033 | FALSE | 17.64 |  | 017640_SW_2_HP | UD Spar Caps | FALSE | FALSE | 0.001 | secdata | 0.001 | 2 | 0 |  | Carbon(UD)(Spar Caps)
29034 | FALSE | 17.64 |  | 017640_SW_2_HP | UD Spar Caps | FALSE | FALSE | 0.002 | secdata | 0.001 | 2 | 0 |  | Carbon(UD)(Spar Caps)
29035 | FALSE | 17.64 |  | 017640_SW_2_HP | UD Spar Caps | FALSE | FALSE | 0.003 | secdata | 0.001 | 2 | 0 |  | Carbon(UD)(Spar Caps)
29036 | FALSE | 17.64 |  | 017640_SW_2_HP | UD Spar Caps | FALSE | FALSE | 0.004 | secdata | 0.001 | 2 | 0 |  | Carbon(UD)(Spar Caps)
29037 | FALSE | 17.64 |  | 017640_SW_2_HP | UD Spar Caps | FALSE | FALSE | 0.005 | secdata | 0.001 | 2 | 0 |  | Carbon(UD)(Spar Caps)
29038 | FALSE | 17.64 |  | 017640_SW_2_HP | UD Spar Caps | FALSE | FALSE | 0.006 | secdata | 0.001 | 2 | 0 |  | Carbon(UD)(Spar Caps)
29039 | FALSE | 17.64 |  | 017640_SW_2_HP | UD Spar Caps | FALSE | FALSE | 0.007 | secdata | 0.001 | 2 | 0 |  | Carbon(UD)(Spar Caps)
29040 | FALSE | 17.64 |  | 017640_SW_2_HP | UD Spar Caps | FALSE | FALSE | 0.008 | secdata | 0.001 | 2 | 0 |  | Carbon(UD)(Spar Caps)
29041 | FALSE | 17.64 |  | 017640_SW_2_HP | UD Spar Caps | FALSE | FALSE | 0.009 | secdata | 0.001 | 2 | 0 |  | Carbon(UD)(Spar Caps)
29042 | FALSE | 17.64 |  | 017640_SW_2_HP | UD Spar Caps | FALSE | FALSE | 0.01 | secdata | 0.001 | 2 | 0 |  | Carbon(UD)(Spar Caps)
29043 | FALSE | 17.64 |  | 017640_SW_2_HP | UD Spar Caps | FALSE | FALSE | 0.011 | secdata | 0.001 | 2 | 0 |  | Carbon(UD)(Spar Caps)
29044 | FALSE | 17.64 |  | 017640_SW_2_HP | UD Spar Caps | FALSE | FALSE | 0.012 | secdata | 0.001 | 2 | 0 |  | Carbon(UD)(Spar Caps)
29045 | FALSE | 17.64 |  | 017640_SW_2_HP | UD Spar Caps | FALSE | FALSE | 0.013 | secdata | 0.001 | 2 | 0 |  | Carbon(UD)(Spar Caps)
29046 | FALSE | 17.64 |  | 017640_SW_2_HP | UD Spar Caps | FALSE | FALSE | 0.014 | secdata | 0.001 | 2 | 0 |  | Carbon(UD)(Spar Caps)
29047 | FALSE | 17.64 |  | 017640_SW_2_HP | UD Spar Caps | FALSE | FALSE | 0.015 | secdata | 0.001 | 2 | 0 |  | Carbon(UD)(Spar Caps)
29048 | FALSE | 17.64 |  | 017640_SW_2_HP | UD Spar Caps | FALSE | FALSE | 0.016 | secdata | 0.001 | 2 | 0 |  | Carbon(UD)(Spar Caps)
29049 | FALSE | 17.64 |  | 017640_SW_2_HP | UD Spar Caps | FALSE | FALSE | 0.017 | secdata | 0.001 | 2 | 0 |  | Carbon(UD)(Spar Caps)
29050 | FALSE | 17.64 |  | 017640_SW_2_HP | UD Spar Caps | FALSE | FALSE | 0.018 | secdata | 0.001 | 2 | 0 |  | Carbon(UD)(Spar Caps)
29051 | FALSE | 17.64 |  | 017640_SW_2_HP | UD Spar Caps | FALSE | FALSE | 0.019 | secdata | 0.001 | 2 | 0 |  | Carbon(UD)(Spar Caps)
29052 | FALSE | 17.64 |  | 017640_SW_2_HP | UD Spar Caps | FALSE | FALSE | 0.02 | secdata | 0.001 | 2 | 0 |  | Carbon(UD)(Spar Caps)
29053 | FALSE | 17.64 |  | 017640_SW_2_HP | UD Spar Caps | FALSE | FALSE | 0.021 | secdata | 0.001 | 2 | 0 |  | Carbon(UD)(Spar Caps)
29054 | FALSE | 17.64 |  | 017640_SW_2_HP | UD Spar Caps | FALSE | FALSE | 0.022 | secdata | 0.001 | 2 | 0 |  | Carbon(UD)(Spar Caps)
29055 | FALSE | 17.64 |  | 017640_SW_2_HP | UD Spar Caps | FALSE | FALSE | 0.023 | secdata | 0.001 | 2 | 0 |  | Carbon(UD)(Spar Caps)
29056 | FALSE | 17.64 |  | 017640_SW_2_HP | UD Spar Caps | FALSE | FALSE | 0.024 | secdata | 0.001 | 2 | 0 |  | Carbon(UD)(Spar Caps)
29057 | FALSE | 17.64 |  | 017640_SW_2_HP | UD Spar Caps | FALSE | FALSE | 0.025 | secdata | 0.001 | 2 | 0 |  | Carbon(UD)(Spar Caps)
29058 | FALSE | 17.64 |  | 017640_SW_2_HP | UD Spar Caps | FALSE | FALSE | 0.026 | secdata | 0.001 | 2 | 0 |  | Carbon(UD)(Spar Caps)
29059 | FALSE | 17.64 |  | 017640_SW_2_HP | UD Spar Caps | FALSE | FALSE | 0.027 | secdata | 0.001 | 2 | 0 |  | Carbon(UD)(Spar Caps)
29060 | FALSE | 17.64 |  | 017640_SW_2_HP | UD Spar Caps | FALSE | FALSE | 0.028 | secdata | 0.001 | 2 | 0 |  | Carbon(UD)(Spar Caps)
29061 | FALSE | 17.64 |  | 017640_SW_2_HP | UD Spar Caps | FALSE | FALSE | 0.029 | secdata | 0.001 | 2 | 0 |  | Carbon(UD)(Spar Caps)
29062 | FALSE | 17.64 |  | 017640_SW_2_HP | UD Spar Caps | FALSE | FALSE | 0.03 | secdata | 0.001 | 2 | 0 |  | Carbon(UD)(Spar Caps)
29063 | FALSE | 17.64 |  | 017640_SW_2_HP | UD Spar Caps | FALSE | FALSE | 0.031 | secdata | 0.001 | 2 | 0 |  | Carbon(UD)(Spar Caps)
29064 | FALSE | 17.64 |  | 017640_SW_2_HP | UD Spar Caps | FALSE | FALSE | 0.032 | secdata | 0.001 | 2 | 0 |  | Carbon(UD)(Spar Caps)
29065 | FALSE | 17.64 |  | 017640_SW_2_HP | UD Spar Caps | FALSE | FALSE | 0.033 | secdata | 0.001 | 2 | 0 |  | Carbon(UD)(Spar Caps)
29066 | FALSE | 17.64 |  | 017640_SW_2_HP | UD Spar Caps | FALSE | FALSE | 0.034 | secdata | 0.001 | 2 | 0 |  | Carbon(UD)(Spar Caps)
29067 | FALSE | 17.64 |  | 017640_SW_2_HP | UD Spar Caps | FALSE | FALSE | 0.035 | secdata | 0.001 | 2 | 0 |  | Carbon(UD)(Spar Caps)
29068 | FALSE | 17.64 |  | 017640_SW_2_HP | UD Spar Caps | FALSE | FALSE | 0.036 | secdata | 0.001 | 2 | 0 |  | Carbon(UD)(Spar Caps)
29069 | FALSE | 17.64 |  | 017640_SW_2_HP | UD Spar Caps | FALSE | FALSE | 0.037 | secdata | 0.001 | 2 | 0 |  | Carbon(UD)(Spar Caps)
29070 | FALSE | 17.64 |  | 017640_SW_2_HP | UD Spar Caps | FALSE | FALSE | 0.038 | secdata | 0.001 | 2 | 0 |  | Carbon(UD)(Spar Caps)
29071 | FALSE | 17.64 |  | 017640_SW_2_HP | UD Spar Caps | FALSE | FALSE | 0.039 | secdata | 0.001 | 2 | 0 |  | Carbon(UD)(Spar Caps)
29072 | FALSE | 17.64 |  | 017640_SW_2_HP | UD Spar Caps | FALSE | FALSE | 0.04 | secdata | 0.001 | 2 | 0 |  | Carbon(UD)(Spar Caps)
29073 | FALSE | 17.64 |  | 017640_SW_2_HP | UD Spar Caps | FALSE | FALSE | 0.041 | secdata | 0.001 | 2 | 0 |  | Carbon(UD)(Spar Caps)
29074 | FALSE | 17.64 |  | 017640_SW_2_HP | UD Spar Caps | FALSE | FALSE | 0.042 | secdata | 0.001 | 2 | 0 |  | Carbon(UD)(Spar Caps)
29075 | FALSE | 17.64 |  | 017640_SW_2_HP | UD Spar Caps | FALSE | FALSE | 0.043 | secdata | 0.001 | 2 | 0 |  | Carbon(UD)(Spar Caps)
29076 | FALSE | 17.64 |  | 017640_SW_2_HP | UD Spar Caps | FALSE | FALSE | 0.044 | secdata | 0.001 | 2 | 0 |  | Carbon(UD)(Spar Caps)
29077 | FALSE | 17.64 |  | 017640_SW_2_HP | UD Spar Caps | FALSE | FALSE | 0.045 | secdata | 0.001 | 2 | 0 |  | Carbon(UD)(Spar Caps)
29078 | FALSE | 17.64 |  | 017640_SW_2_HP | UD Spar Caps | FALSE | FALSE | 0.046 | secdata | 0.001 | 2 | 0 |  | Carbon(UD)(Spar Caps)
29079 | FALSE | 17.64 |  | 017640_SW_2_HP | UD Spar Caps | FALSE | FALSE | 0.047 | secdata | 0.001 | 2 | 0 |  | Carbon(UD)(Spar Caps)
29080 | FALSE | 17.64 |  | 017640_SW_2_HP | UD Spar Caps | FALSE | FALSE | 0.048 | secdata | 0.001 | 2 | 0 |  | Carbon(UD)(Spar Caps)
29081 | FALSE | 17.64 |  | 017640_SW_2_HP | UD Spar Caps | FALSE | FALSE | 0.049 | secdata | 0.001 | 2 | 0 |  | Carbon(UD)(Spar Caps)
29082 | FALSE | 17.64 |  | 017640_SW_2_HP | UD Spar Caps | FALSE | FALSE | 0.05 | secdata | 0.001 | 2 | 0 |  | Carbon(UD)(Spar Caps)
29083 | FALSE | 17.64 |  | 017640_SW_2_HP | UD Spar Caps | FALSE | FALSE | 0.051 | secdata | 0.001 | 2 | 0 |  | Carbon(UD)(Spar Caps)
29084 | FALSE | 17.64 |  | 017640_SW_2_HP | UD Spar Caps | FALSE | FALSE | 0.052 | secdata | 0.001 | 2 | 0 |  | Carbon(UD)(Spar Caps)
29085 | FALSE | 17.64 |  | 017640_SW_2_HP | UD Spar Caps | FALSE | FALSE | 0.053 | secdata | 0.001 | 2 | 0 |  | Carbon(UD)(Spar Caps)
29086 | FALSE | 17.64 |  | 017640_SW_2_HP | UD Spar Caps | FALSE | FALSE | 0.054 | secdata | 0.001 | 2 | 0 |  | Carbon(UD)(Spar Caps)
29087 | FALSE | 17.64 |  | 017640_SW_2_HP | UD Spar Caps | FALSE | FALSE | 0.055 | secdata | 0.001 | 2 | 0 |  | Carbon(UD)(Spar Caps)
29088 | FALSE | 17.64 |  | 017640_SW_2_HP | UD Spar Caps | FALSE | FALSE | 0.056 | secdata | 0.001 | 2 | 0 |  | Carbon(UD)(Spar Caps)
29089 | FALSE | 17.64 |  | 017640_SW_2_HP | UD Spar Caps | FALSE | FALSE | 0.057 | secdata | 0.001 | 2 | 0 |  | Carbon(UD)(Spar Caps)
29090 | FALSE | 17.64 |  | 017640_SW_2_HP | UD Spar Caps | FALSE | FALSE | 0.058 | secdata | 0.001 | 2 | 0 |  | Carbon(UD)(Spar Caps)
29091 | FALSE | 17.64 |  | 017640_SW_2_HP | UD Spar Caps | FALSE | TRUE | 0.059 | secdata | 0.001 | 2 | 0 |  | Carbon(UD)(Spar Caps)
29092 | FALSE | 17.64 |  | 017640_SW_2_HP |  | FALSE | FALSE | #VALUE! | secoffset | mid
29093 | FALSE | 17.64 |  | 017640_SW_2_HP |  | FALSE | FALSE | #VALUE!
29094 | FALSE | 17.64 |  | 017640_SW_2_LP |  | FALSE | FALSE | #VALUE! | ! 017640_SW_2_LP
29095 | FALSE | 17.64 |  | 017640_SW_2_LP |  | TRUE | FALSE | #VALUE! | sectype | 358 | shell
29096 | No Section | 17.64 | SW_2_LP | 017640_SW_2_LP | Gelcoat | TRUE | TRUE | 0.0005 | secdata | 0.0005 | 3 | 0 |  | Gelcoat
29097 | No Section | 17.64 | SW_2_LP | 017640_SW_2_LP | Triax Shell | TRUE | TRUE | 0.001 | secdata | 0.001 | 6 | 0 |  | triax GFRP(Shell Skin)
29098 | FALSE | 17.64 |  | 017640_SW_2_LP | UD Spar Caps | TRUE | FALSE | 0.001 | secdata | 0.001 | 2 | 0 |  | Carbon(UD)(Spar Caps)
29099 | FALSE | 17.64 |  | 017640_SW_2_LP | UD Spar Caps | TRUE | FALSE | 0.002 | secdata | 0.001 | 2 | 0 |  | Carbon(UD)(Spar Caps)
29100 | FALSE | 17.64 |  | 017640_SW_2_LP | UD Spar Caps | TRUE | FALSE | 0.003 | secdata | 0.001 | 2 | 0 |  | Carbon(UD)(Spar Caps)
29101 | FALSE | 17.64 |  | 017640_SW_2_LP | UD Spar Caps | TRUE | FALSE | 0.004 | secdata | 0.001 | 2 | 0 |  | Carbon(UD)(Spar Caps)
29102 | FALSE | 17.64 |  | 017640_SW_2_LP | UD Spar Caps | TRUE | FALSE | 0.005 | secdata | 0.001 | 2 | 0 |  | Carbon(UD)(Spar Caps)
29103 | FALSE | 17.64 |  | 017640_SW_2_LP | UD Spar Caps | TRUE | FALSE | 0.006 | secdata | 0.001 | 2 | 0 |  | Carbon(UD)(Spar Caps)
29104 | FALSE | 17.64 |  | 017640_SW_2_LP | UD Spar Caps | TRUE | FALSE | 0.007 | secdata | 0.001 | 2 | 0 |  | Carbon(UD)(Spar Caps)
29105 | FALSE | 17.64 |  | 017640_SW_2_LP | UD Spar Caps | TRUE | FALSE | 0.008 | secdata | 0.001 | 2 | 0 |  | Carbon(UD)(Spar Caps)
29106 | FALSE | 17.64 |  | 017640_SW_2_LP | UD Spar Caps | TRUE | FALSE | 0.009 | secdata | 0.001 | 2 | 0 |  | Carbon(UD)(Spar Caps)
29107 | FALSE | 17.64 |  | 017640_SW_2_LP | UD Spar Caps | TRUE | FALSE | 0.01 | secdata | 0.001 | 2 | 0 |  | Carbon(UD)(Spar Caps)
29108 | FALSE | 17.64 |  | 017640_SW_2_LP | UD Spar Caps | TRUE | FALSE | 0.011 | secdata | 0.001 | 2 | 0 |  | Carbon(UD)(Spar Caps)
29109 | FALSE | 17.64 |  | 017640_SW_2_LP | UD Spar Caps | TRUE | FALSE | 0.012 | secdata | 0.001 | 2 | 0 |  | Carbon(UD)(Spar Caps)
29110 | FALSE | 17.64 |  | 017640_SW_2_LP | UD Spar Caps | TRUE | FALSE | 0.013 | secdata | 0.001 | 2 | 0 |  | Carbon(UD)(Spar Caps)
29111 | FALSE | 17.64 |  | 017640_SW_2_LP | UD Spar Caps | TRUE | FALSE | 0.014 | secdata | 0.001 | 2 | 0 |  | Carbon(UD)(Spar Caps)
29112 | FALSE | 17.64 |  | 017640_SW_2_LP | UD Spar Caps | TRUE | FALSE | 0.015 | secdata | 0.001 | 2 | 0 |  | Carbon(UD)(Spar Caps)
29113 | FALSE | 17.64 |  | 017640_SW_2_LP | UD Spar Caps | TRUE | FALSE | 0.016 | secdata | 0.001 | 2 | 0 |  | Carbon(UD)(Spar Caps)
29114 | FALSE | 17.64 |  | 017640_SW_2_LP | UD Spar Caps | TRUE | FALSE | 0.017 | secdata | 0.001 | 2 | 0 |  | Carbon(UD)(Spar Caps)
29115 | FALSE | 17.64 |  | 017640_SW_2_LP | UD Spar Caps | TRUE | FALSE | 0.018 | secdata | 0.001 | 2 | 0 |  | Carbon(UD)(Spar Caps)
29116 | FALSE | 17.64 |  | 017640_SW_2_LP | UD Spar Caps | TRUE | FALSE | 0.019 | secdata | 0.001 | 2 | 0 |  | Carbon(UD)(Spar Caps)
29117 | FALSE | 17.64 |  | 017640_SW_2_LP | UD Spar Caps | TRUE | FALSE | 0.02 | secdata | 0.001 | 2 | 0 |  | Carbon(UD)(Spar Caps)
29118 | FALSE | 17.64 |  | 017640_SW_2_LP | UD Spar Caps | TRUE | FALSE | 0.021 | secdata | 0.001 | 2 | 0 |  | Carbon(UD)(Spar Caps)
29119 | FALSE | 17.64 |  | 017640_SW_2_LP | UD Spar Caps | TRUE | FALSE | 0.022 | secdata | 0.001 | 2 | 0 |  | Carbon(UD)(Spar Caps)
29120 | FALSE | 17.64 |  | 017640_SW_2_LP | UD Spar Caps | TRUE | FALSE | 0.023 | secdata | 0.001 | 2 | 0 |  | Carbon(UD)(Spar Caps)
29121 | FALSE | 17.64 |  | 017640_SW_2_LP | UD Spar Caps | TRUE | FALSE | 0.024 | secdata | 0.001 | 2 | 0 |  | Carbon(UD)(Spar Caps)
29122 | FALSE | 17.64 |  | 017640_SW_2_LP | UD Spar Caps | TRUE | FALSE | 0.025 | secdata | 0.001 | 2 | 0 |  | Carbon(UD)(Spar Caps)
29123 | FALSE | 17.64 |  | 017640_SW_2_LP | UD Spar Caps | TRUE | FALSE | 0.026 | secdata | 0.001 | 2 | 0 |  | Carbon(UD)(Spar Caps)
29124 | FALSE | 17.64 |  | 017640_SW_2_LP | UD Spar Caps | TRUE | FALSE | 0.027 | secdata | 0.001 | 2 | 0 |  | Carbon(UD)(Spar Caps)
29125 | FALSE | 17.64 |  | 017640_SW_2_LP | UD Spar Caps | TRUE | FALSE | 0.028 | secdata | 0.001 | 2 | 0 |  | Carbon(UD)(Spar Caps)
29126 | FALSE | 17.64 |  | 017640_SW_2_LP | UD Spar Caps | TRUE | FALSE | 0.029 | secdata | 0.001 | 2 | 0 |  | Carbon(UD)(Spar Caps)
29127 | FALSE | 17.64 |  | 017640_SW_2_LP | UD Spar Caps | TRUE | FALSE | 0.03 | secdata | 0.001 | 2 | 0 |  | Carbon(UD)(Spar Caps)
29128 | FALSE | 17.64 |  | 017640_SW_2_LP | UD Spar Caps | TRUE | FALSE | 0.031 | secdata | 0.001 | 2 | 0 |  | Carbon(UD)(Spar Caps)
29129 | FALSE | 17.64 |  | 017640_SW_2_LP | UD Spar Caps | TRUE | FALSE | 0.032 | secdata | 0.001 | 2 | 0 |  | Carbon(UD)(Spar Caps)
29130 | FALSE | 17.64 |  | 017640_SW_2_LP | UD Spar Caps | TRUE | FALSE | 0.033 | secdata | 0.001 | 2 | 0 |  | Carbon(UD)(Spar Caps)
29131 | FALSE | 17.64 |  | 017640_SW_2_LP | UD Spar Caps | TRUE | FALSE | 0.034 | secdata | 0.001 | 2 | 0 |  | Carbon(UD)(Spar Caps)
29132 | FALSE | 17.64 |  | 017640_SW_2_LP | UD Spar Caps | TRUE | FALSE | 0.035 | secdata | 0.001 | 2 | 0 |  | Carbon(UD)(Spar Caps)
29133 | FALSE | 17.64 |  | 017640_SW_2_LP | UD Spar Caps | TRUE | FALSE | 0.036 | secdata | 0.001 | 2 | 0 |  | Carbon(UD)(Spar Caps)
29134 | FALSE | 17.64 |  | 017640_SW_2_LP | UD Spar Caps | TRUE | FALSE | 0.037 | secdata | 0.001 | 2 | 0 |  | Carbon(UD)(Spar Caps)
29135 | FALSE | 17.64 |  | 017640_SW_2_LP | UD Spar Caps | TRUE | FALSE | 0.038 | secdata | 0.001 | 2 | 0 |  | Carbon(UD)(Spar Caps)
29136 | FALSE | 17.64 |  | 017640_SW_2_LP | UD Spar Caps | TRUE | FALSE | 0.039 | secdata | 0.001 | 2 | 0 |  | Carbon(UD)(Spar Caps)
29137 | FALSE | 17.64 |  | 017640_SW_2_LP | UD Spar Caps | TRUE | FALSE | 0.04 | secdata | 0.001 | 2 | 0 |  | Carbon(UD)(Spar Caps)
29138 | FALSE | 17.64 |  | 017640_SW_2_LP | UD Spar Caps | TRUE | FALSE | 0.041 | secdata | 0.001 | 2 | 0 |  | Carbon(UD)(Spar Caps)
29139 | FALSE | 17.64 |  | 017640_SW_2_LP | UD Spar Caps | TRUE | FALSE | 0.042 | secdata | 0.001 | 2 | 0 |  | Carbon(UD)(Spar Caps)
29140 | FALSE | 17.64 |  | 017640_SW_2_LP | UD Spar Caps | TRUE | FALSE | 0.043 | secdata | 0.001 | 2 | 0 |  | Carbon(UD)(Spar Caps)
29141 | FALSE | 17.64 |  | 017640_SW_2_LP | UD Spar Caps | TRUE | FALSE | 0.044 | secdata | 0.001 | 2 | 0 |  | Carbon(UD)(Spar Caps)
29142 | FALSE | 17.64 |  | 017640_SW_2_LP | UD Spar Caps | TRUE | FALSE | 0.045 | secdata | 0.001 | 2 | 0 |  | Carbon(UD)(Spar Caps)
29143 | FALSE | 17.64 |  | 017640_SW_2_LP | UD Spar Caps | TRUE | FALSE | 0.046 | secdata | 0.001 | 2 | 0 |  | Carbon(UD)(Spar Caps)
29144 | FALSE | 17.64 |  | 017640_SW_2_LP | UD Spar Caps | TRUE | FALSE | 0.047 | secdata | 0.001 | 2 | 0 |  | Carbon(UD)(Spar Caps)
29145 | FALSE | 17.64 |  | 017640_SW_2_LP | UD Spar Caps | TRUE | FALSE | 0.048 | secdata | 0.001 | 2 | 0 |  | Carbon(UD)(Spar Caps)
29146 | FALSE | 17.64 |  | 017640_SW_2_LP | UD Spar Caps | TRUE | FALSE | 0.049 | secdata | 0.001 | 2 | 0 |  | Carbon(UD)(Spar Caps)
29147 | FALSE | 17.64 |  | 017640_SW_2_LP | UD Spar Caps | TRUE | FALSE | 0.05 | secdata | 0.001 | 2 | 0 |  | Carbon(UD)(Spar Caps)
29148 | FALSE | 17.64 |  | 017640_SW_2_LP | UD Spar Caps | TRUE | FALSE | 0.051 | secdata | 0.001 | 2 | 0 |  | Carbon(UD)(Spar Caps)
29149 | FALSE | 17.64 |  | 017640_SW_2_LP | UD Spar Caps | TRUE | FALSE | 0.052 | secdata | 0.001 | 2 | 0 |  | Carbon(UD)(Spar Caps)
29150 | FALSE | 17.64 |  | 017640_SW_2_LP | UD Spar Caps | TRUE | FALSE | 0.053 | secdata | 0.001 | 2 | 0 |  | Carbon(UD)(Spar Caps)
29151 | FALSE | 17.64 |  | 017640_SW_2_LP | UD Spar Caps | TRUE | FALSE | 0.054 | secdata | 0.001 | 2 | 0 |  | Carbon(UD)(Spar Caps)
29152 | FALSE | 17.64 |  | 017640_SW_2_LP | UD Spar Caps | TRUE | FALSE | 0.055 | secdata | 0.001 | 2 | 0 |  | Carbon(UD)(Spar Caps)
29153 | FALSE | 17.64 |  | 017640_SW_2_LP | UD Spar Caps | TRUE | FALSE | 0.056 | secdata | 0.001 | 2 | 0 |  | Carbon(UD)(Spar Caps)
29154 | FALSE | 17.64 |  | 017640_SW_2_LP | UD Spar Caps | TRUE | FALSE | 0.057 | secdata | 0.001 | 2 | 0 |  | Carbon(UD)(Spar Caps)
29155 | FALSE | 17.64 |  | 017640_SW_2_LP | UD Spar Caps | TRUE | FALSE | 0.058 | secdata | 0.001 | 2 | 0 |  | Carbon(UD)(Spar Caps)
29156 | No Section | 17.64 | SW_2_LP | 017640_SW_2_LP | UD Spar Caps | TRUE | TRUE | 0.059 | secdata | 0.001 | 2 | 0 |  | Carbon(UD)(Spar Caps)
29157 | FALSE | 17.64 |  | 017640_SW_2_LP |  | TRUE | FALSE | #VALUE! | secoffset | bot
29158 | FALSE | 17.64 |  | 017640_SW_2_LP |  | TRUE | FALSE | #VALUE!
29159 | FALSE | 17.64 |  | 017640_SW_2_LP |  | TRUE | FALSE | #VALUE! | ! 017640_SW_2_LP
29160 | FALSE | 17.64 |  | 017640_SW_2_LP |  | FALSE | FALSE | #VALUE! | sectype | 1358 | shell
29161 | FALSE | 17.64 |  | 017640_SW_2_LP | Gelcoat | FALSE | TRUE | 0.0005 | secdata | 0.0005 | 3 | 0 |  | Gelcoat
29162 | FALSE | 17.64 |  | 017640_SW_2_LP | Triax Shell | FALSE | TRUE | 0.001 | secdata | 0.001 | 6 | 0 |  | triax GFRP(Shell Skin)
29163 | FALSE | 17.64 |  | 017640_SW_2_LP | UD Spar Caps | FALSE | FALSE | 0.001 | secdata | 0.001 | 2 | 0 |  | Carbon(UD)(Spar Caps)
29164 | FALSE | 17.64 |  | 017640_SW_2_LP | UD Spar Caps | FALSE | FALSE | 0.002 | secdata | 0.001 | 2 | 0 |  | Carbon(UD)(Spar Caps)
29165 | FALSE | 17.64 |  | 017640_SW_2_LP | UD Spar Caps | FALSE | FALSE | 0.003 | secdata | 0.001 | 2 | 0 |  | Carbon(UD)(Spar Caps)
29166 | FALSE | 17.64 |  | 017640_SW_2_LP | UD Spar Caps | FALSE | FALSE | 0.004 | secdata | 0.001 | 2 | 0 |  | Carbon(UD)(Spar Caps)
29167 | FALSE | 17.64 |  | 017640_SW_2_LP | UD Spar Caps | FALSE | FALSE | 0.005 | secdata | 0.001 | 2 | 0 |  | Carbon(UD)(Spar Caps)
29168 | FALSE | 17.64 |  | 017640_SW_2_LP | UD Spar Caps | FALSE | FALSE | 0.006 | secdata | 0.001 | 2 | 0 |  | Carbon(UD)(Spar Caps)
29169 | FALSE | 17.64 |  | 017640_SW_2_LP | UD Spar Caps | FALSE | FALSE | 0.007 | secdata | 0.001 | 2 | 0 |  | Carbon(UD)(Spar Caps)
29170 | FALSE | 17.64 |  | 017640_SW_2_LP | UD Spar Caps | FALSE | FALSE | 0.008 | secdata | 0.001 | 2 | 0 |  | Carbon(UD)(Spar Caps)
29171 | FALSE | 17.64 |  | 017640_SW_2_LP | UD Spar Caps | FALSE | FALSE | 0.009 | secdata | 0.001 | 2 | 0 |  | Carbon(UD)(Spar Caps)
29172 | FALSE | 17.64 |  | 017640_SW_2_LP | UD Spar Caps | FALSE | FALSE | 0.01 | secdata | 0.001 | 2 | 0 |  | Carbon(UD)(Spar Caps)
29173 | FALSE | 17.64 |  | 017640_SW_2_LP | UD Spar Caps | FALSE | FALSE | 0.011 | secdata | 0.001 | 2 | 0 |  | Carbon(UD)(Spar Caps)
29174 | FALSE | 17.64 |  | 017640_SW_2_LP | UD Spar Caps | FALSE | FALSE | 0.012 | secdata | 0.001 | 2 | 0 |  | Carbon(UD)(Spar Caps)
29175 | FALSE | 17.64 |  | 017640_SW_2_LP | UD Spar Caps | FALSE | FALSE | 0.013 | secdata | 0.001 | 2 | 0 |  | Carbon(UD)(Spar Caps)
29176 | FALSE | 17.64 |  | 017640_SW_2_LP | UD Spar Caps | FALSE | FALSE | 0.014 | secdata | 0.001 | 2 | 0 |  | Carbon(UD)(Spar Caps)
29177 | FALSE | 17.64 |  | 017640_SW_2_LP | UD Spar Caps | FALSE | FALSE | 0.015 | secdata | 0.001 | 2 | 0 |  | Carbon(UD)(Spar Caps)
29178 | FALSE | 17.64 |  | 017640_SW_2_LP | UD Spar Caps | FALSE | FALSE | 0.016 | secdata | 0.001 | 2 | 0 |  | Carbon(UD)(Spar Caps)
29179 | FALSE | 17.64 |  | 017640_SW_2_LP | UD Spar Caps | FALSE | FALSE | 0.017 | secdata | 0.001 | 2 | 0 |  | Carbon(UD)(Spar Caps)
29180 | FALSE | 17.64 |  | 017640_SW_2_LP | UD Spar Caps | FALSE | FALSE | 0.018 | secdata | 0.001 | 2 | 0 |  | Carbon(UD)(Spar Caps)
29181 | FALSE | 17.64 |  | 017640_SW_2_LP | UD Spar Caps | FALSE | FALSE | 0.019 | secdata | 0.001 | 2 | 0 |  | Carbon(UD)(Spar Caps)
29182 | FALSE | 17.64 |  | 017640_SW_2_LP | UD Spar Caps | FALSE | FALSE | 0.02 | secdata | 0.001 | 2 | 0 |  | Carbon(UD)(Spar Caps)
29183 | FALSE | 17.64 |  | 017640_SW_2_LP | UD Spar Caps | FALSE | FALSE | 0.021 | secdata | 0.001 | 2 | 0 |  | Carbon(UD)(Spar Caps)
29184 | FALSE | 17.64 |  | 017640_SW_2_LP | UD Spar Caps | FALSE | FALSE | 0.022 | secdata | 0.001 | 2 | 0 |  | Carbon(UD)(Spar Caps)
29185 | FALSE | 17.64 |  | 017640_SW_2_LP | UD Spar Caps | FALSE | FALSE | 0.023 | secdata | 0.001 | 2 | 0 |  | Carbon(UD)(Spar Caps)
29186 | FALSE | 17.64 |  | 017640_SW_2_LP | UD Spar Caps | FALSE | FALSE | 0.024 | secdata | 0.001 | 2 | 0 |  | Carbon(UD)(Spar Caps)
29187 | FALSE | 17.64 |  | 017640_SW_2_LP | UD Spar Caps | FALSE | FALSE | 0.025 | secdata | 0.001 | 2 | 0 |  | Carbon(UD)(Spar Caps)
29188 | FALSE | 17.64 |  | 017640_SW_2_LP | UD Spar Caps | FALSE | FALSE | 0.026 | secdata | 0.001 | 2 | 0 |  | Carbon(UD)(Spar Caps)
29189 | FALSE | 17.64 |  | 017640_SW_2_LP | UD Spar Caps | FALSE | FALSE | 0.027 | secdata | 0.001 | 2 | 0 |  | Carbon(UD)(Spar Caps)
29190 | FALSE | 17.64 |  | 017640_SW_2_LP | UD Spar Caps | FALSE | FALSE | 0.028 | secdata | 0.001 | 2 | 0 |  | Carbon(UD)(Spar Caps)
29191 | FALSE | 17.64 |  | 017640_SW_2_LP | UD Spar Caps | FALSE | FALSE | 0.029 | secdata | 0.001 | 2 | 0 |  | Carbon(UD)(Spar Caps)
29192 | FALSE | 17.64 |  | 017640_SW_2_LP | UD Spar Caps | FALSE | FALSE | 0.03 | secdata | 0.001 | 2 | 0 |  | Carbon(UD)(Spar Caps)
29193 | FALSE | 17.64 |  | 017640_SW_2_LP | UD Spar Caps | FALSE | FALSE | 0.031 | secdata | 0.001 | 2 | 0 |  | Carbon(UD)(Spar Caps)
29194 | FALSE | 17.64 |  | 017640_SW_2_LP | UD Spar Caps | FALSE | FALSE | 0.032 | secdata | 0.001 | 2 | 0 |  | Carbon(UD)(Spar Caps)
29195 | FALSE | 17.64 |  | 017640_SW_2_LP | UD Spar Caps | FALSE | FALSE | 0.033 | secdata | 0.001 | 2 | 0 |  | Carbon(UD)(Spar Caps)
29196 | FALSE | 17.64 |  | 017640_SW_2_LP | UD Spar Caps | FALSE | FALSE | 0.034 | secdata | 0.001 | 2 | 0 |  | Carbon(UD)(Spar Caps)
29197 | FALSE | 17.64 |  | 017640_SW_2_LP | UD Spar Caps | FALSE | FALSE | 0.035 | secdata | 0.001 | 2 | 0 |  | Carbon(UD)(Spar Caps)
29198 | FALSE | 17.64 |  | 017640_SW_2_LP | UD Spar Caps | FALSE | FALSE | 0.036 | secdata | 0.001 | 2 | 0 |  | Carbon(UD)(Spar Caps)
29199 | FALSE | 17.64 |  | 017640_SW_2_LP | UD Spar Caps | FALSE | FALSE | 0.037 | secdata | 0.001 | 2 | 0 |  | Carbon(UD)(Spar Caps)
29200 | FALSE | 17.64 |  | 017640_SW_2_LP | UD Spar Caps | FALSE | FALSE | 0.038 | secdata | 0.001 | 2 | 0 |  | Carbon(UD)(Spar Caps)
29201 | FALSE | 17.64 |  | 017640_SW_2_LP | UD Spar Caps | FALSE | FALSE | 0.039 | secdata | 0.001 | 2 | 0 |  | Carbon(UD)(Spar Caps)
29202 | FALSE | 17.64 |  | 017640_SW_2_LP | UD Spar Caps | FALSE | FALSE | 0.04 | secdata | 0.001 | 2 | 0 |  | Carbon(UD)(Spar Caps)
29203 | FALSE | 17.64 |  | 017640_SW_2_LP | UD Spar Caps | FALSE | FALSE | 0.041 | secdata | 0.001 | 2 | 0 |  | Carbon(UD)(Spar Caps)
29204 | FALSE | 17.64 |  | 017640_SW_2_LP | UD Spar Caps | FALSE | FALSE | 0.042 | secdata | 0.001 | 2 | 0 |  | Carbon(UD)(Spar Caps)
29205 | FALSE | 17.64 |  | 017640_SW_2_LP | UD Spar Caps | FALSE | FALSE | 0.043 | secdata | 0.001 | 2 | 0 |  | Carbon(UD)(Spar Caps)
29206 | FALSE | 17.64 |  | 017640_SW_2_LP | UD Spar Caps | FALSE | FALSE | 0.044 | secdata | 0.001 | 2 | 0 |  | Carbon(UD)(Spar Caps)
29207 | FALSE | 17.64 |  | 017640_SW_2_LP | UD Spar Caps | FALSE | FALSE | 0.045 | secdata | 0.001 | 2 | 0 |  | Carbon(UD)(Spar Caps)
29208 | FALSE | 17.64 |  | 017640_SW_2_LP | UD Spar Caps | FALSE | FALSE | 0.046 | secdata | 0.001 | 2 | 0 |  | Carbon(UD)(Spar Caps)
29209 | FALSE | 17.64 |  | 017640_SW_2_LP | UD Spar Caps | FALSE | FALSE | 0.047 | secdata | 0.001 | 2 | 0 |  | Carbon(UD)(Spar Caps)
29210 | FALSE | 17.64 |  | 017640_SW_2_LP | UD Spar Caps | FALSE | FALSE | 0.048 | secdata | 0.001 | 2 | 0 |  | Carbon(UD)(Spar Caps)
29211 | FALSE | 17.64 |  | 017640_SW_2_LP | UD Spar Caps | FALSE | FALSE | 0.049 | secdata | 0.001 | 2 | 0 |  | Carbon(UD)(Spar Caps)
29212 | FALSE | 17.64 |  | 017640_SW_2_LP | UD Spar Caps | FALSE | FALSE | 0.05 | secdata | 0.001 | 2 | 0 |  | Carbon(UD)(Spar Caps)
29213 | FALSE | 17.64 |  | 017640_SW_2_LP | UD Spar Caps | FALSE | FALSE | 0.051 | secdata | 0.001 | 2 | 0 |  | Carbon(UD)(Spar Caps)
29214 | FALSE | 17.64 |  | 017640_SW_2_LP | UD Spar Caps | FALSE | FALSE | 0.052 | secdata | 0.001 | 2 | 0 |  | Carbon(UD)(Spar Caps)
29215 | FALSE | 17.64 |  | 017640_SW_2_LP | UD Spar Caps | FALSE | FALSE | 0.053 | secdata | 0.001 | 2 | 0 |  | Carbon(UD)(Spar Caps)
29216 | FALSE | 17.64 |  | 017640_SW_2_LP | UD Spar Caps | FALSE | FALSE | 0.054 | secdata | 0.001 | 2 | 0 |  | Carbon(UD)(Spar Caps)
29217 | FALSE | 17.64 |  | 017640_SW_2_LP | UD Spar Caps | FALSE | FALSE | 0.055 | secdata | 0.001 | 2 | 0 |  | Carbon(UD)(Spar Caps)
29218 | FALSE | 17.64 |  | 017640_SW_2_LP | UD Spar Caps | FALSE | FALSE | 0.056 | secdata | 0.001 | 2 | 0 |  | Carbon(UD)(Spar Caps)
29219 | FALSE | 17.64 |  | 017640_SW_2_LP | UD Spar Caps | FALSE | FALSE | 0.057 | secdata | 0.001 | 2 | 0 |  | Carbon(UD)(Spar Caps)
29220 | FALSE | 17.64 |  | 017640_SW_2_LP | UD Spar Caps | FALSE | FALSE | 0.058 | secdata | 0.001 | 2 | 0 |  | Carbon(UD)(Spar Caps)
29221 | FALSE | 17.64 |  | 017640_SW_2_LP | UD Spar Caps | FALSE | TRUE | 0.059 | secdata | 0.001 | 2 | 0 |  | Carbon(UD)(Spar Caps)
29222 | FALSE | 17.64 |  | 017640_SW_2_LP |  | FALSE | FALSE | #VALUE! | secoffset | mid
29223 | FALSE | 17.64 |  | 017640_SW_2_LP |  | FALSE | FALSE | #VALUE!
29224 | FALSE | 17.64 |  | 017640_TE-PS-Filler |  | FALSE | FALSE | #VALUE! | ! 017640_TE-PS-Filler
29225 | FALSE | 17.64 |  | 017640_TE-PS-Filler |  | TRUE | FALSE | #VALUE! | sectype | 359 | shell
29226 | No Section | 17.64 | TE-PS-Filler | 017640_TE-PS-Filler | Gelcoat | TRUE | TRUE | 0.0005 | secdata | 0.0005 | 3 | 0 |  | Gelcoat
29227 | No Section | 17.64 | TE-PS-Filler | 017640_TE-PS-Filler | Triax Shell | TRUE | TRUE | 0.001 | secdata | 0.001 | 6 | 0 |  | triax GFRP(Shell Skin)
29228 | FALSE | 17.64 |  | 017640_TE-PS-Filler | BalsaIso | TRUE | FALSE | 0.001 | secdata | 0.001 | 4 | 0 |  | balsa
29229 | FALSE | 17.64 |  | 017640_TE-PS-Filler | BalsaIso | TRUE | FALSE | 0.002 | secdata | 0.001 | 4 | 0 |  | balsa
29230 | FALSE | 17.64 |  | 017640_TE-PS-Filler | BalsaIso | TRUE | FALSE | 0.003 | secdata | 0.001 | 4 | 0 |  | balsa
29231 | FALSE | 17.64 |  | 017640_TE-PS-Filler | BalsaIso | TRUE | FALSE | 0.004 | secdata | 0.001 | 4 | 0 |  | balsa
29232 | FALSE | 17.64 |  | 017640_TE-PS-Filler | BalsaIso | TRUE | FALSE | 0.005 | secdata | 0.001 | 4 | 0 |  | balsa
29233 | FALSE | 17.64 |  | 017640_TE-PS-Filler | BalsaIso | TRUE | FALSE | 0.006 | secdata | 0.001 | 4 | 0 |  | balsa
29234 | FALSE | 17.64 |  | 017640_TE-PS-Filler | BalsaIso | TRUE | FALSE | 0.007 | secdata | 0.001 | 4 | 0 |  | balsa
29235 | FALSE | 17.64 |  | 017640_TE-PS-Filler | BalsaIso | TRUE | FALSE | 0.008 | secdata | 0.001 | 4 | 0 |  | balsa
29236 | FALSE | 17.64 |  | 017640_TE-PS-Filler | BalsaIso | TRUE | FALSE | 0.009 | secdata | 0.001 | 4 | 0 |  | balsa
29237 | FALSE | 17.64 |  | 017640_TE-PS-Filler | BalsaIso | TRUE | FALSE | 0.01 | secdata | 0.001 | 4 | 0 |  | balsa
29238 | FALSE | 17.64 |  | 017640_TE-PS-Filler | BalsaIso | TRUE | FALSE | 0.011 | secdata | 0.001 | 4 | 0 |  | balsa
29239 | FALSE | 17.64 |  | 017640_TE-PS-Filler | BalsaIso | TRUE | FALSE | 0.012 | secdata | 0.001 | 4 | 0 |  | balsa
29240 | FALSE | 17.64 |  | 017640_TE-PS-Filler | BalsaIso | TRUE | FALSE | 0.013 | secdata | 0.001 | 4 | 0 |  | balsa
29241 | FALSE | 17.64 |  | 017640_TE-PS-Filler | BalsaIso | TRUE | FALSE | 0.014 | secdata | 0.001 | 4 | 0 |  | balsa
29242 | FALSE | 17.64 |  | 017640_TE-PS-Filler | BalsaIso | TRUE | FALSE | 0.015 | secdata | 0.001 | 4 | 0 |  | balsa
29243 | FALSE | 17.64 |  | 017640_TE-PS-Filler | BalsaIso | TRUE | FALSE | 0.016 | secdata | 0.001 | 4 | 0 |  | balsa
29244 | FALSE | 17.64 |  | 017640_TE-PS-Filler | BalsaIso | TRUE | FALSE | 0.017 | secdata | 0.001 | 4 | 0 |  | balsa
29245 | FALSE | 17.64 |  | 017640_TE-PS-Filler | BalsaIso | TRUE | FALSE | 0.018 | secdata | 0.001 | 4 | 0 |  | balsa
29246 | FALSE | 17.64 |  | 017640_TE-PS-Filler | BalsaIso | TRUE | FALSE | 0.019 | secdata | 0.001 | 4 | 0 |  | balsa
29247 | FALSE | 17.64 |  | 017640_TE-PS-Filler | BalsaIso | TRUE | FALSE | 0.02 | secdata | 0.001 | 4 | 0 |  | balsa
29248 | FALSE | 17.64 |  | 017640_TE-PS-Filler | BalsaIso | TRUE | FALSE | 0.021 | secdata | 0.001 | 4 | 0 |  | balsa
29249 | FALSE | 17.64 |  | 017640_TE-PS-Filler | BalsaIso | TRUE | FALSE | 0.022 | secdata | 0.001 | 4 | 0 |  | balsa
29250 | FALSE | 17.64 |  | 017640_TE-PS-Filler | BalsaIso | TRUE | FALSE | 0.023 | secdata | 0.001 | 4 | 0 |  | balsa
29251 | FALSE | 17.64 |  | 017640_TE-PS-Filler | BalsaIso | TRUE | FALSE | 0.024 | secdata | 0.001 | 4 | 0 |  | balsa
29252 | FALSE | 17.64 |  | 017640_TE-PS-Filler | BalsaIso | TRUE | FALSE | 0.025 | secdata | 0.001 | 4 | 0 |  | balsa
29253 | FALSE | 17.64 |  | 017640_TE-PS-Filler | BalsaIso | TRUE | FALSE | 0.026 | secdata | 0.001 | 4 | 0 |  | balsa
29254 | FALSE | 17.64 |  | 017640_TE-PS-Filler | BalsaIso | TRUE | FALSE | 0.027 | secdata | 0.001 | 4 | 0 |  | balsa
29255 | FALSE | 17.64 |  | 017640_TE-PS-Filler | BalsaIso | TRUE | FALSE | 0.028 | secdata | 0.001 | 4 | 0 |  | balsa
29256 | FALSE | 17.64 |  | 017640_TE-PS-Filler | BalsaIso | TRUE | FALSE | 0.029 | secdata | 0.001 | 4 | 0 |  | balsa
29257 | FALSE | 17.64 |  | 017640_TE-PS-Filler | BalsaIso | TRUE | FALSE | 0.03 | secdata | 0.001 | 4 | 0 |  | balsa
29258 | FALSE | 17.64 |  | 017640_TE-PS-Filler | BalsaIso | TRUE | FALSE | 0.031 | secdata | 0.001 | 4 | 0 |  | balsa
29259 | FALSE | 17.64 |  | 017640_TE-PS-Filler | BalsaIso | TRUE | FALSE | 0.032 | secdata | 0.001 | 4 | 0 |  | balsa
29260 | FALSE | 17.64 |  | 017640_TE-PS-Filler | BalsaIso | TRUE | FALSE | 0.033 | secdata | 0.001 | 4 | 0 |  | balsa
29261 | FALSE | 17.64 |  | 017640_TE-PS-Filler | BalsaIso | TRUE | FALSE | 0.034 | secdata | 0.001 | 4 | 0 |  | balsa
29262 | FALSE | 17.64 |  | 017640_TE-PS-Filler | BalsaIso | TRUE | FALSE | 0.035 | secdata | 0.001 | 4 | 0 |  | balsa
29263 | FALSE | 17.64 |  | 017640_TE-PS-Filler | BalsaIso | TRUE | FALSE | 0.036 | secdata | 0.001 | 4 | 0 |  | balsa
29264 | FALSE | 17.64 |  | 017640_TE-PS-Filler | BalsaIso | TRUE | FALSE | 0.037 | secdata | 0.001 | 4 | 0 |  | balsa
29265 | FALSE | 17.64 |  | 017640_TE-PS-Filler | BalsaIso | TRUE | FALSE | 0.038 | secdata | 0.001 | 4 | 0 |  | balsa
29266 | FALSE | 17.64 |  | 017640_TE-PS-Filler | BalsaIso | TRUE | FALSE | 0.039 | secdata | 0.001 | 4 | 0 |  | balsa
29267 | FALSE | 17.64 |  | 017640_TE-PS-Filler | BalsaIso | TRUE | FALSE | 0.04 | secdata | 0.001 | 4 | 0 |  | balsa
29268 | FALSE | 17.64 |  | 017640_TE-PS-Filler | BalsaIso | TRUE | FALSE | 0.041 | secdata | 0.001 | 4 | 0 |  | balsa
29269 | FALSE | 17.64 |  | 017640_TE-PS-Filler | BalsaIso | TRUE | FALSE | 0.042 | secdata | 0.001 | 4 | 0 |  | balsa
29270 | FALSE | 17.64 |  | 017640_TE-PS-Filler | BalsaIso | TRUE | FALSE | 0.043 | secdata | 0.001 | 4 | 0 |  | balsa
29271 | FALSE | 17.64 |  | 017640_TE-PS-Filler | BalsaIso | TRUE | FALSE | 0.044 | secdata | 0.001 | 4 | 0 |  | balsa
29272 | FALSE | 17.64 |  | 017640_TE-PS-Filler | BalsaIso | TRUE | FALSE | 0.045 | secdata | 0.001 | 4 | 0 |  | balsa
29273 | FALSE | 17.64 |  | 017640_TE-PS-Filler | BalsaIso | TRUE | FALSE | 0.046 | secdata | 0.001 | 4 | 0 |  | balsa
29274 | FALSE | 17.64 |  | 017640_TE-PS-Filler | BalsaIso | TRUE | FALSE | 0.047 | secdata | 0.001 | 4 | 0 |  | balsa
29275 | FALSE | 17.64 |  | 017640_TE-PS-Filler | BalsaIso | TRUE | FALSE | 0.048 | secdata | 0.001 | 4 | 0 |  | balsa
29276 | FALSE | 17.64 |  | 017640_TE-PS-Filler | BalsaIso | TRUE | FALSE | 0.049 | secdata | 0.001 | 4 | 0 |  | balsa
29277 | FALSE | 17.64 |  | 017640_TE-PS-Filler | BalsaIso | TRUE | FALSE | 0.05 | secdata | 0.001 | 4 | 0 |  | balsa
29278 | FALSE | 17.64 |  | 017640_TE-PS-Filler | BalsaIso | TRUE | FALSE | 0.051 | secdata | 0.001 | 4 | 0 |  | balsa
29279 | FALSE | 17.64 |  | 017640_TE-PS-Filler | BalsaIso | TRUE | FALSE | 0.052 | secdata | 0.001 | 4 | 0 |  | balsa
29280 | FALSE | 17.64 |  | 017640_TE-PS-Filler | BalsaIso | TRUE | FALSE | 0.053 | secdata | 0.001 | 4 | 0 |  | balsa
29281 | FALSE | 17.64 |  | 017640_TE-PS-Filler | BalsaIso | TRUE | FALSE | 0.054 | secdata | 0.001 | 4 | 0 |  | balsa
29282 | FALSE | 17.64 |  | 017640_TE-PS-Filler | BalsaIso | TRUE | FALSE | 0.055 | secdata | 0.001 | 4 | 0 |  | balsa
29283 | FALSE | 17.64 |  | 017640_TE-PS-Filler | BalsaIso | TRUE | FALSE | 0.056 | secdata | 0.001 | 4 | 0 |  | balsa
29284 | FALSE | 17.64 |  | 017640_TE-PS-Filler | BalsaIso | TRUE | FALSE | 0.057 | secdata | 0.001 | 4 | 0 |  | balsa
29285 | FALSE | 17.64 |  | 017640_TE-PS-Filler | BalsaIso | TRUE | FALSE | 0.058 | secdata | 0.001 | 4 | 0 |  | balsa
29286 | FALSE | 17.64 |  | 017640_TE-PS-Filler | BalsaIso | TRUE | FALSE | 0.059 | secdata | 0.001 | 4 | 0 |  | balsa
29287 | FALSE | 17.64 |  | 017640_TE-PS-Filler | BalsaIso | TRUE | FALSE | 0.06 | secdata | 0.001 | 4 | 0 |  | balsa
29288 | FALSE | 17.64 |  | 017640_TE-PS-Filler | BalsaIso | TRUE | FALSE | 0.061 | secdata | 0.001 | 4 | 0 |  | balsa
29289 | FALSE | 17.64 |  | 017640_TE-PS-Filler | BalsaIso | TRUE | FALSE | 0.062 | secdata | 0.001 | 4 | 0 |  | balsa
29290 | FALSE | 17.64 |  | 017640_TE-PS-Filler | BalsaIso | TRUE | FALSE | 0.063 | secdata | 0.001 | 4 | 0 |  | balsa
29291 | No Section | 17.64 | TE-PS-Filler | 017640_TE-PS-Filler | BalsaIso | TRUE | TRUE | 0.064 | secdata | 0.001 | 4 | 0 |  | balsa
29292 | FALSE | 17.64 |  | 017640_TE-PS-Filler |  | TRUE | FALSE | #VALUE! | secoffset | bot
29293 | FALSE | 17.64 |  | 017640_TE-PS-Filler |  | TRUE | FALSE | #VALUE!
29294 | FALSE | 17.64 |  | 017640_TE-PS-Filler |  | TRUE | FALSE | #VALUE! | ! 017640_TE-PS-Filler
29295 | FALSE | 17.64 |  | 017640_TE-PS-Filler |  | FALSE | FALSE | #VALUE! | sectype | 1359 | shell
29296 | FALSE | 17.64 |  | 017640_TE-PS-Filler | Gelcoat | FALSE | TRUE | 0.0005 | secdata | 0.0005 | 3 | 0 |  | Gelcoat
29297 | FALSE | 17.64 |  | 017640_TE-PS-Filler | Triax Shell | FALSE | TRUE | 0.001 | secdata | 0.001 | 6 | 0 |  | triax GFRP(Shell Skin)
29298 | FALSE | 17.64 |  | 017640_TE-PS-Filler | BalsaIso | FALSE | FALSE | 0.001 | secdata | 0.001 | 4 | 0 |  | balsa
29299 | FALSE | 17.64 |  | 017640_TE-PS-Filler | BalsaIso | FALSE | FALSE | 0.002 | secdata | 0.001 | 4 | 0 |  | balsa
29300 | FALSE | 17.64 |  | 017640_TE-PS-Filler | BalsaIso | FALSE | FALSE | 0.003 | secdata | 0.001 | 4 | 0 |  | balsa
29301 | FALSE | 17.64 |  | 017640_TE-PS-Filler | BalsaIso | FALSE | FALSE | 0.004 | secdata | 0.001 | 4 | 0 |  | balsa
29302 | FALSE | 17.64 |  | 017640_TE-PS-Filler | BalsaIso | FALSE | FALSE | 0.005 | secdata | 0.001 | 4 | 0 |  | balsa
29303 | FALSE | 17.64 |  | 017640_TE-PS-Filler | BalsaIso | FALSE | FALSE | 0.006 | secdata | 0.001 | 4 | 0 |  | balsa
29304 | FALSE | 17.64 |  | 017640_TE-PS-Filler | BalsaIso | FALSE | FALSE | 0.007 | secdata | 0.001 | 4 | 0 |  | balsa
29305 | FALSE | 17.64 |  | 017640_TE-PS-Filler | BalsaIso | FALSE | FALSE | 0.008 | secdata | 0.001 | 4 | 0 |  | balsa
29306 | FALSE | 17.64 |  | 017640_TE-PS-Filler | BalsaIso | FALSE | FALSE | 0.009 | secdata | 0.001 | 4 | 0 |  | balsa
29307 | FALSE | 17.64 |  | 017640_TE-PS-Filler | BalsaIso | FALSE | FALSE | 0.01 | secdata | 0.001 | 4 | 0 |  | balsa
29308 | FALSE | 17.64 |  | 017640_TE-PS-Filler | BalsaIso | FALSE | FALSE | 0.011 | secdata | 0.001 | 4 | 0 |  | balsa
29309 | FALSE | 17.64 |  | 017640_TE-PS-Filler | BalsaIso | FALSE | FALSE | 0.012 | secdata | 0.001 | 4 | 0 |  | balsa
29310 | FALSE | 17.64 |  | 017640_TE-PS-Filler | BalsaIso | FALSE | FALSE | 0.013 | secdata | 0.001 | 4 | 0 |  | balsa
29311 | FALSE | 17.64 |  | 017640_TE-PS-Filler | BalsaIso | FALSE | FALSE | 0.014 | secdata | 0.001 | 4 | 0 |  | balsa
29312 | FALSE | 17.64 |  | 017640_TE-PS-Filler | BalsaIso | FALSE | FALSE | 0.015 | secdata | 0.001 | 4 | 0 |  | balsa
29313 | FALSE | 17.64 |  | 017640_TE-PS-Filler | BalsaIso | FALSE | FALSE | 0.016 | secdata | 0.001 | 4 | 0 |  | balsa
29314 | FALSE | 17.64 |  | 017640_TE-PS-Filler | BalsaIso | FALSE | FALSE | 0.017 | secdata | 0.001 | 4 | 0 |  | balsa
29315 | FALSE | 17.64 |  | 017640_TE-PS-Filler | BalsaIso | FALSE | FALSE | 0.018 | secdata | 0.001 | 4 | 0 |  | balsa
29316 | FALSE | 17.64 |  | 017640_TE-PS-Filler | BalsaIso | FALSE | FALSE | 0.019 | secdata | 0.001 | 4 | 0 |  | balsa
29317 | FALSE | 17.64 |  | 017640_TE-PS-Filler | BalsaIso | FALSE | FALSE | 0.02 | secdata | 0.001 | 4 | 0 |  | balsa
29318 | FALSE | 17.64 |  | 017640_TE-PS-Filler | BalsaIso | FALSE | FALSE | 0.021 | secdata | 0.001 | 4 | 0 |  | balsa
29319 | FALSE | 17.64 |  | 017640_TE-PS-Filler | BalsaIso | FALSE | FALSE | 0.022 | secdata | 0.001 | 4 | 0 |  | balsa
29320 | FALSE | 17.64 |  | 017640_TE-PS-Filler | BalsaIso | FALSE | FALSE | 0.023 | secdata | 0.001 | 4 | 0 |  | balsa
29321 | FALSE | 17.64 |  | 017640_TE-PS-Filler | BalsaIso | FALSE | FALSE | 0.024 | secdata | 0.001 | 4 | 0 |  | balsa
29322 | FALSE | 17.64 |  | 017640_TE-PS-Filler | BalsaIso | FALSE | FALSE | 0.025 | secdata | 0.001 | 4 | 0 |  | balsa
29323 | FALSE | 17.64 |  | 017640_TE-PS-Filler | BalsaIso | FALSE | FALSE | 0.026 | secdata | 0.001 | 4 | 0 |  | balsa
29324 | FALSE | 17.64 |  | 017640_TE-PS-Filler | BalsaIso | FALSE | FALSE | 0.027 | secdata | 0.001 | 4 | 0 |  | balsa
29325 | FALSE | 17.64 |  | 017640_TE-PS-Filler | BalsaIso | FALSE | FALSE | 0.028 | secdata | 0.001 | 4 | 0 |  | balsa
29326 | FALSE | 17.64 |  | 017640_TE-PS-Filler | BalsaIso | FALSE | FALSE | 0.029 | secdata | 0.001 | 4 | 0 |  | balsa
29327 | FALSE | 17.64 |  | 017640_TE-PS-Filler | BalsaIso | FALSE | FALSE | 0.03 | secdata | 0.001 | 4 | 0 |  | balsa
29328 | FALSE | 17.64 |  | 017640_TE-PS-Filler | BalsaIso | FALSE | FALSE | 0.031 | secdata | 0.001 | 4 | 0 |  | balsa
29329 | FALSE | 17.64 |  | 017640_TE-PS-Filler | BalsaIso | FALSE | FALSE | 0.032 | secdata | 0.001 | 4 | 0 |  | balsa
29330 | FALSE | 17.64 |  | 017640_TE-PS-Filler | BalsaIso | FALSE | FALSE | 0.033 | secdata | 0.001 | 4 | 0 |  | balsa
29331 | FALSE | 17.64 |  | 017640_TE-PS-Filler | BalsaIso | FALSE | FALSE | 0.034 | secdata | 0.001 | 4 | 0 |  | balsa
29332 | FALSE | 17.64 |  | 017640_TE-PS-Filler | BalsaIso | FALSE | FALSE | 0.035 | secdata | 0.001 | 4 | 0 |  | balsa
29333 | FALSE | 17.64 |  | 017640_TE-PS-Filler | BalsaIso | FALSE | FALSE | 0.036 | secdata | 0.001 | 4 | 0 |  | balsa
29334 | FALSE | 17.64 |  | 017640_TE-PS-Filler | BalsaIso | FALSE | FALSE | 0.037 | secdata | 0.001 | 4 | 0 |  | balsa
29335 | FALSE | 17.64 |  | 017640_TE-PS-Filler | BalsaIso | FALSE | FALSE | 0.038 | secdata | 0.001 | 4 | 0 |  | balsa
29336 | FALSE | 17.64 |  | 017640_TE-PS-Filler | BalsaIso | FALSE | FALSE | 0.039 | secdata | 0.001 | 4 | 0 |  | balsa
29337 | FALSE | 17.64 |  | 017640_TE-PS-Filler | BalsaIso | FALSE | FALSE | 0.04 | secdata | 0.001 | 4 | 0 |  | balsa
29338 | FALSE | 17.64 |  | 017640_TE-PS-Filler | BalsaIso | FALSE | FALSE | 0.041 | secdata | 0.001 | 4 | 0 |  | balsa
29339 | FALSE | 17.64 |  | 017640_TE-PS-Filler | BalsaIso | FALSE | FALSE | 0.042 | secdata | 0.001 | 4 | 0 |  | balsa
29340 | FALSE | 17.64 |  | 017640_TE-PS-Filler | BalsaIso | FALSE | FALSE | 0.043 | secdata | 0.001 | 4 | 0 |  | balsa
29341 | FALSE | 17.64 |  | 017640_TE-PS-Filler | BalsaIso | FALSE | FALSE | 0.044 | secdata | 0.001 | 4 | 0 |  | balsa
29342 | FALSE | 17.64 |  | 017640_TE-PS-Filler | BalsaIso | FALSE | FALSE | 0.045 | secdata | 0.001 | 4 | 0 |  | balsa
29343 | FALSE | 17.64 |  | 017640_TE-PS-Filler | BalsaIso | FALSE | FALSE | 0.046 | secdata | 0.001 | 4 | 0 |  | balsa
29344 | FALSE | 17.64 |  | 017640_TE-PS-Filler | BalsaIso | FALSE | FALSE | 0.047 | secdata | 0.001 | 4 | 0 |  | balsa
29345 | FALSE | 17.64 |  | 017640_TE-PS-Filler | BalsaIso | FALSE | FALSE | 0.048 | secdata | 0.001 | 4 | 0 |  | balsa
29346 | FALSE | 17.64 |  | 017640_TE-PS-Filler | BalsaIso | FALSE | FALSE | 0.049 | secdata | 0.001 | 4 | 0 |  | balsa
29347 | FALSE | 17.64 |  | 017640_TE-PS-Filler | BalsaIso | FALSE | FALSE | 0.05 | secdata | 0.001 | 4 | 0 |  | balsa
29348 | FALSE | 17.64 |  | 017640_TE-PS-Filler | BalsaIso | FALSE | FALSE | 0.051 | secdata | 0.001 | 4 | 0 |  | balsa
29349 | FALSE | 17.64 |  | 017640_TE-PS-Filler | BalsaIso | FALSE | FALSE | 0.052 | secdata | 0.001 | 4 | 0 |  | balsa
29350 | FALSE | 17.64 |  | 017640_TE-PS-Filler | BalsaIso | FALSE | FALSE | 0.053 | secdata | 0.001 | 4 | 0 |  | balsa
29351 | FALSE | 17.64 |  | 017640_TE-PS-Filler | BalsaIso | FALSE | FALSE | 0.054 | secdata | 0.001 | 4 | 0 |  | balsa
29352 | FALSE | 17.64 |  | 017640_TE-PS-Filler | BalsaIso | FALSE | FALSE | 0.055 | secdata | 0.001 | 4 | 0 |  | balsa
29353 | FALSE | 17.64 |  | 017640_TE-PS-Filler | BalsaIso | FALSE | FALSE | 0.056 | secdata | 0.001 | 4 | 0 |  | balsa
29354 | FALSE | 17.64 |  | 017640_TE-PS-Filler | BalsaIso | FALSE | FALSE | 0.057 | secdata | 0.001 | 4 | 0 |  | balsa
29355 | FALSE | 17.64 |  | 017640_TE-PS-Filler | BalsaIso | FALSE | FALSE | 0.058 | secdata | 0.001 | 4 | 0 |  | balsa
29356 | FALSE | 17.64 |  | 017640_TE-PS-Filler | BalsaIso | FALSE | FALSE | 0.059 | secdata | 0.001 | 4 | 0 |  | balsa
29357 | FALSE | 17.64 |  | 017640_TE-PS-Filler | BalsaIso | FALSE | FALSE | 0.06 | secdata | 0.001 | 4 | 0 |  | balsa
29358 | FALSE | 17.64 |  | 017640_TE-PS-Filler | BalsaIso | FALSE | FALSE | 0.061 | secdata | 0.001 | 4 | 0 |  | balsa
29359 | FALSE | 17.64 |  | 017640_TE-PS-Filler | BalsaIso | FALSE | FALSE | 0.062 | secdata | 0.001 | 4 | 0 |  | balsa
29360 | FALSE | 17.64 |  | 017640_TE-PS-Filler | BalsaIso | FALSE | FALSE | 0.063 | secdata | 0.001 | 4 | 0 |  | balsa
29361 | FALSE | 17.64 |  | 017640_TE-PS-Filler | BalsaIso | FALSE | TRUE | 0.064 | secdata | 0.001 | 4 | 0 |  | balsa
29362 | FALSE | 17.64 |  | 017640_TE-PS-Filler |  | FALSE | FALSE | #VALUE! | secoffset | mid
29363 | FALSE | 17.64 |  | 017640_TE-PS-Filler |  | FALSE | FALSE | #VALUE!
29364 | FALSE | 17.64 |  | 017640_TE_SS_filler |  | FALSE | FALSE | #VALUE! | ! 017640_TE_SS_filler
29365 | FALSE | 17.64 |  | 017640_TE_SS_filler |  | TRUE | FALSE | #VALUE! | sectype | 360 | shell
29366 | No Section | 17.64 | TE_SS_filler | 017640_TE_SS_filler | Gelcoat | TRUE | TRUE | 0.0005 | secdata | 0.0005 | 3 | 0 |  | Gelcoat
29367 | No Section | 17.64 | TE_SS_filler | 017640_TE_SS_filler | Triax Shell | TRUE | TRUE | 0.001 | secdata | 0.001 | 6 | 0 |  | triax GFRP(Shell Skin)
29368 | FALSE | 17.64 |  | 017640_TE_SS_filler | BalsaIso | TRUE | FALSE | 0.001 | secdata | 0.001 | 4 | 0 |  | balsa
29369 | FALSE | 17.64 |  | 017640_TE_SS_filler | BalsaIso | TRUE | FALSE | 0.002 | secdata | 0.001 | 4 | 0 |  | balsa
29370 | FALSE | 17.64 |  | 017640_TE_SS_filler | BalsaIso | TRUE | FALSE | 0.003 | secdata | 0.001 | 4 | 0 |  | balsa
29371 | FALSE | 17.64 |  | 017640_TE_SS_filler | BalsaIso | TRUE | FALSE | 0.004 | secdata | 0.001 | 4 | 0 |  | balsa
29372 | FALSE | 17.64 |  | 017640_TE_SS_filler | BalsaIso | TRUE | FALSE | 0.005 | secdata | 0.001 | 4 | 0 |  | balsa
29373 | FALSE | 17.64 |  | 017640_TE_SS_filler | BalsaIso | TRUE | FALSE | 0.006 | secdata | 0.001 | 4 | 0 |  | balsa
29374 | FALSE | 17.64 |  | 017640_TE_SS_filler | BalsaIso | TRUE | FALSE | 0.007 | secdata | 0.001 | 4 | 0 |  | balsa
29375 | FALSE | 17.64 |  | 017640_TE_SS_filler | BalsaIso | TRUE | FALSE | 0.008 | secdata | 0.001 | 4 | 0 |  | balsa
29376 | FALSE | 17.64 |  | 017640_TE_SS_filler | BalsaIso | TRUE | FALSE | 0.009 | secdata | 0.001 | 4 | 0 |  | balsa
29377 | FALSE | 17.64 |  | 017640_TE_SS_filler | BalsaIso | TRUE | FALSE | 0.01 | secdata | 0.001 | 4 | 0 |  | balsa
29378 | FALSE | 17.64 |  | 017640_TE_SS_filler | BalsaIso | TRUE | FALSE | 0.011 | secdata | 0.001 | 4 | 0 |  | balsa
29379 | FALSE | 17.64 |  | 017640_TE_SS_filler | BalsaIso | TRUE | FALSE | 0.012 | secdata | 0.001 | 4 | 0 |  | balsa
29380 | FALSE | 17.64 |  | 017640_TE_SS_filler | BalsaIso | TRUE | FALSE | 0.013 | secdata | 0.001 | 4 | 0 |  | balsa
29381 | FALSE | 17.64 |  | 017640_TE_SS_filler | BalsaIso | TRUE | FALSE | 0.014 | secdata | 0.001 | 4 | 0 |  | balsa
29382 | FALSE | 17.64 |  | 017640_TE_SS_filler | BalsaIso | TRUE | FALSE | 0.015 | secdata | 0.001 | 4 | 0 |  | balsa
29383 | FALSE | 17.64 |  | 017640_TE_SS_filler | BalsaIso | TRUE | FALSE | 0.016 | secdata | 0.001 | 4 | 0 |  | balsa
29384 | FALSE | 17.64 |  | 017640_TE_SS_filler | BalsaIso | TRUE | FALSE | 0.017 | secdata | 0.001 | 4 | 0 |  | balsa
29385 | FALSE | 17.64 |  | 017640_TE_SS_filler | BalsaIso | TRUE | FALSE | 0.018 | secdata | 0.001 | 4 | 0 |  | balsa
29386 | FALSE | 17.64 |  | 017640_TE_SS_filler | BalsaIso | TRUE | FALSE | 0.019 | secdata | 0.001 | 4 | 0 |  | balsa
29387 | FALSE | 17.64 |  | 017640_TE_SS_filler | BalsaIso | TRUE | FALSE | 0.02 | secdata | 0.001 | 4 | 0 |  | balsa
29388 | FALSE | 17.64 |  | 017640_TE_SS_filler | BalsaIso | TRUE | FALSE | 0.021 | secdata | 0.001 | 4 | 0 |  | balsa
29389 | FALSE | 17.64 |  | 017640_TE_SS_filler | BalsaIso | TRUE | FALSE | 0.022 | secdata | 0.001 | 4 | 0 |  | balsa
29390 | FALSE | 17.64 |  | 017640_TE_SS_filler | BalsaIso | TRUE | FALSE | 0.023 | secdata | 0.001 | 4 | 0 |  | balsa
29391 | FALSE | 17.64 |  | 017640_TE_SS_filler | BalsaIso | TRUE | FALSE | 0.024 | secdata | 0.001 | 4 | 0 |  | balsa
29392 | FALSE | 17.64 |  | 017640_TE_SS_filler | BalsaIso | TRUE | FALSE | 0.025 | secdata | 0.001 | 4 | 0 |  | balsa
29393 | FALSE | 17.64 |  | 017640_TE_SS_filler | BalsaIso | TRUE | FALSE | 0.026 | secdata | 0.001 | 4 | 0 |  | balsa
29394 | FALSE | 17.64 |  | 017640_TE_SS_filler | BalsaIso | TRUE | FALSE | 0.027 | secdata | 0.001 | 4 | 0 |  | balsa
29395 | FALSE | 17.64 |  | 017640_TE_SS_filler | BalsaIso | TRUE | FALSE | 0.028 | secdata | 0.001 | 4 | 0 |  | balsa
29396 | FALSE | 17.64 |  | 017640_TE_SS_filler | BalsaIso | TRUE | FALSE | 0.029 | secdata | 0.001 | 4 | 0 |  | balsa
29397 | FALSE | 17.64 |  | 017640_TE_SS_filler | BalsaIso | TRUE | FALSE | 0.03 | secdata | 0.001 | 4 | 0 |  | balsa
29398 | FALSE | 17.64 |  | 017640_TE_SS_filler | BalsaIso | TRUE | FALSE | 0.031 | secdata | 0.001 | 4 | 0 |  | balsa
29399 | FALSE | 17.64 |  | 017640_TE_SS_filler | BalsaIso | TRUE | FALSE | 0.032 | secdata | 0.001 | 4 | 0 |  | balsa
29400 | FALSE | 17.64 |  | 017640_TE_SS_filler | BalsaIso | TRUE | FALSE | 0.033 | secdata | 0.001 | 4 | 0 |  | balsa
29401 | FALSE | 17.64 |  | 017640_TE_SS_filler | BalsaIso | TRUE | FALSE | 0.034 | secdata | 0.001 | 4 | 0 |  | balsa
29402 | FALSE | 17.64 |  | 017640_TE_SS_filler | BalsaIso | TRUE | FALSE | 0.035 | secdata | 0.001 | 4 | 0 |  | balsa
29403 | FALSE | 17.64 |  | 017640_TE_SS_filler | BalsaIso | TRUE | FALSE | 0.036 | secdata | 0.001 | 4 | 0 |  | balsa
29404 | FALSE | 17.64 |  | 017640_TE_SS_filler | BalsaIso | TRUE | FALSE | 0.037 | secdata | 0.001 | 4 | 0 |  | balsa
29405 | FALSE | 17.64 |  | 017640_TE_SS_filler | BalsaIso | TRUE | FALSE | 0.038 | secdata | 0.001 | 4 | 0 |  | balsa
29406 | FALSE | 17.64 |  | 017640_TE_SS_filler | BalsaIso | TRUE | FALSE | 0.039 | secdata | 0.001 | 4 | 0 |  | balsa
29407 | FALSE | 17.64 |  | 017640_TE_SS_filler | BalsaIso | TRUE | FALSE | 0.04 | secdata | 0.001 | 4 | 0 |  | balsa
29408 | FALSE | 17.64 |  | 017640_TE_SS_filler | BalsaIso | TRUE | FALSE | 0.041 | secdata | 0.001 | 4 | 0 |  | balsa
29409 | FALSE | 17.64 |  | 017640_TE_SS_filler | BalsaIso | TRUE | FALSE | 0.042 | secdata | 0.001 | 4 | 0 |  | balsa
29410 | FALSE | 17.64 |  | 017640_TE_SS_filler | BalsaIso | TRUE | FALSE | 0.043 | secdata | 0.001 | 4 | 0 |  | balsa
29411 | FALSE | 17.64 |  | 017640_TE_SS_filler | BalsaIso | TRUE | FALSE | 0.044 | secdata | 0.001 | 4 | 0 |  | balsa
29412 | FALSE | 17.64 |  | 017640_TE_SS_filler | BalsaIso | TRUE | FALSE | 0.045 | secdata | 0.001 | 4 | 0 |  | balsa
29413 | FALSE | 17.64 |  | 017640_TE_SS_filler | BalsaIso | TRUE | FALSE | 0.046 | secdata | 0.001 | 4 | 0 |  | balsa
29414 | FALSE | 17.64 |  | 017640_TE_SS_filler | BalsaIso | TRUE | FALSE | 0.047 | secdata | 0.001 | 4 | 0 |  | balsa
29415 | FALSE | 17.64 |  | 017640_TE_SS_filler | BalsaIso | TRUE | FALSE | 0.048 | secdata | 0.001 | 4 | 0 |  | balsa
29416 | FALSE | 17.64 |  | 017640_TE_SS_filler | BalsaIso | TRUE | FALSE | 0.049 | secdata | 0.001 | 4 | 0 |  | balsa
29417 | FALSE | 17.64 |  | 017640_TE_SS_filler | BalsaIso | TRUE | FALSE | 0.05 | secdata | 0.001 | 4 | 0 |  | balsa
29418 | FALSE | 17.64 |  | 017640_TE_SS_filler | BalsaIso | TRUE | FALSE | 0.051 | secdata | 0.001 | 4 | 0 |  | balsa
29419 | FALSE | 17.64 |  | 017640_TE_SS_filler | BalsaIso | TRUE | FALSE | 0.052 | secdata | 0.001 | 4 | 0 |  | balsa
29420 | FALSE | 17.64 |  | 017640_TE_SS_filler | BalsaIso | TRUE | FALSE | 0.053 | secdata | 0.001 | 4 | 0 |  | balsa
29421 | FALSE | 17.64 |  | 017640_TE_SS_filler | BalsaIso | TRUE | FALSE | 0.054 | secdata | 0.001 | 4 | 0 |  | balsa
29422 | FALSE | 17.64 |  | 017640_TE_SS_filler | BalsaIso | TRUE | FALSE | 0.055 | secdata | 0.001 | 4 | 0 |  | balsa
29423 | FALSE | 17.64 |  | 017640_TE_SS_filler | BalsaIso | TRUE | FALSE | 0.056 | secdata | 0.001 | 4 | 0 |  | balsa
29424 | No Section | 17.64 | TE_SS_filler | 017640_TE_SS_filler | BalsaIso | TRUE | TRUE | 0.057 | secdata | 0.001 | 4 | 0 |  | balsa
29425 | FALSE | 17.64 |  | 017640_TE_SS_filler |  | TRUE | FALSE | #VALUE! | secoffset | bot
29426 | FALSE | 17.64 |  | 017640_TE_SS_filler |  | TRUE | FALSE | #VALUE!
29427 | FALSE | 17.64 |  | 017640_TE_SS_filler |  | TRUE | FALSE | #VALUE! | ! 017640_TE_SS_filler
29428 | FALSE | 17.64 |  | 017640_TE_SS_filler |  | FALSE | FALSE | #VALUE! | sectype | 1360 | shell
29429 | FALSE | 17.64 |  | 017640_TE_SS_filler | Gelcoat | FALSE | TRUE | 0.0005 | secdata | 0.0005 | 3 | 0 |  | Gelcoat
29430 | FALSE | 17.64 |  | 017640_TE_SS_filler | Triax Shell | FALSE | TRUE | 0.001 | secdata | 0.001 | 6 | 0 |  | triax GFRP(Shell Skin)
29431 | FALSE | 17.64 |  | 017640_TE_SS_filler | BalsaIso | FALSE | FALSE | 0.001 | secdata | 0.001 | 4 | 0 |  | balsa
29432 | FALSE | 17.64 |  | 017640_TE_SS_filler | BalsaIso | FALSE | FALSE | 0.002 | secdata | 0.001 | 4 | 0 |  | balsa
29433 | FALSE | 17.64 |  | 017640_TE_SS_filler | BalsaIso | FALSE | FALSE | 0.003 | secdata | 0.001 | 4 | 0 |  | balsa
29434 | FALSE | 17.64 |  | 017640_TE_SS_filler | BalsaIso | FALSE | FALSE | 0.004 | secdata | 0.001 | 4 | 0 |  | balsa
29435 | FALSE | 17.64 |  | 017640_TE_SS_filler | BalsaIso | FALSE | FALSE | 0.005 | secdata | 0.001 | 4 | 0 |  | balsa
29436 | FALSE | 17.64 |  | 017640_TE_SS_filler | BalsaIso | FALSE | FALSE | 0.006 | secdata | 0.001 | 4 | 0 |  | balsa
29437 | FALSE | 17.64 |  | 017640_TE_SS_filler | BalsaIso | FALSE | FALSE | 0.007 | secdata | 0.001 | 4 | 0 |  | balsa
29438 | FALSE | 17.64 |  | 017640_TE_SS_filler | BalsaIso | FALSE | FALSE | 0.008 | secdata | 0.001 | 4 | 0 |  | balsa
29439 | FALSE | 17.64 |  | 017640_TE_SS_filler | BalsaIso | FALSE | FALSE | 0.009 | secdata | 0.001 | 4 | 0 |  | balsa
29440 | FALSE | 17.64 |  | 017640_TE_SS_filler | BalsaIso | FALSE | FALSE | 0.01 | secdata | 0.001 | 4 | 0 |  | balsa
29441 | FALSE | 17.64 |  | 017640_TE_SS_filler | BalsaIso | FALSE | FALSE | 0.011 | secdata | 0.001 | 4 | 0 |  | balsa
29442 | FALSE | 17.64 |  | 017640_TE_SS_filler | BalsaIso | FALSE | FALSE | 0.012 | secdata | 0.001 | 4 | 0 |  | balsa
29443 | FALSE | 17.64 |  | 017640_TE_SS_filler | BalsaIso | FALSE | FALSE | 0.013 | secdata | 0.001 | 4 | 0 |  | balsa
29444 | FALSE | 17.64 |  | 017640_TE_SS_filler | BalsaIso | FALSE | FALSE | 0.014 | secdata | 0.001 | 4 | 0 |  | balsa
29445 | FALSE | 17.64 |  | 017640_TE_SS_filler | BalsaIso | FALSE | FALSE | 0.015 | secdata | 0.001 | 4 | 0 |  | balsa
29446 | FALSE | 17.64 |  | 017640_TE_SS_filler | BalsaIso | FALSE | FALSE | 0.016 | secdata | 0.001 | 4 | 0 |  | balsa
29447 | FALSE | 17.64 |  | 017640_TE_SS_filler | BalsaIso | FALSE | FALSE | 0.017 | secdata | 0.001 | 4 | 0 |  | balsa
29448 | FALSE | 17.64 |  | 017640_TE_SS_filler | BalsaIso | FALSE | FALSE | 0.018 | secdata | 0.001 | 4 | 0 |  | balsa
29449 | FALSE | 17.64 |  | 017640_TE_SS_filler | BalsaIso | FALSE | FALSE | 0.019 | secdata | 0.001 | 4 | 0 |  | balsa
29450 | FALSE | 17.64 |  | 017640_TE_SS_filler | BalsaIso | FALSE | FALSE | 0.02 | secdata | 0.001 | 4 | 0 |  | balsa
29451 | FALSE | 17.64 |  | 017640_TE_SS_filler | BalsaIso | FALSE | FALSE | 0.021 | secdata | 0.001 | 4 | 0 |  | balsa
29452 | FALSE | 17.64 |  | 017640_TE_SS_filler | BalsaIso | FALSE | FALSE | 0.022 | secdata | 0.001 | 4 | 0 |  | balsa
29453 | FALSE | 17.64 |  | 017640_TE_SS_filler | BalsaIso | FALSE | FALSE | 0.023 | secdata | 0.001 | 4 | 0 |  | balsa
29454 | FALSE | 17.64 |  | 017640_TE_SS_filler | BalsaIso | FALSE | FALSE | 0.024 | secdata | 0.001 | 4 | 0 |  | balsa
29455 | FALSE | 17.64 |  | 017640_TE_SS_filler | BalsaIso | FALSE | FALSE | 0.025 | secdata | 0.001 | 4 | 0 |  | balsa
29456 | FALSE | 17.64 |  | 017640_TE_SS_filler | BalsaIso | FALSE | FALSE | 0.026 | secdata | 0.001 | 4 | 0 |  | balsa
29457 | FALSE | 17.64 |  | 017640_TE_SS_filler | BalsaIso | FALSE | FALSE | 0.027 | secdata | 0.001 | 4 | 0 |  | balsa
29458 | FALSE | 17.64 |  | 017640_TE_SS_filler | BalsaIso | FALSE | FALSE | 0.028 | secdata | 0.001 | 4 | 0 |  | balsa
29459 | FALSE | 17.64 |  | 017640_TE_SS_filler | BalsaIso | FALSE | FALSE | 0.029 | secdata | 0.001 | 4 | 0 |  | balsa
29460 | FALSE | 17.64 |  | 017640_TE_SS_filler | BalsaIso | FALSE | FALSE | 0.03 | secdata | 0.001 | 4 | 0 |  | balsa
29461 | FALSE | 17.64 |  | 017640_TE_SS_filler | BalsaIso | FALSE | FALSE | 0.031 | secdata | 0.001 | 4 | 0 |  | balsa
29462 | FALSE | 17.64 |  | 017640_TE_SS_filler | BalsaIso | FALSE | FALSE | 0.032 | secdata | 0.001 | 4 | 0 |  | balsa
29463 | FALSE | 17.64 |  | 017640_TE_SS_filler | BalsaIso | FALSE | FALSE | 0.033 | secdata | 0.001 | 4 | 0 |  | balsa
29464 | FALSE | 17.64 |  | 017640_TE_SS_filler | BalsaIso | FALSE | FALSE | 0.034 | secdata | 0.001 | 4 | 0 |  | balsa
29465 | FALSE | 17.64 |  | 017640_TE_SS_filler | BalsaIso | FALSE | FALSE | 0.035 | secdata | 0.001 | 4 | 0 |  | balsa
29466 | FALSE | 17.64 |  | 017640_TE_SS_filler | BalsaIso | FALSE | FALSE | 0.036 | secdata | 0.001 | 4 | 0 |  | balsa
29467 | FALSE | 17.64 |  | 017640_TE_SS_filler | BalsaIso | FALSE | FALSE | 0.037 | secdata | 0.001 | 4 | 0 |  | balsa
29468 | FALSE | 17.64 |  | 017640_TE_SS_filler | BalsaIso | FALSE | FALSE | 0.038 | secdata | 0.001 | 4 | 0 |  | balsa
29469 | FALSE | 17.64 |  | 017640_TE_SS_filler | BalsaIso | FALSE | FALSE | 0.039 | secdata | 0.001 | 4 | 0 |  | balsa
29470 | FALSE | 17.64 |  | 017640_TE_SS_filler | BalsaIso | FALSE | FALSE | 0.04 | secdata | 0.001 | 4 | 0 |  | balsa
29471 | FALSE | 17.64 |  | 017640_TE_SS_filler | BalsaIso | FALSE | FALSE | 0.041 | secdata | 0.001 | 4 | 0 |  | balsa
29472 | FALSE | 17.64 |  | 017640_TE_SS_filler | BalsaIso | FALSE | FALSE | 0.042 | secdata | 0.001 | 4 | 0 |  | balsa
29473 | FALSE | 17.64 |  | 017640_TE_SS_filler | BalsaIso | FALSE | FALSE | 0.043 | secdata | 0.001 | 4 | 0 |  | balsa
29474 | FALSE | 17.64 |  | 017640_TE_SS_filler | BalsaIso | FALSE | FALSE | 0.044 | secdata | 0.001 | 4 | 0 |  | balsa
29475 | FALSE | 17.64 |  | 017640_TE_SS_filler | BalsaIso | FALSE | FALSE | 0.045 | secdata | 0.001 | 4 | 0 |  | balsa
29476 | FALSE | 17.64 |  | 017640_TE_SS_filler | BalsaIso | FALSE | FALSE | 0.046 | secdata | 0.001 | 4 | 0 |  | balsa
29477 | FALSE | 17.64 |  | 017640_TE_SS_filler | BalsaIso | FALSE | FALSE | 0.047 | secdata | 0.001 | 4 | 0 |  | balsa
29478 | FALSE | 17.64 |  | 017640_TE_SS_filler | BalsaIso | FALSE | FALSE | 0.048 | secdata | 0.001 | 4 | 0 |  | balsa
29479 | FALSE | 17.64 |  | 017640_TE_SS_filler | BalsaIso | FALSE | FALSE | 0.049 | secdata | 0.001 | 4 | 0 |  | balsa
29480 | FALSE | 17.64 |  | 017640_TE_SS_filler | BalsaIso | FALSE | FALSE | 0.05 | secdata | 0.001 | 4 | 0 |  | balsa
29481 | FALSE | 17.64 |  | 017640_TE_SS_filler | BalsaIso | FALSE | FALSE | 0.051 | secdata | 0.001 | 4 | 0 |  | balsa
29482 | FALSE | 17.64 |  | 017640_TE_SS_filler | BalsaIso | FALSE | FALSE | 0.052 | secdata | 0.001 | 4 | 0 |  | balsa
29483 | FALSE | 17.64 |  | 017640_TE_SS_filler | BalsaIso | FALSE | FALSE | 0.053 | secdata | 0.001 | 4 | 0 |  | balsa
29484 | FALSE | 17.64 |  | 017640_TE_SS_filler | BalsaIso | FALSE | FALSE | 0.054 | secdata | 0.001 | 4 | 0 |  | balsa
29485 | FALSE | 17.64 |  | 017640_TE_SS_filler | BalsaIso | FALSE | FALSE | 0.055 | secdata | 0.001 | 4 | 0 |  | balsa
29486 | FALSE | 17.64 |  | 017640_TE_SS_filler | BalsaIso | FALSE | FALSE | 0.056 | secdata | 0.001 | 4 | 0 |  | balsa
29487 | FALSE | 17.64 |  | 017640_TE_SS_filler | BalsaIso | FALSE | TRUE | 0.057 | secdata | 0.001 | 4 | 0 |  | balsa
29488 | FALSE | 17.64 |  | 017640_TE_SS_filler |  | FALSE | FALSE | #VALUE! | secoffset | mid
29489 | FALSE | 17.64 |  | 017640_TE_SS_filler |  | FALSE | FALSE | #VALUE!
29490 | FALSE | 18.9 |  | 018900_HP_CAP |  | FALSE | FALSE | #VALUE! | ! 018900_HP_CAP
29491 | FALSE | 18.9 |  | 018900_HP_CAP |  | TRUE | FALSE | #VALUE! | sectype | 361 | shell
29492 | No Section | 18.9 | HP_CAP | 018900_HP_CAP | Gelcoat | TRUE | TRUE | 0.0005 | secdata | 0.0005 | 3 | 0 |  | Gelcoat
29493 | No Section | 18.9 | HP_CAP | 018900_HP_CAP | Triax Shell | TRUE | TRUE | 0.001 | secdata | 0.001 | 6 | 0 |  | triax GFRP(Shell Skin)
29494 | FALSE | 18.9 |  | 018900_HP_CAP | UD Spar Caps | TRUE | FALSE | 0.001 | secdata | 0.001 | 2 | 0 |  | Carbon(UD)(Spar Caps)
29495 | FALSE | 18.9 |  | 018900_HP_CAP | UD Spar Caps | TRUE | FALSE | 0.002 | secdata | 0.001 | 2 | 0 |  | Carbon(UD)(Spar Caps)
29496 | FALSE | 18.9 |  | 018900_HP_CAP | UD Spar Caps | TRUE | FALSE | 0.003 | secdata | 0.001 | 2 | 0 |  | Carbon(UD)(Spar Caps)
29497 | FALSE | 18.9 |  | 018900_HP_CAP | UD Spar Caps | TRUE | FALSE | 0.004 | secdata | 0.001 | 2 | 0 |  | Carbon(UD)(Spar Caps)
29498 | FALSE | 18.9 |  | 018900_HP_CAP | UD Spar Caps | TRUE | FALSE | 0.005 | secdata | 0.001 | 2 | 0 |  | Carbon(UD)(Spar Caps)
29499 | FALSE | 18.9 |  | 018900_HP_CAP | UD Spar Caps | TRUE | FALSE | 0.006 | secdata | 0.001 | 2 | 0 |  | Carbon(UD)(Spar Caps)
29500 | FALSE | 18.9 |  | 018900_HP_CAP | UD Spar Caps | TRUE | FALSE | 0.007 | secdata | 0.001 | 2 | 0 |  | Carbon(UD)(Spar Caps)
29501 | FALSE | 18.9 |  | 018900_HP_CAP | UD Spar Caps | TRUE | FALSE | 0.008 | secdata | 0.001 | 2 | 0 |  | Carbon(UD)(Spar Caps)
29502 | FALSE | 18.9 |  | 018900_HP_CAP | UD Spar Caps | TRUE | FALSE | 0.009 | secdata | 0.001 | 2 | 0 |  | Carbon(UD)(Spar Caps)
29503 | FALSE | 18.9 |  | 018900_HP_CAP | UD Spar Caps | TRUE | FALSE | 0.01 | secdata | 0.001 | 2 | 0 |  | Carbon(UD)(Spar Caps)
29504 | FALSE | 18.9 |  | 018900_HP_CAP | UD Spar Caps | TRUE | FALSE | 0.011 | secdata | 0.001 | 2 | 0 |  | Carbon(UD)(Spar Caps)
29505 | FALSE | 18.9 |  | 018900_HP_CAP | UD Spar Caps | TRUE | FALSE | 0.012 | secdata | 0.001 | 2 | 0 |  | Carbon(UD)(Spar Caps)
29506 | FALSE | 18.9 |  | 018900_HP_CAP | UD Spar Caps | TRUE | FALSE | 0.013 | secdata | 0.001 | 2 | 0 |  | Carbon(UD)(Spar Caps)
29507 | FALSE | 18.9 |  | 018900_HP_CAP | UD Spar Caps | TRUE | FALSE | 0.014 | secdata | 0.001 | 2 | 0 |  | Carbon(UD)(Spar Caps)
29508 | FALSE | 18.9 |  | 018900_HP_CAP | UD Spar Caps | TRUE | FALSE | 0.015 | secdata | 0.001 | 2 | 0 |  | Carbon(UD)(Spar Caps)
29509 | FALSE | 18.9 |  | 018900_HP_CAP | UD Spar Caps | TRUE | FALSE | 0.016 | secdata | 0.001 | 2 | 0 |  | Carbon(UD)(Spar Caps)
29510 | FALSE | 18.9 |  | 018900_HP_CAP | UD Spar Caps | TRUE | FALSE | 0.017 | secdata | 0.001 | 2 | 0 |  | Carbon(UD)(Spar Caps)
29511 | FALSE | 18.9 |  | 018900_HP_CAP | UD Spar Caps | TRUE | FALSE | 0.018 | secdata | 0.001 | 2 | 0 |  | Carbon(UD)(Spar Caps)
29512 | FALSE | 18.9 |  | 018900_HP_CAP | UD Spar Caps | TRUE | FALSE | 0.019 | secdata | 0.001 | 2 | 0 |  | Carbon(UD)(Spar Caps)
29513 | FALSE | 18.9 |  | 018900_HP_CAP | UD Spar Caps | TRUE | FALSE | 0.02 | secdata | 0.001 | 2 | 0 |  | Carbon(UD)(Spar Caps)
29514 | FALSE | 18.9 |  | 018900_HP_CAP | UD Spar Caps | TRUE | FALSE | 0.021 | secdata | 0.001 | 2 | 0 |  | Carbon(UD)(Spar Caps)
29515 | FALSE | 18.9 |  | 018900_HP_CAP | UD Spar Caps | TRUE | FALSE | 0.022 | secdata | 0.001 | 2 | 0 |  | Carbon(UD)(Spar Caps)
29516 | FALSE | 18.9 |  | 018900_HP_CAP | UD Spar Caps | TRUE | FALSE | 0.023 | secdata | 0.001 | 2 | 0 |  | Carbon(UD)(Spar Caps)
29517 | FALSE | 18.9 |  | 018900_HP_CAP | UD Spar Caps | TRUE | FALSE | 0.024 | secdata | 0.001 | 2 | 0 |  | Carbon(UD)(Spar Caps)
29518 | FALSE | 18.9 |  | 018900_HP_CAP | UD Spar Caps | TRUE | FALSE | 0.025 | secdata | 0.001 | 2 | 0 |  | Carbon(UD)(Spar Caps)
29519 | FALSE | 18.9 |  | 018900_HP_CAP | UD Spar Caps | TRUE | FALSE | 0.026 | secdata | 0.001 | 2 | 0 |  | Carbon(UD)(Spar Caps)
29520 | FALSE | 18.9 |  | 018900_HP_CAP | UD Spar Caps | TRUE | FALSE | 0.027 | secdata | 0.001 | 2 | 0 |  | Carbon(UD)(Spar Caps)
29521 | FALSE | 18.9 |  | 018900_HP_CAP | UD Spar Caps | TRUE | FALSE | 0.028 | secdata | 0.001 | 2 | 0 |  | Carbon(UD)(Spar Caps)
29522 | FALSE | 18.9 |  | 018900_HP_CAP | UD Spar Caps | TRUE | FALSE | 0.029 | secdata | 0.001 | 2 | 0 |  | Carbon(UD)(Spar Caps)
29523 | FALSE | 18.9 |  | 018900_HP_CAP | UD Spar Caps | TRUE | FALSE | 0.03 | secdata | 0.001 | 2 | 0 |  | Carbon(UD)(Spar Caps)
29524 | FALSE | 18.9 |  | 018900_HP_CAP | UD Spar Caps | TRUE | FALSE | 0.031 | secdata | 0.001 | 2 | 0 |  | Carbon(UD)(Spar Caps)
29525 | FALSE | 18.9 |  | 018900_HP_CAP | UD Spar Caps | TRUE | FALSE | 0.032 | secdata | 0.001 | 2 | 0 |  | Carbon(UD)(Spar Caps)
29526 | FALSE | 18.9 |  | 018900_HP_CAP | UD Spar Caps | TRUE | FALSE | 0.033 | secdata | 0.001 | 2 | 0 |  | Carbon(UD)(Spar Caps)
29527 | FALSE | 18.9 |  | 018900_HP_CAP | UD Spar Caps | TRUE | FALSE | 0.034 | secdata | 0.001 | 2 | 0 |  | Carbon(UD)(Spar Caps)
29528 | FALSE | 18.9 |  | 018900_HP_CAP | UD Spar Caps | TRUE | FALSE | 0.035 | secdata | 0.001 | 2 | 0 |  | Carbon(UD)(Spar Caps)
29529 | FALSE | 18.9 |  | 018900_HP_CAP | UD Spar Caps | TRUE | FALSE | 0.036 | secdata | 0.001 | 2 | 0 |  | Carbon(UD)(Spar Caps)
29530 | FALSE | 18.9 |  | 018900_HP_CAP | UD Spar Caps | TRUE | FALSE | 0.037 | secdata | 0.001 | 2 | 0 |  | Carbon(UD)(Spar Caps)
29531 | FALSE | 18.9 |  | 018900_HP_CAP | UD Spar Caps | TRUE | FALSE | 0.038 | secdata | 0.001 | 2 | 0 |  | Carbon(UD)(Spar Caps)
29532 | FALSE | 18.9 |  | 018900_HP_CAP | UD Spar Caps | TRUE | FALSE | 0.039 | secdata | 0.001 | 2 | 0 |  | Carbon(UD)(Spar Caps)
29533 | FALSE | 18.9 |  | 018900_HP_CAP | UD Spar Caps | TRUE | FALSE | 0.04 | secdata | 0.001 | 2 | 0 |  | Carbon(UD)(Spar Caps)
29534 | FALSE | 18.9 |  | 018900_HP_CAP | UD Spar Caps | TRUE | FALSE | 0.041 | secdata | 0.001 | 2 | 0 |  | Carbon(UD)(Spar Caps)
29535 | FALSE | 18.9 |  | 018900_HP_CAP | UD Spar Caps | TRUE | FALSE | 0.042 | secdata | 0.001 | 2 | 0 |  | Carbon(UD)(Spar Caps)
29536 | FALSE | 18.9 |  | 018900_HP_CAP | UD Spar Caps | TRUE | FALSE | 0.043 | secdata | 0.001 | 2 | 0 |  | Carbon(UD)(Spar Caps)
29537 | FALSE | 18.9 |  | 018900_HP_CAP | UD Spar Caps | TRUE | FALSE | 0.044 | secdata | 0.001 | 2 | 0 |  | Carbon(UD)(Spar Caps)
29538 | FALSE | 18.9 |  | 018900_HP_CAP | UD Spar Caps | TRUE | FALSE | 0.045 | secdata | 0.001 | 2 | 0 |  | Carbon(UD)(Spar Caps)
29539 | FALSE | 18.9 |  | 018900_HP_CAP | UD Spar Caps | TRUE | FALSE | 0.046 | secdata | 0.001 | 2 | 0 |  | Carbon(UD)(Spar Caps)
29540 | FALSE | 18.9 |  | 018900_HP_CAP | UD Spar Caps | TRUE | FALSE | 0.047 | secdata | 0.001 | 2 | 0 |  | Carbon(UD)(Spar Caps)
29541 | FALSE | 18.9 |  | 018900_HP_CAP | UD Spar Caps | TRUE | FALSE | 0.048 | secdata | 0.001 | 2 | 0 |  | Carbon(UD)(Spar Caps)
29542 | FALSE | 18.9 |  | 018900_HP_CAP | UD Spar Caps | TRUE | FALSE | 0.049 | secdata | 0.001 | 2 | 0 |  | Carbon(UD)(Spar Caps)
29543 | FALSE | 18.9 |  | 018900_HP_CAP | UD Spar Caps | TRUE | FALSE | 0.05 | secdata | 0.001 | 2 | 0 |  | Carbon(UD)(Spar Caps)
29544 | FALSE | 18.9 |  | 018900_HP_CAP | UD Spar Caps | TRUE | FALSE | 0.051 | secdata | 0.001 | 2 | 0 |  | Carbon(UD)(Spar Caps)
29545 | FALSE | 18.9 |  | 018900_HP_CAP | UD Spar Caps | TRUE | FALSE | 0.052 | secdata | 0.001 | 2 | 0 |  | Carbon(UD)(Spar Caps)
29546 | FALSE | 18.9 |  | 018900_HP_CAP | UD Spar Caps | TRUE | FALSE | 0.053 | secdata | 0.001 | 2 | 0 |  | Carbon(UD)(Spar Caps)
29547 | FALSE | 18.9 |  | 018900_HP_CAP | UD Spar Caps | TRUE | FALSE | 0.054 | secdata | 0.001 | 2 | 0 |  | Carbon(UD)(Spar Caps)
29548 | FALSE | 18.9 |  | 018900_HP_CAP | UD Spar Caps | TRUE | FALSE | 0.055 | secdata | 0.001 | 2 | 0 |  | Carbon(UD)(Spar Caps)
29549 | FALSE | 18.9 |  | 018900_HP_CAP | UD Spar Caps | TRUE | FALSE | 0.056 | secdata | 0.001 | 2 | 0 |  | Carbon(UD)(Spar Caps)
29550 | FALSE | 18.9 |  | 018900_HP_CAP | UD Spar Caps | TRUE | FALSE | 0.057 | secdata | 0.001 | 2 | 0 |  | Carbon(UD)(Spar Caps)
29551 | FALSE | 18.9 |  | 018900_HP_CAP | UD Spar Caps | TRUE | FALSE | 0.058 | secdata | 0.001 | 2 | 0 |  | Carbon(UD)(Spar Caps)
29552 | FALSE | 18.9 |  | 018900_HP_CAP | UD Spar Caps | TRUE | FALSE | 0.059 | secdata | 0.001 | 2 | 0 |  | Carbon(UD)(Spar Caps)
29553 | FALSE | 18.9 |  | 018900_HP_CAP | UD Spar Caps | TRUE | FALSE | 0.06 | secdata | 0.001 | 2 | 0 |  | Carbon(UD)(Spar Caps)
29554 | FALSE | 18.9 |  | 018900_HP_CAP | UD Spar Caps | TRUE | FALSE | 0.061 | secdata | 0.001 | 2 | 0 |  | Carbon(UD)(Spar Caps)
29555 | FALSE | 18.9 |  | 018900_HP_CAP | UD Spar Caps | TRUE | FALSE | 0.062 | secdata | 0.001 | 2 | 0 |  | Carbon(UD)(Spar Caps)
29556 | No Section | 18.9 | HP_CAP | 018900_HP_CAP | UD Spar Caps | TRUE | TRUE | 0.063 | secdata | 0.001 | 2 | 0 |  | Carbon(UD)(Spar Caps)
29557 | FALSE | 18.9 |  | 018900_HP_CAP |  | TRUE | FALSE | #VALUE! | secoffset | bot
29558 | FALSE | 18.9 |  | 018900_HP_CAP |  | TRUE | FALSE | #VALUE!
29559 | FALSE | 18.9 |  | 018900_HP_CAP |  | TRUE | FALSE | #VALUE! | ! 018900_HP_CAP
29560 | FALSE | 18.9 |  | 018900_HP_CAP |  | FALSE | FALSE | #VALUE! | sectype | 1361 | shell
29561 | FALSE | 18.9 |  | 018900_HP_CAP | Gelcoat | FALSE | TRUE | 0.0005 | secdata | 0.0005 | 3 | 0 |  | Gelcoat
29562 | FALSE | 18.9 |  | 018900_HP_CAP | Triax Shell | FALSE | TRUE | 0.001 | secdata | 0.001 | 6 | 0 |  | triax GFRP(Shell Skin)
29563 | FALSE | 18.9 |  | 018900_HP_CAP | UD Spar Caps | FALSE | FALSE | 0.001 | secdata | 0.001 | 2 | 0 |  | Carbon(UD)(Spar Caps)
29564 | FALSE | 18.9 |  | 018900_HP_CAP | UD Spar Caps | FALSE | FALSE | 0.002 | secdata | 0.001 | 2 | 0 |  | Carbon(UD)(Spar Caps)
29565 | FALSE | 18.9 |  | 018900_HP_CAP | UD Spar Caps | FALSE | FALSE | 0.003 | secdata | 0.001 | 2 | 0 |  | Carbon(UD)(Spar Caps)
29566 | FALSE | 18.9 |  | 018900_HP_CAP | UD Spar Caps | FALSE | FALSE | 0.004 | secdata | 0.001 | 2 | 0 |  | Carbon(UD)(Spar Caps)
29567 | FALSE | 18.9 |  | 018900_HP_CAP | UD Spar Caps | FALSE | FALSE | 0.005 | secdata | 0.001 | 2 | 0 |  | Carbon(UD)(Spar Caps)
29568 | FALSE | 18.9 |  | 018900_HP_CAP | UD Spar Caps | FALSE | FALSE | 0.006 | secdata | 0.001 | 2 | 0 |  | Carbon(UD)(Spar Caps)
29569 | FALSE | 18.9 |  | 018900_HP_CAP | UD Spar Caps | FALSE | FALSE | 0.007 | secdata | 0.001 | 2 | 0 |  | Carbon(UD)(Spar Caps)
29570 | FALSE | 18.9 |  | 018900_HP_CAP | UD Spar Caps | FALSE | FALSE | 0.008 | secdata | 0.001 | 2 | 0 |  | Carbon(UD)(Spar Caps)
29571 | FALSE | 18.9 |  | 018900_HP_CAP | UD Spar Caps | FALSE | FALSE | 0.009 | secdata | 0.001 | 2 | 0 |  | Carbon(UD)(Spar Caps)
29572 | FALSE | 18.9 |  | 018900_HP_CAP | UD Spar Caps | FALSE | FALSE | 0.01 | secdata | 0.001 | 2 | 0 |  | Carbon(UD)(Spar Caps)
29573 | FALSE | 18.9 |  | 018900_HP_CAP | UD Spar Caps | FALSE | FALSE | 0.011 | secdata | 0.001 | 2 | 0 |  | Carbon(UD)(Spar Caps)
29574 | FALSE | 18.9 |  | 018900_HP_CAP | UD Spar Caps | FALSE | FALSE | 0.012 | secdata | 0.001 | 2 | 0 |  | Carbon(UD)(Spar Caps)
29575 | FALSE | 18.9 |  | 018900_HP_CAP | UD Spar Caps | FALSE | FALSE | 0.013 | secdata | 0.001 | 2 | 0 |  | Carbon(UD)(Spar Caps)
29576 | FALSE | 18.9 |  | 018900_HP_CAP | UD Spar Caps | FALSE | FALSE | 0.014 | secdata | 0.001 | 2 | 0 |  | Carbon(UD)(Spar Caps)
29577 | FALSE | 18.9 |  | 018900_HP_CAP | UD Spar Caps | FALSE | FALSE | 0.015 | secdata | 0.001 | 2 | 0 |  | Carbon(UD)(Spar Caps)
29578 | FALSE | 18.9 |  | 018900_HP_CAP | UD Spar Caps | FALSE | FALSE | 0.016 | secdata | 0.001 | 2 | 0 |  | Carbon(UD)(Spar Caps)
29579 | FALSE | 18.9 |  | 018900_HP_CAP | UD Spar Caps | FALSE | FALSE | 0.017 | secdata | 0.001 | 2 | 0 |  | Carbon(UD)(Spar Caps)
29580 | FALSE | 18.9 |  | 018900_HP_CAP | UD Spar Caps | FALSE | FALSE | 0.018 | secdata | 0.001 | 2 | 0 |  | Carbon(UD)(Spar Caps)
29581 | FALSE | 18.9 |  | 018900_HP_CAP | UD Spar Caps | FALSE | FALSE | 0.019 | secdata | 0.001 | 2 | 0 |  | Carbon(UD)(Spar Caps)
29582 | FALSE | 18.9 |  | 018900_HP_CAP | UD Spar Caps | FALSE | FALSE | 0.02 | secdata | 0.001 | 2 | 0 |  | Carbon(UD)(Spar Caps)
29583 | FALSE | 18.9 |  | 018900_HP_CAP | UD Spar Caps | FALSE | FALSE | 0.021 | secdata | 0.001 | 2 | 0 |  | Carbon(UD)(Spar Caps)
29584 | FALSE | 18.9 |  | 018900_HP_CAP | UD Spar Caps | FALSE | FALSE | 0.022 | secdata | 0.001 | 2 | 0 |  | Carbon(UD)(Spar Caps)
29585 | FALSE | 18.9 |  | 018900_HP_CAP | UD Spar Caps | FALSE | FALSE | 0.023 | secdata | 0.001 | 2 | 0 |  | Carbon(UD)(Spar Caps)
29586 | FALSE | 18.9 |  | 018900_HP_CAP | UD Spar Caps | FALSE | FALSE | 0.024 | secdata | 0.001 | 2 | 0 |  | Carbon(UD)(Spar Caps)
29587 | FALSE | 18.9 |  | 018900_HP_CAP | UD Spar Caps | FALSE | FALSE | 0.025 | secdata | 0.001 | 2 | 0 |  | Carbon(UD)(Spar Caps)
29588 | FALSE | 18.9 |  | 018900_HP_CAP | UD Spar Caps | FALSE | FALSE | 0.026 | secdata | 0.001 | 2 | 0 |  | Carbon(UD)(Spar Caps)
29589 | FALSE | 18.9 |  | 018900_HP_CAP | UD Spar Caps | FALSE | FALSE | 0.027 | secdata | 0.001 | 2 | 0 |  | Carbon(UD)(Spar Caps)
29590 | FALSE | 18.9 |  | 018900_HP_CAP | UD Spar Caps | FALSE | FALSE | 0.028 | secdata | 0.001 | 2 | 0 |  | Carbon(UD)(Spar Caps)
29591 | FALSE | 18.9 |  | 018900_HP_CAP | UD Spar Caps | FALSE | FALSE | 0.029 | secdata | 0.001 | 2 | 0 |  | Carbon(UD)(Spar Caps)
29592 | FALSE | 18.9 |  | 018900_HP_CAP | UD Spar Caps | FALSE | FALSE | 0.03 | secdata | 0.001 | 2 | 0 |  | Carbon(UD)(Spar Caps)
29593 | FALSE | 18.9 |  | 018900_HP_CAP | UD Spar Caps | FALSE | FALSE | 0.031 | secdata | 0.001 | 2 | 0 |  | Carbon(UD)(Spar Caps)
29594 | FALSE | 18.9 |  | 018900_HP_CAP | UD Spar Caps | FALSE | FALSE | 0.032 | secdata | 0.001 | 2 | 0 |  | Carbon(UD)(Spar Caps)
29595 | FALSE | 18.9 |  | 018900_HP_CAP | UD Spar Caps | FALSE | FALSE | 0.033 | secdata | 0.001 | 2 | 0 |  | Carbon(UD)(Spar Caps)
29596 | FALSE | 18.9 |  | 018900_HP_CAP | UD Spar Caps | FALSE | FALSE | 0.034 | secdata | 0.001 | 2 | 0 |  | Carbon(UD)(Spar Caps)
29597 | FALSE | 18.9 |  | 018900_HP_CAP | UD Spar Caps | FALSE | FALSE | 0.035 | secdata | 0.001 | 2 | 0 |  | Carbon(UD)(Spar Caps)
29598 | FALSE | 18.9 |  | 018900_HP_CAP | UD Spar Caps | FALSE | FALSE | 0.036 | secdata | 0.001 | 2 | 0 |  | Carbon(UD)(Spar Caps)
29599 | FALSE | 18.9 |  | 018900_HP_CAP | UD Spar Caps | FALSE | FALSE | 0.037 | secdata | 0.001 | 2 | 0 |  | Carbon(UD)(Spar Caps)
29600 | FALSE | 18.9 |  | 018900_HP_CAP | UD Spar Caps | FALSE | FALSE | 0.038 | secdata | 0.001 | 2 | 0 |  | Carbon(UD)(Spar Caps)
29601 | FALSE | 18.9 |  | 018900_HP_CAP | UD Spar Caps | FALSE | FALSE | 0.039 | secdata | 0.001 | 2 | 0 |  | Carbon(UD)(Spar Caps)
29602 | FALSE | 18.9 |  | 018900_HP_CAP | UD Spar Caps | FALSE | FALSE | 0.04 | secdata | 0.001 | 2 | 0 |  | Carbon(UD)(Spar Caps)
29603 | FALSE | 18.9 |  | 018900_HP_CAP | UD Spar Caps | FALSE | FALSE | 0.041 | secdata | 0.001 | 2 | 0 |  | Carbon(UD)(Spar Caps)
29604 | FALSE | 18.9 |  | 018900_HP_CAP | UD Spar Caps | FALSE | FALSE | 0.042 | secdata | 0.001 | 2 | 0 |  | Carbon(UD)(Spar Caps)
29605 | FALSE | 18.9 |  | 018900_HP_CAP | UD Spar Caps | FALSE | FALSE | 0.043 | secdata | 0.001 | 2 | 0 |  | Carbon(UD)(Spar Caps)
29606 | FALSE | 18.9 |  | 018900_HP_CAP | UD Spar Caps | FALSE | FALSE | 0.044 | secdata | 0.001 | 2 | 0 |  | Carbon(UD)(Spar Caps)
29607 | FALSE | 18.9 |  | 018900_HP_CAP | UD Spar Caps | FALSE | FALSE | 0.045 | secdata | 0.001 | 2 | 0 |  | Carbon(UD)(Spar Caps)
29608 | FALSE | 18.9 |  | 018900_HP_CAP | UD Spar Caps | FALSE | FALSE | 0.046 | secdata | 0.001 | 2 | 0 |  | Carbon(UD)(Spar Caps)
29609 | FALSE | 18.9 |  | 018900_HP_CAP | UD Spar Caps | FALSE | FALSE | 0.047 | secdata | 0.001 | 2 | 0 |  | Carbon(UD)(Spar Caps)
29610 | FALSE | 18.9 |  | 018900_HP_CAP | UD Spar Caps | FALSE | FALSE | 0.048 | secdata | 0.001 | 2 | 0 |  | Carbon(UD)(Spar Caps)
29611 | FALSE | 18.9 |  | 018900_HP_CAP | UD Spar Caps | FALSE | FALSE | 0.049 | secdata | 0.001 | 2 | 0 |  | Carbon(UD)(Spar Caps)
29612 | FALSE | 18.9 |  | 018900_HP_CAP | UD Spar Caps | FALSE | FALSE | 0.05 | secdata | 0.001 | 2 | 0 |  | Carbon(UD)(Spar Caps)
29613 | FALSE | 18.9 |  | 018900_HP_CAP | UD Spar Caps | FALSE | FALSE | 0.051 | secdata | 0.001 | 2 | 0 |  | Carbon(UD)(Spar Caps)
29614 | FALSE | 18.9 |  | 018900_HP_CAP | UD Spar Caps | FALSE | FALSE | 0.052 | secdata | 0.001 | 2 | 0 |  | Carbon(UD)(Spar Caps)
29615 | FALSE | 18.9 |  | 018900_HP_CAP | UD Spar Caps | FALSE | FALSE | 0.053 | secdata | 0.001 | 2 | 0 |  | Carbon(UD)(Spar Caps)
29616 | FALSE | 18.9 |  | 018900_HP_CAP | UD Spar Caps | FALSE | FALSE | 0.054 | secdata | 0.001 | 2 | 0 |  | Carbon(UD)(Spar Caps)
29617 | FALSE | 18.9 |  | 018900_HP_CAP | UD Spar Caps | FALSE | FALSE | 0.055 | secdata | 0.001 | 2 | 0 |  | Carbon(UD)(Spar Caps)
29618 | FALSE | 18.9 |  | 018900_HP_CAP | UD Spar Caps | FALSE | FALSE | 0.056 | secdata | 0.001 | 2 | 0 |  | Carbon(UD)(Spar Caps)
29619 | FALSE | 18.9 |  | 018900_HP_CAP | UD Spar Caps | FALSE | FALSE | 0.057 | secdata | 0.001 | 2 | 0 |  | Carbon(UD)(Spar Caps)
29620 | FALSE | 18.9 |  | 018900_HP_CAP | UD Spar Caps | FALSE | FALSE | 0.058 | secdata | 0.001 | 2 | 0 |  | Carbon(UD)(Spar Caps)
29621 | FALSE | 18.9 |  | 018900_HP_CAP | UD Spar Caps | FALSE | FALSE | 0.059 | secdata | 0.001 | 2 | 0 |  | Carbon(UD)(Spar Caps)
29622 | FALSE | 18.9 |  | 018900_HP_CAP | UD Spar Caps | FALSE | FALSE | 0.06 | secdata | 0.001 | 2 | 0 |  | Carbon(UD)(Spar Caps)
29623 | FALSE | 18.9 |  | 018900_HP_CAP | UD Spar Caps | FALSE | FALSE | 0.061 | secdata | 0.001 | 2 | 0 |  | Carbon(UD)(Spar Caps)
29624 | FALSE | 18.9 |  | 018900_HP_CAP | UD Spar Caps | FALSE | FALSE | 0.062 | secdata | 0.001 | 2 | 0 |  | Carbon(UD)(Spar Caps)
29625 | FALSE | 18.9 |  | 018900_HP_CAP | UD Spar Caps | FALSE | TRUE | 0.063 | secdata | 0.001 | 2 | 0 |  | Carbon(UD)(Spar Caps)
29626 | FALSE | 18.9 |  | 018900_HP_CAP |  | FALSE | FALSE | #VALUE! | secoffset | mid
29627 | FALSE | 18.9 |  | 018900_HP_CAP |  | FALSE | FALSE | #VALUE!
29628 | FALSE | 18.9 |  | 018900_HP_FLAT |  | FALSE | FALSE | #VALUE! | ! 018900_HP_FLAT
29629 | FALSE | 18.9 |  | 018900_HP_FLAT |  | TRUE | FALSE | #VALUE! | sectype | 362 | shell
29630 | No Section | 18.9 | HP_FLAT | 018900_HP_FLAT | Gelcoat | TRUE | TRUE | 0.0005 | secdata | 0.0005 | 3 | 0 |  | Gelcoat
29631 | No Section | 18.9 | HP_FLAT | 018900_HP_FLAT | Triax Shell | TRUE | TRUE | 0.001 | secdata | 0.001 | 6 | 0 |  | triax GFRP(Shell Skin)
29632 | FALSE | 18.9 |  | 018900_HP_FLAT | UD LE/TE | TRUE | FALSE | 0.001 | secdata | 0.001 | 1 | 0 |  | Carbon(UD)(LE/TE)
29633 | FALSE | 18.9 |  | 018900_HP_FLAT | UD LE/TE | TRUE | FALSE | 0.002 | secdata | 0.001 | 1 | 0 |  | Carbon(UD)(LE/TE)
29634 | FALSE | 18.9 |  | 018900_HP_FLAT | UD LE/TE | TRUE | FALSE | 0.003 | secdata | 0.001 | 1 | 0 |  | Carbon(UD)(LE/TE)
29635 | FALSE | 18.9 |  | 018900_HP_FLAT | UD LE/TE | TRUE | FALSE | 0.004 | secdata | 0.001 | 1 | 0 |  | Carbon(UD)(LE/TE)
29636 | FALSE | 18.9 |  | 018900_HP_FLAT | UD LE/TE | TRUE | FALSE | 0.005 | secdata | 0.001 | 1 | 0 |  | Carbon(UD)(LE/TE)
29637 | FALSE | 18.9 |  | 018900_HP_FLAT | UD LE/TE | TRUE | FALSE | 0.006 | secdata | 0.001 | 1 | 0 |  | Carbon(UD)(LE/TE)
29638 | No Section | 18.9 | HP_FLAT | 018900_HP_FLAT | UD LE/TE | TRUE | TRUE | 0.007 | secdata | 0.001 | 1 | 0 |  | Carbon(UD)(LE/TE)
29639 | FALSE | 18.9 |  | 018900_HP_FLAT |  | TRUE | FALSE | #VALUE! | secoffset | bot
29640 | FALSE | 18.9 |  | 018900_HP_FLAT |  | TRUE | FALSE | #VALUE!
29641 | FALSE | 18.9 |  | 018900_HP_FLAT |  | TRUE | FALSE | #VALUE! | ! 018900_HP_FLAT
29642 | FALSE | 18.9 |  | 018900_HP_FLAT |  | FALSE | FALSE | #VALUE! | sectype | 1362 | shell
29643 | FALSE | 18.9 |  | 018900_HP_FLAT | Gelcoat | FALSE | TRUE | 0.0005 | secdata | 0.0005 | 3 | 0 |  | Gelcoat
29644 | FALSE | 18.9 |  | 018900_HP_FLAT | Triax Shell | FALSE | TRUE | 0.001 | secdata | 0.001 | 6 | 0 |  | triax GFRP(Shell Skin)
29645 | FALSE | 18.9 |  | 018900_HP_FLAT | UD LE/TE | FALSE | FALSE | 0.001 | secdata | 0.001 | 1 | 0 |  | Carbon(UD)(LE/TE)
29646 | FALSE | 18.9 |  | 018900_HP_FLAT | UD LE/TE | FALSE | FALSE | 0.002 | secdata | 0.001 | 1 | 0 |  | Carbon(UD)(LE/TE)
29647 | FALSE | 18.9 |  | 018900_HP_FLAT | UD LE/TE | FALSE | FALSE | 0.003 | secdata | 0.001 | 1 | 0 |  | Carbon(UD)(LE/TE)
29648 | FALSE | 18.9 |  | 018900_HP_FLAT | UD LE/TE | FALSE | FALSE | 0.004 | secdata | 0.001 | 1 | 0 |  | Carbon(UD)(LE/TE)
29649 | FALSE | 18.9 |  | 018900_HP_FLAT | UD LE/TE | FALSE | FALSE | 0.005 | secdata | 0.001 | 1 | 0 |  | Carbon(UD)(LE/TE)
29650 | FALSE | 18.9 |  | 018900_HP_FLAT | UD LE/TE | FALSE | FALSE | 0.006 | secdata | 0.001 | 1 | 0 |  | Carbon(UD)(LE/TE)
29651 | FALSE | 18.9 |  | 018900_HP_FLAT | UD LE/TE | FALSE | TRUE | 0.007 | secdata | 0.001 | 1 | 0 |  | Carbon(UD)(LE/TE)
29652 | FALSE | 18.9 |  | 018900_HP_FLAT |  | FALSE | FALSE | #VALUE! | secoffset | mid
29653 | FALSE | 18.9 |  | 018900_HP_FLAT |  | FALSE | FALSE | #VALUE!
29654 | FALSE | 18.9 |  | 018900_HP_LE_REINF |  | FALSE | FALSE | #VALUE! | ! 018900_HP_LE_REINF
29655 | FALSE | 18.9 |  | 018900_HP_LE_REINF |  | TRUE | FALSE | #VALUE! | sectype | 363 | shell
29656 | No Section | 18.9 | HP_LE_REINF | 018900_HP_LE_REINF | Gelcoat | TRUE | TRUE | 0.0005 | secdata | 0.0005 | 3 | 0 |  | Gelcoat
29657 | No Section | 18.9 | HP_LE_REINF | 018900_HP_LE_REINF | Triax Shell | TRUE | TRUE | 0.001 | secdata | 0.001 | 6 | 0 |  | triax GFRP(Shell Skin)
29658 | FALSE | 18.9 |  | 018900_HP_LE_REINF | UD LE/TE | TRUE | FALSE | 0.001 | secdata | 0.001 | 1 | 0 |  | Carbon(UD)(LE/TE)
29659 | No Section | 18.9 | HP_LE_REINF | 018900_HP_LE_REINF | UD LE/TE | TRUE | TRUE | 0.002 | secdata | 0.001 | 1 | 0 |  | Carbon(UD)(LE/TE)
29660 | FALSE | 18.9 |  | 018900_HP_LE_REINF |  | TRUE | FALSE | #VALUE! | secoffset | bot
29661 | FALSE | 18.9 |  | 018900_HP_LE_REINF |  | TRUE | FALSE | #VALUE!
29662 | FALSE | 18.9 |  | 018900_HP_LE_REINF |  | TRUE | FALSE | #VALUE! | ! 018900_HP_LE_REINF
29663 | FALSE | 18.9 |  | 018900_HP_LE_REINF |  | FALSE | FALSE | #VALUE! | sectype | 1363 | shell
29664 | FALSE | 18.9 |  | 018900_HP_LE_REINF | Gelcoat | FALSE | TRUE | 0.0005 | secdata | 0.0005 | 3 | 0 |  | Gelcoat
29665 | FALSE | 18.9 |  | 018900_HP_LE_REINF | Triax Shell | FALSE | TRUE | 0.001 | secdata | 0.001 | 6 | 0 |  | triax GFRP(Shell Skin)
29666 | FALSE | 18.9 |  | 018900_HP_LE_REINF | UD LE/TE | FALSE | FALSE | 0.001 | secdata | 0.001 | 1 | 0 |  | Carbon(UD)(LE/TE)
29667 | FALSE | 18.9 |  | 018900_HP_LE_REINF | UD LE/TE | FALSE | TRUE | 0.002 | secdata | 0.001 | 1 | 0 |  | Carbon(UD)(LE/TE)
29668 | FALSE | 18.9 |  | 018900_HP_LE_REINF |  | FALSE | FALSE | #VALUE! | secoffset | mid
29669 | FALSE | 18.9 |  | 018900_HP_LE_REINF |  | FALSE | FALSE | #VALUE!
29670 | FALSE | 18.9 |  | 018900_HP_TE_REINF |  | FALSE | FALSE | #VALUE! | ! 018900_HP_TE_REINF
29671 | FALSE | 18.9 |  | 018900_HP_TE_REINF |  | TRUE | FALSE | #VALUE! | sectype | 364 | shell
29672 | No Section | 18.9 | HP_TE_REINF | 018900_HP_TE_REINF | Gelcoat | TRUE | TRUE | 0.0005 | secdata | 0.0005 | 3 | 0 |  | Gelcoat
29673 | No Section | 18.9 | HP_TE_REINF | 018900_HP_TE_REINF | Triax Shell | TRUE | TRUE | 0.001 | secdata | 0.001 | 6 | 0 |  | triax GFRP(Shell Skin)
29674 | FALSE | 18.9 |  | 018900_HP_TE_REINF | UD LE/TE | TRUE | FALSE | 0.001 | secdata | 0.001 | 1 | 0 |  | Carbon(UD)(LE/TE)
29675 | FALSE | 18.9 |  | 018900_HP_TE_REINF | UD LE/TE | TRUE | FALSE | 0.002 | secdata | 0.001 | 1 | 0 |  | Carbon(UD)(LE/TE)
29676 | FALSE | 18.9 |  | 018900_HP_TE_REINF | UD LE/TE | TRUE | FALSE | 0.003 | secdata | 0.001 | 1 | 0 |  | Carbon(UD)(LE/TE)
29677 | FALSE | 18.9 |  | 018900_HP_TE_REINF | UD LE/TE | TRUE | FALSE | 0.004 | secdata | 0.001 | 1 | 0 |  | Carbon(UD)(LE/TE)
29678 | FALSE | 18.9 |  | 018900_HP_TE_REINF | UD LE/TE | TRUE | FALSE | 0.005 | secdata | 0.001 | 1 | 0 |  | Carbon(UD)(LE/TE)
29679 | FALSE | 18.9 |  | 018900_HP_TE_REINF | UD LE/TE | TRUE | FALSE | 0.006 | secdata | 0.001 | 1 | 0 |  | Carbon(UD)(LE/TE)
29680 | No Section | 18.9 | HP_TE_REINF | 018900_HP_TE_REINF | UD LE/TE | TRUE | TRUE | 0.007 | secdata | 0.001 | 1 | 0 |  | Carbon(UD)(LE/TE)
29681 | FALSE | 18.9 |  | 018900_HP_TE_REINF |  | TRUE | FALSE | #VALUE! | secoffset | bot
29682 | FALSE | 18.9 |  | 018900_HP_TE_REINF |  | TRUE | FALSE | #VALUE!
29683 | FALSE | 18.9 |  | 018900_HP_TE_REINF |  | TRUE | FALSE | #VALUE! | ! 018900_HP_TE_REINF
29684 | FALSE | 18.9 |  | 018900_HP_TE_REINF |  | FALSE | FALSE | #VALUE! | sectype | 1364 | shell
29685 | FALSE | 18.9 |  | 018900_HP_TE_REINF | Gelcoat | FALSE | TRUE | 0.0005 | secdata | 0.0005 | 3 | 0 |  | Gelcoat
29686 | FALSE | 18.9 |  | 018900_HP_TE_REINF | Triax Shell | FALSE | TRUE | 0.001 | secdata | 0.001 | 6 | 0 |  | triax GFRP(Shell Skin)
29687 | FALSE | 18.9 |  | 018900_HP_TE_REINF | UD LE/TE | FALSE | FALSE | 0.001 | secdata | 0.001 | 1 | 0 |  | Carbon(UD)(LE/TE)
29688 | FALSE | 18.9 |  | 018900_HP_TE_REINF | UD LE/TE | FALSE | FALSE | 0.002 | secdata | 0.001 | 1 | 0 |  | Carbon(UD)(LE/TE)
29689 | FALSE | 18.9 |  | 018900_HP_TE_REINF | UD LE/TE | FALSE | FALSE | 0.003 | secdata | 0.001 | 1 | 0 |  | Carbon(UD)(LE/TE)
29690 | FALSE | 18.9 |  | 018900_HP_TE_REINF | UD LE/TE | FALSE | FALSE | 0.004 | secdata | 0.001 | 1 | 0 |  | Carbon(UD)(LE/TE)
29691 | FALSE | 18.9 |  | 018900_HP_TE_REINF | UD LE/TE | FALSE | FALSE | 0.005 | secdata | 0.001 | 1 | 0 |  | Carbon(UD)(LE/TE)
29692 | FALSE | 18.9 |  | 018900_HP_TE_REINF | UD LE/TE | FALSE | FALSE | 0.006 | secdata | 0.001 | 1 | 0 |  | Carbon(UD)(LE/TE)
29693 | FALSE | 18.9 |  | 018900_HP_TE_REINF | UD LE/TE | FALSE | TRUE | 0.007 | secdata | 0.001 | 1 | 0 |  | Carbon(UD)(LE/TE)
29694 | FALSE | 18.9 |  | 018900_HP_TE_REINF |  | FALSE | FALSE | #VALUE! | secoffset | mid
29695 | FALSE | 18.9 |  | 018900_HP_TE_REINF |  | FALSE | FALSE | #VALUE!
29696 | FALSE | 18.9 |  | 018900_LE_PS_filler |  | FALSE | FALSE | #VALUE! | ! 018900_LE_PS_filler
29697 | FALSE | 18.9 |  | 018900_LE_PS_filler |  | TRUE | FALSE | #VALUE! | sectype | 365 | shell
29698 | No Section | 18.9 | LE_PS_filler | 018900_LE_PS_filler | Gelcoat | TRUE | TRUE | 0.0005 | secdata | 0.0005 | 3 | 0 |  | Gelcoat
29699 | No Section | 18.9 | LE_PS_filler | 018900_LE_PS_filler | Triax Shell | TRUE | TRUE | 0.001 | secdata | 0.001 | 6 | 0 |  | triax GFRP(Shell Skin)
29700 | FALSE | 18.9 |  | 018900_LE_PS_filler | BalsaIso | TRUE | FALSE | 0.001 | secdata | 0.001 | 4 | 0 |  | balsa
29701 | FALSE | 18.9 |  | 018900_LE_PS_filler | BalsaIso | TRUE | FALSE | 0.002 | secdata | 0.001 | 4 | 0 |  | balsa
29702 | FALSE | 18.9 |  | 018900_LE_PS_filler | BalsaIso | TRUE | FALSE | 0.003 | secdata | 0.001 | 4 | 0 |  | balsa
29703 | FALSE | 18.9 |  | 018900_LE_PS_filler | BalsaIso | TRUE | FALSE | 0.004 | secdata | 0.001 | 4 | 0 |  | balsa
29704 | FALSE | 18.9 |  | 018900_LE_PS_filler | BalsaIso | TRUE | FALSE | 0.005 | secdata | 0.001 | 4 | 0 |  | balsa
29705 | FALSE | 18.9 |  | 018900_LE_PS_filler | BalsaIso | TRUE | FALSE | 0.006 | secdata | 0.001 | 4 | 0 |  | balsa
29706 | FALSE | 18.9 |  | 018900_LE_PS_filler | BalsaIso | TRUE | FALSE | 0.007 | secdata | 0.001 | 4 | 0 |  | balsa
29707 | FALSE | 18.9 |  | 018900_LE_PS_filler | BalsaIso | TRUE | FALSE | 0.008 | secdata | 0.001 | 4 | 0 |  | balsa
29708 | FALSE | 18.9 |  | 018900_LE_PS_filler | BalsaIso | TRUE | FALSE | 0.009 | secdata | 0.001 | 4 | 0 |  | balsa
29709 | FALSE | 18.9 |  | 018900_LE_PS_filler | BalsaIso | TRUE | FALSE | 0.01 | secdata | 0.001 | 4 | 0 |  | balsa
29710 | No Section | 18.9 | LE_PS_filler | 018900_LE_PS_filler | BalsaIso | TRUE | TRUE | 0.011 | secdata | 0.001 | 4 | 0 |  | balsa
29711 | FALSE | 18.9 |  | 018900_LE_PS_filler |  | TRUE | FALSE | #VALUE! | secoffset | bot
29712 | FALSE | 18.9 |  | 018900_LE_PS_filler |  | TRUE | FALSE | #VALUE!
29713 | FALSE | 18.9 |  | 018900_LE_PS_filler |  | TRUE | FALSE | #VALUE! | ! 018900_LE_PS_filler
29714 | FALSE | 18.9 |  | 018900_LE_PS_filler |  | FALSE | FALSE | #VALUE! | sectype | 1365 | shell
29715 | FALSE | 18.9 |  | 018900_LE_PS_filler | Gelcoat | FALSE | TRUE | 0.0005 | secdata | 0.0005 | 3 | 0 |  | Gelcoat
29716 | FALSE | 18.9 |  | 018900_LE_PS_filler | Triax Shell | FALSE | TRUE | 0.001 | secdata | 0.001 | 6 | 0 |  | triax GFRP(Shell Skin)
29717 | FALSE | 18.9 |  | 018900_LE_PS_filler | BalsaIso | FALSE | FALSE | 0.001 | secdata | 0.001 | 4 | 0 |  | balsa
29718 | FALSE | 18.9 |  | 018900_LE_PS_filler | BalsaIso | FALSE | FALSE | 0.002 | secdata | 0.001 | 4 | 0 |  | balsa
29719 | FALSE | 18.9 |  | 018900_LE_PS_filler | BalsaIso | FALSE | FALSE | 0.003 | secdata | 0.001 | 4 | 0 |  | balsa
29720 | FALSE | 18.9 |  | 018900_LE_PS_filler | BalsaIso | FALSE | FALSE | 0.004 | secdata | 0.001 | 4 | 0 |  | balsa
29721 | FALSE | 18.9 |  | 018900_LE_PS_filler | BalsaIso | FALSE | FALSE | 0.005 | secdata | 0.001 | 4 | 0 |  | balsa
29722 | FALSE | 18.9 |  | 018900_LE_PS_filler | BalsaIso | FALSE | FALSE | 0.006 | secdata | 0.001 | 4 | 0 |  | balsa
29723 | FALSE | 18.9 |  | 018900_LE_PS_filler | BalsaIso | FALSE | FALSE | 0.007 | secdata | 0.001 | 4 | 0 |  | balsa
29724 | FALSE | 18.9 |  | 018900_LE_PS_filler | BalsaIso | FALSE | FALSE | 0.008 | secdata | 0.001 | 4 | 0 |  | balsa
29725 | FALSE | 18.9 |  | 018900_LE_PS_filler | BalsaIso | FALSE | FALSE | 0.009 | secdata | 0.001 | 4 | 0 |  | balsa
29726 | FALSE | 18.9 |  | 018900_LE_PS_filler | BalsaIso | FALSE | FALSE | 0.01 | secdata | 0.001 | 4 | 0 |  | balsa
29727 | FALSE | 18.9 |  | 018900_LE_PS_filler | BalsaIso | FALSE | TRUE | 0.011 | secdata | 0.001 | 4 | 0 |  | balsa
29728 | FALSE | 18.9 |  | 018900_LE_PS_filler |  | FALSE | FALSE | #VALUE! | secoffset | mid
29729 | FALSE | 18.9 |  | 018900_LE_PS_filler |  | FALSE | FALSE | #VALUE!
29730 | FALSE | 18.9 |  | 018900_LE_SS_filler |  | FALSE | FALSE | #VALUE! | ! 018900_LE_SS_filler
29731 | FALSE | 18.9 |  | 018900_LE_SS_filler |  | TRUE | FALSE | #VALUE! | sectype | 366 | shell
29732 | No Section | 18.9 | LE_SS_filler | 018900_LE_SS_filler | Gelcoat | TRUE | TRUE | 0.0005 | secdata | 0.0005 | 3 | 0 |  | Gelcoat
29733 | No Section | 18.9 | LE_SS_filler | 018900_LE_SS_filler | Triax Shell | TRUE | TRUE | 0.001 | secdata | 0.001 | 6 | 0 |  | triax GFRP(Shell Skin)
29734 | FALSE | 18.9 |  | 018900_LE_SS_filler | BalsaIso | TRUE | FALSE | 0.001 | secdata | 0.001 | 4 | 0 |  | balsa
29735 | FALSE | 18.9 |  | 018900_LE_SS_filler | BalsaIso | TRUE | FALSE | 0.002 | secdata | 0.001 | 4 | 0 |  | balsa
29736 | FALSE | 18.9 |  | 018900_LE_SS_filler | BalsaIso | TRUE | FALSE | 0.003 | secdata | 0.001 | 4 | 0 |  | balsa
29737 | FALSE | 18.9 |  | 018900_LE_SS_filler | BalsaIso | TRUE | FALSE | 0.004 | secdata | 0.001 | 4 | 0 |  | balsa
29738 | FALSE | 18.9 |  | 018900_LE_SS_filler | BalsaIso | TRUE | FALSE | 0.005 | secdata | 0.001 | 4 | 0 |  | balsa
29739 | FALSE | 18.9 |  | 018900_LE_SS_filler | BalsaIso | TRUE | FALSE | 0.006 | secdata | 0.001 | 4 | 0 |  | balsa
29740 | FALSE | 18.9 |  | 018900_LE_SS_filler | BalsaIso | TRUE | FALSE | 0.007 | secdata | 0.001 | 4 | 0 |  | balsa
29741 | FALSE | 18.9 |  | 018900_LE_SS_filler | BalsaIso | TRUE | FALSE | 0.008 | secdata | 0.001 | 4 | 0 |  | balsa
29742 | FALSE | 18.9 |  | 018900_LE_SS_filler | BalsaIso | TRUE | FALSE | 0.009 | secdata | 0.001 | 4 | 0 |  | balsa
29743 | FALSE | 18.9 |  | 018900_LE_SS_filler | BalsaIso | TRUE | FALSE | 0.01 | secdata | 0.001 | 4 | 0 |  | balsa
29744 | No Section | 18.9 | LE_SS_filler | 018900_LE_SS_filler | BalsaIso | TRUE | TRUE | 0.011 | secdata | 0.001 | 4 | 0 |  | balsa
29745 | FALSE | 18.9 |  | 018900_LE_SS_filler |  | TRUE | FALSE | #VALUE! | secoffset | bot
29746 | FALSE | 18.9 |  | 018900_LE_SS_filler |  | TRUE | FALSE | #VALUE!
29747 | FALSE | 18.9 |  | 018900_LE_SS_filler |  | TRUE | FALSE | #VALUE! | ! 018900_LE_SS_filler
29748 | FALSE | 18.9 |  | 018900_LE_SS_filler |  | FALSE | FALSE | #VALUE! | sectype | 1366 | shell
29749 | FALSE | 18.9 |  | 018900_LE_SS_filler | Gelcoat | FALSE | TRUE | 0.0005 | secdata | 0.0005 | 3 | 0 |  | Gelcoat
29750 | FALSE | 18.9 |  | 018900_LE_SS_filler | Triax Shell | FALSE | TRUE | 0.001 | secdata | 0.001 | 6 | 0 |  | triax GFRP(Shell Skin)
29751 | FALSE | 18.9 |  | 018900_LE_SS_filler | BalsaIso | FALSE | FALSE | 0.001 | secdata | 0.001 | 4 | 0 |  | balsa
29752 | FALSE | 18.9 |  | 018900_LE_SS_filler | BalsaIso | FALSE | FALSE | 0.002 | secdata | 0.001 | 4 | 0 |  | balsa
29753 | FALSE | 18.9 |  | 018900_LE_SS_filler | BalsaIso | FALSE | FALSE | 0.003 | secdata | 0.001 | 4 | 0 |  | balsa
29754 | FALSE | 18.9 |  | 018900_LE_SS_filler | BalsaIso | FALSE | FALSE | 0.004 | secdata | 0.001 | 4 | 0 |  | balsa
29755 | FALSE | 18.9 |  | 018900_LE_SS_filler | BalsaIso | FALSE | FALSE | 0.005 | secdata | 0.001 | 4 | 0 |  | balsa
29756 | FALSE | 18.9 |  | 018900_LE_SS_filler | BalsaIso | FALSE | FALSE | 0.006 | secdata | 0.001 | 4 | 0 |  | balsa
29757 | FALSE | 18.9 |  | 018900_LE_SS_filler | BalsaIso | FALSE | FALSE | 0.007 | secdata | 0.001 | 4 | 0 |  | balsa
29758 | FALSE | 18.9 |  | 018900_LE_SS_filler | BalsaIso | FALSE | FALSE | 0.008 | secdata | 0.001 | 4 | 0 |  | balsa
29759 | FALSE | 18.9 |  | 018900_LE_SS_filler | BalsaIso | FALSE | FALSE | 0.009 | secdata | 0.001 | 4 | 0 |  | balsa
29760 | FALSE | 18.9 |  | 018900_LE_SS_filler | BalsaIso | FALSE | FALSE | 0.01 | secdata | 0.001 | 4 | 0 |  | balsa
29761 | FALSE | 18.9 |  | 018900_LE_SS_filler | BalsaIso | FALSE | TRUE | 0.011 | secdata | 0.001 | 4 | 0 |  | balsa
29762 | FALSE | 18.9 |  | 018900_LE_SS_filler |  | FALSE | FALSE | #VALUE! | secoffset | mid
29763 | FALSE | 18.9 |  | 018900_LE_SS_filler |  | FALSE | FALSE | #VALUE!
29764 | FALSE | 18.9 |  | 018900_LP_CAP |  | FALSE | FALSE | #VALUE! | ! 018900_LP_CAP
29765 | FALSE | 18.9 |  | 018900_LP_CAP |  | TRUE | FALSE | #VALUE! | sectype | 367 | shell
29766 | No Section | 18.9 | LP_CAP | 018900_LP_CAP | Gelcoat | TRUE | TRUE | 0.0005 | secdata | 0.0005 | 3 | 0 |  | Gelcoat
29767 | No Section | 18.9 | LP_CAP | 018900_LP_CAP | Triax Shell | TRUE | TRUE | 0.001 | secdata | 0.001 | 6 | 0 |  | triax GFRP(Shell Skin)
29768 | FALSE | 18.9 |  | 018900_LP_CAP | UD Spar Caps | TRUE | FALSE | 0.001 | secdata | 0.001 | 2 | 0 |  | Carbon(UD)(Spar Caps)
29769 | FALSE | 18.9 |  | 018900_LP_CAP | UD Spar Caps | TRUE | FALSE | 0.002 | secdata | 0.001 | 2 | 0 |  | Carbon(UD)(Spar Caps)
29770 | FALSE | 18.9 |  | 018900_LP_CAP | UD Spar Caps | TRUE | FALSE | 0.003 | secdata | 0.001 | 2 | 0 |  | Carbon(UD)(Spar Caps)
29771 | FALSE | 18.9 |  | 018900_LP_CAP | UD Spar Caps | TRUE | FALSE | 0.004 | secdata | 0.001 | 2 | 0 |  | Carbon(UD)(Spar Caps)
29772 | FALSE | 18.9 |  | 018900_LP_CAP | UD Spar Caps | TRUE | FALSE | 0.005 | secdata | 0.001 | 2 | 0 |  | Carbon(UD)(Spar Caps)
29773 | FALSE | 18.9 |  | 018900_LP_CAP | UD Spar Caps | TRUE | FALSE | 0.006 | secdata | 0.001 | 2 | 0 |  | Carbon(UD)(Spar Caps)
29774 | FALSE | 18.9 |  | 018900_LP_CAP | UD Spar Caps | TRUE | FALSE | 0.007 | secdata | 0.001 | 2 | 0 |  | Carbon(UD)(Spar Caps)
29775 | FALSE | 18.9 |  | 018900_LP_CAP | UD Spar Caps | TRUE | FALSE | 0.008 | secdata | 0.001 | 2 | 0 |  | Carbon(UD)(Spar Caps)
29776 | FALSE | 18.9 |  | 018900_LP_CAP | UD Spar Caps | TRUE | FALSE | 0.009 | secdata | 0.001 | 2 | 0 |  | Carbon(UD)(Spar Caps)
29777 | FALSE | 18.9 |  | 018900_LP_CAP | UD Spar Caps | TRUE | FALSE | 0.01 | secdata | 0.001 | 2 | 0 |  | Carbon(UD)(Spar Caps)
29778 | FALSE | 18.9 |  | 018900_LP_CAP | UD Spar Caps | TRUE | FALSE | 0.011 | secdata | 0.001 | 2 | 0 |  | Carbon(UD)(Spar Caps)
29779 | FALSE | 18.9 |  | 018900_LP_CAP | UD Spar Caps | TRUE | FALSE | 0.012 | secdata | 0.001 | 2 | 0 |  | Carbon(UD)(Spar Caps)
29780 | FALSE | 18.9 |  | 018900_LP_CAP | UD Spar Caps | TRUE | FALSE | 0.013 | secdata | 0.001 | 2 | 0 |  | Carbon(UD)(Spar Caps)
29781 | FALSE | 18.9 |  | 018900_LP_CAP | UD Spar Caps | TRUE | FALSE | 0.014 | secdata | 0.001 | 2 | 0 |  | Carbon(UD)(Spar Caps)
29782 | FALSE | 18.9 |  | 018900_LP_CAP | UD Spar Caps | TRUE | FALSE | 0.015 | secdata | 0.001 | 2 | 0 |  | Carbon(UD)(Spar Caps)
29783 | FALSE | 18.9 |  | 018900_LP_CAP | UD Spar Caps | TRUE | FALSE | 0.016 | secdata | 0.001 | 2 | 0 |  | Carbon(UD)(Spar Caps)
29784 | FALSE | 18.9 |  | 018900_LP_CAP | UD Spar Caps | TRUE | FALSE | 0.017 | secdata | 0.001 | 2 | 0 |  | Carbon(UD)(Spar Caps)
29785 | FALSE | 18.9 |  | 018900_LP_CAP | UD Spar Caps | TRUE | FALSE | 0.018 | secdata | 0.001 | 2 | 0 |  | Carbon(UD)(Spar Caps)
29786 | FALSE | 18.9 |  | 018900_LP_CAP | UD Spar Caps | TRUE | FALSE | 0.019 | secdata | 0.001 | 2 | 0 |  | Carbon(UD)(Spar Caps)
29787 | FALSE | 18.9 |  | 018900_LP_CAP | UD Spar Caps | TRUE | FALSE | 0.02 | secdata | 0.001 | 2 | 0 |  | Carbon(UD)(Spar Caps)
29788 | FALSE | 18.9 |  | 018900_LP_CAP | UD Spar Caps | TRUE | FALSE | 0.021 | secdata | 0.001 | 2 | 0 |  | Carbon(UD)(Spar Caps)
29789 | FALSE | 18.9 |  | 018900_LP_CAP | UD Spar Caps | TRUE | FALSE | 0.022 | secdata | 0.001 | 2 | 0 |  | Carbon(UD)(Spar Caps)
29790 | FALSE | 18.9 |  | 018900_LP_CAP | UD Spar Caps | TRUE | FALSE | 0.023 | secdata | 0.001 | 2 | 0 |  | Carbon(UD)(Spar Caps)
29791 | FALSE | 18.9 |  | 018900_LP_CAP | UD Spar Caps | TRUE | FALSE | 0.024 | secdata | 0.001 | 2 | 0 |  | Carbon(UD)(Spar Caps)
29792 | FALSE | 18.9 |  | 018900_LP_CAP | UD Spar Caps | TRUE | FALSE | 0.025 | secdata | 0.001 | 2 | 0 |  | Carbon(UD)(Spar Caps)
29793 | FALSE | 18.9 |  | 018900_LP_CAP | UD Spar Caps | TRUE | FALSE | 0.026 | secdata | 0.001 | 2 | 0 |  | Carbon(UD)(Spar Caps)
29794 | FALSE | 18.9 |  | 018900_LP_CAP | UD Spar Caps | TRUE | FALSE | 0.027 | secdata | 0.001 | 2 | 0 |  | Carbon(UD)(Spar Caps)
29795 | FALSE | 18.9 |  | 018900_LP_CAP | UD Spar Caps | TRUE | FALSE | 0.028 | secdata | 0.001 | 2 | 0 |  | Carbon(UD)(Spar Caps)
29796 | FALSE | 18.9 |  | 018900_LP_CAP | UD Spar Caps | TRUE | FALSE | 0.029 | secdata | 0.001 | 2 | 0 |  | Carbon(UD)(Spar Caps)
29797 | FALSE | 18.9 |  | 018900_LP_CAP | UD Spar Caps | TRUE | FALSE | 0.03 | secdata | 0.001 | 2 | 0 |  | Carbon(UD)(Spar Caps)
29798 | FALSE | 18.9 |  | 018900_LP_CAP | UD Spar Caps | TRUE | FALSE | 0.031 | secdata | 0.001 | 2 | 0 |  | Carbon(UD)(Spar Caps)
29799 | FALSE | 18.9 |  | 018900_LP_CAP | UD Spar Caps | TRUE | FALSE | 0.032 | secdata | 0.001 | 2 | 0 |  | Carbon(UD)(Spar Caps)
29800 | FALSE | 18.9 |  | 018900_LP_CAP | UD Spar Caps | TRUE | FALSE | 0.033 | secdata | 0.001 | 2 | 0 |  | Carbon(UD)(Spar Caps)
29801 | FALSE | 18.9 |  | 018900_LP_CAP | UD Spar Caps | TRUE | FALSE | 0.034 | secdata | 0.001 | 2 | 0 |  | Carbon(UD)(Spar Caps)
29802 | FALSE | 18.9 |  | 018900_LP_CAP | UD Spar Caps | TRUE | FALSE | 0.035 | secdata | 0.001 | 2 | 0 |  | Carbon(UD)(Spar Caps)
29803 | FALSE | 18.9 |  | 018900_LP_CAP | UD Spar Caps | TRUE | FALSE | 0.036 | secdata | 0.001 | 2 | 0 |  | Carbon(UD)(Spar Caps)
29804 | FALSE | 18.9 |  | 018900_LP_CAP | UD Spar Caps | TRUE | FALSE | 0.037 | secdata | 0.001 | 2 | 0 |  | Carbon(UD)(Spar Caps)
29805 | FALSE | 18.9 |  | 018900_LP_CAP | UD Spar Caps | TRUE | FALSE | 0.038 | secdata | 0.001 | 2 | 0 |  | Carbon(UD)(Spar Caps)
29806 | FALSE | 18.9 |  | 018900_LP_CAP | UD Spar Caps | TRUE | FALSE | 0.039 | secdata | 0.001 | 2 | 0 |  | Carbon(UD)(Spar Caps)
29807 | FALSE | 18.9 |  | 018900_LP_CAP | UD Spar Caps | TRUE | FALSE | 0.04 | secdata | 0.001 | 2 | 0 |  | Carbon(UD)(Spar Caps)
29808 | FALSE | 18.9 |  | 018900_LP_CAP | UD Spar Caps | TRUE | FALSE | 0.041 | secdata | 0.001 | 2 | 0 |  | Carbon(UD)(Spar Caps)
29809 | FALSE | 18.9 |  | 018900_LP_CAP | UD Spar Caps | TRUE | FALSE | 0.042 | secdata | 0.001 | 2 | 0 |  | Carbon(UD)(Spar Caps)
29810 | FALSE | 18.9 |  | 018900_LP_CAP | UD Spar Caps | TRUE | FALSE | 0.043 | secdata | 0.001 | 2 | 0 |  | Carbon(UD)(Spar Caps)
29811 | FALSE | 18.9 |  | 018900_LP_CAP | UD Spar Caps | TRUE | FALSE | 0.044 | secdata | 0.001 | 2 | 0 |  | Carbon(UD)(Spar Caps)
29812 | FALSE | 18.9 |  | 018900_LP_CAP | UD Spar Caps | TRUE | FALSE | 0.045 | secdata | 0.001 | 2 | 0 |  | Carbon(UD)(Spar Caps)
29813 | FALSE | 18.9 |  | 018900_LP_CAP | UD Spar Caps | TRUE | FALSE | 0.046 | secdata | 0.001 | 2 | 0 |  | Carbon(UD)(Spar Caps)
29814 | FALSE | 18.9 |  | 018900_LP_CAP | UD Spar Caps | TRUE | FALSE | 0.047 | secdata | 0.001 | 2 | 0 |  | Carbon(UD)(Spar Caps)
29815 | FALSE | 18.9 |  | 018900_LP_CAP | UD Spar Caps | TRUE | FALSE | 0.048 | secdata | 0.001 | 2 | 0 |  | Carbon(UD)(Spar Caps)
29816 | FALSE | 18.9 |  | 018900_LP_CAP | UD Spar Caps | TRUE | FALSE | 0.049 | secdata | 0.001 | 2 | 0 |  | Carbon(UD)(Spar Caps)
29817 | FALSE | 18.9 |  | 018900_LP_CAP | UD Spar Caps | TRUE | FALSE | 0.05 | secdata | 0.001 | 2 | 0 |  | Carbon(UD)(Spar Caps)
29818 | FALSE | 18.9 |  | 018900_LP_CAP | UD Spar Caps | TRUE | FALSE | 0.051 | secdata | 0.001 | 2 | 0 |  | Carbon(UD)(Spar Caps)
29819 | FALSE | 18.9 |  | 018900_LP_CAP | UD Spar Caps | TRUE | FALSE | 0.052 | secdata | 0.001 | 2 | 0 |  | Carbon(UD)(Spar Caps)
29820 | FALSE | 18.9 |  | 018900_LP_CAP | UD Spar Caps | TRUE | FALSE | 0.053 | secdata | 0.001 | 2 | 0 |  | Carbon(UD)(Spar Caps)
29821 | FALSE | 18.9 |  | 018900_LP_CAP | UD Spar Caps | TRUE | FALSE | 0.054 | secdata | 0.001 | 2 | 0 |  | Carbon(UD)(Spar Caps)
29822 | FALSE | 18.9 |  | 018900_LP_CAP | UD Spar Caps | TRUE | FALSE | 0.055 | secdata | 0.001 | 2 | 0 |  | Carbon(UD)(Spar Caps)
29823 | FALSE | 18.9 |  | 018900_LP_CAP | UD Spar Caps | TRUE | FALSE | 0.056 | secdata | 0.001 | 2 | 0 |  | Carbon(UD)(Spar Caps)
29824 | FALSE | 18.9 |  | 018900_LP_CAP | UD Spar Caps | TRUE | FALSE | 0.057 | secdata | 0.001 | 2 | 0 |  | Carbon(UD)(Spar Caps)
29825 | FALSE | 18.9 |  | 018900_LP_CAP | UD Spar Caps | TRUE | FALSE | 0.058 | secdata | 0.001 | 2 | 0 |  | Carbon(UD)(Spar Caps)
29826 | FALSE | 18.9 |  | 018900_LP_CAP | UD Spar Caps | TRUE | FALSE | 0.059 | secdata | 0.001 | 2 | 0 |  | Carbon(UD)(Spar Caps)
29827 | FALSE | 18.9 |  | 018900_LP_CAP | UD Spar Caps | TRUE | FALSE | 0.06 | secdata | 0.001 | 2 | 0 |  | Carbon(UD)(Spar Caps)
29828 | FALSE | 18.9 |  | 018900_LP_CAP | UD Spar Caps | TRUE | FALSE | 0.061 | secdata | 0.001 | 2 | 0 |  | Carbon(UD)(Spar Caps)
29829 | FALSE | 18.9 |  | 018900_LP_CAP | UD Spar Caps | TRUE | FALSE | 0.062 | secdata | 0.001 | 2 | 0 |  | Carbon(UD)(Spar Caps)
29830 | No Section | 18.9 | LP_CAP | 018900_LP_CAP | UD Spar Caps | TRUE | TRUE | 0.063 | secdata | 0.001 | 2 | 0 |  | Carbon(UD)(Spar Caps)
29831 | FALSE | 18.9 |  | 018900_LP_CAP |  | TRUE | FALSE | #VALUE! | secoffset | bot
29832 | FALSE | 18.9 |  | 018900_LP_CAP |  | TRUE | FALSE | #VALUE!
29833 | FALSE | 18.9 |  | 018900_LP_CAP |  | TRUE | FALSE | #VALUE! | ! 018900_LP_CAP
29834 | FALSE | 18.9 |  | 018900_LP_CAP |  | FALSE | FALSE | #VALUE! | sectype | 1367 | shell
29835 | FALSE | 18.9 |  | 018900_LP_CAP | Gelcoat | FALSE | TRUE | 0.0005 | secdata | 0.0005 | 3 | 0 |  | Gelcoat
29836 | FALSE | 18.9 |  | 018900_LP_CAP | Triax Shell | FALSE | TRUE | 0.001 | secdata | 0.001 | 6 | 0 |  | triax GFRP(Shell Skin)
29837 | FALSE | 18.9 |  | 018900_LP_CAP | UD Spar Caps | FALSE | FALSE | 0.001 | secdata | 0.001 | 2 | 0 |  | Carbon(UD)(Spar Caps)
29838 | FALSE | 18.9 |  | 018900_LP_CAP | UD Spar Caps | FALSE | FALSE | 0.002 | secdata | 0.001 | 2 | 0 |  | Carbon(UD)(Spar Caps)
29839 | FALSE | 18.9 |  | 018900_LP_CAP | UD Spar Caps | FALSE | FALSE | 0.003 | secdata | 0.001 | 2 | 0 |  | Carbon(UD)(Spar Caps)
29840 | FALSE | 18.9 |  | 018900_LP_CAP | UD Spar Caps | FALSE | FALSE | 0.004 | secdata | 0.001 | 2 | 0 |  | Carbon(UD)(Spar Caps)
29841 | FALSE | 18.9 |  | 018900_LP_CAP | UD Spar Caps | FALSE | FALSE | 0.005 | secdata | 0.001 | 2 | 0 |  | Carbon(UD)(Spar Caps)
29842 | FALSE | 18.9 |  | 018900_LP_CAP | UD Spar Caps | FALSE | FALSE | 0.006 | secdata | 0.001 | 2 | 0 |  | Carbon(UD)(Spar Caps)
29843 | FALSE | 18.9 |  | 018900_LP_CAP | UD Spar Caps | FALSE | FALSE | 0.007 | secdata | 0.001 | 2 | 0 |  | Carbon(UD)(Spar Caps)
29844 | FALSE | 18.9 |  | 018900_LP_CAP | UD Spar Caps | FALSE | FALSE | 0.008 | secdata | 0.001 | 2 | 0 |  | Carbon(UD)(Spar Caps)
29845 | FALSE | 18.9 |  | 018900_LP_CAP | UD Spar Caps | FALSE | FALSE | 0.009 | secdata | 0.001 | 2 | 0 |  | Carbon(UD)(Spar Caps)
29846 | FALSE | 18.9 |  | 018900_LP_CAP | UD Spar Caps | FALSE | FALSE | 0.01 | secdata | 0.001 | 2 | 0 |  | Carbon(UD)(Spar Caps)
29847 | FALSE | 18.9 |  | 018900_LP_CAP | UD Spar Caps | FALSE | FALSE | 0.011 | secdata | 0.001 | 2 | 0 |  | Carbon(UD)(Spar Caps)
29848 | FALSE | 18.9 |  | 018900_LP_CAP | UD Spar Caps | FALSE | FALSE | 0.012 | secdata | 0.001 | 2 | 0 |  | Carbon(UD)(Spar Caps)
29849 | FALSE | 18.9 |  | 018900_LP_CAP | UD Spar Caps | FALSE | FALSE | 0.013 | secdata | 0.001 | 2 | 0 |  | Carbon(UD)(Spar Caps)
29850 | FALSE | 18.9 |  | 018900_LP_CAP | UD Spar Caps | FALSE | FALSE | 0.014 | secdata | 0.001 | 2 | 0 |  | Carbon(UD)(Spar Caps)
29851 | FALSE | 18.9 |  | 018900_LP_CAP | UD Spar Caps | FALSE | FALSE | 0.015 | secdata | 0.001 | 2 | 0 |  | Carbon(UD)(Spar Caps)
29852 | FALSE | 18.9 |  | 018900_LP_CAP | UD Spar Caps | FALSE | FALSE | 0.016 | secdata | 0.001 | 2 | 0 |  | Carbon(UD)(Spar Caps)
29853 | FALSE | 18.9 |  | 018900_LP_CAP | UD Spar Caps | FALSE | FALSE | 0.017 | secdata | 0.001 | 2 | 0 |  | Carbon(UD)(Spar Caps)
29854 | FALSE | 18.9 |  | 018900_LP_CAP | UD Spar Caps | FALSE | FALSE | 0.018 | secdata | 0.001 | 2 | 0 |  | Carbon(UD)(Spar Caps)
29855 | FALSE | 18.9 |  | 018900_LP_CAP | UD Spar Caps | FALSE | FALSE | 0.019 | secdata | 0.001 | 2 | 0 |  | Carbon(UD)(Spar Caps)
29856 | FALSE | 18.9 |  | 018900_LP_CAP | UD Spar Caps | FALSE | FALSE | 0.02 | secdata | 0.001 | 2 | 0 |  | Carbon(UD)(Spar Caps)
29857 | FALSE | 18.9 |  | 018900_LP_CAP | UD Spar Caps | FALSE | FALSE | 0.021 | secdata | 0.001 | 2 | 0 |  | Carbon(UD)(Spar Caps)
29858 | FALSE | 18.9 |  | 018900_LP_CAP | UD Spar Caps | FALSE | FALSE | 0.022 | secdata | 0.001 | 2 | 0 |  | Carbon(UD)(Spar Caps)
29859 | FALSE | 18.9 |  | 018900_LP_CAP | UD Spar Caps | FALSE | FALSE | 0.023 | secdata | 0.001 | 2 | 0 |  | Carbon(UD)(Spar Caps)
29860 | FALSE | 18.9 |  | 018900_LP_CAP | UD Spar Caps | FALSE | FALSE | 0.024 | secdata | 0.001 | 2 | 0 |  | Carbon(UD)(Spar Caps)
29861 | FALSE | 18.9 |  | 018900_LP_CAP | UD Spar Caps | FALSE | FALSE | 0.025 | secdata | 0.001 | 2 | 0 |  | Carbon(UD)(Spar Caps)
29862 | FALSE | 18.9 |  | 018900_LP_CAP | UD Spar Caps | FALSE | FALSE | 0.026 | secdata | 0.001 | 2 | 0 |  | Carbon(UD)(Spar Caps)
29863 | FALSE | 18.9 |  | 018900_LP_CAP | UD Spar Caps | FALSE | FALSE | 0.027 | secdata | 0.001 | 2 | 0 |  | Carbon(UD)(Spar Caps)
29864 | FALSE | 18.9 |  | 018900_LP_CAP | UD Spar Caps | FALSE | FALSE | 0.028 | secdata | 0.001 | 2 | 0 |  | Carbon(UD)(Spar Caps)
29865 | FALSE | 18.9 |  | 018900_LP_CAP | UD Spar Caps | FALSE | FALSE | 0.029 | secdata | 0.001 | 2 | 0 |  | Carbon(UD)(Spar Caps)
29866 | FALSE | 18.9 |  | 018900_LP_CAP | UD Spar Caps | FALSE | FALSE | 0.03 | secdata | 0.001 | 2 | 0 |  | Carbon(UD)(Spar Caps)
29867 | FALSE | 18.9 |  | 018900_LP_CAP | UD Spar Caps | FALSE | FALSE | 0.031 | secdata | 0.001 | 2 | 0 |  | Carbon(UD)(Spar Caps)
29868 | FALSE | 18.9 |  | 018900_LP_CAP | UD Spar Caps | FALSE | FALSE | 0.032 | secdata | 0.001 | 2 | 0 |  | Carbon(UD)(Spar Caps)
29869 | FALSE | 18.9 |  | 018900_LP_CAP | UD Spar Caps | FALSE | FALSE | 0.033 | secdata | 0.001 | 2 | 0 |  | Carbon(UD)(Spar Caps)
29870 | FALSE | 18.9 |  | 018900_LP_CAP | UD Spar Caps | FALSE | FALSE | 0.034 | secdata | 0.001 | 2 | 0 |  | Carbon(UD)(Spar Caps)
29871 | FALSE | 18.9 |  | 018900_LP_CAP | UD Spar Caps | FALSE | FALSE | 0.035 | secdata | 0.001 | 2 | 0 |  | Carbon(UD)(Spar Caps)
29872 | FALSE | 18.9 |  | 018900_LP_CAP | UD Spar Caps | FALSE | FALSE | 0.036 | secdata | 0.001 | 2 | 0 |  | Carbon(UD)(Spar Caps)
29873 | FALSE | 18.9 |  | 018900_LP_CAP | UD Spar Caps | FALSE | FALSE | 0.037 | secdata | 0.001 | 2 | 0 |  | Carbon(UD)(Spar Caps)
29874 | FALSE | 18.9 |  | 018900_LP_CAP | UD Spar Caps | FALSE | FALSE | 0.038 | secdata | 0.001 | 2 | 0 |  | Carbon(UD)(Spar Caps)
29875 | FALSE | 18.9 |  | 018900_LP_CAP | UD Spar Caps | FALSE | FALSE | 0.039 | secdata | 0.001 | 2 | 0 |  | Carbon(UD)(Spar Caps)
29876 | FALSE | 18.9 |  | 018900_LP_CAP | UD Spar Caps | FALSE | FALSE | 0.04 | secdata | 0.001 | 2 | 0 |  | Carbon(UD)(Spar Caps)
29877 | FALSE | 18.9 |  | 018900_LP_CAP | UD Spar Caps | FALSE | FALSE | 0.041 | secdata | 0.001 | 2 | 0 |  | Carbon(UD)(Spar Caps)
29878 | FALSE | 18.9 |  | 018900_LP_CAP | UD Spar Caps | FALSE | FALSE | 0.042 | secdata | 0.001 | 2 | 0 |  | Carbon(UD)(Spar Caps)
29879 | FALSE | 18.9 |  | 018900_LP_CAP | UD Spar Caps | FALSE | FALSE | 0.043 | secdata | 0.001 | 2 | 0 |  | Carbon(UD)(Spar Caps)
29880 | FALSE | 18.9 |  | 018900_LP_CAP | UD Spar Caps | FALSE | FALSE | 0.044 | secdata | 0.001 | 2 | 0 |  | Carbon(UD)(Spar Caps)
29881 | FALSE | 18.9 |  | 018900_LP_CAP | UD Spar Caps | FALSE | FALSE | 0.045 | secdata | 0.001 | 2 | 0 |  | Carbon(UD)(Spar Caps)
29882 | FALSE | 18.9 |  | 018900_LP_CAP | UD Spar Caps | FALSE | FALSE | 0.046 | secdata | 0.001 | 2 | 0 |  | Carbon(UD)(Spar Caps)
29883 | FALSE | 18.9 |  | 018900_LP_CAP | UD Spar Caps | FALSE | FALSE | 0.047 | secdata | 0.001 | 2 | 0 |  | Carbon(UD)(Spar Caps)
29884 | FALSE | 18.9 |  | 018900_LP_CAP | UD Spar Caps | FALSE | FALSE | 0.048 | secdata | 0.001 | 2 | 0 |  | Carbon(UD)(Spar Caps)
29885 | FALSE | 18.9 |  | 018900_LP_CAP | UD Spar Caps | FALSE | FALSE | 0.049 | secdata | 0.001 | 2 | 0 |  | Carbon(UD)(Spar Caps)
29886 | FALSE | 18.9 |  | 018900_LP_CAP | UD Spar Caps | FALSE | FALSE | 0.05 | secdata | 0.001 | 2 | 0 |  | Carbon(UD)(Spar Caps)
29887 | FALSE | 18.9 |  | 018900_LP_CAP | UD Spar Caps | FALSE | FALSE | 0.051 | secdata | 0.001 | 2 | 0 |  | Carbon(UD)(Spar Caps)
29888 | FALSE | 18.9 |  | 018900_LP_CAP | UD Spar Caps | FALSE | FALSE | 0.052 | secdata | 0.001 | 2 | 0 |  | Carbon(UD)(Spar Caps)
29889 | FALSE | 18.9 |  | 018900_LP_CAP | UD Spar Caps | FALSE | FALSE | 0.053 | secdata | 0.001 | 2 | 0 |  | Carbon(UD)(Spar Caps)
29890 | FALSE | 18.9 |  | 018900_LP_CAP | UD Spar Caps | FALSE | FALSE | 0.054 | secdata | 0.001 | 2 | 0 |  | Carbon(UD)(Spar Caps)
29891 | FALSE | 18.9 |  | 018900_LP_CAP | UD Spar Caps | FALSE | FALSE | 0.055 | secdata | 0.001 | 2 | 0 |  | Carbon(UD)(Spar Caps)
29892 | FALSE | 18.9 |  | 018900_LP_CAP | UD Spar Caps | FALSE | FALSE | 0.056 | secdata | 0.001 | 2 | 0 |  | Carbon(UD)(Spar Caps)
29893 | FALSE | 18.9 |  | 018900_LP_CAP | UD Spar Caps | FALSE | FALSE | 0.057 | secdata | 0.001 | 2 | 0 |  | Carbon(UD)(Spar Caps)
29894 | FALSE | 18.9 |  | 018900_LP_CAP | UD Spar Caps | FALSE | FALSE | 0.058 | secdata | 0.001 | 2 | 0 |  | Carbon(UD)(Spar Caps)
29895 | FALSE | 18.9 |  | 018900_LP_CAP | UD Spar Caps | FALSE | FALSE | 0.059 | secdata | 0.001 | 2 | 0 |  | Carbon(UD)(Spar Caps)
29896 | FALSE | 18.9 |  | 018900_LP_CAP | UD Spar Caps | FALSE | FALSE | 0.06 | secdata | 0.001 | 2 | 0 |  | Carbon(UD)(Spar Caps)
29897 | FALSE | 18.9 |  | 018900_LP_CAP | UD Spar Caps | FALSE | FALSE | 0.061 | secdata | 0.001 | 2 | 0 |  | Carbon(UD)(Spar Caps)
29898 | FALSE | 18.9 |  | 018900_LP_CAP | UD Spar Caps | FALSE | FALSE | 0.062 | secdata | 0.001 | 2 | 0 |  | Carbon(UD)(Spar Caps)
29899 | FALSE | 18.9 |  | 018900_LP_CAP | UD Spar Caps | FALSE | TRUE | 0.063 | secdata | 0.001 | 2 | 0 |  | Carbon(UD)(Spar Caps)
29900 | FALSE | 18.9 |  | 018900_LP_CAP |  | FALSE | FALSE | #VALUE! | secoffset | mid
29901 | FALSE | 18.9 |  | 018900_LP_CAP |  | FALSE | FALSE | #VALUE!
29902 | FALSE | 18.9 |  | 018900_LP_FLAT |  | FALSE | FALSE | #VALUE! | ! 018900_LP_FLAT
29903 | FALSE | 18.9 |  | 018900_LP_FLAT |  | TRUE | FALSE | #VALUE! | sectype | 368 | shell
29904 | No Section | 18.9 | LP_FLAT | 018900_LP_FLAT | Gelcoat | TRUE | TRUE | 0.0005 | secdata | 0.0005 | 3 | 0 |  | Gelcoat
29905 | No Section | 18.9 | LP_FLAT | 018900_LP_FLAT | Triax Shell | TRUE | TRUE | 0.001 | secdata | 0.001 | 6 | 0 |  | triax GFRP(Shell Skin)
29906 | FALSE | 18.9 |  | 018900_LP_FLAT | UD LE/TE | TRUE | FALSE | 0.001 | secdata | 0.001 | 1 | 0 |  | Carbon(UD)(LE/TE)
29907 | FALSE | 18.9 |  | 018900_LP_FLAT | UD LE/TE | TRUE | FALSE | 0.002 | secdata | 0.001 | 1 | 0 |  | Carbon(UD)(LE/TE)
29908 | FALSE | 18.9 |  | 018900_LP_FLAT | UD LE/TE | TRUE | FALSE | 0.003 | secdata | 0.001 | 1 | 0 |  | Carbon(UD)(LE/TE)
29909 | FALSE | 18.9 |  | 018900_LP_FLAT | UD LE/TE | TRUE | FALSE | 0.004 | secdata | 0.001 | 1 | 0 |  | Carbon(UD)(LE/TE)
29910 | FALSE | 18.9 |  | 018900_LP_FLAT | UD LE/TE | TRUE | FALSE | 0.005 | secdata | 0.001 | 1 | 0 |  | Carbon(UD)(LE/TE)
29911 | FALSE | 18.9 |  | 018900_LP_FLAT | UD LE/TE | TRUE | FALSE | 0.006 | secdata | 0.001 | 1 | 0 |  | Carbon(UD)(LE/TE)
29912 | No Section | 18.9 | LP_FLAT | 018900_LP_FLAT | UD LE/TE | TRUE | TRUE | 0.007 | secdata | 0.001 | 1 | 0 |  | Carbon(UD)(LE/TE)
29913 | FALSE | 18.9 |  | 018900_LP_FLAT |  | TRUE | FALSE | #VALUE! | secoffset | bot
29914 | FALSE | 18.9 |  | 018900_LP_FLAT |  | TRUE | FALSE | #VALUE!
29915 | FALSE | 18.9 |  | 018900_LP_FLAT |  | TRUE | FALSE | #VALUE! | ! 018900_LP_FLAT
29916 | FALSE | 18.9 |  | 018900_LP_FLAT |  | FALSE | FALSE | #VALUE! | sectype | 1368 | shell
29917 | FALSE | 18.9 |  | 018900_LP_FLAT | Gelcoat | FALSE | TRUE | 0.0005 | secdata | 0.0005 | 3 | 0 |  | Gelcoat
29918 | FALSE | 18.9 |  | 018900_LP_FLAT | Triax Shell | FALSE | TRUE | 0.001 | secdata | 0.001 | 6 | 0 |  | triax GFRP(Shell Skin)
29919 | FALSE | 18.9 |  | 018900_LP_FLAT | UD LE/TE | FALSE | FALSE | 0.001 | secdata | 0.001 | 1 | 0 |  | Carbon(UD)(LE/TE)
29920 | FALSE | 18.9 |  | 018900_LP_FLAT | UD LE/TE | FALSE | FALSE | 0.002 | secdata | 0.001 | 1 | 0 |  | Carbon(UD)(LE/TE)
29921 | FALSE | 18.9 |  | 018900_LP_FLAT | UD LE/TE | FALSE | FALSE | 0.003 | secdata | 0.001 | 1 | 0 |  | Carbon(UD)(LE/TE)
29922 | FALSE | 18.9 |  | 018900_LP_FLAT | UD LE/TE | FALSE | FALSE | 0.004 | secdata | 0.001 | 1 | 0 |  | Carbon(UD)(LE/TE)
29923 | FALSE | 18.9 |  | 018900_LP_FLAT | UD LE/TE | FALSE | FALSE | 0.005 | secdata | 0.001 | 1 | 0 |  | Carbon(UD)(LE/TE)
29924 | FALSE | 18.9 |  | 018900_LP_FLAT | UD LE/TE | FALSE | FALSE | 0.006 | secdata | 0.001 | 1 | 0 |  | Carbon(UD)(LE/TE)
29925 | FALSE | 18.9 |  | 018900_LP_FLAT | UD LE/TE | FALSE | TRUE | 0.007 | secdata | 0.001 | 1 | 0 |  | Carbon(UD)(LE/TE)
29926 | FALSE | 18.9 |  | 018900_LP_FLAT |  | FALSE | FALSE | #VALUE! | secoffset | mid
29927 | FALSE | 18.9 |  | 018900_LP_FLAT |  | FALSE | FALSE | #VALUE!
29928 | FALSE | 18.9 |  | 018900_LP_LE_REINF |  | FALSE | FALSE | #VALUE! | ! 018900_LP_LE_REINF
29929 | FALSE | 18.9 |  | 018900_LP_LE_REINF |  | TRUE | FALSE | #VALUE! | sectype | 369 | shell
29930 | No Section | 18.9 | LP_LE_REINF | 018900_LP_LE_REINF | Gelcoat | TRUE | TRUE | 0.0005 | secdata | 0.0005 | 3 | 0 |  | Gelcoat
29931 | No Section | 18.9 | LP_LE_REINF | 018900_LP_LE_REINF | Triax Shell | TRUE | TRUE | 0.001 | secdata | 0.001 | 6 | 0 |  | triax GFRP(Shell Skin)
29932 | FALSE | 18.9 |  | 018900_LP_LE_REINF | UD LE/TE | TRUE | FALSE | 0.001 | secdata | 0.001 | 1 | 0 |  | Carbon(UD)(LE/TE)
29933 | No Section | 18.9 | LP_LE_REINF | 018900_LP_LE_REINF | UD LE/TE | TRUE | TRUE | 0.002 | secdata | 0.001 | 1 | 0 |  | Carbon(UD)(LE/TE)
29934 | FALSE | 18.9 |  | 018900_LP_LE_REINF |  | TRUE | FALSE | #VALUE! | secoffset | bot
29935 | FALSE | 18.9 |  | 018900_LP_LE_REINF |  | TRUE | FALSE | #VALUE!
29936 | FALSE | 18.9 |  | 018900_LP_LE_REINF |  | TRUE | FALSE | #VALUE! | ! 018900_LP_LE_REINF
29937 | FALSE | 18.9 |  | 018900_LP_LE_REINF |  | FALSE | FALSE | #VALUE! | sectype | 1369 | shell
29938 | FALSE | 18.9 |  | 018900_LP_LE_REINF | Gelcoat | FALSE | TRUE | 0.0005 | secdata | 0.0005 | 3 | 0 |  | Gelcoat
29939 | FALSE | 18.9 |  | 018900_LP_LE_REINF | Triax Shell | FALSE | TRUE | 0.001 | secdata | 0.001 | 6 | 0 |  | triax GFRP(Shell Skin)
29940 | FALSE | 18.9 |  | 018900_LP_LE_REINF | UD LE/TE | FALSE | FALSE | 0.001 | secdata | 0.001 | 1 | 0 |  | Carbon(UD)(LE/TE)
29941 | FALSE | 18.9 |  | 018900_LP_LE_REINF | UD LE/TE | FALSE | TRUE | 0.002 | secdata | 0.001 | 1 | 0 |  | Carbon(UD)(LE/TE)
29942 | FALSE | 18.9 |  | 018900_LP_LE_REINF |  | FALSE | FALSE | #VALUE! | secoffset | mid
29943 | FALSE | 18.9 |  | 018900_LP_LE_REINF |  | FALSE | FALSE | #VALUE!
29944 | FALSE | 18.9 |  | 018900_LP_TE_Reinf |  | FALSE | FALSE | #VALUE! | ! 018900_LP_TE_Reinf
29945 | FALSE | 18.9 |  | 018900_LP_TE_Reinf |  | TRUE | FALSE | #VALUE! | sectype | 370 | shell
29946 | No Section | 18.9 | LP_TE_Reinf | 018900_LP_TE_Reinf | Gelcoat | TRUE | TRUE | 0.0005 | secdata | 0.0005 | 3 | 0 |  | Gelcoat
29947 | No Section | 18.9 | LP_TE_Reinf | 018900_LP_TE_Reinf | Triax Shell | TRUE | TRUE | 0.001 | secdata | 0.001 | 6 | 0 |  | triax GFRP(Shell Skin)
29948 | FALSE | 18.9 |  | 018900_LP_TE_Reinf | UD LE/TE | TRUE | FALSE | 0.001 | secdata | 0.001 | 1 | 0 |  | Carbon(UD)(LE/TE)
29949 | FALSE | 18.9 |  | 018900_LP_TE_Reinf | UD LE/TE | TRUE | FALSE | 0.002 | secdata | 0.001 | 1 | 0 |  | Carbon(UD)(LE/TE)
29950 | FALSE | 18.9 |  | 018900_LP_TE_Reinf | UD LE/TE | TRUE | FALSE | 0.003 | secdata | 0.001 | 1 | 0 |  | Carbon(UD)(LE/TE)
29951 | FALSE | 18.9 |  | 018900_LP_TE_Reinf | UD LE/TE | TRUE | FALSE | 0.004 | secdata | 0.001 | 1 | 0 |  | Carbon(UD)(LE/TE)
29952 | FALSE | 18.9 |  | 018900_LP_TE_Reinf | UD LE/TE | TRUE | FALSE | 0.005 | secdata | 0.001 | 1 | 0 |  | Carbon(UD)(LE/TE)
29953 | FALSE | 18.9 |  | 018900_LP_TE_Reinf | UD LE/TE | TRUE | FALSE | 0.006 | secdata | 0.001 | 1 | 0 |  | Carbon(UD)(LE/TE)
29954 | No Section | 18.9 | LP_TE_Reinf | 018900_LP_TE_Reinf | UD LE/TE | TRUE | TRUE | 0.007 | secdata | 0.001 | 1 | 0 |  | Carbon(UD)(LE/TE)
29955 | FALSE | 18.9 |  | 018900_LP_TE_Reinf |  | TRUE | FALSE | #VALUE! | secoffset | bot
29956 | FALSE | 18.9 |  | 018900_LP_TE_Reinf |  | TRUE | FALSE | #VALUE!
29957 | FALSE | 18.9 |  | 018900_LP_TE_Reinf |  | TRUE | FALSE | #VALUE! | ! 018900_LP_TE_Reinf
29958 | FALSE | 18.9 |  | 018900_LP_TE_Reinf |  | FALSE | FALSE | #VALUE! | sectype | 1370 | shell
29959 | FALSE | 18.9 |  | 018900_LP_TE_Reinf | Gelcoat | FALSE | TRUE | 0.0005 | secdata | 0.0005 | 3 | 0 |  | Gelcoat
29960 | FALSE | 18.9 |  | 018900_LP_TE_Reinf | Triax Shell | FALSE | TRUE | 0.001 | secdata | 0.001 | 6 | 0 |  | triax GFRP(Shell Skin)
29961 | FALSE | 18.9 |  | 018900_LP_TE_Reinf | UD LE/TE | FALSE | FALSE | 0.001 | secdata | 0.001 | 1 | 0 |  | Carbon(UD)(LE/TE)
29962 | FALSE | 18.9 |  | 018900_LP_TE_Reinf | UD LE/TE | FALSE | FALSE | 0.002 | secdata | 0.001 | 1 | 0 |  | Carbon(UD)(LE/TE)
29963 | FALSE | 18.9 |  | 018900_LP_TE_Reinf | UD LE/TE | FALSE | FALSE | 0.003 | secdata | 0.001 | 1 | 0 |  | Carbon(UD)(LE/TE)
29964 | FALSE | 18.9 |  | 018900_LP_TE_Reinf | UD LE/TE | FALSE | FALSE | 0.004 | secdata | 0.001 | 1 | 0 |  | Carbon(UD)(LE/TE)
29965 | FALSE | 18.9 |  | 018900_LP_TE_Reinf | UD LE/TE | FALSE | FALSE | 0.005 | secdata | 0.001 | 1 | 0 |  | Carbon(UD)(LE/TE)
29966 | FALSE | 18.9 |  | 018900_LP_TE_Reinf | UD LE/TE | FALSE | FALSE | 0.006 | secdata | 0.001 | 1 | 0 |  | Carbon(UD)(LE/TE)
29967 | FALSE | 18.9 |  | 018900_LP_TE_Reinf | UD LE/TE | FALSE | TRUE | 0.007 | secdata | 0.001 | 1 | 0 |  | Carbon(UD)(LE/TE)
29968 | FALSE | 18.9 |  | 018900_LP_TE_Reinf |  | FALSE | FALSE | #VALUE! | secoffset | mid
29969 | FALSE | 18.9 |  | 018900_LP_TE_Reinf |  | FALSE | FALSE | #VALUE!
29970 | FALSE | 18.9 |  | 018900_SW1 |  | FALSE | FALSE | #VALUE! | ! 018900_SW1
29971 | FALSE | 18.9 |  | 018900_SW1 |  | TRUE | FALSE | #VALUE! | sectype | 371 | shell
29972 | FALSE | 18.9 |  | 018900_SW1 | Biax webs | TRUE | FALSE | 0.001 | secdata | 0.001 | 5 | 0 |  | biax GFRP(Webs Skin)
29973 | No Section | 18.9 | SW1 | 018900_SW1 | Biax webs | TRUE | TRUE | 0.002 | secdata | 0.001 | 5 | 0 |  | biax GFRP(Webs Skin)
29974 | FALSE | 18.9 |  | 018900_SW1 | BalsaIso | TRUE | FALSE | 0.001 | secdata | 0.001 | 4 | 0 |  | balsa
29975 | FALSE | 18.9 |  | 018900_SW1 | BalsaIso | TRUE | FALSE | 0.002 | secdata | 0.001 | 4 | 0 |  | balsa
29976 | FALSE | 18.9 |  | 018900_SW1 | BalsaIso | TRUE | FALSE | 0.003 | secdata | 0.001 | 4 | 0 |  | balsa
29977 | FALSE | 18.9 |  | 018900_SW1 | BalsaIso | TRUE | FALSE | 0.004 | secdata | 0.001 | 4 | 0 |  | balsa
29978 | FALSE | 18.9 |  | 018900_SW1 | BalsaIso | TRUE | FALSE | 0.005 | secdata | 0.001 | 4 | 0 |  | balsa
29979 | FALSE | 18.9 |  | 018900_SW1 | BalsaIso | TRUE | FALSE | 0.006 | secdata | 0.001 | 4 | 0 |  | balsa
29980 | FALSE | 18.9 |  | 018900_SW1 | BalsaIso | TRUE | FALSE | 0.007 | secdata | 0.001 | 4 | 0 |  | balsa
29981 | FALSE | 18.9 |  | 018900_SW1 | BalsaIso | TRUE | FALSE | 0.008 | secdata | 0.001 | 4 | 0 |  | balsa
29982 | FALSE | 18.9 |  | 018900_SW1 | BalsaIso | TRUE | FALSE | 0.009 | secdata | 0.001 | 4 | 0 |  | balsa
29983 | FALSE | 18.9 |  | 018900_SW1 | BalsaIso | TRUE | FALSE | 0.01 | secdata | 0.001 | 4 | 0 |  | balsa
29984 | FALSE | 18.9 |  | 018900_SW1 | BalsaIso | TRUE | FALSE | 0.011 | secdata | 0.001 | 4 | 0 |  | balsa
29985 | FALSE | 18.9 |  | 018900_SW1 | BalsaIso | TRUE | FALSE | 0.012 | secdata | 0.001 | 4 | 0 |  | balsa
29986 | FALSE | 18.9 |  | 018900_SW1 | BalsaIso | TRUE | FALSE | 0.013 | secdata | 0.001 | 4 | 0 |  | balsa
29987 | FALSE | 18.9 |  | 018900_SW1 | BalsaIso | TRUE | FALSE | 0.014 | secdata | 0.001 | 4 | 0 |  | balsa
29988 | FALSE | 18.9 |  | 018900_SW1 | BalsaIso | TRUE | FALSE | 0.015 | secdata | 0.001 | 4 | 0 |  | balsa
29989 | FALSE | 18.9 |  | 018900_SW1 | BalsaIso | TRUE | FALSE | 0.016 | secdata | 0.001 | 4 | 0 |  | balsa
29990 | FALSE | 18.9 |  | 018900_SW1 | BalsaIso | TRUE | FALSE | 0.017 | secdata | 0.001 | 4 | 0 |  | balsa
29991 | FALSE | 18.9 |  | 018900_SW1 | BalsaIso | TRUE | FALSE | 0.018 | secdata | 0.001 | 4 | 0 |  | balsa
29992 | FALSE | 18.9 |  | 018900_SW1 | BalsaIso | TRUE | FALSE | 0.019 | secdata | 0.001 | 4 | 0 |  | balsa
29993 | FALSE | 18.9 |  | 018900_SW1 | BalsaIso | TRUE | FALSE | 0.02 | secdata | 0.001 | 4 | 0 |  | balsa
29994 | FALSE | 18.9 |  | 018900_SW1 | BalsaIso | TRUE | FALSE | 0.021 | secdata | 0.001 | 4 | 0 |  | balsa
29995 | FALSE | 18.9 |  | 018900_SW1 | BalsaIso | TRUE | FALSE | 0.022 | secdata | 0.001 | 4 | 0 |  | balsa
29996 | FALSE | 18.9 |  | 018900_SW1 | BalsaIso | TRUE | FALSE | 0.023 | secdata | 0.001 | 4 | 0 |  | balsa
29997 | FALSE | 18.9 |  | 018900_SW1 | BalsaIso | TRUE | FALSE | 0.024 | secdata | 0.001 | 4 | 0 |  | balsa
29998 | FALSE | 18.9 |  | 018900_SW1 | BalsaIso | TRUE | FALSE | 0.025 | secdata | 0.001 | 4 | 0 |  | balsa
29999 | FALSE | 18.9 |  | 018900_SW1 | BalsaIso | TRUE | FALSE | 0.026 | secdata | 0.001 | 4 | 0 |  | balsa
30000 | FALSE | 18.9 |  | 018900_SW1 | BalsaIso | TRUE | FALSE | 0.027 | secdata | 0.001 | 4 | 0 |  | balsa
30001 | FALSE | 18.9 |  | 018900_SW1 | BalsaIso | TRUE | FALSE | 0.028 | secdata | 0.001 | 4 | 0 |  | balsa
30002 | FALSE | 18.9 |  | 018900_SW1 | BalsaIso | TRUE | FALSE | 0.029 | secdata | 0.001 | 4 | 0 |  | balsa
30003 | FALSE | 18.9 |  | 018900_SW1 | BalsaIso | TRUE | FALSE | 0.03 | secdata | 0.001 | 4 | 0 |  | balsa
30004 | FALSE | 18.9 |  | 018900_SW1 | BalsaIso | TRUE | FALSE | 0.031 | secdata | 0.001 | 4 | 0 |  | balsa
30005 | FALSE | 18.9 |  | 018900_SW1 | BalsaIso | TRUE | FALSE | 0.032 | secdata | 0.001 | 4 | 0 |  | balsa
30006 | No Section | 18.9 | SW1 | 018900_SW1 | BalsaIso | TRUE | TRUE | 0.033 | secdata | 0.001 | 4 | 0 |  | balsa
30007 | FALSE | 18.9 |  | 018900_SW1 |  | TRUE | FALSE | #VALUE! | secoffset | bot
30008 | FALSE | 18.9 |  | 018900_SW1 |  | TRUE | FALSE | #VALUE!
30009 | FALSE | 18.9 |  | 018900_SW1 |  | TRUE | FALSE | #VALUE! | ! 018900_SW1
30010 | FALSE | 18.9 |  | 018900_SW1 |  | FALSE | FALSE | #VALUE! | sectype | 1371 | shell
30011 | FALSE | 18.9 |  | 018900_SW1 | Biax webs | FALSE | FALSE | 0.001 | secdata | 0.001 | 5 | 0 |  | biax GFRP(Webs Skin)
30012 | FALSE | 18.9 |  | 018900_SW1 | Biax webs | FALSE | TRUE | 0.002 | secdata | 0.001 | 5 | 0 |  | biax GFRP(Webs Skin)
30013 | FALSE | 18.9 |  | 018900_SW1 | BalsaIso | FALSE | FALSE | 0.001 | secdata | 0.001 | 4 | 0 |  | balsa
30014 | FALSE | 18.9 |  | 018900_SW1 | BalsaIso | FALSE | FALSE | 0.002 | secdata | 0.001 | 4 | 0 |  | balsa
30015 | FALSE | 18.9 |  | 018900_SW1 | BalsaIso | FALSE | FALSE | 0.003 | secdata | 0.001 | 4 | 0 |  | balsa
30016 | FALSE | 18.9 |  | 018900_SW1 | BalsaIso | FALSE | FALSE | 0.004 | secdata | 0.001 | 4 | 0 |  | balsa
30017 | FALSE | 18.9 |  | 018900_SW1 | BalsaIso | FALSE | FALSE | 0.005 | secdata | 0.001 | 4 | 0 |  | balsa
30018 | FALSE | 18.9 |  | 018900_SW1 | BalsaIso | FALSE | FALSE | 0.006 | secdata | 0.001 | 4 | 0 |  | balsa
30019 | FALSE | 18.9 |  | 018900_SW1 | BalsaIso | FALSE | FALSE | 0.007 | secdata | 0.001 | 4 | 0 |  | balsa
30020 | FALSE | 18.9 |  | 018900_SW1 | BalsaIso | FALSE | FALSE | 0.008 | secdata | 0.001 | 4 | 0 |  | balsa
30021 | FALSE | 18.9 |  | 018900_SW1 | BalsaIso | FALSE | FALSE | 0.009 | secdata | 0.001 | 4 | 0 |  | balsa
30022 | FALSE | 18.9 |  | 018900_SW1 | BalsaIso | FALSE | FALSE | 0.01 | secdata | 0.001 | 4 | 0 |  | balsa
30023 | FALSE | 18.9 |  | 018900_SW1 | BalsaIso | FALSE | FALSE | 0.011 | secdata | 0.001 | 4 | 0 |  | balsa
30024 | FALSE | 18.9 |  | 018900_SW1 | BalsaIso | FALSE | FALSE | 0.012 | secdata | 0.001 | 4 | 0 |  | balsa
30025 | FALSE | 18.9 |  | 018900_SW1 | BalsaIso | FALSE | FALSE | 0.013 | secdata | 0.001 | 4 | 0 |  | balsa
30026 | FALSE | 18.9 |  | 018900_SW1 | BalsaIso | FALSE | FALSE | 0.014 | secdata | 0.001 | 4 | 0 |  | balsa
30027 | FALSE | 18.9 |  | 018900_SW1 | BalsaIso | FALSE | FALSE | 0.015 | secdata | 0.001 | 4 | 0 |  | balsa
30028 | FALSE | 18.9 |  | 018900_SW1 | BalsaIso | FALSE | FALSE | 0.016 | secdata | 0.001 | 4 | 0 |  | balsa
30029 | FALSE | 18.9 |  | 018900_SW1 | BalsaIso | FALSE | FALSE | 0.017 | secdata | 0.001 | 4 | 0 |  | balsa
30030 | FALSE | 18.9 |  | 018900_SW1 | BalsaIso | FALSE | FALSE | 0.018 | secdata | 0.001 | 4 | 0 |  | balsa
30031 | FALSE | 18.9 |  | 018900_SW1 | BalsaIso | FALSE | FALSE | 0.019 | secdata | 0.001 | 4 | 0 |  | balsa
30032 | FALSE | 18.9 |  | 018900_SW1 | BalsaIso | FALSE | FALSE | 0.02 | secdata | 0.001 | 4 | 0 |  | balsa
30033 | FALSE | 18.9 |  | 018900_SW1 | BalsaIso | FALSE | FALSE | 0.021 | secdata | 0.001 | 4 | 0 |  | balsa
30034 | FALSE | 18.9 |  | 018900_SW1 | BalsaIso | FALSE | FALSE | 0.022 | secdata | 0.001 | 4 | 0 |  | balsa
30035 | FALSE | 18.9 |  | 018900_SW1 | BalsaIso | FALSE | FALSE | 0.023 | secdata | 0.001 | 4 | 0 |  | balsa
30036 | FALSE | 18.9 |  | 018900_SW1 | BalsaIso | FALSE | FALSE | 0.024 | secdata | 0.001 | 4 | 0 |  | balsa
30037 | FALSE | 18.9 |  | 018900_SW1 | BalsaIso | FALSE | FALSE | 0.025 | secdata | 0.001 | 4 | 0 |  | balsa
30038 | FALSE | 18.9 |  | 018900_SW1 | BalsaIso | FALSE | FALSE | 0.026 | secdata | 0.001 | 4 | 0 |  | balsa
30039 | FALSE | 18.9 |  | 018900_SW1 | BalsaIso | FALSE | FALSE | 0.027 | secdata | 0.001 | 4 | 0 |  | balsa
30040 | FALSE | 18.9 |  | 018900_SW1 | BalsaIso | FALSE | FALSE | 0.028 | secdata | 0.001 | 4 | 0 |  | balsa
30041 | FALSE | 18.9 |  | 018900_SW1 | BalsaIso | FALSE | FALSE | 0.029 | secdata | 0.001 | 4 | 0 |  | balsa
30042 | FALSE | 18.9 |  | 018900_SW1 | BalsaIso | FALSE | FALSE | 0.03 | secdata | 0.001 | 4 | 0 |  | balsa
30043 | FALSE | 18.9 |  | 018900_SW1 | BalsaIso | FALSE | FALSE | 0.031 | secdata | 0.001 | 4 | 0 |  | balsa
30044 | FALSE | 18.9 |  | 018900_SW1 | BalsaIso | FALSE | FALSE | 0.032 | secdata | 0.001 | 4 | 0 |  | balsa
30045 | FALSE | 18.9 |  | 018900_SW1 | BalsaIso | FALSE | TRUE | 0.033 | secdata | 0.001 | 4 | 0 |  | balsa
30046 | FALSE | 18.9 |  | 018900_SW1 |  | FALSE | FALSE | #VALUE! | secoffset | mid
30047 | FALSE | 18.9 |  | 018900_SW1 |  | FALSE | FALSE | #VALUE!
30048 | FALSE | 18.9 |  | 018900_SW2 |  | FALSE | FALSE | #VALUE! | ! 018900_SW2
30049 | FALSE | 18.9 |  | 018900_SW2 |  | TRUE | FALSE | #VALUE! | sectype | 372 | shell
30050 | FALSE | 18.9 |  | 018900_SW2 | Biax webs | TRUE | FALSE | 0.001 | secdata | 0.001 | 5 | 0 |  | biax GFRP(Webs Skin)
30051 | No Section | 18.9 | SW2 | 018900_SW2 | Biax webs | TRUE | TRUE | 0.002 | secdata | 0.001 | 5 | 0 |  | biax GFRP(Webs Skin)
30052 | FALSE | 18.9 |  | 018900_SW2 | BalsaIso | TRUE | FALSE | 0.001 | secdata | 0.001 | 4 | 0 |  | balsa
30053 | FALSE | 18.9 |  | 018900_SW2 | BalsaIso | TRUE | FALSE | 0.002 | secdata | 0.001 | 4 | 0 |  | balsa
30054 | FALSE | 18.9 |  | 018900_SW2 | BalsaIso | TRUE | FALSE | 0.003 | secdata | 0.001 | 4 | 0 |  | balsa
30055 | FALSE | 18.9 |  | 018900_SW2 | BalsaIso | TRUE | FALSE | 0.004 | secdata | 0.001 | 4 | 0 |  | balsa
30056 | FALSE | 18.9 |  | 018900_SW2 | BalsaIso | TRUE | FALSE | 0.005 | secdata | 0.001 | 4 | 0 |  | balsa
30057 | FALSE | 18.9 |  | 018900_SW2 | BalsaIso | TRUE | FALSE | 0.006 | secdata | 0.001 | 4 | 0 |  | balsa
30058 | FALSE | 18.9 |  | 018900_SW2 | BalsaIso | TRUE | FALSE | 0.007 | secdata | 0.001 | 4 | 0 |  | balsa
30059 | FALSE | 18.9 |  | 018900_SW2 | BalsaIso | TRUE | FALSE | 0.008 | secdata | 0.001 | 4 | 0 |  | balsa
30060 | FALSE | 18.9 |  | 018900_SW2 | BalsaIso | TRUE | FALSE | 0.009 | secdata | 0.001 | 4 | 0 |  | balsa
30061 | FALSE | 18.9 |  | 018900_SW2 | BalsaIso | TRUE | FALSE | 0.01 | secdata | 0.001 | 4 | 0 |  | balsa
30062 | FALSE | 18.9 |  | 018900_SW2 | BalsaIso | TRUE | FALSE | 0.011 | secdata | 0.001 | 4 | 0 |  | balsa
30063 | FALSE | 18.9 |  | 018900_SW2 | BalsaIso | TRUE | FALSE | 0.012 | secdata | 0.001 | 4 | 0 |  | balsa
30064 | FALSE | 18.9 |  | 018900_SW2 | BalsaIso | TRUE | FALSE | 0.013 | secdata | 0.001 | 4 | 0 |  | balsa
30065 | FALSE | 18.9 |  | 018900_SW2 | BalsaIso | TRUE | FALSE | 0.014 | secdata | 0.001 | 4 | 0 |  | balsa
30066 | FALSE | 18.9 |  | 018900_SW2 | BalsaIso | TRUE | FALSE | 0.015 | secdata | 0.001 | 4 | 0 |  | balsa
30067 | FALSE | 18.9 |  | 018900_SW2 | BalsaIso | TRUE | FALSE | 0.016 | secdata | 0.001 | 4 | 0 |  | balsa
30068 | FALSE | 18.9 |  | 018900_SW2 | BalsaIso | TRUE | FALSE | 0.017 | secdata | 0.001 | 4 | 0 |  | balsa
30069 | FALSE | 18.9 |  | 018900_SW2 | BalsaIso | TRUE | FALSE | 0.018 | secdata | 0.001 | 4 | 0 |  | balsa
30070 | FALSE | 18.9 |  | 018900_SW2 | BalsaIso | TRUE | FALSE | 0.019 | secdata | 0.001 | 4 | 0 |  | balsa
30071 | FALSE | 18.9 |  | 018900_SW2 | BalsaIso | TRUE | FALSE | 0.02 | secdata | 0.001 | 4 | 0 |  | balsa
30072 | FALSE | 18.9 |  | 018900_SW2 | BalsaIso | TRUE | FALSE | 0.021 | secdata | 0.001 | 4 | 0 |  | balsa