30073 | FALSE | 18.9 |  | 018900_SW2 | BalsaIso | TRUE | FALSE | 0.022 | secdata | 0.001 | 4 | 0 |  | balsa
30074 | FALSE | 18.9 |  | 018900_SW2 | BalsaIso | TRUE | FALSE | 0.023 | secdata | 0.001 | 4 | 0 |  | balsa
30075 | FALSE | 18.9 |  | 018900_SW2 | BalsaIso | TRUE | FALSE | 0.024 | secdata | 0.001 | 4 | 0 |  | balsa
30076 | FALSE | 18.9 |  | 018900_SW2 | BalsaIso | TRUE | FALSE | 0.025 | secdata | 0.001 | 4 | 0 |  | balsa
30077 | FALSE | 18.9 |  | 018900_SW2 | BalsaIso | TRUE | FALSE | 0.026 | secdata | 0.001 | 4 | 0 |  | balsa
30078 | FALSE | 18.9 |  | 018900_SW2 | BalsaIso | TRUE | FALSE | 0.027 | secdata | 0.001 | 4 | 0 |  | balsa
30079 | FALSE | 18.9 |  | 018900_SW2 | BalsaIso | TRUE | FALSE | 0.028 | secdata | 0.001 | 4 | 0 |  | balsa
30080 | No Section | 18.9 | SW2 | 018900_SW2 | BalsaIso | TRUE | TRUE | 0.029 | secdata | 0.001 | 4 | 0 |  | balsa
30081 | FALSE | 18.9 |  | 018900_SW2 |  | TRUE | FALSE | #VALUE! | secoffset | bot
30082 | FALSE | 18.9 |  | 018900_SW2 |  | TRUE | FALSE | #VALUE!
30083 | FALSE | 18.9 |  | 018900_SW2 |  | TRUE | FALSE | #VALUE! | ! 018900_SW2
30084 | FALSE | 18.9 |  | 018900_SW2 |  | FALSE | FALSE | #VALUE! | sectype | 1372 | shell
30085 | FALSE | 18.9 |  | 018900_SW2 | Biax webs | FALSE | FALSE | 0.001 | secdata | 0.001 | 5 | 0 |  | biax GFRP(Webs Skin)
30086 | FALSE | 18.9 |  | 018900_SW2 | Biax webs | FALSE | TRUE | 0.002 | secdata | 0.001 | 5 | 0 |  | biax GFRP(Webs Skin)
30087 | FALSE | 18.9 |  | 018900_SW2 | BalsaIso | FALSE | FALSE | 0.001 | secdata | 0.001 | 4 | 0 |  | balsa
30088 | FALSE | 18.9 |  | 018900_SW2 | BalsaIso | FALSE | FALSE | 0.002 | secdata | 0.001 | 4 | 0 |  | balsa
30089 | FALSE | 18.9 |  | 018900_SW2 | BalsaIso | FALSE | FALSE | 0.003 | secdata | 0.001 | 4 | 0 |  | balsa
30090 | FALSE | 18.9 |  | 018900_SW2 | BalsaIso | FALSE | FALSE | 0.004 | secdata | 0.001 | 4 | 0 |  | balsa
30091 | FALSE | 18.9 |  | 018900_SW2 | BalsaIso | FALSE | FALSE | 0.005 | secdata | 0.001 | 4 | 0 |  | balsa
30092 | FALSE | 18.9 |  | 018900_SW2 | BalsaIso | FALSE | FALSE | 0.006 | secdata | 0.001 | 4 | 0 |  | balsa
30093 | FALSE | 18.9 |  | 018900_SW2 | BalsaIso | FALSE | FALSE | 0.007 | secdata | 0.001 | 4 | 0 |  | balsa
30094 | FALSE | 18.9 |  | 018900_SW2 | BalsaIso | FALSE | FALSE | 0.008 | secdata | 0.001 | 4 | 0 |  | balsa
30095 | FALSE | 18.9 |  | 018900_SW2 | BalsaIso | FALSE | FALSE | 0.009 | secdata | 0.001 | 4 | 0 |  | balsa
30096 | FALSE | 18.9 |  | 018900_SW2 | BalsaIso | FALSE | FALSE | 0.01 | secdata | 0.001 | 4 | 0 |  | balsa
30097 | FALSE | 18.9 |  | 018900_SW2 | BalsaIso | FALSE | FALSE | 0.011 | secdata | 0.001 | 4 | 0 |  | balsa
30098 | FALSE | 18.9 |  | 018900_SW2 | BalsaIso | FALSE | FALSE | 0.012 | secdata | 0.001 | 4 | 0 |  | balsa
30099 | FALSE | 18.9 |  | 018900_SW2 | BalsaIso | FALSE | FALSE | 0.013 | secdata | 0.001 | 4 | 0 |  | balsa
30100 | FALSE | 18.9 |  | 018900_SW2 | BalsaIso | FALSE | FALSE | 0.014 | secdata | 0.001 | 4 | 0 |  | balsa
30101 | FALSE | 18.9 |  | 018900_SW2 | BalsaIso | FALSE | FALSE | 0.015 | secdata | 0.001 | 4 | 0 |  | balsa
30102 | FALSE | 18.9 |  | 018900_SW2 | BalsaIso | FALSE | FALSE | 0.016 | secdata | 0.001 | 4 | 0 |  | balsa
30103 | FALSE | 18.9 |  | 018900_SW2 | BalsaIso | FALSE | FALSE | 0.017 | secdata | 0.001 | 4 | 0 |  | balsa
30104 | FALSE | 18.9 |  | 018900_SW2 | BalsaIso | FALSE | FALSE | 0.018 | secdata | 0.001 | 4 | 0 |  | balsa
30105 | FALSE | 18.9 |  | 018900_SW2 | BalsaIso | FALSE | FALSE | 0.019 | secdata | 0.001 | 4 | 0 |  | balsa
30106 | FALSE | 18.9 |  | 018900_SW2 | BalsaIso | FALSE | FALSE | 0.02 | secdata | 0.001 | 4 | 0 |  | balsa
30107 | FALSE | 18.9 |  | 018900_SW2 | BalsaIso | FALSE | FALSE | 0.021 | secdata | 0.001 | 4 | 0 |  | balsa
30108 | FALSE | 18.9 |  | 018900_SW2 | BalsaIso | FALSE | FALSE | 0.022 | secdata | 0.001 | 4 | 0 |  | balsa
30109 | FALSE | 18.9 |  | 018900_SW2 | BalsaIso | FALSE | FALSE | 0.023 | secdata | 0.001 | 4 | 0 |  | balsa
30110 | FALSE | 18.9 |  | 018900_SW2 | BalsaIso | FALSE | FALSE | 0.024 | secdata | 0.001 | 4 | 0 |  | balsa
30111 | FALSE | 18.9 |  | 018900_SW2 | BalsaIso | FALSE | FALSE | 0.025 | secdata | 0.001 | 4 | 0 |  | balsa
30112 | FALSE | 18.9 |  | 018900_SW2 | BalsaIso | FALSE | FALSE | 0.026 | secdata | 0.001 | 4 | 0 |  | balsa
30113 | FALSE | 18.9 |  | 018900_SW2 | BalsaIso | FALSE | FALSE | 0.027 | secdata | 0.001 | 4 | 0 |  | balsa
30114 | FALSE | 18.9 |  | 018900_SW2 | BalsaIso | FALSE | FALSE | 0.028 | secdata | 0.001 | 4 | 0 |  | balsa
30115 | FALSE | 18.9 |  | 018900_SW2 | BalsaIso | FALSE | TRUE | 0.029 | secdata | 0.001 | 4 | 0 |  | balsa
30116 | FALSE | 18.9 |  | 018900_SW2 |  | FALSE | FALSE | #VALUE! | secoffset | mid
30117 | FALSE | 18.9 |  | 018900_SW2 |  | FALSE | FALSE | #VALUE!
30118 | FALSE | 18.9 |  | 018900_SW_1_HP |  | FALSE | FALSE | #VALUE! | ! 018900_SW_1_HP
30119 | FALSE | 18.9 |  | 018900_SW_1_HP |  | TRUE | FALSE | #VALUE! | sectype | 373 | shell
30120 | No Section | 18.9 | SW_1_HP | 018900_SW_1_HP | Gelcoat | TRUE | TRUE | 0.0005 | secdata | 0.0005 | 3 | 0 |  | Gelcoat
30121 | No Section | 18.9 | SW_1_HP | 018900_SW_1_HP | Triax Shell | TRUE | TRUE | 0.001 | secdata | 0.001 | 6 | 0 |  | triax GFRP(Shell Skin)
30122 | FALSE | 18.9 |  | 018900_SW_1_HP | UD Spar Caps | TRUE | FALSE | 0.001 | secdata | 0.001 | 2 | 0 |  | Carbon(UD)(Spar Caps)
30123 | FALSE | 18.9 |  | 018900_SW_1_HP | UD Spar Caps | TRUE | FALSE | 0.002 | secdata | 0.001 | 2 | 0 |  | Carbon(UD)(Spar Caps)
30124 | FALSE | 18.9 |  | 018900_SW_1_HP | UD Spar Caps | TRUE | FALSE | 0.003 | secdata | 0.001 | 2 | 0 |  | Carbon(UD)(Spar Caps)
30125 | FALSE | 18.9 |  | 018900_SW_1_HP | UD Spar Caps | TRUE | FALSE | 0.004 | secdata | 0.001 | 2 | 0 |  | Carbon(UD)(Spar Caps)
30126 | FALSE | 18.9 |  | 018900_SW_1_HP | UD Spar Caps | TRUE | FALSE | 0.005 | secdata | 0.001 | 2 | 0 |  | Carbon(UD)(Spar Caps)
30127 | FALSE | 18.9 |  | 018900_SW_1_HP | UD Spar Caps | TRUE | FALSE | 0.006 | secdata | 0.001 | 2 | 0 |  | Carbon(UD)(Spar Caps)
30128 | FALSE | 18.9 |  | 018900_SW_1_HP | UD Spar Caps | TRUE | FALSE | 0.007 | secdata | 0.001 | 2 | 0 |  | Carbon(UD)(Spar Caps)
30129 | FALSE | 18.9 |  | 018900_SW_1_HP | UD Spar Caps | TRUE | FALSE | 0.008 | secdata | 0.001 | 2 | 0 |  | Carbon(UD)(Spar Caps)
30130 | FALSE | 18.9 |  | 018900_SW_1_HP | UD Spar Caps | TRUE | FALSE | 0.009 | secdata | 0.001 | 2 | 0 |  | Carbon(UD)(Spar Caps)
30131 | FALSE | 18.9 |  | 018900_SW_1_HP | UD Spar Caps | TRUE | FALSE | 0.01 | secdata | 0.001 | 2 | 0 |  | Carbon(UD)(Spar Caps)
30132 | FALSE | 18.9 |  | 018900_SW_1_HP | UD Spar Caps | TRUE | FALSE | 0.011 | secdata | 0.001 | 2 | 0 |  | Carbon(UD)(Spar Caps)
30133 | FALSE | 18.9 |  | 018900_SW_1_HP | UD Spar Caps | TRUE | FALSE | 0.012 | secdata | 0.001 | 2 | 0 |  | Carbon(UD)(Spar Caps)
30134 | FALSE | 18.9 |  | 018900_SW_1_HP | UD Spar Caps | TRUE | FALSE | 0.013 | secdata | 0.001 | 2 | 0 |  | Carbon(UD)(Spar Caps)
30135 | FALSE | 18.9 |  | 018900_SW_1_HP | UD Spar Caps | TRUE | FALSE | 0.014 | secdata | 0.001 | 2 | 0 |  | Carbon(UD)(Spar Caps)
30136 | FALSE | 18.9 |  | 018900_SW_1_HP | UD Spar Caps | TRUE | FALSE | 0.015 | secdata | 0.001 | 2 | 0 |  | Carbon(UD)(Spar Caps)
30137 | FALSE | 18.9 |  | 018900_SW_1_HP | UD Spar Caps | TRUE | FALSE | 0.016 | secdata | 0.001 | 2 | 0 |  | Carbon(UD)(Spar Caps)
30138 | FALSE | 18.9 |  | 018900_SW_1_HP | UD Spar Caps | TRUE | FALSE | 0.017 | secdata | 0.001 | 2 | 0 |  | Carbon(UD)(Spar Caps)
30139 | FALSE | 18.9 |  | 018900_SW_1_HP | UD Spar Caps | TRUE | FALSE | 0.018 | secdata | 0.001 | 2 | 0 |  | Carbon(UD)(Spar Caps)
30140 | FALSE | 18.9 |  | 018900_SW_1_HP | UD Spar Caps | TRUE | FALSE | 0.019 | secdata | 0.001 | 2 | 0 |  | Carbon(UD)(Spar Caps)
30141 | FALSE | 18.9 |  | 018900_SW_1_HP | UD Spar Caps | TRUE | FALSE | 0.02 | secdata | 0.001 | 2 | 0 |  | Carbon(UD)(Spar Caps)
30142 | FALSE | 18.9 |  | 018900_SW_1_HP | UD Spar Caps | TRUE | FALSE | 0.021 | secdata | 0.001 | 2 | 0 |  | Carbon(UD)(Spar Caps)
30143 | FALSE | 18.9 |  | 018900_SW_1_HP | UD Spar Caps | TRUE | FALSE | 0.022 | secdata | 0.001 | 2 | 0 |  | Carbon(UD)(Spar Caps)
30144 | FALSE | 18.9 |  | 018900_SW_1_HP | UD Spar Caps | TRUE | FALSE | 0.023 | secdata | 0.001 | 2 | 0 |  | Carbon(UD)(Spar Caps)
30145 | FALSE | 18.9 |  | 018900_SW_1_HP | UD Spar Caps | TRUE | FALSE | 0.024 | secdata | 0.001 | 2 | 0 |  | Carbon(UD)(Spar Caps)
30146 | FALSE | 18.9 |  | 018900_SW_1_HP | UD Spar Caps | TRUE | FALSE | 0.025 | secdata | 0.001 | 2 | 0 |  | Carbon(UD)(Spar Caps)
30147 | FALSE | 18.9 |  | 018900_SW_1_HP | UD Spar Caps | TRUE | FALSE | 0.026 | secdata | 0.001 | 2 | 0 |  | Carbon(UD)(Spar Caps)
30148 | FALSE | 18.9 |  | 018900_SW_1_HP | UD Spar Caps | TRUE | FALSE | 0.027 | secdata | 0.001 | 2 | 0 |  | Carbon(UD)(Spar Caps)
30149 | FALSE | 18.9 |  | 018900_SW_1_HP | UD Spar Caps | TRUE | FALSE | 0.028 | secdata | 0.001 | 2 | 0 |  | Carbon(UD)(Spar Caps)
30150 | FALSE | 18.9 |  | 018900_SW_1_HP | UD Spar Caps | TRUE | FALSE | 0.029 | secdata | 0.001 | 2 | 0 |  | Carbon(UD)(Spar Caps)
30151 | FALSE | 18.9 |  | 018900_SW_1_HP | UD Spar Caps | TRUE | FALSE | 0.03 | secdata | 0.001 | 2 | 0 |  | Carbon(UD)(Spar Caps)
30152 | FALSE | 18.9 |  | 018900_SW_1_HP | UD Spar Caps | TRUE | FALSE | 0.031 | secdata | 0.001 | 2 | 0 |  | Carbon(UD)(Spar Caps)
30153 | FALSE | 18.9 |  | 018900_SW_1_HP | UD Spar Caps | TRUE | FALSE | 0.032 | secdata | 0.001 | 2 | 0 |  | Carbon(UD)(Spar Caps)
30154 | FALSE | 18.9 |  | 018900_SW_1_HP | UD Spar Caps | TRUE | FALSE | 0.033 | secdata | 0.001 | 2 | 0 |  | Carbon(UD)(Spar Caps)
30155 | FALSE | 18.9 |  | 018900_SW_1_HP | UD Spar Caps | TRUE | FALSE | 0.034 | secdata | 0.001 | 2 | 0 |  | Carbon(UD)(Spar Caps)
30156 | FALSE | 18.9 |  | 018900_SW_1_HP | UD Spar Caps | TRUE | FALSE | 0.035 | secdata | 0.001 | 2 | 0 |  | Carbon(UD)(Spar Caps)
30157 | FALSE | 18.9 |  | 018900_SW_1_HP | UD Spar Caps | TRUE | FALSE | 0.036 | secdata | 0.001 | 2 | 0 |  | Carbon(UD)(Spar Caps)
30158 | FALSE | 18.9 |  | 018900_SW_1_HP | UD Spar Caps | TRUE | FALSE | 0.037 | secdata | 0.001 | 2 | 0 |  | Carbon(UD)(Spar Caps)
30159 | FALSE | 18.9 |  | 018900_SW_1_HP | UD Spar Caps | TRUE | FALSE | 0.038 | secdata | 0.001 | 2 | 0 |  | Carbon(UD)(Spar Caps)
30160 | FALSE | 18.9 |  | 018900_SW_1_HP | UD Spar Caps | TRUE | FALSE | 0.039 | secdata | 0.001 | 2 | 0 |  | Carbon(UD)(Spar Caps)
30161 | FALSE | 18.9 |  | 018900_SW_1_HP | UD Spar Caps | TRUE | FALSE | 0.04 | secdata | 0.001 | 2 | 0 |  | Carbon(UD)(Spar Caps)
30162 | FALSE | 18.9 |  | 018900_SW_1_HP | UD Spar Caps | TRUE | FALSE | 0.041 | secdata | 0.001 | 2 | 0 |  | Carbon(UD)(Spar Caps)
30163 | FALSE | 18.9 |  | 018900_SW_1_HP | UD Spar Caps | TRUE | FALSE | 0.042 | secdata | 0.001 | 2 | 0 |  | Carbon(UD)(Spar Caps)
30164 | FALSE | 18.9 |  | 018900_SW_1_HP | UD Spar Caps | TRUE | FALSE | 0.043 | secdata | 0.001 | 2 | 0 |  | Carbon(UD)(Spar Caps)
30165 | FALSE | 18.9 |  | 018900_SW_1_HP | UD Spar Caps | TRUE | FALSE | 0.044 | secdata | 0.001 | 2 | 0 |  | Carbon(UD)(Spar Caps)
30166 | FALSE | 18.9 |  | 018900_SW_1_HP | UD Spar Caps | TRUE | FALSE | 0.045 | secdata | 0.001 | 2 | 0 |  | Carbon(UD)(Spar Caps)
30167 | FALSE | 18.9 |  | 018900_SW_1_HP | UD Spar Caps | TRUE | FALSE | 0.046 | secdata | 0.001 | 2 | 0 |  | Carbon(UD)(Spar Caps)
30168 | FALSE | 18.9 |  | 018900_SW_1_HP | UD Spar Caps | TRUE | FALSE | 0.047 | secdata | 0.001 | 2 | 0 |  | Carbon(UD)(Spar Caps)
30169 | FALSE | 18.9 |  | 018900_SW_1_HP | UD Spar Caps | TRUE | FALSE | 0.048 | secdata | 0.001 | 2 | 0 |  | Carbon(UD)(Spar Caps)
30170 | FALSE | 18.9 |  | 018900_SW_1_HP | UD Spar Caps | TRUE | FALSE | 0.049 | secdata | 0.001 | 2 | 0 |  | Carbon(UD)(Spar Caps)
30171 | FALSE | 18.9 |  | 018900_SW_1_HP | UD Spar Caps | TRUE | FALSE | 0.05 | secdata | 0.001 | 2 | 0 |  | Carbon(UD)(Spar Caps)
30172 | FALSE | 18.9 |  | 018900_SW_1_HP | UD Spar Caps | TRUE | FALSE | 0.051 | secdata | 0.001 | 2 | 0 |  | Carbon(UD)(Spar Caps)
30173 | FALSE | 18.9 |  | 018900_SW_1_HP | UD Spar Caps | TRUE | FALSE | 0.052 | secdata | 0.001 | 2 | 0 |  | Carbon(UD)(Spar Caps)
30174 | FALSE | 18.9 |  | 018900_SW_1_HP | UD Spar Caps | TRUE | FALSE | 0.053 | secdata | 0.001 | 2 | 0 |  | Carbon(UD)(Spar Caps)
30175 | FALSE | 18.9 |  | 018900_SW_1_HP | UD Spar Caps | TRUE | FALSE | 0.054 | secdata | 0.001 | 2 | 0 |  | Carbon(UD)(Spar Caps)
30176 | FALSE | 18.9 |  | 018900_SW_1_HP | UD Spar Caps | TRUE | FALSE | 0.055 | secdata | 0.001 | 2 | 0 |  | Carbon(UD)(Spar Caps)
30177 | FALSE | 18.9 |  | 018900_SW_1_HP | UD Spar Caps | TRUE | FALSE | 0.056 | secdata | 0.001 | 2 | 0 |  | Carbon(UD)(Spar Caps)
30178 | FALSE | 18.9 |  | 018900_SW_1_HP | UD Spar Caps | TRUE | FALSE | 0.057 | secdata | 0.001 | 2 | 0 |  | Carbon(UD)(Spar Caps)
30179 | FALSE | 18.9 |  | 018900_SW_1_HP | UD Spar Caps | TRUE | FALSE | 0.058 | secdata | 0.001 | 2 | 0 |  | Carbon(UD)(Spar Caps)
30180 | FALSE | 18.9 |  | 018900_SW_1_HP | UD Spar Caps | TRUE | FALSE | 0.059 | secdata | 0.001 | 2 | 0 |  | Carbon(UD)(Spar Caps)
30181 | FALSE | 18.9 |  | 018900_SW_1_HP | UD Spar Caps | TRUE | FALSE | 0.06 | secdata | 0.001 | 2 | 0 |  | Carbon(UD)(Spar Caps)
30182 | FALSE | 18.9 |  | 018900_SW_1_HP | UD Spar Caps | TRUE | FALSE | 0.061 | secdata | 0.001 | 2 | 0 |  | Carbon(UD)(Spar Caps)
30183 | FALSE | 18.9 |  | 018900_SW_1_HP | UD Spar Caps | TRUE | FALSE | 0.062 | secdata | 0.001 | 2 | 0 |  | Carbon(UD)(Spar Caps)
30184 | No Section | 18.9 | SW_1_HP | 018900_SW_1_HP | UD Spar Caps | TRUE | TRUE | 0.063 | secdata | 0.001 | 2 | 0 |  | Carbon(UD)(Spar Caps)
30185 | FALSE | 18.9 |  | 018900_SW_1_HP |  | TRUE | FALSE | #VALUE! | secoffset | bot
30186 | FALSE | 18.9 |  | 018900_SW_1_HP |  | TRUE | FALSE | #VALUE!
30187 | FALSE | 18.9 |  | 018900_SW_1_HP |  | TRUE | FALSE | #VALUE! | ! 018900_SW_1_HP
30188 | FALSE | 18.9 |  | 018900_SW_1_HP |  | FALSE | FALSE | #VALUE! | sectype | 1373 | shell
30189 | FALSE | 18.9 |  | 018900_SW_1_HP | Gelcoat | FALSE | TRUE | 0.0005 | secdata | 0.0005 | 3 | 0 |  | Gelcoat
30190 | FALSE | 18.9 |  | 018900_SW_1_HP | Triax Shell | FALSE | TRUE | 0.001 | secdata | 0.001 | 6 | 0 |  | triax GFRP(Shell Skin)
30191 | FALSE | 18.9 |  | 018900_SW_1_HP | UD Spar Caps | FALSE | FALSE | 0.001 | secdata | 0.001 | 2 | 0 |  | Carbon(UD)(Spar Caps)
30192 | FALSE | 18.9 |  | 018900_SW_1_HP | UD Spar Caps | FALSE | FALSE | 0.002 | secdata | 0.001 | 2 | 0 |  | Carbon(UD)(Spar Caps)
30193 | FALSE | 18.9 |  | 018900_SW_1_HP | UD Spar Caps | FALSE | FALSE | 0.003 | secdata | 0.001 | 2 | 0 |  | Carbon(UD)(Spar Caps)
30194 | FALSE | 18.9 |  | 018900_SW_1_HP | UD Spar Caps | FALSE | FALSE | 0.004 | secdata | 0.001 | 2 | 0 |  | Carbon(UD)(Spar Caps)
30195 | FALSE | 18.9 |  | 018900_SW_1_HP | UD Spar Caps | FALSE | FALSE | 0.005 | secdata | 0.001 | 2 | 0 |  | Carbon(UD)(Spar Caps)
30196 | FALSE | 18.9 |  | 018900_SW_1_HP | UD Spar Caps | FALSE | FALSE | 0.006 | secdata | 0.001 | 2 | 0 |  | Carbon(UD)(Spar Caps)
30197 | FALSE | 18.9 |  | 018900_SW_1_HP | UD Spar Caps | FALSE | FALSE | 0.007 | secdata | 0.001 | 2 | 0 |  | Carbon(UD)(Spar Caps)
30198 | FALSE | 18.9 |  | 018900_SW_1_HP | UD Spar Caps | FALSE | FALSE | 0.008 | secdata | 0.001 | 2 | 0 |  | Carbon(UD)(Spar Caps)
30199 | FALSE | 18.9 |  | 018900_SW_1_HP | UD Spar Caps | FALSE | FALSE | 0.009 | secdata | 0.001 | 2 | 0 |  | Carbon(UD)(Spar Caps)
30200 | FALSE | 18.9 |  | 018900_SW_1_HP | UD Spar Caps | FALSE | FALSE | 0.01 | secdata | 0.001 | 2 | 0 |  | Carbon(UD)(Spar Caps)
30201 | FALSE | 18.9 |  | 018900_SW_1_HP | UD Spar Caps | FALSE | FALSE | 0.011 | secdata | 0.001 | 2 | 0 |  | Carbon(UD)(Spar Caps)
30202 | FALSE | 18.9 |  | 018900_SW_1_HP | UD Spar Caps | FALSE | FALSE | 0.012 | secdata | 0.001 | 2 | 0 |  | Carbon(UD)(Spar Caps)
30203 | FALSE | 18.9 |  | 018900_SW_1_HP | UD Spar Caps | FALSE | FALSE | 0.013 | secdata | 0.001 | 2 | 0 |  | Carbon(UD)(Spar Caps)
30204 | FALSE | 18.9 |  | 018900_SW_1_HP | UD Spar Caps | FALSE | FALSE | 0.014 | secdata | 0.001 | 2 | 0 |  | Carbon(UD)(Spar Caps)
30205 | FALSE | 18.9 |  | 018900_SW_1_HP | UD Spar Caps | FALSE | FALSE | 0.015 | secdata | 0.001 | 2 | 0 |  | Carbon(UD)(Spar Caps)
30206 | FALSE | 18.9 |  | 018900_SW_1_HP | UD Spar Caps | FALSE | FALSE | 0.016 | secdata | 0.001 | 2 | 0 |  | Carbon(UD)(Spar Caps)
30207 | FALSE | 18.9 |  | 018900_SW_1_HP | UD Spar Caps | FALSE | FALSE | 0.017 | secdata | 0.001 | 2 | 0 |  | Carbon(UD)(Spar Caps)
30208 | FALSE | 18.9 |  | 018900_SW_1_HP | UD Spar Caps | FALSE | FALSE | 0.018 | secdata | 0.001 | 2 | 0 |  | Carbon(UD)(Spar Caps)
30209 | FALSE | 18.9 |  | 018900_SW_1_HP | UD Spar Caps | FALSE | FALSE | 0.019 | secdata | 0.001 | 2 | 0 |  | Carbon(UD)(Spar Caps)
30210 | FALSE | 18.9 |  | 018900_SW_1_HP | UD Spar Caps | FALSE | FALSE | 0.02 | secdata | 0.001 | 2 | 0 |  | Carbon(UD)(Spar Caps)
30211 | FALSE | 18.9 |  | 018900_SW_1_HP | UD Spar Caps | FALSE | FALSE | 0.021 | secdata | 0.001 | 2 | 0 |  | Carbon(UD)(Spar Caps)
30212 | FALSE | 18.9 |  | 018900_SW_1_HP | UD Spar Caps | FALSE | FALSE | 0.022 | secdata | 0.001 | 2 | 0 |  | Carbon(UD)(Spar Caps)
30213 | FALSE | 18.9 |  | 018900_SW_1_HP | UD Spar Caps | FALSE | FALSE | 0.023 | secdata | 0.001 | 2 | 0 |  | Carbon(UD)(Spar Caps)
30214 | FALSE | 18.9 |  | 018900_SW_1_HP | UD Spar Caps | FALSE | FALSE | 0.024 | secdata | 0.001 | 2 | 0 |  | Carbon(UD)(Spar Caps)
30215 | FALSE | 18.9 |  | 018900_SW_1_HP | UD Spar Caps | FALSE | FALSE | 0.025 | secdata | 0.001 | 2 | 0 |  | Carbon(UD)(Spar Caps)
30216 | FALSE | 18.9 |  | 018900_SW_1_HP | UD Spar Caps | FALSE | FALSE | 0.026 | secdata | 0.001 | 2 | 0 |  | Carbon(UD)(Spar Caps)
30217 | FALSE | 18.9 |  | 018900_SW_1_HP | UD Spar Caps | FALSE | FALSE | 0.027 | secdata | 0.001 | 2 | 0 |  | Carbon(UD)(Spar Caps)
30218 | FALSE | 18.9 |  | 018900_SW_1_HP | UD Spar Caps | FALSE | FALSE | 0.028 | secdata | 0.001 | 2 | 0 |  | Carbon(UD)(Spar Caps)
30219 | FALSE | 18.9 |  | 018900_SW_1_HP | UD Spar Caps | FALSE | FALSE | 0.029 | secdata | 0.001 | 2 | 0 |  | Carbon(UD)(Spar Caps)
30220 | FALSE | 18.9 |  | 018900_SW_1_HP | UD Spar Caps | FALSE | FALSE | 0.03 | secdata | 0.001 | 2 | 0 |  | Carbon(UD)(Spar Caps)
30221 | FALSE | 18.9 |  | 018900_SW_1_HP | UD Spar Caps | FALSE | FALSE | 0.031 | secdata | 0.001 | 2 | 0 |  | Carbon(UD)(Spar Caps)
30222 | FALSE | 18.9 |  | 018900_SW_1_HP | UD Spar Caps | FALSE | FALSE | 0.032 | secdata | 0.001 | 2 | 0 |  | Carbon(UD)(Spar Caps)
30223 | FALSE | 18.9 |  | 018900_SW_1_HP | UD Spar Caps | FALSE | FALSE | 0.033 | secdata | 0.001 | 2 | 0 |  | Carbon(UD)(Spar Caps)
30224 | FALSE | 18.9 |  | 018900_SW_1_HP | UD Spar Caps | FALSE | FALSE | 0.034 | secdata | 0.001 | 2 | 0 |  | Carbon(UD)(Spar Caps)
30225 | FALSE | 18.9 |  | 018900_SW_1_HP | UD Spar Caps | FALSE | FALSE | 0.035 | secdata | 0.001 | 2 | 0 |  | Carbon(UD)(Spar Caps)
30226 | FALSE | 18.9 |  | 018900_SW_1_HP | UD Spar Caps | FALSE | FALSE | 0.036 | secdata | 0.001 | 2 | 0 |  | Carbon(UD)(Spar Caps)
30227 | FALSE | 18.9 |  | 018900_SW_1_HP | UD Spar Caps | FALSE | FALSE | 0.037 | secdata | 0.001 | 2 | 0 |  | Carbon(UD)(Spar Caps)
30228 | FALSE | 18.9 |  | 018900_SW_1_HP | UD Spar Caps | FALSE | FALSE | 0.038 | secdata | 0.001 | 2 | 0 |  | Carbon(UD)(Spar Caps)
30229 | FALSE | 18.9 |  | 018900_SW_1_HP | UD Spar Caps | FALSE | FALSE | 0.039 | secdata | 0.001 | 2 | 0 |  | Carbon(UD)(Spar Caps)
30230 | FALSE | 18.9 |  | 018900_SW_1_HP | UD Spar Caps | FALSE | FALSE | 0.04 | secdata | 0.001 | 2 | 0 |  | Carbon(UD)(Spar Caps)
30231 | FALSE | 18.9 |  | 018900_SW_1_HP | UD Spar Caps | FALSE | FALSE | 0.041 | secdata | 0.001 | 2 | 0 |  | Carbon(UD)(Spar Caps)
30232 | FALSE | 18.9 |  | 018900_SW_1_HP | UD Spar Caps | FALSE | FALSE | 0.042 | secdata | 0.001 | 2 | 0 |  | Carbon(UD)(Spar Caps)
30233 | FALSE | 18.9 |  | 018900_SW_1_HP | UD Spar Caps | FALSE | FALSE | 0.043 | secdata | 0.001 | 2 | 0 |  | Carbon(UD)(Spar Caps)
30234 | FALSE | 18.9 |  | 018900_SW_1_HP | UD Spar Caps | FALSE | FALSE | 0.044 | secdata | 0.001 | 2 | 0 |  | Carbon(UD)(Spar Caps)
30235 | FALSE | 18.9 |  | 018900_SW_1_HP | UD Spar Caps | FALSE | FALSE | 0.045 | secdata | 0.001 | 2 | 0 |  | Carbon(UD)(Spar Caps)
30236 | FALSE | 18.9 |  | 018900_SW_1_HP | UD Spar Caps | FALSE | FALSE | 0.046 | secdata | 0.001 | 2 | 0 |  | Carbon(UD)(Spar Caps)
30237 | FALSE | 18.9 |  | 018900_SW_1_HP | UD Spar Caps | FALSE | FALSE | 0.047 | secdata | 0.001 | 2 | 0 |  | Carbon(UD)(Spar Caps)
30238 | FALSE | 18.9 |  | 018900_SW_1_HP | UD Spar Caps | FALSE | FALSE | 0.048 | secdata | 0.001 | 2 | 0 |  | Carbon(UD)(Spar Caps)
30239 | FALSE | 18.9 |  | 018900_SW_1_HP | UD Spar Caps | FALSE | FALSE | 0.049 | secdata | 0.001 | 2 | 0 |  | Carbon(UD)(Spar Caps)
30240 | FALSE | 18.9 |  | 018900_SW_1_HP | UD Spar Caps | FALSE | FALSE | 0.05 | secdata | 0.001 | 2 | 0 |  | Carbon(UD)(Spar Caps)
30241 | FALSE | 18.9 |  | 018900_SW_1_HP | UD Spar Caps | FALSE | FALSE | 0.051 | secdata | 0.001 | 2 | 0 |  | Carbon(UD)(Spar Caps)
30242 | FALSE | 18.9 |  | 018900_SW_1_HP | UD Spar Caps | FALSE | FALSE | 0.052 | secdata | 0.001 | 2 | 0 |  | Carbon(UD)(Spar Caps)
30243 | FALSE | 18.9 |  | 018900_SW_1_HP | UD Spar Caps | FALSE | FALSE | 0.053 | secdata | 0.001 | 2 | 0 |  | Carbon(UD)(Spar Caps)
30244 | FALSE | 18.9 |  | 018900_SW_1_HP | UD Spar Caps | FALSE | FALSE | 0.054 | secdata | 0.001 | 2 | 0 |  | Carbon(UD)(Spar Caps)
30245 | FALSE | 18.9 |  | 018900_SW_1_HP | UD Spar Caps | FALSE | FALSE | 0.055 | secdata | 0.001 | 2 | 0 |  | Carbon(UD)(Spar Caps)
30246 | FALSE | 18.9 |  | 018900_SW_1_HP | UD Spar Caps | FALSE | FALSE | 0.056 | secdata | 0.001 | 2 | 0 |  | Carbon(UD)(Spar Caps)
30247 | FALSE | 18.9 |  | 018900_SW_1_HP | UD Spar Caps | FALSE | FALSE | 0.057 | secdata | 0.001 | 2 | 0 |  | Carbon(UD)(Spar Caps)
30248 | FALSE | 18.9 |  | 018900_SW_1_HP | UD Spar Caps | FALSE | FALSE | 0.058 | secdata | 0.001 | 2 | 0 |  | Carbon(UD)(Spar Caps)
30249 | FALSE | 18.9 |  | 018900_SW_1_HP | UD Spar Caps | FALSE | FALSE | 0.059 | secdata | 0.001 | 2 | 0 |  | Carbon(UD)(Spar Caps)
30250 | FALSE | 18.9 |  | 018900_SW_1_HP | UD Spar Caps | FALSE | FALSE | 0.06 | secdata | 0.001 | 2 | 0 |  | Carbon(UD)(Spar Caps)
30251 | FALSE | 18.9 |  | 018900_SW_1_HP | UD Spar Caps | FALSE | FALSE | 0.061 | secdata | 0.001 | 2 | 0 |  | Carbon(UD)(Spar Caps)
30252 | FALSE | 18.9 |  | 018900_SW_1_HP | UD Spar Caps | FALSE | FALSE | 0.062 | secdata | 0.001 | 2 | 0 |  | Carbon(UD)(Spar Caps)
30253 | FALSE | 18.9 |  | 018900_SW_1_HP | UD Spar Caps | FALSE | TRUE | 0.063 | secdata | 0.001 | 2 | 0 |  | Carbon(UD)(Spar Caps)
30254 | FALSE | 18.9 |  | 018900_SW_1_HP |  | FALSE | FALSE | #VALUE! | secoffset | mid
30255 | FALSE | 18.9 |  | 018900_SW_1_HP |  | FALSE | FALSE | #VALUE!
30256 | FALSE | 18.9 |  | 018900_SW_1_LP |  | FALSE | FALSE | #VALUE! | ! 018900_SW_1_LP
30257 | FALSE | 18.9 |  | 018900_SW_1_LP |  | TRUE | FALSE | #VALUE! | sectype | 374 | shell
30258 | No Section | 18.9 | SW_1_LP | 018900_SW_1_LP | Gelcoat | TRUE | TRUE | 0.0005 | secdata | 0.0005 | 3 | 0 |  | Gelcoat
30259 | No Section | 18.9 | SW_1_LP | 018900_SW_1_LP | Triax Shell | TRUE | TRUE | 0.001 | secdata | 0.001 | 6 | 0 |  | triax GFRP(Shell Skin)
30260 | FALSE | 18.9 |  | 018900_SW_1_LP | UD Spar Caps | TRUE | FALSE | 0.001 | secdata | 0.001 | 2 | 0 |  | Carbon(UD)(Spar Caps)
30261 | FALSE | 18.9 |  | 018900_SW_1_LP | UD Spar Caps | TRUE | FALSE | 0.002 | secdata | 0.001 | 2 | 0 |  | Carbon(UD)(Spar Caps)
30262 | FALSE | 18.9 |  | 018900_SW_1_LP | UD Spar Caps | TRUE | FALSE | 0.003 | secdata | 0.001 | 2 | 0 |  | Carbon(UD)(Spar Caps)
30263 | FALSE | 18.9 |  | 018900_SW_1_LP | UD Spar Caps | TRUE | FALSE | 0.004 | secdata | 0.001 | 2 | 0 |  | Carbon(UD)(Spar Caps)
30264 | FALSE | 18.9 |  | 018900_SW_1_LP | UD Spar Caps | TRUE | FALSE | 0.005 | secdata | 0.001 | 2 | 0 |  | Carbon(UD)(Spar Caps)
30265 | FALSE | 18.9 |  | 018900_SW_1_LP | UD Spar Caps | TRUE | FALSE | 0.006 | secdata | 0.001 | 2 | 0 |  | Carbon(UD)(Spar Caps)
30266 | FALSE | 18.9 |  | 018900_SW_1_LP | UD Spar Caps | TRUE | FALSE | 0.007 | secdata | 0.001 | 2 | 0 |  | Carbon(UD)(Spar Caps)
30267 | FALSE | 18.9 |  | 018900_SW_1_LP | UD Spar Caps | TRUE | FALSE | 0.008 | secdata | 0.001 | 2 | 0 |  | Carbon(UD)(Spar Caps)
30268 | FALSE | 18.9 |  | 018900_SW_1_LP | UD Spar Caps | TRUE | FALSE | 0.009 | secdata | 0.001 | 2 | 0 |  | Carbon(UD)(Spar Caps)
30269 | FALSE | 18.9 |  | 018900_SW_1_LP | UD Spar Caps | TRUE | FALSE | 0.01 | secdata | 0.001 | 2 | 0 |  | Carbon(UD)(Spar Caps)
30270 | FALSE | 18.9 |  | 018900_SW_1_LP | UD Spar Caps | TRUE | FALSE | 0.011 | secdata | 0.001 | 2 | 0 |  | Carbon(UD)(Spar Caps)
30271 | FALSE | 18.9 |  | 018900_SW_1_LP | UD Spar Caps | TRUE | FALSE | 0.012 | secdata | 0.001 | 2 | 0 |  | Carbon(UD)(Spar Caps)
30272 | FALSE | 18.9 |  | 018900_SW_1_LP | UD Spar Caps | TRUE | FALSE | 0.013 | secdata | 0.001 | 2 | 0 |  | Carbon(UD)(Spar Caps)
30273 | FALSE | 18.9 |  | 018900_SW_1_LP | UD Spar Caps | TRUE | FALSE | 0.014 | secdata | 0.001 | 2 | 0 |  | Carbon(UD)(Spar Caps)
30274 | FALSE | 18.9 |  | 018900_SW_1_LP | UD Spar Caps | TRUE | FALSE | 0.015 | secdata | 0.001 | 2 | 0 |  | Carbon(UD)(Spar Caps)
30275 | FALSE | 18.9 |  | 018900_SW_1_LP | UD Spar Caps | TRUE | FALSE | 0.016 | secdata | 0.001 | 2 | 0 |  | Carbon(UD)(Spar Caps)
30276 | FALSE | 18.9 |  | 018900_SW_1_LP | UD Spar Caps | TRUE | FALSE | 0.017 | secdata | 0.001 | 2 | 0 |  | Carbon(UD)(Spar Caps)
30277 | FALSE | 18.9 |  | 018900_SW_1_LP | UD Spar Caps | TRUE | FALSE | 0.018 | secdata | 0.001 | 2 | 0 |  | Carbon(UD)(Spar Caps)
30278 | FALSE | 18.9 |  | 018900_SW_1_LP | UD Spar Caps | TRUE | FALSE | 0.019 | secdata | 0.001 | 2 | 0 |  | Carbon(UD)(Spar Caps)
30279 | FALSE | 18.9 |  | 018900_SW_1_LP | UD Spar Caps | TRUE | FALSE | 0.02 | secdata | 0.001 | 2 | 0 |  | Carbon(UD)(Spar Caps)
30280 | FALSE | 18.9 |  | 018900_SW_1_LP | UD Spar Caps | TRUE | FALSE | 0.021 | secdata | 0.001 | 2 | 0 |  | Carbon(UD)(Spar Caps)
30281 | FALSE | 18.9 |  | 018900_SW_1_LP | UD Spar Caps | TRUE | FALSE | 0.022 | secdata | 0.001 | 2 | 0 |  | Carbon(UD)(Spar Caps)
30282 | FALSE | 18.9 |  | 018900_SW_1_LP | UD Spar Caps | TRUE | FALSE | 0.023 | secdata | 0.001 | 2 | 0 |  | Carbon(UD)(Spar Caps)
30283 | FALSE | 18.9 |  | 018900_SW_1_LP | UD Spar Caps | TRUE | FALSE | 0.024 | secdata | 0.001 | 2 | 0 |  | Carbon(UD)(Spar Caps)
30284 | FALSE | 18.9 |  | 018900_SW_1_LP | UD Spar Caps | TRUE | FALSE | 0.025 | secdata | 0.001 | 2 | 0 |  | Carbon(UD)(Spar Caps)
30285 | FALSE | 18.9 |  | 018900_SW_1_LP | UD Spar Caps | TRUE | FALSE | 0.026 | secdata | 0.001 | 2 | 0 |  | Carbon(UD)(Spar Caps)
30286 | FALSE | 18.9 |  | 018900_SW_1_LP | UD Spar Caps | TRUE | FALSE | 0.027 | secdata | 0.001 | 2 | 0 |  | Carbon(UD)(Spar Caps)
30287 | FALSE | 18.9 |  | 018900_SW_1_LP | UD Spar Caps | TRUE | FALSE | 0.028 | secdata | 0.001 | 2 | 0 |  | Carbon(UD)(Spar Caps)
30288 | FALSE | 18.9 |  | 018900_SW_1_LP | UD Spar Caps | TRUE | FALSE | 0.029 | secdata | 0.001 | 2 | 0 |  | Carbon(UD)(Spar Caps)
30289 | FALSE | 18.9 |  | 018900_SW_1_LP | UD Spar Caps | TRUE | FALSE | 0.03 | secdata | 0.001 | 2 | 0 |  | Carbon(UD)(Spar Caps)
30290 | FALSE | 18.9 |  | 018900_SW_1_LP | UD Spar Caps | TRUE | FALSE | 0.031 | secdata | 0.001 | 2 | 0 |  | Carbon(UD)(Spar Caps)
30291 | FALSE | 18.9 |  | 018900_SW_1_LP | UD Spar Caps | TRUE | FALSE | 0.032 | secdata | 0.001 | 2 | 0 |  | Carbon(UD)(Spar Caps)
30292 | FALSE | 18.9 |  | 018900_SW_1_LP | UD Spar Caps | TRUE | FALSE | 0.033 | secdata | 0.001 | 2 | 0 |  | Carbon(UD)(Spar Caps)
30293 | FALSE | 18.9 |  | 018900_SW_1_LP | UD Spar Caps | TRUE | FALSE | 0.034 | secdata | 0.001 | 2 | 0 |  | Carbon(UD)(Spar Caps)
30294 | FALSE | 18.9 |  | 018900_SW_1_LP | UD Spar Caps | TRUE | FALSE | 0.035 | secdata | 0.001 | 2 | 0 |  | Carbon(UD)(Spar Caps)
30295 | FALSE | 18.9 |  | 018900_SW_1_LP | UD Spar Caps | TRUE | FALSE | 0.036 | secdata | 0.001 | 2 | 0 |  | Carbon(UD)(Spar Caps)
30296 | FALSE | 18.9 |  | 018900_SW_1_LP | UD Spar Caps | TRUE | FALSE | 0.037 | secdata | 0.001 | 2 | 0 |  | Carbon(UD)(Spar Caps)
30297 | FALSE | 18.9 |  | 018900_SW_1_LP | UD Spar Caps | TRUE | FALSE | 0.038 | secdata | 0.001 | 2 | 0 |  | Carbon(UD)(Spar Caps)
30298 | FALSE | 18.9 |  | 018900_SW_1_LP | UD Spar Caps | TRUE | FALSE | 0.039 | secdata | 0.001 | 2 | 0 |  | Carbon(UD)(Spar Caps)
30299 | FALSE | 18.9 |  | 018900_SW_1_LP | UD Spar Caps | TRUE | FALSE | 0.04 | secdata | 0.001 | 2 | 0 |  | Carbon(UD)(Spar Caps)
30300 | FALSE | 18.9 |  | 018900_SW_1_LP | UD Spar Caps | TRUE | FALSE | 0.041 | secdata | 0.001 | 2 | 0 |  | Carbon(UD)(Spar Caps)
30301 | FALSE | 18.9 |  | 018900_SW_1_LP | UD Spar Caps | TRUE | FALSE | 0.042 | secdata | 0.001 | 2 | 0 |  | Carbon(UD)(Spar Caps)
30302 | FALSE | 18.9 |  | 018900_SW_1_LP | UD Spar Caps | TRUE | FALSE | 0.043 | secdata | 0.001 | 2 | 0 |  | Carbon(UD)(Spar Caps)
30303 | FALSE | 18.9 |  | 018900_SW_1_LP | UD Spar Caps | TRUE | FALSE | 0.044 | secdata | 0.001 | 2 | 0 |  | Carbon(UD)(Spar Caps)
30304 | FALSE | 18.9 |  | 018900_SW_1_LP | UD Spar Caps | TRUE | FALSE | 0.045 | secdata | 0.001 | 2 | 0 |  | Carbon(UD)(Spar Caps)
30305 | FALSE | 18.9 |  | 018900_SW_1_LP | UD Spar Caps | TRUE | FALSE | 0.046 | secdata | 0.001 | 2 | 0 |  | Carbon(UD)(Spar Caps)
30306 | FALSE | 18.9 |  | 018900_SW_1_LP | UD Spar Caps | TRUE | FALSE | 0.047 | secdata | 0.001 | 2 | 0 |  | Carbon(UD)(Spar Caps)
30307 | FALSE | 18.9 |  | 018900_SW_1_LP | UD Spar Caps | TRUE | FALSE | 0.048 | secdata | 0.001 | 2 | 0 |  | Carbon(UD)(Spar Caps)
30308 | FALSE | 18.9 |  | 018900_SW_1_LP | UD Spar Caps | TRUE | FALSE | 0.049 | secdata | 0.001 | 2 | 0 |  | Carbon(UD)(Spar Caps)
30309 | FALSE | 18.9 |  | 018900_SW_1_LP | UD Spar Caps | TRUE | FALSE | 0.05 | secdata | 0.001 | 2 | 0 |  | Carbon(UD)(Spar Caps)
30310 | FALSE | 18.9 |  | 018900_SW_1_LP | UD Spar Caps | TRUE | FALSE | 0.051 | secdata | 0.001 | 2 | 0 |  | Carbon(UD)(Spar Caps)
30311 | FALSE | 18.9 |  | 018900_SW_1_LP | UD Spar Caps | TRUE | FALSE | 0.052 | secdata | 0.001 | 2 | 0 |  | Carbon(UD)(Spar Caps)
30312 | FALSE | 18.9 |  | 018900_SW_1_LP | UD Spar Caps | TRUE | FALSE | 0.053 | secdata | 0.001 | 2 | 0 |  | Carbon(UD)(Spar Caps)
30313 | FALSE | 18.9 |  | 018900_SW_1_LP | UD Spar Caps | TRUE | FALSE | 0.054 | secdata | 0.001 | 2 | 0 |  | Carbon(UD)(Spar Caps)
30314 | FALSE | 18.9 |  | 018900_SW_1_LP | UD Spar Caps | TRUE | FALSE | 0.055 | secdata | 0.001 | 2 | 0 |  | Carbon(UD)(Spar Caps)
30315 | FALSE | 18.9 |  | 018900_SW_1_LP | UD Spar Caps | TRUE | FALSE | 0.056 | secdata | 0.001 | 2 | 0 |  | Carbon(UD)(Spar Caps)
30316 | FALSE | 18.9 |  | 018900_SW_1_LP | UD Spar Caps | TRUE | FALSE | 0.057 | secdata | 0.001 | 2 | 0 |  | Carbon(UD)(Spar Caps)
30317 | FALSE | 18.9 |  | 018900_SW_1_LP | UD Spar Caps | TRUE | FALSE | 0.058 | secdata | 0.001 | 2 | 0 |  | Carbon(UD)(Spar Caps)
30318 | FALSE | 18.9 |  | 018900_SW_1_LP | UD Spar Caps | TRUE | FALSE | 0.059 | secdata | 0.001 | 2 | 0 |  | Carbon(UD)(Spar Caps)
30319 | FALSE | 18.9 |  | 018900_SW_1_LP | UD Spar Caps | TRUE | FALSE | 0.06 | secdata | 0.001 | 2 | 0 |  | Carbon(UD)(Spar Caps)
30320 | FALSE | 18.9 |  | 018900_SW_1_LP | UD Spar Caps | TRUE | FALSE | 0.061 | secdata | 0.001 | 2 | 0 |  | Carbon(UD)(Spar Caps)
30321 | FALSE | 18.9 |  | 018900_SW_1_LP | UD Spar Caps | TRUE | FALSE | 0.062 | secdata | 0.001 | 2 | 0 |  | Carbon(UD)(Spar Caps)
30322 | No Section | 18.9 | SW_1_LP | 018900_SW_1_LP | UD Spar Caps | TRUE | TRUE | 0.063 | secdata | 0.001 | 2 | 0 |  | Carbon(UD)(Spar Caps)
30323 | FALSE | 18.9 |  | 018900_SW_1_LP |  | TRUE | FALSE | #VALUE! | secoffset | bot
30324 | FALSE | 18.9 |  | 018900_SW_1_LP |  | TRUE | FALSE | #VALUE!
30325 | FALSE | 18.9 |  | 018900_SW_1_LP |  | TRUE | FALSE | #VALUE! | ! 018900_SW_1_LP
30326 | FALSE | 18.9 |  | 018900_SW_1_LP |  | FALSE | FALSE | #VALUE! | sectype | 1374 | shell
30327 | FALSE | 18.9 |  | 018900_SW_1_LP | Gelcoat | FALSE | TRUE | 0.0005 | secdata | 0.0005 | 3 | 0 |  | Gelcoat
30328 | FALSE | 18.9 |  | 018900_SW_1_LP | Triax Shell | FALSE | TRUE | 0.001 | secdata | 0.001 | 6 | 0 |  | triax GFRP(Shell Skin)
30329 | FALSE | 18.9 |  | 018900_SW_1_LP | UD Spar Caps | FALSE | FALSE | 0.001 | secdata | 0.001 | 2 | 0 |  | Carbon(UD)(Spar Caps)
30330 | FALSE | 18.9 |  | 018900_SW_1_LP | UD Spar Caps | FALSE | FALSE | 0.002 | secdata | 0.001 | 2 | 0 |  | Carbon(UD)(Spar Caps)
30331 | FALSE | 18.9 |  | 018900_SW_1_LP | UD Spar Caps | FALSE | FALSE | 0.003 | secdata | 0.001 | 2 | 0 |  | Carbon(UD)(Spar Caps)
30332 | FALSE | 18.9 |  | 018900_SW_1_LP | UD Spar Caps | FALSE | FALSE | 0.004 | secdata | 0.001 | 2 | 0 |  | Carbon(UD)(Spar Caps)
30333 | FALSE | 18.9 |  | 018900_SW_1_LP | UD Spar Caps | FALSE | FALSE | 0.005 | secdata | 0.001 | 2 | 0 |  | Carbon(UD)(Spar Caps)
30334 | FALSE | 18.9 |  | 018900_SW_1_LP | UD Spar Caps | FALSE | FALSE | 0.006 | secdata | 0.001 | 2 | 0 |  | Carbon(UD)(Spar Caps)
30335 | FALSE | 18.9 |  | 018900_SW_1_LP | UD Spar Caps | FALSE | FALSE | 0.007 | secdata | 0.001 | 2 | 0 |  | Carbon(UD)(Spar Caps)
30336 | FALSE | 18.9 |  | 018900_SW_1_LP | UD Spar Caps | FALSE | FALSE | 0.008 | secdata | 0.001 | 2 | 0 |  | Carbon(UD)(Spar Caps)
30337 | FALSE | 18.9 |  | 018900_SW_1_LP | UD Spar Caps | FALSE | FALSE | 0.009 | secdata | 0.001 | 2 | 0 |  | Carbon(UD)(Spar Caps)
30338 | FALSE | 18.9 |  | 018900_SW_1_LP | UD Spar Caps | FALSE | FALSE | 0.01 | secdata | 0.001 | 2 | 0 |  | Carbon(UD)(Spar Caps)
30339 | FALSE | 18.9 |  | 018900_SW_1_LP | UD Spar Caps | FALSE | FALSE | 0.011 | secdata | 0.001 | 2 | 0 |  | Carbon(UD)(Spar Caps)
30340 | FALSE | 18.9 |  | 018900_SW_1_LP | UD Spar Caps | FALSE | FALSE | 0.012 | secdata | 0.001 | 2 | 0 |  | Carbon(UD)(Spar Caps)
30341 | FALSE | 18.9 |  | 018900_SW_1_LP | UD Spar Caps | FALSE | FALSE | 0.013 | secdata | 0.001 | 2 | 0 |  | Carbon(UD)(Spar Caps)
30342 | FALSE | 18.9 |  | 018900_SW_1_LP | UD Spar Caps | FALSE | FALSE | 0.014 | secdata | 0.001 | 2 | 0 |  | Carbon(UD)(Spar Caps)
30343 | FALSE | 18.9 |  | 018900_SW_1_LP | UD Spar Caps | FALSE | FALSE | 0.015 | secdata | 0.001 | 2 | 0 |  | Carbon(UD)(Spar Caps)
30344 | FALSE | 18.9 |  | 018900_SW_1_LP | UD Spar Caps | FALSE | FALSE | 0.016 | secdata | 0.001 | 2 | 0 |  | Carbon(UD)(Spar Caps)
30345 | FALSE | 18.9 |  | 018900_SW_1_LP | UD Spar Caps | FALSE | FALSE | 0.017 | secdata | 0.001 | 2 | 0 |  | Carbon(UD)(Spar Caps)
30346 | FALSE | 18.9 |  | 018900_SW_1_LP | UD Spar Caps | FALSE | FALSE | 0.018 | secdata | 0.001 | 2 | 0 |  | Carbon(UD)(Spar Caps)
30347 | FALSE | 18.9 |  | 018900_SW_1_LP | UD Spar Caps | FALSE | FALSE | 0.019 | secdata | 0.001 | 2 | 0 |  | Carbon(UD)(Spar Caps)
30348 | FALSE | 18.9 |  | 018900_SW_1_LP | UD Spar Caps | FALSE | FALSE | 0.02 | secdata | 0.001 | 2 | 0 |  | Carbon(UD)(Spar Caps)
30349 | FALSE | 18.9 |  | 018900_SW_1_LP | UD Spar Caps | FALSE | FALSE | 0.021 | secdata | 0.001 | 2 | 0 |  | Carbon(UD)(Spar Caps)
30350 | FALSE | 18.9 |  | 018900_SW_1_LP | UD Spar Caps | FALSE | FALSE | 0.022 | secdata | 0.001 | 2 | 0 |  | Carbon(UD)(Spar Caps)
30351 | FALSE | 18.9 |  | 018900_SW_1_LP | UD Spar Caps | FALSE | FALSE | 0.023 | secdata | 0.001 | 2 | 0 |  | Carbon(UD)(Spar Caps)
30352 | FALSE | 18.9 |  | 018900_SW_1_LP | UD Spar Caps | FALSE | FALSE | 0.024 | secdata | 0.001 | 2 | 0 |  | Carbon(UD)(Spar Caps)
30353 | FALSE | 18.9 |  | 018900_SW_1_LP | UD Spar Caps | FALSE | FALSE | 0.025 | secdata | 0.001 | 2 | 0 |  | Carbon(UD)(Spar Caps)
30354 | FALSE | 18.9 |  | 018900_SW_1_LP | UD Spar Caps | FALSE | FALSE | 0.026 | secdata | 0.001 | 2 | 0 |  | Carbon(UD)(Spar Caps)
30355 | FALSE | 18.9 |  | 018900_SW_1_LP | UD Spar Caps | FALSE | FALSE | 0.027 | secdata | 0.001 | 2 | 0 |  | Carbon(UD)(Spar Caps)
30356 | FALSE | 18.9 |  | 018900_SW_1_LP | UD Spar Caps | FALSE | FALSE | 0.028 | secdata | 0.001 | 2 | 0 |  | Carbon(UD)(Spar Caps)
30357 | FALSE | 18.9 |  | 018900_SW_1_LP | UD Spar Caps | FALSE | FALSE | 0.029 | secdata | 0.001 | 2 | 0 |  | Carbon(UD)(Spar Caps)
30358 | FALSE | 18.9 |  | 018900_SW_1_LP | UD Spar Caps | FALSE | FALSE | 0.03 | secdata | 0.001 | 2 | 0 |  | Carbon(UD)(Spar Caps)
30359 | FALSE | 18.9 |  | 018900_SW_1_LP | UD Spar Caps | FALSE | FALSE | 0.031 | secdata | 0.001 | 2 | 0 |  | Carbon(UD)(Spar Caps)
30360 | FALSE | 18.9 |  | 018900_SW_1_LP | UD Spar Caps | FALSE | FALSE | 0.032 | secdata | 0.001 | 2 | 0 |  | Carbon(UD)(Spar Caps)
30361 | FALSE | 18.9 |  | 018900_SW_1_LP | UD Spar Caps | FALSE | FALSE | 0.033 | secdata | 0.001 | 2 | 0 |  | Carbon(UD)(Spar Caps)
30362 | FALSE | 18.9 |  | 018900_SW_1_LP | UD Spar Caps | FALSE | FALSE | 0.034 | secdata | 0.001 | 2 | 0 |  | Carbon(UD)(Spar Caps)
30363 | FALSE | 18.9 |  | 018900_SW_1_LP | UD Spar Caps | FALSE | FALSE | 0.035 | secdata | 0.001 | 2 | 0 |  | Carbon(UD)(Spar Caps)
30364 | FALSE | 18.9 |  | 018900_SW_1_LP | UD Spar Caps | FALSE | FALSE | 0.036 | secdata | 0.001 | 2 | 0 |  | Carbon(UD)(Spar Caps)
30365 | FALSE | 18.9 |  | 018900_SW_1_LP | UD Spar Caps | FALSE | FALSE | 0.037 | secdata | 0.001 | 2 | 0 |  | Carbon(UD)(Spar Caps)
30366 | FALSE | 18.9 |  | 018900_SW_1_LP | UD Spar Caps | FALSE | FALSE | 0.038 | secdata | 0.001 | 2 | 0 |  | Carbon(UD)(Spar Caps)
30367 | FALSE | 18.9 |  | 018900_SW_1_LP | UD Spar Caps | FALSE | FALSE | 0.039 | secdata | 0.001 | 2 | 0 |  | Carbon(UD)(Spar Caps)
30368 | FALSE | 18.9 |  | 018900_SW_1_LP | UD Spar Caps | FALSE | FALSE | 0.04 | secdata | 0.001 | 2 | 0 |  | Carbon(UD)(Spar Caps)
30369 | FALSE | 18.9 |  | 018900_SW_1_LP | UD Spar Caps | FALSE | FALSE | 0.041 | secdata | 0.001 | 2 | 0 |  | Carbon(UD)(Spar Caps)
30370 | FALSE | 18.9 |  | 018900_SW_1_LP | UD Spar Caps | FALSE | FALSE | 0.042 | secdata | 0.001 | 2 | 0 |  | Carbon(UD)(Spar Caps)
30371 | FALSE | 18.9 |  | 018900_SW_1_LP | UD Spar Caps | FALSE | FALSE | 0.043 | secdata | 0.001 | 2 | 0 |  | Carbon(UD)(Spar Caps)
30372 | FALSE | 18.9 |  | 018900_SW_1_LP | UD Spar Caps | FALSE | FALSE | 0.044 | secdata | 0.001 | 2 | 0 |  | Carbon(UD)(Spar Caps)
30373 | FALSE | 18.9 |  | 018900_SW_1_LP | UD Spar Caps | FALSE | FALSE | 0.045 | secdata | 0.001 | 2 | 0 |  | Carbon(UD)(Spar Caps)
30374 | FALSE | 18.9 |  | 018900_SW_1_LP | UD Spar Caps | FALSE | FALSE | 0.046 | secdata | 0.001 | 2 | 0 |  | Carbon(UD)(Spar Caps)
30375 | FALSE | 18.9 |  | 018900_SW_1_LP | UD Spar Caps | FALSE | FALSE | 0.047 | secdata | 0.001 | 2 | 0 |  | Carbon(UD)(Spar Caps)
30376 | FALSE | 18.9 |  | 018900_SW_1_LP | UD Spar Caps | FALSE | FALSE | 0.048 | secdata | 0.001 | 2 | 0 |  | Carbon(UD)(Spar Caps)
30377 | FALSE | 18.9 |  | 018900_SW_1_LP | UD Spar Caps | FALSE | FALSE | 0.049 | secdata | 0.001 | 2 | 0 |  | Carbon(UD)(Spar Caps)
30378 | FALSE | 18.9 |  | 018900_SW_1_LP | UD Spar Caps | FALSE | FALSE | 0.05 | secdata | 0.001 | 2 | 0 |  | Carbon(UD)(Spar Caps)
30379 | FALSE | 18.9 |  | 018900_SW_1_LP | UD Spar Caps | FALSE | FALSE | 0.051 | secdata | 0.001 | 2 | 0 |  | Carbon(UD)(Spar Caps)
30380 | FALSE | 18.9 |  | 018900_SW_1_LP | UD Spar Caps | FALSE | FALSE | 0.052 | secdata | 0.001 | 2 | 0 |  | Carbon(UD)(Spar Caps)
30381 | FALSE | 18.9 |  | 018900_SW_1_LP | UD Spar Caps | FALSE | FALSE | 0.053 | secdata | 0.001 | 2 | 0 |  | Carbon(UD)(Spar Caps)
30382 | FALSE | 18.9 |  | 018900_SW_1_LP | UD Spar Caps | FALSE | FALSE | 0.054 | secdata | 0.001 | 2 | 0 |  | Carbon(UD)(Spar Caps)
30383 | FALSE | 18.9 |  | 018900_SW_1_LP | UD Spar Caps | FALSE | FALSE | 0.055 | secdata | 0.001 | 2 | 0 |  | Carbon(UD)(Spar Caps)
30384 | FALSE | 18.9 |  | 018900_SW_1_LP | UD Spar Caps | FALSE | FALSE | 0.056 | secdata | 0.001 | 2 | 0 |  | Carbon(UD)(Spar Caps)
30385 | FALSE | 18.9 |  | 018900_SW_1_LP | UD Spar Caps | FALSE | FALSE | 0.057 | secdata | 0.001 | 2 | 0 |  | Carbon(UD)(Spar Caps)
30386 | FALSE | 18.9 |  | 018900_SW_1_LP | UD Spar Caps | FALSE | FALSE | 0.058 | secdata | 0.001 | 2 | 0 |  | Carbon(UD)(Spar Caps)
30387 | FALSE | 18.9 |  | 018900_SW_1_LP | UD Spar Caps | FALSE | FALSE | 0.059 | secdata | 0.001 | 2 | 0 |  | Carbon(UD)(Spar Caps)
30388 | FALSE | 18.9 |  | 018900_SW_1_LP | UD Spar Caps | FALSE | FALSE | 0.06 | secdata | 0.001 | 2 | 0 |  | Carbon(UD)(Spar Caps)
30389 | FALSE | 18.9 |  | 018900_SW_1_LP | UD Spar Caps | FALSE | FALSE | 0.061 | secdata | 0.001 | 2 | 0 |  | Carbon(UD)(Spar Caps)
30390 | FALSE | 18.9 |  | 018900_SW_1_LP | UD Spar Caps | FALSE | FALSE | 0.062 | secdata | 0.001 | 2 | 0 |  | Carbon(UD)(Spar Caps)
30391 | FALSE | 18.9 |  | 018900_SW_1_LP | UD Spar Caps | FALSE | TRUE | 0.063 | secdata | 0.001 | 2 | 0 |  | Carbon(UD)(Spar Caps)
30392 | FALSE | 18.9 |  | 018900_SW_1_LP |  | FALSE | FALSE | #VALUE! | secoffset | mid
30393 | FALSE | 18.9 |  | 018900_SW_1_LP |  | FALSE | FALSE | #VALUE!
30394 | FALSE | 18.9 |  | 018900_SW_2_HP |  | FALSE | FALSE | #VALUE! | ! 018900_SW_2_HP
30395 | FALSE | 18.9 |  | 018900_SW_2_HP |  | TRUE | FALSE | #VALUE! | sectype | 375 | shell
30396 | No Section | 18.9 | SW_2_HP | 018900_SW_2_HP | Gelcoat | TRUE | TRUE | 0.0005 | secdata | 0.0005 | 3 | 0 |  | Gelcoat
30397 | No Section | 18.9 | SW_2_HP | 018900_SW_2_HP | Triax Shell | TRUE | TRUE | 0.001 | secdata | 0.001 | 6 | 0 |  | triax GFRP(Shell Skin)
30398 | FALSE | 18.9 |  | 018900_SW_2_HP | UD Spar Caps | TRUE | FALSE | 0.001 | secdata | 0.001 | 2 | 0 |  | Carbon(UD)(Spar Caps)
30399 | FALSE | 18.9 |  | 018900_SW_2_HP | UD Spar Caps | TRUE | FALSE | 0.002 | secdata | 0.001 | 2 | 0 |  | Carbon(UD)(Spar Caps)
30400 | FALSE | 18.9 |  | 018900_SW_2_HP | UD Spar Caps | TRUE | FALSE | 0.003 | secdata | 0.001 | 2 | 0 |  | Carbon(UD)(Spar Caps)
30401 | FALSE | 18.9 |  | 018900_SW_2_HP | UD Spar Caps | TRUE | FALSE | 0.004 | secdata | 0.001 | 2 | 0 |  | Carbon(UD)(Spar Caps)
30402 | FALSE | 18.9 |  | 018900_SW_2_HP | UD Spar Caps | TRUE | FALSE | 0.005 | secdata | 0.001 | 2 | 0 |  | Carbon(UD)(Spar Caps)
30403 | FALSE | 18.9 |  | 018900_SW_2_HP | UD Spar Caps | TRUE | FALSE | 0.006 | secdata | 0.001 | 2 | 0 |  | Carbon(UD)(Spar Caps)
30404 | FALSE | 18.9 |  | 018900_SW_2_HP | UD Spar Caps | TRUE | FALSE | 0.007 | secdata | 0.001 | 2 | 0 |  | Carbon(UD)(Spar Caps)
30405 | FALSE | 18.9 |  | 018900_SW_2_HP | UD Spar Caps | TRUE | FALSE | 0.008 | secdata | 0.001 | 2 | 0 |  | Carbon(UD)(Spar Caps)
30406 | FALSE | 18.9 |  | 018900_SW_2_HP | UD Spar Caps | TRUE | FALSE | 0.009 | secdata | 0.001 | 2 | 0 |  | Carbon(UD)(Spar Caps)
30407 | FALSE | 18.9 |  | 018900_SW_2_HP | UD Spar Caps | TRUE | FALSE | 0.01 | secdata | 0.001 | 2 | 0 |  | Carbon(UD)(Spar Caps)
30408 | FALSE | 18.9 |  | 018900_SW_2_HP | UD Spar Caps | TRUE | FALSE | 0.011 | secdata | 0.001 | 2 | 0 |  | Carbon(UD)(Spar Caps)
30409 | FALSE | 18.9 |  | 018900_SW_2_HP | UD Spar Caps | TRUE | FALSE | 0.012 | secdata | 0.001 | 2 | 0 |  | Carbon(UD)(Spar Caps)
30410 | FALSE | 18.9 |  | 018900_SW_2_HP | UD Spar Caps | TRUE | FALSE | 0.013 | secdata | 0.001 | 2 | 0 |  | Carbon(UD)(Spar Caps)
30411 | FALSE | 18.9 |  | 018900_SW_2_HP | UD Spar Caps | TRUE | FALSE | 0.014 | secdata | 0.001 | 2 | 0 |  | Carbon(UD)(Spar Caps)
30412 | FALSE | 18.9 |  | 018900_SW_2_HP | UD Spar Caps | TRUE | FALSE | 0.015 | secdata | 0.001 | 2 | 0 |  | Carbon(UD)(Spar Caps)
30413 | FALSE | 18.9 |  | 018900_SW_2_HP | UD Spar Caps | TRUE | FALSE | 0.016 | secdata | 0.001 | 2 | 0 |  | Carbon(UD)(Spar Caps)
30414 | FALSE | 18.9 |  | 018900_SW_2_HP | UD Spar Caps | TRUE | FALSE | 0.017 | secdata | 0.001 | 2 | 0 |  | Carbon(UD)(Spar Caps)
30415 | FALSE | 18.9 |  | 018900_SW_2_HP | UD Spar Caps | TRUE | FALSE | 0.018 | secdata | 0.001 | 2 | 0 |  | Carbon(UD)(Spar Caps)
30416 | FALSE | 18.9 |  | 018900_SW_2_HP | UD Spar Caps | TRUE | FALSE | 0.019 | secdata | 0.001 | 2 | 0 |  | Carbon(UD)(Spar Caps)
30417 | FALSE | 18.9 |  | 018900_SW_2_HP | UD Spar Caps | TRUE | FALSE | 0.02 | secdata | 0.001 | 2 | 0 |  | Carbon(UD)(Spar Caps)
30418 | FALSE | 18.9 |  | 018900_SW_2_HP | UD Spar Caps | TRUE | FALSE | 0.021 | secdata | 0.001 | 2 | 0 |  | Carbon(UD)(Spar Caps)
30419 | FALSE | 18.9 |  | 018900_SW_2_HP | UD Spar Caps | TRUE | FALSE | 0.022 | secdata | 0.001 | 2 | 0 |  | Carbon(UD)(Spar Caps)
30420 | FALSE | 18.9 |  | 018900_SW_2_HP | UD Spar Caps | TRUE | FALSE | 0.023 | secdata | 0.001 | 2 | 0 |  | Carbon(UD)(Spar Caps)
30421 | FALSE | 18.9 |  | 018900_SW_2_HP | UD Spar Caps | TRUE | FALSE | 0.024 | secdata | 0.001 | 2 | 0 |  | Carbon(UD)(Spar Caps)
30422 | FALSE | 18.9 |  | 018900_SW_2_HP | UD Spar Caps | TRUE | FALSE | 0.025 | secdata | 0.001 | 2 | 0 |  | Carbon(UD)(Spar Caps)
30423 | FALSE | 18.9 |  | 018900_SW_2_HP | UD Spar Caps | TRUE | FALSE | 0.026 | secdata | 0.001 | 2 | 0 |  | Carbon(UD)(Spar Caps)
30424 | FALSE | 18.9 |  | 018900_SW_2_HP | UD Spar Caps | TRUE | FALSE | 0.027 | secdata | 0.001 | 2 | 0 |  | Carbon(UD)(Spar Caps)
30425 | FALSE | 18.9 |  | 018900_SW_2_HP | UD Spar Caps | TRUE | FALSE | 0.028 | secdata | 0.001 | 2 | 0 |  | Carbon(UD)(Spar Caps)
30426 | FALSE | 18.9 |  | 018900_SW_2_HP | UD Spar Caps | TRUE | FALSE | 0.029 | secdata | 0.001 | 2 | 0 |  | Carbon(UD)(Spar Caps)
30427 | FALSE | 18.9 |  | 018900_SW_2_HP | UD Spar Caps | TRUE | FALSE | 0.03 | secdata | 0.001 | 2 | 0 |  | Carbon(UD)(Spar Caps)
30428 | FALSE | 18.9 |  | 018900_SW_2_HP | UD Spar Caps | TRUE | FALSE | 0.031 | secdata | 0.001 | 2 | 0 |  | Carbon(UD)(Spar Caps)
30429 | FALSE | 18.9 |  | 018900_SW_2_HP | UD Spar Caps | TRUE | FALSE | 0.032 | secdata | 0.001 | 2 | 0 |  | Carbon(UD)(Spar Caps)
30430 | FALSE | 18.9 |  | 018900_SW_2_HP | UD Spar Caps | TRUE | FALSE | 0.033 | secdata | 0.001 | 2 | 0 |  | Carbon(UD)(Spar Caps)
30431 | FALSE | 18.9 |  | 018900_SW_2_HP | UD Spar Caps | TRUE | FALSE | 0.034 | secdata | 0.001 | 2 | 0 |  | Carbon(UD)(Spar Caps)
30432 | FALSE | 18.9 |  | 018900_SW_2_HP | UD Spar Caps | TRUE | FALSE | 0.035 | secdata | 0.001 | 2 | 0 |  | Carbon(UD)(Spar Caps)
30433 | FALSE | 18.9 |  | 018900_SW_2_HP | UD Spar Caps | TRUE | FALSE | 0.036 | secdata | 0.001 | 2 | 0 |  | Carbon(UD)(Spar Caps)
30434 | FALSE | 18.9 |  | 018900_SW_2_HP | UD Spar Caps | TRUE | FALSE | 0.037 | secdata | 0.001 | 2 | 0 |  | Carbon(UD)(Spar Caps)
30435 | FALSE | 18.9 |  | 018900_SW_2_HP | UD Spar Caps | TRUE | FALSE | 0.038 | secdata | 0.001 | 2 | 0 |  | Carbon(UD)(Spar Caps)
30436 | FALSE | 18.9 |  | 018900_SW_2_HP | UD Spar Caps | TRUE | FALSE | 0.039 | secdata | 0.001 | 2 | 0 |  | Carbon(UD)(Spar Caps)
30437 | FALSE | 18.9 |  | 018900_SW_2_HP | UD Spar Caps | TRUE | FALSE | 0.04 | secdata | 0.001 | 2 | 0 |  | Carbon(UD)(Spar Caps)
30438 | FALSE | 18.9 |  | 018900_SW_2_HP | UD Spar Caps | TRUE | FALSE | 0.041 | secdata | 0.001 | 2 | 0 |  | Carbon(UD)(Spar Caps)
30439 | FALSE | 18.9 |  | 018900_SW_2_HP | UD Spar Caps | TRUE | FALSE | 0.042 | secdata | 0.001 | 2 | 0 |  | Carbon(UD)(Spar Caps)
30440 | FALSE | 18.9 |  | 018900_SW_2_HP | UD Spar Caps | TRUE | FALSE | 0.043 | secdata | 0.001 | 2 | 0 |  | Carbon(UD)(Spar Caps)
30441 | FALSE | 18.9 |  | 018900_SW_2_HP | UD Spar Caps | TRUE | FALSE | 0.044 | secdata | 0.001 | 2 | 0 |  | Carbon(UD)(Spar Caps)
30442 | FALSE | 18.9 |  | 018900_SW_2_HP | UD Spar Caps | TRUE | FALSE | 0.045 | secdata | 0.001 | 2 | 0 |  | Carbon(UD)(Spar Caps)
30443 | FALSE | 18.9 |  | 018900_SW_2_HP | UD Spar Caps | TRUE | FALSE | 0.046 | secdata | 0.001 | 2 | 0 |  | Carbon(UD)(Spar Caps)
30444 | FALSE | 18.9 |  | 018900_SW_2_HP | UD Spar Caps | TRUE | FALSE | 0.047 | secdata | 0.001 | 2 | 0 |  | Carbon(UD)(Spar Caps)
30445 | FALSE | 18.9 |  | 018900_SW_2_HP | UD Spar Caps | TRUE | FALSE | 0.048 | secdata | 0.001 | 2 | 0 |  | Carbon(UD)(Spar Caps)
30446 | FALSE | 18.9 |  | 018900_SW_2_HP | UD Spar Caps | TRUE | FALSE | 0.049 | secdata | 0.001 | 2 | 0 |  | Carbon(UD)(Spar Caps)
30447 | FALSE | 18.9 |  | 018900_SW_2_HP | UD Spar Caps | TRUE | FALSE | 0.05 | secdata | 0.001 | 2 | 0 |  | Carbon(UD)(Spar Caps)
30448 | FALSE | 18.9 |  | 018900_SW_2_HP | UD Spar Caps | TRUE | FALSE | 0.051 | secdata | 0.001 | 2 | 0 |  | Carbon(UD)(Spar Caps)
30449 | FALSE | 18.9 |  | 018900_SW_2_HP | UD Spar Caps | TRUE | FALSE | 0.052 | secdata | 0.001 | 2 | 0 |  | Carbon(UD)(Spar Caps)
30450 | FALSE | 18.9 |  | 018900_SW_2_HP | UD Spar Caps | TRUE | FALSE | 0.053 | secdata | 0.001 | 2 | 0 |  | Carbon(UD)(Spar Caps)
30451 | FALSE | 18.9 |  | 018900_SW_2_HP | UD Spar Caps | TRUE | FALSE | 0.054 | secdata | 0.001 | 2 | 0 |  | Carbon(UD)(Spar Caps)
30452 | FALSE | 18.9 |  | 018900_SW_2_HP | UD Spar Caps | TRUE | FALSE | 0.055 | secdata | 0.001 | 2 | 0 |  | Carbon(UD)(Spar Caps)
30453 | FALSE | 18.9 |  | 018900_SW_2_HP | UD Spar Caps | TRUE | FALSE | 0.056 | secdata | 0.001 | 2 | 0 |  | Carbon(UD)(Spar Caps)
30454 | FALSE | 18.9 |  | 018900_SW_2_HP | UD Spar Caps | TRUE | FALSE | 0.057 | secdata | 0.001 | 2 | 0 |  | Carbon(UD)(Spar Caps)
30455 | FALSE | 18.9 |  | 018900_SW_2_HP | UD Spar Caps | TRUE | FALSE | 0.058 | secdata | 0.001 | 2 | 0 |  | Carbon(UD)(Spar Caps)
30456 | FALSE | 18.9 |  | 018900_SW_2_HP | UD Spar Caps | TRUE | FALSE | 0.059 | secdata | 0.001 | 2 | 0 |  | Carbon(UD)(Spar Caps)
30457 | FALSE | 18.9 |  | 018900_SW_2_HP | UD Spar Caps | TRUE | FALSE | 0.06 | secdata | 0.001 | 2 | 0 |  | Carbon(UD)(Spar Caps)
30458 | FALSE | 18.9 |  | 018900_SW_2_HP | UD Spar Caps | TRUE | FALSE | 0.061 | secdata | 0.001 | 2 | 0 |  | Carbon(UD)(Spar Caps)
30459 | FALSE | 18.9 |  | 018900_SW_2_HP | UD Spar Caps | TRUE | FALSE | 0.062 | secdata | 0.001 | 2 | 0 |  | Carbon(UD)(Spar Caps)
30460 | No Section | 18.9 | SW_2_HP | 018900_SW_2_HP | UD Spar Caps | TRUE | TRUE | 0.063 | secdata | 0.001 | 2 | 0 |  | Carbon(UD)(Spar Caps)
30461 | FALSE | 18.9 |  | 018900_SW_2_HP |  | TRUE | FALSE | #VALUE! | secoffset | bot
30462 | FALSE | 18.9 |  | 018900_SW_2_HP |  | TRUE | FALSE | #VALUE!
30463 | FALSE | 18.9 |  | 018900_SW_2_HP |  | TRUE | FALSE | #VALUE! | ! 018900_SW_2_HP
30464 | FALSE | 18.9 |  | 018900_SW_2_HP |  | FALSE | FALSE | #VALUE! | sectype | 1375 | shell
30465 | FALSE | 18.9 |  | 018900_SW_2_HP | Gelcoat | FALSE | TRUE | 0.0005 | secdata | 0.0005 | 3 | 0 |  | Gelcoat
30466 | FALSE | 18.9 |  | 018900_SW_2_HP | Triax Shell | FALSE | TRUE | 0.001 | secdata | 0.001 | 6 | 0 |  | triax GFRP(Shell Skin)
30467 | FALSE | 18.9 |  | 018900_SW_2_HP | UD Spar Caps | FALSE | FALSE | 0.001 | secdata | 0.001 | 2 | 0 |  | Carbon(UD)(Spar Caps)
30468 | FALSE | 18.9 |  | 018900_SW_2_HP | UD Spar Caps | FALSE | FALSE | 0.002 | secdata | 0.001 | 2 | 0 |  | Carbon(UD)(Spar Caps)
30469 | FALSE | 18.9 |  | 018900_SW_2_HP | UD Spar Caps | FALSE | FALSE | 0.003 | secdata | 0.001 | 2 | 0 |  | Carbon(UD)(Spar Caps)
30470 | FALSE | 18.9 |  | 018900_SW_2_HP | UD Spar Caps | FALSE | FALSE | 0.004 | secdata | 0.001 | 2 | 0 |  | Carbon(UD)(Spar Caps)
30471 | FALSE | 18.9 |  | 018900_SW_2_HP | UD Spar Caps | FALSE | FALSE | 0.005 | secdata | 0.001 | 2 | 0 |  | Carbon(UD)(Spar Caps)
30472 | FALSE | 18.9 |  | 018900_SW_2_HP | UD Spar Caps | FALSE | FALSE | 0.006 | secdata | 0.001 | 2 | 0 |  | Carbon(UD)(Spar Caps)
30473 | FALSE | 18.9 |  | 018900_SW_2_HP | UD Spar Caps | FALSE | FALSE | 0.007 | secdata | 0.001 | 2 | 0 |  | Carbon(UD)(Spar Caps)
30474 | FALSE | 18.9 |  | 018900_SW_2_HP | UD Spar Caps | FALSE | FALSE | 0.008 | secdata | 0.001 | 2 | 0 |  | Carbon(UD)(Spar Caps)
30475 | FALSE | 18.9 |  | 018900_SW_2_HP | UD Spar Caps | FALSE | FALSE | 0.009 | secdata | 0.001 | 2 | 0 |  | Carbon(UD)(Spar Caps)
30476 | FALSE | 18.9 |  | 018900_SW_2_HP | UD Spar Caps | FALSE | FALSE | 0.01 | secdata | 0.001 | 2 | 0 |  | Carbon(UD)(Spar Caps)
30477 | FALSE | 18.9 |  | 018900_SW_2_HP | UD Spar Caps | FALSE | FALSE | 0.011 | secdata | 0.001 | 2 | 0 |  | Carbon(UD)(Spar Caps)
30478 | FALSE | 18.9 |  | 018900_SW_2_HP | UD Spar Caps | FALSE | FALSE | 0.012 | secdata | 0.001 | 2 | 0 |  | Carbon(UD)(Spar Caps)
30479 | FALSE | 18.9 |  | 018900_SW_2_HP | UD Spar Caps | FALSE | FALSE | 0.013 | secdata | 0.001 | 2 | 0 |  | Carbon(UD)(Spar Caps)
30480 | FALSE | 18.9 |  | 018900_SW_2_HP | UD Spar Caps | FALSE | FALSE | 0.014 | secdata | 0.001 | 2 | 0 |  | Carbon(UD)(Spar Caps)
30481 | FALSE | 18.9 |  | 018900_SW_2_HP | UD Spar Caps | FALSE | FALSE | 0.015 | secdata | 0.001 | 2 | 0 |  | Carbon(UD)(Spar Caps)
30482 | FALSE | 18.9 |  | 018900_SW_2_HP | UD Spar Caps | FALSE | FALSE | 0.016 | secdata | 0.001 | 2 | 0 |  | Carbon(UD)(Spar Caps)
30483 | FALSE | 18.9 |  | 018900_SW_2_HP | UD Spar Caps | FALSE | FALSE | 0.017 | secdata | 0.001 | 2 | 0 |  | Carbon(UD)(Spar Caps)
30484 | FALSE | 18.9 |  | 018900_SW_2_HP | UD Spar Caps | FALSE | FALSE | 0.018 | secdata | 0.001 | 2 | 0 |  | Carbon(UD)(Spar Caps)
30485 | FALSE | 18.9 |  | 018900_SW_2_HP | UD Spar Caps | FALSE | FALSE | 0.019 | secdata | 0.001 | 2 | 0 |  | Carbon(UD)(Spar Caps)
30486 | FALSE | 18.9 |  | 018900_SW_2_HP | UD Spar Caps | FALSE | FALSE | 0.02 | secdata | 0.001 | 2 | 0 |  | Carbon(UD)(Spar Caps)
30487 | FALSE | 18.9 |  | 018900_SW_2_HP | UD Spar Caps | FALSE | FALSE | 0.021 | secdata | 0.001 | 2 | 0 |  | Carbon(UD)(Spar Caps)
30488 | FALSE | 18.9 |  | 018900_SW_2_HP | UD Spar Caps | FALSE | FALSE | 0.022 | secdata | 0.001 | 2 | 0 |  | Carbon(UD)(Spar Caps)
30489 | FALSE | 18.9 |  | 018900_SW_2_HP | UD Spar Caps | FALSE | FALSE | 0.023 | secdata | 0.001 | 2 | 0 |  | Carbon(UD)(Spar Caps)
30490 | FALSE | 18.9 |  | 018900_SW_2_HP | UD Spar Caps | FALSE | FALSE | 0.024 | secdata | 0.001 | 2 | 0 |  | Carbon(UD)(Spar Caps)
30491 | FALSE | 18.9 |  | 018900_SW_2_HP | UD Spar Caps | FALSE | FALSE | 0.025 | secdata | 0.001 | 2 | 0 |  | Carbon(UD)(Spar Caps)
30492 | FALSE | 18.9 |  | 018900_SW_2_HP | UD Spar Caps | FALSE | FALSE | 0.026 | secdata | 0.001 | 2 | 0 |  | Carbon(UD)(Spar Caps)
30493 | FALSE | 18.9 |  | 018900_SW_2_HP | UD Spar Caps | FALSE | FALSE | 0.027 | secdata | 0.001 | 2 | 0 |  | Carbon(UD)(Spar Caps)
30494 | FALSE | 18.9 |  | 018900_SW_2_HP | UD Spar Caps | FALSE | FALSE | 0.028 | secdata | 0.001 | 2 | 0 |  | Carbon(UD)(Spar Caps)
30495 | FALSE | 18.9 |  | 018900_SW_2_HP | UD Spar Caps | FALSE | FALSE | 0.029 | secdata | 0.001 | 2 | 0 |  | Carbon(UD)(Spar Caps)
30496 | FALSE | 18.9 |  | 018900_SW_2_HP | UD Spar Caps | FALSE | FALSE | 0.03 | secdata | 0.001 | 2 | 0 |  | Carbon(UD)(Spar Caps)
30497 | FALSE | 18.9 |  | 018900_SW_2_HP | UD Spar Caps | FALSE | FALSE | 0.031 | secdata | 0.001 | 2 | 0 |  | Carbon(UD)(Spar Caps)
30498 | FALSE | 18.9 |  | 018900_SW_2_HP | UD Spar Caps | FALSE | FALSE | 0.032 | secdata | 0.001 | 2 | 0 |  | Carbon(UD)(Spar Caps)
30499 | FALSE | 18.9 |  | 018900_SW_2_HP | UD Spar Caps | FALSE | FALSE | 0.033 | secdata | 0.001 | 2 | 0 |  | Carbon(UD)(Spar Caps)
30500 | FALSE | 18.9 |  | 018900_SW_2_HP | UD Spar Caps | FALSE | FALSE | 0.034 | secdata | 0.001 | 2 | 0 |  | Carbon(UD)(Spar Caps)
30501 | FALSE | 18.9 |  | 018900_SW_2_HP | UD Spar Caps | FALSE | FALSE | 0.035 | secdata | 0.001 | 2 | 0 |  | Carbon(UD)(Spar Caps)
30502 | FALSE | 18.9 |  | 018900_SW_2_HP | UD Spar Caps | FALSE | FALSE | 0.036 | secdata | 0.001 | 2 | 0 |  | Carbon(UD)(Spar Caps)
30503 | FALSE | 18.9 |  | 018900_SW_2_HP | UD Spar Caps | FALSE | FALSE | 0.037 | secdata | 0.001 | 2 | 0 |  | Carbon(UD)(Spar Caps)
30504 | FALSE | 18.9 |  | 018900_SW_2_HP | UD Spar Caps | FALSE | FALSE | 0.038 | secdata | 0.001 | 2 | 0 |  | Carbon(UD)(Spar Caps)
30505 | FALSE | 18.9 |  | 018900_SW_2_HP | UD Spar Caps | FALSE | FALSE | 0.039 | secdata | 0.001 | 2 | 0 |  | Carbon(UD)(Spar Caps)
30506 | FALSE | 18.9 |  | 018900_SW_2_HP | UD Spar Caps | FALSE | FALSE | 0.04 | secdata | 0.001 | 2 | 0 |  | Carbon(UD)(Spar Caps)
30507 | FALSE | 18.9 |  | 018900_SW_2_HP | UD Spar Caps | FALSE | FALSE | 0.041 | secdata | 0.001 | 2 | 0 |  | Carbon(UD)(Spar Caps)
30508 | FALSE | 18.9 |  | 018900_SW_2_HP | UD Spar Caps | FALSE | FALSE | 0.042 | secdata | 0.001 | 2 | 0 |  | Carbon(UD)(Spar Caps)
30509 | FALSE | 18.9 |  | 018900_SW_2_HP | UD Spar Caps | FALSE | FALSE | 0.043 | secdata | 0.001 | 2 | 0 |  | Carbon(UD)(Spar Caps)
30510 | FALSE | 18.9 |  | 018900_SW_2_HP | UD Spar Caps | FALSE | FALSE | 0.044 | secdata | 0.001 | 2 | 0 |  | Carbon(UD)(Spar Caps)
30511 | FALSE | 18.9 |  | 018900_SW_2_HP | UD Spar Caps | FALSE | FALSE | 0.045 | secdata | 0.001 | 2 | 0 |  | Carbon(UD)(Spar Caps)
30512 | FALSE | 18.9 |  | 018900_SW_2_HP | UD Spar Caps | FALSE | FALSE | 0.046 | secdata | 0.001 | 2 | 0 |  | Carbon(UD)(Spar Caps)
30513 | FALSE | 18.9 |  | 018900_SW_2_HP | UD Spar Caps | FALSE | FALSE | 0.047 | secdata | 0.001 | 2 | 0 |  | Carbon(UD)(Spar Caps)
30514 | FALSE | 18.9 |  | 018900_SW_2_HP | UD Spar Caps | FALSE | FALSE | 0.048 | secdata | 0.001 | 2 | 0 |  | Carbon(UD)(Spar Caps)
30515 | FALSE | 18.9 |  | 018900_SW_2_HP | UD Spar Caps | FALSE | FALSE | 0.049 | secdata | 0.001 | 2 | 0 |  | Carbon(UD)(Spar Caps)
30516 | FALSE | 18.9 |  | 018900_SW_2_HP | UD Spar Caps | FALSE | FALSE | 0.05 | secdata | 0.001 | 2 | 0 |  | Carbon(UD)(Spar Caps)
30517 | FALSE | 18.9 |  | 018900_SW_2_HP | UD Spar Caps | FALSE | FALSE | 0.051 | secdata | 0.001 | 2 | 0 |  | Carbon(UD)(Spar Caps)
30518 | FALSE | 18.9 |  | 018900_SW_2_HP | UD Spar Caps | FALSE | FALSE | 0.052 | secdata | 0.001 | 2 | 0 |  | Carbon(UD)(Spar Caps)
30519 | FALSE | 18.9 |  | 018900_SW_2_HP | UD Spar Caps | FALSE | FALSE | 0.053 | secdata | 0.001 | 2 | 0 |  | Carbon(UD)(Spar Caps)
30520 | FALSE | 18.9 |  | 018900_SW_2_HP | UD Spar Caps | FALSE | FALSE | 0.054 | secdata | 0.001 | 2 | 0 |  | Carbon(UD)(Spar Caps)
30521 | FALSE | 18.9 |  | 018900_SW_2_HP | UD Spar Caps | FALSE | FALSE | 0.055 | secdata | 0.001 | 2 | 0 |  | Carbon(UD)(Spar Caps)
30522 | FALSE | 18.9 |  | 018900_SW_2_HP | UD Spar Caps | FALSE | FALSE | 0.056 | secdata | 0.001 | 2 | 0 |  | Carbon(UD)(Spar Caps)
30523 | FALSE | 18.9 |  | 018900_SW_2_HP | UD Spar Caps | FALSE | FALSE | 0.057 | secdata | 0.001 | 2 | 0 |  | Carbon(UD)(Spar Caps)
30524 | FALSE | 18.9 |  | 018900_SW_2_HP | UD Spar Caps | FALSE | FALSE | 0.058 | secdata | 0.001 | 2 | 0 |  | Carbon(UD)(Spar Caps)
30525 | FALSE | 18.9 |  | 018900_SW_2_HP | UD Spar Caps | FALSE | FALSE | 0.059 | secdata | 0.001 | 2 | 0 |  | Carbon(UD)(Spar Caps)
30526 | FALSE | 18.9 |  | 018900_SW_2_HP | UD Spar Caps | FALSE | FALSE | 0.06 | secdata | 0.001 | 2 | 0 |  | Carbon(UD)(Spar Caps)
30527 | FALSE | 18.9 |  | 018900_SW_2_HP | UD Spar Caps | FALSE | FALSE | 0.061 | secdata | 0.001 | 2 | 0 |  | Carbon(UD)(Spar Caps)
30528 | FALSE | 18.9 |  | 018900_SW_2_HP | UD Spar Caps | FALSE | FALSE | 0.062 | secdata | 0.001 | 2 | 0 |  | Carbon(UD)(Spar Caps)
30529 | FALSE | 18.9 |  | 018900_SW_2_HP | UD Spar Caps | FALSE | TRUE | 0.063 | secdata | 0.001 | 2 | 0 |  | Carbon(UD)(Spar Caps)
30530 | FALSE | 18.9 |  | 018900_SW_2_HP |  | FALSE | FALSE | #VALUE! | secoffset | mid
30531 | FALSE | 18.9 |  | 018900_SW_2_HP |  | FALSE | FALSE | #VALUE!
30532 | FALSE | 18.9 |  | 018900_SW_2_LP |  | FALSE | FALSE | #VALUE! | ! 018900_SW_2_LP
30533 | FALSE | 18.9 |  | 018900_SW_2_LP |  | TRUE | FALSE | #VALUE! | sectype | 376 | shell
30534 | No Section | 18.9 | SW_2_LP | 018900_SW_2_LP | Gelcoat | TRUE | TRUE | 0.0005 | secdata | 0.0005 | 3 | 0 |  | Gelcoat
30535 | No Section | 18.9 | SW_2_LP | 018900_SW_2_LP | Triax Shell | TRUE | TRUE | 0.001 | secdata | 0.001 | 6 | 0 |  | triax GFRP(Shell Skin)
30536 | FALSE | 18.9 |  | 018900_SW_2_LP | UD Spar Caps | TRUE | FALSE | 0.001 | secdata | 0.001 | 2 | 0 |  | Carbon(UD)(Spar Caps)
30537 | FALSE | 18.9 |  | 018900_SW_2_LP | UD Spar Caps | TRUE | FALSE | 0.002 | secdata | 0.001 | 2 | 0 |  | Carbon(UD)(Spar Caps)
30538 | FALSE | 18.9 |  | 018900_SW_2_LP | UD Spar Caps | TRUE | FALSE | 0.003 | secdata | 0.001 | 2 | 0 |  | Carbon(UD)(Spar Caps)
30539 | FALSE | 18.9 |  | 018900_SW_2_LP | UD Spar Caps | TRUE | FALSE | 0.004 | secdata | 0.001 | 2 | 0 |  | Carbon(UD)(Spar Caps)
30540 | FALSE | 18.9 |  | 018900_SW_2_LP | UD Spar Caps | TRUE | FALSE | 0.005 | secdata | 0.001 | 2 | 0 |  | Carbon(UD)(Spar Caps)
30541 | FALSE | 18.9 |  | 018900_SW_2_LP | UD Spar Caps | TRUE | FALSE | 0.006 | secdata | 0.001 | 2 | 0 |  | Carbon(UD)(Spar Caps)
30542 | FALSE | 18.9 |  | 018900_SW_2_LP | UD Spar Caps | TRUE | FALSE | 0.007 | secdata | 0.001 | 2 | 0 |  | Carbon(UD)(Spar Caps)
30543 | FALSE | 18.9 |  | 018900_SW_2_LP | UD Spar Caps | TRUE | FALSE | 0.008 | secdata | 0.001 | 2 | 0 |  | Carbon(UD)(Spar Caps)
30544 | FALSE | 18.9 |  | 018900_SW_2_LP | UD Spar Caps | TRUE | FALSE | 0.009 | secdata | 0.001 | 2 | 0 |  | Carbon(UD)(Spar Caps)
30545 | FALSE | 18.9 |  | 018900_SW_2_LP | UD Spar Caps | TRUE | FALSE | 0.01 | secdata | 0.001 | 2 | 0 |  | Carbon(UD)(Spar Caps)
30546 | FALSE | 18.9 |  | 018900_SW_2_LP | UD Spar Caps | TRUE | FALSE | 0.011 | secdata | 0.001 | 2 | 0 |  | Carbon(UD)(Spar Caps)
30547 | FALSE | 18.9 |  | 018900_SW_2_LP | UD Spar Caps | TRUE | FALSE | 0.012 | secdata | 0.001 | 2 | 0 |  | Carbon(UD)(Spar Caps)
30548 | FALSE | 18.9 |  | 018900_SW_2_LP | UD Spar Caps | TRUE | FALSE | 0.013 | secdata | 0.001 | 2 | 0 |  | Carbon(UD)(Spar Caps)
30549 | FALSE | 18.9 |  | 018900_SW_2_LP | UD Spar Caps | TRUE | FALSE | 0.014 | secdata | 0.001 | 2 | 0 |  | Carbon(UD)(Spar Caps)
30550 | FALSE | 18.9 |  | 018900_SW_2_LP | UD Spar Caps | TRUE | FALSE | 0.015 | secdata | 0.001 | 2 | 0 |  | Carbon(UD)(Spar Caps)
30551 | FALSE | 18.9 |  | 018900_SW_2_LP | UD Spar Caps | TRUE | FALSE | 0.016 | secdata | 0.001 | 2 | 0 |  | Carbon(UD)(Spar Caps)
30552 | FALSE | 18.9 |  | 018900_SW_2_LP | UD Spar Caps | TRUE | FALSE | 0.017 | secdata | 0.001 | 2 | 0 |  | Carbon(UD)(Spar Caps)
30553 | FALSE | 18.9 |  | 018900_SW_2_LP | UD Spar Caps | TRUE | FALSE | 0.018 | secdata | 0.001 | 2 | 0 |  | Carbon(UD)(Spar Caps)
30554 | FALSE | 18.9 |  | 018900_SW_2_LP | UD Spar Caps | TRUE | FALSE | 0.019 | secdata | 0.001 | 2 | 0 |  | Carbon(UD)(Spar Caps)
30555 | FALSE | 18.9 |  | 018900_SW_2_LP | UD Spar Caps | TRUE | FALSE | 0.02 | secdata | 0.001 | 2 | 0 |  | Carbon(UD)(Spar Caps)
30556 | FALSE | 18.9 |  | 018900_SW_2_LP | UD Spar Caps | TRUE | FALSE | 0.021 | secdata | 0.001 | 2 | 0 |  | Carbon(UD)(Spar Caps)
30557 | FALSE | 18.9 |  | 018900_SW_2_LP | UD Spar Caps | TRUE | FALSE | 0.022 | secdata | 0.001 | 2 | 0 |  | Carbon(UD)(Spar Caps)
30558 | FALSE | 18.9 |  | 018900_SW_2_LP | UD Spar Caps | TRUE | FALSE | 0.023 | secdata | 0.001 | 2 | 0 |  | Carbon(UD)(Spar Caps)
30559 | FALSE | 18.9 |  | 018900_SW_2_LP | UD Spar Caps | TRUE | FALSE | 0.024 | secdata | 0.001 | 2 | 0 |  | Carbon(UD)(Spar Caps)
30560 | FALSE | 18.9 |  | 018900_SW_2_LP | UD Spar Caps | TRUE | FALSE | 0.025 | secdata | 0.001 | 2 | 0 |  | Carbon(UD)(Spar Caps)
30561 | FALSE | 18.9 |  | 018900_SW_2_LP | UD Spar Caps | TRUE | FALSE | 0.026 | secdata | 0.001 | 2 | 0 |  | Carbon(UD)(Spar Caps)
30562 | FALSE | 18.9 |  | 018900_SW_2_LP | UD Spar Caps | TRUE | FALSE | 0.027 | secdata | 0.001 | 2 | 0 |  | Carbon(UD)(Spar Caps)
30563 | FALSE | 18.9 |  | 018900_SW_2_LP | UD Spar Caps | TRUE | FALSE | 0.028 | secdata | 0.001 | 2 | 0 |  | Carbon(UD)(Spar Caps)
30564 | FALSE | 18.9 |  | 018900_SW_2_LP | UD Spar Caps | TRUE | FALSE | 0.029 | secdata | 0.001 | 2 | 0 |  | Carbon(UD)(Spar Caps)
30565 | FALSE | 18.9 |  | 018900_SW_2_LP | UD Spar Caps | TRUE | FALSE | 0.03 | secdata | 0.001 | 2 | 0 |  | Carbon(UD)(Spar Caps)
30566 | FALSE | 18.9 |  | 018900_SW_2_LP | UD Spar Caps | TRUE | FALSE | 0.031 | secdata | 0.001 | 2 | 0 |  | Carbon(UD)(Spar Caps)
30567 | FALSE | 18.9 |  | 018900_SW_2_LP | UD Spar Caps | TRUE | FALSE | 0.032 | secdata | 0.001 | 2 | 0 |  | Carbon(UD)(Spar Caps)
30568 | FALSE | 18.9 |  | 018900_SW_2_LP | UD Spar Caps | TRUE | FALSE | 0.033 | secdata | 0.001 | 2 | 0 |  | Carbon(UD)(Spar Caps)
30569 | FALSE | 18.9 |  | 018900_SW_2_LP | UD Spar Caps | TRUE | FALSE | 0.034 | secdata | 0.001 | 2 | 0 |  | Carbon(UD)(Spar Caps)
30570 | FALSE | 18.9 |  | 018900_SW_2_LP | UD Spar Caps | TRUE | FALSE | 0.035 | secdata | 0.001 | 2 | 0 |  | Carbon(UD)(Spar Caps)
30571 | FALSE | 18.9 |  | 018900_SW_2_LP | UD Spar Caps | TRUE | FALSE | 0.036 | secdata | 0.001 | 2 | 0 |  | Carbon(UD)(Spar Caps)
30572 | FALSE | 18.9 |  | 018900_SW_2_LP | UD Spar Caps | TRUE | FALSE | 0.037 | secdata | 0.001 | 2 | 0 |  | Carbon(UD)(Spar Caps)
30573 | FALSE | 18.9 |  | 018900_SW_2_LP | UD Spar Caps | TRUE | FALSE | 0.038 | secdata | 0.001 | 2 | 0 |  | Carbon(UD)(Spar Caps)
30574 | FALSE | 18.9 |  | 018900_SW_2_LP | UD Spar Caps | TRUE | FALSE | 0.039 | secdata | 0.001 | 2 | 0 |  | Carbon(UD)(Spar Caps)
30575 | FALSE | 18.9 |  | 018900_SW_2_LP | UD Spar Caps | TRUE | FALSE | 0.04 | secdata | 0.001 | 2 | 0 |  | Carbon(UD)(Spar Caps)
30576 | FALSE | 18.9 |  | 018900_SW_2_LP | UD Spar Caps | TRUE | FALSE | 0.041 | secdata | 0.001 | 2 | 0 |  | Carbon(UD)(Spar Caps)
30577 | FALSE | 18.9 |  | 018900_SW_2_LP | UD Spar Caps | TRUE | FALSE | 0.042 | secdata | 0.001 | 2 | 0 |  | Carbon(UD)(Spar Caps)
30578 | FALSE | 18.9 |  | 018900_SW_2_LP | UD Spar Caps | TRUE | FALSE | 0.043 | secdata | 0.001 | 2 | 0 |  | Carbon(UD)(Spar Caps)
30579 | FALSE | 18.9 |  | 018900_SW_2_LP | UD Spar Caps | TRUE | FALSE | 0.044 | secdata | 0.001 | 2 | 0 |  | Carbon(UD)(Spar Caps)
30580 | FALSE | 18.9 |  | 018900_SW_2_LP | UD Spar Caps | TRUE | FALSE | 0.045 | secdata | 0.001 | 2 | 0 |  | Carbon(UD)(Spar Caps)
30581 | FALSE | 18.9 |  | 018900_SW_2_LP | UD Spar Caps | TRUE | FALSE | 0.046 | secdata | 0.001 | 2 | 0 |  | Carbon(UD)(Spar Caps)
30582 | FALSE | 18.9 |  | 018900_SW_2_LP | UD Spar Caps | TRUE | FALSE | 0.047 | secdata | 0.001 | 2 | 0 |  | Carbon(UD)(Spar Caps)
30583 | FALSE | 18.9 |  | 018900_SW_2_LP | UD Spar Caps | TRUE | FALSE | 0.048 | secdata | 0.001 | 2 | 0 |  | Carbon(UD)(Spar Caps)
30584 | FALSE | 18.9 |  | 018900_SW_2_LP | UD Spar Caps | TRUE | FALSE | 0.049 | secdata | 0.001 | 2 | 0 |  | Carbon(UD)(Spar Caps)
30585 | FALSE | 18.9 |  | 018900_SW_2_LP | UD Spar Caps | TRUE | FALSE | 0.05 | secdata | 0.001 | 2 | 0 |  | Carbon(UD)(Spar Caps)
30586 | FALSE | 18.9 |  | 018900_SW_2_LP | UD Spar Caps | TRUE | FALSE | 0.051 | secdata | 0.001 | 2 | 0 |  | Carbon(UD)(Spar Caps)
30587 | FALSE | 18.9 |  | 018900_SW_2_LP | UD Spar Caps | TRUE | FALSE | 0.052 | secdata | 0.001 | 2 | 0 |  | Carbon(UD)(Spar Caps)
30588 | FALSE | 18.9 |  | 018900_SW_2_LP | UD Spar Caps | TRUE | FALSE | 0.053 | secdata | 0.001 | 2 | 0 |  | Carbon(UD)(Spar Caps)
30589 | FALSE | 18.9 |  | 018900_SW_2_LP | UD Spar Caps | TRUE | FALSE | 0.054 | secdata | 0.001 | 2 | 0 |  | Carbon(UD)(Spar Caps)
30590 | FALSE | 18.9 |  | 018900_SW_2_LP | UD Spar Caps | TRUE | FALSE | 0.055 | secdata | 0.001 | 2 | 0 |  | Carbon(UD)(Spar Caps)
30591 | FALSE | 18.9 |  | 018900_SW_2_LP | UD Spar Caps | TRUE | FALSE | 0.056 | secdata | 0.001 | 2 | 0 |  | Carbon(UD)(Spar Caps)
30592 | FALSE | 18.9 |  | 018900_SW_2_LP | UD Spar Caps | TRUE | FALSE | 0.057 | secdata | 0.001 | 2 | 0 |  | Carbon(UD)(Spar Caps)
30593 | FALSE | 18.9 |  | 018900_SW_2_LP | UD Spar Caps | TRUE | FALSE | 0.058 | secdata | 0.001 | 2 | 0 |  | Carbon(UD)(Spar Caps)
30594 | FALSE | 18.9 |  | 018900_SW_2_LP | UD Spar Caps | TRUE | FALSE | 0.059 | secdata | 0.001 | 2 | 0 |  | Carbon(UD)(Spar Caps)
30595 | FALSE | 18.9 |  | 018900_SW_2_LP | UD Spar Caps | TRUE | FALSE | 0.06 | secdata | 0.001 | 2 | 0 |  | Carbon(UD)(Spar Caps)
30596 | FALSE | 18.9 |  | 018900_SW_2_LP | UD Spar Caps | TRUE | FALSE | 0.061 | secdata | 0.001 | 2 | 0 |  | Carbon(UD)(Spar Caps)
30597 | FALSE | 18.9 |  | 018900_SW_2_LP | UD Spar Caps | TRUE | FALSE | 0.062 | secdata | 0.001 | 2 | 0 |  | Carbon(UD)(Spar Caps)
30598 | No Section | 18.9 | SW_2_LP | 018900_SW_2_LP | UD Spar Caps | TRUE | TRUE | 0.063 | secdata | 0.001 | 2 | 0 |  | Carbon(UD)(Spar Caps)
30599 | FALSE | 18.9 |  | 018900_SW_2_LP |  | TRUE | FALSE | #VALUE! | secoffset | bot
30600 | FALSE | 18.9 |  | 018900_SW_2_LP |  | TRUE | FALSE | #VALUE!
30601 | FALSE | 18.9 |  | 018900_SW_2_LP |  | TRUE | FALSE | #VALUE! | ! 018900_SW_2_LP
30602 | FALSE | 18.9 |  | 018900_SW_2_LP |  | FALSE | FALSE | #VALUE! | sectype | 1376 | shell
30603 | FALSE | 18.9 |  | 018900_SW_2_LP | Gelcoat | FALSE | TRUE | 0.0005 | secdata | 0.0005 | 3 | 0 |  | Gelcoat
30604 | FALSE | 18.9 |  | 018900_SW_2_LP | Triax Shell | FALSE | TRUE | 0.001 | secdata | 0.001 | 6 | 0 |  | triax GFRP(Shell Skin)
30605 | FALSE | 18.9 |  | 018900_SW_2_LP | UD Spar Caps | FALSE | FALSE | 0.001 | secdata | 0.001 | 2 | 0 |  | Carbon(UD)(Spar Caps)
30606 | FALSE | 18.9 |  | 018900_SW_2_LP | UD Spar Caps | FALSE | FALSE | 0.002 | secdata | 0.001 | 2 | 0 |  | Carbon(UD)(Spar Caps)
30607 | FALSE | 18.9 |  | 018900_SW_2_LP | UD Spar Caps | FALSE | FALSE | 0.003 | secdata | 0.001 | 2 | 0 |  | Carbon(UD)(Spar Caps)
30608 | FALSE | 18.9 |  | 018900_SW_2_LP | UD Spar Caps | FALSE | FALSE | 0.004 | secdata | 0.001 | 2 | 0 |  | Carbon(UD)(Spar Caps)
30609 | FALSE | 18.9 |  | 018900_SW_2_LP | UD Spar Caps | FALSE | FALSE | 0.005 | secdata | 0.001 | 2 | 0 |  | Carbon(UD)(Spar Caps)
30610 | FALSE | 18.9 |  | 018900_SW_2_LP | UD Spar Caps | FALSE | FALSE | 0.006 | secdata | 0.001 | 2 | 0 |  | Carbon(UD)(Spar Caps)
30611 | FALSE | 18.9 |  | 018900_SW_2_LP | UD Spar Caps | FALSE | FALSE | 0.007 | secdata | 0.001 | 2 | 0 |  | Carbon(UD)(Spar Caps)
30612 | FALSE | 18.9 |  | 018900_SW_2_LP | UD Spar Caps | FALSE | FALSE | 0.008 | secdata | 0.001 | 2 | 0 |  | Carbon(UD)(Spar Caps)
30613 | FALSE | 18.9 |  | 018900_SW_2_LP | UD Spar Caps | FALSE | FALSE | 0.009 | secdata | 0.001 | 2 | 0 |  | Carbon(UD)(Spar Caps)
30614 | FALSE | 18.9 |  | 018900_SW_2_LP | UD Spar Caps | FALSE | FALSE | 0.01 | secdata | 0.001 | 2 | 0 |  | Carbon(UD)(Spar Caps)
30615 | FALSE | 18.9 |  | 018900_SW_2_LP | UD Spar Caps | FALSE | FALSE | 0.011 | secdata | 0.001 | 2 | 0 |  | Carbon(UD)(Spar Caps)
30616 | FALSE | 18.9 |  | 018900_SW_2_LP | UD Spar Caps | FALSE | FALSE | 0.012 | secdata | 0.001 | 2 | 0 |  | Carbon(UD)(Spar Caps)
30617 | FALSE | 18.9 |  | 018900_SW_2_LP | UD Spar Caps | FALSE | FALSE | 0.013 | secdata | 0.001 | 2 | 0 |  | Carbon(UD)(Spar Caps)
30618 | FALSE | 18.9 |  | 018900_SW_2_LP | UD Spar Caps | FALSE | FALSE | 0.014 | secdata | 0.001 | 2 | 0 |  | Carbon(UD)(Spar Caps)
30619 | FALSE | 18.9 |  | 018900_SW_2_LP | UD Spar Caps | FALSE | FALSE | 0.015 | secdata | 0.001 | 2 | 0 |  | Carbon(UD)(Spar Caps)
30620 | FALSE | 18.9 |  | 018900_SW_2_LP | UD Spar Caps | FALSE | FALSE | 0.016 | secdata | 0.001 | 2 | 0 |  | Carbon(UD)(Spar Caps)
30621 | FALSE | 18.9 |  | 018900_SW_2_LP | UD Spar Caps | FALSE | FALSE | 0.017 | secdata | 0.001 | 2 | 0 |  | Carbon(UD)(Spar Caps)
30622 | FALSE | 18.9 |  | 018900_SW_2_LP | UD Spar Caps | FALSE | FALSE | 0.018 | secdata | 0.001 | 2 | 0 |  | Carbon(UD)(Spar Caps)
30623 | FALSE | 18.9 |  | 018900_SW_2_LP | UD Spar Caps | FALSE | FALSE | 0.019 | secdata | 0.001 | 2 | 0 |  | Carbon(UD)(Spar Caps)
30624 | FALSE | 18.9 |  | 018900_SW_2_LP | UD Spar Caps | FALSE | FALSE | 0.02 | secdata | 0.001 | 2 | 0 |  | Carbon(UD)(Spar Caps)
30625 | FALSE | 18.9 |  | 018900_SW_2_LP | UD Spar Caps | FALSE | FALSE | 0.021 | secdata | 0.001 | 2 | 0 |  | Carbon(UD)(Spar Caps)
30626 | FALSE | 18.9 |  | 018900_SW_2_LP | UD Spar Caps | FALSE | FALSE | 0.022 | secdata | 0.001 | 2 | 0 |  | Carbon(UD)(Spar Caps)
30627 | FALSE | 18.9 |  | 018900_SW_2_LP | UD Spar Caps | FALSE | FALSE | 0.023 | secdata | 0.001 | 2 | 0 |  | Carbon(UD)(Spar Caps)
30628 | FALSE | 18.9 |  | 018900_SW_2_LP | UD Spar Caps | FALSE | FALSE | 0.024 | secdata | 0.001 | 2 | 0 |  | Carbon(UD)(Spar Caps)
30629 | FALSE | 18.9 |  | 018900_SW_2_LP | UD Spar Caps | FALSE | FALSE | 0.025 | secdata | 0.001 | 2 | 0 |  | Carbon(UD)(Spar Caps)
30630 | FALSE | 18.9 |  | 018900_SW_2_LP | UD Spar Caps | FALSE | FALSE | 0.026 | secdata | 0.001 | 2 | 0 |  | Carbon(UD)(Spar Caps)
30631 | FALSE | 18.9 |  | 018900_SW_2_LP | UD Spar Caps | FALSE | FALSE | 0.027 | secdata | 0.001 | 2 | 0 |  | Carbon(UD)(Spar Caps)
30632 | FALSE | 18.9 |  | 018900_SW_2_LP | UD Spar Caps | FALSE | FALSE | 0.028 | secdata | 0.001 | 2 | 0 |  | Carbon(UD)(Spar Caps)
30633 | FALSE | 18.9 |  | 018900_SW_2_LP | UD Spar Caps | FALSE | FALSE | 0.029 | secdata | 0.001 | 2 | 0 |  | Carbon(UD)(Spar Caps)
30634 | FALSE | 18.9 |  | 018900_SW_2_LP | UD Spar Caps | FALSE | FALSE | 0.03 | secdata | 0.001 | 2 | 0 |  | Carbon(UD)(Spar Caps)
30635 | FALSE | 18.9 |  | 018900_SW_2_LP | UD Spar Caps | FALSE | FALSE | 0.031 | secdata | 0.001 | 2 | 0 |  | Carbon(UD)(Spar Caps)
30636 | FALSE | 18.9 |  | 018900_SW_2_LP | UD Spar Caps | FALSE | FALSE | 0.032 | secdata | 0.001 | 2 | 0 |  | Carbon(UD)(Spar Caps)
30637 | FALSE | 18.9 |  | 018900_SW_2_LP | UD Spar Caps | FALSE | FALSE | 0.033 | secdata | 0.001 | 2 | 0 |  | Carbon(UD)(Spar Caps)
30638 | FALSE | 18.9 |  | 018900_SW_2_LP | UD Spar Caps | FALSE | FALSE | 0.034 | secdata | 0.001 | 2 | 0 |  | Carbon(UD)(Spar Caps)
30639 | FALSE | 18.9 |  | 018900_SW_2_LP | UD Spar Caps | FALSE | FALSE | 0.035 | secdata | 0.001 | 2 | 0 |  | Carbon(UD)(Spar Caps)
30640 | FALSE | 18.9 |  | 018900_SW_2_LP | UD Spar Caps | FALSE | FALSE | 0.036 | secdata | 0.001 | 2 | 0 |  | Carbon(UD)(Spar Caps)
30641 | FALSE | 18.9 |  | 018900_SW_2_LP | UD Spar Caps | FALSE | FALSE | 0.037 | secdata | 0.001 | 2 | 0 |  | Carbon(UD)(Spar Caps)
30642 | FALSE | 18.9 |  | 018900_SW_2_LP | UD Spar Caps | FALSE | FALSE | 0.038 | secdata | 0.001 | 2 | 0 |  | Carbon(UD)(Spar Caps)
30643 | FALSE | 18.9 |  | 018900_SW_2_LP | UD Spar Caps | FALSE | FALSE | 0.039 | secdata | 0.001 | 2 | 0 |  | Carbon(UD)(Spar Caps)
30644 | FALSE | 18.9 |  | 018900_SW_2_LP | UD Spar Caps | FALSE | FALSE | 0.04 | secdata | 0.001 | 2 | 0 |  | Carbon(UD)(Spar Caps)
30645 | FALSE | 18.9 |  | 018900_SW_2_LP | UD Spar Caps | FALSE | FALSE | 0.041 | secdata | 0.001 | 2 | 0 |  | Carbon(UD)(Spar Caps)
30646 | FALSE | 18.9 |  | 018900_SW_2_LP | UD Spar Caps | FALSE | FALSE | 0.042 | secdata | 0.001 | 2 | 0 |  | Carbon(UD)(Spar Caps)
30647 | FALSE | 18.9 |  | 018900_SW_2_LP | UD Spar Caps | FALSE | FALSE | 0.043 | secdata | 0.001 | 2 | 0 |  | Carbon(UD)(Spar Caps)
30648 | FALSE | 18.9 |  | 018900_SW_2_LP | UD Spar Caps | FALSE | FALSE | 0.044 | secdata | 0.001 | 2 | 0 |  | Carbon(UD)(Spar Caps)
30649 | FALSE | 18.9 |  | 018900_SW_2_LP | UD Spar Caps | FALSE | FALSE | 0.045 | secdata | 0.001 | 2 | 0 |  | Carbon(UD)(Spar Caps)
30650 | FALSE | 18.9 |  | 018900_SW_2_LP | UD Spar Caps | FALSE | FALSE | 0.046 | secdata | 0.001 | 2 | 0 |  | Carbon(UD)(Spar Caps)
30651 | FALSE | 18.9 |  | 018900_SW_2_LP | UD Spar Caps | FALSE | FALSE | 0.047 | secdata | 0.001 | 2 | 0 |  | Carbon(UD)(Spar Caps)
30652 | FALSE | 18.9 |  | 018900_SW_2_LP | UD Spar Caps | FALSE | FALSE | 0.048 | secdata | 0.001 | 2 | 0 |  | Carbon(UD)(Spar Caps)
30653 | FALSE | 18.9 |  | 018900_SW_2_LP | UD Spar Caps | FALSE | FALSE | 0.049 | secdata | 0.001 | 2 | 0 |  | Carbon(UD)(Spar Caps)
30654 | FALSE | 18.9 |  | 018900_SW_2_LP | UD Spar Caps | FALSE | FALSE | 0.05 | secdata | 0.001 | 2 | 0 |  | Carbon(UD)(Spar Caps)
30655 | FALSE | 18.9 |  | 018900_SW_2_LP | UD Spar Caps | FALSE | FALSE | 0.051 | secdata | 0.001 | 2 | 0 |  | Carbon(UD)(Spar Caps)
30656 | FALSE | 18.9 |  | 018900_SW_2_LP | UD Spar Caps | FALSE | FALSE | 0.052 | secdata | 0.001 | 2 | 0 |  | Carbon(UD)(Spar Caps)
30657 | FALSE | 18.9 |  | 018900_SW_2_LP | UD Spar Caps | FALSE | FALSE | 0.053 | secdata | 0.001 | 2 | 0 |  | Carbon(UD)(Spar Caps)
30658 | FALSE | 18.9 |  | 018900_SW_2_LP | UD Spar Caps | FALSE | FALSE | 0.054 | secdata | 0.001 | 2 | 0 |  | Carbon(UD)(Spar Caps)
30659 | FALSE | 18.9 |  | 018900_SW_2_LP | UD Spar Caps | FALSE | FALSE | 0.055 | secdata | 0.001 | 2 | 0 |  | Carbon(UD)(Spar Caps)
30660 | FALSE | 18.9 |  | 018900_SW_2_LP | UD Spar Caps | FALSE | FALSE | 0.056 | secdata | 0.001 | 2 | 0 |  | Carbon(UD)(Spar Caps)
30661 | FALSE | 18.9 |  | 018900_SW_2_LP | UD Spar Caps | FALSE | FALSE | 0.057 | secdata | 0.001 | 2 | 0 |  | Carbon(UD)(Spar Caps)
30662 | FALSE | 18.9 |  | 018900_SW_2_LP | UD Spar Caps | FALSE | FALSE | 0.058 | secdata | 0.001 | 2 | 0 |  | Carbon(UD)(Spar Caps)
30663 | FALSE | 18.9 |  | 018900_SW_2_LP | UD Spar Caps | FALSE | FALSE | 0.059 | secdata | 0.001 | 2 | 0 |  | Carbon(UD)(Spar Caps)
30664 | FALSE | 18.9 |  | 018900_SW_2_LP | UD Spar Caps | FALSE | FALSE | 0.06 | secdata | 0.001 | 2 | 0 |  | Carbon(UD)(Spar Caps)
30665 | FALSE | 18.9 |  | 018900_SW_2_LP | UD Spar Caps | FALSE | FALSE | 0.061 | secdata | 0.001 | 2 | 0 |  | Carbon(UD)(Spar Caps)
30666 | FALSE | 18.9 |  | 018900_SW_2_LP | UD Spar Caps | FALSE | FALSE | 0.062 | secdata | 0.001 | 2 | 0 |  | Carbon(UD)(Spar Caps)
30667 | FALSE | 18.9 |  | 018900_SW_2_LP | UD Spar Caps | FALSE | TRUE | 0.063 | secdata | 0.001 | 2 | 0 |  | Carbon(UD)(Spar Caps)
30668 | FALSE | 18.9 |  | 018900_SW_2_LP |  | FALSE | FALSE | #VALUE! | secoffset | mid
30669 | FALSE | 18.9 |  | 018900_SW_2_LP |  | FALSE | FALSE | #VALUE!
30670 | FALSE | 18.9 |  | 018900_TE-PS-Filler |  | FALSE | FALSE | #VALUE! | ! 018900_TE-PS-Filler
30671 | FALSE | 18.9 |  | 018900_TE-PS-Filler |  | TRUE | FALSE | #VALUE! | sectype | 377 | shell
30672 | No Section | 18.9 | TE-PS-Filler | 018900_TE-PS-Filler | Gelcoat | TRUE | TRUE | 0.0005 | secdata | 0.0005 | 3 | 0 |  | Gelcoat
30673 | No Section | 18.9 | TE-PS-Filler | 018900_TE-PS-Filler | Triax Shell | TRUE | TRUE | 0.001 | secdata | 0.001 | 6 | 0 |  | triax GFRP(Shell Skin)
30674 | FALSE | 18.9 |  | 018900_TE-PS-Filler | BalsaIso | TRUE | FALSE | 0.001 | secdata | 0.001 | 4 | 0 |  | balsa
30675 | FALSE | 18.9 |  | 018900_TE-PS-Filler | BalsaIso | TRUE | FALSE | 0.002 | secdata | 0.001 | 4 | 0 |  | balsa
30676 | FALSE | 18.9 |  | 018900_TE-PS-Filler | BalsaIso | TRUE | FALSE | 0.003 | secdata | 0.001 | 4 | 0 |  | balsa
30677 | FALSE | 18.9 |  | 018900_TE-PS-Filler | BalsaIso | TRUE | FALSE | 0.004 | secdata | 0.001 | 4 | 0 |  | balsa
30678 | FALSE | 18.9 |  | 018900_TE-PS-Filler | BalsaIso | TRUE | FALSE | 0.005 | secdata | 0.001 | 4 | 0 |  | balsa
30679 | FALSE | 18.9 |  | 018900_TE-PS-Filler | BalsaIso | TRUE | FALSE | 0.006 | secdata | 0.001 | 4 | 0 |  | balsa
30680 | FALSE | 18.9 |  | 018900_TE-PS-Filler | BalsaIso | TRUE | FALSE | 0.007 | secdata | 0.001 | 4 | 0 |  | balsa
30681 | FALSE | 18.9 |  | 018900_TE-PS-Filler | BalsaIso | TRUE | FALSE | 0.008 | secdata | 0.001 | 4 | 0 |  | balsa
30682 | FALSE | 18.9 |  | 018900_TE-PS-Filler | BalsaIso | TRUE | FALSE | 0.009 | secdata | 0.001 | 4 | 0 |  | balsa
30683 | FALSE | 18.9 |  | 018900_TE-PS-Filler | BalsaIso | TRUE | FALSE | 0.01 | secdata | 0.001 | 4 | 0 |  | balsa
30684 | FALSE | 18.9 |  | 018900_TE-PS-Filler | BalsaIso | TRUE | FALSE | 0.011 | secdata | 0.001 | 4 | 0 |  | balsa
30685 | FALSE | 18.9 |  | 018900_TE-PS-Filler | BalsaIso | TRUE | FALSE | 0.012 | secdata | 0.001 | 4 | 0 |  | balsa
30686 | FALSE | 18.9 |  | 018900_TE-PS-Filler | BalsaIso | TRUE | FALSE | 0.013 | secdata | 0.001 | 4 | 0 |  | balsa
30687 | FALSE | 18.9 |  | 018900_TE-PS-Filler | BalsaIso | TRUE | FALSE | 0.014 | secdata | 0.001 | 4 | 0 |  | balsa
30688 | FALSE | 18.9 |  | 018900_TE-PS-Filler | BalsaIso | TRUE | FALSE | 0.015 | secdata | 0.001 | 4 | 0 |  | balsa
30689 | FALSE | 18.9 |  | 018900_TE-PS-Filler | BalsaIso | TRUE | FALSE | 0.016 | secdata | 0.001 | 4 | 0 |  | balsa
30690 | FALSE | 18.9 |  | 018900_TE-PS-Filler | BalsaIso | TRUE | FALSE | 0.017 | secdata | 0.001 | 4 | 0 |  | balsa
30691 | FALSE | 18.9 |  | 018900_TE-PS-Filler | BalsaIso | TRUE | FALSE | 0.018 | secdata | 0.001 | 4 | 0 |  | balsa
30692 | FALSE | 18.9 |  | 018900_TE-PS-Filler | BalsaIso | TRUE | FALSE | 0.019 | secdata | 0.001 | 4 | 0 |  | balsa
30693 | FALSE | 18.9 |  | 018900_TE-PS-Filler | BalsaIso | TRUE | FALSE | 0.02 | secdata | 0.001 | 4 | 0 |  | balsa
30694 | FALSE | 18.9 |  | 018900_TE-PS-Filler | BalsaIso | TRUE | FALSE | 0.021 | secdata | 0.001 | 4 | 0 |  | balsa
30695 | FALSE | 18.9 |  | 018900_TE-PS-Filler | BalsaIso | TRUE | FALSE | 0.022 | secdata | 0.001 | 4 | 0 |  | balsa
30696 | FALSE | 18.9 |  | 018900_TE-PS-Filler | BalsaIso | TRUE | FALSE | 0.023 | secdata | 0.001 | 4 | 0 |  | balsa
30697 | FALSE | 18.9 |  | 018900_TE-PS-Filler | BalsaIso | TRUE | FALSE | 0.024 | secdata | 0.001 | 4 | 0 |  | balsa
30698 | FALSE | 18.9 |  | 018900_TE-PS-Filler | BalsaIso | TRUE | FALSE | 0.025 | secdata | 0.001 | 4 | 0 |  | balsa
30699 | FALSE | 18.9 |  | 018900_TE-PS-Filler | BalsaIso | TRUE | FALSE | 0.026 | secdata | 0.001 | 4 | 0 |  | balsa
30700 | FALSE | 18.9 |  | 018900_TE-PS-Filler | BalsaIso | TRUE | FALSE | 0.027 | secdata | 0.001 | 4 | 0 |  | balsa
30701 | FALSE | 18.9 |  | 018900_TE-PS-Filler | BalsaIso | TRUE | FALSE | 0.028 | secdata | 0.001 | 4 | 0 |  | balsa
30702 | FALSE | 18.9 |  | 018900_TE-PS-Filler | BalsaIso | TRUE | FALSE | 0.029 | secdata | 0.001 | 4 | 0 |  | balsa
30703 | FALSE | 18.9 |  | 018900_TE-PS-Filler | BalsaIso | TRUE | FALSE | 0.03 | secdata | 0.001 | 4 | 0 |  | balsa
30704 | FALSE | 18.9 |  | 018900_TE-PS-Filler | BalsaIso | TRUE | FALSE | 0.031 | secdata | 0.001 | 4 | 0 |  | balsa
30705 | FALSE | 18.9 |  | 018900_TE-PS-Filler | BalsaIso | TRUE | FALSE | 0.032 | secdata | 0.001 | 4 | 0 |  | balsa
30706 | FALSE | 18.9 |  | 018900_TE-PS-Filler | BalsaIso | TRUE | FALSE | 0.033 | secdata | 0.001 | 4 | 0 |  | balsa
30707 | FALSE | 18.9 |  | 018900_TE-PS-Filler | BalsaIso | TRUE | FALSE | 0.034 | secdata | 0.001 | 4 | 0 |  | balsa
30708 | FALSE | 18.9 |  | 018900_TE-PS-Filler | BalsaIso | TRUE | FALSE | 0.035 | secdata | 0.001 | 4 | 0 |  | balsa
30709 | FALSE | 18.9 |  | 018900_TE-PS-Filler | BalsaIso | TRUE | FALSE | 0.036 | secdata | 0.001 | 4 | 0 |  | balsa
30710 | FALSE | 18.9 |  | 018900_TE-PS-Filler | BalsaIso | TRUE | FALSE | 0.037 | secdata | 0.001 | 4 | 0 |  | balsa
30711 | FALSE | 18.9 |  | 018900_TE-PS-Filler | BalsaIso | TRUE | FALSE | 0.038 | secdata | 0.001 | 4 | 0 |  | balsa
30712 | FALSE | 18.9 |  | 018900_TE-PS-Filler | BalsaIso | TRUE | FALSE | 0.039 | secdata | 0.001 | 4 | 0 |  | balsa
30713 | FALSE | 18.9 |  | 018900_TE-PS-Filler | BalsaIso | TRUE | FALSE | 0.04 | secdata | 0.001 | 4 | 0 |  | balsa
30714 | FALSE | 18.9 |  | 018900_TE-PS-Filler | BalsaIso | TRUE | FALSE | 0.041 | secdata | 0.001 | 4 | 0 |  | balsa
30715 | FALSE | 18.9 |  | 018900_TE-PS-Filler | BalsaIso | TRUE | FALSE | 0.042 | secdata | 0.001 | 4 | 0 |  | balsa
30716 | FALSE | 18.9 |  | 018900_TE-PS-Filler | BalsaIso | TRUE | FALSE | 0.043 | secdata | 0.001 | 4 | 0 |  | balsa
30717 | FALSE | 18.9 |  | 018900_TE-PS-Filler | BalsaIso | TRUE | FALSE | 0.044 | secdata | 0.001 | 4 | 0 |  | balsa
30718 | FALSE | 18.9 |  | 018900_TE-PS-Filler | BalsaIso | TRUE | FALSE | 0.045 | secdata | 0.001 | 4 | 0 |  | balsa
30719 | FALSE | 18.9 |  | 018900_TE-PS-Filler | BalsaIso | TRUE | FALSE | 0.046 | secdata | 0.001 | 4 | 0 |  | balsa
30720 | FALSE | 18.9 |  | 018900_TE-PS-Filler | BalsaIso | TRUE | FALSE | 0.047 | secdata | 0.001 | 4 | 0 |  | balsa
30721 | FALSE | 18.9 |  | 018900_TE-PS-Filler | BalsaIso | TRUE | FALSE | 0.048 | secdata | 0.001 | 4 | 0 |  | balsa
30722 | FALSE | 18.9 |  | 018900_TE-PS-Filler | BalsaIso | TRUE | FALSE | 0.049 | secdata | 0.001 | 4 | 0 |  | balsa
30723 | FALSE | 18.9 |  | 018900_TE-PS-Filler | BalsaIso | TRUE | FALSE | 0.05 | secdata | 0.001 | 4 | 0 |  | balsa
30724 | FALSE | 18.9 |  | 018900_TE-PS-Filler | BalsaIso | TRUE | FALSE | 0.051 | secdata | 0.001 | 4 | 0 |  | balsa
30725 | FALSE | 18.9 |  | 018900_TE-PS-Filler | BalsaIso | TRUE | FALSE | 0.052 | secdata | 0.001 | 4 | 0 |  | balsa
30726 | FALSE | 18.9 |  | 018900_TE-PS-Filler | BalsaIso | TRUE | FALSE | 0.053 | secdata | 0.001 | 4 | 0 |  | balsa
30727 | FALSE | 18.9 |  | 018900_TE-PS-Filler | BalsaIso | TRUE | FALSE | 0.054 | secdata | 0.001 | 4 | 0 |  | balsa
30728 | FALSE | 18.9 |  | 018900_TE-PS-Filler | BalsaIso | TRUE | FALSE | 0.055 | secdata | 0.001 | 4 | 0 |  | balsa
30729 | FALSE | 18.9 |  | 018900_TE-PS-Filler | BalsaIso | TRUE | FALSE | 0.056 | secdata | 0.001 | 4 | 0 |  | balsa
30730 | FALSE | 18.9 |  | 018900_TE-PS-Filler | BalsaIso | TRUE | FALSE | 0.057 | secdata | 0.001 | 4 | 0 |  | balsa
30731 | FALSE | 18.9 |  | 018900_TE-PS-Filler | BalsaIso | TRUE | FALSE | 0.058 | secdata | 0.001 | 4 | 0 |  | balsa
30732 | FALSE | 18.9 |  | 018900_TE-PS-Filler | BalsaIso | TRUE | FALSE | 0.059 | secdata | 0.001 | 4 | 0 |  | balsa
30733 | FALSE | 18.9 |  | 018900_TE-PS-Filler | BalsaIso | TRUE | FALSE | 0.06 | secdata | 0.001 | 4 | 0 |  | balsa
30734 | FALSE | 18.9 |  | 018900_TE-PS-Filler | BalsaIso | TRUE | FALSE | 0.061 | secdata | 0.001 | 4 | 0 |  | balsa
30735 | FALSE | 18.9 |  | 018900_TE-PS-Filler | BalsaIso | TRUE | FALSE | 0.062 | secdata | 0.001 | 4 | 0 |  | balsa
30736 | FALSE | 18.9 |  | 018900_TE-PS-Filler | BalsaIso | TRUE | FALSE | 0.063 | secdata | 0.001 | 4 | 0 |  | balsa
30737 | FALSE | 18.9 |  | 018900_TE-PS-Filler | BalsaIso | TRUE | FALSE | 0.064 | secdata | 0.001 | 4 | 0 |  | balsa
30738 | FALSE | 18.9 |  | 018900_TE-PS-Filler | BalsaIso | TRUE | FALSE | 0.065 | secdata | 0.001 | 4 | 0 |  | balsa
30739 | FALSE | 18.9 |  | 018900_TE-PS-Filler | BalsaIso | TRUE | FALSE | 0.066 | secdata | 0.001 | 4 | 0 |  | balsa
30740 | FALSE | 18.9 |  | 018900_TE-PS-Filler | BalsaIso | TRUE | FALSE | 0.067 | secdata | 0.001 | 4 | 0 |  | balsa
30741 | FALSE | 18.9 |  | 018900_TE-PS-Filler | BalsaIso | TRUE | FALSE | 0.068 | secdata | 0.001 | 4 | 0 |  | balsa
30742 | FALSE | 18.9 |  | 018900_TE-PS-Filler | BalsaIso | TRUE | FALSE | 0.069 | secdata | 0.001 | 4 | 0 |  | balsa
30743 | FALSE | 18.9 |  | 018900_TE-PS-Filler | BalsaIso | TRUE | FALSE | 0.07 | secdata | 0.001 | 4 | 0 |  | balsa
30744 | No Section | 18.9 | TE-PS-Filler | 018900_TE-PS-Filler | BalsaIso | TRUE | TRUE | 0.071 | secdata | 0.001 | 4 | 0 |  | balsa
30745 | FALSE | 18.9 |  | 018900_TE-PS-Filler |  | TRUE | FALSE | #VALUE! | secoffset | bot
30746 | FALSE | 18.9 |  | 018900_TE-PS-Filler |  | TRUE | FALSE | #VALUE!
30747 | FALSE | 18.9 |  | 018900_TE-PS-Filler |  | TRUE | FALSE | #VALUE! | ! 018900_TE-PS-Filler
30748 | FALSE | 18.9 |  | 018900_TE-PS-Filler |  | FALSE | FALSE | #VALUE! | sectype | 1377 | shell
30749 | FALSE | 18.9 |  | 018900_TE-PS-Filler | Gelcoat | FALSE | TRUE | 0.0005 | secdata | 0.0005 | 3 | 0 |  | Gelcoat
30750 | FALSE | 18.9 |  | 018900_TE-PS-Filler | Triax Shell | FALSE | TRUE | 0.001 | secdata | 0.001 | 6 | 0 |  | triax GFRP(Shell Skin)
30751 | FALSE | 18.9 |  | 018900_TE-PS-Filler | BalsaIso | FALSE | FALSE | 0.001 | secdata | 0.001 | 4 | 0 |  | balsa
30752 | FALSE | 18.9 |  | 018900_TE-PS-Filler | BalsaIso | FALSE | FALSE | 0.002 | secdata | 0.001 | 4 | 0 |  | balsa
30753 | FALSE | 18.9 |  | 018900_TE-PS-Filler | BalsaIso | FALSE | FALSE | 0.003 | secdata | 0.001 | 4 | 0 |  | balsa
30754 | FALSE | 18.9 |  | 018900_TE-PS-Filler | BalsaIso | FALSE | FALSE | 0.004 | secdata | 0.001 | 4 | 0 |  | balsa
30755 | FALSE | 18.9 |  | 018900_TE-PS-Filler | BalsaIso | FALSE | FALSE | 0.005 | secdata | 0.001 | 4 | 0 |  | balsa
30756 | FALSE | 18.9 |  | 018900_TE-PS-Filler | BalsaIso | FALSE | FALSE | 0.006 | secdata | 0.001 | 4 | 0 |  | balsa
30757 | FALSE | 18.9 |  | 018900_TE-PS-Filler | BalsaIso | FALSE | FALSE | 0.007 | secdata | 0.001 | 4 | 0 |  | balsa
30758 | FALSE | 18.9 |  | 018900_TE-PS-Filler | BalsaIso | FALSE | FALSE | 0.008 | secdata | 0.001 | 4 | 0 |  | balsa
30759 | FALSE | 18.9 |  | 018900_TE-PS-Filler | BalsaIso | FALSE | FALSE | 0.009 | secdata | 0.001 | 4 | 0 |  | balsa
30760 | FALSE | 18.9 |  | 018900_TE-PS-Filler | BalsaIso | FALSE | FALSE | 0.01 | secdata | 0.001 | 4 | 0 |  | balsa
30761 | FALSE | 18.9 |  | 018900_TE-PS-Filler | BalsaIso | FALSE | FALSE | 0.011 | secdata | 0.001 | 4 | 0 |  | balsa
30762 | FALSE | 18.9 |  | 018900_TE-PS-Filler | BalsaIso | FALSE | FALSE | 0.012 | secdata | 0.001 | 4 | 0 |  | balsa
30763 | FALSE | 18.9 |  | 018900_TE-PS-Filler | BalsaIso | FALSE | FALSE | 0.013 | secdata | 0.001 | 4 | 0 |  | balsa
30764 | FALSE | 18.9 |  | 018900_TE-PS-Filler | BalsaIso | FALSE | FALSE | 0.014 | secdata | 0.001 | 4 | 0 |  | balsa
30765 | FALSE | 18.9 |  | 018900_TE-PS-Filler | BalsaIso | FALSE | FALSE | 0.015 | secdata | 0.001 | 4 | 0 |  | balsa
30766 | FALSE | 18.9 |  | 018900_TE-PS-Filler | BalsaIso | FALSE | FALSE | 0.016 | secdata | 0.001 | 4 | 0 |  | balsa
30767 | FALSE | 18.9 |  | 018900_TE-PS-Filler | BalsaIso | FALSE | FALSE | 0.017 | secdata | 0.001 | 4 | 0 |  | balsa
30768 | FALSE | 18.9 |  | 018900_TE-PS-Filler | BalsaIso | FALSE | FALSE | 0.018 | secdata | 0.001 | 4 | 0 |  | balsa
30769 | FALSE | 18.9 |  | 018900_TE-PS-Filler | BalsaIso | FALSE | FALSE | 0.019 | secdata | 0.001 | 4 | 0 |  | balsa
30770 | FALSE | 18.9 |  | 018900_TE-PS-Filler | BalsaIso | FALSE | FALSE | 0.02 | secdata | 0.001 | 4 | 0 |  | balsa
30771 | FALSE | 18.9 |  | 018900_TE-PS-Filler | BalsaIso | FALSE | FALSE | 0.021 | secdata | 0.001 | 4 | 0 |  | balsa
30772 | FALSE | 18.9 |  | 018900_TE-PS-Filler | BalsaIso | FALSE | FALSE | 0.022 | secdata | 0.001 | 4 | 0 |  | balsa
30773 | FALSE | 18.9 |  | 018900_TE-PS-Filler | BalsaIso | FALSE | FALSE | 0.023 | secdata | 0.001 | 4 | 0 |  | balsa
30774 | FALSE | 18.9 |  | 018900_TE-PS-Filler | BalsaIso | FALSE | FALSE | 0.024 | secdata | 0.001 | 4 | 0 |  | balsa
30775 | FALSE | 18.9 |  | 018900_TE-PS-Filler | BalsaIso | FALSE | FALSE | 0.025 | secdata | 0.001 | 4 | 0 |  | balsa
30776 | FALSE | 18.9 |  | 018900_TE-PS-Filler | BalsaIso | FALSE | FALSE | 0.026 | secdata | 0.001 | 4 | 0 |  | balsa
30777 | FALSE | 18.9 |  | 018900_TE-PS-Filler | BalsaIso | FALSE | FALSE | 0.027 | secdata | 0.001 | 4 | 0 |  | balsa
30778 | FALSE | 18.9 |  | 018900_TE-PS-Filler | BalsaIso | FALSE | FALSE | 0.028 | secdata | 0.001 | 4 | 0 |  | balsa
30779 | FALSE | 18.9 |  | 018900_TE-PS-Filler | BalsaIso | FALSE | FALSE | 0.029 | secdata | 0.001 | 4 | 0 |  | balsa
30780 | FALSE | 18.9 |  | 018900_TE-PS-Filler | BalsaIso | FALSE | FALSE | 0.03 | secdata | 0.001 | 4 | 0 |  | balsa
30781 | FALSE | 18.9 |  | 018900_TE-PS-Filler | BalsaIso | FALSE | FALSE | 0.031 | secdata | 0.001 | 4 | 0 |  | balsa
30782 | FALSE | 18.9 |  | 018900_TE-PS-Filler | BalsaIso | FALSE | FALSE | 0.032 | secdata | 0.001 | 4 | 0 |  | balsa
30783 | FALSE | 18.9 |  | 018900_TE-PS-Filler | BalsaIso | FALSE | FALSE | 0.033 | secdata | 0.001 | 4 | 0 |  | balsa
30784 | FALSE | 18.9 |  | 018900_TE-PS-Filler | BalsaIso | FALSE | FALSE | 0.034 | secdata | 0.001 | 4 | 0 |  | balsa
30785 | FALSE | 18.9 |  | 018900_TE-PS-Filler | BalsaIso | FALSE | FALSE | 0.035 | secdata | 0.001 | 4 | 0 |  | balsa
30786 | FALSE | 18.9 |  | 018900_TE-PS-Filler | BalsaIso | FALSE | FALSE | 0.036 | secdata | 0.001 | 4 | 0 |  | balsa
30787 | FALSE | 18.9 |  | 018900_TE-PS-Filler | BalsaIso | FALSE | FALSE | 0.037 | secdata | 0.001 | 4 | 0 |  | balsa
30788 | FALSE | 18.9 |  | 018900_TE-PS-Filler | BalsaIso | FALSE | FALSE | 0.038 | secdata | 0.001 | 4 | 0 |  | balsa
30789 | FALSE | 18.9 |  | 018900_TE-PS-Filler | BalsaIso | FALSE | FALSE | 0.039 | secdata | 0.001 | 4 | 0 |  | balsa
30790 | FALSE | 18.9 |  | 018900_TE-PS-Filler | BalsaIso | FALSE | FALSE | 0.04 | secdata | 0.001 | 4 | 0 |  | balsa
30791 | FALSE | 18.9 |  | 018900_TE-PS-Filler | BalsaIso | FALSE | FALSE | 0.041 | secdata | 0.001 | 4 | 0 |  | balsa
30792 | FALSE | 18.9 |  | 018900_TE-PS-Filler | BalsaIso | FALSE | FALSE | 0.042 | secdata | 0.001 | 4 | 0 |  | balsa
30793 | FALSE | 18.9 |  | 018900_TE-PS-Filler | BalsaIso | FALSE | FALSE | 0.043 | secdata | 0.001 | 4 | 0 |  | balsa
30794 | FALSE | 18.9 |  | 018900_TE-PS-Filler | BalsaIso | FALSE | FALSE | 0.044 | secdata | 0.001 | 4 | 0 |  | balsa
30795 | FALSE | 18.9 |  | 018900_TE-PS-Filler | BalsaIso | FALSE | FALSE | 0.045 | secdata | 0.001 | 4 | 0 |  | balsa
30796 | FALSE | 18.9 |  | 018900_TE-PS-Filler | BalsaIso | FALSE | FALSE | 0.046 | secdata | 0.001 | 4 | 0 |  | balsa
30797 | FALSE | 18.9 |  | 018900_TE-PS-Filler | BalsaIso | FALSE | FALSE | 0.047 | secdata | 0.001 | 4 | 0 |  | balsa
30798 | FALSE | 18.9 |  | 018900_TE-PS-Filler | BalsaIso | FALSE | FALSE | 0.048 | secdata | 0.001 | 4 | 0 |  | balsa
30799 | FALSE | 18.9 |  | 018900_TE-PS-Filler | BalsaIso | FALSE | FALSE | 0.049 | secdata | 0.001 | 4 | 0 |  | balsa
30800 | FALSE | 18.9 |  | 018900_TE-PS-Filler | BalsaIso | FALSE | FALSE | 0.05 | secdata | 0.001 | 4 | 0 |  | balsa
30801 | FALSE | 18.9 |  | 018900_TE-PS-Filler | BalsaIso | FALSE | FALSE | 0.051 | secdata | 0.001 | 4 | 0 |  | balsa
30802 | FALSE | 18.9 |  | 018900_TE-PS-Filler | BalsaIso | FALSE | FALSE | 0.052 | secdata | 0.001 | 4 | 0 |  | balsa
30803 | FALSE | 18.9 |  | 018900_TE-PS-Filler | BalsaIso | FALSE | FALSE | 0.053 | secdata | 0.001 | 4 | 0 |  | balsa
30804 | FALSE | 18.9 |  | 018900_TE-PS-Filler | BalsaIso | FALSE | FALSE | 0.054 | secdata | 0.001 | 4 | 0 |  | balsa
30805 | FALSE | 18.9 |  | 018900_TE-PS-Filler | BalsaIso | FALSE | FALSE | 0.055 | secdata | 0.001 | 4 | 0 |  | balsa
30806 | FALSE | 18.9 |  | 018900_TE-PS-Filler | BalsaIso | FALSE | FALSE | 0.056 | secdata | 0.001 | 4 | 0 |  | balsa
30807 | FALSE | 18.9 |  | 018900_TE-PS-Filler | BalsaIso | FALSE | FALSE | 0.057 | secdata | 0.001 | 4 | 0 |  | balsa
30808 | FALSE | 18.9 |  | 018900_TE-PS-Filler | BalsaIso | FALSE | FALSE | 0.058 | secdata | 0.001 | 4 | 0 |  | balsa
30809 | FALSE | 18.9 |  | 018900_TE-PS-Filler | BalsaIso | FALSE | FALSE | 0.059 | secdata | 0.001 | 4 | 0 |  | balsa
30810 | FALSE | 18.9 |  | 018900_TE-PS-Filler | BalsaIso | FALSE | FALSE | 0.06 | secdata | 0.001 | 4 | 0 |  | balsa
30811 | FALSE | 18.9 |  | 018900_TE-PS-Filler | BalsaIso | FALSE | FALSE | 0.061 | secdata | 0.001 | 4 | 0 |  | balsa
30812 | FALSE | 18.9 |  | 018900_TE-PS-Filler | BalsaIso | FALSE | FALSE | 0.062 | secdata | 0.001 | 4 | 0 |  | balsa
30813 | FALSE | 18.9 |  | 018900_TE-PS-Filler | BalsaIso | FALSE | FALSE | 0.063 | secdata | 0.001 | 4 | 0 |  | balsa
30814 | FALSE | 18.9 |  | 018900_TE-PS-Filler | BalsaIso | FALSE | FALSE | 0.064 | secdata | 0.001 | 4 | 0 |  | balsa
30815 | FALSE | 18.9 |  | 018900_TE-PS-Filler | BalsaIso | FALSE | FALSE | 0.065 | secdata | 0.001 | 4 | 0 |  | balsa
30816 | FALSE | 18.9 |  | 018900_TE-PS-Filler | BalsaIso | FALSE | FALSE | 0.066 | secdata | 0.001 | 4 | 0 |  | balsa
30817 | FALSE | 18.9 |  | 018900_TE-PS-Filler | BalsaIso | FALSE | FALSE | 0.067 | secdata | 0.001 | 4 | 0 |  | balsa
30818 | FALSE | 18.9 |  | 018900_TE-PS-Filler | BalsaIso | FALSE | FALSE | 0.068 | secdata | 0.001 | 4 | 0 |  | balsa
30819 | FALSE | 18.9 |  | 018900_TE-PS-Filler | BalsaIso | FALSE | FALSE | 0.069 | secdata | 0.001 | 4 | 0 |  | balsa
30820 | FALSE | 18.9 |  | 018900_TE-PS-Filler | BalsaIso | FALSE | FALSE | 0.07 | secdata | 0.001 | 4 | 0 |  | balsa
30821 | FALSE | 18.9 |  | 018900_TE-PS-Filler | BalsaIso | FALSE | TRUE | 0.071 | secdata | 0.001 | 4 | 0 |  | balsa
30822 | FALSE | 18.9 |  | 018900_TE-PS-Filler |  | FALSE | FALSE | #VALUE! | secoffset | mid
30823 | FALSE | 18.9 |  | 018900_TE-PS-Filler |  | FALSE | FALSE | #VALUE!
30824 | FALSE | 18.9 |  | 018900_TE_SS_filler |  | FALSE | FALSE | #VALUE! | ! 018900_TE_SS_filler
30825 | FALSE | 18.9 |  | 018900_TE_SS_filler |  | TRUE | FALSE | #VALUE! | sectype | 378 | shell
30826 | No Section | 18.9 | TE_SS_filler | 018900_TE_SS_filler | Gelcoat | TRUE | TRUE | 0.0005 | secdata | 0.0005 | 3 | 0 |  | Gelcoat
30827 | No Section | 18.9 | TE_SS_filler | 018900_TE_SS_filler | Triax Shell | TRUE | TRUE | 0.001 | secdata | 0.001 | 6 | 0 |  | triax GFRP(Shell Skin)
30828 | FALSE | 18.9 |  | 018900_TE_SS_filler | BalsaIso | TRUE | FALSE | 0.001 | secdata | 0.001 | 4 | 0 |  | balsa
30829 | FALSE | 18.9 |  | 018900_TE_SS_filler | BalsaIso | TRUE | FALSE | 0.002 | secdata | 0.001 | 4 | 0 |  | balsa
30830 | FALSE | 18.9 |  | 018900_TE_SS_filler | BalsaIso | TRUE | FALSE | 0.003 | secdata | 0.001 | 4 | 0 |  | balsa
30831 | FALSE | 18.9 |  | 018900_TE_SS_filler | BalsaIso | TRUE | FALSE | 0.004 | secdata | 0.001 | 4 | 0 |  | balsa
30832 | FALSE | 18.9 |  | 018900_TE_SS_filler | BalsaIso | TRUE | FALSE | 0.005 | secdata | 0.001 | 4 | 0 |  | balsa
30833 | FALSE | 18.9 |  | 018900_TE_SS_filler | BalsaIso | TRUE | FALSE | 0.006 | secdata | 0.001 | 4 | 0 |  | balsa
30834 | FALSE | 18.9 |  | 018900_TE_SS_filler | BalsaIso | TRUE | FALSE | 0.007 | secdata | 0.001 | 4 | 0 |  | balsa
30835 | FALSE | 18.9 |  | 018900_TE_SS_filler | BalsaIso | TRUE | FALSE | 0.008 | secdata | 0.001 | 4 | 0 |  | balsa
30836 | FALSE | 18.9 |  | 018900_TE_SS_filler | BalsaIso | TRUE | FALSE | 0.009 | secdata | 0.001 | 4 | 0 |  | balsa
30837 | FALSE | 18.9 |  | 018900_TE_SS_filler | BalsaIso | TRUE | FALSE | 0.01 | secdata | 0.001 | 4 | 0 |  | balsa
30838 | FALSE | 18.9 |  | 018900_TE_SS_filler | BalsaIso | TRUE | FALSE | 0.011 | secdata | 0.001 | 4 | 0 |  | balsa
30839 | FALSE | 18.9 |  | 018900_TE_SS_filler | BalsaIso | TRUE | FALSE | 0.012 | secdata | 0.001 | 4 | 0 |  | balsa
30840 | FALSE | 18.9 |  | 018900_TE_SS_filler | BalsaIso | TRUE | FALSE | 0.013 | secdata | 0.001 | 4 | 0 |  | balsa
30841 | FALSE | 18.9 |  | 018900_TE_SS_filler | BalsaIso | TRUE | FALSE | 0.014 | secdata | 0.001 | 4 | 0 |  | balsa
30842 | FALSE | 18.9 |  | 018900_TE_SS_filler | BalsaIso | TRUE | FALSE | 0.015 | secdata | 0.001 | 4 | 0 |  | balsa
30843 | FALSE | 18.9 |  | 018900_TE_SS_filler | BalsaIso | TRUE | FALSE | 0.016 | secdata | 0.001 | 4 | 0 |  | balsa
30844 | FALSE | 18.9 |  | 018900_TE_SS_filler | BalsaIso | TRUE | FALSE | 0.017 | secdata | 0.001 | 4 | 0 |  | balsa
30845 | FALSE | 18.9 |  | 018900_TE_SS_filler | BalsaIso | TRUE | FALSE | 0.018 | secdata | 0.001 | 4 | 0 |  | balsa
30846 | FALSE | 18.9 |  | 018900_TE_SS_filler | BalsaIso | TRUE | FALSE | 0.019 | secdata | 0.001 | 4 | 0 |  | balsa
30847 | FALSE | 18.9 |  | 018900_TE_SS_filler | BalsaIso | TRUE | FALSE | 0.02 | secdata | 0.001 | 4 | 0 |  | balsa
30848 | FALSE | 18.9 |  | 018900_TE_SS_filler | BalsaIso | TRUE | FALSE | 0.021 | secdata | 0.001 | 4 | 0 |  | balsa
30849 | FALSE | 18.9 |  | 018900_TE_SS_filler | BalsaIso | TRUE | FALSE | 0.022 | secdata | 0.001 | 4 | 0 |  | balsa
30850 | FALSE | 18.9 |  | 018900_TE_SS_filler | BalsaIso | TRUE | FALSE | 0.023 | secdata | 0.001 | 4 | 0 |  | balsa
30851 | FALSE | 18.9 |  | 018900_TE_SS_filler | BalsaIso | TRUE | FALSE | 0.024 | secdata | 0.001 | 4 | 0 |  | balsa
30852 | FALSE | 18.9 |  | 018900_TE_SS_filler | BalsaIso | TRUE | FALSE | 0.025 | secdata | 0.001 | 4 | 0 |  | balsa
30853 | FALSE | 18.9 |  | 018900_TE_SS_filler | BalsaIso | TRUE | FALSE | 0.026 | secdata | 0.001 | 4 | 0 |  | balsa
30854 | FALSE | 18.9 |  | 018900_TE_SS_filler | BalsaIso | TRUE | FALSE | 0.027 | secdata | 0.001 | 4 | 0 |  | balsa
30855 | FALSE | 18.9 |  | 018900_TE_SS_filler | BalsaIso | TRUE | FALSE | 0.028 | secdata | 0.001 | 4 | 0 |  | balsa
30856 | FALSE | 18.9 |  | 018900_TE_SS_filler | BalsaIso | TRUE | FALSE | 0.029 | secdata | 0.001 | 4 | 0 |  | balsa
30857 | FALSE | 18.9 |  | 018900_TE_SS_filler | BalsaIso | TRUE | FALSE | 0.03 | secdata | 0.001 | 4 | 0 |  | balsa
30858 | FALSE | 18.9 |  | 018900_TE_SS_filler | BalsaIso | TRUE | FALSE | 0.031 | secdata | 0.001 | 4 | 0 |  | balsa
30859 | FALSE | 18.9 |  | 018900_TE_SS_filler | BalsaIso | TRUE | FALSE | 0.032 | secdata | 0.001 | 4 | 0 |  | balsa
30860 | FALSE | 18.9 |  | 018900_TE_SS_filler | BalsaIso | TRUE | FALSE | 0.033 | secdata | 0.001 | 4 | 0 |  | balsa
30861 | FALSE | 18.9 |  | 018900_TE_SS_filler | BalsaIso | TRUE | FALSE | 0.034 | secdata | 0.001 | 4 | 0 |  | balsa
30862 | FALSE | 18.9 |  | 018900_TE_SS_filler | BalsaIso | TRUE | FALSE | 0.035 | secdata | 0.001 | 4 | 0 |  | balsa
30863 | FALSE | 18.9 |  | 018900_TE_SS_filler | BalsaIso | TRUE | FALSE | 0.036 | secdata | 0.001 | 4 | 0 |  | balsa
30864 | FALSE | 18.9 |  | 018900_TE_SS_filler | BalsaIso | TRUE | FALSE | 0.037 | secdata | 0.001 | 4 | 0 |  | balsa
30865 | FALSE | 18.9 |  | 018900_TE_SS_filler | BalsaIso | TRUE | FALSE | 0.038 | secdata | 0.001 | 4 | 0 |  | balsa
30866 | FALSE | 18.9 |  | 018900_TE_SS_filler | BalsaIso | TRUE | FALSE | 0.039 | secdata | 0.001 | 4 | 0 |  | balsa
30867 | FALSE | 18.9 |  | 018900_TE_SS_filler | BalsaIso | TRUE | FALSE | 0.04 | secdata | 0.001 | 4 | 0 |  | balsa
30868 | FALSE | 18.9 |  | 018900_TE_SS_filler | BalsaIso | TRUE | FALSE | 0.041 | secdata | 0.001 | 4 | 0 |  | balsa
30869 | FALSE | 18.9 |  | 018900_TE_SS_filler | BalsaIso | TRUE | FALSE | 0.042 | secdata | 0.001 | 4 | 0 |  | balsa
30870 | FALSE | 18.9 |  | 018900_TE_SS_filler | BalsaIso | TRUE | FALSE | 0.043 | secdata | 0.001 | 4 | 0 |  | balsa
30871 | FALSE | 18.9 |  | 018900_TE_SS_filler | BalsaIso | TRUE | FALSE | 0.044 | secdata | 0.001 | 4 | 0 |  | balsa
30872 | FALSE | 18.9 |  | 018900_TE_SS_filler | BalsaIso | TRUE | FALSE | 0.045 | secdata | 0.001 | 4 | 0 |  | balsa
30873 | FALSE | 18.9 |  | 018900_TE_SS_filler | BalsaIso | TRUE | FALSE | 0.046 | secdata | 0.001 | 4 | 0 |  | balsa
30874 | FALSE | 18.9 |  | 018900_TE_SS_filler | BalsaIso | TRUE | FALSE | 0.047 | secdata | 0.001 | 4 | 0 |  | balsa
30875 | FALSE | 18.9 |  | 018900_TE_SS_filler | BalsaIso | TRUE | FALSE | 0.048 | secdata | 0.001 | 4 | 0 |  | balsa
30876 | FALSE | 18.9 |  | 018900_TE_SS_filler | BalsaIso | TRUE | FALSE | 0.049 | secdata | 0.001 | 4 | 0 |  | balsa
30877 | FALSE | 18.9 |  | 018900_TE_SS_filler | BalsaIso | TRUE | FALSE | 0.05 | secdata | 0.001 | 4 | 0 |  | balsa
30878 | FALSE | 18.9 |  | 018900_TE_SS_filler | BalsaIso | TRUE | FALSE | 0.051 | secdata | 0.001 | 4 | 0 |  | balsa
30879 | FALSE | 18.9 |  | 018900_TE_SS_filler | BalsaIso | TRUE | FALSE | 0.052 | secdata | 0.001 | 4 | 0 |  | balsa
30880 | FALSE | 18.9 |  | 018900_TE_SS_filler | BalsaIso | TRUE | FALSE | 0.053 | secdata | 0.001 | 4 | 0 |  | balsa
30881 | FALSE | 18.9 |  | 018900_TE_SS_filler | BalsaIso | TRUE | FALSE | 0.054 | secdata | 0.001 | 4 | 0 |  | balsa
30882 | FALSE | 18.9 |  | 018900_TE_SS_filler | BalsaIso | TRUE | FALSE | 0.055 | secdata | 0.001 | 4 | 0 |  | balsa
30883 | FALSE | 18.9 |  | 018900_TE_SS_filler | BalsaIso | TRUE | FALSE | 0.056 | secdata | 0.001 | 4 | 0 |  | balsa
30884 | FALSE | 18.9 |  | 018900_TE_SS_filler | BalsaIso | TRUE | FALSE | 0.057 | secdata | 0.001 | 4 | 0 |  | balsa
30885 | FALSE | 18.9 |  | 018900_TE_SS_filler | BalsaIso | TRUE | FALSE | 0.058 | secdata | 0.001 | 4 | 0 |  | balsa
30886 | FALSE | 18.9 |  | 018900_TE_SS_filler | BalsaIso | TRUE | FALSE | 0.059 | secdata | 0.001 | 4 | 0 |  | balsa
30887 | FALSE | 18.9 |  | 018900_TE_SS_filler | BalsaIso | TRUE | FALSE | 0.06 | secdata | 0.001 | 4 | 0 |  | balsa
30888 | No Section | 18.9 | TE_SS_filler | 018900_TE_SS_filler | BalsaIso | TRUE | TRUE | 0.061 | secdata | 0.001 | 4 | 0 |  | balsa
30889 | FALSE | 18.9 |  | 018900_TE_SS_filler |  | TRUE | FALSE | #VALUE! | secoffset | bot
30890 | FALSE | 18.9 |  | 018900_TE_SS_filler |  | TRUE | FALSE | #VALUE!
30891 | FALSE | 18.9 |  | 018900_TE_SS_filler |  | TRUE | FALSE | #VALUE! | ! 018900_TE_SS_filler
30892 | FALSE | 18.9 |  | 018900_TE_SS_filler |  | FALSE | FALSE | #VALUE! | sectype | 1378 | shell
30893 | FALSE | 18.9 |  | 018900_TE_SS_filler | Gelcoat | FALSE | TRUE | 0.0005 | secdata | 0.0005 | 3 | 0 |  | Gelcoat
30894 | FALSE | 18.9 |  | 018900_TE_SS_filler | Triax Shell | FALSE | TRUE | 0.001 | secdata | 0.001 | 6 | 0 |  | triax GFRP(Shell Skin)
30895 | FALSE | 18.9 |  | 018900_TE_SS_filler | BalsaIso | FALSE | FALSE | 0.001 | secdata | 0.001 | 4 | 0 |  | balsa
30896 | FALSE | 18.9 |  | 018900_TE_SS_filler | BalsaIso | FALSE | FALSE | 0.002 | secdata | 0.001 | 4 | 0 |  | balsa
30897 | FALSE | 18.9 |  | 018900_TE_SS_filler | BalsaIso | FALSE | FALSE | 0.003 | secdata | 0.001 | 4 | 0 |  | balsa
30898 | FALSE | 18.9 |  | 018900_TE_SS_filler | BalsaIso | FALSE | FALSE | 0.004 | secdata | 0.001 | 4 | 0 |  | balsa
30899 | FALSE | 18.9 |  | 018900_TE_SS_filler | BalsaIso | FALSE | FALSE | 0.005 | secdata | 0.001 | 4 | 0 |  | balsa
30900 | FALSE | 18.9 |  | 018900_TE_SS_filler | BalsaIso | FALSE | FALSE | 0.006 | secdata | 0.001 | 4 | 0 |  | balsa
30901 | FALSE | 18.9 |  | 018900_TE_SS_filler | BalsaIso | FALSE | FALSE | 0.007 | secdata | 0.001 | 4 | 0 |  | balsa
30902 | FALSE | 18.9 |  | 018900_TE_SS_filler | BalsaIso | FALSE | FALSE | 0.008 | secdata | 0.001 | 4 | 0 |  | balsa
30903 | FALSE | 18.9 |  | 018900_TE_SS_filler | BalsaIso | FALSE | FALSE | 0.009 | secdata | 0.001 | 4 | 0 |  | balsa
30904 | FALSE | 18.9 |  | 018900_TE_SS_filler | BalsaIso | FALSE | FALSE | 0.01 | secdata | 0.001 | 4 | 0 |  | balsa
30905 | FALSE | 18.9 |  | 018900_TE_SS_filler | BalsaIso | FALSE | FALSE | 0.011 | secdata | 0.001 | 4 | 0 |  | balsa
30906 | FALSE | 18.9 |  | 018900_TE_SS_filler | BalsaIso | FALSE | FALSE | 0.012 | secdata | 0.001 | 4 | 0 |  | balsa
30907 | FALSE | 18.9 |  | 018900_TE_SS_filler | BalsaIso | FALSE | FALSE | 0.013 | secdata | 0.001 | 4 | 0 |  | balsa
30908 | FALSE | 18.9 |  | 018900_TE_SS_filler | BalsaIso | FALSE | FALSE | 0.014 | secdata | 0.001 | 4 | 0 |  | balsa
30909 | FALSE | 18.9 |  | 018900_TE_SS_filler | BalsaIso | FALSE | FALSE | 0.015 | secdata | 0.001 | 4 | 0 |  | balsa
30910 | FALSE | 18.9 |  | 018900_TE_SS_filler | BalsaIso | FALSE | FALSE | 0.016 | secdata | 0.001 | 4 | 0 |  | balsa
30911 | FALSE | 18.9 |  | 018900_TE_SS_filler | BalsaIso | FALSE | FALSE | 0.017 | secdata | 0.001 | 4 | 0 |  | balsa
30912 | FALSE | 18.9 |  | 018900_TE_SS_filler | BalsaIso | FALSE | FALSE | 0.018 | secdata | 0.001 | 4 | 0 |  | balsa
30913 | FALSE | 18.9 |  | 018900_TE_SS_filler | BalsaIso | FALSE | FALSE | 0.019 | secdata | 0.001 | 4 | 0 |  | balsa
30914 | FALSE | 18.9 |  | 018900_TE_SS_filler | BalsaIso | FALSE | FALSE | 0.02 | secdata | 0.001 | 4 | 0 |  | balsa
30915 | FALSE | 18.9 |  | 018900_TE_SS_filler | BalsaIso | FALSE | FALSE | 0.021 | secdata | 0.001 | 4 | 0 |  | balsa
30916 | FALSE | 18.9 |  | 018900_TE_SS_filler | BalsaIso | FALSE | FALSE | 0.022 | secdata | 0.001 | 4 | 0 |  | balsa
30917 | FALSE | 18.9 |  | 018900_TE_SS_filler | BalsaIso | FALSE | FALSE | 0.023 | secdata | 0.001 | 4 | 0 |  | balsa
30918 | FALSE | 18.9 |  | 018900_TE_SS_filler | BalsaIso | FALSE | FALSE | 0.024 | secdata | 0.001 | 4 | 0 |  | balsa
30919 | FALSE | 18.9 |  | 018900_TE_SS_filler | BalsaIso | FALSE | FALSE | 0.025 | secdata | 0.001 | 4 | 0 |  | balsa
30920 | FALSE | 18.9 |  | 018900_TE_SS_filler | BalsaIso | FALSE | FALSE | 0.026 | secdata | 0.001 | 4 | 0 |  | balsa
30921 | FALSE | 18.9 |  | 018900_TE_SS_filler | BalsaIso | FALSE | FALSE | 0.027 | secdata | 0.001 | 4 | 0 |  | balsa
30922 | FALSE | 18.9 |  | 018900_TE_SS_filler | BalsaIso | FALSE | FALSE | 0.028 | secdata | 0.001 | 4 | 0 |  | balsa
30923 | FALSE | 18.9 |  | 018900_TE_SS_filler | BalsaIso | FALSE | FALSE | 0.029 | secdata | 0.001 | 4 | 0 |  | balsa
30924 | FALSE | 18.9 |  | 018900_TE_SS_filler | BalsaIso | FALSE | FALSE | 0.03 | secdata | 0.001 | 4 | 0 |  | balsa
30925 | FALSE | 18.9 |  | 018900_TE_SS_filler | BalsaIso | FALSE | FALSE | 0.031 | secdata | 0.001 | 4 | 0 |  | balsa
30926 | FALSE | 18.9 |  | 018900_TE_SS_filler | BalsaIso | FALSE | FALSE | 0.032 | secdata | 0.001 | 4 | 0 |  | balsa
30927 | FALSE | 18.9 |  | 018900_TE_SS_filler | BalsaIso | FALSE | FALSE | 0.033 | secdata | 0.001 | 4 | 0 |  | balsa
30928 | FALSE | 18.9 |  | 018900_TE_SS_filler | BalsaIso | FALSE | FALSE | 0.034 | secdata | 0.001 | 4 | 0 |  | balsa
30929 | FALSE | 18.9 |  | 018900_TE_SS_filler | BalsaIso | FALSE | FALSE | 0.035 | secdata | 0.001 | 4 | 0 |  | balsa
30930 | FALSE | 18.9 |  | 018900_TE_SS_filler | BalsaIso | FALSE | FALSE | 0.036 | secdata | 0.001 | 4 | 0 |  | balsa
30931 | FALSE | 18.9 |  | 018900_TE_SS_filler | BalsaIso | FALSE | FALSE | 0.037 | secdata | 0.001 | 4 | 0 |  | balsa
30932 | FALSE | 18.9 |  | 018900_TE_SS_filler | BalsaIso | FALSE | FALSE | 0.038 | secdata | 0.001 | 4 | 0 |  | balsa
30933 | FALSE | 18.9 |  | 018900_TE_SS_filler | BalsaIso | FALSE | FALSE | 0.039 | secdata | 0.001 | 4 | 0 |  | balsa
30934 | FALSE | 18.9 |  | 018900_TE_SS_filler | BalsaIso | FALSE | FALSE | 0.04 | secdata | 0.001 | 4 | 0 |  | balsa
30935 | FALSE | 18.9 |  | 018900_TE_SS_filler | BalsaIso | FALSE | FALSE | 0.041 | secdata | 0.001 | 4 | 0 |  | balsa
30936 | FALSE | 18.9 |  | 018900_TE_SS_filler | BalsaIso | FALSE | FALSE | 0.042 | secdata | 0.001 | 4 | 0 |  | balsa
30937 | FALSE | 18.9 |  | 018900_TE_SS_filler | BalsaIso | FALSE | FALSE | 0.043 | secdata | 0.001 | 4 | 0 |  | balsa
30938 | FALSE | 18.9 |  | 018900_TE_SS_filler | BalsaIso | FALSE | FALSE | 0.044 | secdata | 0.001 | 4 | 0 |  | balsa
30939 | FALSE | 18.9 |  | 018900_TE_SS_filler | BalsaIso | FALSE | FALSE | 0.045 | secdata | 0.001 | 4 | 0 |  | balsa
30940 | FALSE | 18.9 |  | 018900_TE_SS_filler | BalsaIso | FALSE | FALSE | 0.046 | secdata | 0.001 | 4 | 0 |  | balsa
30941 | FALSE | 18.9 |  | 018900_TE_SS_filler | BalsaIso | FALSE | FALSE | 0.047 | secdata | 0.001 | 4 | 0 |  | balsa
30942 | FALSE | 18.9 |  | 018900_TE_SS_filler | BalsaIso | FALSE | FALSE | 0.048 | secdata | 0.001 | 4 | 0 |  | balsa
30943 | FALSE | 18.9 |  | 018900_TE_SS_filler | BalsaIso | FALSE | FALSE | 0.049 | secdata | 0.001 | 4 | 0 |  | balsa
30944 | FALSE | 18.9 |  | 018900_TE_SS_filler | BalsaIso | FALSE | FALSE | 0.05 | secdata | 0.001 | 4 | 0 |  | balsa
30945 | FALSE | 18.9 |  | 018900_TE_SS_filler | BalsaIso | FALSE | FALSE | 0.051 | secdata | 0.001 | 4 | 0 |  | balsa
30946 | FALSE | 18.9 |  | 018900_TE_SS_filler | BalsaIso | FALSE | FALSE | 0.052 | secdata | 0.001 | 4 | 0 |  | balsa
30947 | FALSE | 18.9 |  | 018900_TE_SS_filler | BalsaIso | FALSE | FALSE | 0.053 | secdata | 0.001 | 4 | 0 |  | balsa
30948 | FALSE | 18.9 |  | 018900_TE_SS_filler | BalsaIso | FALSE | FALSE | 0.054 | secdata | 0.001 | 4 | 0 |  | balsa
30949 | FALSE | 18.9 |  | 018900_TE_SS_filler | BalsaIso | FALSE | FALSE | 0.055 | secdata | 0.001 | 4 | 0 |  | balsa
30950 | FALSE | 18.9 |  | 018900_TE_SS_filler | BalsaIso | FALSE | FALSE | 0.056 | secdata | 0.001 | 4 | 0 |  | balsa
30951 | FALSE | 18.9 |  | 018900_TE_SS_filler | BalsaIso | FALSE | FALSE | 0.057 | secdata | 0.001 | 4 | 0 |  | balsa
30952 | FALSE | 18.9 |  | 018900_TE_SS_filler | BalsaIso | FALSE | FALSE | 0.058 | secdata | 0.001 | 4 | 0 |  | balsa
30953 | FALSE | 18.9 |  | 018900_TE_SS_filler | BalsaIso | FALSE | FALSE | 0.059 | secdata | 0.001 | 4 | 0 |  | balsa
30954 | FALSE | 18.9 |  | 018900_TE_SS_filler | BalsaIso | FALSE | FALSE | 0.06 | secdata | 0.001 | 4 | 0 |  | balsa
30955 | FALSE | 18.9 |  | 018900_TE_SS_filler | BalsaIso | FALSE | TRUE | 0.061 | secdata | 0.001 | 4 | 0 |  | balsa
30956 | FALSE | 18.9 |  | 018900_TE_SS_filler |  | FALSE | FALSE | #VALUE! | secoffset | mid
30957 | FALSE | 18.9 |  | 018900_TE_SS_filler |  | FALSE | FALSE | #VALUE!
30958 | FALSE | 20.084 |  | 020084_HP_CAP |  | FALSE | FALSE | #VALUE! | ! 020084_HP_CAP
30959 | FALSE | 20.084 |  | 020084_HP_CAP |  | TRUE | FALSE | #VALUE! | sectype | 379 | shell
30960 | No Section | 20.084 | HP_CAP | 020084_HP_CAP | Gelcoat | TRUE | TRUE | 0.0005 | secdata | 0.0005 | 3 | 0 |  | Gelcoat
30961 | No Section | 20.084 | HP_CAP | 020084_HP_CAP | Triax Shell | TRUE | TRUE | 0.001 | secdata | 0.001 | 6 | 0 |  | triax GFRP(Shell Skin)
30962 | FALSE | 20.084 |  | 020084_HP_CAP | UD Spar Caps | TRUE | FALSE | 0.001 | secdata | 0.001 | 2 | 0 |  | Carbon(UD)(Spar Caps)
30963 | FALSE | 20.084 |  | 020084_HP_CAP | UD Spar Caps | TRUE | FALSE | 0.002 | secdata | 0.001 | 2 | 0 |  | Carbon(UD)(Spar Caps)
30964 | FALSE | 20.084 |  | 020084_HP_CAP | UD Spar Caps | TRUE | FALSE | 0.003 | secdata | 0.001 | 2 | 0 |  | Carbon(UD)(Spar Caps)
30965 | FALSE | 20.084 |  | 020084_HP_CAP | UD Spar Caps | TRUE | FALSE | 0.004 | secdata | 0.001 | 2 | 0 |  | Carbon(UD)(Spar Caps)
30966 | FALSE | 20.084 |  | 020084_HP_CAP | UD Spar Caps | TRUE | FALSE | 0.005 | secdata | 0.001 | 2 | 0 |  | Carbon(UD)(Spar Caps)
30967 | FALSE | 20.084 |  | 020084_HP_CAP | UD Spar Caps | TRUE | FALSE | 0.006 | secdata | 0.001 | 2 | 0 |  | Carbon(UD)(Spar Caps)
30968 | FALSE | 20.084 |  | 020084_HP_CAP | UD Spar Caps | TRUE | FALSE | 0.007 | secdata | 0.001 | 2 | 0 |  | Carbon(UD)(Spar Caps)
30969 | FALSE | 20.084 |  | 020084_HP_CAP | UD Spar Caps | TRUE | FALSE | 0.008 | secdata | 0.001 | 2 | 0 |  | Carbon(UD)(Spar Caps)
30970 | FALSE | 20.084 |  | 020084_HP_CAP | UD Spar Caps | TRUE | FALSE | 0.009 | secdata | 0.001 | 2 | 0 |  | Carbon(UD)(Spar Caps)
30971 | FALSE | 20.084 |  | 020084_HP_CAP | UD Spar Caps | TRUE | FALSE | 0.01 | secdata | 0.001 | 2 | 0 |  | Carbon(UD)(Spar Caps)
30972 | FALSE | 20.084 |  | 020084_HP_CAP | UD Spar Caps | TRUE | FALSE | 0.011 | secdata | 0.001 | 2 | 0 |  | Carbon(UD)(Spar Caps)
30973 | FALSE | 20.084 |  | 020084_HP_CAP | UD Spar Caps | TRUE | FALSE | 0.012 | secdata | 0.001 | 2 | 0 |  | Carbon(UD)(Spar Caps)
30974 | FALSE | 20.084 |  | 020084_HP_CAP | UD Spar Caps | TRUE | FALSE | 0.013 | secdata | 0.001 | 2 | 0 |  | Carbon(UD)(Spar Caps)
30975 | FALSE | 20.084 |  | 020084_HP_CAP | UD Spar Caps | TRUE | FALSE | 0.014 | secdata | 0.001 | 2 | 0 |  | Carbon(UD)(Spar Caps)
30976 | FALSE | 20.084 |  | 020084_HP_CAP | UD Spar Caps | TRUE | FALSE | 0.015 | secdata | 0.001 | 2 | 0 |  | Carbon(UD)(Spar Caps)
30977 | FALSE | 20.084 |  | 020084_HP_CAP | UD Spar Caps | TRUE | FALSE | 0.016 | secdata | 0.001 | 2 | 0 |  | Carbon(UD)(Spar Caps)
30978 | FALSE | 20.084 |  | 020084_HP_CAP | UD Spar Caps | TRUE | FALSE | 0.017 | secdata | 0.001 | 2 | 0 |  | Carbon(UD)(Spar Caps)
30979 | FALSE | 20.084 |  | 020084_HP_CAP | UD Spar Caps | TRUE | FALSE | 0.018 | secdata | 0.001 | 2 | 0 |  | Carbon(UD)(Spar Caps)
30980 | FALSE | 20.084 |  | 020084_HP_CAP | UD Spar Caps | TRUE | FALSE | 0.019 | secdata | 0.001 | 2 | 0 |  | Carbon(UD)(Spar Caps)
30981 | FALSE | 20.084 |  | 020084_HP_CAP | UD Spar Caps | TRUE | FALSE | 0.02 | secdata | 0.001 | 2 | 0 |  | Carbon(UD)(Spar Caps)
30982 | FALSE | 20.084 |  | 020084_HP_CAP | UD Spar Caps | TRUE | FALSE | 0.021 | secdata | 0.001 | 2 | 0 |  | Carbon(UD)(Spar Caps)
30983 | FALSE | 20.084 |  | 020084_HP_CAP | UD Spar Caps | TRUE | FALSE | 0.022 | secdata | 0.001 | 2 | 0 |  | Carbon(UD)(Spar Caps)
30984 | FALSE | 20.084 |  | 020084_HP_CAP | UD Spar Caps | TRUE | FALSE | 0.023 | secdata | 0.001 | 2 | 0 |  | Carbon(UD)(Spar Caps)
30985 | FALSE | 20.084 |  | 020084_HP_CAP | UD Spar Caps | TRUE | FALSE | 0.024 | secdata | 0.001 | 2 | 0 |  | Carbon(UD)(Spar Caps)
30986 | FALSE | 20.084 |  | 020084_HP_CAP | UD Spar Caps | TRUE | FALSE | 0.025 | secdata | 0.001 | 2 | 0 |  | Carbon(UD)(Spar Caps)
30987 | FALSE | 20.084 |  | 020084_HP_CAP | UD Spar Caps | TRUE | FALSE | 0.026 | secdata | 0.001 | 2 | 0 |  | Carbon(UD)(Spar Caps)
30988 | FALSE | 20.084 |  | 020084_HP_CAP | UD Spar Caps | TRUE | FALSE | 0.027 | secdata | 0.001 | 2 | 0 |  | Carbon(UD)(Spar Caps)
30989 | FALSE | 20.084 |  | 020084_HP_CAP | UD Spar Caps | TRUE | FALSE | 0.028 | secdata | 0.001 | 2 | 0 |  | Carbon(UD)(Spar Caps)
30990 | FALSE | 20.084 |  | 020084_HP_CAP | UD Spar Caps | TRUE | FALSE | 0.029 | secdata | 0.001 | 2 | 0 |  | Carbon(UD)(Spar Caps)
30991 | FALSE | 20.084 |  | 020084_HP_CAP | UD Spar Caps | TRUE | FALSE | 0.03 | secdata | 0.001 | 2 | 0 |  | Carbon(UD)(Spar Caps)
30992 | FALSE | 20.084 |  | 020084_HP_CAP | UD Spar Caps | TRUE | FALSE | 0.031 | secdata | 0.001 | 2 | 0 |  | Carbon(UD)(Spar Caps)
30993 | FALSE | 20.084 |  | 020084_HP_CAP | UD Spar Caps | TRUE | FALSE | 0.032 | secdata | 0.001 | 2 | 0 |  | Carbon(UD)(Spar Caps)
30994 | FALSE | 20.084 |  | 020084_HP_CAP | UD Spar Caps | TRUE | FALSE | 0.033 | secdata | 0.001 | 2 | 0 |  | Carbon(UD)(Spar Caps)
30995 | FALSE | 20.084 |  | 020084_HP_CAP | UD Spar Caps | TRUE | FALSE | 0.034 | secdata | 0.001 | 2 | 0 |  | Carbon(UD)(Spar Caps)
30996 | FALSE | 20.084 |  | 020084_HP_CAP | UD Spar Caps | TRUE | FALSE | 0.035 | secdata | 0.001 | 2 | 0 |  | Carbon(UD)(Spar Caps)
30997 | FALSE | 20.084 |  | 020084_HP_CAP | UD Spar Caps | TRUE | FALSE | 0.036 | secdata | 0.001 | 2 | 0 |  | Carbon(UD)(Spar Caps)
30998 | FALSE | 20.084 |  | 020084_HP_CAP | UD Spar Caps | TRUE | FALSE | 0.037 | secdata | 0.001 | 2 | 0 |  | Carbon(UD)(Spar Caps)
30999 | FALSE | 20.084 |  | 020084_HP_CAP | UD Spar Caps | TRUE | FALSE | 0.038 | secdata | 0.001 | 2 | 0 |  | Carbon(UD)(Spar Caps)
31000 | FALSE | 20.084 |  | 020084_HP_CAP | UD Spar Caps | TRUE | FALSE | 0.039 | secdata | 0.001 | 2 | 0 |  | Carbon(UD)(Spar Caps)
31001 | FALSE | 20.084 |  | 020084_HP_CAP | UD Spar Caps | TRUE | FALSE | 0.04 | secdata | 0.001 | 2 | 0 |  | Carbon(UD)(Spar Caps)
31002 | FALSE | 20.084 |  | 020084_HP_CAP | UD Spar Caps | TRUE | FALSE | 0.041 | secdata | 0.001 | 2 | 0 |  | Carbon(UD)(Spar Caps)
31003 | FALSE | 20.084 |  | 020084_HP_CAP | UD Spar Caps | TRUE | FALSE | 0.042 | secdata | 0.001 | 2 | 0 |  | Carbon(UD)(Spar Caps)
31004 | FALSE | 20.084 |  | 020084_HP_CAP | UD Spar Caps | TRUE | FALSE | 0.043 | secdata | 0.001 | 2 | 0 |  | Carbon(UD)(Spar Caps)
31005 | FALSE | 20.084 |  | 020084_HP_CAP | UD Spar Caps | TRUE | FALSE | 0.044 | secdata | 0.001 | 2 | 0 |  | Carbon(UD)(Spar Caps)
31006 | FALSE | 20.084 |  | 020084_HP_CAP | UD Spar Caps | TRUE | FALSE | 0.045 | secdata | 0.001 | 2 | 0 |  | Carbon(UD)(Spar Caps)
31007 | FALSE | 20.084 |  | 020084_HP_CAP | UD Spar Caps | TRUE | FALSE | 0.046 | secdata | 0.001 | 2 | 0 |  | Carbon(UD)(Spar Caps)
31008 | FALSE | 20.084 |  | 020084_HP_CAP | UD Spar Caps | TRUE | FALSE | 0.047 | secdata | 0.001 | 2 | 0 |  | Carbon(UD)(Spar Caps)
31009 | FALSE | 20.084 |  | 020084_HP_CAP | UD Spar Caps | TRUE | FALSE | 0.048 | secdata | 0.001 | 2 | 0 |  | Carbon(UD)(Spar Caps)
31010 | FALSE | 20.084 |  | 020084_HP_CAP | UD Spar Caps | TRUE | FALSE | 0.049 | secdata | 0.001 | 2 | 0 |  | Carbon(UD)(Spar Caps)
31011 | FALSE | 20.084 |  | 020084_HP_CAP | UD Spar Caps | TRUE | FALSE | 0.05 | secdata | 0.001 | 2 | 0 |  | Carbon(UD)(Spar Caps)
31012 | FALSE | 20.084 |  | 020084_HP_CAP | UD Spar Caps | TRUE | FALSE | 0.051 | secdata | 0.001 | 2 | 0 |  | Carbon(UD)(Spar Caps)
31013 | FALSE | 20.084 |  | 020084_HP_CAP | UD Spar Caps | TRUE | FALSE | 0.052 | secdata | 0.001 | 2 | 0 |  | Carbon(UD)(Spar Caps)
31014 | FALSE | 20.084 |  | 020084_HP_CAP | UD Spar Caps | TRUE | FALSE | 0.053 | secdata | 0.001 | 2 | 0 |  | Carbon(UD)(Spar Caps)
31015 | FALSE | 20.084 |  | 020084_HP_CAP | UD Spar Caps | TRUE | FALSE | 0.054 | secdata | 0.001 | 2 | 0 |  | Carbon(UD)(Spar Caps)
31016 | FALSE | 20.084 |  | 020084_HP_CAP | UD Spar Caps | TRUE | FALSE | 0.055 | secdata | 0.001 | 2 | 0 |  | Carbon(UD)(Spar Caps)
31017 | FALSE | 20.084 |  | 020084_HP_CAP | UD Spar Caps | TRUE | FALSE | 0.056 | secdata | 0.001 | 2 | 0 |  | Carbon(UD)(Spar Caps)
31018 | FALSE | 20.084 |  | 020084_HP_CAP | UD Spar Caps | TRUE | FALSE | 0.057 | secdata | 0.001 | 2 | 0 |  | Carbon(UD)(Spar Caps)
31019 | FALSE | 20.084 |  | 020084_HP_CAP | UD Spar Caps | TRUE | FALSE | 0.058 | secdata | 0.001 | 2 | 0 |  | Carbon(UD)(Spar Caps)
31020 | FALSE | 20.084 |  | 020084_HP_CAP | UD Spar Caps | TRUE | FALSE | 0.059 | secdata | 0.001 | 2 | 0 |  | Carbon(UD)(Spar Caps)
31021 | FALSE | 20.084 |  | 020084_HP_CAP | UD Spar Caps | TRUE | FALSE | 0.06 | secdata | 0.001 | 2 | 0 |  | Carbon(UD)(Spar Caps)
31022 | No Section | 20.084 | HP_CAP | 020084_HP_CAP | UD Spar Caps | TRUE | TRUE | 0.061 | secdata | 0.001 | 2 | 0 |  | Carbon(UD)(Spar Caps)
31023 | FALSE | 20.084 |  | 020084_HP_CAP |  | TRUE | FALSE | #VALUE! | secoffset | bot
31024 | FALSE | 20.084 |  | 020084_HP_CAP |  | TRUE | FALSE | #VALUE!
31025 | FALSE | 20.084 |  | 020084_HP_CAP |  | TRUE | FALSE | #VALUE! | ! 020084_HP_CAP
31026 | FALSE | 20.084 |  | 020084_HP_CAP |  | FALSE | FALSE | #VALUE! | sectype | 1379 | shell
31027 | FALSE | 20.084 |  | 020084_HP_CAP | Gelcoat | FALSE | TRUE | 0.0005 | secdata | 0.0005 | 3 | 0 |  | Gelcoat
31028 | FALSE | 20.084 |  | 020084_HP_CAP | Triax Shell | FALSE | TRUE | 0.001 | secdata | 0.001 | 6 | 0 |  | triax GFRP(Shell Skin)
31029 | FALSE | 20.084 |  | 020084_HP_CAP | UD Spar Caps | FALSE | FALSE | 0.001 | secdata | 0.001 | 2 | 0 |  | Carbon(UD)(Spar Caps)
31030 | FALSE | 20.084 |  | 020084_HP_CAP | UD Spar Caps | FALSE | FALSE | 0.002 | secdata | 0.001 | 2 | 0 |  | Carbon(UD)(Spar Caps)
31031 | FALSE | 20.084 |  | 020084_HP_CAP | UD Spar Caps | FALSE | FALSE | 0.003 | secdata | 0.001 | 2 | 0 |  | Carbon(UD)(Spar Caps)
31032 | FALSE | 20.084 |  | 020084_HP_CAP | UD Spar Caps | FALSE | FALSE | 0.004 | secdata | 0.001 | 2 | 0 |  | Carbon(UD)(Spar Caps)
31033 | FALSE | 20.084 |  | 020084_HP_CAP | UD Spar Caps | FALSE | FALSE | 0.005 | secdata | 0.001 | 2 | 0 |  | Carbon(UD)(Spar Caps)
31034 | FALSE | 20.084 |  | 020084_HP_CAP | UD Spar Caps | FALSE | FALSE | 0.006 | secdata | 0.001 | 2 | 0 |  | Carbon(UD)(Spar Caps)
31035 | FALSE | 20.084 |  | 020084_HP_CAP | UD Spar Caps | FALSE | FALSE | 0.007 | secdata | 0.001 | 2 | 0 |  | Carbon(UD)(Spar Caps)
31036 | FALSE | 20.084 |  | 020084_HP_CAP | UD Spar Caps | FALSE | FALSE | 0.008 | secdata | 0.001 | 2 | 0 |  | Carbon(UD)(Spar Caps)
31037 | FALSE | 20.084 |  | 020084_HP_CAP | UD Spar Caps | FALSE | FALSE | 0.009 | secdata | 0.001 | 2 | 0 |  | Carbon(UD)(Spar Caps)
31038 | FALSE | 20.084 |  | 020084_HP_CAP | UD Spar Caps | FALSE | FALSE | 0.01 | secdata | 0.001 | 2 | 0 |  | Carbon(UD)(Spar Caps)
31039 | FALSE | 20.084 |  | 020084_HP_CAP | UD Spar Caps | FALSE | FALSE | 0.011 | secdata | 0.001 | 2 | 0 |  | Carbon(UD)(Spar Caps)
31040 | FALSE | 20.084 |  | 020084_HP_CAP | UD Spar Caps | FALSE | FALSE | 0.012 | secdata | 0.001 | 2 | 0 |  | Carbon(UD)(Spar Caps)
31041 | FALSE | 20.084 |  | 020084_HP_CAP | UD Spar Caps | FALSE | FALSE | 0.013 | secdata | 0.001 | 2 | 0 |  | Carbon(UD)(Spar Caps)
31042 | FALSE | 20.084 |  | 020084_HP_CAP | UD Spar Caps | FALSE | FALSE | 0.014 | secdata | 0.001 | 2 | 0 |  | Carbon(UD)(Spar Caps)
31043 | FALSE | 20.084 |  | 020084_HP_CAP | UD Spar Caps | FALSE | FALSE | 0.015 | secdata | 0.001 | 2 | 0 |  | Carbon(UD)(Spar Caps)
31044 | FALSE | 20.084 |  | 020084_HP_CAP | UD Spar Caps | FALSE | FALSE | 0.016 | secdata | 0.001 | 2 | 0 |  | Carbon(UD)(Spar Caps)
31045 | FALSE | 20.084 |  | 020084_HP_CAP | UD Spar Caps | FALSE | FALSE | 0.017 | secdata | 0.001 | 2 | 0 |  | Carbon(UD)(Spar Caps)
31046 | FALSE | 20.084 |  | 020084_HP_CAP | UD Spar Caps | FALSE | FALSE | 0.018 | secdata | 0.001 | 2 | 0 |  | Carbon(UD)(Spar Caps)
31047 | FALSE | 20.084 |  | 020084_HP_CAP | UD Spar Caps | FALSE | FALSE | 0.019 | secdata | 0.001 | 2 | 0 |  | Carbon(UD)(Spar Caps)
31048 | FALSE | 20.084 |  | 020084_HP_CAP | UD Spar Caps | FALSE | FALSE | 0.02 | secdata | 0.001 | 2 | 0 |  | Carbon(UD)(Spar Caps)
31049 | FALSE | 20.084 |  | 020084_HP_CAP | UD Spar Caps | FALSE | FALSE | 0.021 | secdata | 0.001 | 2 | 0 |  | Carbon(UD)(Spar Caps)
31050 | FALSE | 20.084 |  | 020084_HP_CAP | UD Spar Caps | FALSE | FALSE | 0.022 | secdata | 0.001 | 2 | 0 |  | Carbon(UD)(Spar Caps)
31051 | FALSE | 20.084 |  | 020084_HP_CAP | UD Spar Caps | FALSE | FALSE | 0.023 | secdata | 0.001 | 2 | 0 |  | Carbon(UD)(Spar Caps)
31052 | FALSE | 20.084 |  | 020084_HP_CAP | UD Spar Caps | FALSE | FALSE | 0.024 | secdata | 0.001 | 2 | 0 |  | Carbon(UD)(Spar Caps)
31053 | FALSE | 20.084 |  | 020084_HP_CAP | UD Spar Caps | FALSE | FALSE | 0.025 | secdata | 0.001 | 2 | 0 |  | Carbon(UD)(Spar Caps)
31054 | FALSE | 20.084 |  | 020084_HP_CAP | UD Spar Caps | FALSE | FALSE | 0.026 | secdata | 0.001 | 2 | 0 |  | Carbon(UD)(Spar Caps)
31055 | FALSE | 20.084 |  | 020084_HP_CAP | UD Spar Caps | FALSE | FALSE | 0.027 | secdata | 0.001 | 2 | 0 |  | Carbon(UD)(Spar Caps)
31056 | FALSE | 20.084 |  | 020084_HP_CAP | UD Spar Caps | FALSE | FALSE | 0.028 | secdata | 0.001 | 2 | 0 |  | Carbon(UD)(Spar Caps)
31057 | FALSE | 20.084 |  | 020084_HP_CAP | UD Spar Caps | FALSE | FALSE | 0.029 | secdata | 0.001 | 2 | 0 |  | Carbon(UD)(Spar Caps)
31058 | FALSE | 20.084 |  | 020084_HP_CAP | UD Spar Caps | FALSE | FALSE | 0.03 | secdata | 0.001 | 2 | 0 |  | Carbon(UD)(Spar Caps)
31059 | FALSE | 20.084 |  | 020084_HP_CAP | UD Spar Caps | FALSE | FALSE | 0.031 | secdata | 0.001 | 2 | 0 |  | Carbon(UD)(Spar Caps)
31060 | FALSE | 20.084 |  | 020084_HP_CAP | UD Spar Caps | FALSE | FALSE | 0.032 | secdata | 0.001 | 2 | 0 |  | Carbon(UD)(Spar Caps)
31061 | FALSE | 20.084 |  | 020084_HP_CAP | UD Spar Caps | FALSE | FALSE | 0.033 | secdata | 0.001 | 2 | 0 |  | Carbon(UD)(Spar Caps)
31062 | FALSE | 20.084 |  | 020084_HP_CAP | UD Spar Caps | FALSE | FALSE | 0.034 | secdata | 0.001 | 2 | 0 |  | Carbon(UD)(Spar Caps)
31063 | FALSE | 20.084 |  | 020084_HP_CAP | UD Spar Caps | FALSE | FALSE | 0.035 | secdata | 0.001 | 2 | 0 |  | Carbon(UD)(Spar Caps)
31064 | FALSE | 20.084 |  | 020084_HP_CAP | UD Spar Caps | FALSE | FALSE | 0.036 | secdata | 0.001 | 2 | 0 |  | Carbon(UD)(Spar Caps)
31065 | FALSE | 20.084 |  | 020084_HP_CAP | UD Spar Caps | FALSE | FALSE | 0.037 | secdata | 0.001 | 2 | 0 |  | Carbon(UD)(Spar Caps)
31066 | FALSE | 20.084 |  | 020084_HP_CAP | UD Spar Caps | FALSE | FALSE | 0.038 | secdata | 0.001 | 2 | 0 |  | Carbon(UD)(Spar Caps)
31067 | FALSE | 20.084 |  | 020084_HP_CAP | UD Spar Caps | FALSE | FALSE | 0.039 | secdata | 0.001 | 2 | 0 |  | Carbon(UD)(Spar Caps)
31068 | FALSE | 20.084 |  | 020084_HP_CAP | UD Spar Caps | FALSE | FALSE | 0.04 | secdata | 0.001 | 2 | 0 |  | Carbon(UD)(Spar Caps)
31069 | FALSE | 20.084 |  | 020084_HP_CAP | UD Spar Caps | FALSE | FALSE | 0.041 | secdata | 0.001 | 2 | 0 |  | Carbon(UD)(Spar Caps)
31070 | FALSE | 20.084 |  | 020084_HP_CAP | UD Spar Caps | FALSE | FALSE | 0.042 | secdata | 0.001 | 2 | 0 |  | Carbon(UD)(Spar Caps)
31071 | FALSE | 20.084 |  | 020084_HP_CAP | UD Spar Caps | FALSE | FALSE | 0.043 | secdata | 0.001 | 2 | 0 |  | Carbon(UD)(Spar Caps)
31072 | FALSE | 20.084 |  | 020084_HP_CAP | UD Spar Caps | FALSE | FALSE | 0.044 | secdata | 0.001 | 2 | 0 |  | Carbon(UD)(Spar Caps)
31073 | FALSE | 20.084 |  | 020084_HP_CAP | UD Spar Caps | FALSE | FALSE | 0.045 | secdata | 0.001 | 2 | 0 |  | Carbon(UD)(Spar Caps)
31074 | FALSE | 20.084 |  | 020084_HP_CAP | UD Spar Caps | FALSE | FALSE | 0.046 | secdata | 0.001 | 2 | 0 |  | Carbon(UD)(Spar Caps)
31075 | FALSE | 20.084 |  | 020084_HP_CAP | UD Spar Caps | FALSE | FALSE | 0.047 | secdata | 0.001 | 2 | 0 |  | Carbon(UD)(Spar Caps)
31076 | FALSE | 20.084 |  | 020084_HP_CAP | UD Spar Caps | FALSE | FALSE | 0.048 | secdata | 0.001 | 2 | 0 |  | Carbon(UD)(Spar Caps)
31077 | FALSE | 20.084 |  | 020084_HP_CAP | UD Spar Caps | FALSE | FALSE | 0.049 | secdata | 0.001 | 2 | 0 |  | Carbon(UD)(Spar Caps)
31078 | FALSE | 20.084 |  | 020084_HP_CAP | UD Spar Caps | FALSE | FALSE | 0.05 | secdata | 0.001 | 2 | 0 |  | Carbon(UD)(Spar Caps)
31079 | FALSE | 20.084 |  | 020084_HP_CAP | UD Spar Caps | FALSE | FALSE | 0.051 | secdata | 0.001 | 2 | 0 |  | Carbon(UD)(Spar Caps)
31080 | FALSE | 20.084 |  | 020084_HP_CAP | UD Spar Caps | FALSE | FALSE | 0.052 | secdata | 0.001 | 2 | 0 |  | Carbon(UD)(Spar Caps)
31081 | FALSE | 20.084 |  | 020084_HP_CAP | UD Spar Caps | FALSE | FALSE | 0.053 | secdata | 0.001 | 2 | 0 |  | Carbon(UD)(Spar Caps)
31082 | FALSE | 20.084 |  | 020084_HP_CAP | UD Spar Caps | FALSE | FALSE | 0.054 | secdata | 0.001 | 2 | 0 |  | Carbon(UD)(Spar Caps)
31083 | FALSE | 20.084 |  | 020084_HP_CAP | UD Spar Caps | FALSE | FALSE | 0.055 | secdata | 0.001 | 2 | 0 |  | Carbon(UD)(Spar Caps)
31084 | FALSE | 20.084 |  | 020084_HP_CAP | UD Spar Caps | FALSE | FALSE | 0.056 | secdata | 0.001 | 2 | 0 |  | Carbon(UD)(Spar Caps)
31085 | FALSE | 20.084 |  | 020084_HP_CAP | UD Spar Caps | FALSE | FALSE | 0.057 | secdata | 0.001 | 2 | 0 |  | Carbon(UD)(Spar Caps)
31086 | FALSE | 20.084 |  | 020084_HP_CAP | UD Spar Caps | FALSE | FALSE | 0.058 | secdata | 0.001 | 2 | 0 |  | Carbon(UD)(Spar Caps)
31087 | FALSE | 20.084 |  | 020084_HP_CAP | UD Spar Caps | FALSE | FALSE | 0.059 | secdata | 0.001 | 2 | 0 |  | Carbon(UD)(Spar Caps)
31088 | FALSE | 20.084 |  | 020084_HP_CAP | UD Spar Caps | FALSE | FALSE | 0.06 | secdata | 0.001 | 2 | 0 |  | Carbon(UD)(Spar Caps)
31089 | FALSE | 20.084 |  | 020084_HP_CAP | UD Spar Caps | FALSE | TRUE | 0.061 | secdata | 0.001 | 2 | 0 |  | Carbon(UD)(Spar Caps)
31090 | FALSE | 20.084 |  | 020084_HP_CAP |  | FALSE | FALSE | #VALUE! | secoffset | mid
31091 | FALSE | 20.084 |  | 020084_HP_CAP |  | FALSE | FALSE | #VALUE!
31092 | FALSE | 20.084 |  | 020084_HP_FLAT |  | FALSE | FALSE | #VALUE! | ! 020084_HP_FLAT
31093 | FALSE | 20.084 |  | 020084_HP_FLAT |  | TRUE | FALSE | #VALUE! | sectype | 380 | shell
31094 | No Section | 20.084 | HP_FLAT | 020084_HP_FLAT | Gelcoat | TRUE | TRUE | 0.0005 | secdata | 0.0005 | 3 | 0 |  | Gelcoat
31095 | No Section | 20.084 | HP_FLAT | 020084_HP_FLAT | Triax Shell | TRUE | TRUE | 0.001 | secdata | 0.001 | 6 | 0 |  | triax GFRP(Shell Skin)
31096 | FALSE | 20.084 |  | 020084_HP_FLAT | UD LE/TE | TRUE | FALSE | 0.001 | secdata | 0.001 | 1 | 0 |  | Carbon(UD)(LE/TE)
31097 | FALSE | 20.084 |  | 020084_HP_FLAT | UD LE/TE | TRUE | FALSE | 0.002 | secdata | 0.001 | 1 | 0 |  | Carbon(UD)(LE/TE)
31098 | FALSE | 20.084 |  | 020084_HP_FLAT | UD LE/TE | TRUE | FALSE | 0.003 | secdata | 0.001 | 1 | 0 |  | Carbon(UD)(LE/TE)
31099 | FALSE | 20.084 |  | 020084_HP_FLAT | UD LE/TE | TRUE | FALSE | 0.004 | secdata | 0.001 | 1 | 0 |  | Carbon(UD)(LE/TE)
31100 | FALSE | 20.084 |  | 020084_HP_FLAT | UD LE/TE | TRUE | FALSE | 0.005 | secdata | 0.001 | 1 | 0 |  | Carbon(UD)(LE/TE)
31101 | FALSE | 20.084 |  | 020084_HP_FLAT | UD LE/TE | TRUE | FALSE | 0.006 | secdata | 0.001 | 1 | 0 |  | Carbon(UD)(LE/TE)
31102 | No Section | 20.084 | HP_FLAT | 020084_HP_FLAT | UD LE/TE | TRUE | TRUE | 0.007 | secdata | 0.001 | 1 | 0 |  | Carbon(UD)(LE/TE)
31103 | FALSE | 20.084 |  | 020084_HP_FLAT |  | TRUE | FALSE | #VALUE! | secoffset | bot
31104 | FALSE | 20.084 |  | 020084_HP_FLAT |  | TRUE | FALSE | #VALUE!
31105 | FALSE | 20.084 |  | 020084_HP_FLAT |  | TRUE | FALSE | #VALUE! | ! 020084_HP_FLAT
31106 | FALSE | 20.084 |  | 020084_HP_FLAT |  | FALSE | FALSE | #VALUE! | sectype | 1380 | shell
31107 | FALSE | 20.084 |  | 020084_HP_FLAT | Gelcoat | FALSE | TRUE | 0.0005 | secdata | 0.0005 | 3 | 0 |  | Gelcoat
31108 | FALSE | 20.084 |  | 020084_HP_FLAT | Triax Shell | FALSE | TRUE | 0.001 | secdata | 0.001 | 6 | 0 |  | triax GFRP(Shell Skin)
31109 | FALSE | 20.084 |  | 020084_HP_FLAT | UD LE/TE | FALSE | FALSE | 0.001 | secdata | 0.001 | 1 | 0 |  | Carbon(UD)(LE/TE)
31110 | FALSE | 20.084 |  | 020084_HP_FLAT | UD LE/TE | FALSE | FALSE | 0.002 | secdata | 0.001 | 1 | 0 |  | Carbon(UD)(LE/TE)
31111 | FALSE | 20.084 |  | 020084_HP_FLAT | UD LE/TE | FALSE | FALSE | 0.003 | secdata | 0.001 | 1 | 0 |  | Carbon(UD)(LE/TE)
31112 | FALSE | 20.084 |  | 020084_HP_FLAT | UD LE/TE | FALSE | FALSE | 0.004 | secdata | 0.001 | 1 | 0 |  | Carbon(UD)(LE/TE)
31113 | FALSE | 20.084 |  | 020084_HP_FLAT | UD LE/TE | FALSE | FALSE | 0.005 | secdata | 0.001 | 1 | 0 |  | Carbon(UD)(LE/TE)
31114 | FALSE | 20.084 |  | 020084_HP_FLAT | UD LE/TE | FALSE | FALSE | 0.006 | secdata | 0.001 | 1 | 0 |  | Carbon(UD)(LE/TE)
31115 | FALSE | 20.084 |  | 020084_HP_FLAT | UD LE/TE | FALSE | TRUE | 0.007 | secdata | 0.001 | 1 | 0 |  | Carbon(UD)(LE/TE)
31116 | FALSE | 20.084 |  | 020084_HP_FLAT |  | FALSE | FALSE | #VALUE! | secoffset | mid
31117 | FALSE | 20.084 |  | 020084_HP_FLAT |  | FALSE | FALSE | #VALUE!
31118 | FALSE | 20.084 |  | 020084_HP_LE_REINF |  | FALSE | FALSE | #VALUE! | ! 020084_HP_LE_REINF
31119 | FALSE | 20.084 |  | 020084_HP_LE_REINF |  | TRUE | FALSE | #VALUE! | sectype | 381 | shell
31120 | No Section | 20.084 | HP_LE_REINF | 020084_HP_LE_REINF | Gelcoat | TRUE | TRUE | 0.0005 | secdata | 0.0005 | 3 | 0 |  | Gelcoat
31121 | No Section | 20.084 | HP_LE_REINF | 020084_HP_LE_REINF | Triax Shell | TRUE | TRUE | 0.001 | secdata | 0.001 | 6 | 0 |  | triax GFRP(Shell Skin)
31122 | FALSE | 20.084 |  | 020084_HP_LE_REINF | UD LE/TE | TRUE | FALSE | 0.001 | secdata | 0.001 | 1 | 0 |  | Carbon(UD)(LE/TE)
31123 | No Section | 20.084 | HP_LE_REINF | 020084_HP_LE_REINF | UD LE/TE | TRUE | TRUE | 0.002 | secdata | 0.001 | 1 | 0 |  | Carbon(UD)(LE/TE)
31124 | FALSE | 20.084 |  | 020084_HP_LE_REINF |  | TRUE | FALSE | #VALUE! | secoffset | bot
31125 | FALSE | 20.084 |  | 020084_HP_LE_REINF |  | TRUE | FALSE | #VALUE!
31126 | FALSE | 20.084 |  | 020084_HP_LE_REINF |  | TRUE | FALSE | #VALUE! | ! 020084_HP_LE_REINF
31127 | FALSE | 20.084 |  | 020084_HP_LE_REINF |  | FALSE | FALSE | #VALUE! | sectype | 1381 | shell
31128 | FALSE | 20.084 |  | 020084_HP_LE_REINF | Gelcoat | FALSE | TRUE | 0.0005 | secdata | 0.0005 | 3 | 0 |  | Gelcoat
31129 | FALSE | 20.084 |  | 020084_HP_LE_REINF | Triax Shell | FALSE | TRUE | 0.001 | secdata | 0.001 | 6 | 0 |  | triax GFRP(Shell Skin)
31130 | FALSE | 20.084 |  | 020084_HP_LE_REINF | UD LE/TE | FALSE | FALSE | 0.001 | secdata | 0.001 | 1 | 0 |  | Carbon(UD)(LE/TE)
31131 | FALSE | 20.084 |  | 020084_HP_LE_REINF | UD LE/TE | FALSE | TRUE | 0.002 | secdata | 0.001 | 1 | 0 |  | Carbon(UD)(LE/TE)
31132 | FALSE | 20.084 |  | 020084_HP_LE_REINF |  | FALSE | FALSE | #VALUE! | secoffset | mid
31133 | FALSE | 20.084 |  | 020084_HP_LE_REINF |  | FALSE | FALSE | #VALUE!
31134 | FALSE | 20.084 |  | 020084_HP_TE_REINF |  | FALSE | FALSE | #VALUE! | ! 020084_HP_TE_REINF
31135 | FALSE | 20.084 |  | 020084_HP_TE_REINF |  | TRUE | FALSE | #VALUE! | sectype | 382 | shell
31136 | No Section | 20.084 | HP_TE_REINF | 020084_HP_TE_REINF | Gelcoat | TRUE | TRUE | 0.0005 | secdata | 0.0005 | 3 | 0 |  | Gelcoat
31137 | No Section | 20.084 | HP_TE_REINF | 020084_HP_TE_REINF | Triax Shell | TRUE | TRUE | 0.001 | secdata | 0.001 | 6 | 0 |  | triax GFRP(Shell Skin)
31138 | FALSE | 20.084 |  | 020084_HP_TE_REINF | UD LE/TE | TRUE | FALSE | 0.001 | secdata | 0.001 | 1 | 0 |  | Carbon(UD)(LE/TE)
31139 | FALSE | 20.084 |  | 020084_HP_TE_REINF | UD LE/TE | TRUE | FALSE | 0.002 | secdata | 0.001 | 1 | 0 |  | Carbon(UD)(LE/TE)
31140 | FALSE | 20.084 |  | 020084_HP_TE_REINF | UD LE/TE | TRUE | FALSE | 0.003 | secdata | 0.001 | 1 | 0 |  | Carbon(UD)(LE/TE)
31141 | FALSE | 20.084 |  | 020084_HP_TE_REINF | UD LE/TE | TRUE | FALSE | 0.004 | secdata | 0.001 | 1 | 0 |  | Carbon(UD)(LE/TE)
31142 | FALSE | 20.084 |  | 020084_HP_TE_REINF | UD LE/TE | TRUE | FALSE | 0.005 | secdata | 0.001 | 1 | 0 |  | Carbon(UD)(LE/TE)
31143 | FALSE | 20.084 |  | 020084_HP_TE_REINF | UD LE/TE | TRUE | FALSE | 0.006 | secdata | 0.001 | 1 | 0 |  | Carbon(UD)(LE/TE)
31144 | No Section | 20.084 | HP_TE_REINF | 020084_HP_TE_REINF | UD LE/TE | TRUE | TRUE | 0.007 | secdata | 0.001 | 1 | 0 |  | Carbon(UD)(LE/TE)
31145 | FALSE | 20.084 |  | 020084_HP_TE_REINF |  | TRUE | FALSE | #VALUE! | secoffset | bot
31146 | FALSE | 20.084 |  | 020084_HP_TE_REINF |  | TRUE | FALSE | #VALUE!
31147 | FALSE | 20.084 |  | 020084_HP_TE_REINF |  | TRUE | FALSE | #VALUE! | ! 020084_HP_TE_REINF
31148 | FALSE | 20.084 |  | 020084_HP_TE_REINF |  | FALSE | FALSE | #VALUE! | sectype | 1382 | shell
31149 | FALSE | 20.084 |  | 020084_HP_TE_REINF | Gelcoat | FALSE | TRUE | 0.0005 | secdata | 0.0005 | 3 | 0 |  | Gelcoat
31150 | FALSE | 20.084 |  | 020084_HP_TE_REINF | Triax Shell | FALSE | TRUE | 0.001 | secdata | 0.001 | 6 | 0 |  | triax GFRP(Shell Skin)
31151 | FALSE | 20.084 |  | 020084_HP_TE_REINF | UD LE/TE | FALSE | FALSE | 0.001 | secdata | 0.001 | 1 | 0 |  | Carbon(UD)(LE/TE)
31152 | FALSE | 20.084 |  | 020084_HP_TE_REINF | UD LE/TE | FALSE | FALSE | 0.002 | secdata | 0.001 | 1 | 0 |  | Carbon(UD)(LE/TE)
31153 | FALSE | 20.084 |  | 020084_HP_TE_REINF | UD LE/TE | FALSE | FALSE | 0.003 | secdata | 0.001 | 1 | 0 |  | Carbon(UD)(LE/TE)
31154 | FALSE | 20.084 |  | 020084_HP_TE_REINF | UD LE/TE | FALSE | FALSE | 0.004 | secdata | 0.001 | 1 | 0 |  | Carbon(UD)(LE/TE)
31155 | FALSE | 20.084 |  | 020084_HP_TE_REINF | UD LE/TE | FALSE | FALSE | 0.005 | secdata | 0.001 | 1 | 0 |  | Carbon(UD)(LE/TE)
31156 | FALSE | 20.084 |  | 020084_HP_TE_REINF | UD LE/TE | FALSE | FALSE | 0.006 | secdata | 0.001 | 1 | 0 |  | Carbon(UD)(LE/TE)
31157 | FALSE | 20.084 |  | 020084_HP_TE_REINF | UD LE/TE | FALSE | TRUE | 0.007 | secdata | 0.001 | 1 | 0 |  | Carbon(UD)(LE/TE)
31158 | FALSE | 20.084 |  | 020084_HP_TE_REINF |  | FALSE | FALSE | #VALUE! | secoffset | mid
31159 | FALSE | 20.084 |  | 020084_HP_TE_REINF |  | FALSE | FALSE | #VALUE!
31160 | FALSE | 20.084 |  | 020084_LE_PS_filler |  | FALSE | FALSE | #VALUE! | ! 020084_LE_PS_filler
31161 | FALSE | 20.084 |  | 020084_LE_PS_filler |  | TRUE | FALSE | #VALUE! | sectype | 383 | shell
31162 | No Section | 20.084 | LE_PS_filler | 020084_LE_PS_filler | Gelcoat | TRUE | TRUE | 0.0005 | secdata | 0.0005 | 3 | 0 |  | Gelcoat
31163 | No Section | 20.084 | LE_PS_filler | 020084_LE_PS_filler | Triax Shell | TRUE | TRUE | 0.001 | secdata | 0.001 | 6 | 0 |  | triax GFRP(Shell Skin)
31164 | FALSE | 20.084 |  | 020084_LE_PS_filler | BalsaIso | TRUE | FALSE | 0.001 | secdata | 0.001 | 4 | 0 |  | balsa
31165 | FALSE | 20.084 |  | 020084_LE_PS_filler | BalsaIso | TRUE | FALSE | 0.002 | secdata | 0.001 | 4 | 0 |  | balsa
31166 | FALSE | 20.084 |  | 020084_LE_PS_filler | BalsaIso | TRUE | FALSE | 0.003 | secdata | 0.001 | 4 | 0 |  | balsa
31167 | FALSE | 20.084 |  | 020084_LE_PS_filler | BalsaIso | TRUE | FALSE | 0.004 | secdata | 0.001 | 4 | 0 |  | balsa
31168 | FALSE | 20.084 |  | 020084_LE_PS_filler | BalsaIso | TRUE | FALSE | 0.005 | secdata | 0.001 | 4 | 0 |  | balsa
31169 | FALSE | 20.084 |  | 020084_LE_PS_filler | BalsaIso | TRUE | FALSE | 0.006 | secdata | 0.001 | 4 | 0 |  | balsa
31170 | FALSE | 20.084 |  | 020084_LE_PS_filler | BalsaIso | TRUE | FALSE | 0.007 | secdata | 0.001 | 4 | 0 |  | balsa
31171 | FALSE | 20.084 |  | 020084_LE_PS_filler | BalsaIso | TRUE | FALSE | 0.008 | secdata | 0.001 | 4 | 0 |  | balsa
31172 | FALSE | 20.084 |  | 020084_LE_PS_filler | BalsaIso | TRUE | FALSE | 0.009 | secdata | 0.001 | 4 | 0 |  | balsa
31173 | No Section | 20.084 | LE_PS_filler | 020084_LE_PS_filler | BalsaIso | TRUE | TRUE | 0.01 | secdata | 0.001 | 4 | 0 |  | balsa
31174 | FALSE | 20.084 |  | 020084_LE_PS_filler |  | TRUE | FALSE | #VALUE! | secoffset | bot
31175 | FALSE | 20.084 |  | 020084_LE_PS_filler |  | TRUE | FALSE | #VALUE!
31176 | FALSE | 20.084 |  | 020084_LE_PS_filler |  | TRUE | FALSE | #VALUE! | ! 020084_LE_PS_filler
31177 | FALSE | 20.084 |  | 020084_LE_PS_filler |  | FALSE | FALSE | #VALUE! | sectype | 1383 | shell
31178 | FALSE | 20.084 |  | 020084_LE_PS_filler | Gelcoat | FALSE | TRUE | 0.0005 | secdata | 0.0005 | 3 | 0 |  | Gelcoat
31179 | FALSE | 20.084 |  | 020084_LE_PS_filler | Triax Shell | FALSE | TRUE | 0.001 | secdata | 0.001 | 6 | 0 |  | triax GFRP(Shell Skin)
31180 | FALSE | 20.084 |  | 020084_LE_PS_filler | BalsaIso | FALSE | FALSE | 0.001 | secdata | 0.001 | 4 | 0 |  | balsa
31181 | FALSE | 20.084 |  | 020084_LE_PS_filler | BalsaIso | FALSE | FALSE | 0.002 | secdata | 0.001 | 4 | 0 |  | balsa
31182 | FALSE | 20.084 |  | 020084_LE_PS_filler | BalsaIso | FALSE | FALSE | 0.003 | secdata | 0.001 | 4 | 0 |  | balsa
31183 | FALSE | 20.084 |  | 020084_LE_PS_filler | BalsaIso | FALSE | FALSE | 0.004 | secdata | 0.001 | 4 | 0 |  | balsa
31184 | FALSE | 20.084 |  | 020084_LE_PS_filler | BalsaIso | FALSE | FALSE | 0.005 | secdata | 0.001 | 4 | 0 |  | balsa
31185 | FALSE | 20.084 |  | 020084_LE_PS_filler | BalsaIso | FALSE | FALSE | 0.006 | secdata | 0.001 | 4 | 0 |  | balsa
31186 | FALSE | 20.084 |  | 020084_LE_PS_filler | BalsaIso | FALSE | FALSE | 0.007 | secdata | 0.001 | 4 | 0 |  | balsa
31187 | FALSE | 20.084 |  | 020084_LE_PS_filler | BalsaIso | FALSE | FALSE | 0.008 | secdata | 0.001 | 4 | 0 |  | balsa
31188 | FALSE | 20.084 |  | 020084_LE_PS_filler | BalsaIso | FALSE | FALSE | 0.009 | secdata | 0.001 | 4 | 0 |  | balsa
31189 | FALSE | 20.084 |  | 020084_LE_PS_filler | BalsaIso | FALSE | TRUE | 0.01 | secdata | 0.001 | 4 | 0 |  | balsa
31190 | FALSE | 20.084 |  | 020084_LE_PS_filler |  | FALSE | FALSE | #VALUE! | secoffset | mid
31191 | FALSE | 20.084 |  | 020084_LE_PS_filler |  | FALSE | FALSE | #VALUE!
31192 | FALSE | 20.084 |  | 020084_LE_SS_filler |  | FALSE | FALSE | #VALUE! | ! 020084_LE_SS_filler
31193 | FALSE | 20.084 |  | 020084_LE_SS_filler |  | TRUE | FALSE | #VALUE! | sectype | 384 | shell
31194 | No Section | 20.084 | LE_SS_filler | 020084_LE_SS_filler | Gelcoat | TRUE | TRUE | 0.0005 | secdata | 0.0005 | 3 | 0 |  | Gelcoat
31195 | No Section | 20.084 | LE_SS_filler | 020084_LE_SS_filler | Triax Shell | TRUE | TRUE | 0.001 | secdata | 0.001 | 6 | 0 |  | triax GFRP(Shell Skin)
31196 | FALSE | 20.084 |  | 020084_LE_SS_filler | BalsaIso | TRUE | FALSE | 0.001 | secdata | 0.001 | 4 | 0 |  | balsa
31197 | FALSE | 20.084 |  | 020084_LE_SS_filler | BalsaIso | TRUE | FALSE | 0.002 | secdata | 0.001 | 4 | 0 |  | balsa
31198 | FALSE | 20.084 |  | 020084_LE_SS_filler | BalsaIso | TRUE | FALSE | 0.003 | secdata | 0.001 | 4 | 0 |  | balsa
31199 | FALSE | 20.084 |  | 020084_LE_SS_filler | BalsaIso | TRUE | FALSE | 0.004 | secdata | 0.001 | 4 | 0 |  | balsa
31200 | FALSE | 20.084 |  | 020084_LE_SS_filler | BalsaIso | TRUE | FALSE | 0.005 | secdata | 0.001 | 4 | 0 |  | balsa
31201 | FALSE | 20.084 |  | 020084_LE_SS_filler | BalsaIso | TRUE | FALSE | 0.006 | secdata | 0.001 | 4 | 0 |  | balsa
31202 | FALSE | 20.084 |  | 020084_LE_SS_filler | BalsaIso | TRUE | FALSE | 0.007 | secdata | 0.001 | 4 | 0 |  | balsa
31203 | FALSE | 20.084 |  | 020084_LE_SS_filler | BalsaIso | TRUE | FALSE | 0.008 | secdata | 0.001 | 4 | 0 |  | balsa
31204 | FALSE | 20.084 |  | 020084_LE_SS_filler | BalsaIso | TRUE | FALSE | 0.009 | secdata | 0.001 | 4 | 0 |  | balsa
31205 | No Section | 20.084 | LE_SS_filler | 020084_LE_SS_filler | BalsaIso | TRUE | TRUE | 0.01 | secdata | 0.001 | 4 | 0 |  | balsa
31206 | FALSE | 20.084 |  | 020084_LE_SS_filler |  | TRUE | FALSE | #VALUE! | secoffset | bot
31207 | FALSE | 20.084 |  | 020084_LE_SS_filler |  | TRUE | FALSE | #VALUE!
31208 | FALSE | 20.084 |  | 020084_LE_SS_filler |  | TRUE | FALSE | #VALUE! | ! 020084_LE_SS_filler
31209 | FALSE | 20.084 |  | 020084_LE_SS_filler |  | FALSE | FALSE | #VALUE! | sectype | 1384 | shell
31210 | FALSE | 20.084 |  | 020084_LE_SS_filler | Gelcoat | FALSE | TRUE | 0.0005 | secdata | 0.0005 | 3 | 0 |  | Gelcoat
31211 | FALSE | 20.084 |  | 020084_LE_SS_filler | Triax Shell | FALSE | TRUE | 0.001 | secdata | 0.001 | 6 | 0 |  | triax GFRP(Shell Skin)
31212 | FALSE | 20.084 |  | 020084_LE_SS_filler | BalsaIso | FALSE | FALSE | 0.001 | secdata | 0.001 | 4 | 0 |  | balsa
31213 | FALSE | 20.084 |  | 020084_LE_SS_filler | BalsaIso | FALSE | FALSE | 0.002 | secdata | 0.001 | 4 | 0 |  | balsa
31214 | FALSE | 20.084 |  | 020084_LE_SS_filler | BalsaIso | FALSE | FALSE | 0.003 | secdata | 0.001 | 4 | 0 |  | balsa
31215 | FALSE | 20.084 |  | 020084_LE_SS_filler | BalsaIso | FALSE | FALSE | 0.004 | secdata | 0.001 | 4 | 0 |  | balsa
31216 | FALSE | 20.084 |  | 020084_LE_SS_filler | BalsaIso | FALSE | FALSE | 0.005 | secdata | 0.001 | 4 | 0 |  | balsa
31217 | FALSE | 20.084 |  | 020084_LE_SS_filler | BalsaIso | FALSE | FALSE | 0.006 | secdata | 0.001 | 4 | 0 |  | balsa
31218 | FALSE | 20.084 |  | 020084_LE_SS_filler | BalsaIso | FALSE | FALSE | 0.007 | secdata | 0.001 | 4 | 0 |  | balsa
31219 | FALSE | 20.084 |  | 020084_LE_SS_filler | BalsaIso | FALSE | FALSE | 0.008 | secdata | 0.001 | 4 | 0 |  | balsa
31220 | FALSE | 20.084 |  | 020084_LE_SS_filler | BalsaIso | FALSE | FALSE | 0.009 | secdata | 0.001 | 4 | 0 |  | balsa
31221 | FALSE | 20.084 |  | 020084_LE_SS_filler | BalsaIso | FALSE | TRUE | 0.01 | secdata | 0.001 | 4 | 0 |  | balsa
31222 | FALSE | 20.084 |  | 020084_LE_SS_filler |  | FALSE | FALSE | #VALUE! | secoffset | mid
31223 | FALSE | 20.084 |  | 020084_LE_SS_filler |  | FALSE | FALSE | #VALUE!
31224 | FALSE | 20.084 |  | 020084_LP_CAP |  | FALSE | FALSE | #VALUE! | ! 020084_LP_CAP
31225 | FALSE | 20.084 |  | 020084_LP_CAP |  | TRUE | FALSE | #VALUE! | sectype | 385 | shell
31226 | No Section | 20.084 | LP_CAP | 020084_LP_CAP | Gelcoat | TRUE | TRUE | 0.0005 | secdata | 0.0005 | 3 | 0 |  | Gelcoat
31227 | No Section | 20.084 | LP_CAP | 020084_LP_CAP | Triax Shell | TRUE | TRUE | 0.001 | secdata | 0.001 | 6 | 0 |  | triax GFRP(Shell Skin)
31228 | FALSE | 20.084 |  | 020084_LP_CAP | UD Spar Caps | TRUE | FALSE | 0.001 | secdata | 0.001 | 2 | 0 |  | Carbon(UD)(Spar Caps)
31229 | FALSE | 20.084 |  | 020084_LP_CAP | UD Spar Caps | TRUE | FALSE | 0.002 | secdata | 0.001 | 2 | 0 |  | Carbon(UD)(Spar Caps)
31230 | FALSE | 20.084 |  | 020084_LP_CAP | UD Spar Caps | TRUE | FALSE | 0.003 | secdata | 0.001 | 2 | 0 |  | Carbon(UD)(Spar Caps)
31231 | FALSE | 20.084 |  | 020084_LP_CAP | UD Spar Caps | TRUE | FALSE | 0.004 | secdata | 0.001 | 2 | 0 |  | Carbon(UD)(Spar Caps)
31232 | FALSE | 20.084 |  | 020084_LP_CAP | UD Spar Caps | TRUE | FALSE | 0.005 | secdata | 0.001 | 2 | 0 |  | Carbon(UD)(Spar Caps)
31233 | FALSE | 20.084 |  | 020084_LP_CAP | UD Spar Caps | TRUE | FALSE | 0.006 | secdata | 0.001 | 2 | 0 |  | Carbon(UD)(Spar Caps)
31234 | FALSE | 20.084 |  | 020084_LP_CAP | UD Spar Caps | TRUE | FALSE | 0.007 | secdata | 0.001 | 2 | 0 |  | Carbon(UD)(Spar Caps)
31235 | FALSE | 20.084 |  | 020084_LP_CAP | UD Spar Caps | TRUE | FALSE | 0.008 | secdata | 0.001 | 2 | 0 |  | Carbon(UD)(Spar Caps)
31236 | FALSE | 20.084 |  | 020084_LP_CAP | UD Spar Caps | TRUE | FALSE | 0.009 | secdata | 0.001 | 2 | 0 |  | Carbon(UD)(Spar Caps)
31237 | FALSE | 20.084 |  | 020084_LP_CAP | UD Spar Caps | TRUE | FALSE | 0.01 | secdata | 0.001 | 2 | 0 |  | Carbon(UD)(Spar Caps)
31238 | FALSE | 20.084 |  | 020084_LP_CAP | UD Spar Caps | TRUE | FALSE | 0.011 | secdata | 0.001 | 2 | 0 |  | Carbon(UD)(Spar Caps)
31239 | FALSE | 20.084 |  | 020084_LP_CAP | UD Spar Caps | TRUE | FALSE | 0.012 | secdata | 0.001 | 2 | 0 |  | Carbon(UD)(Spar Caps)
31240 | FALSE | 20.084 |  | 020084_LP_CAP | UD Spar Caps | TRUE | FALSE | 0.013 | secdata | 0.001 | 2 | 0 |  | Carbon(UD)(Spar Caps)
31241 | FALSE | 20.084 |  | 020084_LP_CAP | UD Spar Caps | TRUE | FALSE | 0.014 | secdata | 0.001 | 2 | 0 |  | Carbon(UD)(Spar Caps)
31242 | FALSE | 20.084 |  | 020084_LP_CAP | UD Spar Caps | TRUE | FALSE | 0.015 | secdata | 0.001 | 2 | 0 |  | Carbon(UD)(Spar Caps)
31243 | FALSE | 20.084 |  | 020084_LP_CAP | UD Spar Caps | TRUE | FALSE | 0.016 | secdata | 0.001 | 2 | 0 |  | Carbon(UD)(Spar Caps)
31244 | FALSE | 20.084 |  | 020084_LP_CAP | UD Spar Caps | TRUE | FALSE | 0.017 | secdata | 0.001 | 2 | 0 |  | Carbon(UD)(Spar Caps)
31245 | FALSE | 20.084 |  | 020084_LP_CAP | UD Spar Caps | TRUE | FALSE | 0.018 | secdata | 0.001 | 2 | 0 |  | Carbon(UD)(Spar Caps)
31246 | FALSE | 20.084 |  | 020084_LP_CAP | UD Spar Caps | TRUE | FALSE | 0.019 | secdata | 0.001 | 2 | 0 |  | Carbon(UD)(Spar Caps)
31247 | FALSE | 20.084 |  | 020084_LP_CAP | UD Spar Caps | TRUE | FALSE | 0.02 | secdata | 0.001 | 2 | 0 |  | Carbon(UD)(Spar Caps)
31248 | FALSE | 20.084 |  | 020084_LP_CAP | UD Spar Caps | TRUE | FALSE | 0.021 | secdata | 0.001 | 2 | 0 |  | Carbon(UD)(Spar Caps)
31249 | FALSE | 20.084 |  | 020084_LP_CAP | UD Spar Caps | TRUE | FALSE | 0.022 | secdata | 0.001 | 2 | 0 |  | Carbon(UD)(Spar Caps)
31250 | FALSE | 20.084 |  | 020084_LP_CAP | UD Spar Caps | TRUE | FALSE | 0.023 | secdata | 0.001 | 2 | 0 |  | Carbon(UD)(Spar Caps)
31251 | FALSE | 20.084 |  | 020084_LP_CAP | UD Spar Caps | TRUE | FALSE | 0.024 | secdata | 0.001 | 2 | 0 |  | Carbon(UD)(Spar Caps)
31252 | FALSE | 20.084 |  | 020084_LP_CAP | UD Spar Caps | TRUE | FALSE | 0.025 | secdata | 0.001 | 2 | 0 |  | Carbon(UD)(Spar Caps)
31253 | FALSE | 20.084 |  | 020084_LP_CAP | UD Spar Caps | TRUE | FALSE | 0.026 | secdata | 0.001 | 2 | 0 |  | Carbon(UD)(Spar Caps)
31254 | FALSE | 20.084 |  | 020084_LP_CAP | UD Spar Caps | TRUE | FALSE | 0.027 | secdata | 0.001 | 2 | 0 |  | Carbon(UD)(Spar Caps)
31255 | FALSE | 20.084 |  | 020084_LP_CAP | UD Spar Caps | TRUE | FALSE | 0.028 | secdata | 0.001 | 2 | 0 |  | Carbon(UD)(Spar Caps)
31256 | FALSE | 20.084 |  | 020084_LP_CAP | UD Spar Caps | TRUE | FALSE | 0.029 | secdata | 0.001 | 2 | 0 |  | Carbon(UD)(Spar Caps)
31257 | FALSE | 20.084 |  | 020084_LP_CAP | UD Spar Caps | TRUE | FALSE | 0.03 | secdata | 0.001 | 2 | 0 |  | Carbon(UD)(Spar Caps)
31258 | FALSE | 20.084 |  | 020084_LP_CAP | UD Spar Caps | TRUE | FALSE | 0.031 | secdata | 0.001 | 2 | 0 |  | Carbon(UD)(Spar Caps)
31259 | FALSE | 20.084 |  | 020084_LP_CAP | UD Spar Caps | TRUE | FALSE | 0.032 | secdata | 0.001 | 2 | 0 |  | Carbon(UD)(Spar Caps)
31260 | FALSE | 20.084 |  | 020084_LP_CAP | UD Spar Caps | TRUE | FALSE | 0.033 | secdata | 0.001 | 2 | 0 |  | Carbon(UD)(Spar Caps)
31261 | FALSE | 20.084 |  | 020084_LP_CAP | UD Spar Caps | TRUE | FALSE | 0.034 | secdata | 0.001 | 2 | 0 |  | Carbon(UD)(Spar Caps)
31262 | FALSE | 20.084 |  | 020084_LP_CAP | UD Spar Caps | TRUE | FALSE | 0.035 | secdata | 0.001 | 2 | 0 |  | Carbon(UD)(Spar Caps)
31263 | FALSE | 20.084 |  | 020084_LP_CAP | UD Spar Caps | TRUE | FALSE | 0.036 | secdata | 0.001 | 2 | 0 |  | Carbon(UD)(Spar Caps)
31264 | FALSE | 20.084 |  | 020084_LP_CAP | UD Spar Caps | TRUE | FALSE | 0.037 | secdata | 0.001 | 2 | 0 |  | Carbon(UD)(Spar Caps)
31265 | FALSE | 20.084 |  | 020084_LP_CAP | UD Spar Caps | TRUE | FALSE | 0.038 | secdata | 0.001 | 2 | 0 |  | Carbon(UD)(Spar Caps)
31266 | FALSE | 20.084 |  | 020084_LP_CAP | UD Spar Caps | TRUE | FALSE | 0.039 | secdata | 0.001 | 2 | 0 |  | Carbon(UD)(Spar Caps)
31267 | FALSE | 20.084 |  | 020084_LP_CAP | UD Spar Caps | TRUE | FALSE | 0.04 | secdata | 0.001 | 2 | 0 |  | Carbon(UD)(Spar Caps)
31268 | FALSE | 20.084 |  | 020084_LP_CAP | UD Spar Caps | TRUE | FALSE | 0.041 | secdata | 0.001 | 2 | 0 |  | Carbon(UD)(Spar Caps)
31269 | FALSE | 20.084 |  | 020084_LP_CAP | UD Spar Caps | TRUE | FALSE | 0.042 | secdata | 0.001 | 2 | 0 |  | Carbon(UD)(Spar Caps)
31270 | FALSE | 20.084 |  | 020084_LP_CAP | UD Spar Caps | TRUE | FALSE | 0.043 | secdata | 0.001 | 2 | 0 |  | Carbon(UD)(Spar Caps)
31271 | FALSE | 20.084 |  | 020084_LP_CAP | UD Spar Caps | TRUE | FALSE | 0.044 | secdata | 0.001 | 2 | 0 |  | Carbon(UD)(Spar Caps)
31272 | FALSE | 20.084 |  | 020084_LP_CAP | UD Spar Caps | TRUE | FALSE | 0.045 | secdata | 0.001 | 2 | 0 |  | Carbon(UD)(Spar Caps)
31273 | FALSE | 20.084 |  | 020084_LP_CAP | UD Spar Caps | TRUE | FALSE | 0.046 | secdata | 0.001 | 2 | 0 |  | Carbon(UD)(Spar Caps)
31274 | FALSE | 20.084 |  | 020084_LP_CAP | UD Spar Caps | TRUE | FALSE | 0.047 | secdata | 0.001 | 2 | 0 |  | Carbon(UD)(Spar Caps)
31275 | FALSE | 20.084 |  | 020084_LP_CAP | UD Spar Caps | TRUE | FALSE | 0.048 | secdata | 0.001 | 2 | 0 |  | Carbon(UD)(Spar Caps)
31276 | FALSE | 20.084 |  | 020084_LP_CAP | UD Spar Caps | TRUE | FALSE | 0.049 | secdata | 0.001 | 2 | 0 |  | Carbon(UD)(Spar Caps)
31277 | FALSE | 20.084 |  | 020084_LP_CAP | UD Spar Caps | TRUE | FALSE | 0.05 | secdata | 0.001 | 2 | 0 |  | Carbon(UD)(Spar Caps)
31278 | FALSE | 20.084 |  | 020084_LP_CAP | UD Spar Caps | TRUE | FALSE | 0.051 | secdata | 0.001 | 2 | 0 |  | Carbon(UD)(Spar Caps)
31279 | FALSE | 20.084 |  | 020084_LP_CAP | UD Spar Caps | TRUE | FALSE | 0.052 | secdata | 0.001 | 2 | 0 |  | Carbon(UD)(Spar Caps)
31280 | FALSE | 20.084 |  | 020084_LP_CAP | UD Spar Caps | TRUE | FALSE | 0.053 | secdata | 0.001 | 2 | 0 |  | Carbon(UD)(Spar Caps)
31281 | FALSE | 20.084 |  | 020084_LP_CAP | UD Spar Caps | TRUE | FALSE | 0.054 | secdata | 0.001 | 2 | 0 |  | Carbon(UD)(Spar Caps)
31282 | FALSE | 20.084 |  | 020084_LP_CAP | UD Spar Caps | TRUE | FALSE | 0.055 | secdata | 0.001 | 2 | 0 |  | Carbon(UD)(Spar Caps)
31283 | FALSE | 20.084 |  | 020084_LP_CAP | UD Spar Caps | TRUE | FALSE | 0.056 | secdata | 0.001 | 2 | 0 |  | Carbon(UD)(Spar Caps)
31284 | FALSE | 20.084 |  | 020084_LP_CAP | UD Spar Caps | TRUE | FALSE | 0.057 | secdata | 0.001 | 2 | 0 |  | Carbon(UD)(Spar Caps)
31285 | FALSE | 20.084 |  | 020084_LP_CAP | UD Spar Caps | TRUE | FALSE | 0.058 | secdata | 0.001 | 2 | 0 |  | Carbon(UD)(Spar Caps)
31286 | FALSE | 20.084 |  | 020084_LP_CAP | UD Spar Caps | TRUE | FALSE | 0.059 | secdata | 0.001 | 2 | 0 |  | Carbon(UD)(Spar Caps)
31287 | FALSE | 20.084 |  | 020084_LP_CAP | UD Spar Caps | TRUE | FALSE | 0.06 | secdata | 0.001 | 2 | 0 |  | Carbon(UD)(Spar Caps)
31288 | No Section | 20.084 | LP_CAP | 020084_LP_CAP | UD Spar Caps | TRUE | TRUE | 0.061 | secdata | 0.001 | 2 | 0 |  | Carbon(UD)(Spar Caps)
31289 | FALSE | 20.084 |  | 020084_LP_CAP |  | TRUE | FALSE | #VALUE! | secoffset | bot
31290 | FALSE | 20.084 |  | 020084_LP_CAP |  | TRUE | FALSE | #VALUE!
31291 | FALSE | 20.084 |  | 020084_LP_CAP |  | TRUE | FALSE | #VALUE! | ! 020084_LP_CAP
31292 | FALSE | 20.084 |  | 020084_LP_CAP |  | FALSE | FALSE | #VALUE! | sectype | 1385 | shell
31293 | FALSE | 20.084 |  | 020084_LP_CAP | Gelcoat | FALSE | TRUE | 0.0005 | secdata | 0.0005 | 3 | 0 |  | Gelcoat
31294 | FALSE | 20.084 |  | 020084_LP_CAP | Triax Shell | FALSE | TRUE | 0.001 | secdata | 0.001 | 6 | 0 |  | triax GFRP(Shell Skin)
31295 | FALSE | 20.084 |  | 020084_LP_CAP | UD Spar Caps | FALSE | FALSE | 0.001 | secdata | 0.001 | 2 | 0 |  | Carbon(UD)(Spar Caps)
31296 | FALSE | 20.084 |  | 020084_LP_CAP | UD Spar Caps | FALSE | FALSE | 0.002 | secdata | 0.001 | 2 | 0 |  | Carbon(UD)(Spar Caps)
31297 | FALSE | 20.084 |  | 020084_LP_CAP | UD Spar Caps | FALSE | FALSE | 0.003 | secdata | 0.001 | 2 | 0 |  | Carbon(UD)(Spar Caps)
31298 | FALSE | 20.084 |  | 020084_LP_CAP | UD Spar Caps | FALSE | FALSE | 0.004 | secdata | 0.001 | 2 | 0 |  | Carbon(UD)(Spar Caps)
31299 | FALSE | 20.084 |  | 020084_LP_CAP | UD Spar Caps | FALSE | FALSE | 0.005 | secdata | 0.001 | 2 | 0 |  | Carbon(UD)(Spar Caps)
31300 | FALSE | 20.084 |  | 020084_LP_CAP | UD Spar Caps | FALSE | FALSE | 0.006 | secdata | 0.001 | 2 | 0 |  | Carbon(UD)(Spar Caps)
31301 | FALSE | 20.084 |  | 020084_LP_CAP | UD Spar Caps | FALSE | FALSE | 0.007 | secdata | 0.001 | 2 | 0 |  | Carbon(UD)(Spar Caps)
31302 | FALSE | 20.084 |  | 020084_LP_CAP | UD Spar Caps | FALSE | FALSE | 0.008 | secdata | 0.001 | 2 | 0 |  | Carbon(UD)(Spar Caps)
31303 | FALSE | 20.084 |  | 020084_LP_CAP | UD Spar Caps | FALSE | FALSE | 0.009 | secdata | 0.001 | 2 | 0 |  | Carbon(UD)(Spar Caps)
31304 | FALSE | 20.084 |  | 020084_LP_CAP | UD Spar Caps | FALSE | FALSE | 0.01 | secdata | 0.001 | 2 | 0 |  | Carbon(UD)(Spar Caps)
31305 | FALSE | 20.084 |  | 020084_LP_CAP | UD Spar Caps | FALSE | FALSE | 0.011 | secdata | 0.001 | 2 | 0 |  | Carbon(UD)(Spar Caps)
31306 | FALSE | 20.084 |  | 020084_LP_CAP | UD Spar Caps | FALSE | FALSE | 0.012 | secdata | 0.001 | 2 | 0 |  | Carbon(UD)(Spar Caps)
31307 | FALSE | 20.084 |  | 020084_LP_CAP | UD Spar Caps | FALSE | FALSE | 0.013 | secdata | 0.001 | 2 | 0 |  | Carbon(UD)(Spar Caps)
31308 | FALSE | 20.084 |  | 020084_LP_CAP | UD Spar Caps | FALSE | FALSE | 0.014 | secdata | 0.001 | 2 | 0 |  | Carbon(UD)(Spar Caps)
31309 | FALSE | 20.084 |  | 020084_LP_CAP | UD Spar Caps | FALSE | FALSE | 0.015 | secdata | 0.001 | 2 | 0 |  | Carbon(UD)(Spar Caps)
31310 | FALSE | 20.084 |  | 020084_LP_CAP | UD Spar Caps | FALSE | FALSE | 0.016 | secdata | 0.001 | 2 | 0 |  | Carbon(UD)(Spar Caps)
31311 | FALSE | 20.084 |  | 020084_LP_CAP | UD Spar Caps | FALSE | FALSE | 0.017 | secdata | 0.001 | 2 | 0 |  | Carbon(UD)(Spar Caps)
31312 | FALSE | 20.084 |  | 020084_LP_CAP | UD Spar Caps | FALSE | FALSE | 0.018 | secdata | 0.001 | 2 | 0 |  | Carbon(UD)(Spar Caps)
31313 | FALSE | 20.084 |  | 020084_LP_CAP | UD Spar Caps | FALSE | FALSE | 0.019 | secdata | 0.001 | 2 | 0 |  | Carbon(UD)(Spar Caps)
31314 | FALSE | 20.084 |  | 020084_LP_CAP | UD Spar Caps | FALSE | FALSE | 0.02 | secdata | 0.001 | 2 | 0 |  | Carbon(UD)(Spar Caps)
31315 | FALSE | 20.084 |  | 020084_LP_CAP | UD Spar Caps | FALSE | FALSE | 0.021 | secdata | 0.001 | 2 | 0 |  | Carbon(UD)(Spar Caps)
31316 | FALSE | 20.084 |  | 020084_LP_CAP | UD Spar Caps | FALSE | FALSE | 0.022 | secdata | 0.001 | 2 | 0 |  | Carbon(UD)(Spar Caps)
31317 | FALSE | 20.084 |  | 020084_LP_CAP | UD Spar Caps | FALSE | FALSE | 0.023 | secdata | 0.001 | 2 | 0 |  | Carbon(UD)(Spar Caps)
31318 | FALSE | 20.084 |  | 020084_LP_CAP | UD Spar Caps | FALSE | FALSE | 0.024 | secdata | 0.001 | 2 | 0 |  | Carbon(UD)(Spar Caps)
31319 | FALSE | 20.084 |  | 020084_LP_CAP | UD Spar Caps | FALSE | FALSE | 0.025 | secdata | 0.001 | 2 | 0 |  | Carbon(UD)(Spar Caps)
31320 | FALSE | 20.084 |  | 020084_LP_CAP | UD Spar Caps | FALSE | FALSE | 0.026 | secdata | 0.001 | 2 | 0 |  | Carbon(UD)(Spar Caps)
31321 | FALSE | 20.084 |  | 020084_LP_CAP | UD Spar Caps | FALSE | FALSE | 0.027 | secdata | 0.001 | 2 | 0 |  | Carbon(UD)(Spar Caps)
31322 | FALSE | 20.084 |  | 020084_LP_CAP | UD Spar Caps | FALSE | FALSE | 0.028 | secdata | 0.001 | 2 | 0 |  | Carbon(UD)(Spar Caps)
31323 | FALSE | 20.084 |  | 020084_LP_CAP | UD Spar Caps | FALSE | FALSE | 0.029 | secdata | 0.001 | 2 | 0 |  | Carbon(UD)(Spar Caps)
31324 | FALSE | 20.084 |  | 020084_LP_CAP | UD Spar Caps | FALSE | FALSE | 0.03 | secdata | 0.001 | 2 | 0 |  | Carbon(UD)(Spar Caps)
31325 | FALSE | 20.084 |  | 020084_LP_CAP | UD Spar Caps | FALSE | FALSE | 0.031 | secdata | 0.001 | 2 | 0 |  | Carbon(UD)(Spar Caps)
31326 | FALSE | 20.084 |  | 020084_LP_CAP | UD Spar Caps | FALSE | FALSE | 0.032 | secdata | 0.001 | 2 | 0 |  | Carbon(UD)(Spar Caps)
31327 | FALSE | 20.084 |  | 020084_LP_CAP | UD Spar Caps | FALSE | FALSE | 0.033 | secdata | 0.001 | 2 | 0 |  | Carbon(UD)(Spar Caps)
31328 | FALSE | 20.084 |  | 020084_LP_CAP | UD Spar Caps | FALSE | FALSE | 0.034 | secdata | 0.001 | 2 | 0 |  | Carbon(UD)(Spar Caps)
31329 | FALSE | 20.084 |  | 020084_LP_CAP | UD Spar Caps | FALSE | FALSE | 0.035 | secdata | 0.001 | 2 | 0 |  | Carbon(UD)(Spar Caps)
31330 | FALSE | 20.084 |  | 020084_LP_CAP | UD Spar Caps | FALSE | FALSE | 0.036 | secdata | 0.001 | 2 | 0 |  | Carbon(UD)(Spar Caps)
31331 | FALSE | 20.084 |  | 020084_LP_CAP | UD Spar Caps | FALSE | FALSE | 0.037 | secdata | 0.001 | 2 | 0 |  | Carbon(UD)(Spar Caps)
31332 | FALSE | 20.084 |  | 020084_LP_CAP | UD Spar Caps | FALSE | FALSE | 0.038 | secdata | 0.001 | 2 | 0 |  | Carbon(UD)(Spar Caps)
31333 | FALSE | 20.084 |  | 020084_LP_CAP | UD Spar Caps | FALSE | FALSE | 0.039 | secdata | 0.001 | 2 | 0 |  | Carbon(UD)(Spar Caps)
31334 | FALSE | 20.084 |  | 020084_LP_CAP | UD Spar Caps | FALSE | FALSE | 0.04 | secdata | 0.001 | 2 | 0 |  | Carbon(UD)(Spar Caps)
31335 | FALSE | 20.084 |  | 020084_LP_CAP | UD Spar Caps | FALSE | FALSE | 0.041 | secdata | 0.001 | 2 | 0 |  | Carbon(UD)(Spar Caps)
31336 | FALSE | 20.084 |  | 020084_LP_CAP | UD Spar Caps | FALSE | FALSE | 0.042 | secdata | 0.001 | 2 | 0 |  | Carbon(UD)(Spar Caps)
31337 | FALSE | 20.084 |  | 020084_LP_CAP | UD Spar Caps | FALSE | FALSE | 0.043 | secdata | 0.001 | 2 | 0 |  | Carbon(UD)(Spar Caps)
31338 | FALSE | 20.084 |  | 020084_LP_CAP | UD Spar Caps | FALSE | FALSE | 0.044 | secdata | 0.001 | 2 | 0 |  | Carbon(UD)(Spar Caps)
31339 | FALSE | 20.084 |  | 020084_LP_CAP | UD Spar Caps | FALSE | FALSE | 0.045 | secdata | 0.001 | 2 | 0 |  | Carbon(UD)(Spar Caps)
31340 | FALSE | 20.084 |  | 020084_LP_CAP | UD Spar Caps | FALSE | FALSE | 0.046 | secdata | 0.001 | 2 | 0 |  | Carbon(UD)(Spar Caps)
31341 | FALSE | 20.084 |  | 020084_LP_CAP | UD Spar Caps | FALSE | FALSE | 0.047 | secdata | 0.001 | 2 | 0 |  | Carbon(UD)(Spar Caps)
31342 | FALSE | 20.084 |  | 020084_LP_CAP | UD Spar Caps | FALSE | FALSE | 0.048 | secdata | 0.001 | 2 | 0 |  | Carbon(UD)(Spar Caps)
31343 | FALSE | 20.084 |  | 020084_LP_CAP | UD Spar Caps | FALSE | FALSE | 0.049 | secdata | 0.001 | 2 | 0 |  | Carbon(UD)(Spar Caps)
31344 | FALSE | 20.084 |  | 020084_LP_CAP | UD Spar Caps | FALSE | FALSE | 0.05 | secdata | 0.001 | 2 | 0 |  | Carbon(UD)(Spar Caps)
31345 | FALSE | 20.084 |  | 020084_LP_CAP | UD Spar Caps | FALSE | FALSE | 0.051 | secdata | 0.001 | 2 | 0 |  | Carbon(UD)(Spar Caps)
31346 | FALSE | 20.084 |  | 020084_LP_CAP | UD Spar Caps | FALSE | FALSE | 0.052 | secdata | 0.001 | 2 | 0 |  | Carbon(UD)(Spar Caps)
31347 | FALSE | 20.084 |  | 020084_LP_CAP | UD Spar Caps | FALSE | FALSE | 0.053 | secdata | 0.001 | 2 | 0 |  | Carbon(UD)(Spar Caps)
31348 | FALSE | 20.084 |  | 020084_LP_CAP | UD Spar Caps | FALSE | FALSE | 0.054 | secdata | 0.001 | 2 | 0 |  | Carbon(UD)(Spar Caps)
31349 | FALSE | 20.084 |  | 020084_LP_CAP | UD Spar Caps | FALSE | FALSE | 0.055 | secdata | 0.001 | 2 | 0 |  | Carbon(UD)(Spar Caps)
31350 | FALSE | 20.084 |  | 020084_LP_CAP | UD Spar Caps | FALSE | FALSE | 0.056 | secdata | 0.001 | 2 | 0 |  | Carbon(UD)(Spar Caps)
31351 | FALSE | 20.084 |  | 020084_LP_CAP | UD Spar Caps | FALSE | FALSE | 0.057 | secdata | 0.001 | 2 | 0 |  | Carbon(UD)(Spar Caps)
31352 | FALSE | 20.084 |  | 020084_LP_CAP | UD Spar Caps | FALSE | FALSE | 0.058 | secdata | 0.001 | 2 | 0 |  | Carbon(UD)(Spar Caps)
31353 | FALSE | 20.084 |  | 020084_LP_CAP | UD Spar Caps | FALSE | FALSE | 0.059 | secdata | 0.001 | 2 | 0 |  | Carbon(UD)(Spar Caps)
31354 | FALSE | 20.084 |  | 020084_LP_CAP | UD Spar Caps | FALSE | FALSE | 0.06 | secdata | 0.001 | 2 | 0 |  | Carbon(UD)(Spar Caps)
31355 | FALSE | 20.084 |  | 020084_LP_CAP | UD Spar Caps | FALSE | TRUE | 0.061 | secdata | 0.001 | 2 | 0 |  | Carbon(UD)(Spar Caps)
31356 | FALSE | 20.084 |  | 020084_LP_CAP |  | FALSE | FALSE | #VALUE! | secoffset | mid
31357 | FALSE | 20.084 |  | 020084_LP_CAP |  | FALSE | FALSE | #VALUE!
31358 | FALSE | 20.084 |  | 020084_LP_FLAT |  | FALSE | FALSE | #VALUE! | ! 020084_LP_FLAT
31359 | FALSE | 20.084 |  | 020084_LP_FLAT |  | TRUE | FALSE | #VALUE! | sectype | 386 | shell
31360 | No Section | 20.084 | LP_FLAT | 020084_LP_FLAT | Gelcoat | TRUE | TRUE | 0.0005 | secdata | 0.0005 | 3 | 0 |  | Gelcoat
31361 | No Section | 20.084 | LP_FLAT | 020084_LP_FLAT | Triax Shell | TRUE | TRUE | 0.001 | secdata | 0.001 | 6 | 0 |  | triax GFRP(Shell Skin)
31362 | FALSE | 20.084 |  | 020084_LP_FLAT | UD LE/TE | TRUE | FALSE | 0.001 | secdata | 0.001 | 1 | 0 |  | Carbon(UD)(LE/TE)
31363 | FALSE | 20.084 |  | 020084_LP_FLAT | UD LE/TE | TRUE | FALSE | 0.002 | secdata | 0.001 | 1 | 0 |  | Carbon(UD)(LE/TE)
31364 | FALSE | 20.084 |  | 020084_LP_FLAT | UD LE/TE | TRUE | FALSE | 0.003 | secdata | 0.001 | 1 | 0 |  | Carbon(UD)(LE/TE)
31365 | FALSE | 20.084 |  | 020084_LP_FLAT | UD LE/TE | TRUE | FALSE | 0.004 | secdata | 0.001 | 1 | 0 |  | Carbon(UD)(LE/TE)
31366 | FALSE | 20.084 |  | 020084_LP_FLAT | UD LE/TE | TRUE | FALSE | 0.005 | secdata | 0.001 | 1 | 0 |  | Carbon(UD)(LE/TE)
31367 | FALSE | 20.084 |  | 020084_LP_FLAT | UD LE/TE | TRUE | FALSE | 0.006 | secdata | 0.001 | 1 | 0 |  | Carbon(UD)(LE/TE)
31368 | No Section | 20.084 | LP_FLAT | 020084_LP_FLAT | UD LE/TE | TRUE | TRUE | 0.007 | secdata | 0.001 | 1 | 0 |  | Carbon(UD)(LE/TE)
31369 | FALSE | 20.084 |  | 020084_LP_FLAT |  | TRUE | FALSE | #VALUE! | secoffset | bot
31370 | FALSE | 20.084 |  | 020084_LP_FLAT |  | TRUE | FALSE | #VALUE!
31371 | FALSE | 20.084 |  | 020084_LP_FLAT |  | TRUE | FALSE | #VALUE! | ! 020084_LP_FLAT
31372 | FALSE | 20.084 |  | 020084_LP_FLAT |  | FALSE | FALSE | #VALUE! | sectype | 1386 | shell
31373 | FALSE | 20.084 |  | 020084_LP_FLAT | Gelcoat | FALSE | TRUE | 0.0005 | secdata | 0.0005 | 3 | 0 |  | Gelcoat
31374 | FALSE | 20.084 |  | 020084_LP_FLAT | Triax Shell | FALSE | TRUE | 0.001 | secdata | 0.001 | 6 | 0 |  | triax GFRP(Shell Skin)
31375 | FALSE | 20.084 |  | 020084_LP_FLAT | UD LE/TE | FALSE | FALSE | 0.001 | secdata | 0.001 | 1 | 0 |  | Carbon(UD)(LE/TE)
31376 | FALSE | 20.084 |  | 020084_LP_FLAT | UD LE/TE | FALSE | FALSE | 0.002 | secdata | 0.001 | 1 | 0 |  | Carbon(UD)(LE/TE)
31377 | FALSE | 20.084 |  | 020084_LP_FLAT | UD LE/TE | FALSE | FALSE | 0.003 | secdata | 0.001 | 1 | 0 |  | Carbon(UD)(LE/TE)
31378 | FALSE | 20.084 |  | 020084_LP_FLAT | UD LE/TE | FALSE | FALSE | 0.004 | secdata | 0.001 | 1 | 0 |  | Carbon(UD)(LE/TE)
31379 | FALSE | 20.084 |  | 020084_LP_FLAT | UD LE/TE | FALSE | FALSE | 0.005 | secdata | 0.001 | 1 | 0 |  | Carbon(UD)(LE/TE)
31380 | FALSE | 20.084 |  | 020084_LP_FLAT | UD LE/TE | FALSE | FALSE | 0.006 | secdata | 0.001 | 1 | 0 |  | Carbon(UD)(LE/TE)
31381 | FALSE | 20.084 |  | 020084_LP_FLAT | UD LE/TE | FALSE | TRUE | 0.007 | secdata | 0.001 | 1 | 0 |  | Carbon(UD)(LE/TE)
31382 | FALSE | 20.084 |  | 020084_LP_FLAT |  | FALSE | FALSE | #VALUE! | secoffset | mid
31383 | FALSE | 20.084 |  | 020084_LP_FLAT |  | FALSE | FALSE | #VALUE!
31384 | FALSE | 20.084 |  | 020084_LP_LE_REINF |  | FALSE | FALSE | #VALUE! | ! 020084_LP_LE_REINF
31385 | FALSE | 20.084 |  | 020084_LP_LE_REINF |  | TRUE | FALSE | #VALUE! | sectype | 387 | shell
31386 | No Section | 20.084 | LP_LE_REINF | 020084_LP_LE_REINF | Gelcoat | TRUE | TRUE | 0.0005 | secdata | 0.0005 | 3 | 0 |  | Gelcoat
31387 | No Section | 20.084 | LP_LE_REINF | 020084_LP_LE_REINF | Triax Shell | TRUE | TRUE | 0.001 | secdata | 0.001 | 6 | 0 |  | triax GFRP(Shell Skin)
31388 | FALSE | 20.084 |  | 020084_LP_LE_REINF | UD LE/TE | TRUE | FALSE | 0.001 | secdata | 0.001 | 1 | 0 |  | Carbon(UD)(LE/TE)
31389 | No Section | 20.084 | LP_LE_REINF | 020084_LP_LE_REINF | UD LE/TE | TRUE | TRUE | 0.002 | secdata | 0.001 | 1 | 0 |  | Carbon(UD)(LE/TE)
31390 | FALSE | 20.084 |  | 020084_LP_LE_REINF |  | TRUE | FALSE | #VALUE! | secoffset | bot
31391 | FALSE | 20.084 |  | 020084_LP_LE_REINF |  | TRUE | FALSE | #VALUE!
31392 | FALSE | 20.084 |  | 020084_LP_LE_REINF |  | TRUE | FALSE | #VALUE! | ! 020084_LP_LE_REINF
31393 | FALSE | 20.084 |  | 020084_LP_LE_REINF |  | FALSE | FALSE | #VALUE! | sectype | 1387 | shell
31394 | FALSE | 20.084 |  | 020084_LP_LE_REINF | Gelcoat | FALSE | TRUE | 0.0005 | secdata | 0.0005 | 3 | 0 |  | Gelcoat
31395 | FALSE | 20.084 |  | 020084_LP_LE_REINF | Triax Shell | FALSE | TRUE | 0.001 | secdata | 0.001 | 6 | 0 |  | triax GFRP(Shell Skin)
31396 | FALSE | 20.084 |  | 020084_LP_LE_REINF | UD LE/TE | FALSE | FALSE | 0.001 | secdata | 0.001 | 1 | 0 |  | Carbon(UD)(LE/TE)
31397 | FALSE | 20.084 |  | 020084_LP_LE_REINF | UD LE/TE | FALSE | TRUE | 0.002 | secdata | 0.001 | 1 | 0 |  | Carbon(UD)(LE/TE)
31398 | FALSE | 20.084 |  | 020084_LP_LE_REINF |  | FALSE | FALSE | #VALUE! | secoffset | mid
31399 | FALSE | 20.084 |  | 020084_LP_LE_REINF |  | FALSE | FALSE | #VALUE!
31400 | FALSE | 20.084 |  | 020084_LP_TE_Reinf |  | FALSE | FALSE | #VALUE! | ! 020084_LP_TE_Reinf
31401 | FALSE | 20.084 |  | 020084_LP_TE_Reinf |  | TRUE | FALSE | #VALUE! | sectype | 388 | shell
31402 | No Section | 20.084 | LP_TE_Reinf | 020084_LP_TE_Reinf | Gelcoat | TRUE | TRUE | 0.0005 | secdata | 0.0005 | 3 | 0 |  | Gelcoat
31403 | No Section | 20.084 | LP_TE_Reinf | 020084_LP_TE_Reinf | Triax Shell | TRUE | TRUE | 0.001 | secdata | 0.001 | 6 | 0 |  | triax GFRP(Shell Skin)
31404 | FALSE | 20.084 |  | 020084_LP_TE_Reinf | UD LE/TE | TRUE | FALSE | 0.001 | secdata | 0.001 | 1 | 0 |  | Carbon(UD)(LE/TE)
31405 | FALSE | 20.084 |  | 020084_LP_TE_Reinf | UD LE/TE | TRUE | FALSE | 0.002 | secdata | 0.001 | 1 | 0 |  | Carbon(UD)(LE/TE)
31406 | FALSE | 20.084 |  | 020084_LP_TE_Reinf | UD LE/TE | TRUE | FALSE | 0.003 | secdata | 0.001 | 1 | 0 |  | Carbon(UD)(LE/TE)
31407 | FALSE | 20.084 |  | 020084_LP_TE_Reinf | UD LE/TE | TRUE | FALSE | 0.004 | secdata | 0.001 | 1 | 0 |  | Carbon(UD)(LE/TE)
31408 | FALSE | 20.084 |  | 020084_LP_TE_Reinf | UD LE/TE | TRUE | FALSE | 0.005 | secdata | 0.001 | 1 | 0 |  | Carbon(UD)(LE/TE)
31409 | FALSE | 20.084 |  | 020084_LP_TE_Reinf | UD LE/TE | TRUE | FALSE | 0.006 | secdata | 0.001 | 1 | 0 |  | Carbon(UD)(LE/TE)
31410 | No Section | 20.084 | LP_TE_Reinf | 020084_LP_TE_Reinf | UD LE/TE | TRUE | TRUE | 0.007 | secdata | 0.001 | 1 | 0 |  | Carbon(UD)(LE/TE)
31411 | FALSE | 20.084 |  | 020084_LP_TE_Reinf |  | TRUE | FALSE | #VALUE! | secoffset | bot
31412 | FALSE | 20.084 |  | 020084_LP_TE_Reinf |  | TRUE | FALSE | #VALUE!
31413 | FALSE | 20.084 |  | 020084_LP_TE_Reinf |  | TRUE | FALSE | #VALUE! | ! 020084_LP_TE_Reinf
31414 | FALSE | 20.084 |  | 020084_LP_TE_Reinf |  | FALSE | FALSE | #VALUE! | sectype | 1388 | shell
31415 | FALSE | 20.084 |  | 020084_LP_TE_Reinf | Gelcoat | FALSE | TRUE | 0.0005 | secdata | 0.0005 | 3 | 0 |  | Gelcoat
31416 | FALSE | 20.084 |  | 020084_LP_TE_Reinf | Triax Shell | FALSE | TRUE | 0.001 | secdata | 0.001 | 6 | 0 |  | triax GFRP(Shell Skin)
31417 | FALSE | 20.084 |  | 020084_LP_TE_Reinf | UD LE/TE | FALSE | FALSE | 0.001 | secdata | 0.001 | 1 | 0 |  | Carbon(UD)(LE/TE)
31418 | FALSE | 20.084 |  | 020084_LP_TE_Reinf | UD LE/TE | FALSE | FALSE | 0.002 | secdata | 0.001 | 1 | 0 |  | Carbon(UD)(LE/TE)
31419 | FALSE | 20.084 |  | 020084_LP_TE_Reinf | UD LE/TE | FALSE | FALSE | 0.003 | secdata | 0.001 | 1 | 0 |  | Carbon(UD)(LE/TE)
31420 | FALSE | 20.084 |  | 020084_LP_TE_Reinf | UD LE/TE | FALSE | FALSE | 0.004 | secdata | 0.001 | 1 | 0 |  | Carbon(UD)(LE/TE)
31421 | FALSE | 20.084 |  | 020084_LP_TE_Reinf | UD LE/TE | FALSE | FALSE | 0.005 | secdata | 0.001 | 1 | 0 |  | Carbon(UD)(LE/TE)
31422 | FALSE | 20.084 |  | 020084_LP_TE_Reinf | UD LE/TE | FALSE | FALSE | 0.006 | secdata | 0.001 | 1 | 0 |  | Carbon(UD)(LE/TE)
31423 | FALSE | 20.084 |  | 020084_LP_TE_Reinf | UD LE/TE | FALSE | TRUE | 0.007 | secdata | 0.001 | 1 | 0 |  | Carbon(UD)(LE/TE)
31424 | FALSE | 20.084 |  | 020084_LP_TE_Reinf |  | FALSE | FALSE | #VALUE! | secoffset | mid
31425 | FALSE | 20.084 |  | 020084_LP_TE_Reinf |  | FALSE | FALSE | #VALUE!
31426 | FALSE | 20.084 |  | 020084_SW1 |  | FALSE | FALSE | #VALUE! | ! 020084_SW1
31427 | FALSE | 20.084 |  | 020084_SW1 |  | TRUE | FALSE | #VALUE! | sectype | 389 | shell
31428 | FALSE | 20.084 |  | 020084_SW1 | Biax webs | TRUE | FALSE | 0.001 | secdata | 0.001 | 5 | 0 |  | biax GFRP(Webs Skin)
31429 | No Section | 20.084 | SW1 | 020084_SW1 | Biax webs | TRUE | TRUE | 0.002 | secdata | 0.001 | 5 | 0 |  | biax GFRP(Webs Skin)
31430 | FALSE | 20.084 |  | 020084_SW1 | BalsaIso | TRUE | FALSE | 0.001 | secdata | 0.001 | 4 | 0 |  | balsa
31431 | FALSE | 20.084 |  | 020084_SW1 | BalsaIso | TRUE | FALSE | 0.002 | secdata | 0.001 | 4 | 0 |  | balsa
31432 | FALSE | 20.084 |  | 020084_SW1 | BalsaIso | TRUE | FALSE | 0.003 | secdata | 0.001 | 4 | 0 |  | balsa
31433 | FALSE | 20.084 |  | 020084_SW1 | BalsaIso | TRUE | FALSE | 0.004 | secdata | 0.001 | 4 | 0 |  | balsa
31434 | FALSE | 20.084 |  | 020084_SW1 | BalsaIso | TRUE | FALSE | 0.005 | secdata | 0.001 | 4 | 0 |  | balsa
31435 | FALSE | 20.084 |  | 020084_SW1 | BalsaIso | TRUE | FALSE | 0.006 | secdata | 0.001 | 4 | 0 |  | balsa
31436 | FALSE | 20.084 |  | 020084_SW1 | BalsaIso | TRUE | FALSE | 0.007 | secdata | 0.001 | 4 | 0 |  | balsa
31437 | FALSE | 20.084 |  | 020084_SW1 | BalsaIso | TRUE | FALSE | 0.008 | secdata | 0.001 | 4 | 0 |  | balsa
31438 | FALSE | 20.084 |  | 020084_SW1 | BalsaIso | TRUE | FALSE | 0.009 | secdata | 0.001 | 4 | 0 |  | balsa
31439 | FALSE | 20.084 |  | 020084_SW1 | BalsaIso | TRUE | FALSE | 0.01 | secdata | 0.001 | 4 | 0 |  | balsa
31440 | FALSE | 20.084 |  | 020084_SW1 | BalsaIso | TRUE | FALSE | 0.011 | secdata | 0.001 | 4 | 0 |  | balsa
31441 | FALSE | 20.084 |  | 020084_SW1 | BalsaIso | TRUE | FALSE | 0.012 | secdata | 0.001 | 4 | 0 |  | balsa
31442 | FALSE | 20.084 |  | 020084_SW1 | BalsaIso | TRUE | FALSE | 0.013 | secdata | 0.001 | 4 | 0 |  | balsa
31443 | FALSE | 20.084 |  | 020084_SW1 | BalsaIso | TRUE | FALSE | 0.014 | secdata | 0.001 | 4 | 0 |  | balsa
31444 | FALSE | 20.084 |  | 020084_SW1 | BalsaIso | TRUE | FALSE | 0.015 | secdata | 0.001 | 4 | 0 |  | balsa
31445 | FALSE | 20.084 |  | 020084_SW1 | BalsaIso | TRUE | FALSE | 0.016 | secdata | 0.001 | 4 | 0 |  | balsa
31446 | FALSE | 20.084 |  | 020084_SW1 | BalsaIso | TRUE | FALSE | 0.017 | secdata | 0.001 | 4 | 0 |  | balsa
31447 | FALSE | 20.084 |  | 020084_SW1 | BalsaIso | TRUE | FALSE | 0.018 | secdata | 0.001 | 4 | 0 |  | balsa
31448 | FALSE | 20.084 |  | 020084_SW1 | BalsaIso | TRUE | FALSE | 0.019 | secdata | 0.001 | 4 | 0 |  | balsa
31449 | FALSE | 20.084 |  | 020084_SW1 | BalsaIso | TRUE | FALSE | 0.02 | secdata | 0.001 | 4 | 0 |  | balsa
31450 | FALSE | 20.084 |  | 020084_SW1 | BalsaIso | TRUE | FALSE | 0.021 | secdata | 0.001 | 4 | 0 |  | balsa
31451 | FALSE | 20.084 |  | 020084_SW1 | BalsaIso | TRUE | FALSE | 0.022 | secdata | 0.001 | 4 | 0 |  | balsa
31452 | FALSE | 20.084 |  | 020084_SW1 | BalsaIso | TRUE | FALSE | 0.023 | secdata | 0.001 | 4 | 0 |  | balsa
31453 | FALSE | 20.084 |  | 020084_SW1 | BalsaIso | TRUE | FALSE | 0.024 | secdata | 0.001 | 4 | 0 |  | balsa
31454 | FALSE | 20.084 |  | 020084_SW1 | BalsaIso | TRUE | FALSE | 0.025 | secdata | 0.001 | 4 | 0 |  | balsa
31455 | FALSE | 20.084 |  | 020084_SW1 | BalsaIso | TRUE | FALSE | 0.026 | secdata | 0.001 | 4 | 0 |  | balsa
31456 | FALSE | 20.084 |  | 020084_SW1 | BalsaIso | TRUE | FALSE | 0.027 | secdata | 0.001 | 4 | 0 |  | balsa
31457 | FALSE | 20.084 |  | 020084_SW1 | BalsaIso | TRUE | FALSE | 0.028 | secdata | 0.001 | 4 | 0 |  | balsa
31458 | FALSE | 20.084 |  | 020084_SW1 | BalsaIso | TRUE | FALSE | 0.029 | secdata | 0.001 | 4 | 0 |  | balsa
31459 | FALSE | 20.084 |  | 020084_SW1 | BalsaIso | TRUE | FALSE | 0.03 | secdata | 0.001 | 4 | 0 |  | balsa
31460 | No Section | 20.084 | SW1 | 020084_SW1 | BalsaIso | TRUE | TRUE | 0.031 | secdata | 0.001 | 4 | 0 |  | balsa
31461 | FALSE | 20.084 |  | 020084_SW1 |  | TRUE | FALSE | #VALUE! | secoffset | bot
31462 | FALSE | 20.084 |  | 020084_SW1 |  | TRUE | FALSE | #VALUE!
31463 | FALSE | 20.084 |  | 020084_SW1 |  | TRUE | FALSE | #VALUE! | ! 020084_SW1
31464 | FALSE | 20.084 |  | 020084_SW1 |  | FALSE | FALSE | #VALUE! | sectype | 1389 | shell
31465 | FALSE | 20.084 |  | 020084_SW1 | Biax webs | FALSE | FALSE | 0.001 | secdata | 0.001 | 5 | 0 |  | biax GFRP(Webs Skin)
31466 | FALSE | 20.084 |  | 020084_SW1 | Biax webs | FALSE | TRUE | 0.002 | secdata | 0.001 | 5 | 0 |  | biax GFRP(Webs Skin)
31467 | FALSE | 20.084 |  | 020084_SW1 | BalsaIso | FALSE | FALSE | 0.001 | secdata | 0.001 | 4 | 0 |  | balsa
31468 | FALSE | 20.084 |  | 020084_SW1 | BalsaIso | FALSE | FALSE | 0.002 | secdata | 0.001 | 4 | 0 |  | balsa
31469 | FALSE | 20.084 |  | 020084_SW1 | BalsaIso | FALSE | FALSE | 0.003 | secdata | 0.001 | 4 | 0 |  | balsa
31470 | FALSE | 20.084 |  | 020084_SW1 | BalsaIso | FALSE | FALSE | 0.004 | secdata | 0.001 | 4 | 0 |  | balsa
31471 | FALSE | 20.084 |  | 020084_SW1 | BalsaIso | FALSE | FALSE | 0.005 | secdata | 0.001 | 4 | 0 |  | balsa
31472 | FALSE | 20.084 |  | 020084_SW1 | BalsaIso | FALSE | FALSE | 0.006 | secdata | 0.001 | 4 | 0 |  | balsa
31473 | FALSE | 20.084 |  | 020084_SW1 | BalsaIso | FALSE | FALSE | 0.007 | secdata | 0.001 | 4 | 0 |  | balsa
31474 | FALSE | 20.084 |  | 020084_SW1 | BalsaIso | FALSE | FALSE | 0.008 | secdata | 0.001 | 4 | 0 |  | balsa
31475 | FALSE | 20.084 |  | 020084_SW1 | BalsaIso | FALSE | FALSE | 0.009 | secdata | 0.001 | 4 | 0 |  | balsa
31476 | FALSE | 20.084 |  | 020084_SW1 | BalsaIso | FALSE | FALSE | 0.01 | secdata | 0.001 | 4 | 0 |  | balsa
31477 | FALSE | 20.084 |  | 020084_SW1 | BalsaIso | FALSE | FALSE | 0.011 | secdata | 0.001 | 4 | 0 |  | balsa
31478 | FALSE | 20.084 |  | 020084_SW1 | BalsaIso | FALSE | FALSE | 0.012 | secdata | 0.001 | 4 | 0 |  | balsa
31479 | FALSE | 20.084 |  | 020084_SW1 | BalsaIso | FALSE | FALSE | 0.013 | secdata | 0.001 | 4 | 0 |  | balsa
31480 | FALSE | 20.084 |  | 020084_SW1 | BalsaIso | FALSE | FALSE | 0.014 | secdata | 0.001 | 4 | 0 |  | balsa
31481 | FALSE | 20.084 |  | 020084_SW1 | BalsaIso | FALSE | FALSE | 0.015 | secdata | 0.001 | 4 | 0 |  | balsa
31482 | FALSE | 20.084 |  | 020084_SW1 | BalsaIso | FALSE | FALSE | 0.016 | secdata | 0.001 | 4 | 0 |  | balsa
31483 | FALSE | 20.084 |  | 020084_SW1 | BalsaIso | FALSE | FALSE | 0.017 | secdata | 0.001 | 4 | 0 |  | balsa
31484 | FALSE | 20.084 |  | 020084_SW1 | BalsaIso | FALSE | FALSE | 0.018 | secdata | 0.001 | 4 | 0 |  | balsa
31485 | FALSE | 20.084 |  | 020084_SW1 | BalsaIso | FALSE | FALSE | 0.019 | secdata | 0.001 | 4 | 0 |  | balsa
31486 | FALSE | 20.084 |  | 020084_SW1 | BalsaIso | FALSE | FALSE | 0.02 | secdata | 0.001 | 4 | 0 |  | balsa
31487 | FALSE | 20.084 |  | 020084_SW1 | BalsaIso | FALSE | FALSE | 0.021 | secdata | 0.001 | 4 | 0 |  | balsa
31488 | FALSE | 20.084 |  | 020084_SW1 | BalsaIso | FALSE | FALSE | 0.022 | secdata | 0.001 | 4 | 0 |  | balsa
31489 | FALSE | 20.084 |  | 020084_SW1 | BalsaIso | FALSE | FALSE | 0.023 | secdata | 0.001 | 4 | 0 |  | balsa
31490 | FALSE | 20.084 |  | 020084_SW1 | BalsaIso | FALSE | FALSE | 0.024 | secdata | 0.001 | 4 | 0 |  | balsa
31491 | FALSE | 20.084 |  | 020084_SW1 | BalsaIso | FALSE | FALSE | 0.025 | secdata | 0.001 | 4 | 0 |  | balsa
31492 | FALSE | 20.084 |  | 020084_SW1 | BalsaIso | FALSE | FALSE | 0.026 | secdata | 0.001 | 4 | 0 |  | balsa
31493 | FALSE | 20.084 |  | 020084_SW1 | BalsaIso | FALSE | FALSE | 0.027 | secdata | 0.001 | 4 | 0 |  | balsa
31494 | FALSE | 20.084 |  | 020084_SW1 | BalsaIso | FALSE | FALSE | 0.028 | secdata | 0.001 | 4 | 0 |  | balsa
31495 | FALSE | 20.084 |  | 020084_SW1 | BalsaIso | FALSE | FALSE | 0.029 | secdata | 0.001 | 4 | 0 |  | balsa
31496 | FALSE | 20.084 |  | 020084_SW1 | BalsaIso | FALSE | FALSE | 0.03 | secdata | 0.001 | 4 | 0 |  | balsa
31497 | FALSE | 20.084 |  | 020084_SW1 | BalsaIso | FALSE | TRUE | 0.031 | secdata | 0.001 | 4 | 0 |  | balsa
31498 | FALSE | 20.084 |  | 020084_SW1 |  | FALSE | FALSE | #VALUE! | secoffset | mid
31499 | FALSE | 20.084 |  | 020084_SW1 |  | FALSE | FALSE | #VALUE!
31500 | FALSE | 20.084 |  | 020084_SW2 |  | FALSE | FALSE | #VALUE! | ! 020084_SW2
31501 | FALSE | 20.084 |  | 020084_SW2 |  | TRUE | FALSE | #VALUE! | sectype | 390 | shell
31502 | FALSE | 20.084 |  | 020084_SW2 | Biax webs | TRUE | FALSE | 0.001 | secdata | 0.001 | 5 | 0 |  | biax GFRP(Webs Skin)
31503 | No Section | 20.084 | SW2 | 020084_SW2 | Biax webs | TRUE | TRUE | 0.002 | secdata | 0.001 | 5 | 0 |  | biax GFRP(Webs Skin)
31504 | FALSE | 20.084 |  | 020084_SW2 | BalsaIso | TRUE | FALSE | 0.001 | secdata | 0.001 | 4 | 0 |  | balsa
31505 | FALSE | 20.084 |  | 020084_SW2 | BalsaIso | TRUE | FALSE | 0.002 | secdata | 0.001 | 4 | 0 |  | balsa
31506 | FALSE | 20.084 |  | 020084_SW2 | BalsaIso | TRUE | FALSE | 0.003 | secdata | 0.001 | 4 | 0 |  | balsa
31507 | FALSE | 20.084 |  | 020084_SW2 | BalsaIso | TRUE | FALSE | 0.004 | secdata | 0.001 | 4 | 0 |  | balsa
31508 | FALSE | 20.084 |  | 020084_SW2 | BalsaIso | TRUE | FALSE | 0.005 | secdata | 0.001 | 4 | 0 |  | balsa
31509 | FALSE | 20.084 |  | 020084_SW2 | BalsaIso | TRUE | FALSE | 0.006 | secdata | 0.001 | 4 | 0 |  | balsa
31510 | FALSE | 20.084 |  | 020084_SW2 | BalsaIso | TRUE | FALSE | 0.007 | secdata | 0.001 | 4 | 0 |  | balsa
31511 | FALSE | 20.084 |  | 020084_SW2 | BalsaIso | TRUE | FALSE | 0.008 | secdata | 0.001 | 4 | 0 |  | balsa
31512 | FALSE | 20.084 |  | 020084_SW2 | BalsaIso | TRUE | FALSE | 0.009 | secdata | 0.001 | 4 | 0 |  | balsa
31513 | FALSE | 20.084 |  | 020084_SW2 | BalsaIso | TRUE | FALSE | 0.01 | secdata | 0.001 | 4 | 0 |  | balsa
31514 | FALSE | 20.084 |  | 020084_SW2 | BalsaIso | TRUE | FALSE | 0.011 | secdata | 0.001 | 4 | 0 |  | balsa
31515 | FALSE | 20.084 |  | 020084_SW2 | BalsaIso | TRUE | FALSE | 0.012 | secdata | 0.001 | 4 | 0 |  | balsa
31516 | FALSE | 20.084 |  | 020084_SW2 | BalsaIso | TRUE | FALSE | 0.013 | secdata | 0.001 | 4 | 0 |  | balsa
31517 | FALSE | 20.084 |  | 020084_SW2 | BalsaIso | TRUE | FALSE | 0.014 | secdata | 0.001 | 4 | 0 |  | balsa
31518 | FALSE | 20.084 |  | 020084_SW2 | BalsaIso | TRUE | FALSE | 0.015 | secdata | 0.001 | 4 | 0 |  | balsa
31519 | FALSE | 20.084 |  | 020084_SW2 | BalsaIso | TRUE | FALSE | 0.016 | secdata | 0.001 | 4 | 0 |  | balsa
31520 | FALSE | 20.084 |  | 020084_SW2 | BalsaIso | TRUE | FALSE | 0.017 | secdata | 0.001 | 4 | 0 |  | balsa
31521 | FALSE | 20.084 |  | 020084_SW2 | BalsaIso | TRUE | FALSE | 0.018 | secdata | 0.001 | 4 | 0 |  | balsa
31522 | FALSE | 20.084 |  | 020084_SW2 | BalsaIso | TRUE | FALSE | 0.019 | secdata | 0.001 | 4 | 0 |  | balsa
31523 | FALSE | 20.084 |  | 020084_SW2 | BalsaIso | TRUE | FALSE | 0.02 | secdata | 0.001 | 4 | 0 |  | balsa
31524 | FALSE | 20.084 |  | 020084_SW2 | BalsaIso | TRUE | FALSE | 0.021 | secdata | 0.001 | 4 | 0 |  | balsa
31525 | FALSE | 20.084 |  | 020084_SW2 | BalsaIso | TRUE | FALSE | 0.022 | secdata | 0.001 | 4 | 0 |  | balsa
31526 | FALSE | 20.084 |  | 020084_SW2 | BalsaIso | TRUE | FALSE | 0.023 | secdata | 0.001 | 4 | 0 |  | balsa
31527 | FALSE | 20.084 |  | 020084_SW2 | BalsaIso | TRUE | FALSE | 0.024 | secdata | 0.001 | 4 | 0 |  | balsa
31528 | FALSE | 20.084 |  | 020084_SW2 | BalsaIso | TRUE | FALSE | 0.025 | secdata | 0.001 | 4 | 0 |  | balsa
31529 | FALSE | 20.084 |  | 020084_SW2 | BalsaIso | TRUE | FALSE | 0.026 | secdata | 0.001 | 4 | 0 |  | balsa
31530 | FALSE | 20.084 |  | 020084_SW2 | BalsaIso | TRUE | FALSE | 0.027 | secdata | 0.001 | 4 | 0 |  | balsa
31531 | No Section | 20.084 | SW2 | 020084_SW2 | BalsaIso | TRUE | TRUE | 0.028 | secdata | 0.001 | 4 | 0 |  | balsa
31532 | FALSE | 20.084 |  | 020084_SW2 |  | TRUE | FALSE | #VALUE! | secoffset | bot
31533 | FALSE | 20.084 |  | 020084_SW2 |  | TRUE | FALSE | #VALUE!
31534 | FALSE | 20.084 |  | 020084_SW2 |  | TRUE | FALSE | #VALUE! | ! 020084_SW2
31535 | FALSE | 20.084 |  | 020084_SW2 |  | FALSE | FALSE | #VALUE! | sectype | 1390 | shell
31536 | FALSE | 20.084 |  | 020084_SW2 | Biax webs | FALSE | FALSE | 0.001 | secdata | 0.001 | 5 | 0 |  | biax GFRP(Webs Skin)
31537 | FALSE | 20.084 |  | 020084_SW2 | Biax webs | FALSE | TRUE | 0.002 | secdata | 0.001 | 5 | 0 |  | biax GFRP(Webs Skin)
31538 | FALSE | 20.084 |  | 020084_SW2 | BalsaIso | FALSE | FALSE | 0.001 | secdata | 0.001 | 4 | 0 |  | balsa
31539 | FALSE | 20.084 |  | 020084_SW2 | BalsaIso | FALSE | FALSE | 0.002 | secdata | 0.001 | 4 | 0 |  | balsa
31540 | FALSE | 20.084 |  | 020084_SW2 | BalsaIso | FALSE | FALSE | 0.003 | secdata | 0.001 | 4 | 0 |  | balsa
31541 | FALSE | 20.084 |  | 020084_SW2 | BalsaIso | FALSE | FALSE | 0.004 | secdata | 0.001 | 4 | 0 |  | balsa
31542 | FALSE | 20.084 |  | 020084_SW2 | BalsaIso | FALSE | FALSE | 0.005 | secdata | 0.001 | 4 | 0 |  | balsa
31543 | FALSE | 20.084 |  | 020084_SW2 | BalsaIso | FALSE | FALSE | 0.006 | secdata | 0.001 | 4 | 0 |  | balsa
31544 | FALSE | 20.084 |  | 020084_SW2 | BalsaIso | FALSE | FALSE | 0.007 | secdata | 0.001 | 4 | 0 |  | balsa
31545 | FALSE | 20.084 |  | 020084_SW2 | BalsaIso | FALSE | FALSE | 0.008 | secdata | 0.001 | 4 | 0 |  | balsa
31546 | FALSE | 20.084 |  | 020084_SW2 | BalsaIso | FALSE | FALSE | 0.009 | secdata | 0.001 | 4 | 0 |  | balsa
31547 | FALSE | 20.084 |  | 020084_SW2 | BalsaIso | FALSE | FALSE | 0.01 | secdata | 0.001 | 4 | 0 |  | balsa
31548 | FALSE | 20.084 |  | 020084_SW2 | BalsaIso | FALSE | FALSE | 0.011 | secdata | 0.001 | 4 | 0 |  | balsa
31549 | FALSE | 20.084 |  | 020084_SW2 | BalsaIso | FALSE | FALSE | 0.012 | secdata | 0.001 | 4 | 0 |  | balsa
31550 | FALSE | 20.084 |  | 020084_SW2 | BalsaIso | FALSE | FALSE | 0.013 | secdata | 0.001 | 4 | 0 |  | balsa
31551 | FALSE | 20.084 |  | 020084_SW2 | BalsaIso | FALSE | FALSE | 0.014 | secdata | 0.001 | 4 | 0 |  | balsa
31552 | FALSE | 20.084 |  | 020084_SW2 | BalsaIso | FALSE | FALSE | 0.015 | secdata | 0.001 | 4 | 0 |  | balsa
31553 | FALSE | 20.084 |  | 020084_SW2 | BalsaIso | FALSE | FALSE | 0.016 | secdata | 0.001 | 4 | 0 |  | balsa
31554 | FALSE | 20.084 |  | 020084_SW2 | BalsaIso | FALSE | FALSE | 0.017 | secdata | 0.001 | 4 | 0 |  | balsa
31555 | FALSE | 20.084 |  | 020084_SW2 | BalsaIso | FALSE | FALSE | 0.018 | secdata | 0.001 | 4 | 0 |  | balsa
31556 | FALSE | 20.084 |  | 020084_SW2 | BalsaIso | FALSE | FALSE | 0.019 | secdata | 0.001 | 4 | 0 |  | balsa
31557 | FALSE | 20.084 |  | 020084_SW2 | BalsaIso | FALSE | FALSE | 0.02 | secdata | 0.001 | 4 | 0 |  | balsa
31558 | FALSE | 20.084 |  | 020084_SW2 | BalsaIso | FALSE | FALSE | 0.021 | secdata | 0.001 | 4 | 0 |  | balsa
31559 | FALSE | 20.084 |  | 020084_SW2 | BalsaIso | FALSE | FALSE | 0.022 | secdata | 0.001 | 4 | 0 |  | balsa
31560 | FALSE | 20.084 |  | 020084_SW2 | BalsaIso | FALSE | FALSE | 0.023 | secdata | 0.001 | 4 | 0 |  | balsa
31561 | FALSE | 20.084 |  | 020084_SW2 | BalsaIso | FALSE | FALSE | 0.024 | secdata | 0.001 | 4 | 0 |  | balsa
31562 | FALSE | 20.084 |  | 020084_SW2 | BalsaIso | FALSE | FALSE | 0.025 | secdata | 0.001 | 4 | 0 |  | balsa
31563 | FALSE | 20.084 |  | 020084_SW2 | BalsaIso | FALSE | FALSE | 0.026 | secdata | 0.001 | 4 | 0 |  | balsa
31564 | FALSE | 20.084 |  | 020084_SW2 | BalsaIso | FALSE | FALSE | 0.027 | secdata | 0.001 | 4 | 0 |  | balsa
31565 | FALSE | 20.084 |  | 020084_SW2 | BalsaIso | FALSE | TRUE | 0.028 | secdata | 0.001 | 4 | 0 |  | balsa
31566 | FALSE | 20.084 |  | 020084_SW2 |  | FALSE | FALSE | #VALUE! | secoffset | mid
31567 | FALSE | 20.084 |  | 020084_SW2 |  | FALSE | FALSE | #VALUE!
31568 | FALSE | 20.084 |  | 020084_SW_1_HP |  | FALSE | FALSE | #VALUE! | ! 020084_SW_1_HP
31569 | FALSE | 20.084 |  | 020084_SW_1_HP |  | TRUE | FALSE | #VALUE! | sectype | 391 | shell
31570 | No Section | 20.084 | SW_1_HP | 020084_SW_1_HP | Gelcoat | TRUE | TRUE | 0.0005 | secdata | 0.0005 | 3 | 0 |  | Gelcoat
31571 | No Section | 20.084 | SW_1_HP | 020084_SW_1_HP | Triax Shell | TRUE | TRUE | 0.001 | secdata | 0.001 | 6 | 0 |  | triax GFRP(Shell Skin)
31572 | FALSE | 20.084 |  | 020084_SW_1_HP | UD Spar Caps | TRUE | FALSE | 0.001 | secdata | 0.001 | 2 | 0 |  | Carbon(UD)(Spar Caps)
31573 | FALSE | 20.084 |  | 020084_SW_1_HP | UD Spar Caps | TRUE | FALSE | 0.002 | secdata | 0.001 | 2 | 0 |  | Carbon(UD)(Spar Caps)
31574 | FALSE | 20.084 |  | 020084_SW_1_HP | UD Spar Caps | TRUE | FALSE | 0.003 | secdata | 0.001 | 2 | 0 |  | Carbon(UD)(Spar Caps)
31575 | FALSE | 20.084 |  | 020084_SW_1_HP | UD Spar Caps | TRUE | FALSE | 0.004 | secdata | 0.001 | 2 | 0 |  | Carbon(UD)(Spar Caps)
31576 | FALSE | 20.084 |  | 020084_SW_1_HP | UD Spar Caps | TRUE | FALSE | 0.005 | secdata | 0.001 | 2 | 0 |  | Carbon(UD)(Spar Caps)
31577 | FALSE | 20.084 |  | 020084_SW_1_HP | UD Spar Caps | TRUE | FALSE | 0.006 | secdata | 0.001 | 2 | 0 |  | Carbon(UD)(Spar Caps)
31578 | FALSE | 20.084 |  | 020084_SW_1_HP | UD Spar Caps | TRUE | FALSE | 0.007 | secdata | 0.001 | 2 | 0 |  | Carbon(UD)(Spar Caps)
31579 | FALSE | 20.084 |  | 020084_SW_1_HP | UD Spar Caps | TRUE | FALSE | 0.008 | secdata | 0.001 | 2 | 0 |  | Carbon(UD)(Spar Caps)
31580 | FALSE | 20.084 |  | 020084_SW_1_HP | UD Spar Caps | TRUE | FALSE | 0.009 | secdata | 0.001 | 2 | 0 |  | Carbon(UD)(Spar Caps)
31581 | FALSE | 20.084 |  | 020084_SW_1_HP | UD Spar Caps | TRUE | FALSE | 0.01 | secdata | 0.001 | 2 | 0 |  | Carbon(UD)(Spar Caps)
31582 | FALSE | 20.084 |  | 020084_SW_1_HP | UD Spar Caps | TRUE | FALSE | 0.011 | secdata | 0.001 | 2 | 0 |  | Carbon(UD)(Spar Caps)
31583 | FALSE | 20.084 |  | 020084_SW_1_HP | UD Spar Caps | TRUE | FALSE | 0.012 | secdata | 0.001 | 2 | 0 |  | Carbon(UD)(Spar Caps)
31584 | FALSE | 20.084 |  | 020084_SW_1_HP | UD Spar Caps | TRUE | FALSE | 0.013 | secdata | 0.001 | 2 | 0 |  | Carbon(UD)(Spar Caps)
31585 | FALSE | 20.084 |  | 020084_SW_1_HP | UD Spar Caps | TRUE | FALSE | 0.014 | secdata | 0.001 | 2 | 0 |  | Carbon(UD)(Spar Caps)
31586 | FALSE | 20.084 |  | 020084_SW_1_HP | UD Spar Caps | TRUE | FALSE | 0.015 | secdata | 0.001 | 2 | 0 |  | Carbon(UD)(Spar Caps)
31587 | FALSE | 20.084 |  | 020084_SW_1_HP | UD Spar Caps | TRUE | FALSE | 0.016 | secdata | 0.001 | 2 | 0 |  | Carbon(UD)(Spar Caps)
31588 | FALSE | 20.084 |  | 020084_SW_1_HP | UD Spar Caps | TRUE | FALSE | 0.017 | secdata | 0.001 | 2 | 0 |  | Carbon(UD)(Spar Caps)
31589 | FALSE | 20.084 |  | 020084_SW_1_HP | UD Spar Caps | TRUE | FALSE | 0.018 | secdata | 0.001 | 2 | 0 |  | Carbon(UD)(Spar Caps)
31590 | FALSE | 20.084 |  | 020084_SW_1_HP | UD Spar Caps | TRUE | FALSE | 0.019 | secdata | 0.001 | 2 | 0 |  | Carbon(UD)(Spar Caps)
31591 | FALSE | 20.084 |  | 020084_SW_1_HP | UD Spar Caps | TRUE | FALSE | 0.02 | secdata | 0.001 | 2 | 0 |  | Carbon(UD)(Spar Caps)
31592 | FALSE | 20.084 |  | 020084_SW_1_HP | UD Spar Caps | TRUE | FALSE | 0.021 | secdata | 0.001 | 2 | 0 |  | Carbon(UD)(Spar Caps)
31593 | FALSE | 20.084 |  | 020084_SW_1_HP | UD Spar Caps | TRUE | FALSE | 0.022 | secdata | 0.001 | 2 | 0 |  | Carbon(UD)(Spar Caps)
31594 | FALSE | 20.084 |  | 020084_SW_1_HP | UD Spar Caps | TRUE | FALSE | 0.023 | secdata | 0.001 | 2 | 0 |  | Carbon(UD)(Spar Caps)
31595 | FALSE | 20.084 |  | 020084_SW_1_HP | UD Spar Caps | TRUE | FALSE | 0.024 | secdata | 0.001 | 2 | 0 |  | Carbon(UD)(Spar Caps)
31596 | FALSE | 20.084 |  | 020084_SW_1_HP | UD Spar Caps | TRUE | FALSE | 0.025 | secdata | 0.001 | 2 | 0 |  | Carbon(UD)(Spar Caps)
31597 | FALSE | 20.084 |  | 020084_SW_1_HP | UD Spar Caps | TRUE | FALSE | 0.026 | secdata | 0.001 | 2 | 0 |  | Carbon(UD)(Spar Caps)
31598 | FALSE | 20.084 |  | 020084_SW_1_HP | UD Spar Caps | TRUE | FALSE | 0.027 | secdata | 0.001 | 2 | 0 |  | Carbon(UD)(Spar Caps)
31599 | FALSE | 20.084 |  | 020084_SW_1_HP | UD Spar Caps | TRUE | FALSE | 0.028 | secdata | 0.001 | 2 | 0 |  | Carbon(UD)(Spar Caps)
31600 | FALSE | 20.084 |  | 020084_SW_1_HP | UD Spar Caps | TRUE | FALSE | 0.029 | secdata | 0.001 | 2 | 0 |  | Carbon(UD)(Spar Caps)
31601 | FALSE | 20.084 |  | 020084_SW_1_HP | UD Spar Caps | TRUE | FALSE | 0.03 | secdata | 0.001 | 2 | 0 |  | Carbon(UD)(Spar Caps)
31602 | FALSE | 20.084 |  | 020084_SW_1_HP | UD Spar Caps | TRUE | FALSE | 0.031 | secdata | 0.001 | 2 | 0 |  | Carbon(UD)(Spar Caps)
31603 | FALSE | 20.084 |  | 020084_SW_1_HP | UD Spar Caps | TRUE | FALSE | 0.032 | secdata | 0.001 | 2 | 0 |  | Carbon(UD)(Spar Caps)
31604 | FALSE | 20.084 |  | 020084_SW_1_HP | UD Spar Caps | TRUE | FALSE | 0.033 | secdata | 0.001 | 2 | 0 |  | Carbon(UD)(Spar Caps)
31605 | FALSE | 20.084 |  | 020084_SW_1_HP | UD Spar Caps | TRUE | FALSE | 0.034 | secdata | 0.001 | 2 | 0 |  | Carbon(UD)(Spar Caps)
31606 | FALSE | 20.084 |  | 020084_SW_1_HP | UD Spar Caps | TRUE | FALSE | 0.035 | secdata | 0.001 | 2 | 0 |  | Carbon(UD)(Spar Caps)
31607 | FALSE | 20.084 |  | 020084_SW_1_HP | UD Spar Caps | TRUE | FALSE | 0.036 | secdata | 0.001 | 2 | 0 |  | Carbon(UD)(Spar Caps)
31608 | FALSE | 20.084 |  | 020084_SW_1_HP | UD Spar Caps | TRUE | FALSE | 0.037 | secdata | 0.001 | 2 | 0 |  | Carbon(UD)(Spar Caps)
31609 | FALSE | 20.084 |  | 020084_SW_1_HP | UD Spar Caps | TRUE | FALSE | 0.038 | secdata | 0.001 | 2 | 0 |  | Carbon(UD)(Spar Caps)
31610 | FALSE | 20.084 |  | 020084_SW_1_HP | UD Spar Caps | TRUE | FALSE | 0.039 | secdata | 0.001 | 2 | 0 |  | Carbon(UD)(Spar Caps)
31611 | FALSE | 20.084 |  | 020084_SW_1_HP | UD Spar Caps | TRUE | FALSE | 0.04 | secdata | 0.001 | 2 | 0 |  | Carbon(UD)(Spar Caps)
31612 | FALSE | 20.084 |  | 020084_SW_1_HP | UD Spar Caps | TRUE | FALSE | 0.041 | secdata | 0.001 | 2 | 0 |  | Carbon(UD)(Spar Caps)
31613 | FALSE | 20.084 |  | 020084_SW_1_HP | UD Spar Caps | TRUE | FALSE | 0.042 | secdata | 0.001 | 2 | 0 |  | Carbon(UD)(Spar Caps)
31614 | FALSE | 20.084 |  | 020084_SW_1_HP | UD Spar Caps | TRUE | FALSE | 0.043 | secdata | 0.001 | 2 | 0 |  | Carbon(UD)(Spar Caps)
31615 | FALSE | 20.084 |  | 020084_SW_1_HP | UD Spar Caps | TRUE | FALSE | 0.044 | secdata | 0.001 | 2 | 0 |  | Carbon(UD)(Spar Caps)
31616 | FALSE | 20.084 |  | 020084_SW_1_HP | UD Spar Caps | TRUE | FALSE | 0.045 | secdata | 0.001 | 2 | 0 |  | Carbon(UD)(Spar Caps)
31617 | FALSE | 20.084 |  | 020084_SW_1_HP | UD Spar Caps | TRUE | FALSE | 0.046 | secdata | 0.001 | 2 | 0 |  | Carbon(UD)(Spar Caps)
31618 | FALSE | 20.084 |  | 020084_SW_1_HP | UD Spar Caps | TRUE | FALSE | 0.047 | secdata | 0.001 | 2 | 0 |  | Carbon(UD)(Spar Caps)
31619 | FALSE | 20.084 |  | 020084_SW_1_HP | UD Spar Caps | TRUE | FALSE | 0.048 | secdata | 0.001 | 2 | 0 |  | Carbon(UD)(Spar Caps)
31620 | FALSE | 20.084 |  | 020084_SW_1_HP | UD Spar Caps | TRUE | FALSE | 0.049 | secdata | 0.001 | 2 | 0 |  | Carbon(UD)(Spar Caps)
31621 | FALSE | 20.084 |  | 020084_SW_1_HP | UD Spar Caps | TRUE | FALSE | 0.05 | secdata | 0.001 | 2 | 0 |  | Carbon(UD)(Spar Caps)
31622 | FALSE | 20.084 |  | 020084_SW_1_HP | UD Spar Caps | TRUE | FALSE | 0.051 | secdata | 0.001 | 2 | 0 |  | Carbon(UD)(Spar Caps)
31623 | FALSE | 20.084 |  | 020084_SW_1_HP | UD Spar Caps | TRUE | FALSE | 0.052 | secdata | 0.001 | 2 | 0 |  | Carbon(UD)(Spar Caps)
31624 | FALSE | 20.084 |  | 020084_SW_1_HP | UD Spar Caps | TRUE | FALSE | 0.053 | secdata | 0.001 | 2 | 0 |  | Carbon(UD)(Spar Caps)
31625 | FALSE | 20.084 |  | 020084_SW_1_HP | UD Spar Caps | TRUE | FALSE | 0.054 | secdata | 0.001 | 2 | 0 |  | Carbon(UD)(Spar Caps)
31626 | FALSE | 20.084 |  | 020084_SW_1_HP | UD Spar Caps | TRUE | FALSE | 0.055 | secdata | 0.001 | 2 | 0 |  | Carbon(UD)(Spar Caps)
31627 | FALSE | 20.084 |  | 020084_SW_1_HP | UD Spar Caps | TRUE | FALSE | 0.056 | secdata | 0.001 | 2 | 0 |  | Carbon(UD)(Spar Caps)
31628 | FALSE | 20.084 |  | 020084_SW_1_HP | UD Spar Caps | TRUE | FALSE | 0.057 | secdata | 0.001 | 2 | 0 |  | Carbon(UD)(Spar Caps)
31629 | FALSE | 20.084 |  | 020084_SW_1_HP | UD Spar Caps | TRUE | FALSE | 0.058 | secdata | 0.001 | 2 | 0 |  | Carbon(UD)(Spar Caps)
31630 | FALSE | 20.084 |  | 020084_SW_1_HP | UD Spar Caps | TRUE | FALSE | 0.059 | secdata | 0.001 | 2 | 0 |  | Carbon(UD)(Spar Caps)
31631 | FALSE | 20.084 |  | 020084_SW_1_HP | UD Spar Caps | TRUE | FALSE | 0.06 | secdata | 0.001 | 2 | 0 |  | Carbon(UD)(Spar Caps)
31632 | No Section | 20.084 | SW_1_HP | 020084_SW_1_HP | UD Spar Caps | TRUE | TRUE | 0.061 | secdata | 0.001 | 2 | 0 |  | Carbon(UD)(Spar Caps)
31633 | FALSE | 20.084 |  | 020084_SW_1_HP |  | TRUE | FALSE | #VALUE! | secoffset | bot
31634 | FALSE | 20.084 |  | 020084_SW_1_HP |  | TRUE | FALSE | #VALUE!
31635 | FALSE | 20.084 |  | 020084_SW_1_HP |  | TRUE | FALSE | #VALUE! | ! 020084_SW_1_HP
31636 | FALSE | 20.084 |  | 020084_SW_1_HP |  | FALSE | FALSE | #VALUE! | sectype | 1391 | shell
31637 | FALSE | 20.084 |  | 020084_SW_1_HP | Gelcoat | FALSE | TRUE | 0.0005 | secdata | 0.0005 | 3 | 0 |  | Gelcoat
31638 | FALSE | 20.084 |  | 020084_SW_1_HP | Triax Shell | FALSE | TRUE | 0.001 | secdata | 0.001 | 6 | 0 |  | triax GFRP(Shell Skin)
31639 | FALSE | 20.084 |  | 020084_SW_1_HP | UD Spar Caps | FALSE | FALSE | 0.001 | secdata | 0.001 | 2 | 0 |  | Carbon(UD)(Spar Caps)
31640 | FALSE | 20.084 |  | 020084_SW_1_HP | UD Spar Caps | FALSE | FALSE | 0.002 | secdata | 0.001 | 2 | 0 |  | Carbon(UD)(Spar Caps)
31641 | FALSE | 20.084 |  | 020084_SW_1_HP | UD Spar Caps | FALSE | FALSE | 0.003 | secdata | 0.001 | 2 | 0 |  | Carbon(UD)(Spar Caps)
31642 | FALSE | 20.084 |  | 020084_SW_1_HP | UD Spar Caps | FALSE | FALSE | 0.004 | secdata | 0.001 | 2 | 0 |  | Carbon(UD)(Spar Caps)
31643 | FALSE | 20.084 |  | 020084_SW_1_HP | UD Spar Caps | FALSE | FALSE | 0.005 | secdata | 0.001 | 2 | 0 |  | Carbon(UD)(Spar Caps)
31644 | FALSE | 20.084 |  | 020084_SW_1_HP | UD Spar Caps | FALSE | FALSE | 0.006 | secdata | 0.001 | 2 | 0 |  | Carbon(UD)(Spar Caps)
31645 | FALSE | 20.084 |  | 020084_SW_1_HP | UD Spar Caps | FALSE | FALSE | 0.007 | secdata | 0.001 | 2 | 0 |  | Carbon(UD)(Spar Caps)
31646 | FALSE | 20.084 |  | 020084_SW_1_HP | UD Spar Caps | FALSE | FALSE | 0.008 | secdata | 0.001 | 2 | 0 |  | Carbon(UD)(Spar Caps)
31647 | FALSE | 20.084 |  | 020084_SW_1_HP | UD Spar Caps | FALSE | FALSE | 0.009 | secdata | 0.001 | 2 | 0 |  | Carbon(UD)(Spar Caps)
31648 | FALSE | 20.084 |  | 020084_SW_1_HP | UD Spar Caps | FALSE | FALSE | 0.01 | secdata | 0.001 | 2 | 0 |  | Carbon(UD)(Spar Caps)
31649 | FALSE | 20.084 |  | 020084_SW_1_HP | UD Spar Caps | FALSE | FALSE | 0.011 | secdata | 0.001 | 2 | 0 |  | Carbon(UD)(Spar Caps)
31650 | FALSE | 20.084 |  | 020084_SW_1_HP | UD Spar Caps | FALSE | FALSE | 0.012 | secdata | 0.001 | 2 | 0 |  | Carbon(UD)(Spar Caps)
31651 | FALSE | 20.084 |  | 020084_SW_1_HP | UD Spar Caps | FALSE | FALSE | 0.013 | secdata | 0.001 | 2 | 0 |  | Carbon(UD)(Spar Caps)
31652 | FALSE | 20.084 |  | 020084_SW_1_HP | UD Spar Caps | FALSE | FALSE | 0.014 | secdata | 0.001 | 2 | 0 |  | Carbon(UD)(Spar Caps)
31653 | FALSE | 20.084 |  | 020084_SW_1_HP | UD Spar Caps | FALSE | FALSE | 0.015 | secdata | 0.001 | 2 | 0 |  | Carbon(UD)(Spar Caps)
31654 | FALSE | 20.084 |  | 020084_SW_1_HP | UD Spar Caps | FALSE | FALSE | 0.016 | secdata | 0.001 | 2 | 0 |  | Carbon(UD)(Spar Caps)
31655 | FALSE | 20.084 |  | 020084_SW_1_HP | UD Spar Caps | FALSE | FALSE | 0.017 | secdata | 0.001 | 2 | 0 |  | Carbon(UD)(Spar Caps)
31656 | FALSE | 20.084 |  | 020084_SW_1_HP | UD Spar Caps | FALSE | FALSE | 0.018 | secdata | 0.001 | 2 | 0 |  | Carbon(UD)(Spar Caps)
31657 | FALSE | 20.084 |  | 020084_SW_1_HP | UD Spar Caps | FALSE | FALSE | 0.019 | secdata | 0.001 | 2 | 0 |  | Carbon(UD)(Spar Caps)
31658 | FALSE | 20.084 |  | 020084_SW_1_HP | UD Spar Caps | FALSE | FALSE | 0.02 | secdata | 0.001 | 2 | 0 |  | Carbon(UD)(Spar Caps)
31659 | FALSE | 20.084 |  | 020084_SW_1_HP | UD Spar Caps | FALSE | FALSE | 0.021 | secdata | 0.001 | 2 | 0 |  | Carbon(UD)(Spar Caps)
31660 | FALSE | 20.084 |  | 020084_SW_1_HP | UD Spar Caps | FALSE | FALSE | 0.022 | secdata | 0.001 | 2 | 0 |  | Carbon(UD)(Spar Caps)
31661 | FALSE | 20.084 |  | 020084_SW_1_HP | UD Spar Caps | FALSE | FALSE | 0.023 | secdata | 0.001 | 2 | 0 |  | Carbon(UD)(Spar Caps)
31662 | FALSE | 20.084 |  | 020084_SW_1_HP | UD Spar Caps | FALSE | FALSE | 0.024 | secdata | 0.001 | 2 | 0 |  | Carbon(UD)(Spar Caps)
31663 | FALSE | 20.084 |  | 020084_SW_1_HP | UD Spar Caps | FALSE | FALSE | 0.025 | secdata | 0.001 | 2 | 0 |  | Carbon(UD)(Spar Caps)
31664 | FALSE | 20.084 |  | 020084_SW_1_HP | UD Spar Caps | FALSE | FALSE | 0.026 | secdata | 0.001 | 2 | 0 |  | Carbon(UD)(Spar Caps)
31665 | FALSE | 20.084 |  | 020084_SW_1_HP | UD Spar Caps | FALSE | FALSE | 0.027 | secdata | 0.001 | 2 | 0 |  | Carbon(UD)(Spar Caps)
31666 | FALSE | 20.084 |  | 020084_SW_1_HP | UD Spar Caps | FALSE | FALSE | 0.028 | secdata | 0.001 | 2 | 0 |  | Carbon(UD)(Spar Caps)
31667 | FALSE | 20.084 |  | 020084_SW_1_HP | UD Spar Caps | FALSE | FALSE | 0.029 | secdata | 0.001 | 2 | 0 |  | Carbon(UD)(Spar Caps)
31668 | FALSE | 20.084 |  | 020084_SW_1_HP | UD Spar Caps | FALSE | FALSE | 0.03 | secdata | 0.001 | 2 | 0 |  | Carbon(UD)(Spar Caps)
31669 | FALSE | 20.084 |  | 020084_SW_1_HP | UD Spar Caps | FALSE | FALSE | 0.031 | secdata | 0.001 | 2 | 0 |  | Carbon(UD)(Spar Caps)
31670 | FALSE | 20.084 |  | 020084_SW_1_HP | UD Spar Caps | FALSE | FALSE | 0.032 | secdata | 0.001 | 2 | 0 |  | Carbon(UD)(Spar Caps)
31671 | FALSE | 20.084 |  | 020084_SW_1_HP | UD Spar Caps | FALSE | FALSE | 0.033 | secdata | 0.001 | 2 | 0 |  | Carbon(UD)(Spar Caps)
31672 | FALSE | 20.084 |  | 020084_SW_1_HP | UD Spar Caps | FALSE | FALSE | 0.034 | secdata | 0.001 | 2 | 0 |  | Carbon(UD)(Spar Caps)
31673 | FALSE | 20.084 |  | 020084_SW_1_HP | UD Spar Caps | FALSE | FALSE | 0.035 | secdata | 0.001 | 2 | 0 |  | Carbon(UD)(Spar Caps)
31674 | FALSE | 20.084 |  | 020084_SW_1_HP | UD Spar Caps | FALSE | FALSE | 0.036 | secdata | 0.001 | 2 | 0 |  | Carbon(UD)(Spar Caps)
31675 | FALSE | 20.084 |  | 020084_SW_1_HP | UD Spar Caps | FALSE | FALSE | 0.037 | secdata | 0.001 | 2 | 0 |  | Carbon(UD)(Spar Caps)
31676 | FALSE | 20.084 |  | 020084_SW_1_HP | UD Spar Caps | FALSE | FALSE | 0.038 | secdata | 0.001 | 2 | 0 |  | Carbon(UD)(Spar Caps)
31677 | FALSE | 20.084 |  | 020084_SW_1_HP | UD Spar Caps | FALSE | FALSE | 0.039 | secdata | 0.001 | 2 | 0 |  | Carbon(UD)(Spar Caps)
31678 | FALSE | 20.084 |  | 020084_SW_1_HP | UD Spar Caps | FALSE | FALSE | 0.04 | secdata | 0.001 | 2 | 0 |  | Carbon(UD)(Spar Caps)
31679 | FALSE | 20.084 |  | 020084_SW_1_HP | UD Spar Caps | FALSE | FALSE | 0.041 | secdata | 0.001 | 2 | 0 |  | Carbon(UD)(Spar Caps)
31680 | FALSE | 20.084 |  | 020084_SW_1_HP | UD Spar Caps | FALSE | FALSE | 0.042 | secdata | 0.001 | 2 | 0 |  | Carbon(UD)(Spar Caps)
31681 | FALSE | 20.084 |  | 020084_SW_1_HP | UD Spar Caps | FALSE | FALSE | 0.043 | secdata | 0.001 | 2 | 0 |  | Carbon(UD)(Spar Caps)
31682 | FALSE | 20.084 |  | 020084_SW_1_HP | UD Spar Caps | FALSE | FALSE | 0.044 | secdata | 0.001 | 2 | 0 |  | Carbon(UD)(Spar Caps)
31683 | FALSE | 20.084 |  | 020084_SW_1_HP | UD Spar Caps | FALSE | FALSE | 0.045 | secdata | 0.001 | 2 | 0 |  | Carbon(UD)(Spar Caps)
31684 | FALSE | 20.084 |  | 020084_SW_1_HP | UD Spar Caps | FALSE | FALSE | 0.046 | secdata | 0.001 | 2 | 0 |  | Carbon(UD)(Spar Caps)
31685 | FALSE | 20.084 |  | 020084_SW_1_HP | UD Spar Caps | FALSE | FALSE | 0.047 | secdata | 0.001 | 2 | 0 |  | Carbon(UD)(Spar Caps)
31686 | FALSE | 20.084 |  | 020084_SW_1_HP | UD Spar Caps | FALSE | FALSE | 0.048 | secdata | 0.001 | 2 | 0 |  | Carbon(UD)(Spar Caps)
31687 | FALSE | 20.084 |  | 020084_SW_1_HP | UD Spar Caps | FALSE | FALSE | 0.049 | secdata | 0.001 | 2 | 0 |  | Carbon(UD)(Spar Caps)
31688 | FALSE | 20.084 |  | 020084_SW_1_HP | UD Spar Caps | FALSE | FALSE | 0.05 | secdata | 0.001 | 2 | 0 |  | Carbon(UD)(Spar Caps)
31689 | FALSE | 20.084 |  | 020084_SW_1_HP | UD Spar Caps | FALSE | FALSE | 0.051 | secdata | 0.001 | 2 | 0 |  | Carbon(UD)(Spar Caps)
31690 | FALSE | 20.084 |  | 020084_SW_1_HP | UD Spar Caps | FALSE | FALSE | 0.052 | secdata | 0.001 | 2 | 0 |  | Carbon(UD)(Spar Caps)
31691 | FALSE | 20.084 |  | 020084_SW_1_HP | UD Spar Caps | FALSE | FALSE | 0.053 | secdata | 0.001 | 2 | 0 |  | Carbon(UD)(Spar Caps)
31692 | FALSE | 20.084 |  | 020084_SW_1_HP | UD Spar Caps | FALSE | FALSE | 0.054 | secdata | 0.001 | 2 | 0 |  | Carbon(UD)(Spar Caps)
31693 | FALSE | 20.084 |  | 020084_SW_1_HP | UD Spar Caps | FALSE | FALSE | 0.055 | secdata | 0.001 | 2 | 0 |  | Carbon(UD)(Spar Caps)
31694 | FALSE | 20.084 |  | 020084_SW_1_HP | UD Spar Caps | FALSE | FALSE | 0.056 | secdata | 0.001 | 2 | 0 |  | Carbon(UD)(Spar Caps)
31695 | FALSE | 20.084 |  | 020084_SW_1_HP | UD Spar Caps | FALSE | FALSE | 0.057 | secdata | 0.001 | 2 | 0 |  | Carbon(UD)(Spar Caps)
31696 | FALSE | 20.084 |  | 020084_SW_1_HP | UD Spar Caps | FALSE | FALSE | 0.058 | secdata | 0.001 | 2 | 0 |  | Carbon(UD)(Spar Caps)
31697 | FALSE | 20.084 |  | 020084_SW_1_HP | UD Spar Caps | FALSE | FALSE | 0.059 | secdata | 0.001 | 2 | 0 |  | Carbon(UD)(Spar Caps)
31698 | FALSE | 20.084 |  | 020084_SW_1_HP | UD Spar Caps | FALSE | FALSE | 0.06 | secdata | 0.001 | 2 | 0 |  | Carbon(UD)(Spar Caps)
31699 | FALSE | 20.084 |  | 020084_SW_1_HP | UD Spar Caps | FALSE | TRUE | 0.061 | secdata | 0.001 | 2 | 0 |  | Carbon(UD)(Spar Caps)
31700 | FALSE | 20.084 |  | 020084_SW_1_HP |  | FALSE | FALSE | #VALUE! | secoffset | mid
31701 | FALSE | 20.084 |  | 020084_SW_1_HP |  | FALSE | FALSE | #VALUE!
31702 | FALSE | 20.084 |  | 020084_SW_1_LP |  | FALSE | FALSE | #VALUE! | ! 020084_SW_1_LP
31703 | FALSE | 20.084 |  | 020084_SW_1_LP |  | TRUE | FALSE | #VALUE! | sectype | 392 | shell
31704 | No Section | 20.084 | SW_1_LP | 020084_SW_1_LP | Gelcoat | TRUE | TRUE | 0.0005 | secdata | 0.0005 | 3 | 0 |  | Gelcoat
31705 | No Section | 20.084 | SW_1_LP | 020084_SW_1_LP | Triax Shell | TRUE | TRUE | 0.001 | secdata | 0.001 | 6 | 0 |  | triax GFRP(Shell Skin)
31706 | FALSE | 20.084 |  | 020084_SW_1_LP | UD Spar Caps | TRUE | FALSE | 0.001 | secdata | 0.001 | 2 | 0 |  | Carbon(UD)(Spar Caps)
31707 | FALSE | 20.084 |  | 020084_SW_1_LP | UD Spar Caps | TRUE | FALSE | 0.002 | secdata | 0.001 | 2 | 0 |  | Carbon(UD)(Spar Caps)
31708 | FALSE | 20.084 |  | 020084_SW_1_LP | UD Spar Caps | TRUE | FALSE | 0.003 | secdata | 0.001 | 2 | 0 |  | Carbon(UD)(Spar Caps)
31709 | FALSE | 20.084 |  | 020084_SW_1_LP | UD Spar Caps | TRUE | FALSE | 0.004 | secdata | 0.001 | 2 | 0 |  | Carbon(UD)(Spar Caps)
31710 | FALSE | 20.084 |  | 020084_SW_1_LP | UD Spar Caps | TRUE | FALSE | 0.005 | secdata | 0.001 | 2 | 0 |  | Carbon(UD)(Spar Caps)
31711 | FALSE | 20.084 |  | 020084_SW_1_LP | UD Spar Caps | TRUE | FALSE | 0.006 | secdata | 0.001 | 2 | 0 |  | Carbon(UD)(Spar Caps)
31712 | FALSE | 20.084 |  | 020084_SW_1_LP | UD Spar Caps | TRUE | FALSE | 0.007 | secdata | 0.001 | 2 | 0 |  | Carbon(UD)(Spar Caps)
31713 | FALSE | 20.084 |  | 020084_SW_1_LP | UD Spar Caps | TRUE | FALSE | 0.008 | secdata | 0.001 | 2 | 0 |  | Carbon(UD)(Spar Caps)
31714 | FALSE | 20.084 |  | 020084_SW_1_LP | UD Spar Caps | TRUE | FALSE | 0.009 | secdata | 0.001 | 2 | 0 |  | Carbon(UD)(Spar Caps)
31715 | FALSE | 20.084 |  | 020084_SW_1_LP | UD Spar Caps | TRUE | FALSE | 0.01 | secdata | 0.001 | 2 | 0 |  | Carbon(UD)(Spar Caps)
31716 | FALSE | 20.084 |  | 020084_SW_1_LP | UD Spar Caps | TRUE | FALSE | 0.011 | secdata | 0.001 | 2 | 0 |  | Carbon(UD)(Spar Caps)
31717 | FALSE | 20.084 |  | 020084_SW_1_LP | UD Spar Caps | TRUE | FALSE | 0.012 | secdata | 0.001 | 2 | 0 |  | Carbon(UD)(Spar Caps)
31718 | FALSE | 20.084 |  | 020084_SW_1_LP | UD Spar Caps | TRUE | FALSE | 0.013 | secdata | 0.001 | 2 | 0 |  | Carbon(UD)(Spar Caps)
31719 | FALSE | 20.084 |  | 020084_SW_1_LP | UD Spar Caps | TRUE | FALSE | 0.014 | secdata | 0.001 | 2 | 0 |  | Carbon(UD)(Spar Caps)
31720 | FALSE | 20.084 |  | 020084_SW_1_LP | UD Spar Caps | TRUE | FALSE | 0.015 | secdata | 0.001 | 2 | 0 |  | Carbon(UD)(Spar Caps)
31721 | FALSE | 20.084 |  | 020084_SW_1_LP | UD Spar Caps | TRUE | FALSE | 0.016 | secdata | 0.001 | 2 | 0 |  | Carbon(UD)(Spar Caps)
31722 | FALSE | 20.084 |  | 020084_SW_1_LP | UD Spar Caps | TRUE | FALSE | 0.017 | secdata | 0.001 | 2 | 0 |  | Carbon(UD)(Spar Caps)
31723 | FALSE | 20.084 |  | 020084_SW_1_LP | UD Spar Caps | TRUE | FALSE | 0.018 | secdata | 0.001 | 2 | 0 |  | Carbon(UD)(Spar Caps)
31724 | FALSE | 20.084 |  | 020084_SW_1_LP | UD Spar Caps | TRUE | FALSE | 0.019 | secdata | 0.001 | 2 | 0 |  | Carbon(UD)(Spar Caps)
31725 | FALSE | 20.084 |  | 020084_SW_1_LP | UD Spar Caps | TRUE | FALSE | 0.02 | secdata | 0.001 | 2 | 0 |  | Carbon(UD)(Spar Caps)
31726 | FALSE | 20.084 |  | 020084_SW_1_LP | UD Spar Caps | TRUE | FALSE | 0.021 | secdata | 0.001 | 2 | 0 |  | Carbon(UD)(Spar Caps)
31727 | FALSE | 20.084 |  | 020084_SW_1_LP | UD Spar Caps | TRUE | FALSE | 0.022 | secdata | 0.001 | 2 | 0 |  | Carbon(UD)(Spar Caps)
31728 | FALSE | 20.084 |  | 020084_SW_1_LP | UD Spar Caps | TRUE | FALSE | 0.023 | secdata | 0.001 | 2 | 0 |  | Carbon(UD)(Spar Caps)
31729 | FALSE | 20.084 |  | 020084_SW_1_LP | UD Spar Caps | TRUE | FALSE | 0.024 | secdata | 0.001 | 2 | 0 |  | Carbon(UD)(Spar Caps)
31730 | FALSE | 20.084 |  | 020084_SW_1_LP | UD Spar Caps | TRUE | FALSE | 0.025 | secdata | 0.001 | 2 | 0 |  | Carbon(UD)(Spar Caps)
31731 | FALSE | 20.084 |  | 020084_SW_1_LP | UD Spar Caps | TRUE | FALSE | 0.026 | secdata | 0.001 | 2 | 0 |  | Carbon(UD)(Spar Caps)
31732 | FALSE | 20.084 |  | 020084_SW_1_LP | UD Spar Caps | TRUE | FALSE | 0.027 | secdata | 0.001 | 2 | 0 |  | Carbon(UD)(Spar Caps)
31733 | FALSE | 20.084 |  | 020084_SW_1_LP | UD Spar Caps | TRUE | FALSE | 0.028 | secdata | 0.001 | 2 | 0 |  | Carbon(UD)(Spar Caps)
31734 | FALSE | 20.084 |  | 020084_SW_1_LP | UD Spar Caps | TRUE | FALSE | 0.029 | secdata | 0.001 | 2 | 0 |  | Carbon(UD)(Spar Caps)
31735 | FALSE | 20.084 |  | 020084_SW_1_LP | UD Spar Caps | TRUE | FALSE | 0.03 | secdata | 0.001 | 2 | 0 |  | Carbon(UD)(Spar Caps)
31736 | FALSE | 20.084 |  | 020084_SW_1_LP | UD Spar Caps | TRUE | FALSE | 0.031 | secdata | 0.001 | 2 | 0 |  | Carbon(UD)(Spar Caps)
31737 | FALSE | 20.084 |  | 020084_SW_1_LP | UD Spar Caps | TRUE | FALSE | 0.032 | secdata | 0.001 | 2 | 0 |  | Carbon(UD)(Spar Caps)
31738 | FALSE | 20.084 |  | 020084_SW_1_LP | UD Spar Caps | TRUE | FALSE | 0.033 | secdata | 0.001 | 2 | 0 |  | Carbon(UD)(Spar Caps)
31739 | FALSE | 20.084 |  | 020084_SW_1_LP | UD Spar Caps | TRUE | FALSE | 0.034 | secdata | 0.001 | 2 | 0 |  | Carbon(UD)(Spar Caps)
31740 | FALSE | 20.084 |  | 020084_SW_1_LP | UD Spar Caps | TRUE | FALSE | 0.035 | secdata | 0.001 | 2 | 0 |  | Carbon(UD)(Spar Caps)
31741 | FALSE | 20.084 |  | 020084_SW_1_LP | UD Spar Caps | TRUE | FALSE | 0.036 | secdata | 0.001 | 2 | 0 |  | Carbon(UD)(Spar Caps)
31742 | FALSE | 20.084 |  | 020084_SW_1_LP | UD Spar Caps | TRUE | FALSE | 0.037 | secdata | 0.001 | 2 | 0 |  | Carbon(UD)(Spar Caps)
31743 | FALSE | 20.084 |  | 020084_SW_1_LP | UD Spar Caps | TRUE | FALSE | 0.038 | secdata | 0.001 | 2 | 0 |  | Carbon(UD)(Spar Caps)
31744 | FALSE | 20.084 |  | 020084_SW_1_LP | UD Spar Caps | TRUE | FALSE | 0.039 | secdata | 0.001 | 2 | 0 |  | Carbon(UD)(Spar Caps)
31745 | FALSE | 20.084 |  | 020084_SW_1_LP | UD Spar Caps | TRUE | FALSE | 0.04 | secdata | 0.001 | 2 | 0 |  | Carbon(UD)(Spar Caps)
31746 | FALSE | 20.084 |  | 020084_SW_1_LP | UD Spar Caps | TRUE | FALSE | 0.041 | secdata | 0.001 | 2 | 0 |  | Carbon(UD)(Spar Caps)
31747 | FALSE | 20.084 |  | 020084_SW_1_LP | UD Spar Caps | TRUE | FALSE | 0.042 | secdata | 0.001 | 2 | 0 |  | Carbon(UD)(Spar Caps)
31748 | FALSE | 20.084 |  | 020084_SW_1_LP | UD Spar Caps | TRUE | FALSE | 0.043 | secdata | 0.001 | 2 | 0 |  | Carbon(UD)(Spar Caps)
31749 | FALSE | 20.084 |  | 020084_SW_1_LP | UD Spar Caps | TRUE | FALSE | 0.044 | secdata | 0.001 | 2 | 0 |  | Carbon(UD)(Spar Caps)
31750 | FALSE | 20.084 |  | 020084_SW_1_LP | UD Spar Caps | TRUE | FALSE | 0.045 | secdata | 0.001 | 2 | 0 |  | Carbon(UD)(Spar Caps)
31751 | FALSE | 20.084 |  | 020084_SW_1_LP | UD Spar Caps | TRUE | FALSE | 0.046 | secdata | 0.001 | 2 | 0 |  | Carbon(UD)(Spar Caps)
31752 | FALSE | 20.084 |  | 020084_SW_1_LP | UD Spar Caps | TRUE | FALSE | 0.047 | secdata | 0.001 | 2 | 0 |  | Carbon(UD)(Spar Caps)
31753 | FALSE | 20.084 |  | 020084_SW_1_LP | UD Spar Caps | TRUE | FALSE | 0.048 | secdata | 0.001 | 2 | 0 |  | Carbon(UD)(Spar Caps)
31754 | FALSE | 20.084 |  | 020084_SW_1_LP | UD Spar Caps | TRUE | FALSE | 0.049 | secdata | 0.001 | 2 | 0 |  | Carbon(UD)(Spar Caps)
31755 | FALSE | 20.084 |  | 020084_SW_1_LP | UD Spar Caps | TRUE | FALSE | 0.05 | secdata | 0.001 | 2 | 0 |  | Carbon(UD)(Spar Caps)
31756 | FALSE | 20.084 |  | 020084_SW_1_LP | UD Spar Caps | TRUE | FALSE | 0.051 | secdata | 0.001 | 2 | 0 |  | Carbon(UD)(Spar Caps)
31757 | FALSE | 20.084 |  | 020084_SW_1_LP | UD Spar Caps | TRUE | FALSE | 0.052 | secdata | 0.001 | 2 | 0 |  | Carbon(UD)(Spar Caps)
31758 | FALSE | 20.084 |  | 020084_SW_1_LP | UD Spar Caps | TRUE | FALSE | 0.053 | secdata | 0.001 | 2 | 0 |  | Carbon(UD)(Spar Caps)
31759 | FALSE | 20.084 |  | 020084_SW_1_LP | UD Spar Caps | TRUE | FALSE | 0.054 | secdata | 0.001 | 2 | 0 |  | Carbon(UD)(Spar Caps)
31760 | FALSE | 20.084 |  | 020084_SW_1_LP | UD Spar Caps | TRUE | FALSE | 0.055 | secdata | 0.001 | 2 | 0 |  | Carbon(UD)(Spar Caps)
31761 | FALSE | 20.084 |  | 020084_SW_1_LP | UD Spar Caps | TRUE | FALSE | 0.056 | secdata | 0.001 | 2 | 0 |  | Carbon(UD)(Spar Caps)
31762 | FALSE | 20.084 |  | 020084_SW_1_LP | UD Spar Caps | TRUE | FALSE | 0.057 | secdata | 0.001 | 2 | 0 |  | Carbon(UD)(Spar Caps)
31763 | FALSE | 20.084 |  | 020084_SW_1_LP | UD Spar Caps | TRUE | FALSE | 0.058 | secdata | 0.001 | 2 | 0 |  | Carbon(UD)(Spar Caps)
31764 | FALSE | 20.084 |  | 020084_SW_1_LP | UD Spar Caps | TRUE | FALSE | 0.059 | secdata | 0.001 | 2 | 0 |  | Carbon(UD)(Spar Caps)
31765 | FALSE | 20.084 |  | 020084_SW_1_LP | UD Spar Caps | TRUE | FALSE | 0.06 | secdata | 0.001 | 2 | 0 |  | Carbon(UD)(Spar Caps)
31766 | No Section | 20.084 | SW_1_LP | 020084_SW_1_LP | UD Spar Caps | TRUE | TRUE | 0.061 | secdata | 0.001 | 2 | 0 |  | Carbon(UD)(Spar Caps)
31767 | FALSE | 20.084 |  | 020084_SW_1_LP |  | TRUE | FALSE | #VALUE! | secoffset | bot
31768 | FALSE | 20.084 |  | 020084_SW_1_LP |  | TRUE | FALSE | #VALUE!
31769 | FALSE | 20.084 |  | 020084_SW_1_LP |  | TRUE | FALSE | #VALUE! | ! 020084_SW_1_LP
31770 | FALSE | 20.084 |  | 020084_SW_1_LP |  | FALSE | FALSE | #VALUE! | sectype | 1392 | shell
31771 | FALSE | 20.084 |  | 020084_SW_1_LP | Gelcoat | FALSE | TRUE | 0.0005 | secdata | 0.0005 | 3 | 0 |  | Gelcoat
31772 | FALSE | 20.084 |  | 020084_SW_1_LP | Triax Shell | FALSE | TRUE | 0.001 | secdata | 0.001 | 6 | 0 |  | triax GFRP(Shell Skin)
31773 | FALSE | 20.084 |  | 020084_SW_1_LP | UD Spar Caps | FALSE | FALSE | 0.001 | secdata | 0.001 | 2 | 0 |  | Carbon(UD)(Spar Caps)
31774 | FALSE | 20.084 |  | 020084_SW_1_LP | UD Spar Caps | FALSE | FALSE | 0.002 | secdata | 0.001 | 2 | 0 |  | Carbon(UD)(Spar Caps)
31775 | FALSE | 20.084 |  | 020084_SW_1_LP | UD Spar Caps | FALSE | FALSE | 0.003 | secdata | 0.001 | 2 | 0 |  | Carbon(UD)(Spar Caps)
31776 | FALSE | 20.084 |  | 020084_SW_1_LP | UD Spar Caps | FALSE | FALSE | 0.004 | secdata | 0.001 | 2 | 0 |  | Carbon(UD)(Spar Caps)
31777 | FALSE | 20.084 |  | 020084_SW_1_LP | UD Spar Caps | FALSE | FALSE | 0.005 | secdata | 0.001 | 2 | 0 |  | Carbon(UD)(Spar Caps)
31778 | FALSE | 20.084 |  | 020084_SW_1_LP | UD Spar Caps | FALSE | FALSE | 0.006 | secdata | 0.001 | 2 | 0 |  | Carbon(UD)(Spar Caps)
31779 | FALSE | 20.084 |  | 020084_SW_1_LP | UD Spar Caps | FALSE | FALSE | 0.007 | secdata | 0.001 | 2 | 0 |  | Carbon(UD)(Spar Caps)
31780 | FALSE | 20.084 |  | 020084_SW_1_LP | UD Spar Caps | FALSE | FALSE | 0.008 | secdata | 0.001 | 2 | 0 |  | Carbon(UD)(Spar Caps)
31781 | FALSE | 20.084 |  | 020084_SW_1_LP | UD Spar Caps | FALSE | FALSE | 0.009 | secdata | 0.001 | 2 | 0 |  | Carbon(UD)(Spar Caps)
31782 | FALSE | 20.084 |  | 020084_SW_1_LP | UD Spar Caps | FALSE | FALSE | 0.01 | secdata | 0.001 | 2 | 0 |  | Carbon(UD)(Spar Caps)
31783 | FALSE | 20.084 |  | 020084_SW_1_LP | UD Spar Caps | FALSE | FALSE | 0.011 | secdata | 0.001 | 2 | 0 |  | Carbon(UD)(Spar Caps)
31784 | FALSE | 20.084 |  | 020084_SW_1_LP | UD Spar Caps | FALSE | FALSE | 0.012 | secdata | 0.001 | 2 | 0 |  | Carbon(UD)(Spar Caps)
31785 | FALSE | 20.084 |  | 020084_SW_1_LP | UD Spar Caps | FALSE | FALSE | 0.013 | secdata | 0.001 | 2 | 0 |  | Carbon(UD)(Spar Caps)
31786 | FALSE | 20.084 |  | 020084_SW_1_LP | UD Spar Caps | FALSE | FALSE | 0.014 | secdata | 0.001 | 2 | 0 |  | Carbon(UD)(Spar Caps)
31787 | FALSE | 20.084 |  | 020084_SW_1_LP | UD Spar Caps | FALSE | FALSE | 0.015 | secdata | 0.001 | 2 | 0 |  | Carbon(UD)(Spar Caps)
31788 | FALSE | 20.084 |  | 020084_SW_1_LP | UD Spar Caps | FALSE | FALSE | 0.016 | secdata | 0.001 | 2 | 0 |  | Carbon(UD)(Spar Caps)
31789 | FALSE | 20.084 |  | 020084_SW_1_LP | UD Spar Caps | FALSE | FALSE | 0.017 | secdata | 0.001 | 2 | 0 |  | Carbon(UD)(Spar Caps)
31790 | FALSE | 20.084 |  | 020084_SW_1_LP | UD Spar Caps | FALSE | FALSE | 0.018 | secdata | 0.001 | 2 | 0 |  | Carbon(UD)(Spar Caps)
31791 | FALSE | 20.084 |  | 020084_SW_1_LP | UD Spar Caps | FALSE | FALSE | 0.019 | secdata | 0.001 | 2 | 0 |  | Carbon(UD)(Spar Caps)
31792 | FALSE | 20.084 |  | 020084_SW_1_LP | UD Spar Caps | FALSE | FALSE | 0.02 | secdata | 0.001 | 2 | 0 |  | Carbon(UD)(Spar Caps)
31793 | FALSE | 20.084 |  | 020084_SW_1_LP | UD Spar Caps | FALSE | FALSE | 0.021 | secdata | 0.001 | 2 | 0 |  | Carbon(UD)(Spar Caps)
31794 | FALSE | 20.084 |  | 020084_SW_1_LP | UD Spar Caps | FALSE | FALSE | 0.022 | secdata | 0.001 | 2 | 0 |  | Carbon(UD)(Spar Caps)
31795 | FALSE | 20.084 |  | 020084_SW_1_LP | UD Spar Caps | FALSE | FALSE | 0.023 | secdata | 0.001 | 2 | 0 |  | Carbon(UD)(Spar Caps)
31796 | FALSE | 20.084 |  | 020084_SW_1_LP | UD Spar Caps | FALSE | FALSE | 0.024 | secdata | 0.001 | 2 | 0 |  | Carbon(UD)(Spar Caps)
31797 | FALSE | 20.084 |  | 020084_SW_1_LP | UD Spar Caps | FALSE | FALSE | 0.025 | secdata | 0.001 | 2 | 0 |  | Carbon(UD)(Spar Caps)
31798 | FALSE | 20.084 |  | 020084_SW_1_LP | UD Spar Caps | FALSE | FALSE | 0.026 | secdata | 0.001 | 2 | 0 |  | Carbon(UD)(Spar Caps)
31799 | FALSE | 20.084 |  | 020084_SW_1_LP | UD Spar Caps | FALSE | FALSE | 0.027 | secdata | 0.001 | 2 | 0 |  | Carbon(UD)(Spar Caps)
31800 | FALSE | 20.084 |  | 020084_SW_1_LP | UD Spar Caps | FALSE | FALSE | 0.028 | secdata | 0.001 | 2 | 0 |  | Carbon(UD)(Spar Caps)
31801 | FALSE | 20.084 |  | 020084_SW_1_LP | UD Spar Caps | FALSE | FALSE | 0.029 | secdata | 0.001 | 2 | 0 |  | Carbon(UD)(Spar Caps)
31802 | FALSE | 20.084 |  | 020084_SW_1_LP | UD Spar Caps | FALSE | FALSE | 0.03 | secdata | 0.001 | 2 | 0 |  | Carbon(UD)(Spar Caps)
31803 | FALSE | 20.084 |  | 020084_SW_1_LP | UD Spar Caps | FALSE | FALSE | 0.031 | secdata | 0.001 | 2 | 0 |  | Carbon(UD)(Spar Caps)
31804 | FALSE | 20.084 |  | 020084_SW_1_LP | UD Spar Caps | FALSE | FALSE | 0.032 | secdata | 0.001 | 2 | 0 |  | Carbon(UD)(Spar Caps)
31805 | FALSE | 20.084 |  | 020084_SW_1_LP | UD Spar Caps | FALSE | FALSE | 0.033 | secdata | 0.001 | 2 | 0 |  | Carbon(UD)(Spar Caps)
31806 | FALSE | 20.084 |  | 020084_SW_1_LP | UD Spar Caps | FALSE | FALSE | 0.034 | secdata | 0.001 | 2 | 0 |  | Carbon(UD)(Spar Caps)
31807 | FALSE | 20.084 |  | 020084_SW_1_LP | UD Spar Caps | FALSE | FALSE | 0.035 | secdata | 0.001 | 2 | 0 |  | Carbon(UD)(Spar Caps)
31808 | FALSE | 20.084 |  | 020084_SW_1_LP | UD Spar Caps | FALSE | FALSE | 0.036 | secdata | 0.001 | 2 | 0 |  | Carbon(UD)(Spar Caps)
31809 | FALSE | 20.084 |  | 020084_SW_1_LP | UD Spar Caps | FALSE | FALSE | 0.037 | secdata | 0.001 | 2 | 0 |  | Carbon(UD)(Spar Caps)
31810 | FALSE | 20.084 |  | 020084_SW_1_LP | UD Spar Caps | FALSE | FALSE | 0.038 | secdata | 0.001 | 2 | 0 |  | Carbon(UD)(Spar Caps)
31811 | FALSE | 20.084 |  | 020084_SW_1_LP | UD Spar Caps | FALSE | FALSE | 0.039 | secdata | 0.001 | 2 | 0 |  | Carbon(UD)(Spar Caps)
31812 | FALSE | 20.084 |  | 020084_SW_1_LP | UD Spar Caps | FALSE | FALSE | 0.04 | secdata | 0.001 | 2 | 0 |  | Carbon(UD)(Spar Caps)
31813 | FALSE | 20.084 |  | 020084_SW_1_LP | UD Spar Caps | FALSE | FALSE | 0.041 | secdata | 0.001 | 2 | 0 |  | Carbon(UD)(Spar Caps)
31814 | FALSE | 20.084 |  | 020084_SW_1_LP | UD Spar Caps | FALSE | FALSE | 0.042 | secdata | 0.001 | 2 | 0 |  | Carbon(UD)(Spar Caps)
31815 | FALSE | 20.084 |  | 020084_SW_1_LP | UD Spar Caps | FALSE | FALSE | 0.043 | secdata | 0.001 | 2 | 0 |  | Carbon(UD)(Spar Caps)
31816 | FALSE | 20.084 |  | 020084_SW_1_LP | UD Spar Caps | FALSE | FALSE | 0.044 | secdata | 0.001 | 2 | 0 |  | Carbon(UD)(Spar Caps)
31817 | FALSE | 20.084 |  | 020084_SW_1_LP | UD Spar Caps | FALSE | FALSE | 0.045 | secdata | 0.001 | 2 | 0 |  | Carbon(UD)(Spar Caps)
31818 | FALSE | 20.084 |  | 020084_SW_1_LP | UD Spar Caps | FALSE | FALSE | 0.046 | secdata | 0.001 | 2 | 0 |  | Carbon(UD)(Spar Caps)
31819 | FALSE | 20.084 |  | 020084_SW_1_LP | UD Spar Caps | FALSE | FALSE | 0.047 | secdata | 0.001 | 2 | 0 |  | Carbon(UD)(Spar Caps)
31820 | FALSE | 20.084 |  | 020084_SW_1_LP | UD Spar Caps | FALSE | FALSE | 0.048 | secdata | 0.001 | 2 | 0 |  | Carbon(UD)(Spar Caps)
31821 | FALSE | 20.084 |  | 020084_SW_1_LP | UD Spar Caps | FALSE | FALSE | 0.049 | secdata | 0.001 | 2 | 0 |  | Carbon(UD)(Spar Caps)
31822 | FALSE | 20.084 |  | 020084_SW_1_LP | UD Spar Caps | FALSE | FALSE | 0.05 | secdata | 0.001 | 2 | 0 |  | Carbon(UD)(Spar Caps)
31823 | FALSE | 20.084 |  | 020084_SW_1_LP | UD Spar Caps | FALSE | FALSE | 0.051 | secdata | 0.001 | 2 | 0 |  | Carbon(UD)(Spar Caps)
31824 | FALSE | 20.084 |  | 020084_SW_1_LP | UD Spar Caps | FALSE | FALSE | 0.052 | secdata | 0.001 | 2 | 0 |  | Carbon(UD)(Spar Caps)
31825 | FALSE | 20.084 |  | 020084_SW_1_LP | UD Spar Caps | FALSE | FALSE | 0.053 | secdata | 0.001 | 2 | 0 |  | Carbon(UD)(Spar Caps)
31826 | FALSE | 20.084 |  | 020084_SW_1_LP | UD Spar Caps | FALSE | FALSE | 0.054 | secdata | 0.001 | 2 | 0 |  | Carbon(UD)(Spar Caps)
31827 | FALSE | 20.084 |  | 020084_SW_1_LP | UD Spar Caps | FALSE | FALSE | 0.055 | secdata | 0.001 | 2 | 0 |  | Carbon(UD)(Spar Caps)
31828 | FALSE | 20.084 |  | 020084_SW_1_LP | UD Spar Caps | FALSE | FALSE | 0.056 | secdata | 0.001 | 2 | 0 |  | Carbon(UD)(Spar Caps)
31829 | FALSE | 20.084 |  | 020084_SW_1_LP | UD Spar Caps | FALSE | FALSE | 0.057 | secdata | 0.001 | 2 | 0 |  | Carbon(UD)(Spar Caps)
31830 | FALSE | 20.084 |  | 020084_SW_1_LP | UD Spar Caps | FALSE | FALSE | 0.058 | secdata | 0.001 | 2 | 0 |  | Carbon(UD)(Spar Caps)
31831 | FALSE | 20.084 |  | 020084_SW_1_LP | UD Spar Caps | FALSE | FALSE | 0.059 | secdata | 0.001 | 2 | 0 |  | Carbon(UD)(Spar Caps)
31832 | FALSE | 20.084 |  | 020084_SW_1_LP | UD Spar Caps | FALSE | FALSE | 0.06 | secdata | 0.001 | 2 | 0 |  | Carbon(UD)(Spar Caps)
31833 | FALSE | 20.084 |  | 020084_SW_1_LP | UD Spar Caps | FALSE | TRUE | 0.061 | secdata | 0.001 | 2 | 0 |  | Carbon(UD)(Spar Caps)
31834 | FALSE | 20.084 |  | 020084_SW_1_LP |  | FALSE | FALSE | #VALUE! | secoffset | mid
31835 | FALSE | 20.084 |  | 020084_SW_1_LP |  | FALSE | FALSE | #VALUE!
31836 | FALSE | 20.084 |  | 020084_SW_2_HP |  | FALSE | FALSE | #VALUE! | ! 020084_SW_2_HP
31837 | FALSE | 20.084 |  | 020084_SW_2_HP |  | TRUE | FALSE | #VALUE! | sectype | 393 | shell
31838 | No Section | 20.084 | SW_2_HP | 020084_SW_2_HP | Gelcoat | TRUE | TRUE | 0.0005 | secdata | 0.0005 | 3 | 0 |  | Gelcoat
31839 | No Section | 20.084 | SW_2_HP | 020084_SW_2_HP | Triax Shell | TRUE | TRUE | 0.001 | secdata | 0.001 | 6 | 0 |  | triax GFRP(Shell Skin)
31840 | FALSE | 20.084 |  | 020084_SW_2_HP | UD Spar Caps | TRUE | FALSE | 0.001 | secdata | 0.001 | 2 | 0 |  | Carbon(UD)(Spar Caps)
31841 | FALSE | 20.084 |  | 020084_SW_2_HP | UD Spar Caps | TRUE | FALSE | 0.002 | secdata | 0.001 | 2 | 0 |  | Carbon(UD)(Spar Caps)
31842 | FALSE | 20.084 |  | 020084_SW_2_HP | UD Spar Caps | TRUE | FALSE | 0.003 | secdata | 0.001 | 2 | 0 |  | Carbon(UD)(Spar Caps)
31843 | FALSE | 20.084 |  | 020084_SW_2_HP | UD Spar Caps | TRUE | FALSE | 0.004 | secdata | 0.001 | 2 | 0 |  | Carbon(UD)(Spar Caps)
31844 | FALSE | 20.084 |  | 020084_SW_2_HP | UD Spar Caps | TRUE | FALSE | 0.005 | secdata | 0.001 | 2 | 0 |  | Carbon(UD)(Spar Caps)
31845 | FALSE | 20.084 |  | 020084_SW_2_HP | UD Spar Caps | TRUE | FALSE | 0.006 | secdata | 0.001 | 2 | 0 |  | Carbon(UD)(Spar Caps)
31846 | FALSE | 20.084 |  | 020084_SW_2_HP | UD Spar Caps | TRUE | FALSE | 0.007 | secdata | 0.001 | 2 | 0 |  | Carbon(UD)(Spar Caps)
31847 | FALSE | 20.084 |  | 020084_SW_2_HP | UD Spar Caps | TRUE | FALSE | 0.008 | secdata | 0.001 | 2 | 0 |  | Carbon(UD)(Spar Caps)
31848 | FALSE | 20.084 |  | 020084_SW_2_HP | UD Spar Caps | TRUE | FALSE | 0.009 | secdata | 0.001 | 2 | 0 |  | Carbon(UD)(Spar Caps)
31849 | FALSE | 20.084 |  | 020084_SW_2_HP | UD Spar Caps | TRUE | FALSE | 0.01 | secdata | 0.001 | 2 | 0 |  | Carbon(UD)(Spar Caps)
31850 | FALSE | 20.084 |  | 020084_SW_2_HP | UD Spar Caps | TRUE | FALSE | 0.011 | secdata | 0.001 | 2 | 0 |  | Carbon(UD)(Spar Caps)
31851 | FALSE | 20.084 |  | 020084_SW_2_HP | UD Spar Caps | TRUE | FALSE | 0.012 | secdata | 0.001 | 2 | 0 |  | Carbon(UD)(Spar Caps)
31852 | FALSE | 20.084 |  | 020084_SW_2_HP | UD Spar Caps | TRUE | FALSE | 0.013 | secdata | 0.001 | 2 | 0 |  | Carbon(UD)(Spar Caps)
31853 | FALSE | 20.084 |  | 020084_SW_2_HP | UD Spar Caps | TRUE | FALSE | 0.014 | secdata | 0.001 | 2 | 0 |  | Carbon(UD)(Spar Caps)
31854 | FALSE | 20.084 |  | 020084_SW_2_HP | UD Spar Caps | TRUE | FALSE | 0.015 | secdata | 0.001 | 2 | 0 |  | Carbon(UD)(Spar Caps)
31855 | FALSE | 20.084 |  | 020084_SW_2_HP | UD Spar Caps | TRUE | FALSE | 0.016 | secdata | 0.001 | 2 | 0 |  | Carbon(UD)(Spar Caps)
31856 | FALSE | 20.084 |  | 020084_SW_2_HP | UD Spar Caps | TRUE | FALSE | 0.017 | secdata | 0.001 | 2 | 0 |  | Carbon(UD)(Spar Caps)
31857 | FALSE | 20.084 |  | 020084_SW_2_HP | UD Spar Caps | TRUE | FALSE | 0.018 | secdata | 0.001 | 2 | 0 |  | Carbon(UD)(Spar Caps)
31858 | FALSE | 20.084 |  | 020084_SW_2_HP | UD Spar Caps | TRUE | FALSE | 0.019 | secdata | 0.001 | 2 | 0 |  | Carbon(UD)(Spar Caps)
31859 | FALSE | 20.084 |  | 020084_SW_2_HP | UD Spar Caps | TRUE | FALSE | 0.02 | secdata | 0.001 | 2 | 0 |  | Carbon(UD)(Spar Caps)
31860 | FALSE | 20.084 |  | 020084_SW_2_HP | UD Spar Caps | TRUE | FALSE | 0.021 | secdata | 0.001 | 2 | 0 |  | Carbon(UD)(Spar Caps)
31861 | FALSE | 20.084 |  | 020084_SW_2_HP | UD Spar Caps | TRUE | FALSE | 0.022 | secdata | 0.001 | 2 | 0 |  | Carbon(UD)(Spar Caps)
31862 | FALSE | 20.084 |  | 020084_SW_2_HP | UD Spar Caps | TRUE | FALSE | 0.023 | secdata | 0.001 | 2 | 0 |  | Carbon(UD)(Spar Caps)
31863 | FALSE | 20.084 |  | 020084_SW_2_HP | UD Spar Caps | TRUE | FALSE | 0.024 | secdata | 0.001 | 2 | 0 |  | Carbon(UD)(Spar Caps)
31864 | FALSE | 20.084 |  | 020084_SW_2_HP | UD Spar Caps | TRUE | FALSE | 0.025 | secdata | 0.001 | 2 | 0 |  | Carbon(UD)(Spar Caps)
31865 | FALSE | 20.084 |  | 020084_SW_2_HP | UD Spar Caps | TRUE | FALSE | 0.026 | secdata | 0.001 | 2 | 0 |  | Carbon(UD)(Spar Caps)
31866 | FALSE | 20.084 |  | 020084_SW_2_HP | UD Spar Caps | TRUE | FALSE | 0.027 | secdata | 0.001 | 2 | 0 |  | Carbon(UD)(Spar Caps)
31867 | FALSE | 20.084 |  | 020084_SW_2_HP | UD Spar Caps | TRUE | FALSE | 0.028 | secdata | 0.001 | 2 | 0 |  | Carbon(UD)(Spar Caps)
31868 | FALSE | 20.084 |  | 020084_SW_2_HP | UD Spar Caps | TRUE | FALSE | 0.029 | secdata | 0.001 | 2 | 0 |  | Carbon(UD)(Spar Caps)
31869 | FALSE | 20.084 |  | 020084_SW_2_HP | UD Spar Caps | TRUE | FALSE | 0.03 | secdata | 0.001 | 2 | 0 |  | Carbon(UD)(Spar Caps)
31870 | FALSE | 20.084 |  | 020084_SW_2_HP | UD Spar Caps | TRUE | FALSE | 0.031 | secdata | 0.001 | 2 | 0 |  | Carbon(UD)(Spar Caps)
31871 | FALSE | 20.084 |  | 020084_SW_2_HP | UD Spar Caps | TRUE | FALSE | 0.032 | secdata | 0.001 | 2 | 0 |  | Carbon(UD)(Spar Caps)
31872 | FALSE | 20.084 |  | 020084_SW_2_HP | UD Spar Caps | TRUE | FALSE | 0.033 | secdata | 0.001 | 2 | 0 |  | Carbon(UD)(Spar Caps)
31873 | FALSE | 20.084 |  | 020084_SW_2_HP | UD Spar Caps | TRUE | FALSE | 0.034 | secdata | 0.001 | 2 | 0 |  | Carbon(UD)(Spar Caps)
31874 | FALSE | 20.084 |  | 020084_SW_2_HP | UD Spar Caps | TRUE | FALSE | 0.035 | secdata | 0.001 | 2 | 0 |  | Carbon(UD)(Spar Caps)
31875 | FALSE | 20.084 |  | 020084_SW_2_HP | UD Spar Caps | TRUE | FALSE | 0.036 | secdata | 0.001 | 2 | 0 |  | Carbon(UD)(Spar Caps)
31876 | FALSE | 20.084 |  | 020084_SW_2_HP | UD Spar Caps | TRUE | FALSE | 0.037 | secdata | 0.001 | 2 | 0 |  | Carbon(UD)(Spar Caps)
31877 | FALSE | 20.084 |  | 020084_SW_2_HP | UD Spar Caps | TRUE | FALSE | 0.038 | secdata | 0.001 | 2 | 0 |  | Carbon(UD)(Spar Caps)
31878 | FALSE | 20.084 |  | 020084_SW_2_HP | UD Spar Caps | TRUE | FALSE | 0.039 | secdata | 0.001 | 2 | 0 |  | Carbon(UD)(Spar Caps)
31879 | FALSE | 20.084 |  | 020084_SW_2_HP | UD Spar Caps | TRUE | FALSE | 0.04 | secdata | 0.001 | 2 | 0 |  | Carbon(UD)(Spar Caps)
31880 | FALSE | 20.084 |  | 020084_SW_2_HP | UD Spar Caps | TRUE | FALSE | 0.041 | secdata | 0.001 | 2 | 0 |  | Carbon(UD)(Spar Caps)
31881 | FALSE | 20.084 |  | 020084_SW_2_HP | UD Spar Caps | TRUE | FALSE | 0.042 | secdata | 0.001 | 2 | 0 |  | Carbon(UD)(Spar Caps)
31882 | FALSE | 20.084 |  | 020084_SW_2_HP | UD Spar Caps | TRUE | FALSE | 0.043 | secdata | 0.001 | 2 | 0 |  | Carbon(UD)(Spar Caps)
31883 | FALSE | 20.084 |  | 020084_SW_2_HP | UD Spar Caps | TRUE | FALSE | 0.044 | secdata | 0.001 | 2 | 0 |  | Carbon(UD)(Spar Caps)
31884 | FALSE | 20.084 |  | 020084_SW_2_HP | UD Spar Caps | TRUE | FALSE | 0.045 | secdata | 0.001 | 2 | 0 |  | Carbon(UD)(Spar Caps)
31885 | FALSE | 20.084 |  | 020084_SW_2_HP | UD Spar Caps | TRUE | FALSE | 0.046 | secdata | 0.001 | 2 | 0 |  | Carbon(UD)(Spar Caps)
31886 | FALSE | 20.084 |  | 020084_SW_2_HP | UD Spar Caps | TRUE | FALSE | 0.047 | secdata | 0.001 | 2 | 0 |  | Carbon(UD)(Spar Caps)
31887 | FALSE | 20.084 |  | 020084_SW_2_HP | UD Spar Caps | TRUE | FALSE | 0.048 | secdata | 0.001 | 2 | 0 |  | Carbon(UD)(Spar Caps)
31888 | FALSE | 20.084 |  | 020084_SW_2_HP | UD Spar Caps | TRUE | FALSE | 0.049 | secdata | 0.001 | 2 | 0 |  | Carbon(UD)(Spar Caps)
31889 | FALSE | 20.084 |  | 020084_SW_2_HP | UD Spar Caps | TRUE | FALSE | 0.05 | secdata | 0.001 | 2 | 0 |  | Carbon(UD)(Spar Caps)
31890 | FALSE | 20.084 |  | 020084_SW_2_HP | UD Spar Caps | TRUE | FALSE | 0.051 | secdata | 0.001 | 2 | 0 |  | Carbon(UD)(Spar Caps)
31891 | FALSE | 20.084 |  | 020084_SW_2_HP | UD Spar Caps | TRUE | FALSE | 0.052 | secdata | 0.001 | 2 | 0 |  | Carbon(UD)(Spar Caps)
31892 | FALSE | 20.084 |  | 020084_SW_2_HP | UD Spar Caps | TRUE | FALSE | 0.053 | secdata | 0.001 | 2 | 0 |  | Carbon(UD)(Spar Caps)
31893 | FALSE | 20.084 |  | 020084_SW_2_HP | UD Spar Caps | TRUE | FALSE | 0.054 | secdata | 0.001 | 2 | 0 |  | Carbon(UD)(Spar Caps)
31894 | FALSE | 20.084 |  | 020084_SW_2_HP | UD Spar Caps | TRUE | FALSE | 0.055 | secdata | 0.001 | 2 | 0 |  | Carbon(UD)(Spar Caps)
31895 | FALSE | 20.084 |  | 020084_SW_2_HP | UD Spar Caps | TRUE | FALSE | 0.056 | secdata | 0.001 | 2 | 0 |  | Carbon(UD)(Spar Caps)
31896 | FALSE | 20.084 |  | 020084_SW_2_HP | UD Spar Caps | TRUE | FALSE | 0.057 | secdata | 0.001 | 2 | 0 |  | Carbon(UD)(Spar Caps)
31897 | FALSE | 20.084 |  | 020084_SW_2_HP | UD Spar Caps | TRUE | FALSE | 0.058 | secdata | 0.001 | 2 | 0 |  | Carbon(UD)(Spar Caps)
31898 | FALSE | 20.084 |  | 020084_SW_2_HP | UD Spar Caps | TRUE | FALSE | 0.059 | secdata | 0.001 | 2 | 0 |  | Carbon(UD)(Spar Caps)
31899 | FALSE | 20.084 |  | 020084_SW_2_HP | UD Spar Caps | TRUE | FALSE | 0.06 | secdata | 0.001 | 2 | 0 |  | Carbon(UD)(Spar Caps)
31900 | No Section | 20.084 | SW_2_HP | 020084_SW_2_HP | UD Spar Caps | TRUE | TRUE | 0.061 | secdata | 0.001 | 2 | 0 |  | Carbon(UD)(Spar Caps)
31901 | FALSE | 20.084 |  | 020084_SW_2_HP |  | TRUE | FALSE | #VALUE! | secoffset | bot
31902 | FALSE | 20.084 |  | 020084_SW_2_HP |  | TRUE | FALSE | #VALUE!
31903 | FALSE | 20.084 |  | 020084_SW_2_HP |  | TRUE | FALSE | #VALUE! | ! 020084_SW_2_HP
31904 | FALSE | 20.084 |  | 020084_SW_2_HP |  | FALSE | FALSE | #VALUE! | sectype | 1393 | shell
31905 | FALSE | 20.084 |  | 020084_SW_2_HP | Gelcoat | FALSE | TRUE | 0.0005 | secdata | 0.0005 | 3 | 0 |  | Gelcoat
31906 | FALSE | 20.084 |  | 020084_SW_2_HP | Triax Shell | FALSE | TRUE | 0.001 | secdata | 0.001 | 6 | 0 |  | triax GFRP(Shell Skin)
31907 | FALSE | 20.084 |  | 020084_SW_2_HP | UD Spar Caps | FALSE | FALSE | 0.001 | secdata | 0.001 | 2 | 0 |  | Carbon(UD)(Spar Caps)
31908 | FALSE | 20.084 |  | 020084_SW_2_HP | UD Spar Caps | FALSE | FALSE | 0.002 | secdata | 0.001 | 2 | 0 |  | Carbon(UD)(Spar Caps)
31909 | FALSE | 20.084 |  | 020084_SW_2_HP | UD Spar Caps | FALSE | FALSE | 0.003 | secdata | 0.001 | 2 | 0 |  | Carbon(UD)(Spar Caps)
31910 | FALSE | 20.084 |  | 020084_SW_2_HP | UD Spar Caps | FALSE | FALSE | 0.004 | secdata | 0.001 | 2 | 0 |  | Carbon(UD)(Spar Caps)
31911 | FALSE | 20.084 |  | 020084_SW_2_HP | UD Spar Caps | FALSE | FALSE | 0.005 | secdata | 0.001 | 2 | 0 |  | Carbon(UD)(Spar Caps)
31912 | FALSE | 20.084 |  | 020084_SW_2_HP | UD Spar Caps | FALSE | FALSE | 0.006 | secdata | 0.001 | 2 | 0 |  | Carbon(UD)(Spar Caps)
31913 | FALSE | 20.084 |  | 020084_SW_2_HP | UD Spar Caps | FALSE | FALSE | 0.007 | secdata | 0.001 | 2 | 0 |  | Carbon(UD)(Spar Caps)
31914 | FALSE | 20.084 |  | 020084_SW_2_HP | UD Spar Caps | FALSE | FALSE | 0.008 | secdata | 0.001 | 2 | 0 |  | Carbon(UD)(Spar Caps)
31915 | FALSE | 20.084 |  | 020084_SW_2_HP | UD Spar Caps | FALSE | FALSE | 0.009 | secdata | 0.001 | 2 | 0 |  | Carbon(UD)(Spar Caps)
31916 | FALSE | 20.084 |  | 020084_SW_2_HP | UD Spar Caps | FALSE | FALSE | 0.01 | secdata | 0.001 | 2 | 0 |  | Carbon(UD)(Spar Caps)
31917 | FALSE | 20.084 |  | 020084_SW_2_HP | UD Spar Caps | FALSE | FALSE | 0.011 | secdata | 0.001 | 2 | 0 |  | Carbon(UD)(Spar Caps)
31918 | FALSE | 20.084 |  | 020084_SW_2_HP | UD Spar Caps | FALSE | FALSE | 0.012 | secdata | 0.001 | 2 | 0 |  | Carbon(UD)(Spar Caps)
31919 | FALSE | 20.084 |  | 020084_SW_2_HP | UD Spar Caps | FALSE | FALSE | 0.013 | secdata | 0.001 | 2 | 0 |  | Carbon(UD)(Spar Caps)
31920 | FALSE | 20.084 |  | 020084_SW_2_HP | UD Spar Caps | FALSE | FALSE | 0.014 | secdata | 0.001 | 2 | 0 |  | Carbon(UD)(Spar Caps)
31921 | FALSE | 20.084 |  | 020084_SW_2_HP | UD Spar Caps | FALSE | FALSE | 0.015 | secdata | 0.001 | 2 | 0 |  | Carbon(UD)(Spar Caps)
31922 | FALSE | 20.084 |  | 020084_SW_2_HP | UD Spar Caps | FALSE | FALSE | 0.016 | secdata | 0.001 | 2 | 0 |  | Carbon(UD)(Spar Caps)
31923 | FALSE | 20.084 |  | 020084_SW_2_HP | UD Spar Caps | FALSE | FALSE | 0.017 | secdata | 0.001 | 2 | 0 |  | Carbon(UD)(Spar Caps)
31924 | FALSE | 20.084 |  | 020084_SW_2_HP | UD Spar Caps | FALSE | FALSE | 0.018 | secdata | 0.001 | 2 | 0 |  | Carbon(UD)(Spar Caps)
31925 | FALSE | 20.084 |  | 020084_SW_2_HP | UD Spar Caps | FALSE | FALSE | 0.019 | secdata | 0.001 | 2 | 0 |  | Carbon(UD)(Spar Caps)
31926 | FALSE | 20.084 |  | 020084_SW_2_HP | UD Spar Caps | FALSE | FALSE | 0.02 | secdata | 0.001 | 2 | 0 |  | Carbon(UD)(Spar Caps)
31927 | FALSE | 20.084 |  | 020084_SW_2_HP | UD Spar Caps | FALSE | FALSE | 0.021 | secdata | 0.001 | 2 | 0 |  | Carbon(UD)(Spar Caps)
31928 | FALSE | 20.084 |  | 020084_SW_2_HP | UD Spar Caps | FALSE | FALSE | 0.022 | secdata | 0.001 | 2 | 0 |  | Carbon(UD)(Spar Caps)
31929 | FALSE | 20.084 |  | 020084_SW_2_HP | UD Spar Caps | FALSE | FALSE | 0.023 | secdata | 0.001 | 2 | 0 |  | Carbon(UD)(Spar Caps)
31930 | FALSE | 20.084 |  | 020084_SW_2_HP | UD Spar Caps | FALSE | FALSE | 0.024 | secdata | 0.001 | 2 | 0 |  | Carbon(UD)(Spar Caps)
31931 | FALSE | 20.084 |  | 020084_SW_2_HP | UD Spar Caps | FALSE | FALSE | 0.025 | secdata | 0.001 | 2 | 0 |  | Carbon(UD)(Spar Caps)
31932 | FALSE | 20.084 |  | 020084_SW_2_HP | UD Spar Caps | FALSE | FALSE | 0.026 | secdata | 0.001 | 2 | 0 |  | Carbon(UD)(Spar Caps)
31933 | FALSE | 20.084 |  | 020084_SW_2_HP | UD Spar Caps | FALSE | FALSE | 0.027 | secdata | 0.001 | 2 | 0 |  | Carbon(UD)(Spar Caps)
31934 | FALSE | 20.084 |  | 020084_SW_2_HP | UD Spar Caps | FALSE | FALSE | 0.028 | secdata | 0.001 | 2 | 0 |  | Carbon(UD)(Spar Caps)
31935 | FALSE | 20.084 |  | 020084_SW_2_HP | UD Spar Caps | FALSE | FALSE | 0.029 | secdata | 0.001 | 2 | 0 |  | Carbon(UD)(Spar Caps)
31936 | FALSE | 20.084 |  | 020084_SW_2_HP | UD Spar Caps | FALSE | FALSE | 0.03 | secdata | 0.001 | 2 | 0 |  | Carbon(UD)(Spar Caps)
31937 | FALSE | 20.084 |  | 020084_SW_2_HP | UD Spar Caps | FALSE | FALSE | 0.031 | secdata | 0.001 | 2 | 0 |  | Carbon(UD)(Spar Caps)
31938 | FALSE | 20.084 |  | 020084_SW_2_HP | UD Spar Caps | FALSE | FALSE | 0.032 | secdata | 0.001 | 2 | 0 |  | Carbon(UD)(Spar Caps)
31939 | FALSE | 20.084 |  | 020084_SW_2_HP | UD Spar Caps | FALSE | FALSE | 0.033 | secdata | 0.001 | 2 | 0 |  | Carbon(UD)(Spar Caps)
31940 | FALSE | 20.084 |  | 020084_SW_2_HP | UD Spar Caps | FALSE | FALSE | 0.034 | secdata | 0.001 | 2 | 0 |  | Carbon(UD)(Spar Caps)
31941 | FALSE | 20.084 |  | 020084_SW_2_HP | UD Spar Caps | FALSE | FALSE | 0.035 | secdata | 0.001 | 2 | 0 |  | Carbon(UD)(Spar Caps)
31942 | FALSE | 20.084 |  | 020084_SW_2_HP | UD Spar Caps | FALSE | FALSE | 0.036 | secdata | 0.001 | 2 | 0 |  | Carbon(UD)(Spar Caps)
31943 | FALSE | 20.084 |  | 020084_SW_2_HP | UD Spar Caps | FALSE | FALSE | 0.037 | secdata | 0.001 | 2 | 0 |  | Carbon(UD)(Spar Caps)
31944 | FALSE | 20.084 |  | 020084_SW_2_HP | UD Spar Caps | FALSE | FALSE | 0.038 | secdata | 0.001 | 2 | 0 |  | Carbon(UD)(Spar Caps)
31945 | FALSE | 20.084 |  | 020084_SW_2_HP | UD Spar Caps | FALSE | FALSE | 0.039 | secdata | 0.001 | 2 | 0 |  | Carbon(UD)(Spar Caps)
31946 | FALSE | 20.084 |  | 020084_SW_2_HP | UD Spar Caps | FALSE | FALSE | 0.04 | secdata | 0.001 | 2 | 0 |  | Carbon(UD)(Spar Caps)
31947 | FALSE | 20.084 |  | 020084_SW_2_HP | UD Spar Caps | FALSE | FALSE | 0.041 | secdata | 0.001 | 2 | 0 |  | Carbon(UD)(Spar Caps)
31948 | FALSE | 20.084 |  | 020084_SW_2_HP | UD Spar Caps | FALSE | FALSE | 0.042 | secdata | 0.001 | 2 | 0 |  | Carbon(UD)(Spar Caps)
31949 | FALSE | 20.084 |  | 020084_SW_2_HP | UD Spar Caps | FALSE | FALSE | 0.043 | secdata | 0.001 | 2 | 0 |  | Carbon(UD)(Spar Caps)
31950 | FALSE | 20.084 |  | 020084_SW_2_HP | UD Spar Caps | FALSE | FALSE | 0.044 | secdata | 0.001 | 2 | 0 |  | Carbon(UD)(Spar Caps)
31951 | FALSE | 20.084 |  | 020084_SW_2_HP | UD Spar Caps | FALSE | FALSE | 0.045 | secdata | 0.001 | 2 | 0 |  | Carbon(UD)(Spar Caps)
31952 | FALSE | 20.084 |  | 020084_SW_2_HP | UD Spar Caps | FALSE | FALSE | 0.046 | secdata | 0.001 | 2 | 0 |  | Carbon(UD)(Spar Caps)
31953 | FALSE | 20.084 |  | 020084_SW_2_HP | UD Spar Caps | FALSE | FALSE | 0.047 | secdata | 0.001 | 2 | 0 |  | Carbon(UD)(Spar Caps)
31954 | FALSE | 20.084 |  | 020084_SW_2_HP | UD Spar Caps | FALSE | FALSE | 0.048 | secdata | 0.001 | 2 | 0 |  | Carbon(UD)(Spar Caps)
31955 | FALSE | 20.084 |  | 020084_SW_2_HP | UD Spar Caps | FALSE | FALSE | 0.049 | secdata | 0.001 | 2 | 0 |  | Carbon(UD)(Spar Caps)
31956 | FALSE | 20.084 |  | 020084_SW_2_HP | UD Spar Caps | FALSE | FALSE | 0.05 | secdata | 0.001 | 2 | 0 |  | Carbon(UD)(Spar Caps)
31957 | FALSE | 20.084 |  | 020084_SW_2_HP | UD Spar Caps | FALSE | FALSE | 0.051 | secdata | 0.001 | 2 | 0 |  | Carbon(UD)(Spar Caps)
31958 | FALSE | 20.084 |  | 020084_SW_2_HP | UD Spar Caps | FALSE | FALSE | 0.052 | secdata | 0.001 | 2 | 0 |  | Carbon(UD)(Spar Caps)
31959 | FALSE | 20.084 |  | 020084_SW_2_HP | UD Spar Caps | FALSE | FALSE | 0.053 | secdata | 0.001 | 2 | 0 |  | Carbon(UD)(Spar Caps)
31960 | FALSE | 20.084 |  | 020084_SW_2_HP | UD Spar Caps | FALSE | FALSE | 0.054 | secdata | 0.001 | 2 | 0 |  | Carbon(UD)(Spar Caps)
31961 | FALSE | 20.084 |  | 020084_SW_2_HP | UD Spar Caps | FALSE | FALSE | 0.055 | secdata | 0.001 | 2 | 0 |  | Carbon(UD)(Spar Caps)
31962 | FALSE | 20.084 |  | 020084_SW_2_HP | UD Spar Caps | FALSE | FALSE | 0.056 | secdata | 0.001 | 2 | 0 |  | Carbon(UD)(Spar Caps)
31963 | FALSE | 20.084 |  | 020084_SW_2_HP | UD Spar Caps | FALSE | FALSE | 0.057 | secdata | 0.001 | 2 | 0 |  | Carbon(UD)(Spar Caps)
31964 | FALSE | 20.084 |  | 020084_SW_2_HP | UD Spar Caps | FALSE | FALSE | 0.058 | secdata | 0.001 | 2 | 0 |  | Carbon(UD)(Spar Caps)
31965 | FALSE | 20.084 |  | 020084_SW_2_HP | UD Spar Caps | FALSE | FALSE | 0.059 | secdata | 0.001 | 2 | 0 |  | Carbon(UD)(Spar Caps)
31966 | FALSE | 20.084 |  | 020084_SW_2_HP | UD Spar Caps | FALSE | FALSE | 0.06 | secdata | 0.001 | 2 | 0 |  | Carbon(UD)(Spar Caps)
31967 | FALSE | 20.084 |  | 020084_SW_2_HP | UD Spar Caps | FALSE | TRUE | 0.061 | secdata | 0.001 | 2 | 0 |  | Carbon(UD)(Spar Caps)
31968 | FALSE | 20.084 |  | 020084_SW_2_HP |  | FALSE | FALSE | #VALUE! | secoffset | mid
31969 | FALSE | 20.084 |  | 020084_SW_2_HP |  | FALSE | FALSE | #VALUE!
31970 | FALSE | 20.084 |  | 020084_SW_2_LP |  | FALSE | FALSE | #VALUE! | ! 020084_SW_2_LP
31971 | FALSE | 20.084 |  | 020084_SW_2_LP |  | TRUE | FALSE | #VALUE! | sectype | 394 | shell
31972 | No Section | 20.084 | SW_2_LP | 020084_SW_2_LP | Gelcoat | TRUE | TRUE | 0.0005 | secdata | 0.0005 | 3 | 0 |  | Gelcoat
31973 | No Section | 20.084 | SW_2_LP | 020084_SW_2_LP | Triax Shell | TRUE | TRUE | 0.001 | secdata | 0.001 | 6 | 0 |  | triax GFRP(Shell Skin)
31974 | FALSE | 20.084 |  | 020084_SW_2_LP | UD Spar Caps | TRUE | FALSE | 0.001 | secdata | 0.001 | 2 | 0 |  | Carbon(UD)(Spar Caps)
31975 | FALSE | 20.084 |  | 020084_SW_2_LP | UD Spar Caps | TRUE | FALSE | 0.002 | secdata | 0.001 | 2 | 0 |  | Carbon(UD)(Spar Caps)
31976 | FALSE | 20.084 |  | 020084_SW_2_LP | UD Spar Caps | TRUE | FALSE | 0.003 | secdata | 0.001 | 2 | 0 |  | Carbon(UD)(Spar Caps)
31977 | FALSE | 20.084 |  | 020084_SW_2_LP | UD Spar Caps | TRUE | FALSE | 0.004 | secdata | 0.001 | 2 | 0 |  | Carbon(UD)(Spar Caps)
31978 | FALSE | 20.084 |  | 020084_SW_2_LP | UD Spar Caps | TRUE | FALSE | 0.005 | secdata | 0.001 | 2 | 0 |  | Carbon(UD)(Spar Caps)
31979 | FALSE | 20.084 |  | 020084_SW_2_LP | UD Spar Caps | TRUE | FALSE | 0.006 | secdata | 0.001 | 2 | 0 |  | Carbon(UD)(Spar Caps)
31980 | FALSE | 20.084 |  | 020084_SW_2_LP | UD Spar Caps | TRUE | FALSE | 0.007 | secdata | 0.001 | 2 | 0 |  | Carbon(UD)(Spar Caps)
31981 | FALSE | 20.084 |  | 020084_SW_2_LP | UD Spar Caps | TRUE | FALSE | 0.008 | secdata | 0.001 | 2 | 0 |  | Carbon(UD)(Spar Caps)
31982 | FALSE | 20.084 |  | 020084_SW_2_LP | UD Spar Caps | TRUE | FALSE | 0.009 | secdata | 0.001 | 2 | 0 |  | Carbon(UD)(Spar Caps)
31983 | FALSE | 20.084 |  | 020084_SW_2_LP | UD Spar Caps | TRUE | FALSE | 0.01 | secdata | 0.001 | 2 | 0 |  | Carbon(UD)(Spar Caps)
31984 | FALSE | 20.084 |  | 020084_SW_2_LP | UD Spar Caps | TRUE | FALSE | 0.011 | secdata | 0.001 | 2 | 0 |  | Carbon(UD)(Spar Caps)
31985 | FALSE | 20.084 |  | 020084_SW_2_LP | UD Spar Caps | TRUE | FALSE | 0.012 | secdata | 0.001 | 2 | 0 |  | Carbon(UD)(Spar Caps)
31986 | FALSE | 20.084 |  | 020084_SW_2_LP | UD Spar Caps | TRUE | FALSE | 0.013 | secdata | 0.001 | 2 | 0 |  | Carbon(UD)(Spar Caps)
31987 | FALSE | 20.084 |  | 020084_SW_2_LP | UD Spar Caps | TRUE | FALSE | 0.014 | secdata | 0.001 | 2 | 0 |  | Carbon(UD)(Spar Caps)
31988 | FALSE | 20.084 |  | 020084_SW_2_LP | UD Spar Caps | TRUE | FALSE | 0.015 | secdata | 0.001 | 2 | 0 |  | Carbon(UD)(Spar Caps)
31989 | FALSE | 20.084 |  | 020084_SW_2_LP | UD Spar Caps | TRUE | FALSE | 0.016 | secdata | 0.001 | 2 | 0 |  | Carbon(UD)(Spar Caps)
31990 | FALSE | 20.084 |  | 020084_SW_2_LP | UD Spar Caps | TRUE | FALSE | 0.017 | secdata | 0.001 | 2 | 0 |  | Carbon(UD)(Spar Caps)
31991 | FALSE | 20.084 |  | 020084_SW_2_LP | UD Spar Caps | TRUE | FALSE | 0.018 | secdata | 0.001 | 2 | 0 |  | Carbon(UD)(Spar Caps)
31992 | FALSE | 20.084 |  | 020084_SW_2_LP | UD Spar Caps | TRUE | FALSE | 0.019 | secdata | 0.001 | 2 | 0 |  | Carbon(UD)(Spar Caps)
31993 | FALSE | 20.084 |  | 020084_SW_2_LP | UD Spar Caps | TRUE | FALSE | 0.02 | secdata | 0.001 | 2 | 0 |  | Carbon(UD)(Spar Caps)
31994 | FALSE | 20.084 |  | 020084_SW_2_LP | UD Spar Caps | TRUE | FALSE | 0.021 | secdata | 0.001 | 2 | 0 |  | Carbon(UD)(Spar Caps)
31995 | FALSE | 20.084 |  | 020084_SW_2_LP | UD Spar Caps | TRUE | FALSE | 0.022 | secdata | 0.001 | 2 | 0 |  | Carbon(UD)(Spar Caps)
31996 | FALSE | 20.084 |  | 020084_SW_2_LP | UD Spar Caps | TRUE | FALSE | 0.023 | secdata | 0.001 | 2 | 0 |  | Carbon(UD)(Spar Caps)
31997 | FALSE | 20.084 |  | 020084_SW_2_LP | UD Spar Caps | TRUE | FALSE | 0.024 | secdata | 0.001 | 2 | 0 |  | Carbon(UD)(Spar Caps)
31998 | FALSE | 20.084 |  | 020084_SW_2_LP | UD Spar Caps | TRUE | FALSE | 0.025 | secdata | 0.001 | 2 | 0 |  | Carbon(UD)(Spar Caps)
31999 | FALSE | 20.084 |  | 020084_SW_2_LP | UD Spar Caps | TRUE | FALSE | 0.026 | secdata | 0.001 | 2 | 0 |  | Carbon(UD)(Spar Caps)
32000 | FALSE | 20.084 |  | 020084_SW_2_LP | UD Spar Caps | TRUE | FALSE | 0.027 | secdata | 0.001 | 2 | 0 |  | Carbon(UD)(Spar Caps)
32001 | FALSE | 20.084 |  | 020084_SW_2_LP | UD Spar Caps | TRUE | FALSE | 0.028 | secdata | 0.001 | 2 | 0 |  | Carbon(UD)(Spar Caps)
32002 | FALSE | 20.084 |  | 020084_SW_2_LP | UD Spar Caps | TRUE | FALSE | 0.029 | secdata | 0.001 | 2 | 0 |  | Carbon(UD)(Spar Caps)
32003 | FALSE | 20.084 |  | 020084_SW_2_LP | UD Spar Caps | TRUE | FALSE | 0.03 | secdata | 0.001 | 2 | 0 |  | Carbon(UD)(Spar Caps)
32004 | FALSE | 20.084 |  | 020084_SW_2_LP | UD Spar Caps | TRUE | FALSE | 0.031 | secdata | 0.001 | 2 | 0 |  | Carbon(UD)(Spar Caps)
32005 | FALSE | 20.084 |  | 020084_SW_2_LP | UD Spar Caps | TRUE | FALSE | 0.032 | secdata | 0.001 | 2 | 0 |  | Carbon(UD)(Spar Caps)
32006 | FALSE | 20.084 |  | 020084_SW_2_LP | UD Spar Caps | TRUE | FALSE | 0.033 | secdata | 0.001 | 2 | 0 |  | Carbon(UD)(Spar Caps)
32007 | FALSE | 20.084 |  | 020084_SW_2_LP | UD Spar Caps | TRUE | FALSE | 0.034 | secdata | 0.001 | 2 | 0 |  | Carbon(UD)(Spar Caps)
32008 | FALSE | 20.084 |  | 020084_SW_2_LP | UD Spar Caps | TRUE | FALSE | 0.035 | secdata | 0.001 | 2 | 0 |  | Carbon(UD)(Spar Caps)
32009 | FALSE | 20.084 |  | 020084_SW_2_LP | UD Spar Caps | TRUE | FALSE | 0.036 | secdata | 0.001 | 2 | 0 |  | Carbon(UD)(Spar Caps)
32010 | FALSE | 20.084 |  | 020084_SW_2_LP | UD Spar Caps | TRUE | FALSE | 0.037 | secdata | 0.001 | 2 | 0 |  | Carbon(UD)(Spar Caps)
32011 | FALSE | 20.084 |  | 020084_SW_2_LP | UD Spar Caps | TRUE | FALSE | 0.038 | secdata | 0.001 | 2 | 0 |  | Carbon(UD)(Spar Caps)
32012 | FALSE | 20.084 |  | 020084_SW_2_LP | UD Spar Caps | TRUE | FALSE | 0.039 | secdata | 0.001 | 2 | 0 |  | Carbon(UD)(Spar Caps)
32013 | FALSE | 20.084 |  | 020084_SW_2_LP | UD Spar Caps | TRUE | FALSE | 0.04 | secdata | 0.001 | 2 | 0 |  | Carbon(UD)(Spar Caps)
32014 | FALSE | 20.084 |  | 020084_SW_2_LP | UD Spar Caps | TRUE | FALSE | 0.041 | secdata | 0.001 | 2 | 0 |  | Carbon(UD)(Spar Caps)
32015 | FALSE | 20.084 |  | 020084_SW_2_LP | UD Spar Caps | TRUE | FALSE | 0.042 | secdata | 0.001 | 2 | 0 |  | Carbon(UD)(Spar Caps)
32016 | FALSE | 20.084 |  | 020084_SW_2_LP | UD Spar Caps | TRUE | FALSE | 0.043 | secdata | 0.001 | 2 | 0 |  | Carbon(UD)(Spar Caps)
32017 | FALSE | 20.084 |  | 020084_SW_2_LP | UD Spar Caps | TRUE | FALSE | 0.044 | secdata | 0.001 | 2 | 0 |  | Carbon(UD)(Spar Caps)
32018 | FALSE | 20.084 |  | 020084_SW_2_LP | UD Spar Caps | TRUE | FALSE | 0.045 | secdata | 0.001 | 2 | 0 |  | Carbon(UD)(Spar Caps)
32019 | FALSE | 20.084 |  | 020084_SW_2_LP | UD Spar Caps | TRUE | FALSE | 0.046 | secdata | 0.001 | 2 | 0 |  | Carbon(UD)(Spar Caps)
32020 | FALSE | 20.084 |  | 020084_SW_2_LP | UD Spar Caps | TRUE | FALSE | 0.047 | secdata | 0.001 | 2 | 0 |  | Carbon(UD)(Spar Caps)
32021 | FALSE | 20.084 |  | 020084_SW_2_LP | UD Spar Caps | TRUE | FALSE | 0.048 | secdata | 0.001 | 2 | 0 |  | Carbon(UD)(Spar Caps)
32022 | FALSE | 20.084 |  | 020084_SW_2_LP | UD Spar Caps | TRUE | FALSE | 0.049 | secdata | 0.001 | 2 | 0 |  | Carbon(UD)(Spar Caps)
32023 | FALSE | 20.084 |  | 020084_SW_2_LP | UD Spar Caps | TRUE | FALSE | 0.05 | secdata | 0.001 | 2 | 0 |  | Carbon(UD)(Spar Caps)
32024 | FALSE | 20.084 |  | 020084_SW_2_LP | UD Spar Caps | TRUE | FALSE | 0.051 | secdata | 0.001 | 2 | 0 |  | Carbon(UD)(Spar Caps)
32025 | FALSE | 20.084 |  | 020084_SW_2_LP | UD Spar Caps | TRUE | FALSE | 0.052 | secdata | 0.001 | 2 | 0 |  | Carbon(UD)(Spar Caps)
32026 | FALSE | 20.084 |  | 020084_SW_2_LP | UD Spar Caps | TRUE | FALSE | 0.053 | secdata | 0.001 | 2 | 0 |  | Carbon(UD)(Spar Caps)
32027 | FALSE | 20.084 |  | 020084_SW_2_LP | UD Spar Caps | TRUE | FALSE | 0.054 | secdata | 0.001 | 2 | 0 |  | Carbon(UD)(Spar Caps)
32028 | FALSE | 20.084 |  | 020084_SW_2_LP | UD Spar Caps | TRUE | FALSE | 0.055 | secdata | 0.001 | 2 | 0 |  | Carbon(UD)(Spar Caps)
32029 | FALSE | 20.084 |  | 020084_SW_2_LP | UD Spar Caps | TRUE | FALSE | 0.056 | secdata | 0.001 | 2 | 0 |  | Carbon(UD)(Spar Caps)
32030 | FALSE | 20.084 |  | 020084_SW_2_LP | UD Spar Caps | TRUE | FALSE | 0.057 | secdata | 0.001 | 2 | 0 |  | Carbon(UD)(Spar Caps)
32031 | FALSE | 20.084 |  | 020084_SW_2_LP | UD Spar Caps | TRUE | FALSE | 0.058 | secdata | 0.001 | 2 | 0 |  | Carbon(UD)(Spar Caps)
32032 | FALSE | 20.084 |  | 020084_SW_2_LP | UD Spar Caps | TRUE | FALSE | 0.059 | secdata | 0.001 | 2 | 0 |  | Carbon(UD)(Spar Caps)
32033 | FALSE | 20.084 |  | 020084_SW_2_LP | UD Spar Caps | TRUE | FALSE | 0.06 | secdata | 0.001 | 2 | 0 |  | Carbon(UD)(Spar Caps)
32034 | No Section | 20.084 | SW_2_LP | 020084_SW_2_LP | UD Spar Caps | TRUE | TRUE | 0.061 | secdata | 0.001 | 2 | 0 |  | Carbon(UD)(Spar Caps)
32035 | FALSE | 20.084 |  | 020084_SW_2_LP |  | TRUE | FALSE | #VALUE! | secoffset | bot
32036 | FALSE | 20.084 |  | 020084_SW_2_LP |  | TRUE | FALSE | #VALUE!
32037 | FALSE | 20.084 |  | 020084_SW_2_LP |  | TRUE | FALSE | #VALUE! | ! 020084_SW_2_LP
32038 | FALSE | 20.084 |  | 020084_SW_2_LP |  | FALSE | FALSE | #VALUE! | sectype | 1394 | shell
32039 | FALSE | 20.084 |  | 020084_SW_2_LP | Gelcoat | FALSE | TRUE | 0.0005 | secdata | 0.0005 | 3 | 0 |  | Gelcoat
32040 | FALSE | 20.084 |  | 020084_SW_2_LP | Triax Shell | FALSE | TRUE | 0.001 | secdata | 0.001 | 6 | 0 |  | triax GFRP(Shell Skin)
32041 | FALSE | 20.084 |  | 020084_SW_2_LP | UD Spar Caps | FALSE | FALSE | 0.001 | secdata | 0.001 | 2 | 0 |  | Carbon(UD)(Spar Caps)
32042 | FALSE | 20.084 |  | 020084_SW_2_LP | UD Spar Caps | FALSE | FALSE | 0.002 | secdata | 0.001 | 2 | 0 |  | Carbon(UD)(Spar Caps)
32043 | FALSE | 20.084 |  | 020084_SW_2_LP | UD Spar Caps | FALSE | FALSE | 0.003 | secdata | 0.001 | 2 | 0 |  | Carbon(UD)(Spar Caps)
32044 | FALSE | 20.084 |  | 020084_SW_2_LP | UD Spar Caps | FALSE | FALSE | 0.004 | secdata | 0.001 | 2 | 0 |  | Carbon(UD)(Spar Caps)
32045 | FALSE | 20.084 |  | 020084_SW_2_LP | UD Spar Caps | FALSE | FALSE | 0.005 | secdata | 0.001 | 2 | 0 |  | Carbon(UD)(Spar Caps)
32046 | FALSE | 20.084 |  | 020084_SW_2_LP | UD Spar Caps | FALSE | FALSE | 0.006 | secdata | 0.001 | 2 | 0 |  | Carbon(UD)(Spar Caps)
32047 | FALSE | 20.084 |  | 020084_SW_2_LP | UD Spar Caps | FALSE | FALSE | 0.007 | secdata | 0.001 | 2 | 0 |  | Carbon(UD)(Spar Caps)
32048 | FALSE | 20.084 |  | 020084_SW_2_LP | UD Spar Caps | FALSE | FALSE | 0.008 | secdata | 0.001 | 2 | 0 |  | Carbon(UD)(Spar Caps)
32049 | FALSE | 20.084 |  | 020084_SW_2_LP | UD Spar Caps | FALSE | FALSE | 0.009 | secdata | 0.001 | 2 | 0 |  | Carbon(UD)(Spar Caps)
32050 | FALSE | 20.084 |  | 020084_SW_2_LP | UD Spar Caps | FALSE | FALSE | 0.01 | secdata | 0.001 | 2 | 0 |  | Carbon(UD)(Spar Caps)
32051 | FALSE | 20.084 |  | 020084_SW_2_LP | UD Spar Caps | FALSE | FALSE | 0.011 | secdata | 0.001 | 2 | 0 |  | Carbon(UD)(Spar Caps)
32052 | FALSE | 20.084 |  | 020084_SW_2_LP | UD Spar Caps | FALSE | FALSE | 0.012 | secdata | 0.001 | 2 | 0 |  | Carbon(UD)(Spar Caps)
32053 | FALSE | 20.084 |  | 020084_SW_2_LP | UD Spar Caps | FALSE | FALSE | 0.013 | secdata | 0.001 | 2 | 0 |  | Carbon(UD)(Spar Caps)
32054 | FALSE | 20.084 |  | 020084_SW_2_LP | UD Spar Caps | FALSE | FALSE | 0.014 | secdata | 0.001 | 2 | 0 |  | Carbon(UD)(Spar Caps)
32055 | FALSE | 20.084 |  | 020084_SW_2_LP | UD Spar Caps | FALSE | FALSE | 0.015 | secdata | 0.001 | 2 | 0 |  | Carbon(UD)(Spar Caps)
32056 | FALSE | 20.084 |  | 020084_SW_2_LP | UD Spar Caps | FALSE | FALSE | 0.016 | secdata | 0.001 | 2 | 0 |  | Carbon(UD)(Spar Caps)
32057 | FALSE | 20.084 |  | 020084_SW_2_LP | UD Spar Caps | FALSE | FALSE | 0.017 | secdata | 0.001 | 2 | 0 |  | Carbon(UD)(Spar Caps)
32058 | FALSE | 20.084 |  | 020084_SW_2_LP | UD Spar Caps | FALSE | FALSE | 0.018 | secdata | 0.001 | 2 | 0 |  | Carbon(UD)(Spar Caps)
32059 | FALSE | 20.084 |  | 020084_SW_2_LP | UD Spar Caps | FALSE | FALSE | 0.019 | secdata | 0.001 | 2 | 0 |  | Carbon(UD)(Spar Caps)
32060 | FALSE | 20.084 |  | 020084_SW_2_LP | UD Spar Caps | FALSE | FALSE | 0.02 | secdata | 0.001 | 2 | 0 |  | Carbon(UD)(Spar Caps)
32061 | FALSE | 20.084 |  | 020084_SW_2_LP | UD Spar Caps | FALSE | FALSE | 0.021 | secdata | 0.001 | 2 | 0 |  | Carbon(UD)(Spar Caps)
32062 | FALSE | 20.084 |  | 020084_SW_2_LP | UD Spar Caps | FALSE | FALSE | 0.022 | secdata | 0.001 | 2 | 0 |  | Carbon(UD)(Spar Caps)
32063 | FALSE | 20.084 |  | 020084_SW_2_LP | UD Spar Caps | FALSE | FALSE | 0.023 | secdata | 0.001 | 2 | 0 |  | Carbon(UD)(Spar Caps)
32064 | FALSE | 20.084 |  | 020084_SW_2_LP | UD Spar Caps | FALSE | FALSE | 0.024 | secdata | 0.001 | 2 | 0 |  | Carbon(UD)(Spar Caps)
32065 | FALSE | 20.084 |  | 020084_SW_2_LP | UD Spar Caps | FALSE | FALSE | 0.025 | secdata | 0.001 | 2 | 0 |  | Carbon(UD)(Spar Caps)
32066 | FALSE | 20.084 |  | 020084_SW_2_LP | UD Spar Caps | FALSE | FALSE | 0.026 | secdata | 0.001 | 2 | 0 |  | Carbon(UD)(Spar Caps)
32067 | FALSE | 20.084 |  | 020084_SW_2_LP | UD Spar Caps | FALSE | FALSE | 0.027 | secdata | 0.001 | 2 | 0 |  | Carbon(UD)(Spar Caps)
32068 | FALSE | 20.084 |  | 020084_SW_2_LP | UD Spar Caps | FALSE | FALSE | 0.028 | secdata | 0.001 | 2 | 0 |  | Carbon(UD)(Spar Caps)
32069 | FALSE | 20.084 |  | 020084_SW_2_LP | UD Spar Caps | FALSE | FALSE | 0.029 | secdata | 0.001 | 2 | 0 |  | Carbon(UD)(Spar Caps)
32070 | FALSE | 20.084 |  | 020084_SW_2_LP | UD Spar Caps | FALSE | FALSE | 0.03 | secdata | 0.001 | 2 | 0 |  | Carbon(UD)(Spar Caps)
32071 | FALSE | 20.084 |  | 020084_SW_2_LP | UD Spar Caps | FALSE | FALSE | 0.031 | secdata | 0.001 | 2 | 0 |  | Carbon(UD)(Spar Caps)
32072 | FALSE | 20.084 |  | 020084_SW_2_LP | UD Spar Caps | FALSE | FALSE | 0.032 | secdata | 0.001 | 2 | 0 |  | Carbon(UD)(Spar Caps)
32073 | FALSE | 20.084 |  | 020084_SW_2_LP | UD Spar Caps | FALSE | FALSE | 0.033 | secdata | 0.001 | 2 | 0 |  | Carbon(UD)(Spar Caps)
32074 | FALSE | 20.084 |  | 020084_SW_2_LP | UD Spar Caps | FALSE | FALSE | 0.034 | secdata | 0.001 | 2 | 0 |  | Carbon(UD)(Spar Caps)
32075 | FALSE | 20.084 |  | 020084_SW_2_LP | UD Spar Caps | FALSE | FALSE | 0.035 | secdata | 0.001 | 2 | 0 |  | Carbon(UD)(Spar Caps)
32076 | FALSE | 20.084 |  | 020084_SW_2_LP | UD Spar Caps | FALSE | FALSE | 0.036 | secdata | 0.001 | 2 | 0 |  | Carbon(UD)(Spar Caps)
32077 | FALSE | 20.084 |  | 020084_SW_2_LP | UD Spar Caps | FALSE | FALSE | 0.037 | secdata | 0.001 | 2 | 0 |  | Carbon(UD)(Spar Caps)
32078 | FALSE | 20.084 |  | 020084_SW_2_LP | UD Spar Caps | FALSE | FALSE | 0.038 | secdata | 0.001 | 2 | 0 |  | Carbon(UD)(Spar Caps)
32079 | FALSE | 20.084 |  | 020084_SW_2_LP | UD Spar Caps | FALSE | FALSE | 0.039 | secdata | 0.001 | 2 | 0 |  | Carbon(UD)(Spar Caps)
32080 | FALSE | 20.084 |  | 020084_SW_2_LP | UD Spar Caps | FALSE | FALSE | 0.04 | secdata | 0.001 | 2 | 0 |  | Carbon(UD)(Spar Caps)
32081 | FALSE | 20.084 |  | 020084_SW_2_LP | UD Spar Caps | FALSE | FALSE | 0.041 | secdata | 0.001 | 2 | 0 |  | Carbon(UD)(Spar Caps)
32082 | FALSE | 20.084 |  | 020084_SW_2_LP | UD Spar Caps | FALSE | FALSE | 0.042 | secdata | 0.001 | 2 | 0 |  | Carbon(UD)(Spar Caps)
32083 | FALSE | 20.084 |  | 020084_SW_2_LP | UD Spar Caps | FALSE | FALSE | 0.043 | secdata | 0.001 | 2 | 0 |  | Carbon(UD)(Spar Caps)
32084 | FALSE | 20.084 |  | 020084_SW_2_LP | UD Spar Caps | FALSE | FALSE | 0.044 | secdata | 0.001 | 2 | 0 |  | Carbon(UD)(Spar Caps)
32085 | FALSE | 20.084 |  | 020084_SW_2_LP | UD Spar Caps | FALSE | FALSE | 0.045 | secdata | 0.001 | 2 | 0 |  | Carbon(UD)(Spar Caps)
32086 | FALSE | 20.084 |  | 020084_SW_2_LP | UD Spar Caps | FALSE | FALSE | 0.046 | secdata | 0.001 | 2 | 0 |  | Carbon(UD)(Spar Caps)
32087 | FALSE | 20.084 |  | 020084_SW_2_LP | UD Spar Caps | FALSE | FALSE | 0.047 | secdata | 0.001 | 2 | 0 |  | Carbon(UD)(Spar Caps)
32088 | FALSE | 20.084 |  | 020084_SW_2_LP | UD Spar Caps | FALSE | FALSE | 0.048 | secdata | 0.001 | 2 | 0 |  | Carbon(UD)(Spar Caps)
32089 | FALSE | 20.084 |  | 020084_SW_2_LP | UD Spar Caps | FALSE | FALSE | 0.049 | secdata | 0.001 | 2 | 0 |  | Carbon(UD)(Spar Caps)
32090 | FALSE | 20.084 |  | 020084_SW_2_LP | UD Spar Caps | FALSE | FALSE | 0.05 | secdata | 0.001 | 2 | 0 |  | Carbon(UD)(Spar Caps)
32091 | FALSE | 20.084 |  | 020084_SW_2_LP | UD Spar Caps | FALSE | FALSE | 0.051 | secdata | 0.001 | 2 | 0 |  | Carbon(UD)(Spar Caps)
32092 | FALSE | 20.084 |  | 020084_SW_2_LP | UD Spar Caps | FALSE | FALSE | 0.052 | secdata | 0.001 | 2 | 0 |  | Carbon(UD)(Spar Caps)
32093 | FALSE | 20.084 |  | 020084_SW_2_LP | UD Spar Caps | FALSE | FALSE | 0.053 | secdata | 0.001 | 2 | 0 |  | Carbon(UD)(Spar Caps)
32094 | FALSE | 20.084 |  | 020084_SW_2_LP | UD Spar Caps | FALSE | FALSE | 0.054 | secdata | 0.001 | 2 | 0 |  | Carbon(UD)(Spar Caps)
32095 | FALSE | 20.084 |  | 020084_SW_2_LP | UD Spar Caps | FALSE | FALSE | 0.055 | secdata | 0.001 | 2 | 0 |  | Carbon(UD)(Spar Caps)
32096 | FALSE | 20.084 |  | 020084_SW_2_LP | UD Spar Caps | FALSE | FALSE | 0.056 | secdata | 0.001 | 2 | 0 |  | Carbon(UD)(Spar Caps)
32097 | FALSE | 20.084 |  | 020084_SW_2_LP | UD Spar Caps | FALSE | FALSE | 0.057 | secdata | 0.001 | 2 | 0 |  | Carbon(UD)(Spar Caps)
32098 | FALSE | 20.084 |  | 020084_SW_2_LP | UD Spar Caps | FALSE | FALSE | 0.058 | secdata | 0.001 | 2 | 0 |  | Carbon(UD)(Spar Caps)
32099 | FALSE | 20.084 |  | 020084_SW_2_LP | UD Spar Caps | FALSE | FALSE | 0.059 | secdata | 0.001 | 2 | 0 |  | Carbon(UD)(Spar Caps)
32100 | FALSE | 20.084 |  | 020084_SW_2_LP | UD Spar Caps | FALSE | FALSE | 0.06 | secdata | 0.001 | 2 | 0 |  | Carbon(UD)(Spar Caps)
32101 | FALSE | 20.084 |  | 020084_SW_2_LP | UD Spar Caps | FALSE | TRUE | 0.061 | secdata | 0.001 | 2 | 0 |  | Carbon(UD)(Spar Caps)
32102 | FALSE | 20.084 |  | 020084_SW_2_LP |  | FALSE | FALSE | #VALUE! | secoffset | mid
32103 | FALSE | 20.084 |  | 020084_SW_2_LP |  | FALSE | FALSE | #VALUE!
32104 | FALSE | 20.084 |  | 020084_TE-PS-Filler |  | FALSE | FALSE | #VALUE! | ! 020084_TE-PS-Filler
32105 | FALSE | 20.084 |  | 020084_TE-PS-Filler |  | TRUE | FALSE | #VALUE! | sectype | 395 | shell
32106 | No Section | 20.084 | TE-PS-Filler | 020084_TE-PS-Filler | Gelcoat | TRUE | TRUE | 0.0005 | secdata | 0.0005 | 3 | 0 |  | Gelcoat
32107 | No Section | 20.084 | TE-PS-Filler | 020084_TE-PS-Filler | Triax Shell | TRUE | TRUE | 0.001 | secdata | 0.001 | 6 | 0 |  | triax GFRP(Shell Skin)
32108 | FALSE | 20.084 |  | 020084_TE-PS-Filler | BalsaIso | TRUE | FALSE | 0.001 | secdata | 0.001 | 4 | 0 |  | balsa
32109 | FALSE | 20.084 |  | 020084_TE-PS-Filler | BalsaIso | TRUE | FALSE | 0.002 | secdata | 0.001 | 4 | 0 |  | balsa
32110 | FALSE | 20.084 |  | 020084_TE-PS-Filler | BalsaIso | TRUE | FALSE | 0.003 | secdata | 0.001 | 4 | 0 |  | balsa
32111 | FALSE | 20.084 |  | 020084_TE-PS-Filler | BalsaIso | TRUE | FALSE | 0.004 | secdata | 0.001 | 4 | 0 |  | balsa
32112 | FALSE | 20.084 |  | 020084_TE-PS-Filler | BalsaIso | TRUE | FALSE | 0.005 | secdata | 0.001 | 4 | 0 |  | balsa
32113 | FALSE | 20.084 |  | 020084_TE-PS-Filler | BalsaIso | TRUE | FALSE | 0.006 | secdata | 0.001 | 4 | 0 |  | balsa
32114 | FALSE | 20.084 |  | 020084_TE-PS-Filler | BalsaIso | TRUE | FALSE | 0.007 | secdata | 0.001 | 4 | 0 |  | balsa
32115 | FALSE | 20.084 |  | 020084_TE-PS-Filler | BalsaIso | TRUE | FALSE | 0.008 | secdata | 0.001 | 4 | 0 |  | balsa
32116 | FALSE | 20.084 |  | 020084_TE-PS-Filler | BalsaIso | TRUE | FALSE | 0.009 | secdata | 0.001 | 4 | 0 |  | balsa
32117 | FALSE | 20.084 |  | 020084_TE-PS-Filler | BalsaIso | TRUE | FALSE | 0.01 | secdata | 0.001 | 4 | 0 |  | balsa
32118 | FALSE | 20.084 |  | 020084_TE-PS-Filler | BalsaIso | TRUE | FALSE | 0.011 | secdata | 0.001 | 4 | 0 |  | balsa
32119 | FALSE | 20.084 |  | 020084_TE-PS-Filler | BalsaIso | TRUE | FALSE | 0.012 | secdata | 0.001 | 4 | 0 |  | balsa
32120 | FALSE | 20.084 |  | 020084_TE-PS-Filler | BalsaIso | TRUE | FALSE | 0.013 | secdata | 0.001 | 4 | 0 |  | balsa
32121 | FALSE | 20.084 |  | 020084_TE-PS-Filler | BalsaIso | TRUE | FALSE | 0.014 | secdata | 0.001 | 4 | 0 |  | balsa
32122 | FALSE | 20.084 |  | 020084_TE-PS-Filler | BalsaIso | TRUE | FALSE | 0.015 | secdata | 0.001 | 4 | 0 |  | balsa
32123 | FALSE | 20.084 |  | 020084_TE-PS-Filler | BalsaIso | TRUE | FALSE | 0.016 | secdata | 0.001 | 4 | 0 |  | balsa
32124 | FALSE | 20.084 |  | 020084_TE-PS-Filler | BalsaIso | TRUE | FALSE | 0.017 | secdata | 0.001 | 4 | 0 |  | balsa
32125 | FALSE | 20.084 |  | 020084_TE-PS-Filler | BalsaIso | TRUE | FALSE | 0.018 | secdata | 0.001 | 4 | 0 |  | balsa
32126 | FALSE | 20.084 |  | 020084_TE-PS-Filler | BalsaIso | TRUE | FALSE | 0.019 | secdata | 0.001 | 4 | 0 |  | balsa
32127 | FALSE | 20.084 |  | 020084_TE-PS-Filler | BalsaIso | TRUE | FALSE | 0.02 | secdata | 0.001 | 4 | 0 |  | balsa
32128 | FALSE | 20.084 |  | 020084_TE-PS-Filler | BalsaIso | TRUE | FALSE | 0.021 | secdata | 0.001 | 4 | 0 |  | balsa
32129 | FALSE | 20.084 |  | 020084_TE-PS-Filler | BalsaIso | TRUE | FALSE | 0.022 | secdata | 0.001 | 4 | 0 |  | balsa
32130 | FALSE | 20.084 |  | 020084_TE-PS-Filler | BalsaIso | TRUE | FALSE | 0.023 | secdata | 0.001 | 4 | 0 |  | balsa
32131 | FALSE | 20.084 |  | 020084_TE-PS-Filler | BalsaIso | TRUE | FALSE | 0.024 | secdata | 0.001 | 4 | 0 |  | balsa
32132 | FALSE | 20.084 |  | 020084_TE-PS-Filler | BalsaIso | TRUE | FALSE | 0.025 | secdata | 0.001 | 4 | 0 |  | balsa
32133 | FALSE | 20.084 |  | 020084_TE-PS-Filler | BalsaIso | TRUE | FALSE | 0.026 | secdata | 0.001 | 4 | 0 |  | balsa
32134 | FALSE | 20.084 |  | 020084_TE-PS-Filler | BalsaIso | TRUE | FALSE | 0.027 | secdata | 0.001 | 4 | 0 |  | balsa
32135 | FALSE | 20.084 |  | 020084_TE-PS-Filler | BalsaIso | TRUE | FALSE | 0.028 | secdata | 0.001 | 4 | 0 |  | balsa
32136 | FALSE | 20.084 |  | 020084_TE-PS-Filler | BalsaIso | TRUE | FALSE | 0.029 | secdata | 0.001 | 4 | 0 |  | balsa
32137 | FALSE | 20.084 |  | 020084_TE-PS-Filler | BalsaIso | TRUE | FALSE | 0.03 | secdata | 0.001 | 4 | 0 |  | balsa
32138 | FALSE | 20.084 |  | 020084_TE-PS-Filler | BalsaIso | TRUE | FALSE | 0.031 | secdata | 0.001 | 4 | 0 |  | balsa
32139 | FALSE | 20.084 |  | 020084_TE-PS-Filler | BalsaIso | TRUE | FALSE | 0.032 | secdata | 0.001 | 4 | 0 |  | balsa
32140 | FALSE | 20.084 |  | 020084_TE-PS-Filler | BalsaIso | TRUE | FALSE | 0.033 | secdata | 0.001 | 4 | 0 |  | balsa
32141 | FALSE | 20.084 |  | 020084_TE-PS-Filler | BalsaIso | TRUE | FALSE | 0.034 | secdata | 0.001 | 4 | 0 |  | balsa
32142 | FALSE | 20.084 |  | 020084_TE-PS-Filler | BalsaIso | TRUE | FALSE | 0.035 | secdata | 0.001 | 4 | 0 |  | balsa
32143 | FALSE | 20.084 |  | 020084_TE-PS-Filler | BalsaIso | TRUE | FALSE | 0.036 | secdata | 0.001 | 4 | 0 |  | balsa
32144 | FALSE | 20.084 |  | 020084_TE-PS-Filler | BalsaIso | TRUE | FALSE | 0.037 | secdata | 0.001 | 4 | 0 |  | balsa
32145 | FALSE | 20.084 |  | 020084_TE-PS-Filler | BalsaIso | TRUE | FALSE | 0.038 | secdata | 0.001 | 4 | 0 |  | balsa
32146 | FALSE | 20.084 |  | 020084_TE-PS-Filler | BalsaIso | TRUE | FALSE | 0.039 | secdata | 0.001 | 4 | 0 |  | balsa
32147 | FALSE | 20.084 |  | 020084_TE-PS-Filler | BalsaIso | TRUE | FALSE | 0.04 | secdata | 0.001 | 4 | 0 |  | balsa
32148 | FALSE | 20.084 |  | 020084_TE-PS-Filler | BalsaIso | TRUE | FALSE | 0.041 | secdata | 0.001 | 4 | 0 |  | balsa
32149 | FALSE | 20.084 |  | 020084_TE-PS-Filler | BalsaIso | TRUE | FALSE | 0.042 | secdata | 0.001 | 4 | 0 |  | balsa
32150 | FALSE | 20.084 |  | 020084_TE-PS-Filler | BalsaIso | TRUE | FALSE | 0.043 | secdata | 0.001 | 4 | 0 |  | balsa
32151 | FALSE | 20.084 |  | 020084_TE-PS-Filler | BalsaIso | TRUE | FALSE | 0.044 | secdata | 0.001 | 4 | 0 |  | balsa
32152 | FALSE | 20.084 |  | 020084_TE-PS-Filler | BalsaIso | TRUE | FALSE | 0.045 | secdata | 0.001 | 4 | 0 |  | balsa
32153 | FALSE | 20.084 |  | 020084_TE-PS-Filler | BalsaIso | TRUE | FALSE | 0.046 | secdata | 0.001 | 4 | 0 |  | balsa
32154 | FALSE | 20.084 |  | 020084_TE-PS-Filler | BalsaIso | TRUE | FALSE | 0.047 | secdata | 0.001 | 4 | 0 |  | balsa
32155 | FALSE | 20.084 |  | 020084_TE-PS-Filler | BalsaIso | TRUE | FALSE | 0.048 | secdata | 0.001 | 4 | 0 |  | balsa
32156 | FALSE | 20.084 |  | 020084_TE-PS-Filler | BalsaIso | TRUE | FALSE | 0.049 | secdata | 0.001 | 4 | 0 |  | balsa
32157 | FALSE | 20.084 |  | 020084_TE-PS-Filler | BalsaIso | TRUE | FALSE | 0.05 | secdata | 0.001 | 4 | 0 |  | balsa
32158 | FALSE | 20.084 |  | 020084_TE-PS-Filler | BalsaIso | TRUE | FALSE | 0.051 | secdata | 0.001 | 4 | 0 |  | balsa
32159 | FALSE | 20.084 |  | 020084_TE-PS-Filler | BalsaIso | TRUE | FALSE | 0.052 | secdata | 0.001 | 4 | 0 |  | balsa
32160 | FALSE | 20.084 |  | 020084_TE-PS-Filler | BalsaIso | TRUE | FALSE | 0.053 | secdata | 0.001 | 4 | 0 |  | balsa
32161 | FALSE | 20.084 |  | 020084_TE-PS-Filler | BalsaIso | TRUE | FALSE | 0.054 | secdata | 0.001 | 4 | 0 |  | balsa
32162 | FALSE | 20.084 |  | 020084_TE-PS-Filler | BalsaIso | TRUE | FALSE | 0.055 | secdata | 0.001 | 4 | 0 |  | balsa
32163 | FALSE | 20.084 |  | 020084_TE-PS-Filler | BalsaIso | TRUE | FALSE | 0.056 | secdata | 0.001 | 4 | 0 |  | balsa
32164 | FALSE | 20.084 |  | 020084_TE-PS-Filler | BalsaIso | TRUE | FALSE | 0.057 | secdata | 0.001 | 4 | 0 |  | balsa
32165 | FALSE | 20.084 |  | 020084_TE-PS-Filler | BalsaIso | TRUE | FALSE | 0.058 | secdata | 0.001 | 4 | 0 |  | balsa
32166 | FALSE | 20.084 |  | 020084_TE-PS-Filler | BalsaIso | TRUE | FALSE | 0.059 | secdata | 0.001 | 4 | 0 |  | balsa
32167 | FALSE | 20.084 |  | 020084_TE-PS-Filler | BalsaIso | TRUE | FALSE | 0.06 | secdata | 0.001 | 4 | 0 |  | balsa
32168 | FALSE | 20.084 |  | 020084_TE-PS-Filler | BalsaIso | TRUE | FALSE | 0.061 | secdata | 0.001 | 4 | 0 |  | balsa
32169 | FALSE | 20.084 |  | 020084_TE-PS-Filler | BalsaIso | TRUE | FALSE | 0.062 | secdata | 0.001 | 4 | 0 |  | balsa
32170 | FALSE | 20.084 |  | 020084_TE-PS-Filler | BalsaIso | TRUE | FALSE | 0.063 | secdata | 0.001 | 4 | 0 |  | balsa
32171 | FALSE | 20.084 |  | 020084_TE-PS-Filler | BalsaIso | TRUE | FALSE | 0.064 | secdata | 0.001 | 4 | 0 |  | balsa
32172 | FALSE | 20.084 |  | 020084_TE-PS-Filler | BalsaIso | TRUE | FALSE | 0.065 | secdata | 0.001 | 4 | 0 |  | balsa
32173 | FALSE | 20.084 |  | 020084_TE-PS-Filler | BalsaIso | TRUE | FALSE | 0.066 | secdata | 0.001 | 4 | 0 |  | balsa
32174 | FALSE | 20.084 |  | 020084_TE-PS-Filler | BalsaIso | TRUE | FALSE | 0.067 | secdata | 0.001 | 4 | 0 |  | balsa
32175 | No Section | 20.084 | TE-PS-Filler | 020084_TE-PS-Filler | BalsaIso | TRUE | TRUE | 0.068 | secdata | 0.001 | 4 | 0 |  | balsa
32176 | FALSE | 20.084 |  | 020084_TE-PS-Filler |  | TRUE | FALSE | #VALUE! | secoffset | bot
32177 | FALSE | 20.084 |  | 020084_TE-PS-Filler |  | TRUE | FALSE | #VALUE!
32178 | FALSE | 20.084 |  | 020084_TE-PS-Filler |  | TRUE | FALSE | #VALUE! | ! 020084_TE-PS-Filler
32179 | FALSE | 20.084 |  | 020084_TE-PS-Filler |  | FALSE | FALSE | #VALUE! | sectype | 1395 | shell
32180 | FALSE | 20.084 |  | 020084_TE-PS-Filler | Gelcoat | FALSE | TRUE | 0.0005 | secdata | 0.0005 | 3 | 0 |  | Gelcoat
32181 | FALSE | 20.084 |  | 020084_TE-PS-Filler | Triax Shell | FALSE | TRUE | 0.001 | secdata | 0.001 | 6 | 0 |  | triax GFRP(Shell Skin)
32182 | FALSE | 20.084 |  | 020084_TE-PS-Filler | BalsaIso | FALSE | FALSE | 0.001 | secdata | 0.001 | 4 | 0 |  | balsa
32183 | FALSE | 20.084 |  | 020084_TE-PS-Filler | BalsaIso | FALSE | FALSE | 0.002 | secdata | 0.001 | 4 | 0 |  | balsa
32184 | FALSE | 20.084 |  | 020084_TE-PS-Filler | BalsaIso | FALSE | FALSE | 0.003 | secdata | 0.001 | 4 | 0 |  | balsa
32185 | FALSE | 20.084 |  | 020084_TE-PS-Filler | BalsaIso | FALSE | FALSE | 0.004 | secdata | 0.001 | 4 | 0 |  | balsa
32186 | FALSE | 20.084 |  | 020084_TE-PS-Filler | BalsaIso | FALSE | FALSE | 0.005 | secdata | 0.001 | 4 | 0 |  | balsa
32187 | FALSE | 20.084 |  | 020084_TE-PS-Filler | BalsaIso | FALSE | FALSE | 0.006 | secdata | 0.001 | 4 | 0 |  | balsa
32188 | FALSE | 20.084 |  | 020084_TE-PS-Filler | BalsaIso | FALSE | FALSE | 0.007 | secdata | 0.001 | 4 | 0 |  | balsa
32189 | FALSE | 20.084 |  | 020084_TE-PS-Filler | BalsaIso | FALSE | FALSE | 0.008 | secdata | 0.001 | 4 | 0 |  | balsa
32190 | FALSE | 20.084 |  | 020084_TE-PS-Filler | BalsaIso | FALSE | FALSE | 0.009 | secdata | 0.001 | 4 | 0 |  | balsa
32191 | FALSE | 20.084 |  | 020084_TE-PS-Filler | BalsaIso | FALSE | FALSE | 0.01 | secdata | 0.001 | 4 | 0 |  | balsa
32192 | FALSE | 20.084 |  | 020084_TE-PS-Filler | BalsaIso | FALSE | FALSE | 0.011 | secdata | 0.001 | 4 | 0 |  | balsa
32193 | FALSE | 20.084 |  | 020084_TE-PS-Filler | BalsaIso | FALSE | FALSE | 0.012 | secdata | 0.001 | 4 | 0 |  | balsa
32194 | FALSE | 20.084 |  | 020084_TE-PS-Filler | BalsaIso | FALSE | FALSE | 0.013 | secdata | 0.001 | 4 | 0 |  | balsa
32195 | FALSE | 20.084 |  | 020084_TE-PS-Filler | BalsaIso | FALSE | FALSE | 0.014 | secdata | 0.001 | 4 | 0 |  | balsa
32196 | FALSE | 20.084 |  | 020084_TE-PS-Filler | BalsaIso | FALSE | FALSE | 0.015 | secdata | 0.001 | 4 | 0 |  | balsa
32197 | FALSE | 20.084 |  | 020084_TE-PS-Filler | BalsaIso | FALSE | FALSE | 0.016 | secdata | 0.001 | 4 | 0 |  | balsa
32198 | FALSE | 20.084 |  | 020084_TE-PS-Filler | BalsaIso | FALSE | FALSE | 0.017 | secdata | 0.001 | 4 | 0 |  | balsa
32199 | FALSE | 20.084 |  | 020084_TE-PS-Filler | BalsaIso | FALSE | FALSE | 0.018 | secdata | 0.001 | 4 | 0 |  | balsa
32200 | FALSE | 20.084 |  | 020084_TE-PS-Filler | BalsaIso | FALSE | FALSE | 0.019 | secdata | 0.001 | 4 | 0 |  | balsa
32201 | FALSE | 20.084 |  | 020084_TE-PS-Filler | BalsaIso | FALSE | FALSE | 0.02 | secdata | 0.001 | 4 | 0 |  | balsa
32202 | FALSE | 20.084 |  | 020084_TE-PS-Filler | BalsaIso | FALSE | FALSE | 0.021 | secdata | 0.001 | 4 | 0 |  | balsa
32203 | FALSE | 20.084 |  | 020084_TE-PS-Filler | BalsaIso | FALSE | FALSE | 0.022 | secdata | 0.001 | 4 | 0 |  | balsa
32204 | FALSE | 20.084 |  | 020084_TE-PS-Filler | BalsaIso | FALSE | FALSE | 0.023 | secdata | 0.001 | 4 | 0 |  | balsa
32205 | FALSE | 20.084 |  | 020084_TE-PS-Filler | BalsaIso | FALSE | FALSE | 0.024 | secdata | 0.001 | 4 | 0 |  | balsa
32206 | FALSE | 20.084 |  | 020084_TE-PS-Filler | BalsaIso | FALSE | FALSE | 0.025 | secdata | 0.001 | 4 | 0 |  | balsa
32207 | FALSE | 20.084 |  | 020084_TE-PS-Filler | BalsaIso | FALSE | FALSE | 0.026 | secdata | 0.001 | 4 | 0 |  | balsa
32208 | FALSE | 20.084 |  | 020084_TE-PS-Filler | BalsaIso | FALSE | FALSE | 0.027 | secdata | 0.001 | 4 | 0 |  | balsa
32209 | FALSE | 20.084 |  | 020084_TE-PS-Filler | BalsaIso | FALSE | FALSE | 0.028 | secdata | 0.001 | 4 | 0 |  | balsa
32210 | FALSE | 20.084 |  | 020084_TE-PS-Filler | BalsaIso | FALSE | FALSE | 0.029 | secdata | 0.001 | 4 | 0 |  | balsa
32211 | FALSE | 20.084 |  | 020084_TE-PS-Filler | BalsaIso | FALSE | FALSE | 0.03 | secdata | 0.001 | 4 | 0 |  | balsa
32212 | FALSE | 20.084 |  | 020084_TE-PS-Filler | BalsaIso | FALSE | FALSE | 0.031 | secdata | 0.001 | 4 | 0 |  | balsa
32213 | FALSE | 20.084 |  | 020084_TE-PS-Filler | BalsaIso | FALSE | FALSE | 0.032 | secdata | 0.001 | 4 | 0 |  | balsa
32214 | FALSE | 20.084 |  | 020084_TE-PS-Filler | BalsaIso | FALSE | FALSE | 0.033 | secdata | 0.001 | 4 | 0 |  | balsa
32215 | FALSE | 20.084 |  | 020084_TE-PS-Filler | BalsaIso | FALSE | FALSE | 0.034 | secdata | 0.001 | 4 | 0 |  | balsa
32216 | FALSE | 20.084 |  | 020084_TE-PS-Filler | BalsaIso | FALSE | FALSE | 0.035 | secdata | 0.001 | 4 | 0 |  | balsa
32217 | FALSE | 20.084 |  | 020084_TE-PS-Filler | BalsaIso | FALSE | FALSE | 0.036 | secdata | 0.001 | 4 | 0 |  | balsa
32218 | FALSE | 20.084 |  | 020084_TE-PS-Filler | BalsaIso | FALSE | FALSE | 0.037 | secdata | 0.001 | 4 | 0 |  | balsa
32219 | FALSE | 20.084 |  | 020084_TE-PS-Filler | BalsaIso | FALSE | FALSE | 0.038 | secdata | 0.001 | 4 | 0 |  | balsa
32220 | FALSE | 20.084 |  | 020084_TE-PS-Filler | BalsaIso | FALSE | FALSE | 0.039 | secdata | 0.001 | 4 | 0 |  | balsa
32221 | FALSE | 20.084 |  | 020084_TE-PS-Filler | BalsaIso | FALSE | FALSE | 0.04 | secdata | 0.001 | 4 | 0 |  | balsa
32222 | FALSE | 20.084 |  | 020084_TE-PS-Filler | BalsaIso | FALSE | FALSE | 0.041 | secdata | 0.001 | 4 | 0 |  | balsa
32223 | FALSE | 20.084 |  | 020084_TE-PS-Filler | BalsaIso | FALSE | FALSE | 0.042 | secdata | 0.001 | 4 | 0 |  | balsa
32224 | FALSE | 20.084 |  | 020084_TE-PS-Filler | BalsaIso | FALSE | FALSE | 0.043 | secdata | 0.001 | 4 | 0 |  | balsa
32225 | FALSE | 20.084 |  | 020084_TE-PS-Filler | BalsaIso | FALSE | FALSE | 0.044 | secdata | 0.001 | 4 | 0 |  | balsa
32226 | FALSE | 20.084 |  | 020084_TE-PS-Filler | BalsaIso | FALSE | FALSE | 0.045 | secdata | 0.001 | 4 | 0 |  | balsa
32227 | FALSE | 20.084 |  | 020084_TE-PS-Filler | BalsaIso | FALSE | FALSE | 0.046 | secdata | 0.001 | 4 | 0 |  | balsa
32228 | FALSE | 20.084 |  | 020084_TE-PS-Filler | BalsaIso | FALSE | FALSE | 0.047 | secdata | 0.001 | 4 | 0 |  | balsa
32229 | FALSE | 20.084 |  | 020084_TE-PS-Filler | BalsaIso | FALSE | FALSE | 0.048 | secdata | 0.001 | 4 | 0 |  | balsa
32230 | FALSE | 20.084 |  | 020084_TE-PS-Filler | BalsaIso | FALSE | FALSE | 0.049 | secdata | 0.001 | 4 | 0 |  | balsa
32231 | FALSE | 20.084 |  | 020084_TE-PS-Filler | BalsaIso | FALSE | FALSE | 0.05 | secdata | 0.001 | 4 | 0 |  | balsa
32232 | FALSE | 20.084 |  | 020084_TE-PS-Filler | BalsaIso | FALSE | FALSE | 0.051 | secdata | 0.001 | 4 | 0 |  | balsa
32233 | FALSE | 20.084 |  | 020084_TE-PS-Filler | BalsaIso | FALSE | FALSE | 0.052 | secdata | 0.001 | 4 | 0 |  | balsa
32234 | FALSE | 20.084 |  | 020084_TE-PS-Filler | BalsaIso | FALSE | FALSE | 0.053 | secdata | 0.001 | 4 | 0 |  | balsa
32235 | FALSE | 20.084 |  | 020084_TE-PS-Filler | BalsaIso | FALSE | FALSE | 0.054 | secdata | 0.001 | 4 | 0 |  | balsa
32236 | FALSE | 20.084 |  | 020084_TE-PS-Filler | BalsaIso | FALSE | FALSE | 0.055 | secdata | 0.001 | 4 | 0 |  | balsa
32237 | FALSE | 20.084 |  | 020084_TE-PS-Filler | BalsaIso | FALSE | FALSE | 0.056 | secdata | 0.001 | 4 | 0 |  | balsa
32238 | FALSE | 20.084 |  | 020084_TE-PS-Filler | BalsaIso | FALSE | FALSE | 0.057 | secdata | 0.001 | 4 | 0 |  | balsa
32239 | FALSE | 20.084 |  | 020084_TE-PS-Filler | BalsaIso | FALSE | FALSE | 0.058 | secdata | 0.001 | 4 | 0 |  | balsa
32240 | FALSE | 20.084 |  | 020084_TE-PS-Filler | BalsaIso | FALSE | FALSE | 0.059 | secdata | 0.001 | 4 | 0 |  | balsa
32241 | FALSE | 20.084 |  | 020084_TE-PS-Filler | BalsaIso | FALSE | FALSE | 0.06 | secdata | 0.001 | 4 | 0 |  | balsa
32242 | FALSE | 20.084 |  | 020084_TE-PS-Filler | BalsaIso | FALSE | FALSE | 0.061 | secdata | 0.001 | 4 | 0 |  | balsa
32243 | FALSE | 20.084 |  | 020084_TE-PS-Filler | BalsaIso | FALSE | FALSE | 0.062 | secdata | 0.001 | 4 | 0 |  | balsa
32244 | FALSE | 20.084 |  | 020084_TE-PS-Filler | BalsaIso | FALSE | FALSE | 0.063 | secdata | 0.001 | 4 | 0 |  | balsa
32245 | FALSE | 20.084 |  | 020084_TE-PS-Filler | BalsaIso | FALSE | FALSE | 0.064 | secdata | 0.001 | 4 | 0 |  | balsa
32246 | FALSE | 20.084 |  | 020084_TE-PS-Filler | BalsaIso | FALSE | FALSE | 0.065 | secdata | 0.001 | 4 | 0 |  | balsa
32247 | FALSE | 20.084 |  | 020084_TE-PS-Filler | BalsaIso | FALSE | FALSE | 0.066 | secdata | 0.001 | 4 | 0 |  | balsa
32248 | FALSE | 20.084 |  | 020084_TE-PS-Filler | BalsaIso | FALSE | FALSE | 0.067 | secdata | 0.001 | 4 | 0 |  | balsa
32249 | FALSE | 20.084 |  | 020084_TE-PS-Filler | BalsaIso | FALSE | TRUE | 0.068 | secdata | 0.001 | 4 | 0 |  | balsa
32250 | FALSE | 20.084 |  | 020084_TE-PS-Filler |  | FALSE | FALSE | #VALUE! | secoffset | mid
32251 | FALSE | 20.084 |  | 020084_TE-PS-Filler |  | FALSE | FALSE | #VALUE!
32252 | FALSE | 20.084 |  | 020084_TE_SS_filler |  | FALSE | FALSE | #VALUE! | ! 020084_TE_SS_filler
32253 | FALSE | 20.084 |  | 020084_TE_SS_filler |  | TRUE | FALSE | #VALUE! | sectype | 396 | shell
32254 | No Section | 20.084 | TE_SS_filler | 020084_TE_SS_filler | Gelcoat | TRUE | TRUE | 0.0005 | secdata | 0.0005 | 3 | 0 |  | Gelcoat
32255 | No Section | 20.084 | TE_SS_filler | 020084_TE_SS_filler | Triax Shell | TRUE | TRUE | 0.001 | secdata | 0.001 | 6 | 0 |  | triax GFRP(Shell Skin)
32256 | FALSE | 20.084 |  | 020084_TE_SS_filler | BalsaIso | TRUE | FALSE | 0.001 | secdata | 0.001 | 4 | 0 |  | balsa
32257 | FALSE | 20.084 |  | 020084_TE_SS_filler | BalsaIso | TRUE | FALSE | 0.002 | secdata | 0.001 | 4 | 0 |  | balsa
32258 | FALSE | 20.084 |  | 020084_TE_SS_filler | BalsaIso | TRUE | FALSE | 0.003 | secdata | 0.001 | 4 | 0 |  | balsa
32259 | FALSE | 20.084 |  | 020084_TE_SS_filler | BalsaIso | TRUE | FALSE | 0.004 | secdata | 0.001 | 4 | 0 |  | balsa
32260 | FALSE | 20.084 |  | 020084_TE_SS_filler | BalsaIso | TRUE | FALSE | 0.005 | secdata | 0.001 | 4 | 0 |  | balsa
32261 | FALSE | 20.084 |  | 020084_TE_SS_filler | BalsaIso | TRUE | FALSE | 0.006 | secdata | 0.001 | 4 | 0 |  | balsa
32262 | FALSE | 20.084 |  | 020084_TE_SS_filler | BalsaIso | TRUE | FALSE | 0.007 | secdata | 0.001 | 4 | 0 |  | balsa
32263 | FALSE | 20.084 |  | 020084_TE_SS_filler | BalsaIso | TRUE | FALSE | 0.008 | secdata | 0.001 | 4 | 0 |  | balsa
32264 | FALSE | 20.084 |  | 020084_TE_SS_filler | BalsaIso | TRUE | FALSE | 0.009 | secdata | 0.001 | 4 | 0 |  | balsa
32265 | FALSE | 20.084 |  | 020084_TE_SS_filler | BalsaIso | TRUE | FALSE | 0.01 | secdata | 0.001 | 4 | 0 |  | balsa
32266 | FALSE | 20.084 |  | 020084_TE_SS_filler | BalsaIso | TRUE | FALSE | 0.011 | secdata | 0.001 | 4 | 0 |  | balsa
32267 | FALSE | 20.084 |  | 020084_TE_SS_filler | BalsaIso | TRUE | FALSE | 0.012 | secdata | 0.001 | 4 | 0 |  | balsa
32268 | FALSE | 20.084 |  | 020084_TE_SS_filler | BalsaIso | TRUE | FALSE | 0.013 | secdata | 0.001 | 4 | 0 |  | balsa
32269 | FALSE | 20.084 |  | 020084_TE_SS_filler | BalsaIso | TRUE | FALSE | 0.014 | secdata | 0.001 | 4 | 0 |  | balsa
32270 | FALSE | 20.084 |  | 020084_TE_SS_filler | BalsaIso | TRUE | FALSE | 0.015 | secdata | 0.001 | 4 | 0 |  | balsa
32271 | FALSE | 20.084 |  | 020084_TE_SS_filler | BalsaIso | TRUE | FALSE | 0.016 | secdata | 0.001 | 4 | 0 |  | balsa
32272 | FALSE | 20.084 |  | 020084_TE_SS_filler | BalsaIso | TRUE | FALSE | 0.017 | secdata | 0.001 | 4 | 0 |  | balsa
32273 | FALSE | 20.084 |  | 020084_TE_SS_filler | BalsaIso | TRUE | FALSE | 0.018 | secdata | 0.001 | 4 | 0 |  | balsa
32274 | FALSE | 20.084 |  | 020084_TE_SS_filler | BalsaIso | TRUE | FALSE | 0.019 | secdata | 0.001 | 4 | 0 |  | balsa
32275 | FALSE | 20.084 |  | 020084_TE_SS_filler | BalsaIso | TRUE | FALSE | 0.02 | secdata | 0.001 | 4 | 0 |  | balsa
32276 | FALSE | 20.084 |  | 020084_TE_SS_filler | BalsaIso | TRUE | FALSE | 0.021 | secdata | 0.001 | 4 | 0 |  | balsa
32277 | FALSE | 20.084 |  | 020084_TE_SS_filler | BalsaIso | TRUE | FALSE | 0.022 | secdata | 0.001 | 4 | 0 |  | balsa
32278 | FALSE | 20.084 |  | 020084_TE_SS_filler | BalsaIso | TRUE | FALSE | 0.023 | secdata | 0.001 | 4 | 0 |  | balsa
32279 | FALSE | 20.084 |  | 020084_TE_SS_filler | BalsaIso | TRUE | FALSE | 0.024 | secdata | 0.001 | 4 | 0 |  | balsa
32280 | FALSE | 20.084 |  | 020084_TE_SS_filler | BalsaIso | TRUE | FALSE | 0.025 | secdata | 0.001 | 4 | 0 |  | balsa
32281 | FALSE | 20.084 |  | 020084_TE_SS_filler | BalsaIso | TRUE | FALSE | 0.026 | secdata | 0.001 | 4 | 0 |  | balsa
32282 | FALSE | 20.084 |  | 020084_TE_SS_filler | BalsaIso | TRUE | FALSE | 0.027 | secdata | 0.001 | 4 | 0 |  | balsa
32283 | FALSE | 20.084 |  | 020084_TE_SS_filler | BalsaIso | TRUE | FALSE | 0.028 | secdata | 0.001 | 4 | 0 |  | balsa
32284 | FALSE | 20.084 |  | 020084_TE_SS_filler | BalsaIso | TRUE | FALSE | 0.029 | secdata | 0.001 | 4 | 0 |  | balsa
32285 | FALSE | 20.084 |  | 020084_TE_SS_filler | BalsaIso | TRUE | FALSE | 0.03 | secdata | 0.001 | 4 | 0 |  | balsa
32286 | FALSE | 20.084 |  | 020084_TE_SS_filler | BalsaIso | TRUE | FALSE | 0.031 | secdata | 0.001 | 4 | 0 |  | balsa
32287 | FALSE | 20.084 |  | 020084_TE_SS_filler | BalsaIso | TRUE | FALSE | 0.032 | secdata | 0.001 | 4 | 0 |  | balsa
32288 | FALSE | 20.084 |  | 020084_TE_SS_filler | BalsaIso | TRUE | FALSE | 0.033 | secdata | 0.001 | 4 | 0 |  | balsa
32289 | FALSE | 20.084 |  | 020084_TE_SS_filler | BalsaIso | TRUE | FALSE | 0.034 | secdata | 0.001 | 4 | 0 |  | balsa
32290 | FALSE | 20.084 |  | 020084_TE_SS_filler | BalsaIso | TRUE | FALSE | 0.035 | secdata | 0.001 | 4 | 0 |  | balsa
32291 | FALSE | 20.084 |  | 020084_TE_SS_filler | BalsaIso | TRUE | FALSE | 0.036 | secdata | 0.001 | 4 | 0 |  | balsa
32292 | FALSE | 20.084 |  | 020084_TE_SS_filler | BalsaIso | TRUE | FALSE | 0.037 | secdata | 0.001 | 4 | 0 |  | balsa
32293 | FALSE | 20.084 |  | 020084_TE_SS_filler | BalsaIso | TRUE | FALSE | 0.038 | secdata | 0.001 | 4 | 0 |  | balsa
32294 | FALSE | 20.084 |  | 020084_TE_SS_filler | BalsaIso | TRUE | FALSE | 0.039 | secdata | 0.001 | 4 | 0 |  | balsa
32295 | FALSE | 20.084 |  | 020084_TE_SS_filler | BalsaIso | TRUE | FALSE | 0.04 | secdata | 0.001 | 4 | 0 |  | balsa
32296 | FALSE | 20.084 |  | 020084_TE_SS_filler | BalsaIso | TRUE | FALSE | 0.041 | secdata | 0.001 | 4 | 0 |  | balsa
32297 | FALSE | 20.084 |  | 020084_TE_SS_filler | BalsaIso | TRUE | FALSE | 0.042 | secdata | 0.001 | 4 | 0 |  | balsa
32298 | FALSE | 20.084 |  | 020084_TE_SS_filler | BalsaIso | TRUE | FALSE | 0.043 | secdata | 0.001 | 4 | 0 |  | balsa
32299 | FALSE | 20.084 |  | 020084_TE_SS_filler | BalsaIso | TRUE | FALSE | 0.044 | secdata | 0.001 | 4 | 0 |  | balsa
32300 | FALSE | 20.084 |  | 020084_TE_SS_filler | BalsaIso | TRUE | FALSE | 0.045 | secdata | 0.001 | 4 | 0 |  | balsa
32301 | FALSE | 20.084 |  | 020084_TE_SS_filler | BalsaIso | TRUE | FALSE | 0.046 | secdata | 0.001 | 4 | 0 |  | balsa
32302 | FALSE | 20.084 |  | 020084_TE_SS_filler | BalsaIso | TRUE | FALSE | 0.047 | secdata | 0.001 | 4 | 0 |  | balsa
32303 | FALSE | 20.084 |  | 020084_TE_SS_filler | BalsaIso | TRUE | FALSE | 0.048 | secdata | 0.001 | 4 | 0 |  | balsa
32304 | FALSE | 20.084 |  | 020084_TE_SS_filler | BalsaIso | TRUE | FALSE | 0.049 | secdata | 0.001 | 4 | 0 |  | balsa
32305 | FALSE | 20.084 |  | 020084_TE_SS_filler | BalsaIso | TRUE | FALSE | 0.05 | secdata | 0.001 | 4 | 0 |  | balsa
32306 | FALSE | 20.084 |  | 020084_TE_SS_filler | BalsaIso | TRUE | FALSE | 0.051 | secdata | 0.001 | 4 | 0 |  | balsa
32307 | FALSE | 20.084 |  | 020084_TE_SS_filler | BalsaIso | TRUE | FALSE | 0.052 | secdata | 0.001 | 4 | 0 |  | balsa
32308 | FALSE | 20.084 |  | 020084_TE_SS_filler | BalsaIso | TRUE | FALSE | 0.053 | secdata | 0.001 | 4 | 0 |  | balsa
32309 | FALSE | 20.084 |  | 020084_TE_SS_filler | BalsaIso | TRUE | FALSE | 0.054 | secdata | 0.001 | 4 | 0 |  | balsa
32310 | FALSE | 20.084 |  | 020084_TE_SS_filler | BalsaIso | TRUE | FALSE | 0.055 | secdata | 0.001 | 4 | 0 |  | balsa
32311 | FALSE | 20.084 |  | 020084_TE_SS_filler | BalsaIso | TRUE | FALSE | 0.056 | secdata | 0.001 | 4 | 0 |  | balsa
32312 | FALSE | 20.084 |  | 020084_TE_SS_filler | BalsaIso | TRUE | FALSE | 0.057 | secdata | 0.001 | 4 | 0 |  | balsa
32313 | FALSE | 20.084 |  | 020084_TE_SS_filler | BalsaIso | TRUE | FALSE | 0.058 | secdata | 0.001 | 4 | 0 |  | balsa
32314 | FALSE | 20.084 |  | 020084_TE_SS_filler | BalsaIso | TRUE | FALSE | 0.059 | secdata | 0.001 | 4 | 0 |  | balsa
32315 | No Section | 20.084 | TE_SS_filler | 020084_TE_SS_filler | BalsaIso | TRUE | TRUE | 0.06 | secdata | 0.001 | 4 | 0 |  | balsa
32316 | FALSE | 20.084 |  | 020084_TE_SS_filler |  | TRUE | FALSE | #VALUE! | secoffset | bot
32317 | FALSE | 20.084 |  | 020084_TE_SS_filler |  | TRUE | FALSE | #VALUE!
32318 | FALSE | 20.084 |  | 020084_TE_SS_filler |  | TRUE | FALSE | #VALUE! | ! 020084_TE_SS_filler
32319 | FALSE | 20.084 |  | 020084_TE_SS_filler |  | FALSE | FALSE | #VALUE! | sectype | 1396 | shell
32320 | FALSE | 20.084 |  | 020084_TE_SS_filler | Gelcoat | FALSE | TRUE | 0.0005 | secdata | 0.0005 | 3 | 0 |  | Gelcoat
32321 | FALSE | 20.084 |  | 020084_TE_SS_filler | Triax Shell | FALSE | TRUE | 0.001 | secdata | 0.001 | 6 | 0 |  | triax GFRP(Shell Skin)
32322 | FALSE | 20.084 |  | 020084_TE_SS_filler | BalsaIso | FALSE | FALSE | 0.001 | secdata | 0.001 | 4 | 0 |  | balsa
32323 | FALSE | 20.084 |  | 020084_TE_SS_filler | BalsaIso | FALSE | FALSE | 0.002 | secdata | 0.001 | 4 | 0 |  | balsa
32324 | FALSE | 20.084 |  | 020084_TE_SS_filler | BalsaIso | FALSE | FALSE | 0.003 | secdata | 0.001 | 4 | 0 |  | balsa
32325 | FALSE | 20.084 |  | 020084_TE_SS_filler | BalsaIso | FALSE | FALSE | 0.004 | secdata | 0.001 | 4 | 0 |  | balsa
32326 | FALSE | 20.084 |  | 020084_TE_SS_filler | BalsaIso | FALSE | FALSE | 0.005 | secdata | 0.001 | 4 | 0 |  | balsa
32327 | FALSE | 20.084 |  | 020084_TE_SS_filler | BalsaIso | FALSE | FALSE | 0.006 | secdata | 0.001 | 4 | 0 |  | balsa
32328 | FALSE | 20.084 |  | 020084_TE_SS_filler | BalsaIso | FALSE | FALSE | 0.007 | secdata | 0.001 | 4 | 0 |  | balsa
32329 | FALSE | 20.084 |  | 020084_TE_SS_filler | BalsaIso | FALSE | FALSE | 0.008 | secdata | 0.001 | 4 | 0 |  | balsa
32330 | FALSE | 20.084 |  | 020084_TE_SS_filler | BalsaIso | FALSE | FALSE | 0.009 | secdata | 0.001 | 4 | 0 |  | balsa
32331 | FALSE | 20.084 |  | 020084_TE_SS_filler | BalsaIso | FALSE | FALSE | 0.01 | secdata | 0.001 | 4 | 0 |  | balsa
32332 | FALSE | 20.084 |  | 020084_TE_SS_filler | BalsaIso | FALSE | FALSE | 0.011 | secdata | 0.001 | 4 | 0 |  | balsa
32333 | FALSE | 20.084 |  | 020084_TE_SS_filler | BalsaIso | FALSE | FALSE | 0.012 | secdata | 0.001 | 4 | 0 |  | balsa
32334 | FALSE | 20.084 |  | 020084_TE_SS_filler | BalsaIso | FALSE | FALSE | 0.013 | secdata | 0.001 | 4 | 0 |  | balsa
32335 | FALSE | 20.084 |  | 020084_TE_SS_filler | BalsaIso | FALSE | FALSE | 0.014 | secdata | 0.001 | 4 | 0 |  | balsa
32336 | FALSE | 20.084 |  | 020084_TE_SS_filler | BalsaIso | FALSE | FALSE | 0.015 | secdata | 0.001 | 4 | 0 |  | balsa
32337 | FALSE | 20.084 |  | 020084_TE_SS_filler | BalsaIso | FALSE | FALSE | 0.016 | secdata | 0.001 | 4 | 0 |  | balsa
32338 | FALSE | 20.084 |  | 020084_TE_SS_filler | BalsaIso | FALSE | FALSE | 0.017 | secdata | 0.001 | 4 | 0 |  | balsa
32339 | FALSE | 20.084 |  | 020084_TE_SS_filler | BalsaIso | FALSE | FALSE | 0.018 | secdata | 0.001 | 4 | 0 |  | balsa
32340 | FALSE | 20.084 |  | 020084_TE_SS_filler | BalsaIso | FALSE | FALSE | 0.019 | secdata | 0.001 | 4 | 0 |  | balsa
32341 | FALSE | 20.084 |  | 020084_TE_SS_filler | BalsaIso | FALSE | FALSE | 0.02 | secdata | 0.001 | 4 | 0 |  | balsa
32342 | FALSE | 20.084 |  | 020084_TE_SS_filler | BalsaIso | FALSE | FALSE | 0.021 | secdata | 0.001 | 4 | 0 |  | balsa
32343 | FALSE | 20.084 |  | 020084_TE_SS_filler | BalsaIso | FALSE | FALSE | 0.022 | secdata | 0.001 | 4 | 0 |  | balsa
32344 | FALSE | 20.084 |  | 020084_TE_SS_filler | BalsaIso | FALSE | FALSE | 0.023 | secdata | 0.001 | 4 | 0 |  | balsa
32345 | FALSE | 20.084 |  | 020084_TE_SS_filler | BalsaIso | FALSE | FALSE | 0.024 | secdata | 0.001 | 4 | 0 |  | balsa
32346 | FALSE | 20.084 |  | 020084_TE_SS_filler | BalsaIso | FALSE | FALSE | 0.025 | secdata | 0.001 | 4 | 0 |  | balsa
32347 | FALSE | 20.084 |  | 020084_TE_SS_filler | BalsaIso | FALSE | FALSE | 0.026 | secdata | 0.001 | 4 | 0 |  | balsa
32348 | FALSE | 20.084 |  | 020084_TE_SS_filler | BalsaIso | FALSE | FALSE | 0.027 | secdata | 0.001 | 4 | 0 |  | balsa
32349 | FALSE | 20.084 |  | 020084_TE_SS_filler | BalsaIso | FALSE | FALSE | 0.028 | secdata | 0.001 | 4 | 0 |  | balsa
32350 | FALSE | 20.084 |  | 020084_TE_SS_filler | BalsaIso | FALSE | FALSE | 0.029 | secdata | 0.001 | 4 | 0 |  | balsa
32351 | FALSE | 20.084 |  | 020084_TE_SS_filler | BalsaIso | FALSE | FALSE | 0.03 | secdata | 0.001 | 4 | 0 |  | balsa
32352 | FALSE | 20.084 |  | 020084_TE_SS_filler | BalsaIso | FALSE | FALSE | 0.031 | secdata | 0.001 | 4 | 0 |  | balsa
32353 | FALSE | 20.084 |  | 020084_TE_SS_filler | BalsaIso | FALSE | FALSE | 0.032 | secdata | 0.001 | 4 | 0 |  | balsa
32354 | FALSE | 20.084 |  | 020084_TE_SS_filler | BalsaIso | FALSE | FALSE | 0.033 | secdata | 0.001 | 4 | 0 |  | balsa
32355 | FALSE | 20.084 |  | 020084_TE_SS_filler | BalsaIso | FALSE | FALSE | 0.034 | secdata | 0.001 | 4 | 0 |  | balsa
32356 | FALSE | 20.084 |  | 020084_TE_SS_filler | BalsaIso | FALSE | FALSE | 0.035 | secdata | 0.001 | 4 | 0 |  | balsa
32357 | FALSE | 20.084 |  | 020084_TE_SS_filler | BalsaIso | FALSE | FALSE | 0.036 | secdata | 0.001 | 4 | 0 |  | balsa
32358 | FALSE | 20.084 |  | 020084_TE_SS_filler | BalsaIso | FALSE | FALSE | 0.037 | secdata | 0.001 | 4 | 0 |  | balsa
32359 | FALSE | 20.084 |  | 020084_TE_SS_filler | BalsaIso | FALSE | FALSE | 0.038 | secdata | 0.001 | 4 | 0 |  | balsa
32360 | FALSE | 20.084 |  | 020084_TE_SS_filler | BalsaIso | FALSE | FALSE | 0.039 | secdata | 0.001 | 4 | 0 |  | balsa
32361 | FALSE | 20.084 |  | 020084_TE_SS_filler | BalsaIso | FALSE | FALSE | 0.04 | secdata | 0.001 | 4 | 0 |  | balsa
32362 | FALSE | 20.084 |  | 020084_TE_SS_filler | BalsaIso | FALSE | FALSE | 0.041 | secdata | 0.001 | 4 | 0 |  | balsa
32363 | FALSE | 20.084 |  | 020084_TE_SS_filler | BalsaIso | FALSE | FALSE | 0.042 | secdata | 0.001 | 4 | 0 |  | balsa
32364 | FALSE | 20.084 |  | 020084_TE_SS_filler | BalsaIso | FALSE | FALSE | 0.043 | secdata | 0.001 | 4 | 0 |  | balsa
32365 | FALSE | 20.084 |  | 020084_TE_SS_filler | BalsaIso | FALSE | FALSE | 0.044 | secdata | 0.001 | 4 | 0 |  | balsa
32366 | FALSE | 20.084 |  | 020084_TE_SS_filler | BalsaIso | FALSE | FALSE | 0.045 | secdata | 0.001 | 4 | 0 |  | balsa
32367 | FALSE | 20.084 |  | 020084_TE_SS_filler | BalsaIso | FALSE | FALSE | 0.046 | secdata | 0.001 | 4 | 0 |  | balsa
32368 | FALSE | 20.084 |  | 020084_TE_SS_filler | BalsaIso | FALSE | FALSE | 0.047 | secdata | 0.001 | 4 | 0 |  | balsa
32369 | FALSE | 20.084 |  | 020084_TE_SS_filler | BalsaIso | FALSE | FALSE | 0.048 | secdata | 0.001 | 4 | 0 |  | balsa
32370 | FALSE | 20.084 |  | 020084_TE_SS_filler | BalsaIso | FALSE | FALSE | 0.049 | secdata | 0.001 | 4 | 0 |  | balsa
32371 | FALSE | 20.084 |  | 020084_TE_SS_filler | BalsaIso | FALSE | FALSE | 0.05 | secdata | 0.001 | 4 | 0 |  | balsa
32372 | FALSE | 20.084 |  | 020084_TE_SS_filler | BalsaIso | FALSE | FALSE | 0.051 | secdata | 0.001 | 4 | 0 |  | balsa
32373 | FALSE | 20.084 |  | 020084_TE_SS_filler | BalsaIso | FALSE | FALSE | 0.052 | secdata | 0.001 | 4 | 0 |  | balsa
32374 | FALSE | 20.084 |  | 020084_TE_SS_filler | BalsaIso | FALSE | FALSE | 0.053 | secdata | 0.001 | 4 | 0 |  | balsa
32375 | FALSE | 20.084 |  | 020084_TE_SS_filler | BalsaIso | FALSE | FALSE | 0.054 | secdata | 0.001 | 4 | 0 |  | balsa
32376 | FALSE | 20.084 |  | 020084_TE_SS_filler | BalsaIso | FALSE | FALSE | 0.055 | secdata | 0.001 | 4 | 0 |  | balsa
32377 | FALSE | 20.084 |  | 020084_TE_SS_filler | BalsaIso | FALSE | FALSE | 0.056 | secdata | 0.001 | 4 | 0 |  | balsa
32378 | FALSE | 20.084 |  | 020084_TE_SS_filler | BalsaIso | FALSE | FALSE | 0.057 | secdata | 0.001 | 4 | 0 |  | balsa
32379 | FALSE | 20.084 |  | 020084_TE_SS_filler | BalsaIso | FALSE | FALSE | 0.058 | secdata | 0.001 | 4 | 0 |  | balsa
32380 | FALSE | 20.084 |  | 020084_TE_SS_filler | BalsaIso | FALSE | FALSE | 0.059 | secdata | 0.001 | 4 | 0 |  | balsa
32381 | FALSE | 20.084 |  | 020084_TE_SS_filler | BalsaIso | FALSE | TRUE | 0.06 | secdata | 0.001 | 4 | 0 |  | balsa
32382 | FALSE | 20.084 |  | 020084_TE_SS_filler |  | FALSE | FALSE | #VALUE! | secoffset | mid
32383 | FALSE | 20.084 |  | 020084_TE_SS_filler |  | FALSE | FALSE | #VALUE!
32384 | FALSE | 20.16 |  | 020160_HP_CAP |  | FALSE | FALSE | #VALUE! | ! 020160_HP_CAP
32385 | FALSE | 20.16 |  | 020160_HP_CAP |  | TRUE | FALSE | #VALUE! | sectype | 397 | shell
32386 | No Section | 20.16 | HP_CAP | 020160_HP_CAP | Gelcoat | TRUE | TRUE | 0.0005 | secdata | 0.0005 | 3 | 0 |  | Gelcoat
32387 | No Section | 20.16 | HP_CAP | 020160_HP_CAP | Triax Shell | TRUE | TRUE | 0.001 | secdata | 0.001 | 6 | 0 |  | triax GFRP(Shell Skin)
32388 | FALSE | 20.16 |  | 020160_HP_CAP | UD Spar Caps | TRUE | FALSE | 0.001 | secdata | 0.001 | 2 | 0 |  | Carbon(UD)(Spar Caps)
32389 | FALSE | 20.16 |  | 020160_HP_CAP | UD Spar Caps | TRUE | FALSE | 0.002 | secdata | 0.001 | 2 | 0 |  | Carbon(UD)(Spar Caps)
32390 | FALSE | 20.16 |  | 020160_HP_CAP | UD Spar Caps | TRUE | FALSE | 0.003 | secdata | 0.001 | 2 | 0 |  | Carbon(UD)(Spar Caps)
32391 | FALSE | 20.16 |  | 020160_HP_CAP | UD Spar Caps | TRUE | FALSE | 0.004 | secdata | 0.001 | 2 | 0 |  | Carbon(UD)(Spar Caps)
32392 | FALSE | 20.16 |  | 020160_HP_CAP | UD Spar Caps | TRUE | FALSE | 0.005 | secdata | 0.001 | 2 | 0 |  | Carbon(UD)(Spar Caps)
32393 | FALSE | 20.16 |  | 020160_HP_CAP | UD Spar Caps | TRUE | FALSE | 0.006 | secdata | 0.001 | 2 | 0 |  | Carbon(UD)(Spar Caps)
32394 | FALSE | 20.16 |  | 020160_HP_CAP | UD Spar Caps | TRUE | FALSE | 0.007 | secdata | 0.001 | 2 | 0 |  | Carbon(UD)(Spar Caps)
32395 | FALSE | 20.16 |  | 020160_HP_CAP | UD Spar Caps | TRUE | FALSE | 0.008 | secdata | 0.001 | 2 | 0 |  | Carbon(UD)(Spar Caps)
32396 | FALSE | 20.16 |  | 020160_HP_CAP | UD Spar Caps | TRUE | FALSE | 0.009 | secdata | 0.001 | 2 | 0 |  | Carbon(UD)(Spar Caps)
32397 | FALSE | 20.16 |  | 020160_HP_CAP | UD Spar Caps | TRUE | FALSE | 0.01 | secdata | 0.001 | 2 | 0 |  | Carbon(UD)(Spar Caps)
32398 | FALSE | 20.16 |  | 020160_HP_CAP | UD Spar Caps | TRUE | FALSE | 0.011 | secdata | 0.001 | 2 | 0 |  | Carbon(UD)(Spar Caps)
32399 | FALSE | 20.16 |  | 020160_HP_CAP | UD Spar Caps | TRUE | FALSE | 0.012 | secdata | 0.001 | 2 | 0 |  | Carbon(UD)(Spar Caps)
32400 | FALSE | 20.16 |  | 020160_HP_CAP | UD Spar Caps | TRUE | FALSE | 0.013 | secdata | 0.001 | 2 | 0 |  | Carbon(UD)(Spar Caps)
32401 | FALSE | 20.16 |  | 020160_HP_CAP | UD Spar Caps | TRUE | FALSE | 0.014 | secdata | 0.001 | 2 | 0 |  | Carbon(UD)(Spar Caps)
32402 | FALSE | 20.16 |  | 020160_HP_CAP | UD Spar Caps | TRUE | FALSE | 0.015 | secdata | 0.001 | 2 | 0 |  | Carbon(UD)(Spar Caps)
32403 | FALSE | 20.16 |  | 020160_HP_CAP | UD Spar Caps | TRUE | FALSE | 0.016 | secdata | 0.001 | 2 | 0 |  | Carbon(UD)(Spar Caps)
32404 | FALSE | 20.16 |  | 020160_HP_CAP | UD Spar Caps | TRUE | FALSE | 0.017 | secdata | 0.001 | 2 | 0 |  | Carbon(UD)(Spar Caps)
32405 | FALSE | 20.16 |  | 020160_HP_CAP | UD Spar Caps | TRUE | FALSE | 0.018 | secdata | 0.001 | 2 | 0 |  | Carbon(UD)(Spar Caps)
32406 | FALSE | 20.16 |  | 020160_HP_CAP | UD Spar Caps | TRUE | FALSE | 0.019 | secdata | 0.001 | 2 | 0 |  | Carbon(UD)(Spar Caps)
32407 | FALSE | 20.16 |  | 020160_HP_CAP | UD Spar Caps | TRUE | FALSE | 0.02 | secdata | 0.001 | 2 | 0 |  | Carbon(UD)(Spar Caps)
32408 | FALSE | 20.16 |  | 020160_HP_CAP | UD Spar Caps | TRUE | FALSE | 0.021 | secdata | 0.001 | 2 | 0 |  | Carbon(UD)(Spar Caps)
32409 | FALSE | 20.16 |  | 020160_HP_CAP | UD Spar Caps | TRUE | FALSE | 0.022 | secdata | 0.001 | 2 | 0 |  | Carbon(UD)(Spar Caps)
32410 | FALSE | 20.16 |  | 020160_HP_CAP | UD Spar Caps | TRUE | FALSE | 0.023 | secdata | 0.001 | 2 | 0 |  | Carbon(UD)(Spar Caps)
32411 | FALSE | 20.16 |  | 020160_HP_CAP | UD Spar Caps | TRUE | FALSE | 0.024 | secdata | 0.001 | 2 | 0 |  | Carbon(UD)(Spar Caps)
32412 | FALSE | 20.16 |  | 020160_HP_CAP | UD Spar Caps | TRUE | FALSE | 0.025 | secdata | 0.001 | 2 | 0 |  | Carbon(UD)(Spar Caps)
32413 | FALSE | 20.16 |  | 020160_HP_CAP | UD Spar Caps | TRUE | FALSE | 0.026 | secdata | 0.001 | 2 | 0 |  | Carbon(UD)(Spar Caps)
32414 | FALSE | 20.16 |  | 020160_HP_CAP | UD Spar Caps | TRUE | FALSE | 0.027 | secdata | 0.001 | 2 | 0 |  | Carbon(UD)(Spar Caps)
32415 | FALSE | 20.16 |  | 020160_HP_CAP | UD Spar Caps | TRUE | FALSE | 0.028 | secdata | 0.001 | 2 | 0 |  | Carbon(UD)(Spar Caps)
32416 | FALSE | 20.16 |  | 020160_HP_CAP | UD Spar Caps | TRUE | FALSE | 0.029 | secdata | 0.001 | 2 | 0 |  | Carbon(UD)(Spar Caps)
32417 | FALSE | 20.16 |  | 020160_HP_CAP | UD Spar Caps | TRUE | FALSE | 0.03 | secdata | 0.001 | 2 | 0 |  | Carbon(UD)(Spar Caps)
32418 | FALSE | 20.16 |  | 020160_HP_CAP | UD Spar Caps | TRUE | FALSE | 0.031 | secdata | 0.001 | 2 | 0 |  | Carbon(UD)(Spar Caps)
32419 | FALSE | 20.16 |  | 020160_HP_CAP | UD Spar Caps | TRUE | FALSE | 0.032 | secdata | 0.001 | 2 | 0 |  | Carbon(UD)(Spar Caps)
32420 | FALSE | 20.16 |  | 020160_HP_CAP | UD Spar Caps | TRUE | FALSE | 0.033 | secdata | 0.001 | 2 | 0 |  | Carbon(UD)(Spar Caps)
32421 | FALSE | 20.16 |  | 020160_HP_CAP | UD Spar Caps | TRUE | FALSE | 0.034 | secdata | 0.001 | 2 | 0 |  | Carbon(UD)(Spar Caps)
32422 | FALSE | 20.16 |  | 020160_HP_CAP | UD Spar Caps | TRUE | FALSE | 0.035 | secdata | 0.001 | 2 | 0 |  | Carbon(UD)(Spar Caps)
32423 | FALSE | 20.16 |  | 020160_HP_CAP | UD Spar Caps | TRUE | FALSE | 0.036 | secdata | 0.001 | 2 | 0 |  | Carbon(UD)(Spar Caps)
32424 | FALSE | 20.16 |  | 020160_HP_CAP | UD Spar Caps | TRUE | FALSE | 0.037 | secdata | 0.001 | 2 | 0 |  | Carbon(UD)(Spar Caps)
32425 | FALSE | 20.16 |  | 020160_HP_CAP | UD Spar Caps | TRUE | FALSE | 0.038 | secdata | 0.001 | 2 | 0 |  | Carbon(UD)(Spar Caps)
32426 | FALSE | 20.16 |  | 020160_HP_CAP | UD Spar Caps | TRUE | FALSE | 0.039 | secdata | 0.001 | 2 | 0 |  | Carbon(UD)(Spar Caps)
32427 | FALSE | 20.16 |  | 020160_HP_CAP | UD Spar Caps | TRUE | FALSE | 0.04 | secdata | 0.001 | 2 | 0 |  | Carbon(UD)(Spar Caps)
32428 | FALSE | 20.16 |  | 020160_HP_CAP | UD Spar Caps | TRUE | FALSE | 0.041 | secdata | 0.001 | 2 | 0 |  | Carbon(UD)(Spar Caps)
32429 | FALSE | 20.16 |  | 020160_HP_CAP | UD Spar Caps | TRUE | FALSE | 0.042 | secdata | 0.001 | 2 | 0 |  | Carbon(UD)(Spar Caps)
32430 | FALSE | 20.16 |  | 020160_HP_CAP | UD Spar Caps | TRUE | FALSE | 0.043 | secdata | 0.001 | 2 | 0 |  | Carbon(UD)(Spar Caps)
32431 | FALSE | 20.16 |  | 020160_HP_CAP | UD Spar Caps | TRUE | FALSE | 0.044 | secdata | 0.001 | 2 | 0 |  | Carbon(UD)(Spar Caps)
32432 | FALSE | 20.16 |  | 020160_HP_CAP | UD Spar Caps | TRUE | FALSE | 0.045 | secdata | 0.001 | 2 | 0 |  | Carbon(UD)(Spar Caps)
32433 | FALSE | 20.16 |  | 020160_HP_CAP | UD Spar Caps | TRUE | FALSE | 0.046 | secdata | 0.001 | 2 | 0 |  | Carbon(UD)(Spar Caps)
32434 | FALSE | 20.16 |  | 020160_HP_CAP | UD Spar Caps | TRUE | FALSE | 0.047 | secdata | 0.001 | 2 | 0 |  | Carbon(UD)(Spar Caps)
32435 | FALSE | 20.16 |  | 020160_HP_CAP | UD Spar Caps | TRUE | FALSE | 0.048 | secdata | 0.001 | 2 | 0 |  | Carbon(UD)(Spar Caps)
32436 | FALSE | 20.16 |  | 020160_HP_CAP | UD Spar Caps | TRUE | FALSE | 0.049 | secdata | 0.001 | 2 | 0 |  | Carbon(UD)(Spar Caps)
32437 | FALSE | 20.16 |  | 020160_HP_CAP | UD Spar Caps | TRUE | FALSE | 0.05 | secdata | 0.001 | 2 | 0 |  | Carbon(UD)(Spar Caps)
32438 | FALSE | 20.16 |  | 020160_HP_CAP | UD Spar Caps | TRUE | FALSE | 0.051 | secdata | 0.001 | 2 | 0 |  | Carbon(UD)(Spar Caps)
32439 | FALSE | 20.16 |  | 020160_HP_CAP | UD Spar Caps | TRUE | FALSE | 0.052 | secdata | 0.001 | 2 | 0 |  | Carbon(UD)(Spar Caps)
32440 | FALSE | 20.16 |  | 020160_HP_CAP | UD Spar Caps | TRUE | FALSE | 0.053 | secdata | 0.001 | 2 | 0 |  | Carbon(UD)(Spar Caps)
32441 | FALSE | 20.16 |  | 020160_HP_CAP | UD Spar Caps | TRUE | FALSE | 0.054 | secdata | 0.001 | 2 | 0 |  | Carbon(UD)(Spar Caps)
32442 | FALSE | 20.16 |  | 020160_HP_CAP | UD Spar Caps | TRUE | FALSE | 0.055 | secdata | 0.001 | 2 | 0 |  | Carbon(UD)(Spar Caps)
32443 | FALSE | 20.16 |  | 020160_HP_CAP | UD Spar Caps | TRUE | FALSE | 0.056 | secdata | 0.001 | 2 | 0 |  | Carbon(UD)(Spar Caps)
32444 | FALSE | 20.16 |  | 020160_HP_CAP | UD Spar Caps | TRUE | FALSE | 0.057 | secdata | 0.001 | 2 | 0 |  | Carbon(UD)(Spar Caps)
32445 | FALSE | 20.16 |  | 020160_HP_CAP | UD Spar Caps | TRUE | FALSE | 0.058 | secdata | 0.001 | 2 | 0 |  | Carbon(UD)(Spar Caps)
32446 | FALSE | 20.16 |  | 020160_HP_CAP | UD Spar Caps | TRUE | FALSE | 0.059 | secdata | 0.001 | 2 | 0 |  | Carbon(UD)(Spar Caps)
32447 | FALSE | 20.16 |  | 020160_HP_CAP | UD Spar Caps | TRUE | FALSE | 0.06 | secdata | 0.001 | 2 | 0 |  | Carbon(UD)(Spar Caps)
32448 | No Section | 20.16 | HP_CAP | 020160_HP_CAP | UD Spar Caps | TRUE | TRUE | 0.061 | secdata | 0.001 | 2 | 0 |  | Carbon(UD)(Spar Caps)
32449 | FALSE | 20.16 |  | 020160_HP_CAP |  | TRUE | FALSE | #VALUE! | secoffset | bot
32450 | FALSE | 20.16 |  | 020160_HP_CAP |  | TRUE | FALSE | #VALUE!
32451 | FALSE | 20.16 |  | 020160_HP_CAP |  | TRUE | FALSE | #VALUE! | ! 020160_HP_CAP
32452 | FALSE | 20.16 |  | 020160_HP_CAP |  | FALSE | FALSE | #VALUE! | sectype | 1397 | shell
32453 | FALSE | 20.16 |  | 020160_HP_CAP | Gelcoat | FALSE | TRUE | 0.0005 | secdata | 0.0005 | 3 | 0 |  | Gelcoat
32454 | FALSE | 20.16 |  | 020160_HP_CAP | Triax Shell | FALSE | TRUE | 0.001 | secdata | 0.001 | 6 | 0 |  | triax GFRP(Shell Skin)
32455 | FALSE | 20.16 |  | 020160_HP_CAP | UD Spar Caps | FALSE | FALSE | 0.001 | secdata | 0.001 | 2 | 0 |  | Carbon(UD)(Spar Caps)
32456 | FALSE | 20.16 |  | 020160_HP_CAP | UD Spar Caps | FALSE | FALSE | 0.002 | secdata | 0.001 | 2 | 0 |  | Carbon(UD)(Spar Caps)
32457 | FALSE | 20.16 |  | 020160_HP_CAP | UD Spar Caps | FALSE | FALSE | 0.003 | secdata | 0.001 | 2 | 0 |  | Carbon(UD)(Spar Caps)
32458 | FALSE | 20.16 |  | 020160_HP_CAP | UD Spar Caps | FALSE | FALSE | 0.004 | secdata | 0.001 | 2 | 0 |  | Carbon(UD)(Spar Caps)
32459 | FALSE | 20.16 |  | 020160_HP_CAP | UD Spar Caps | FALSE | FALSE | 0.005 | secdata | 0.001 | 2 | 0 |  | Carbon(UD)(Spar Caps)
32460 | FALSE | 20.16 |  | 020160_HP_CAP | UD Spar Caps | FALSE | FALSE | 0.006 | secdata | 0.001 | 2 | 0 |  | Carbon(UD)(Spar Caps)
32461 | FALSE | 20.16 |  | 020160_HP_CAP | UD Spar Caps | FALSE | FALSE | 0.007 | secdata | 0.001 | 2 | 0 |  | Carbon(UD)(Spar Caps)
32462 | FALSE | 20.16 |  | 020160_HP_CAP | UD Spar Caps | FALSE | FALSE | 0.008 | secdata | 0.001 | 2 | 0 |  | Carbon(UD)(Spar Caps)
32463 | FALSE | 20.16 |  | 020160_HP_CAP | UD Spar Caps | FALSE | FALSE | 0.009 | secdata | 0.001 | 2 | 0 |  | Carbon(UD)(Spar Caps)
32464 | FALSE | 20.16 |  | 020160_HP_CAP | UD Spar Caps | FALSE | FALSE | 0.01 | secdata | 0.001 | 2 | 0 |  | Carbon(UD)(Spar Caps)
32465 | FALSE | 20.16 |  | 020160_HP_CAP | UD Spar Caps | FALSE | FALSE | 0.011 | secdata | 0.001 | 2 | 0 |  | Carbon(UD)(Spar Caps)
32466 | FALSE | 20.16 |  | 020160_HP_CAP | UD Spar Caps | FALSE | FALSE | 0.012 | secdata | 0.001 | 2 | 0 |  | Carbon(UD)(Spar Caps)
32467 | FALSE | 20.16 |  | 020160_HP_CAP | UD Spar Caps | FALSE | FALSE | 0.013 | secdata | 0.001 | 2 | 0 |  | Carbon(UD)(Spar Caps)
32468 | FALSE | 20.16 |  | 020160_HP_CAP | UD Spar Caps | FALSE | FALSE | 0.014 | secdata | 0.001 | 2 | 0 |  | Carbon(UD)(Spar Caps)
32469 | FALSE | 20.16 |  | 020160_HP_CAP | UD Spar Caps | FALSE | FALSE | 0.015 | secdata | 0.001 | 2 | 0 |  | Carbon(UD)(Spar Caps)
32470 | FALSE | 20.16 |  | 020160_HP_CAP | UD Spar Caps | FALSE | FALSE | 0.016 | secdata | 0.001 | 2 | 0 |  | Carbon(UD)(Spar Caps)
32471 | FALSE | 20.16 |  | 020160_HP_CAP | UD Spar Caps | FALSE | FALSE | 0.017 | secdata | 0.001 | 2 | 0 |  | Carbon(UD)(Spar Caps)
32472 | FALSE | 20.16 |  | 020160_HP_CAP | UD Spar Caps | FALSE | FALSE | 0.018 | secdata | 0.001 | 2 | 0 |  | Carbon(UD)(Spar Caps)
32473 | FALSE | 20.16 |  | 020160_HP_CAP | UD Spar Caps | FALSE | FALSE | 0.019 | secdata | 0.001 | 2 | 0 |  | Carbon(UD)(Spar Caps)
32474 | FALSE | 20.16 |  | 020160_HP_CAP | UD Spar Caps | FALSE | FALSE | 0.02 | secdata | 0.001 | 2 | 0 |  | Carbon(UD)(Spar Caps)
32475 | FALSE | 20.16 |  | 020160_HP_CAP | UD Spar Caps | FALSE | FALSE | 0.021 | secdata | 0.001 | 2 | 0 |  | Carbon(UD)(Spar Caps)
32476 | FALSE | 20.16 |  | 020160_HP_CAP | UD Spar Caps | FALSE | FALSE | 0.022 | secdata | 0.001 | 2 | 0 |  | Carbon(UD)(Spar Caps)
32477 | FALSE | 20.16 |  | 020160_HP_CAP | UD Spar Caps | FALSE | FALSE | 0.023 | secdata | 0.001 | 2 | 0 |  | Carbon(UD)(Spar Caps)
32478 | FALSE | 20.16 |  | 020160_HP_CAP | UD Spar Caps | FALSE | FALSE | 0.024 | secdata | 0.001 | 2 | 0 |  | Carbon(UD)(Spar Caps)
32479 | FALSE | 20.16 |  | 020160_HP_CAP | UD Spar Caps | FALSE | FALSE | 0.025 | secdata | 0.001 | 2 | 0 |  | Carbon(UD)(Spar Caps)
32480 | FALSE | 20.16 |  | 020160_HP_CAP | UD Spar Caps | FALSE | FALSE | 0.026 | secdata | 0.001 | 2 | 0 |  | Carbon(UD)(Spar Caps)
32481 | FALSE | 20.16 |  | 020160_HP_CAP | UD Spar Caps | FALSE | FALSE | 0.027 | secdata | 0.001 | 2 | 0 |  | Carbon(UD)(Spar Caps)
32482 | FALSE | 20.16 |  | 020160_HP_CAP | UD Spar Caps | FALSE | FALSE | 0.028 | secdata | 0.001 | 2 | 0 |  | Carbon(UD)(Spar Caps)
32483 | FALSE | 20.16 |  | 020160_HP_CAP | UD Spar Caps | FALSE | FALSE | 0.029 | secdata | 0.001 | 2 | 0 |  | Carbon(UD)(Spar Caps)
32484 | FALSE | 20.16 |  | 020160_HP_CAP | UD Spar Caps | FALSE | FALSE | 0.03 | secdata | 0.001 | 2 | 0 |  | Carbon(UD)(Spar Caps)
32485 | FALSE | 20.16 |  | 020160_HP_CAP | UD Spar Caps | FALSE | FALSE | 0.031 | secdata | 0.001 | 2 | 0 |  | Carbon(UD)(Spar Caps)
32486 | FALSE | 20.16 |  | 020160_HP_CAP | UD Spar Caps | FALSE | FALSE | 0.032 | secdata | 0.001 | 2 | 0 |  | Carbon(UD)(Spar Caps)
32487 | FALSE | 20.16 |  | 020160_HP_CAP | UD Spar Caps | FALSE | FALSE | 0.033 | secdata | 0.001 | 2 | 0 |  | Carbon(UD)(Spar Caps)
32488 | FALSE | 20.16 |  | 020160_HP_CAP | UD Spar Caps | FALSE | FALSE | 0.034 | secdata | 0.001 | 2 | 0 |  | Carbon(UD)(Spar Caps)
32489 | FALSE | 20.16 |  | 020160_HP_CAP | UD Spar Caps | FALSE | FALSE | 0.035 | secdata | 0.001 | 2 | 0 |  | Carbon(UD)(Spar Caps)
32490 | FALSE | 20.16 |  | 020160_HP_CAP | UD Spar Caps | FALSE | FALSE | 0.036 | secdata | 0.001 | 2 | 0 |  | Carbon(UD)(Spar Caps)
32491 | FALSE | 20.16 |  | 020160_HP_CAP | UD Spar Caps | FALSE | FALSE | 0.037 | secdata | 0.001 | 2 | 0 |  | Carbon(UD)(Spar Caps)
32492 | FALSE | 20.16 |  | 020160_HP_CAP | UD Spar Caps | FALSE | FALSE | 0.038 | secdata | 0.001 | 2 | 0 |  | Carbon(UD)(Spar Caps)
32493 | FALSE | 20.16 |  | 020160_HP_CAP | UD Spar Caps | FALSE | FALSE | 0.039 | secdata | 0.001 | 2 | 0 |  | Carbon(UD)(Spar Caps)
32494 | FALSE | 20.16 |  | 020160_HP_CAP | UD Spar Caps | FALSE | FALSE | 0.04 | secdata | 0.001 | 2 | 0 |  | Carbon(UD)(Spar Caps)
32495 | FALSE | 20.16 |  | 020160_HP_CAP | UD Spar Caps | FALSE | FALSE | 0.041 | secdata | 0.001 | 2 | 0 |  | Carbon(UD)(Spar Caps)
32496 | FALSE | 20.16 |  | 020160_HP_CAP | UD Spar Caps | FALSE | FALSE | 0.042 | secdata | 0.001 | 2 | 0 |  | Carbon(UD)(Spar Caps)
32497 | FALSE | 20.16 |  | 020160_HP_CAP | UD Spar Caps | FALSE | FALSE | 0.043 | secdata | 0.001 | 2 | 0 |  | Carbon(UD)(Spar Caps)
32498 | FALSE | 20.16 |  | 020160_HP_CAP | UD Spar Caps | FALSE | FALSE | 0.044 | secdata | 0.001 | 2 | 0 |  | Carbon(UD)(Spar Caps)
32499 | FALSE | 20.16 |  | 020160_HP_CAP | UD Spar Caps | FALSE | FALSE | 0.045 | secdata | 0.001 | 2 | 0 |  | Carbon(UD)(Spar Caps)
32500 | FALSE | 20.16 |  | 020160_HP_CAP | UD Spar Caps | FALSE | FALSE | 0.046 | secdata | 0.001 | 2 | 0 |  | Carbon(UD)(Spar Caps)
32501 | FALSE | 20.16 |  | 020160_HP_CAP | UD Spar Caps | FALSE | FALSE | 0.047 | secdata | 0.001 | 2 | 0 |  | Carbon(UD)(Spar Caps)
32502 | FALSE | 20.16 |  | 020160_HP_CAP | UD Spar Caps | FALSE | FALSE | 0.048 | secdata | 0.001 | 2 | 0 |  | Carbon(UD)(Spar Caps)
32503 | FALSE | 20.16 |  | 020160_HP_CAP | UD Spar Caps | FALSE | FALSE | 0.049 | secdata | 0.001 | 2 | 0 |  | Carbon(UD)(Spar Caps)
32504 | FALSE | 20.16 |  | 020160_HP_CAP | UD Spar Caps | FALSE | FALSE | 0.05 | secdata | 0.001 | 2 | 0 |  | Carbon(UD)(Spar Caps)
32505 | FALSE | 20.16 |  | 020160_HP_CAP | UD Spar Caps | FALSE | FALSE | 0.051 | secdata | 0.001 | 2 | 0 |  | Carbon(UD)(Spar Caps)
32506 | FALSE | 20.16 |  | 020160_HP_CAP | UD Spar Caps | FALSE | FALSE | 0.052 | secdata | 0.001 | 2 | 0 |  | Carbon(UD)(Spar Caps)
32507 | FALSE | 20.16 |  | 020160_HP_CAP | UD Spar Caps | FALSE | FALSE | 0.053 | secdata | 0.001 | 2 | 0 |  | Carbon(UD)(Spar Caps)
32508 | FALSE | 20.16 |  | 020160_HP_CAP | UD Spar Caps | FALSE | FALSE | 0.054 | secdata | 0.001 | 2 | 0 |  | Carbon(UD)(Spar Caps)
32509 | FALSE | 20.16 |  | 020160_HP_CAP | UD Spar Caps | FALSE | FALSE | 0.055 | secdata | 0.001 | 2 | 0 |  | Carbon(UD)(Spar Caps)
32510 | FALSE | 20.16 |  | 020160_HP_CAP | UD Spar Caps | FALSE | FALSE | 0.056 | secdata | 0.001 | 2 | 0 |  | Carbon(UD)(Spar Caps)
32511 | FALSE | 20.16 |  | 020160_HP_CAP | UD Spar Caps | FALSE | FALSE | 0.057 | secdata | 0.001 | 2 | 0 |  | Carbon(UD)(Spar Caps)
32512 | FALSE | 20.16 |  | 020160_HP_CAP | UD Spar Caps | FALSE | FALSE | 0.058 | secdata | 0.001 | 2 | 0 |  | Carbon(UD)(Spar Caps)
32513 | FALSE | 20.16 |  | 020160_HP_CAP | UD Spar Caps | FALSE | FALSE | 0.059 | secdata | 0.001 | 2 | 0 |  | Carbon(UD)(Spar Caps)
32514 | FALSE | 20.16 |  | 020160_HP_CAP | UD Spar Caps | FALSE | FALSE | 0.06 | secdata | 0.001 | 2 | 0 |  | Carbon(UD)(Spar Caps)
32515 | FALSE | 20.16 |  | 020160_HP_CAP | UD Spar Caps | FALSE | TRUE | 0.061 | secdata | 0.001 | 2 | 0 |  | Carbon(UD)(Spar Caps)
32516 | FALSE | 20.16 |  | 020160_HP_CAP |  | FALSE | FALSE | #VALUE! | secoffset | mid
32517 | FALSE | 20.16 |  | 020160_HP_CAP |  | FALSE | FALSE | #VALUE!
32518 | FALSE | 20.16 |  | 020160_HP_FLAT |  | FALSE | FALSE | #VALUE! | ! 020160_HP_FLAT
32519 | FALSE | 20.16 |  | 020160_HP_FLAT |  | TRUE | FALSE | #VALUE! | sectype | 398 | shell
32520 | No Section | 20.16 | HP_FLAT | 020160_HP_FLAT | Gelcoat | TRUE | TRUE | 0.0005 | secdata | 0.0005 | 3 | 0 |  | Gelcoat
32521 | No Section | 20.16 | HP_FLAT | 020160_HP_FLAT | Triax Shell | TRUE | TRUE | 0.001 | secdata | 0.001 | 6 | 0 |  | triax GFRP(Shell Skin)
32522 | FALSE | 20.16 |  | 020160_HP_FLAT | UD LE/TE | TRUE | FALSE | 0.001 | secdata | 0.001 | 1 | 0 |  | Carbon(UD)(LE/TE)
32523 | FALSE | 20.16 |  | 020160_HP_FLAT | UD LE/TE | TRUE | FALSE | 0.002 | secdata | 0.001 | 1 | 0 |  | Carbon(UD)(LE/TE)
32524 | FALSE | 20.16 |  | 020160_HP_FLAT | UD LE/TE | TRUE | FALSE | 0.003 | secdata | 0.001 | 1 | 0 |  | Carbon(UD)(LE/TE)
32525 | FALSE | 20.16 |  | 020160_HP_FLAT | UD LE/TE | TRUE | FALSE | 0.004 | secdata | 0.001 | 1 | 0 |  | Carbon(UD)(LE/TE)
32526 | FALSE | 20.16 |  | 020160_HP_FLAT | UD LE/TE | TRUE | FALSE | 0.005 | secdata | 0.001 | 1 | 0 |  | Carbon(UD)(LE/TE)
32527 | FALSE | 20.16 |  | 020160_HP_FLAT | UD LE/TE | TRUE | FALSE | 0.006 | secdata | 0.001 | 1 | 0 |  | Carbon(UD)(LE/TE)
32528 | No Section | 20.16 | HP_FLAT | 020160_HP_FLAT | UD LE/TE | TRUE | TRUE | 0.007 | secdata | 0.001 | 1 | 0 |  | Carbon(UD)(LE/TE)
32529 | FALSE | 20.16 |  | 020160_HP_FLAT |  | TRUE | FALSE | #VALUE! | secoffset | bot
32530 | FALSE | 20.16 |  | 020160_HP_FLAT |  | TRUE | FALSE | #VALUE!
32531 | FALSE | 20.16 |  | 020160_HP_FLAT |  | TRUE | FALSE | #VALUE! | ! 020160_HP_FLAT
32532 | FALSE | 20.16 |  | 020160_HP_FLAT |  | FALSE | FALSE | #VALUE! | sectype | 1398 | shell
32533 | FALSE | 20.16 |  | 020160_HP_FLAT | Gelcoat | FALSE | TRUE | 0.0005 | secdata | 0.0005 | 3 | 0 |  | Gelcoat
32534 | FALSE | 20.16 |  | 020160_HP_FLAT | Triax Shell | FALSE | TRUE | 0.001 | secdata | 0.001 | 6 | 0 |  | triax GFRP(Shell Skin)
32535 | FALSE | 20.16 |  | 020160_HP_FLAT | UD LE/TE | FALSE | FALSE | 0.001 | secdata | 0.001 | 1 | 0 |  | Carbon(UD)(LE/TE)
32536 | FALSE | 20.16 |  | 020160_HP_FLAT | UD LE/TE | FALSE | FALSE | 0.002 | secdata | 0.001 | 1 | 0 |  | Carbon(UD)(LE/TE)
32537 | FALSE | 20.16 |  | 020160_HP_FLAT | UD LE/TE | FALSE | FALSE | 0.003 | secdata | 0.001 | 1 | 0 |  | Carbon(UD)(LE/TE)
32538 | FALSE | 20.16 |  | 020160_HP_FLAT | UD LE/TE | FALSE | FALSE | 0.004 | secdata | 0.001 | 1 | 0 |  | Carbon(UD)(LE/TE)
32539 | FALSE | 20.16 |  | 020160_HP_FLAT | UD LE/TE | FALSE | FALSE | 0.005 | secdata | 0.001 | 1 | 0 |  | Carbon(UD)(LE/TE)
32540 | FALSE | 20.16 |  | 020160_HP_FLAT | UD LE/TE | FALSE | FALSE | 0.006 | secdata | 0.001 | 1 | 0 |  | Carbon(UD)(LE/TE)
32541 | FALSE | 20.16 |  | 020160_HP_FLAT | UD LE/TE | FALSE | TRUE | 0.007 | secdata | 0.001 | 1 | 0 |  | Carbon(UD)(LE/TE)
32542 | FALSE | 20.16 |  | 020160_HP_FLAT |  | FALSE | FALSE | #VALUE! | secoffset | mid
32543 | FALSE | 20.16 |  | 020160_HP_FLAT |  | FALSE | FALSE | #VALUE!
32544 | FALSE | 20.16 |  | 020160_HP_LE_REINF |  | FALSE | FALSE | #VALUE! | ! 020160_HP_LE_REINF
32545 | FALSE | 20.16 |  | 020160_HP_LE_REINF |  | TRUE | FALSE | #VALUE! | sectype | 399 | shell
32546 | No Section | 20.16 | HP_LE_REINF | 020160_HP_LE_REINF | Gelcoat | TRUE | TRUE | 0.0005 | secdata | 0.0005 | 3 | 0 |  | Gelcoat
32547 | No Section | 20.16 | HP_LE_REINF | 020160_HP_LE_REINF | Triax Shell | TRUE | TRUE | 0.001 | secdata | 0.001 | 6 | 0 |  | triax GFRP(Shell Skin)
32548 | FALSE | 20.16 |  | 020160_HP_LE_REINF | UD LE/TE | TRUE | FALSE | 0.001 | secdata | 0.001 | 1 | 0 |  | Carbon(UD)(LE/TE)
32549 | No Section | 20.16 | HP_LE_REINF | 020160_HP_LE_REINF | UD LE/TE | TRUE | TRUE | 0.002 | secdata | 0.001 | 1 | 0 |  | Carbon(UD)(LE/TE)
32550 | FALSE | 20.16 |  | 020160_HP_LE_REINF |  | TRUE | FALSE | #VALUE! | secoffset | bot
32551 | FALSE | 20.16 |  | 020160_HP_LE_REINF |  | TRUE | FALSE | #VALUE!
32552 | FALSE | 20.16 |  | 020160_HP_LE_REINF |  | TRUE | FALSE | #VALUE! | ! 020160_HP_LE_REINF
32553 | FALSE | 20.16 |  | 020160_HP_LE_REINF |  | FALSE | FALSE | #VALUE! | sectype | 1399 | shell
32554 | FALSE | 20.16 |  | 020160_HP_LE_REINF | Gelcoat | FALSE | TRUE | 0.0005 | secdata | 0.0005 | 3 | 0 |  | Gelcoat
32555 | FALSE | 20.16 |  | 020160_HP_LE_REINF | Triax Shell | FALSE | TRUE | 0.001 | secdata | 0.001 | 6 | 0 |  | triax GFRP(Shell Skin)
32556 | FALSE | 20.16 |  | 020160_HP_LE_REINF | UD LE/TE | FALSE | FALSE | 0.001 | secdata | 0.001 | 1 | 0 |  | Carbon(UD)(LE/TE)
32557 | FALSE | 20.16 |  | 020160_HP_LE_REINF | UD LE/TE | FALSE | TRUE | 0.002 | secdata | 0.001 | 1 | 0 |  | Carbon(UD)(LE/TE)
32558 | FALSE | 20.16 |  | 020160_HP_LE_REINF |  | FALSE | FALSE | #VALUE! | secoffset | mid
32559 | FALSE | 20.16 |  | 020160_HP_LE_REINF |  | FALSE | FALSE | #VALUE!
32560 | FALSE | 20.16 |  | 020160_HP_TE_REINF |  | FALSE | FALSE | #VALUE! | ! 020160_HP_TE_REINF
32561 | FALSE | 20.16 |  | 020160_HP_TE_REINF |  | TRUE | FALSE | #VALUE! | sectype | 400 | shell
32562 | No Section | 20.16 | HP_TE_REINF | 020160_HP_TE_REINF | Gelcoat | TRUE | TRUE | 0.0005 | secdata | 0.0005 | 3 | 0 |  | Gelcoat
32563 | No Section | 20.16 | HP_TE_REINF | 020160_HP_TE_REINF | Triax Shell | TRUE | TRUE | 0.001 | secdata | 0.001 | 6 | 0 |  | triax GFRP(Shell Skin)
32564 | FALSE | 20.16 |  | 020160_HP_TE_REINF | UD LE/TE | TRUE | FALSE | 0.001 | secdata | 0.001 | 1 | 0 |  | Carbon(UD)(LE/TE)
32565 | FALSE | 20.16 |  | 020160_HP_TE_REINF | UD LE/TE | TRUE | FALSE | 0.002 | secdata | 0.001 | 1 | 0 |  | Carbon(UD)(LE/TE)
32566 | FALSE | 20.16 |  | 020160_HP_TE_REINF | UD LE/TE | TRUE | FALSE | 0.003 | secdata | 0.001 | 1 | 0 |  | Carbon(UD)(LE/TE)
32567 | FALSE | 20.16 |  | 020160_HP_TE_REINF | UD LE/TE | TRUE | FALSE | 0.004 | secdata | 0.001 | 1 | 0 |  | Carbon(UD)(LE/TE)
32568 | FALSE | 20.16 |  | 020160_HP_TE_REINF | UD LE/TE | TRUE | FALSE | 0.005 | secdata | 0.001 | 1 | 0 |  | Carbon(UD)(LE/TE)
32569 | FALSE | 20.16 |  | 020160_HP_TE_REINF | UD LE/TE | TRUE | FALSE | 0.006 | secdata | 0.001 | 1 | 0 |  | Carbon(UD)(LE/TE)
32570 | No Section | 20.16 | HP_TE_REINF | 020160_HP_TE_REINF | UD LE/TE | TRUE | TRUE | 0.007 | secdata | 0.001 | 1 | 0 |  | Carbon(UD)(LE/TE)
32571 | FALSE | 20.16 |  | 020160_HP_TE_REINF |  | TRUE | FALSE | #VALUE! | secoffset | bot
32572 | FALSE | 20.16 |  | 020160_HP_TE_REINF |  | TRUE | FALSE | #VALUE!
32573 | FALSE | 20.16 |  | 020160_HP_TE_REINF |  | TRUE | FALSE | #VALUE! | ! 020160_HP_TE_REINF
32574 | FALSE | 20.16 |  | 020160_HP_TE_REINF |  | FALSE | FALSE | #VALUE! | sectype | 1400 | shell
32575 | FALSE | 20.16 |  | 020160_HP_TE_REINF | Gelcoat | FALSE | TRUE | 0.0005 | secdata | 0.0005 | 3 | 0 |  | Gelcoat
32576 | FALSE | 20.16 |  | 020160_HP_TE_REINF | Triax Shell | FALSE | TRUE | 0.001 | secdata | 0.001 | 6 | 0 |  | triax GFRP(Shell Skin)
32577 | FALSE | 20.16 |  | 020160_HP_TE_REINF | UD LE/TE | FALSE | FALSE | 0.001 | secdata | 0.001 | 1 | 0 |  | Carbon(UD)(LE/TE)
32578 | FALSE | 20.16 |  | 020160_HP_TE_REINF | UD LE/TE | FALSE | FALSE | 0.002 | secdata | 0.001 | 1 | 0 |  | Carbon(UD)(LE/TE)
32579 | FALSE | 20.16 |  | 020160_HP_TE_REINF | UD LE/TE | FALSE | FALSE | 0.003 | secdata | 0.001 | 1 | 0 |  | Carbon(UD)(LE/TE)
32580 | FALSE | 20.16 |  | 020160_HP_TE_REINF | UD LE/TE | FALSE | FALSE | 0.004 | secdata | 0.001 | 1 | 0 |  | Carbon(UD)(LE/TE)
32581 | FALSE | 20.16 |  | 020160_HP_TE_REINF | UD LE/TE | FALSE | FALSE | 0.005 | secdata | 0.001 | 1 | 0 |  | Carbon(UD)(LE/TE)
32582 | FALSE | 20.16 |  | 020160_HP_TE_REINF | UD LE/TE | FALSE | FALSE | 0.006 | secdata | 0.001 | 1 | 0 |  | Carbon(UD)(LE/TE)
32583 | FALSE | 20.16 |  | 020160_HP_TE_REINF | UD LE/TE | FALSE | TRUE | 0.007 | secdata | 0.001 | 1 | 0 |  | Carbon(UD)(LE/TE)
32584 | FALSE | 20.16 |  | 020160_HP_TE_REINF |  | FALSE | FALSE | #VALUE! | secoffset | mid
32585 | FALSE | 20.16 |  | 020160_HP_TE_REINF |  | FALSE | FALSE | #VALUE!
32586 | FALSE | 20.16 |  | 020160_LE_PS_filler |  | FALSE | FALSE | #VALUE! | ! 020160_LE_PS_filler
32587 | FALSE | 20.16 |  | 020160_LE_PS_filler |  | TRUE | FALSE | #VALUE! | sectype | 401 | shell
32588 | No Section | 20.16 | LE_PS_filler | 020160_LE_PS_filler | Gelcoat | TRUE | TRUE | 0.0005 | secdata | 0.0005 | 3 | 0 |  | Gelcoat
32589 | No Section | 20.16 | LE_PS_filler | 020160_LE_PS_filler | Triax Shell | TRUE | TRUE | 0.001 | secdata | 0.001 | 6 | 0 |  | triax GFRP(Shell Skin)
32590 | FALSE | 20.16 |  | 020160_LE_PS_filler | BalsaIso | TRUE | FALSE | 0.001 | secdata | 0.001 | 4 | 0 |  | balsa
32591 | FALSE | 20.16 |  | 020160_LE_PS_filler | BalsaIso | TRUE | FALSE | 0.002 | secdata | 0.001 | 4 | 0 |  | balsa
32592 | FALSE | 20.16 |  | 020160_LE_PS_filler | BalsaIso | TRUE | FALSE | 0.003 | secdata | 0.001 | 4 | 0 |  | balsa
32593 | FALSE | 20.16 |  | 020160_LE_PS_filler | BalsaIso | TRUE | FALSE | 0.004 | secdata | 0.001 | 4 | 0 |  | balsa
32594 | FALSE | 20.16 |  | 020160_LE_PS_filler | BalsaIso | TRUE | FALSE | 0.005 | secdata | 0.001 | 4 | 0 |  | balsa
32595 | FALSE | 20.16 |  | 020160_LE_PS_filler | BalsaIso | TRUE | FALSE | 0.006 | secdata | 0.001 | 4 | 0 |  | balsa
32596 | FALSE | 20.16 |  | 020160_LE_PS_filler | BalsaIso | TRUE | FALSE | 0.007 | secdata | 0.001 | 4 | 0 |  | balsa
32597 | FALSE | 20.16 |  | 020160_LE_PS_filler | BalsaIso | TRUE | FALSE | 0.008 | secdata | 0.001 | 4 | 0 |  | balsa
32598 | FALSE | 20.16 |  | 020160_LE_PS_filler | BalsaIso | TRUE | FALSE | 0.009 | secdata | 0.001 | 4 | 0 |  | balsa
32599 | No Section | 20.16 | LE_PS_filler | 020160_LE_PS_filler | BalsaIso | TRUE | TRUE | 0.01 | secdata | 0.001 | 4 | 0 |  | balsa
32600 | FALSE | 20.16 |  | 020160_LE_PS_filler |  | TRUE | FALSE | #VALUE! | secoffset | bot
32601 | FALSE | 20.16 |  | 020160_LE_PS_filler |  | TRUE | FALSE | #VALUE!
32602 | FALSE | 20.16 |  | 020160_LE_PS_filler |  | TRUE | FALSE | #VALUE! | ! 020160_LE_PS_filler
32603 | FALSE | 20.16 |  | 020160_LE_PS_filler |  | FALSE | FALSE | #VALUE! | sectype | 1401 | shell
32604 | FALSE | 20.16 |  | 020160_LE_PS_filler | Gelcoat | FALSE | TRUE | 0.0005 | secdata | 0.0005 | 3 | 0 |  | Gelcoat
32605 | FALSE | 20.16 |  | 020160_LE_PS_filler | Triax Shell | FALSE | TRUE | 0.001 | secdata | 0.001 | 6 | 0 |  | triax GFRP(Shell Skin)
32606 | FALSE | 20.16 |  | 020160_LE_PS_filler | BalsaIso | FALSE | FALSE | 0.001 | secdata | 0.001 | 4 | 0 |  | balsa
32607 | FALSE | 20.16 |  | 020160_LE_PS_filler | BalsaIso | FALSE | FALSE | 0.002 | secdata | 0.001 | 4 | 0 |  | balsa
32608 | FALSE | 20.16 |  | 020160_LE_PS_filler | BalsaIso | FALSE | FALSE | 0.003 | secdata | 0.001 | 4 | 0 |  | balsa
32609 | FALSE | 20.16 |  | 020160_LE_PS_filler | BalsaIso | FALSE | FALSE | 0.004 | secdata | 0.001 | 4 | 0 |  | balsa
32610 | FALSE | 20.16 |  | 020160_LE_PS_filler | BalsaIso | FALSE | FALSE | 0.005 | secdata | 0.001 | 4 | 0 |  | balsa
32611 | FALSE | 20.16 |  | 020160_LE_PS_filler | BalsaIso | FALSE | FALSE | 0.006 | secdata | 0.001 | 4 | 0 |  | balsa
32612 | FALSE | 20.16 |  | 020160_LE_PS_filler | BalsaIso | FALSE | FALSE | 0.007 | secdata | 0.001 | 4 | 0 |  | balsa
32613 | FALSE | 20.16 |  | 020160_LE_PS_filler | BalsaIso | FALSE | FALSE | 0.008 | secdata | 0.001 | 4 | 0 |  | balsa
32614 | FALSE | 20.16 |  | 020160_LE_PS_filler | BalsaIso | FALSE | FALSE | 0.009 | secdata | 0.001 | 4 | 0 |  | balsa
32615 | FALSE | 20.16 |  | 020160_LE_PS_filler | BalsaIso | FALSE | TRUE | 0.01 | secdata | 0.001 | 4 | 0 |  | balsa
32616 | FALSE | 20.16 |  | 020160_LE_PS_filler |  | FALSE | FALSE | #VALUE! | secoffset | mid
32617 | FALSE | 20.16 |  | 020160_LE_PS_filler |  | FALSE | FALSE | #VALUE!
32618 | FALSE | 20.16 |  | 020160_LE_SS_filler |  | FALSE | FALSE | #VALUE! | ! 020160_LE_SS_filler
32619 | FALSE | 20.16 |  | 020160_LE_SS_filler |  | TRUE | FALSE | #VALUE! | sectype | 402 | shell
32620 | No Section | 20.16 | LE_SS_filler | 020160_LE_SS_filler | Gelcoat | TRUE | TRUE | 0.0005 | secdata | 0.0005 | 3 | 0 |  | Gelcoat
32621 | No Section | 20.16 | LE_SS_filler | 020160_LE_SS_filler | Triax Shell | TRUE | TRUE | 0.001 | secdata | 0.001 | 6 | 0 |  | triax GFRP(Shell Skin)
32622 | FALSE | 20.16 |  | 020160_LE_SS_filler | BalsaIso | TRUE | FALSE | 0.001 | secdata | 0.001 | 4 | 0 |  | balsa
32623 | FALSE | 20.16 |  | 020160_LE_SS_filler | BalsaIso | TRUE | FALSE | 0.002 | secdata | 0.001 | 4 | 0 |  | balsa
32624 | FALSE | 20.16 |  | 020160_LE_SS_filler | BalsaIso | TRUE | FALSE | 0.003 | secdata | 0.001 | 4 | 0 |  | balsa
32625 | FALSE | 20.16 |  | 020160_LE_SS_filler | BalsaIso | TRUE | FALSE | 0.004 | secdata | 0.001 | 4 | 0 |  | balsa
32626 | FALSE | 20.16 |  | 020160_LE_SS_filler | BalsaIso | TRUE | FALSE | 0.005 | secdata | 0.001 | 4 | 0 |  | balsa
32627 | FALSE | 20.16 |  | 020160_LE_SS_filler | BalsaIso | TRUE | FALSE | 0.006 | secdata | 0.001 | 4 | 0 |  | balsa
32628 | FALSE | 20.16 |  | 020160_LE_SS_filler | BalsaIso | TRUE | FALSE | 0.007 | secdata | 0.001 | 4 | 0 |  | balsa
32629 | FALSE | 20.16 |  | 020160_LE_SS_filler | BalsaIso | TRUE | FALSE | 0.008 | secdata | 0.001 | 4 | 0 |  | balsa
32630 | FALSE | 20.16 |  | 020160_LE_SS_filler | BalsaIso | TRUE | FALSE | 0.009 | secdata | 0.001 | 4 | 0 |  | balsa
32631 | No Section | 20.16 | LE_SS_filler | 020160_LE_SS_filler | BalsaIso | TRUE | TRUE | 0.01 | secdata | 0.001 | 4 | 0 |  | balsa
32632 | FALSE | 20.16 |  | 020160_LE_SS_filler |  | TRUE | FALSE | #VALUE! | secoffset | bot
32633 | FALSE | 20.16 |  | 020160_LE_SS_filler |  | TRUE | FALSE | #VALUE!
32634 | FALSE | 20.16 |  | 020160_LE_SS_filler |  | TRUE | FALSE | #VALUE! | ! 020160_LE_SS_filler
32635 | FALSE | 20.16 |  | 020160_LE_SS_filler |  | FALSE | FALSE | #VALUE! | sectype | 1402 | shell
32636 | FALSE | 20.16 |  | 020160_LE_SS_filler | Gelcoat | FALSE | TRUE | 0.0005 | secdata | 0.0005 | 3 | 0 |  | Gelcoat
32637 | FALSE | 20.16 |  | 020160_LE_SS_filler | Triax Shell | FALSE | TRUE | 0.001 | secdata | 0.001 | 6 | 0 |  | triax GFRP(Shell Skin)
32638 | FALSE | 20.16 |  | 020160_LE_SS_filler | BalsaIso | FALSE | FALSE | 0.001 | secdata | 0.001 | 4 | 0 |  | balsa
32639 | FALSE | 20.16 |  | 020160_LE_SS_filler | BalsaIso | FALSE | FALSE | 0.002 | secdata | 0.001 | 4 | 0 |  | balsa
32640 | FALSE | 20.16 |  | 020160_LE_SS_filler | BalsaIso | FALSE | FALSE | 0.003 | secdata | 0.001 | 4 | 0 |  | balsa
32641 | FALSE | 20.16 |  | 020160_LE_SS_filler | BalsaIso | FALSE | FALSE | 0.004 | secdata | 0.001 | 4 | 0 |  | balsa
32642 | FALSE | 20.16 |  | 020160_LE_SS_filler | BalsaIso | FALSE | FALSE | 0.005 | secdata | 0.001 | 4 | 0 |  | balsa
32643 | FALSE | 20.16 |  | 020160_LE_SS_filler | BalsaIso | FALSE | FALSE | 0.006 | secdata | 0.001 | 4 | 0 |  | balsa
32644 | FALSE | 20.16 |  | 020160_LE_SS_filler | BalsaIso | FALSE | FALSE | 0.007 | secdata | 0.001 | 4 | 0 |  | balsa
32645 | FALSE | 20.16 |  | 020160_LE_SS_filler | BalsaIso | FALSE | FALSE | 0.008 | secdata | 0.001 | 4 | 0 |  | balsa
32646 | FALSE | 20.16 |  | 020160_LE_SS_filler | BalsaIso | FALSE | FALSE | 0.009 | secdata | 0.001 | 4 | 0 |  | balsa
32647 | FALSE | 20.16 |  | 020160_LE_SS_filler | BalsaIso | FALSE | TRUE | 0.01 | secdata | 0.001 | 4 | 0 |  | balsa
32648 | FALSE | 20.16 |  | 020160_LE_SS_filler |  | FALSE | FALSE | #VALUE! | secoffset | mid
32649 | FALSE | 20.16 |  | 020160_LE_SS_filler |  | FALSE | FALSE | #VALUE!
32650 | FALSE | 20.16 |  | 020160_LP_CAP |  | FALSE | FALSE | #VALUE! | ! 020160_LP_CAP
32651 | FALSE | 20.16 |  | 020160_LP_CAP |  | TRUE | FALSE | #VALUE! | sectype | 403 | shell
32652 | No Section | 20.16 | LP_CAP | 020160_LP_CAP | Gelcoat | TRUE | TRUE | 0.0005 | secdata | 0.0005 | 3 | 0 |  | Gelcoat
32653 | No Section | 20.16 | LP_CAP | 020160_LP_CAP | Triax Shell | TRUE | TRUE | 0.001 | secdata | 0.001 | 6 | 0 |  | triax GFRP(Shell Skin)
32654 | FALSE | 20.16 |  | 020160_LP_CAP | UD Spar Caps | TRUE | FALSE | 0.001 | secdata | 0.001 | 2 | 0 |  | Carbon(UD)(Spar Caps)
32655 | FALSE | 20.16 |  | 020160_LP_CAP | UD Spar Caps | TRUE | FALSE | 0.002 | secdata | 0.001 | 2 | 0 |  | Carbon(UD)(Spar Caps)
32656 | FALSE | 20.16 |  | 020160_LP_CAP | UD Spar Caps | TRUE | FALSE | 0.003 | secdata | 0.001 | 2 | 0 |  | Carbon(UD)(Spar Caps)
32657 | FALSE | 20.16 |  | 020160_LP_CAP | UD Spar Caps | TRUE | FALSE | 0.004 | secdata | 0.001 | 2 | 0 |  | Carbon(UD)(Spar Caps)
32658 | FALSE | 20.16 |  | 020160_LP_CAP | UD Spar Caps | TRUE | FALSE | 0.005 | secdata | 0.001 | 2 | 0 |  | Carbon(UD)(Spar Caps)
32659 | FALSE | 20.16 |  | 020160_LP_CAP | UD Spar Caps | TRUE | FALSE | 0.006 | secdata | 0.001 | 2 | 0 |  | Carbon(UD)(Spar Caps)
32660 | FALSE | 20.16 |  | 020160_LP_CAP | UD Spar Caps | TRUE | FALSE | 0.007 | secdata | 0.001 | 2 | 0 |  | Carbon(UD)(Spar Caps)
32661 | FALSE | 20.16 |  | 020160_LP_CAP | UD Spar Caps | TRUE | FALSE | 0.008 | secdata | 0.001 | 2 | 0 |  | Carbon(UD)(Spar Caps)
32662 | FALSE | 20.16 |  | 020160_LP_CAP | UD Spar Caps | TRUE | FALSE | 0.009 | secdata | 0.001 | 2 | 0 |  | Carbon(UD)(Spar Caps)
32663 | FALSE | 20.16 |  | 020160_LP_CAP | UD Spar Caps | TRUE | FALSE | 0.01 | secdata | 0.001 | 2 | 0 |  | Carbon(UD)(Spar Caps)
32664 | FALSE | 20.16 |  | 020160_LP_CAP | UD Spar Caps | TRUE | FALSE | 0.011 | secdata | 0.001 | 2 | 0 |  | Carbon(UD)(Spar Caps)
32665 | FALSE | 20.16 |  | 020160_LP_CAP | UD Spar Caps | TRUE | FALSE | 0.012 | secdata | 0.001 | 2 | 0 |  | Carbon(UD)(Spar Caps)
32666 | FALSE | 20.16 |  | 020160_LP_CAP | UD Spar Caps | TRUE | FALSE | 0.013 | secdata | 0.001 | 2 | 0 |  | Carbon(UD)(Spar Caps)
32667 | FALSE | 20.16 |  | 020160_LP_CAP | UD Spar Caps | TRUE | FALSE | 0.014 | secdata | 0.001 | 2 | 0 |  | Carbon(UD)(Spar Caps)
32668 | FALSE | 20.16 |  | 020160_LP_CAP | UD Spar Caps | TRUE | FALSE | 0.015 | secdata | 0.001 | 2 | 0 |  | Carbon(UD)(Spar Caps)
32669 | FALSE | 20.16 |  | 020160_LP_CAP | UD Spar Caps | TRUE | FALSE | 0.016 | secdata | 0.001 | 2 | 0 |  | Carbon(UD)(Spar Caps)
32670 | FALSE | 20.16 |  | 020160_LP_CAP | UD Spar Caps | TRUE | FALSE | 0.017 | secdata | 0.001 | 2 | 0 |  | Carbon(UD)(Spar Caps)
32671 | FALSE | 20.16 |  | 020160_LP_CAP | UD Spar Caps | TRUE | FALSE | 0.018 | secdata | 0.001 | 2 | 0 |  | Carbon(UD)(Spar Caps)
32672 | FALSE | 20.16 |  | 020160_LP_CAP | UD Spar Caps | TRUE | FALSE | 0.019 | secdata | 0.001 | 2 | 0 |  | Carbon(UD)(Spar Caps)
32673 | FALSE | 20.16 |  | 020160_LP_CAP | UD Spar Caps | TRUE | FALSE | 0.02 | secdata | 0.001 | 2 | 0 |  | Carbon(UD)(Spar Caps)
32674 | FALSE | 20.16 |  | 020160_LP_CAP | UD Spar Caps | TRUE | FALSE | 0.021 | secdata | 0.001 | 2 | 0 |  | Carbon(UD)(Spar Caps)
32675 | FALSE | 20.16 |  | 020160_LP_CAP | UD Spar Caps | TRUE | FALSE | 0.022 | secdata | 0.001 | 2 | 0 |  | Carbon(UD)(Spar Caps)
32676 | FALSE | 20.16 |  | 020160_LP_CAP | UD Spar Caps | TRUE | FALSE | 0.023 | secdata | 0.001 | 2 | 0 |  | Carbon(UD)(Spar Caps)
32677 | FALSE | 20.16 |  | 020160_LP_CAP | UD Spar Caps | TRUE | FALSE | 0.024 | secdata | 0.001 | 2 | 0 |  | Carbon(UD)(Spar Caps)
32678 | FALSE | 20.16 |  | 020160_LP_CAP | UD Spar Caps | TRUE | FALSE | 0.025 | secdata | 0.001 | 2 | 0 |  | Carbon(UD)(Spar Caps)
32679 | FALSE | 20.16 |  | 020160_LP_CAP | UD Spar Caps | TRUE | FALSE | 0.026 | secdata | 0.001 | 2 | 0 |  | Carbon(UD)(Spar Caps)
32680 | FALSE | 20.16 |  | 020160_LP_CAP | UD Spar Caps | TRUE | FALSE | 0.027 | secdata | 0.001 | 2 | 0 |  | Carbon(UD)(Spar Caps)
32681 | FALSE | 20.16 |  | 020160_LP_CAP | UD Spar Caps | TRUE | FALSE | 0.028 | secdata | 0.001 | 2 | 0 |  | Carbon(UD)(Spar Caps)
32682 | FALSE | 20.16 |  | 020160_LP_CAP | UD Spar Caps | TRUE | FALSE | 0.029 | secdata | 0.001 | 2 | 0 |  | Carbon(UD)(Spar Caps)
32683 | FALSE | 20.16 |  | 020160_LP_CAP | UD Spar Caps | TRUE | FALSE | 0.03 | secdata | 0.001 | 2 | 0 |  | Carbon(UD)(Spar Caps)
32684 | FALSE | 20.16 |  | 020160_LP_CAP | UD Spar Caps | TRUE | FALSE | 0.031 | secdata | 0.001 | 2 | 0 |  | Carbon(UD)(Spar Caps)
32685 | FALSE | 20.16 |  | 020160_LP_CAP | UD Spar Caps | TRUE | FALSE | 0.032 | secdata | 0.001 | 2 | 0 |  | Carbon(UD)(Spar Caps)
32686 | FALSE | 20.16 |  | 020160_LP_CAP | UD Spar Caps | TRUE | FALSE | 0.033 | secdata | 0.001 | 2 | 0 |  | Carbon(UD)(Spar Caps)
32687 | FALSE | 20.16 |  | 020160_LP_CAP | UD Spar Caps | TRUE | FALSE | 0.034 | secdata | 0.001 | 2 | 0 |  | Carbon(UD)(Spar Caps)
32688 | FALSE | 20.16 |  | 020160_LP_CAP | UD Spar Caps | TRUE | FALSE | 0.035 | secdata | 0.001 | 2 | 0 |  | Carbon(UD)(Spar Caps)
32689 | FALSE | 20.16 |  | 020160_LP_CAP | UD Spar Caps | TRUE | FALSE | 0.036 | secdata | 0.001 | 2 | 0 |  | Carbon(UD)(Spar Caps)
32690 | FALSE | 20.16 |  | 020160_LP_CAP | UD Spar Caps | TRUE | FALSE | 0.037 | secdata | 0.001 | 2 | 0 |  | Carbon(UD)(Spar Caps)
32691 | FALSE | 20.16 |  | 020160_LP_CAP | UD Spar Caps | TRUE | FALSE | 0.038 | secdata | 0.001 | 2 | 0 |  | Carbon(UD)(Spar Caps)
32692 | FALSE | 20.16 |  | 020160_LP_CAP | UD Spar Caps | TRUE | FALSE | 0.039 | secdata | 0.001 | 2 | 0 |  | Carbon(UD)(Spar Caps)
32693 | FALSE | 20.16 |  | 020160_LP_CAP | UD Spar Caps | TRUE | FALSE | 0.04 | secdata | 0.001 | 2 | 0 |  | Carbon(UD)(Spar Caps)
32694 | FALSE | 20.16 |  | 020160_LP_CAP | UD Spar Caps | TRUE | FALSE | 0.041 | secdata | 0.001 | 2 | 0 |  | Carbon(UD)(Spar Caps)
32695 | FALSE | 20.16 |  | 020160_LP_CAP | UD Spar Caps | TRUE | FALSE | 0.042 | secdata | 0.001 | 2 | 0 |  | Carbon(UD)(Spar Caps)
32696 | FALSE | 20.16 |  | 020160_LP_CAP | UD Spar Caps | TRUE | FALSE | 0.043 | secdata | 0.001 | 2 | 0 |  | Carbon(UD)(Spar Caps)
32697 | FALSE | 20.16 |  | 020160_LP_CAP | UD Spar Caps | TRUE | FALSE | 0.044 | secdata | 0.001 | 2 | 0 |  | Carbon(UD)(Spar Caps)
32698 | FALSE | 20.16 |  | 020160_LP_CAP | UD Spar Caps | TRUE | FALSE | 0.045 | secdata | 0.001 | 2 | 0 |  | Carbon(UD)(Spar Caps)
32699 | FALSE | 20.16 |  | 020160_LP_CAP | UD Spar Caps | TRUE | FALSE | 0.046 | secdata | 0.001 | 2 | 0 |  | Carbon(UD)(Spar Caps)
32700 | FALSE | 20.16 |  | 020160_LP_CAP | UD Spar Caps | TRUE | FALSE | 0.047 | secdata | 0.001 | 2 | 0 |  | Carbon(UD)(Spar Caps)
32701 | FALSE | 20.16 |  | 020160_LP_CAP | UD Spar Caps | TRUE | FALSE | 0.048 | secdata | 0.001 | 2 | 0 |  | Carbon(UD)(Spar Caps)
32702 | FALSE | 20.16 |  | 020160_LP_CAP | UD Spar Caps | TRUE | FALSE | 0.049 | secdata | 0.001 | 2 | 0 |  | Carbon(UD)(Spar Caps)
32703 | FALSE | 20.16 |  | 020160_LP_CAP | UD Spar Caps | TRUE | FALSE | 0.05 | secdata | 0.001 | 2 | 0 |  | Carbon(UD)(Spar Caps)
32704 | FALSE | 20.16 |  | 020160_LP_CAP | UD Spar Caps | TRUE | FALSE | 0.051 | secdata | 0.001 | 2 | 0 |  | Carbon(UD)(Spar Caps)
32705 | FALSE | 20.16 |  | 020160_LP_CAP | UD Spar Caps | TRUE | FALSE | 0.052 | secdata | 0.001 | 2 | 0 |  | Carbon(UD)(Spar Caps)
32706 | FALSE | 20.16 |  | 020160_LP_CAP | UD Spar Caps | TRUE | FALSE | 0.053 | secdata | 0.001 | 2 | 0 |  | Carbon(UD)(Spar Caps)
32707 | FALSE | 20.16 |  | 020160_LP_CAP | UD Spar Caps | TRUE | FALSE | 0.054 | secdata | 0.001 | 2 | 0 |  | Carbon(UD)(Spar Caps)
32708 | FALSE | 20.16 |  | 020160_LP_CAP | UD Spar Caps | TRUE | FALSE | 0.055 | secdata | 0.001 | 2 | 0 |  | Carbon(UD)(Spar Caps)
32709 | FALSE | 20.16 |  | 020160_LP_CAP | UD Spar Caps | TRUE | FALSE | 0.056 | secdata | 0.001 | 2 | 0 |  | Carbon(UD)(Spar Caps)
32710 | FALSE | 20.16 |  | 020160_LP_CAP | UD Spar Caps | TRUE | FALSE | 0.057 | secdata | 0.001 | 2 | 0 |  | Carbon(UD)(Spar Caps)
32711 | FALSE | 20.16 |  | 020160_LP_CAP | UD Spar Caps | TRUE | FALSE | 0.058 | secdata | 0.001 | 2 | 0 |  | Carbon(UD)(Spar Caps)
32712 | FALSE | 20.16 |  | 020160_LP_CAP | UD Spar Caps | TRUE | FALSE | 0.059 | secdata | 0.001 | 2 | 0 |  | Carbon(UD)(Spar Caps)
32713 | FALSE | 20.16 |  | 020160_LP_CAP | UD Spar Caps | TRUE | FALSE | 0.06 | secdata | 0.001 | 2 | 0 |  | Carbon(UD)(Spar Caps)
32714 | No Section | 20.16 | LP_CAP | 020160_LP_CAP | UD Spar Caps | TRUE | TRUE | 0.061 | secdata | 0.001 | 2 | 0 |  | Carbon(UD)(Spar Caps)
32715 | FALSE | 20.16 |  | 020160_LP_CAP |  | TRUE | FALSE | #VALUE! | secoffset | bot
32716 | FALSE | 20.16 |  | 020160_LP_CAP |  | TRUE | FALSE | #VALUE!
32717 | FALSE | 20.16 |  | 020160_LP_CAP |  | TRUE | FALSE | #VALUE! | ! 020160_LP_CAP
32718 | FALSE | 20.16 |  | 020160_LP_CAP |  | FALSE | FALSE | #VALUE! | sectype | 1403 | shell
32719 | FALSE | 20.16 |  | 020160_LP_CAP | Gelcoat | FALSE | TRUE | 0.0005 | secdata | 0.0005 | 3 | 0 |  | Gelcoat
32720 | FALSE | 20.16 |  | 020160_LP_CAP | Triax Shell | FALSE | TRUE | 0.001 | secdata | 0.001 | 6 | 0 |  | triax GFRP(Shell Skin)
32721 | FALSE | 20.16 |  | 020160_LP_CAP | UD Spar Caps | FALSE | FALSE | 0.001 | secdata | 0.001 | 2 | 0 |  | Carbon(UD)(Spar Caps)
32722 | FALSE | 20.16 |  | 020160_LP_CAP | UD Spar Caps | FALSE | FALSE | 0.002 | secdata | 0.001 | 2 | 0 |  | Carbon(UD)(Spar Caps)
32723 | FALSE | 20.16 |  | 020160_LP_CAP | UD Spar Caps | FALSE | FALSE | 0.003 | secdata | 0.001 | 2 | 0 |  | Carbon(UD)(Spar Caps)
32724 | FALSE | 20.16 |  | 020160_LP_CAP | UD Spar Caps | FALSE | FALSE | 0.004 | secdata | 0.001 | 2 | 0 |  | Carbon(UD)(Spar Caps)
32725 | FALSE | 20.16 |  | 020160_LP_CAP | UD Spar Caps | FALSE | FALSE | 0.005 | secdata | 0.001 | 2 | 0 |  | Carbon(UD)(Spar Caps)
32726 | FALSE | 20.16 |  | 020160_LP_CAP | UD Spar Caps | FALSE | FALSE | 0.006 | secdata | 0.001 | 2 | 0 |  | Carbon(UD)(Spar Caps)
32727 | FALSE | 20.16 |  | 020160_LP_CAP | UD Spar Caps | FALSE | FALSE | 0.007 | secdata | 0.001 | 2 | 0 |  | Carbon(UD)(Spar Caps)
32728 | FALSE | 20.16 |  | 020160_LP_CAP | UD Spar Caps | FALSE | FALSE | 0.008 | secdata | 0.001 | 2 | 0 |  | Carbon(UD)(Spar Caps)
32729 | FALSE | 20.16 |  | 020160_LP_CAP | UD Spar Caps | FALSE | FALSE | 0.009 | secdata | 0.001 | 2 | 0 |  | Carbon(UD)(Spar Caps)
32730 | FALSE | 20.16 |  | 020160_LP_CAP | UD Spar Caps | FALSE | FALSE | 0.01 | secdata | 0.001 | 2 | 0 |  | Carbon(UD)(Spar Caps)
32731 | FALSE | 20.16 |  | 020160_LP_CAP | UD Spar Caps | FALSE | FALSE | 0.011 | secdata | 0.001 | 2 | 0 |  | Carbon(UD)(Spar Caps)
32732 | FALSE | 20.16 |  | 020160_LP_CAP | UD Spar Caps | FALSE | FALSE | 0.012 | secdata | 0.001 | 2 | 0 |  | Carbon(UD)(Spar Caps)
32733 | FALSE | 20.16 |  | 020160_LP_CAP | UD Spar Caps | FALSE | FALSE | 0.013 | secdata | 0.001 | 2 | 0 |  | Carbon(UD)(Spar Caps)
32734 | FALSE | 20.16 |  | 020160_LP_CAP | UD Spar Caps | FALSE | FALSE | 0.014 | secdata | 0.001 | 2 | 0 |  | Carbon(UD)(Spar Caps)
32735 | FALSE | 20.16 |  | 020160_LP_CAP | UD Spar Caps | FALSE | FALSE | 0.015 | secdata | 0.001 | 2 | 0 |  | Carbon(UD)(Spar Caps)
32736 | FALSE | 20.16 |  | 020160_LP_CAP | UD Spar Caps | FALSE | FALSE | 0.016 | secdata | 0.001 | 2 | 0 |  | Carbon(UD)(Spar Caps)
32737 | FALSE | 20.16 |  | 020160_LP_CAP | UD Spar Caps | FALSE | FALSE | 0.017 | secdata | 0.001 | 2 | 0 |  | Carbon(UD)(Spar Caps)
32738 | FALSE | 20.16 |  | 020160_LP_CAP | UD Spar Caps | FALSE | FALSE | 0.018 | secdata | 0.001 | 2 | 0 |  | Carbon(UD)(Spar Caps)
32739 | FALSE | 20.16 |  | 020160_LP_CAP | UD Spar Caps | FALSE | FALSE | 0.019 | secdata | 0.001 | 2 | 0 |  | Carbon(UD)(Spar Caps)
32740 | FALSE | 20.16 |  | 020160_LP_CAP | UD Spar Caps | FALSE | FALSE | 0.02 | secdata | 0.001 | 2 | 0 |  | Carbon(UD)(Spar Caps)
32741 | FALSE | 20.16 |  | 020160_LP_CAP | UD Spar Caps | FALSE | FALSE | 0.021 | secdata | 0.001 | 2 | 0 |  | Carbon(UD)(Spar Caps)
32742 | FALSE | 20.16 |  | 020160_LP_CAP | UD Spar Caps | FALSE | FALSE | 0.022 | secdata | 0.001 | 2 | 0 |  | Carbon(UD)(Spar Caps)
32743 | FALSE | 20.16 |  | 020160_LP_CAP | UD Spar Caps | FALSE | FALSE | 0.023 | secdata | 0.001 | 2 | 0 |  | Carbon(UD)(Spar Caps)
32744 | FALSE | 20.16 |  | 020160_LP_CAP | UD Spar Caps | FALSE | FALSE | 0.024 | secdata | 0.001 | 2 | 0 |  | Carbon(UD)(Spar Caps)
32745 | FALSE | 20.16 |  | 020160_LP_CAP | UD Spar Caps | FALSE | FALSE | 0.025 | secdata | 0.001 | 2 | 0 |  | Carbon(UD)(Spar Caps)
32746 | FALSE | 20.16 |  | 020160_LP_CAP | UD Spar Caps | FALSE | FALSE | 0.026 | secdata | 0.001 | 2 | 0 |  | Carbon(UD)(Spar Caps)
32747 | FALSE | 20.16 |  | 020160_LP_CAP | UD Spar Caps | FALSE | FALSE | 0.027 | secdata | 0.001 | 2 | 0 |  | Carbon(UD)(Spar Caps)
32748 | FALSE | 20.16 |  | 020160_LP_CAP | UD Spar Caps | FALSE | FALSE | 0.028 | secdata | 0.001 | 2 | 0 |  | Carbon(UD)(Spar Caps)
32749 | FALSE | 20.16 |  | 020160_LP_CAP | UD Spar Caps | FALSE | FALSE | 0.029 | secdata | 0.001 | 2 | 0 |  | Carbon(UD)(Spar Caps)
32750 | FALSE | 20.16 |  | 020160_LP_CAP | UD Spar Caps | FALSE | FALSE | 0.03 | secdata | 0.001 | 2 | 0 |  | Carbon(UD)(Spar Caps)
32751 | FALSE | 20.16 |  | 020160_LP_CAP | UD Spar Caps | FALSE | FALSE | 0.031 | secdata | 0.001 | 2 | 0 |  | Carbon(UD)(Spar Caps)
32752 | FALSE | 20.16 |  | 020160_LP_CAP | UD Spar Caps | FALSE | FALSE | 0.032 | secdata | 0.001 | 2 | 0 |  | Carbon(UD)(Spar Caps)
32753 | FALSE | 20.16 |  | 020160_LP_CAP | UD Spar Caps | FALSE | FALSE | 0.033 | secdata | 0.001 | 2 | 0 |  | Carbon(UD)(Spar Caps)
32754 | FALSE | 20.16 |  | 020160_LP_CAP | UD Spar Caps | FALSE | FALSE | 0.034 | secdata | 0.001 | 2 | 0 |  | Carbon(UD)(Spar Caps)
32755 | FALSE | 20.16 |  | 020160_LP_CAP | UD Spar Caps | FALSE | FALSE | 0.035 | secdata | 0.001 | 2 | 0 |  | Carbon(UD)(Spar Caps)
32756 | FALSE | 20.16 |  | 020160_LP_CAP | UD Spar Caps | FALSE | FALSE | 0.036 | secdata | 0.001 | 2 | 0 |  | Carbon(UD)(Spar Caps)
32757 | FALSE | 20.16 |  | 020160_LP_CAP | UD Spar Caps | FALSE | FALSE | 0.037 | secdata | 0.001 | 2 | 0 |  | Carbon(UD)(Spar Caps)
32758 | FALSE | 20.16 |  | 020160_LP_CAP | UD Spar Caps | FALSE | FALSE | 0.038 | secdata | 0.001 | 2 | 0 |  | Carbon(UD)(Spar Caps)
32759 | FALSE | 20.16 |  | 020160_LP_CAP | UD Spar Caps | FALSE | FALSE | 0.039 | secdata | 0.001 | 2 | 0 |  | Carbon(UD)(Spar Caps)
32760 | FALSE | 20.16 |  | 020160_LP_CAP | UD Spar Caps | FALSE | FALSE | 0.04 | secdata | 0.001 | 2 | 0 |  | Carbon(UD)(Spar Caps)
32761 | FALSE | 20.16 |  | 020160_LP_CAP | UD Spar Caps | FALSE | FALSE | 0.041 | secdata | 0.001 | 2 | 0 |  | Carbon(UD)(Spar Caps)
32762 | FALSE | 20.16 |  | 020160_LP_CAP | UD Spar Caps | FALSE | FALSE | 0.042 | secdata | 0.001 | 2 | 0 |  | Carbon(UD)(Spar Caps)
32763 | FALSE | 20.16 |  | 020160_LP_CAP | UD Spar Caps | FALSE | FALSE | 0.043 | secdata | 0.001 | 2 | 0 |  | Carbon(UD)(Spar Caps)
32764 | FALSE | 20.16 |  | 020160_LP_CAP | UD Spar Caps | FALSE | FALSE | 0.044 | secdata | 0.001 | 2 | 0 |  | Carbon(UD)(Spar Caps)
32765 | FALSE | 20.16 |  | 020160_LP_CAP | UD Spar Caps | FALSE | FALSE | 0.045 | secdata | 0.001 | 2 | 0 |  | Carbon(UD)(Spar Caps)
32766 | FALSE | 20.16 |  | 020160_LP_CAP | UD Spar Caps | FALSE | FALSE | 0.046 | secdata | 0.001 | 2 | 0 |  | Carbon(UD)(Spar Caps)
32767 | FALSE | 20.16 |  | 020160_LP_CAP | UD Spar Caps | FALSE | FALSE | 0.047 | secdata | 0.001 | 2 | 0 |  | Carbon(UD)(Spar Caps)
32768 | FALSE | 20.16 |  | 020160_LP_CAP | UD Spar Caps | FALSE | FALSE | 0.048 | secdata | 0.001 | 2 | 0 |  | Carbon(UD)(Spar Caps)
32769 | FALSE | 20.16 |  | 020160_LP_CAP | UD Spar Caps | FALSE | FALSE | 0.049 | secdata | 0.001 | 2 | 0 |  | Carbon(UD)(Spar Caps)
32770 | FALSE | 20.16 |  | 020160_LP_CAP | UD Spar Caps | FALSE | FALSE | 0.05 | secdata | 0.001 | 2 | 0 |  | Carbon(UD)(Spar Caps)
32771 | FALSE | 20.16 |  | 020160_LP_CAP | UD Spar Caps | FALSE | FALSE | 0.051 | secdata | 0.001 | 2 | 0 |  | Carbon(UD)(Spar Caps)
32772 | FALSE | 20.16 |  | 020160_LP_CAP | UD Spar Caps | FALSE | FALSE | 0.052 | secdata | 0.001 | 2 | 0 |  | Carbon(UD)(Spar Caps)
32773 | FALSE | 20.16 |  | 020160_LP_CAP | UD Spar Caps | FALSE | FALSE | 0.053 | secdata | 0.001 | 2 | 0 |  | Carbon(UD)(Spar Caps)
32774 | FALSE | 20.16 |  | 020160_LP_CAP | UD Spar Caps | FALSE | FALSE | 0.054 | secdata | 0.001 | 2 | 0 |  | Carbon(UD)(Spar Caps)
32775 | FALSE | 20.16 |  | 020160_LP_CAP | UD Spar Caps | FALSE | FALSE | 0.055 | secdata | 0.001 | 2 | 0 |  | Carbon(UD)(Spar Caps)
32776 | FALSE | 20.16 |  | 020160_LP_CAP | UD Spar Caps | FALSE | FALSE | 0.056 | secdata | 0.001 | 2 | 0 |  | Carbon(UD)(Spar Caps)
32777 | FALSE | 20.16 |  | 020160_LP_CAP | UD Spar Caps | FALSE | FALSE | 0.057 | secdata | 0.001 | 2 | 0 |  | Carbon(UD)(Spar Caps)
32778 | FALSE | 20.16 |  | 020160_LP_CAP | UD Spar Caps | FALSE | FALSE | 0.058 | secdata | 0.001 | 2 | 0 |  | Carbon(UD)(Spar Caps)
32779 | FALSE | 20.16 |  | 020160_LP_CAP | UD Spar Caps | FALSE | FALSE | 0.059 | secdata | 0.001 | 2 | 0 |  | Carbon(UD)(Spar Caps)
32780 | FALSE | 20.16 |  | 020160_LP_CAP | UD Spar Caps | FALSE | FALSE | 0.06 | secdata | 0.001 | 2 | 0 |  | Carbon(UD)(Spar Caps)
32781 | FALSE | 20.16 |  | 020160_LP_CAP | UD Spar Caps | FALSE | TRUE | 0.061 | secdata | 0.001 | 2 | 0 |  | Carbon(UD)(Spar Caps)
32782 | FALSE | 20.16 |  | 020160_LP_CAP |  | FALSE | FALSE | #VALUE! | secoffset | mid
32783 | FALSE | 20.16 |  | 020160_LP_CAP |  | FALSE | FALSE | #VALUE!
32784 | FALSE | 20.16 |  | 020160_LP_FLAT |  | FALSE | FALSE | #VALUE! | ! 020160_LP_FLAT
32785 | FALSE | 20.16 |  | 020160_LP_FLAT |  | TRUE | FALSE | #VALUE! | sectype | 404 | shell
32786 | No Section | 20.16 | LP_FLAT | 020160_LP_FLAT | Gelcoat | TRUE | TRUE | 0.0005 | secdata | 0.0005 | 3 | 0 |  | Gelcoat
32787 | No Section | 20.16 | LP_FLAT | 020160_LP_FLAT | Triax Shell | TRUE | TRUE | 0.001 | secdata | 0.001 | 6 | 0 |  | triax GFRP(Shell Skin)
32788 | FALSE | 20.16 |  | 020160_LP_FLAT | UD LE/TE | TRUE | FALSE | 0.001 | secdata | 0.001 | 1 | 0 |  | Carbon(UD)(LE/TE)
32789 | FALSE | 20.16 |  | 020160_LP_FLAT | UD LE/TE | TRUE | FALSE | 0.002 | secdata | 0.001 | 1 | 0 |  | Carbon(UD)(LE/TE)
32790 | FALSE | 20.16 |  | 020160_LP_FLAT | UD LE/TE | TRUE | FALSE | 0.003 | secdata | 0.001 | 1 | 0 |  | Carbon(UD)(LE/TE)
32791 | FALSE | 20.16 |  | 020160_LP_FLAT | UD LE/TE | TRUE | FALSE | 0.004 | secdata | 0.001 | 1 | 0 |  | Carbon(UD)(LE/TE)
32792 | FALSE | 20.16 |  | 020160_LP_FLAT | UD LE/TE | TRUE | FALSE | 0.005 | secdata | 0.001 | 1 | 0 |  | Carbon(UD)(LE/TE)
32793 | FALSE | 20.16 |  | 020160_LP_FLAT | UD LE/TE | TRUE | FALSE | 0.006 | secdata | 0.001 | 1 | 0 |  | Carbon(UD)(LE/TE)
32794 | No Section | 20.16 | LP_FLAT | 020160_LP_FLAT | UD LE/TE | TRUE | TRUE | 0.007 | secdata | 0.001 | 1 | 0 |  | Carbon(UD)(LE/TE)
32795 | FALSE | 20.16 |  | 020160_LP_FLAT |  | TRUE | FALSE | #VALUE! | secoffset | bot
32796 | FALSE | 20.16 |  | 020160_LP_FLAT |  | TRUE | FALSE | #VALUE!
32797 | FALSE | 20.16 |  | 020160_LP_FLAT |  | TRUE | FALSE | #VALUE! | ! 020160_LP_FLAT
32798 | FALSE | 20.16 |  | 020160_LP_FLAT |  | FALSE | FALSE | #VALUE! | sectype | 1404 | shell
32799 | FALSE | 20.16 |  | 020160_LP_FLAT | Gelcoat | FALSE | TRUE | 0.0005 | secdata | 0.0005 | 3 | 0 |  | Gelcoat
32800 | FALSE | 20.16 |  | 020160_LP_FLAT | Triax Shell | FALSE | TRUE | 0.001 | secdata | 0.001 | 6 | 0 |  | triax GFRP(Shell Skin)
32801 | FALSE | 20.16 |  | 020160_LP_FLAT | UD LE/TE | FALSE | FALSE | 0.001 | secdata | 0.001 | 1 | 0 |  | Carbon(UD)(LE/TE)
32802 | FALSE | 20.16 |  | 020160_LP_FLAT | UD LE/TE | FALSE | FALSE | 0.002 | secdata | 0.001 | 1 | 0 |  | Carbon(UD)(LE/TE)
32803 | FALSE | 20.16 |  | 020160_LP_FLAT | UD LE/TE | FALSE | FALSE | 0.003 | secdata | 0.001 | 1 | 0 |  | Carbon(UD)(LE/TE)
32804 | FALSE | 20.16 |  | 020160_LP_FLAT | UD LE/TE | FALSE | FALSE | 0.004 | secdata | 0.001 | 1 | 0 |  | Carbon(UD)(LE/TE)
32805 | FALSE | 20.16 |  | 020160_LP_FLAT | UD LE/TE | FALSE | FALSE | 0.005 | secdata | 0.001 | 1 | 0 |  | Carbon(UD)(LE/TE)
32806 | FALSE | 20.16 |  | 020160_LP_FLAT | UD LE/TE | FALSE | FALSE | 0.006 | secdata | 0.001 | 1 | 0 |  | Carbon(UD)(LE/TE)
32807 | FALSE | 20.16 |  | 020160_LP_FLAT | UD LE/TE | FALSE | TRUE | 0.007 | secdata | 0.001 | 1 | 0 |  | Carbon(UD)(LE/TE)
32808 | FALSE | 20.16 |  | 020160_LP_FLAT |  | FALSE | FALSE | #VALUE! | secoffset | mid
32809 | FALSE | 20.16 |  | 020160_LP_FLAT |  | FALSE | FALSE | #VALUE!
32810 | FALSE | 20.16 |  | 020160_LP_LE_REINF |  | FALSE | FALSE | #VALUE! | ! 020160_LP_LE_REINF
32811 | FALSE | 20.16 |  | 020160_LP_LE_REINF |  | TRUE | FALSE | #VALUE! | sectype | 405 | shell
32812 | No Section | 20.16 | LP_LE_REINF | 020160_LP_LE_REINF | Gelcoat | TRUE | TRUE | 0.0005 | secdata | 0.0005 | 3 | 0 |  | Gelcoat
32813 | No Section | 20.16 | LP_LE_REINF | 020160_LP_LE_REINF | Triax Shell | TRUE | TRUE | 0.001 | secdata | 0.001 | 6 | 0 |  | triax GFRP(Shell Skin)
32814 | FALSE | 20.16 |  | 020160_LP_LE_REINF | UD LE/TE | TRUE | FALSE | 0.001 | secdata | 0.001 | 1 | 0 |  | Carbon(UD)(LE/TE)
32815 | No Section | 20.16 | LP_LE_REINF | 020160_LP_LE_REINF | UD LE/TE | TRUE | TRUE | 0.002 | secdata | 0.001 | 1 | 0 |  | Carbon(UD)(LE/TE)
32816 | FALSE | 20.16 |  | 020160_LP_LE_REINF |  | TRUE | FALSE | #VALUE! | secoffset | bot
32817 | FALSE | 20.16 |  | 020160_LP_LE_REINF |  | TRUE | FALSE | #VALUE!
32818 | FALSE | 20.16 |  | 020160_LP_LE_REINF |  | TRUE | FALSE | #VALUE! | ! 020160_LP_LE_REINF
32819 | FALSE | 20.16 |  | 020160_LP_LE_REINF |  | FALSE | FALSE | #VALUE! | sectype | 1405 | shell
32820 | FALSE | 20.16 |  | 020160_LP_LE_REINF | Gelcoat | FALSE | TRUE | 0.0005 | secdata | 0.0005 | 3 | 0 |  | Gelcoat
32821 | FALSE | 20.16 |  | 020160_LP_LE_REINF | Triax Shell | FALSE | TRUE | 0.001 | secdata | 0.001 | 6 | 0 |  | triax GFRP(Shell Skin)
32822 | FALSE | 20.16 |  | 020160_LP_LE_REINF | UD LE/TE | FALSE | FALSE | 0.001 | secdata | 0.001 | 1 | 0 |  | Carbon(UD)(LE/TE)
32823 | FALSE | 20.16 |  | 020160_LP_LE_REINF | UD LE/TE | FALSE | TRUE | 0.002 | secdata | 0.001 | 1 | 0 |  | Carbon(UD)(LE/TE)
32824 | FALSE | 20.16 |  | 020160_LP_LE_REINF |  | FALSE | FALSE | #VALUE! | secoffset | mid
32825 | FALSE | 20.16 |  | 020160_LP_LE_REINF |  | FALSE | FALSE | #VALUE!
32826 | FALSE | 20.16 |  | 020160_LP_TE_Reinf |  | FALSE | FALSE | #VALUE! | ! 020160_LP_TE_Reinf
32827 | FALSE | 20.16 |  | 020160_LP_TE_Reinf |  | TRUE | FALSE | #VALUE! | sectype | 406 | shell
32828 | No Section | 20.16 | LP_TE_Reinf | 020160_LP_TE_Reinf | Gelcoat | TRUE | TRUE | 0.0005 | secdata | 0.0005 | 3 | 0 |  | Gelcoat
32829 | No Section | 20.16 | LP_TE_Reinf | 020160_LP_TE_Reinf | Triax Shell | TRUE | TRUE | 0.001 | secdata | 0.001 | 6 | 0 |  | triax GFRP(Shell Skin)
32830 | FALSE | 20.16 |  | 020160_LP_TE_Reinf | UD LE/TE | TRUE | FALSE | 0.001 | secdata | 0.001 | 1 | 0 |  | Carbon(UD)(LE/TE)
32831 | FALSE | 20.16 |  | 020160_LP_TE_Reinf | UD LE/TE | TRUE | FALSE | 0.002 | secdata | 0.001 | 1 | 0 |  | Carbon(UD)(LE/TE)
32832 | FALSE | 20.16 |  | 020160_LP_TE_Reinf | UD LE/TE | TRUE | FALSE | 0.003 | secdata | 0.001 | 1 | 0 |  | Carbon(UD)(LE/TE)
32833 | FALSE | 20.16 |  | 020160_LP_TE_Reinf | UD LE/TE | TRUE | FALSE | 0.004 | secdata | 0.001 | 1 | 0 |  | Carbon(UD)(LE/TE)
32834 | FALSE | 20.16 |  | 020160_LP_TE_Reinf | UD LE/TE | TRUE | FALSE | 0.005 | secdata | 0.001 | 1 | 0 |  | Carbon(UD)(LE/TE)
32835 | FALSE | 20.16 |  | 020160_LP_TE_Reinf | UD LE/TE | TRUE | FALSE | 0.006 | secdata | 0.001 | 1 | 0 |  | Carbon(UD)(LE/TE)
32836 | No Section | 20.16 | LP_TE_Reinf | 020160_LP_TE_Reinf | UD LE/TE | TRUE | TRUE | 0.007 | secdata | 0.001 | 1 | 0 |  | Carbon(UD)(LE/TE)
32837 | FALSE | 20.16 |  | 020160_LP_TE_Reinf |  | TRUE | FALSE | #VALUE! | secoffset | bot
32838 | FALSE | 20.16 |  | 020160_LP_TE_Reinf |  | TRUE | FALSE | #VALUE!
32839 | FALSE | 20.16 |  | 020160_LP_TE_Reinf |  | TRUE | FALSE | #VALUE! | ! 020160_LP_TE_Reinf
32840 | FALSE | 20.16 |  | 020160_LP_TE_Reinf |  | FALSE | FALSE | #VALUE! | sectype | 1406 | shell
32841 | FALSE | 20.16 |  | 020160_LP_TE_Reinf | Gelcoat | FALSE | TRUE | 0.0005 | secdata | 0.0005 | 3 | 0 |  | Gelcoat
32842 | FALSE | 20.16 |  | 020160_LP_TE_Reinf | Triax Shell | FALSE | TRUE | 0.001 | secdata | 0.001 | 6 | 0 |  | triax GFRP(Shell Skin)
32843 | FALSE | 20.16 |  | 020160_LP_TE_Reinf | UD LE/TE | FALSE | FALSE | 0.001 | secdata | 0.001 | 1 | 0 |  | Carbon(UD)(LE/TE)
32844 | FALSE | 20.16 |  | 020160_LP_TE_Reinf | UD LE/TE | FALSE | FALSE | 0.002 | secdata | 0.001 | 1 | 0 |  | Carbon(UD)(LE/TE)
32845 | FALSE | 20.16 |  | 020160_LP_TE_Reinf | UD LE/TE | FALSE | FALSE | 0.003 | secdata | 0.001 | 1 | 0 |  | Carbon(UD)(LE/TE)
32846 | FALSE | 20.16 |  | 020160_LP_TE_Reinf | UD LE/TE | FALSE | FALSE | 0.004 | secdata | 0.001 | 1 | 0 |  | Carbon(UD)(LE/TE)
32847 | FALSE | 20.16 |  | 020160_LP_TE_Reinf | UD LE/TE | FALSE | FALSE | 0.005 | secdata | 0.001 | 1 | 0 |  | Carbon(UD)(LE/TE)
32848 | FALSE | 20.16 |  | 020160_LP_TE_Reinf | UD LE/TE | FALSE | FALSE | 0.006 | secdata | 0.001 | 1 | 0 |  | Carbon(UD)(LE/TE)
32849 | FALSE | 20.16 |  | 020160_LP_TE_Reinf | UD LE/TE | FALSE | TRUE | 0.007 | secdata | 0.001 | 1 | 0 |  | Carbon(UD)(LE/TE)
32850 | FALSE | 20.16 |  | 020160_LP_TE_Reinf |  | FALSE | FALSE | #VALUE! | secoffset | mid
32851 | FALSE | 20.16 |  | 020160_LP_TE_Reinf |  | FALSE | FALSE | #VALUE!
32852 | FALSE | 20.16 |  | 020160_SW1 |  | FALSE | FALSE | #VALUE! | ! 020160_SW1
32853 | FALSE | 20.16 |  | 020160_SW1 |  | TRUE | FALSE | #VALUE! | sectype | 407 | shell
32854 | FALSE | 20.16 |  | 020160_SW1 | Biax webs | TRUE | FALSE | 0.001 | secdata | 0.001 | 5 | 0 |  | biax GFRP(Webs Skin)
32855 | No Section | 20.16 | SW1 | 020160_SW1 | Biax webs | TRUE | TRUE | 0.002 | secdata | 0.001 | 5 | 0 |  | biax GFRP(Webs Skin)
32856 | FALSE | 20.16 |  | 020160_SW1 | BalsaIso | TRUE | FALSE | 0.001 | secdata | 0.001 | 4 | 0 |  | balsa
32857 | FALSE | 20.16 |  | 020160_SW1 | BalsaIso | TRUE | FALSE | 0.002 | secdata | 0.001 | 4 | 0 |  | balsa
32858 | FALSE | 20.16 |  | 020160_SW1 | BalsaIso | TRUE | FALSE | 0.003 | secdata | 0.001 | 4 | 0 |  | balsa
32859 | FALSE | 20.16 |  | 020160_SW1 | BalsaIso | TRUE | FALSE | 0.004 | secdata | 0.001 | 4 | 0 |  | balsa
32860 | FALSE | 20.16 |  | 020160_SW1 | BalsaIso | TRUE | FALSE | 0.005 | secdata | 0.001 | 4 | 0 |  | balsa
32861 | FALSE | 20.16 |  | 020160_SW1 | BalsaIso | TRUE | FALSE | 0.006 | secdata | 0.001 | 4 | 0 |  | balsa
32862 | FALSE | 20.16 |  | 020160_SW1 | BalsaIso | TRUE | FALSE | 0.007 | secdata | 0.001 | 4 | 0 |  | balsa
32863 | FALSE | 20.16 |  | 020160_SW1 | BalsaIso | TRUE | FALSE | 0.008 | secdata | 0.001 | 4 | 0 |  | balsa
32864 | FALSE | 20.16 |  | 020160_SW1 | BalsaIso | TRUE | FALSE | 0.009 | secdata | 0.001 | 4 | 0 |  | balsa
32865 | FALSE | 20.16 |  | 020160_SW1 | BalsaIso | TRUE | FALSE | 0.01 | secdata | 0.001 | 4 | 0 |  | balsa
32866 | FALSE | 20.16 |  | 020160_SW1 | BalsaIso | TRUE | FALSE | 0.011 | secdata | 0.001 | 4 | 0 |  | balsa
32867 | FALSE | 20.16 |  | 020160_SW1 | BalsaIso | TRUE | FALSE | 0.012 | secdata | 0.001 | 4 | 0 |  | balsa
32868 | FALSE | 20.16 |  | 020160_SW1 | BalsaIso | TRUE | FALSE | 0.013 | secdata | 0.001 | 4 | 0 |  | balsa
32869 | FALSE | 20.16 |  | 020160_SW1 | BalsaIso | TRUE | FALSE | 0.014 | secdata | 0.001 | 4 | 0 |  | balsa
32870 | FALSE | 20.16 |  | 020160_SW1 | BalsaIso | TRUE | FALSE | 0.015 | secdata | 0.001 | 4 | 0 |  | balsa
32871 | FALSE | 20.16 |  | 020160_SW1 | BalsaIso | TRUE | FALSE | 0.016 | secdata | 0.001 | 4 | 0 |  | balsa
32872 | FALSE | 20.16 |  | 020160_SW1 | BalsaIso | TRUE | FALSE | 0.017 | secdata | 0.001 | 4 | 0 |  | balsa
32873 | FALSE | 20.16 |  | 020160_SW1 | BalsaIso | TRUE | FALSE | 0.018 | secdata | 0.001 | 4 | 0 |  | balsa
32874 | FALSE | 20.16 |  | 020160_SW1 | BalsaIso | TRUE | FALSE | 0.019 | secdata | 0.001 | 4 | 0 |  | balsa
32875 | FALSE | 20.16 |  | 020160_SW1 | BalsaIso | TRUE | FALSE | 0.02 | secdata | 0.001 | 4 | 0 |  | balsa
32876 | FALSE | 20.16 |  | 020160_SW1 | BalsaIso | TRUE | FALSE | 0.021 | secdata | 0.001 | 4 | 0 |  | balsa
32877 | FALSE | 20.16 |  | 020160_SW1 | BalsaIso | TRUE | FALSE | 0.022 | secdata | 0.001 | 4 | 0 |  | balsa
32878 | FALSE | 20.16 |  | 020160_SW1 | BalsaIso | TRUE | FALSE | 0.023 | secdata | 0.001 | 4 | 0 |  | balsa
32879 | FALSE | 20.16 |  | 020160_SW1 | BalsaIso | TRUE | FALSE | 0.024 | secdata | 0.001 | 4 | 0 |  | balsa
32880 | FALSE | 20.16 |  | 020160_SW1 | BalsaIso | TRUE | FALSE | 0.025 | secdata | 0.001 | 4 | 0 |  | balsa
32881 | FALSE | 20.16 |  | 020160_SW1 | BalsaIso | TRUE | FALSE | 0.026 | secdata | 0.001 | 4 | 0 |  | balsa
32882 | FALSE | 20.16 |  | 020160_SW1 | BalsaIso | TRUE | FALSE | 0.027 | secdata | 0.001 | 4 | 0 |  | balsa
32883 | FALSE | 20.16 |  | 020160_SW1 | BalsaIso | TRUE | FALSE | 0.028 | secdata | 0.001 | 4 | 0 |  | balsa
32884 | FALSE | 20.16 |  | 020160_SW1 | BalsaIso | TRUE | FALSE | 0.029 | secdata | 0.001 | 4 | 0 |  | balsa
32885 | FALSE | 20.16 |  | 020160_SW1 | BalsaIso | TRUE | FALSE | 0.03 | secdata | 0.001 | 4 | 0 |  | balsa
32886 | No Section | 20.16 | SW1 | 020160_SW1 | BalsaIso | TRUE | TRUE | 0.031 | secdata | 0.001 | 4 | 0 |  | balsa
32887 | FALSE | 20.16 |  | 020160_SW1 |  | TRUE | FALSE | #VALUE! | secoffset | bot
32888 | FALSE | 20.16 |  | 020160_SW1 |  | TRUE | FALSE | #VALUE!
32889 | FALSE | 20.16 |  | 020160_SW1 |  | TRUE | FALSE | #VALUE! | ! 020160_SW1
32890 | FALSE | 20.16 |  | 020160_SW1 |  | FALSE | FALSE | #VALUE! | sectype | 1407 | shell
32891 | FALSE | 20.16 |  | 020160_SW1 | Biax webs | FALSE | FALSE | 0.001 | secdata | 0.001 | 5 | 0 |  | biax GFRP(Webs Skin)
32892 | FALSE | 20.16 |  | 020160_SW1 | Biax webs | FALSE | TRUE | 0.002 | secdata | 0.001 | 5 | 0 |  | biax GFRP(Webs Skin)
32893 | FALSE | 20.16 |  | 020160_SW1 | BalsaIso | FALSE | FALSE | 0.001 | secdata | 0.001 | 4 | 0 |  | balsa
32894 | FALSE | 20.16 |  | 020160_SW1 | BalsaIso | FALSE | FALSE | 0.002 | secdata | 0.001 | 4 | 0 |  | balsa
32895 | FALSE | 20.16 |  | 020160_SW1 | BalsaIso | FALSE | FALSE | 0.003 | secdata | 0.001 | 4 | 0 |  | balsa
32896 | FALSE | 20.16 |  | 020160_SW1 | BalsaIso | FALSE | FALSE | 0.004 | secdata | 0.001 | 4 | 0 |  | balsa
32897 | FALSE | 20.16 |  | 020160_SW1 | BalsaIso | FALSE | FALSE | 0.005 | secdata | 0.001 | 4 | 0 |  | balsa
32898 | FALSE | 20.16 |  | 020160_SW1 | BalsaIso | FALSE | FALSE | 0.006 | secdata | 0.001 | 4 | 0 |  | balsa
32899 | FALSE | 20.16 |  | 020160_SW1 | BalsaIso | FALSE | FALSE | 0.007 | secdata | 0.001 | 4 | 0 |  | balsa
32900 | FALSE | 20.16 |  | 020160_SW1 | BalsaIso | FALSE | FALSE | 0.008 | secdata | 0.001 | 4 | 0 |  | balsa
32901 | FALSE | 20.16 |  | 020160_SW1 | BalsaIso | FALSE | FALSE | 0.009 | secdata | 0.001 | 4 | 0 |  | balsa
32902 | FALSE | 20.16 |  | 020160_SW1 | BalsaIso | FALSE | FALSE | 0.01 | secdata | 0.001 | 4 | 0 |  | balsa
32903 | FALSE | 20.16 |  | 020160_SW1 | BalsaIso | FALSE | FALSE | 0.011 | secdata | 0.001 | 4 | 0 |  | balsa
32904 | FALSE | 20.16 |  | 020160_SW1 | BalsaIso | FALSE | FALSE | 0.012 | secdata | 0.001 | 4 | 0 |  | balsa
32905 | FALSE | 20.16 |  | 020160_SW1 | BalsaIso | FALSE | FALSE | 0.013 | secdata | 0.001 | 4 | 0 |  | balsa
32906 | FALSE | 20.16 |  | 020160_SW1 | BalsaIso | FALSE | FALSE | 0.014 | secdata | 0.001 | 4 | 0 |  | balsa
32907 | FALSE | 20.16 |  | 020160_SW1 | BalsaIso | FALSE | FALSE | 0.015 | secdata | 0.001 | 4 | 0 |  | balsa
32908 | FALSE | 20.16 |  | 020160_SW1 | BalsaIso | FALSE | FALSE | 0.016 | secdata | 0.001 | 4 | 0 |  | balsa
32909 | FALSE | 20.16 |  | 020160_SW1 | BalsaIso | FALSE | FALSE | 0.017 | secdata | 0.001 | 4 | 0 |  | balsa
32910 | FALSE | 20.16 |  | 020160_SW1 | BalsaIso | FALSE | FALSE | 0.018 | secdata | 0.001 | 4 | 0 |  | balsa
32911 | FALSE | 20.16 |  | 020160_SW1 | BalsaIso | FALSE | FALSE | 0.019 | secdata | 0.001 | 4 | 0 |  | balsa
32912 | FALSE | 20.16 |  | 020160_SW1 | BalsaIso | FALSE | FALSE | 0.02 | secdata | 0.001 | 4 | 0 |  | balsa
32913 | FALSE | 20.16 |  | 020160_SW1 | BalsaIso | FALSE | FALSE | 0.021 | secdata | 0.001 | 4 | 0 |  | balsa
32914 | FALSE | 20.16 |  | 020160_SW1 | BalsaIso | FALSE | FALSE | 0.022 | secdata | 0.001 | 4 | 0 |  | balsa
32915 | FALSE | 20.16 |  | 020160_SW1 | BalsaIso | FALSE | FALSE | 0.023 | secdata | 0.001 | 4 | 0 |  | balsa
32916 | FALSE | 20.16 |  | 020160_SW1 | BalsaIso | FALSE | FALSE | 0.024 | secdata | 0.001 | 4 | 0 |  | balsa
32917 | FALSE | 20.16 |  | 020160_SW1 | BalsaIso | FALSE | FALSE | 0.025 | secdata | 0.001 | 4 | 0 |  | balsa
32918 | FALSE | 20.16 |  | 020160_SW1 | BalsaIso | FALSE | FALSE | 0.026 | secdata | 0.001 | 4 | 0 |  | balsa
32919 | FALSE | 20.16 |  | 020160_SW1 | BalsaIso | FALSE | FALSE | 0.027 | secdata | 0.001 | 4 | 0 |  | balsa
32920 | FALSE | 20.16 |  | 020160_SW1 | BalsaIso | FALSE | FALSE | 0.028 | secdata | 0.001 | 4 | 0 |  | balsa
32921 | FALSE | 20.16 |  | 020160_SW1 | BalsaIso | FALSE | FALSE | 0.029 | secdata | 0.001 | 4 | 0 |  | balsa
32922 | FALSE | 20.16 |  | 020160_SW1 | BalsaIso | FALSE | FALSE | 0.03 | secdata | 0.001 | 4 | 0 |  | balsa
32923 | FALSE | 20.16 |  | 020160_SW1 | BalsaIso | FALSE | TRUE | 0.031 | secdata | 0.001 | 4 | 0 |  | balsa
32924 | FALSE | 20.16 |  | 020160_SW1 |  | FALSE | FALSE | #VALUE! | secoffset | mid
32925 | FALSE | 20.16 |  | 020160_SW1 |  | FALSE | FALSE | #VALUE!
32926 | FALSE | 20.16 |  | 020160_SW2 |  | FALSE | FALSE | #VALUE! | ! 020160_SW2
32927 | FALSE | 20.16 |  | 020160_SW2 |  | TRUE | FALSE | #VALUE! | sectype | 408 | shell
32928 | FALSE | 20.16 |  | 020160_SW2 | Biax webs | TRUE | FALSE | 0.001 | secdata | 0.001 | 5 | 0 |  | biax GFRP(Webs Skin)
32929 | No Section | 20.16 | SW2 | 020160_SW2 | Biax webs | TRUE | TRUE | 0.002 | secdata | 0.001 | 5 | 0 |  | biax GFRP(Webs Skin)
32930 | FALSE | 20.16 |  | 020160_SW2 | BalsaIso | TRUE | FALSE | 0.001 | secdata | 0.001 | 4 | 0 |  | balsa
32931 | FALSE | 20.16 |  | 020160_SW2 | BalsaIso | TRUE | FALSE | 0.002 | secdata | 0.001 | 4 | 0 |  | balsa
32932 | FALSE | 20.16 |  | 020160_SW2 | BalsaIso | TRUE | FALSE | 0.003 | secdata | 0.001 | 4 | 0 |  | balsa
32933 | FALSE | 20.16 |  | 020160_SW2 | BalsaIso | TRUE | FALSE | 0.004 | secdata | 0.001 | 4 | 0 |  | balsa
32934 | FALSE | 20.16 |  | 020160_SW2 | BalsaIso | TRUE | FALSE | 0.005 | secdata | 0.001 | 4 | 0 |  | balsa
32935 | FALSE | 20.16 |  | 020160_SW2 | BalsaIso | TRUE | FALSE | 0.006 | secdata | 0.001 | 4 | 0 |  | balsa
32936 | FALSE | 20.16 |  | 020160_SW2 | BalsaIso | TRUE | FALSE | 0.007 | secdata | 0.001 | 4 | 0 |  | balsa
32937 | FALSE | 20.16 |  | 020160_SW2 | BalsaIso | TRUE | FALSE | 0.008 | secdata | 0.001 | 4 | 0 |  | balsa
32938 | FALSE | 20.16 |  | 020160_SW2 | BalsaIso | TRUE | FALSE | 0.009 | secdata | 0.001 | 4 | 0 |  | balsa
32939 | FALSE | 20.16 |  | 020160_SW2 | BalsaIso | TRUE | FALSE | 0.01 | secdata | 0.001 | 4 | 0 |  | balsa
32940 | FALSE | 20.16 |  | 020160_SW2 | BalsaIso | TRUE | FALSE | 0.011 | secdata | 0.001 | 4 | 0 |  | balsa
32941 | FALSE | 20.16 |  | 020160_SW2 | BalsaIso | TRUE | FALSE | 0.012 | secdata | 0.001 | 4 | 0 |  | balsa
32942 | FALSE | 20.16 |  | 020160_SW2 | BalsaIso | TRUE | FALSE | 0.013 | secdata | 0.001 | 4 | 0 |  | balsa
32943 | FALSE | 20.16 |  | 020160_SW2 | BalsaIso | TRUE | FALSE | 0.014 | secdata | 0.001 | 4 | 0 |  | balsa
32944 | FALSE | 20.16 |  | 020160_SW2 | BalsaIso | TRUE | FALSE | 0.015 | secdata | 0.001 | 4 | 0 |  | balsa
32945 | FALSE | 20.16 |  | 020160_SW2 | BalsaIso | TRUE | FALSE | 0.016 | secdata | 0.001 | 4 | 0 |  | balsa
32946 | FALSE | 20.16 |  | 020160_SW2 | BalsaIso | TRUE | FALSE | 0.017 | secdata | 0.001 | 4 | 0 |  | balsa
32947 | FALSE | 20.16 |  | 020160_SW2 | BalsaIso | TRUE | FALSE | 0.018 | secdata | 0.001 | 4 | 0 |  | balsa
32948 | FALSE | 20.16 |  | 020160_SW2 | BalsaIso | TRUE | FALSE | 0.019 | secdata | 0.001 | 4 | 0 |  | balsa
32949 | FALSE | 20.16 |  | 020160_SW2 | BalsaIso | TRUE | FALSE | 0.02 | secdata | 0.001 | 4 | 0 |  | balsa
32950 | FALSE | 20.16 |  | 020160_SW2 | BalsaIso | TRUE | FALSE | 0.021 | secdata | 0.001 | 4 | 0 |  | balsa
32951 | FALSE | 20.16 |  | 020160_SW2 | BalsaIso | TRUE | FALSE | 0.022 | secdata | 0.001 | 4 | 0 |  | balsa
32952 | FALSE | 20.16 |  | 020160_SW2 | BalsaIso | TRUE | FALSE | 0.023 | secdata | 0.001 | 4 | 0 |  | balsa
32953 | FALSE | 20.16 |  | 020160_SW2 | BalsaIso | TRUE | FALSE | 0.024 | secdata | 0.001 | 4 | 0 |  | balsa
32954 | FALSE | 20.16 |  | 020160_SW2 | BalsaIso | TRUE | FALSE | 0.025 | secdata | 0.001 | 4 | 0 |  | balsa
32955 | FALSE | 20.16 |  | 020160_SW2 | BalsaIso | TRUE | FALSE | 0.026 | secdata | 0.001 | 4 | 0 |  | balsa
32956 | FALSE | 20.16 |  | 020160_SW2 | BalsaIso | TRUE | FALSE | 0.027 | secdata | 0.001 | 4 | 0 |  | balsa
32957 | No Section | 20.16 | SW2 | 020160_SW2 | BalsaIso | TRUE | TRUE | 0.028 | secdata | 0.001 | 4 | 0 |  | balsa
32958 | FALSE | 20.16 |  | 020160_SW2 |  | TRUE | FALSE | #VALUE! | secoffset | bot
32959 | FALSE | 20.16 |  | 020160_SW2 |  | TRUE | FALSE | #VALUE!
32960 | FALSE | 20.16 |  | 020160_SW2 |  | TRUE | FALSE | #VALUE! | ! 020160_SW2
32961 | FALSE | 20.16 |  | 020160_SW2 |  | FALSE | FALSE | #VALUE! | sectype | 1408 | shell
32962 | FALSE | 20.16 |  | 020160_SW2 | Biax webs | FALSE | FALSE | 0.001 | secdata | 0.001 | 5 | 0 |  | biax GFRP(Webs Skin)
32963 | FALSE | 20.16 |  | 020160_SW2 | Biax webs | FALSE | TRUE | 0.002 | secdata | 0.001 | 5 | 0 |  | biax GFRP(Webs Skin)
32964 | FALSE | 20.16 |  | 020160_SW2 | BalsaIso | FALSE | FALSE | 0.001 | secdata | 0.001 | 4 | 0 |  | balsa
32965 | FALSE | 20.16 |  | 020160_SW2 | BalsaIso | FALSE | FALSE | 0.002 | secdata | 0.001 | 4 | 0 |  | balsa
32966 | FALSE | 20.16 |  | 020160_SW2 | BalsaIso | FALSE | FALSE | 0.003 | secdata | 0.001 | 4 | 0 |  | balsa
32967 | FALSE | 20.16 |  | 020160_SW2 | BalsaIso | FALSE | FALSE | 0.004 | secdata | 0.001 | 4 | 0 |  | balsa
32968 | FALSE | 20.16 |  | 020160_SW2 | BalsaIso | FALSE | FALSE | 0.005 | secdata | 0.001 | 4 | 0 |  | balsa
32969 | FALSE | 20.16 |  | 020160_SW2 | BalsaIso | FALSE | FALSE | 0.006 | secdata | 0.001 | 4 | 0 |  | balsa
32970 | FALSE | 20.16 |  | 020160_SW2 | BalsaIso | FALSE | FALSE | 0.007 | secdata | 0.001 | 4 | 0 |  | balsa
32971 | FALSE | 20.16 |  | 020160_SW2 | BalsaIso | FALSE | FALSE | 0.008 | secdata | 0.001 | 4 | 0 |  | balsa
32972 | FALSE | 20.16 |  | 020160_SW2 | BalsaIso | FALSE | FALSE | 0.009 | secdata | 0.001 | 4 | 0 |  | balsa
32973 | FALSE | 20.16 |  | 020160_SW2 | BalsaIso | FALSE | FALSE | 0.01 | secdata | 0.001 | 4 | 0 |  | balsa
32974 | FALSE | 20.16 |  | 020160_SW2 | BalsaIso | FALSE | FALSE | 0.011 | secdata | 0.001 | 4 | 0 |  | balsa
32975 | FALSE | 20.16 |  | 020160_SW2 | BalsaIso | FALSE | FALSE | 0.012 | secdata | 0.001 | 4 | 0 |  | balsa
32976 | FALSE | 20.16 |  | 020160_SW2 | BalsaIso | FALSE | FALSE | 0.013 | secdata | 0.001 | 4 | 0 |  | balsa
32977 | FALSE | 20.16 |  | 020160_SW2 | BalsaIso | FALSE | FALSE | 0.014 | secdata | 0.001 | 4 | 0 |  | balsa
32978 | FALSE | 20.16 |  | 020160_SW2 | BalsaIso | FALSE | FALSE | 0.015 | secdata | 0.001 | 4 | 0 |  | balsa
32979 | FALSE | 20.16 |  | 020160_SW2 | BalsaIso | FALSE | FALSE | 0.016 | secdata | 0.001 | 4 | 0 |  | balsa
32980 | FALSE | 20.16 |  | 020160_SW2 | BalsaIso | FALSE | FALSE | 0.017 | secdata | 0.001 | 4 | 0 |  | balsa
32981 | FALSE | 20.16 |  | 020160_SW2 | BalsaIso | FALSE | FALSE | 0.018 | secdata | 0.001 | 4 | 0 |  | balsa
32982 | FALSE | 20.16 |  | 020160_SW2 | BalsaIso | FALSE | FALSE | 0.019 | secdata | 0.001 | 4 | 0 |  | balsa
32983 | FALSE | 20.16 |  | 020160_SW2 | BalsaIso | FALSE | FALSE | 0.02 | secdata | 0.001 | 4 | 0 |  | balsa
32984 | FALSE | 20.16 |  | 020160_SW2 | BalsaIso | FALSE | FALSE | 0.021 | secdata | 0.001 | 4 | 0 |  | balsa
32985 | FALSE | 20.16 |  | 020160_SW2 | BalsaIso | FALSE | FALSE | 0.022 | secdata | 0.001 | 4 | 0 |  | balsa
32986 | FALSE | 20.16 |  | 020160_SW2 | BalsaIso | FALSE | FALSE | 0.023 | secdata | 0.001 | 4 | 0 |  | balsa
32987 | FALSE | 20.16 |  | 020160_SW2 | BalsaIso | FALSE | FALSE | 0.024 | secdata | 0.001 | 4 | 0 |  | balsa
32988 | FALSE | 20.16 |  | 020160_SW2 | BalsaIso | FALSE | FALSE | 0.025 | secdata | 0.001 | 4 | 0 |  | balsa
32989 | FALSE | 20.16 |  | 020160_SW2 | BalsaIso | FALSE | FALSE | 0.026 | secdata | 0.001 | 4 | 0 |  | balsa
32990 | FALSE | 20.16 |  | 020160_SW2 | BalsaIso | FALSE | FALSE | 0.027 | secdata | 0.001 | 4 | 0 |  | balsa
32991 | FALSE | 20.16 |  | 020160_SW2 | BalsaIso | FALSE | TRUE | 0.028 | secdata | 0.001 | 4 | 0 |  | balsa
32992 | FALSE | 20.16 |  | 020160_SW2 |  | FALSE | FALSE | #VALUE! | secoffset | mid
32993 | FALSE | 20.16 |  | 020160_SW2 |  | FALSE | FALSE | #VALUE!
32994 | FALSE | 20.16 |  | 020160_SW_1_HP |  | FALSE | FALSE | #VALUE! | ! 020160_SW_1_HP
32995 | FALSE | 20.16 |  | 020160_SW_1_HP |  | TRUE | FALSE | #VALUE! | sectype | 409 | shell
32996 | No Section | 20.16 | SW_1_HP | 020160_SW_1_HP | Gelcoat | TRUE | TRUE | 0.0005 | secdata | 0.0005 | 3 | 0 |  | Gelcoat
32997 | No Section | 20.16 | SW_1_HP | 020160_SW_1_HP | Triax Shell | TRUE | TRUE | 0.001 | secdata | 0.001 | 6 | 0 |  | triax GFRP(Shell Skin)
32998 | FALSE | 20.16 |  | 020160_SW_1_HP | UD Spar Caps | TRUE | FALSE | 0.001 | secdata | 0.001 | 2 | 0 |  | Carbon(UD)(Spar Caps)
32999 | FALSE | 20.16 |  | 020160_SW_1_HP | UD Spar Caps | TRUE | FALSE | 0.002 | secdata | 0.001 | 2 | 0 |  | Carbon(UD)(Spar Caps)
33000 | FALSE | 20.16 |  | 020160_SW_1_HP | UD Spar Caps | TRUE | FALSE | 0.003 | secdata | 0.001 | 2 | 0 |  | Carbon(UD)(Spar Caps)
33001 | FALSE | 20.16 |  | 020160_SW_1_HP | UD Spar Caps | TRUE | FALSE | 0.004 | secdata | 0.001 | 2 | 0 |  | Carbon(UD)(Spar Caps)
33002 | FALSE | 20.16 |  | 020160_SW_1_HP | UD Spar Caps | TRUE | FALSE | 0.005 | secdata | 0.001 | 2 | 0 |  | Carbon(UD)(Spar Caps)
33003 | FALSE | 20.16 |  | 020160_SW_1_HP | UD Spar Caps | TRUE | FALSE | 0.006 | secdata | 0.001 | 2 | 0 |  | Carbon(UD)(Spar Caps)
33004 | FALSE | 20.16 |  | 020160_SW_1_HP | UD Spar Caps | TRUE | FALSE | 0.007 | secdata | 0.001 | 2 | 0 |  | Carbon(UD)(Spar Caps)
33005 | FALSE | 20.16 |  | 020160_SW_1_HP | UD Spar Caps | TRUE | FALSE | 0.008 | secdata | 0.001 | 2 | 0 |  | Carbon(UD)(Spar Caps)
33006 | FALSE | 20.16 |  | 020160_SW_1_HP | UD Spar Caps | TRUE | FALSE | 0.009 | secdata | 0.001 | 2 | 0 |  | Carbon(UD)(Spar Caps)
33007 | FALSE | 20.16 |  | 020160_SW_1_HP | UD Spar Caps | TRUE | FALSE | 0.01 | secdata | 0.001 | 2 | 0 |  | Carbon(UD)(Spar Caps)
33008 | FALSE | 20.16 |  | 020160_SW_1_HP | UD Spar Caps | TRUE | FALSE | 0.011 | secdata | 0.001 | 2 | 0 |  | Carbon(UD)(Spar Caps)
33009 | FALSE | 20.16 |  | 020160_SW_1_HP | UD Spar Caps | TRUE | FALSE | 0.012 | secdata | 0.001 | 2 | 0 |  | Carbon(UD)(Spar Caps)
33010 | FALSE | 20.16 |  | 020160_SW_1_HP | UD Spar Caps | TRUE | FALSE | 0.013 | secdata | 0.001 | 2 | 0 |  | Carbon(UD)(Spar Caps)
33011 | FALSE | 20.16 |  | 020160_SW_1_HP | UD Spar Caps | TRUE | FALSE | 0.014 | secdata | 0.001 | 2 | 0 |  | Carbon(UD)(Spar Caps)
33012 | FALSE | 20.16 |  | 020160_SW_1_HP | UD Spar Caps | TRUE | FALSE | 0.015 | secdata | 0.001 | 2 | 0 |  | Carbon(UD)(Spar Caps)
33013 | FALSE | 20.16 |  | 020160_SW_1_HP | UD Spar Caps | TRUE | FALSE | 0.016 | secdata | 0.001 | 2 | 0 |  | Carbon(UD)(Spar Caps)
33014 | FALSE | 20.16 |  | 020160_SW_1_HP | UD Spar Caps | TRUE | FALSE | 0.017 | secdata | 0.001 | 2 | 0 |  | Carbon(UD)(Spar Caps)
33015 | FALSE | 20.16 |  | 020160_SW_1_HP | UD Spar Caps | TRUE | FALSE | 0.018 | secdata | 0.001 | 2 | 0 |  | Carbon(UD)(Spar Caps)
33016 | FALSE | 20.16 |  | 020160_SW_1_HP | UD Spar Caps | TRUE | FALSE | 0.019 | secdata | 0.001 | 2 | 0 |  | Carbon(UD)(Spar Caps)
33017 | FALSE | 20.16 |  | 020160_SW_1_HP | UD Spar Caps | TRUE | FALSE | 0.02 | secdata | 0.001 | 2 | 0 |  | Carbon(UD)(Spar Caps)
33018 | FALSE | 20.16 |  | 020160_SW_1_HP | UD Spar Caps | TRUE | FALSE | 0.021 | secdata | 0.001 | 2 | 0 |  | Carbon(UD)(Spar Caps)
33019 | FALSE | 20.16 |  | 020160_SW_1_HP | UD Spar Caps | TRUE | FALSE | 0.022 | secdata | 0.001 | 2 | 0 |  | Carbon(UD)(Spar Caps)
33020 | FALSE | 20.16 |  | 020160_SW_1_HP | UD Spar Caps | TRUE | FALSE | 0.023 | secdata | 0.001 | 2 | 0 |  | Carbon(UD)(Spar Caps)
33021 | FALSE | 20.16 |  | 020160_SW_1_HP | UD Spar Caps | TRUE | FALSE | 0.024 | secdata | 0.001 | 2 | 0 |  | Carbon(UD)(Spar Caps)
33022 | FALSE | 20.16 |  | 020160_SW_1_HP | UD Spar Caps | TRUE | FALSE | 0.025 | secdata | 0.001 | 2 | 0 |  | Carbon(UD)(Spar Caps)
33023 | FALSE | 20.16 |  | 020160_SW_1_HP | UD Spar Caps | TRUE | FALSE | 0.026 | secdata | 0.001 | 2 | 0 |  | Carbon(UD)(Spar Caps)
33024 | FALSE | 20.16 |  | 020160_SW_1_HP | UD Spar Caps | TRUE | FALSE | 0.027 | secdata | 0.001 | 2 | 0 |  | Carbon(UD)(Spar Caps)
33025 | FALSE | 20.16 |  | 020160_SW_1_HP | UD Spar Caps | TRUE | FALSE | 0.028 | secdata | 0.001 | 2 | 0 |  | Carbon(UD)(Spar Caps)
33026 | FALSE | 20.16 |  | 020160_SW_1_HP | UD Spar Caps | TRUE | FALSE | 0.029 | secdata | 0.001 | 2 | 0 |  | Carbon(UD)(Spar Caps)
33027 | FALSE | 20.16 |  | 020160_SW_1_HP | UD Spar Caps | TRUE | FALSE | 0.03 | secdata | 0.001 | 2 | 0 |  | Carbon(UD)(Spar Caps)
33028 | FALSE | 20.16 |  | 020160_SW_1_HP | UD Spar Caps | TRUE | FALSE | 0.031 | secdata | 0.001 | 2 | 0 |  | Carbon(UD)(Spar Caps)
33029 | FALSE | 20.16 |  | 020160_SW_1_HP | UD Spar Caps | TRUE | FALSE | 0.032 | secdata | 0.001 | 2 | 0 |  | Carbon(UD)(Spar Caps)
33030 | FALSE | 20.16 |  | 020160_SW_1_HP | UD Spar Caps | TRUE | FALSE | 0.033 | secdata | 0.001 | 2 | 0 |  | Carbon(UD)(Spar Caps)
33031 | FALSE | 20.16 |  | 020160_SW_1_HP | UD Spar Caps | TRUE | FALSE | 0.034 | secdata | 0.001 | 2 | 0 |  | Carbon(UD)(Spar Caps)
33032 | FALSE | 20.16 |  | 020160_SW_1_HP | UD Spar Caps | TRUE | FALSE | 0.035 | secdata | 0.001 | 2 | 0 |  | Carbon(UD)(Spar Caps)
33033 | FALSE | 20.16 |  | 020160_SW_1_HP | UD Spar Caps | TRUE | FALSE | 0.036 | secdata | 0.001 | 2 | 0 |  | Carbon(UD)(Spar Caps)
33034 | FALSE | 20.16 |  | 020160_SW_1_HP | UD Spar Caps | TRUE | FALSE | 0.037 | secdata | 0.001 | 2 | 0 |  | Carbon(UD)(Spar Caps)
33035 | FALSE | 20.16 |  | 020160_SW_1_HP | UD Spar Caps | TRUE | FALSE | 0.038 | secdata | 0.001 | 2 | 0 |  | Carbon(UD)(Spar Caps)
33036 | FALSE | 20.16 |  | 020160_SW_1_HP | UD Spar Caps | TRUE | FALSE | 0.039 | secdata | 0.001 | 2 | 0 |  | Carbon(UD)(Spar Caps)
33037 | FALSE | 20.16 |  | 020160_SW_1_HP | UD Spar Caps | TRUE | FALSE | 0.04 | secdata | 0.001 | 2 | 0 |  | Carbon(UD)(Spar Caps)
33038 | FALSE | 20.16 |  | 020160_SW_1_HP | UD Spar Caps | TRUE | FALSE | 0.041 | secdata | 0.001 | 2 | 0 |  | Carbon(UD)(Spar Caps)
33039 | FALSE | 20.16 |  | 020160_SW_1_HP | UD Spar Caps | TRUE | FALSE | 0.042 | secdata | 0.001 | 2 | 0 |  | Carbon(UD)(Spar Caps)
33040 | FALSE | 20.16 |  | 020160_SW_1_HP | UD Spar Caps | TRUE | FALSE | 0.043 | secdata | 0.001 | 2 | 0 |  | Carbon(UD)(Spar Caps)
33041 | FALSE | 20.16 |  | 020160_SW_1_HP | UD Spar Caps | TRUE | FALSE | 0.044 | secdata | 0.001 | 2 | 0 |  | Carbon(UD)(Spar Caps)
33042 | FALSE | 20.16 |  | 020160_SW_1_HP | UD Spar Caps | TRUE | FALSE | 0.045 | secdata | 0.001 | 2 | 0 |  | Carbon(UD)(Spar Caps)
33043 | FALSE | 20.16 |  | 020160_SW_1_HP | UD Spar Caps | TRUE | FALSE | 0.046 | secdata | 0.001 | 2 | 0 |  | Carbon(UD)(Spar Caps)
33044 | FALSE | 20.16 |  | 020160_SW_1_HP | UD Spar Caps | TRUE | FALSE | 0.047 | secdata | 0.001 | 2 | 0 |  | Carbon(UD)(Spar Caps)
33045 | FALSE | 20.16 |  | 020160_SW_1_HP | UD Spar Caps | TRUE | FALSE | 0.048 | secdata | 0.001 | 2 | 0 |  | Carbon(UD)(Spar Caps)
33046 | FALSE | 20.16 |  | 020160_SW_1_HP | UD Spar Caps | TRUE | FALSE | 0.049 | secdata | 0.001 | 2 | 0 |  | Carbon(UD)(Spar Caps)
33047 | FALSE | 20.16 |  | 020160_SW_1_HP | UD Spar Caps | TRUE | FALSE | 0.05 | secdata | 0.001 | 2 | 0 |  | Carbon(UD)(Spar Caps)
33048 | FALSE | 20.16 |  | 020160_SW_1_HP | UD Spar Caps | TRUE | FALSE | 0.051 | secdata | 0.001 | 2 | 0 |  | Carbon(UD)(Spar Caps)
33049 | FALSE | 20.16 |  | 020160_SW_1_HP | UD Spar Caps | TRUE | FALSE | 0.052 | secdata | 0.001 | 2 | 0 |  | Carbon(UD)(Spar Caps)
33050 | FALSE | 20.16 |  | 020160_SW_1_HP | UD Spar Caps | TRUE | FALSE | 0.053 | secdata | 0.001 | 2 | 0 |  | Carbon(UD)(Spar Caps)
33051 | FALSE | 20.16 |  | 020160_SW_1_HP | UD Spar Caps | TRUE | FALSE | 0.054 | secdata | 0.001 | 2 | 0 |  | Carbon(UD)(Spar Caps)
33052 | FALSE | 20.16 |  | 020160_SW_1_HP | UD Spar Caps | TRUE | FALSE | 0.055 | secdata | 0.001 | 2 | 0 |  | Carbon(UD)(Spar Caps)
33053 | FALSE | 20.16 |  | 020160_SW_1_HP | UD Spar Caps | TRUE | FALSE | 0.056 | secdata | 0.001 | 2 | 0 |  | Carbon(UD)(Spar Caps)
33054 | FALSE | 20.16 |  | 020160_SW_1_HP | UD Spar Caps | TRUE | FALSE | 0.057 | secdata | 0.001 | 2 | 0 |  | Carbon(UD)(Spar Caps)
33055 | FALSE | 20.16 |  | 020160_SW_1_HP | UD Spar Caps | TRUE | FALSE | 0.058 | secdata | 0.001 | 2 | 0 |  | Carbon(UD)(Spar Caps)
33056 | FALSE | 20.16 |  | 020160_SW_1_HP | UD Spar Caps | TRUE | FALSE | 0.059 | secdata | 0.001 | 2 | 0 |  | Carbon(UD)(Spar Caps)
33057 | FALSE | 20.16 |  | 020160_SW_1_HP | UD Spar Caps | TRUE | FALSE | 0.06 | secdata | 0.001 | 2 | 0 |  | Carbon(UD)(Spar Caps)
33058 | No Section | 20.16 | SW_1_HP | 020160_SW_1_HP | UD Spar Caps | TRUE | TRUE | 0.061 | secdata | 0.001 | 2 | 0 |  | Carbon(UD)(Spar Caps)
33059 | FALSE | 20.16 |  | 020160_SW_1_HP |  | TRUE | FALSE | #VALUE! | secoffset | bot
33060 | FALSE | 20.16 |  | 020160_SW_1_HP |  | TRUE | FALSE | #VALUE!
33061 | FALSE | 20.16 |  | 020160_SW_1_HP |  | TRUE | FALSE | #VALUE! | ! 020160_SW_1_HP
33062 | FALSE | 20.16 |  | 020160_SW_1_HP |  | FALSE | FALSE | #VALUE! | sectype | 1409 | shell
33063 | FALSE | 20.16 |  | 020160_SW_1_HP | Gelcoat | FALSE | TRUE | 0.0005 | secdata | 0.0005 | 3 | 0 |  | Gelcoat
33064 | FALSE | 20.16 |  | 020160_SW_1_HP | Triax Shell | FALSE | TRUE | 0.001 | secdata | 0.001 | 6 | 0 |  | triax GFRP(Shell Skin)
33065 | FALSE | 20.16 |  | 020160_SW_1_HP | UD Spar Caps | FALSE | FALSE | 0.001 | secdata | 0.001 | 2 | 0 |  | Carbon(UD)(Spar Caps)
33066 | FALSE | 20.16 |  | 020160_SW_1_HP | UD Spar Caps | FALSE | FALSE | 0.002 | secdata | 0.001 | 2 | 0 |  | Carbon(UD)(Spar Caps)
33067 | FALSE | 20.16 |  | 020160_SW_1_HP | UD Spar Caps | FALSE | FALSE | 0.003 | secdata | 0.001 | 2 | 0 |  | Carbon(UD)(Spar Caps)
33068 | FALSE | 20.16 |  | 020160_SW_1_HP | UD Spar Caps | FALSE | FALSE | 0.004 | secdata | 0.001 | 2 | 0 |  | Carbon(UD)(Spar Caps)
33069 | FALSE | 20.16 |  | 020160_SW_1_HP | UD Spar Caps | FALSE | FALSE | 0.005 | secdata | 0.001 | 2 | 0 |  | Carbon(UD)(Spar Caps)
33070 | FALSE | 20.16 |  | 020160_SW_1_HP | UD Spar Caps | FALSE | FALSE | 0.006 | secdata | 0.001 | 2 | 0 |  | Carbon(UD)(Spar Caps)
33071 | FALSE | 20.16 |  | 020160_SW_1_HP | UD Spar Caps | FALSE | FALSE | 0.007 | secdata | 0.001 | 2 | 0 |  | Carbon(UD)(Spar Caps)
33072 | FALSE | 20.16 |  | 020160_SW_1_HP | UD Spar Caps | FALSE | FALSE | 0.008 | secdata | 0.001 | 2 | 0 |  | Carbon(UD)(Spar Caps)
33073 | FALSE | 20.16 |  | 020160_SW_1_HP | UD Spar Caps | FALSE | FALSE | 0.009 | secdata | 0.001 | 2 | 0 |  | Carbon(UD)(Spar Caps)
33074 | FALSE | 20.16 |  | 020160_SW_1_HP | UD Spar Caps | FALSE | FALSE | 0.01 | secdata | 0.001 | 2 | 0 |  | Carbon(UD)(Spar Caps)
33075 | FALSE | 20.16 |  | 020160_SW_1_HP | UD Spar Caps | FALSE | FALSE | 0.011 | secdata | 0.001 | 2 | 0 |  | Carbon(UD)(Spar Caps)
33076 | FALSE | 20.16 |  | 020160_SW_1_HP | UD Spar Caps | FALSE | FALSE | 0.012 | secdata | 0.001 | 2 | 0 |  | Carbon(UD)(Spar Caps)
33077 | FALSE | 20.16 |  | 020160_SW_1_HP | UD Spar Caps | FALSE | FALSE | 0.013 | secdata | 0.001 | 2 | 0 |  | Carbon(UD)(Spar Caps)
33078 | FALSE | 20.16 |  | 020160_SW_1_HP | UD Spar Caps | FALSE | FALSE | 0.014 | secdata | 0.001 | 2 | 0 |  | Carbon(UD)(Spar Caps)
33079 | FALSE | 20.16 |  | 020160_SW_1_HP | UD Spar Caps | FALSE | FALSE | 0.015 | secdata | 0.001 | 2 | 0 |  | Carbon(UD)(Spar Caps)
33080 | FALSE | 20.16 |  | 020160_SW_1_HP | UD Spar Caps | FALSE | FALSE | 0.016 | secdata | 0.001 | 2 | 0 |  | Carbon(UD)(Spar Caps)
33081 | FALSE | 20.16 |  | 020160_SW_1_HP | UD Spar Caps | FALSE | FALSE | 0.017 | secdata | 0.001 | 2 | 0 |  | Carbon(UD)(Spar Caps)
33082 | FALSE | 20.16 |  | 020160_SW_1_HP | UD Spar Caps | FALSE | FALSE | 0.018 | secdata | 0.001 | 2 | 0 |  | Carbon(UD)(Spar Caps)
33083 | FALSE | 20.16 |  | 020160_SW_1_HP | UD Spar Caps | FALSE | FALSE | 0.019 | secdata | 0.001 | 2 | 0 |  | Carbon(UD)(Spar Caps)
33084 | FALSE | 20.16 |  | 020160_SW_1_HP | UD Spar Caps | FALSE | FALSE | 0.02 | secdata | 0.001 | 2 | 0 |  | Carbon(UD)(Spar Caps)
33085 | FALSE | 20.16 |  | 020160_SW_1_HP | UD Spar Caps | FALSE | FALSE | 0.021 | secdata | 0.001 | 2 | 0 |  | Carbon(UD)(Spar Caps)
33086 | FALSE | 20.16 |  | 020160_SW_1_HP | UD Spar Caps | FALSE | FALSE | 0.022 | secdata | 0.001 | 2 | 0 |  | Carbon(UD)(Spar Caps)
33087 | FALSE | 20.16 |  | 020160_SW_1_HP | UD Spar Caps | FALSE | FALSE | 0.023 | secdata | 0.001 | 2 | 0 |  | Carbon(UD)(Spar Caps)
33088 | FALSE | 20.16 |  | 020160_SW_1_HP | UD Spar Caps | FALSE | FALSE | 0.024 | secdata | 0.001 | 2 | 0 |  | Carbon(UD)(Spar Caps)
33089 | FALSE | 20.16 |  | 020160_SW_1_HP | UD Spar Caps | FALSE | FALSE | 0.025 | secdata | 0.001 | 2 | 0 |  | Carbon(UD)(Spar Caps)
33090 | FALSE | 20.16 |  | 020160_SW_1_HP | UD Spar Caps | FALSE | FALSE | 0.026 | secdata | 0.001 | 2 | 0 |  | Carbon(UD)(Spar Caps)
33091 | FALSE | 20.16 |  | 020160_SW_1_HP | UD Spar Caps | FALSE | FALSE | 0.027 | secdata | 0.001 | 2 | 0 |  | Carbon(UD)(Spar Caps)
33092 | FALSE | 20.16 |  | 020160_SW_1_HP | UD Spar Caps | FALSE | FALSE | 0.028 | secdata | 0.001 | 2 | 0 |  | Carbon(UD)(Spar Caps)
33093 | FALSE | 20.16 |  | 020160_SW_1_HP | UD Spar Caps | FALSE | FALSE | 0.029 | secdata | 0.001 | 2 | 0 |  | Carbon(UD)(Spar Caps)
33094 | FALSE | 20.16 |  | 020160_SW_1_HP | UD Spar Caps | FALSE | FALSE | 0.03 | secdata | 0.001 | 2 | 0 |  | Carbon(UD)(Spar Caps)
33095 | FALSE | 20.16 |  | 020160_SW_1_HP | UD Spar Caps | FALSE | FALSE | 0.031 | secdata | 0.001 | 2 | 0 |  | Carbon(UD)(Spar Caps)
33096 | FALSE | 20.16 |  | 020160_SW_1_HP | UD Spar Caps | FALSE | FALSE | 0.032 | secdata | 0.001 | 2 | 0 |  | Carbon(UD)(Spar Caps)
33097 | FALSE | 20.16 |  | 020160_SW_1_HP | UD Spar Caps | FALSE | FALSE | 0.033 | secdata | 0.001 | 2 | 0 |  | Carbon(UD)(Spar Caps)
33098 | FALSE | 20.16 |  | 020160_SW_1_HP | UD Spar Caps | FALSE | FALSE | 0.034 | secdata | 0.001 | 2 | 0 |  | Carbon(UD)(Spar Caps)
33099 | FALSE | 20.16 |  | 020160_SW_1_HP | UD Spar Caps | FALSE | FALSE | 0.035 | secdata | 0.001 | 2 | 0 |  | Carbon(UD)(Spar Caps)
33100 | FALSE | 20.16 |  | 020160_SW_1_HP | UD Spar Caps | FALSE | FALSE | 0.036 | secdata | 0.001 | 2 | 0 |  | Carbon(UD)(Spar Caps)
33101 | FALSE | 20.16 |  | 020160_SW_1_HP | UD Spar Caps | FALSE | FALSE | 0.037 | secdata | 0.001 | 2 | 0 |  | Carbon(UD)(Spar Caps)
33102 | FALSE | 20.16 |  | 020160_SW_1_HP | UD Spar Caps | FALSE | FALSE | 0.038 | secdata | 0.001 | 2 | 0 |  | Carbon(UD)(Spar Caps)
33103 | FALSE | 20.16 |  | 020160_SW_1_HP | UD Spar Caps | FALSE | FALSE | 0.039 | secdata | 0.001 | 2 | 0 |  | Carbon(UD)(Spar Caps)
33104 | FALSE | 20.16 |  | 020160_SW_1_HP | UD Spar Caps | FALSE | FALSE | 0.04 | secdata | 0.001 | 2 | 0 |  | Carbon(UD)(Spar Caps)
33105 | FALSE | 20.16 |  | 020160_SW_1_HP | UD Spar Caps | FALSE | FALSE | 0.041 | secdata | 0.001 | 2 | 0 |  | Carbon(UD)(Spar Caps)
33106 | FALSE | 20.16 |  | 020160_SW_1_HP | UD Spar Caps | FALSE | FALSE | 0.042 | secdata | 0.001 | 2 | 0 |  | Carbon(UD)(Spar Caps)
33107 | FALSE | 20.16 |  | 020160_SW_1_HP | UD Spar Caps | FALSE | FALSE | 0.043 | secdata | 0.001 | 2 | 0 |  | Carbon(UD)(Spar Caps)
33108 | FALSE | 20.16 |  | 020160_SW_1_HP | UD Spar Caps | FALSE | FALSE | 0.044 | secdata | 0.001 | 2 | 0 |  | Carbon(UD)(Spar Caps)
33109 | FALSE | 20.16 |  | 020160_SW_1_HP | UD Spar Caps | FALSE | FALSE | 0.045 | secdata | 0.001 | 2 | 0 |  | Carbon(UD)(Spar Caps)
33110 | FALSE | 20.16 |  | 020160_SW_1_HP | UD Spar Caps | FALSE | FALSE | 0.046 | secdata | 0.001 | 2 | 0 |  | Carbon(UD)(Spar Caps)
33111 | FALSE | 20.16 |  | 020160_SW_1_HP | UD Spar Caps | FALSE | FALSE | 0.047 | secdata | 0.001 | 2 | 0 |  | Carbon(UD)(Spar Caps)
33112 | FALSE | 20.16 |  | 020160_SW_1_HP | UD Spar Caps | FALSE | FALSE | 0.048 | secdata | 0.001 | 2 | 0 |  | Carbon(UD)(Spar Caps)
33113 | FALSE | 20.16 |  | 020160_SW_1_HP | UD Spar Caps | FALSE | FALSE | 0.049 | secdata | 0.001 | 2 | 0 |  | Carbon(UD)(Spar Caps)
33114 | FALSE | 20.16 |  | 020160_SW_1_HP | UD Spar Caps | FALSE | FALSE | 0.05 | secdata | 0.001 | 2 | 0 |  | Carbon(UD)(Spar Caps)
33115 | FALSE | 20.16 |  | 020160_SW_1_HP | UD Spar Caps | FALSE | FALSE | 0.051 | secdata | 0.001 | 2 | 0 |  | Carbon(UD)(Spar Caps)
33116 | FALSE | 20.16 |  | 020160_SW_1_HP | UD Spar Caps | FALSE | FALSE | 0.052 | secdata | 0.001 | 2 | 0 |  | Carbon(UD)(Spar Caps)
33117 | FALSE | 20.16 |  | 020160_SW_1_HP | UD Spar Caps | FALSE | FALSE | 0.053 | secdata | 0.001 | 2 | 0 |  | Carbon(UD)(Spar Caps)
33118 | FALSE | 20.16 |  | 020160_SW_1_HP | UD Spar Caps | FALSE | FALSE | 0.054 | secdata | 0.001 | 2 | 0 |  | Carbon(UD)(Spar Caps)
33119 | FALSE | 20.16 |  | 020160_SW_1_HP | UD Spar Caps | FALSE | FALSE | 0.055 | secdata | 0.001 | 2 | 0 |  | Carbon(UD)(Spar Caps)
33120 | FALSE | 20.16 |  | 020160_SW_1_HP | UD Spar Caps | FALSE | FALSE | 0.056 | secdata | 0.001 | 2 | 0 |  | Carbon(UD)(Spar Caps)
33121 | FALSE | 20.16 |  | 020160_SW_1_HP | UD Spar Caps | FALSE | FALSE | 0.057 | secdata | 0.001 | 2 | 0 |  | Carbon(UD)(Spar Caps)
33122 | FALSE | 20.16 |  | 020160_SW_1_HP | UD Spar Caps | FALSE | FALSE | 0.058 | secdata | 0.001 | 2 | 0 |  | Carbon(UD)(Spar Caps)
33123 | FALSE | 20.16 |  | 020160_SW_1_HP | UD Spar Caps | FALSE | FALSE | 0.059 | secdata | 0.001 | 2 | 0 |  | Carbon(UD)(Spar Caps)
33124 | FALSE | 20.16 |  | 020160_SW_1_HP | UD Spar Caps | FALSE | FALSE | 0.06 | secdata | 0.001 | 2 | 0 |  | Carbon(UD)(Spar Caps)
33125 | FALSE | 20.16 |  | 020160_SW_1_HP | UD Spar Caps | FALSE | TRUE | 0.061 | secdata | 0.001 | 2 | 0 |  | Carbon(UD)(Spar Caps)
33126 | FALSE | 20.16 |  | 020160_SW_1_HP |  | FALSE | FALSE | #VALUE! | secoffset | mid
33127 | FALSE | 20.16 |  | 020160_SW_1_HP |  | FALSE | FALSE | #VALUE!
33128 | FALSE | 20.16 |  | 020160_SW_1_LP |  | FALSE | FALSE | #VALUE! | ! 020160_SW_1_LP
33129 | FALSE | 20.16 |  | 020160_SW_1_LP |  | TRUE | FALSE | #VALUE! | sectype | 410 | shell
33130 | No Section | 20.16 | SW_1_LP | 020160_SW_1_LP | Gelcoat | TRUE | TRUE | 0.0005 | secdata | 0.0005 | 3 | 0 |  | Gelcoat
33131 | No Section | 20.16 | SW_1_LP | 020160_SW_1_LP | Triax Shell | TRUE | TRUE | 0.001 | secdata | 0.001 | 6 | 0 |  | triax GFRP(Shell Skin)
33132 | FALSE | 20.16 |  | 020160_SW_1_LP | UD Spar Caps | TRUE | FALSE | 0.001 | secdata | 0.001 | 2 | 0 |  | Carbon(UD)(Spar Caps)
33133 | FALSE | 20.16 |  | 020160_SW_1_LP | UD Spar Caps | TRUE | FALSE | 0.002 | secdata | 0.001 | 2 | 0 |  | Carbon(UD)(Spar Caps)
33134 | FALSE | 20.16 |  | 020160_SW_1_LP | UD Spar Caps | TRUE | FALSE | 0.003 | secdata | 0.001 | 2 | 0 |  | Carbon(UD)(Spar Caps)
33135 | FALSE | 20.16 |  | 020160_SW_1_LP | UD Spar Caps | TRUE | FALSE | 0.004 | secdata | 0.001 | 2 | 0 |  | Carbon(UD)(Spar Caps)
33136 | FALSE | 20.16 |  | 020160_SW_1_LP | UD Spar Caps | TRUE | FALSE | 0.005 | secdata | 0.001 | 2 | 0 |  | Carbon(UD)(Spar Caps)
33137 | FALSE | 20.16 |  | 020160_SW_1_LP | UD Spar Caps | TRUE | FALSE | 0.006 | secdata | 0.001 | 2 | 0 |  | Carbon(UD)(Spar Caps)
33138 | FALSE | 20.16 |  | 020160_SW_1_LP | UD Spar Caps | TRUE | FALSE | 0.007 | secdata | 0.001 | 2 | 0 |  | Carbon(UD)(Spar Caps)
33139 | FALSE | 20.16 |  | 020160_SW_1_LP | UD Spar Caps | TRUE | FALSE | 0.008 | secdata | 0.001 | 2 | 0 |  | Carbon(UD)(Spar Caps)
33140 | FALSE | 20.16 |  | 020160_SW_1_LP | UD Spar Caps | TRUE | FALSE | 0.009 | secdata | 0.001 | 2 | 0 |  | Carbon(UD)(Spar Caps)
33141 | FALSE | 20.16 |  | 020160_SW_1_LP | UD Spar Caps | TRUE | FALSE | 0.01 | secdata | 0.001 | 2 | 0 |  | Carbon(UD)(Spar Caps)
33142 | FALSE | 20.16 |  | 020160_SW_1_LP | UD Spar Caps | TRUE | FALSE | 0.011 | secdata | 0.001 | 2 | 0 |  | Carbon(UD)(Spar Caps)
33143 | FALSE | 20.16 |  | 020160_SW_1_LP | UD Spar Caps | TRUE | FALSE | 0.012 | secdata | 0.001 | 2 | 0 |  | Carbon(UD)(Spar Caps)
33144 | FALSE | 20.16 |  | 020160_SW_1_LP | UD Spar Caps | TRUE | FALSE | 0.013 | secdata | 0.001 | 2 | 0 |  | Carbon(UD)(Spar Caps)
33145 | FALSE | 20.16 |  | 020160_SW_1_LP | UD Spar Caps | TRUE | FALSE | 0.014 | secdata | 0.001 | 2 | 0 |  | Carbon(UD)(Spar Caps)
33146 | FALSE | 20.16 |  | 020160_SW_1_LP | UD Spar Caps | TRUE | FALSE | 0.015 | secdata | 0.001 | 2 | 0 |  | Carbon(UD)(Spar Caps)
33147 | FALSE | 20.16 |  | 020160_SW_1_LP | UD Spar Caps | TRUE | FALSE | 0.016 | secdata | 0.001 | 2 | 0 |  | Carbon(UD)(Spar Caps)
33148 | FALSE | 20.16 |  | 020160_SW_1_LP | UD Spar Caps | TRUE | FALSE | 0.017 | secdata | 0.001 | 2 | 0 |  | Carbon(UD)(Spar Caps)
33149 | FALSE | 20.16 |  | 020160_SW_1_LP | UD Spar Caps | TRUE | FALSE | 0.018 | secdata | 0.001 | 2 | 0 |  | Carbon(UD)(Spar Caps)
33150 | FALSE | 20.16 |  | 020160_SW_1_LP | UD Spar Caps | TRUE | FALSE | 0.019 | secdata | 0.001 | 2 | 0 |  | Carbon(UD)(Spar Caps)
33151 | FALSE | 20.16 |  | 020160_SW_1_LP | UD Spar Caps | TRUE | FALSE | 0.02 | secdata | 0.001 | 2 | 0 |  | Carbon(UD)(Spar Caps)
33152 | FALSE | 20.16 |  | 020160_SW_1_LP | UD Spar Caps | TRUE | FALSE | 0.021 | secdata | 0.001 | 2 | 0 |  | Carbon(UD)(Spar Caps)
33153 | FALSE | 20.16 |  | 020160_SW_1_LP | UD Spar Caps | TRUE | FALSE | 0.022 | secdata | 0.001 | 2 | 0 |  | Carbon(UD)(Spar Caps)
33154 | FALSE | 20.16 |  | 020160_SW_1_LP | UD Spar Caps | TRUE | FALSE | 0.023 | secdata | 0.001 | 2 | 0 |  | Carbon(UD)(Spar Caps)
33155 | FALSE | 20.16 |  | 020160_SW_1_LP | UD Spar Caps | TRUE | FALSE | 0.024 | secdata | 0.001 | 2 | 0 |  | Carbon(UD)(Spar Caps)
33156 | FALSE | 20.16 |  | 020160_SW_1_LP | UD Spar Caps | TRUE | FALSE | 0.025 | secdata | 0.001 | 2 | 0 |  | Carbon(UD)(Spar Caps)
33157 | FALSE | 20.16 |  | 020160_SW_1_LP | UD Spar Caps | TRUE | FALSE | 0.026 | secdata | 0.001 | 2 | 0 |  | Carbon(UD)(Spar Caps)
33158 | FALSE | 20.16 |  | 020160_SW_1_LP | UD Spar Caps | TRUE | FALSE | 0.027 | secdata | 0.001 | 2 | 0 |  | Carbon(UD)(Spar Caps)
33159 | FALSE | 20.16 |  | 020160_SW_1_LP | UD Spar Caps | TRUE | FALSE | 0.028 | secdata | 0.001 | 2 | 0 |  | Carbon(UD)(Spar Caps)
33160 | FALSE | 20.16 |  | 020160_SW_1_LP | UD Spar Caps | TRUE | FALSE | 0.029 | secdata | 0.001 | 2 | 0 |  | Carbon(UD)(Spar Caps)
33161 | FALSE | 20.16 |  | 020160_SW_1_LP | UD Spar Caps | TRUE | FALSE | 0.03 | secdata | 0.001 | 2 | 0 |  | Carbon(UD)(Spar Caps)
33162 | FALSE | 20.16 |  | 020160_SW_1_LP | UD Spar Caps | TRUE | FALSE | 0.031 | secdata | 0.001 | 2 | 0 |  | Carbon(UD)(Spar Caps)
33163 | FALSE | 20.16 |  | 020160_SW_1_LP | UD Spar Caps | TRUE | FALSE | 0.032 | secdata | 0.001 | 2 | 0 |  | Carbon(UD)(Spar Caps)
33164 | FALSE | 20.16 |  | 020160_SW_1_LP | UD Spar Caps | TRUE | FALSE | 0.033 | secdata | 0.001 | 2 | 0 |  | Carbon(UD)(Spar Caps)
33165 | FALSE | 20.16 |  | 020160_SW_1_LP | UD Spar Caps | TRUE | FALSE | 0.034 | secdata | 0.001 | 2 | 0 |  | Carbon(UD)(Spar Caps)
33166 | FALSE | 20.16 |  | 020160_SW_1_LP | UD Spar Caps | TRUE | FALSE | 0.035 | secdata | 0.001 | 2 | 0 |  | Carbon(UD)(Spar Caps)
33167 | FALSE | 20.16 |  | 020160_SW_1_LP | UD Spar Caps | TRUE | FALSE | 0.036 | secdata | 0.001 | 2 | 0 |  | Carbon(UD)(Spar Caps)
33168 | FALSE | 20.16 |  | 020160_SW_1_LP | UD Spar Caps | TRUE | FALSE | 0.037 | secdata | 0.001 | 2 | 0 |  | Carbon(UD)(Spar Caps)
33169 | FALSE | 20.16 |  | 020160_SW_1_LP | UD Spar Caps | TRUE | FALSE | 0.038 | secdata | 0.001 | 2 | 0 |  | Carbon(UD)(Spar Caps)
33170 | FALSE | 20.16 |  | 020160_SW_1_LP | UD Spar Caps | TRUE | FALSE | 0.039 | secdata | 0.001 | 2 | 0 |  | Carbon(UD)(Spar Caps)
33171 | FALSE | 20.16 |  | 020160_SW_1_LP | UD Spar Caps | TRUE | FALSE | 0.04 | secdata | 0.001 | 2 | 0 |  | Carbon(UD)(Spar Caps)
33172 | FALSE | 20.16 |  | 020160_SW_1_LP | UD Spar Caps | TRUE | FALSE | 0.041 | secdata | 0.001 | 2 | 0 |  | Carbon(UD)(Spar Caps)
33173 | FALSE | 20.16 |  | 020160_SW_1_LP | UD Spar Caps | TRUE | FALSE | 0.042 | secdata | 0.001 | 2 | 0 |  | Carbon(UD)(Spar Caps)
33174 | FALSE | 20.16 |  | 020160_SW_1_LP | UD Spar Caps | TRUE | FALSE | 0.043 | secdata | 0.001 | 2 | 0 |  | Carbon(UD)(Spar Caps)
33175 | FALSE | 20.16 |  | 020160_SW_1_LP | UD Spar Caps | TRUE | FALSE | 0.044 | secdata | 0.001 | 2 | 0 |  | Carbon(UD)(Spar Caps)
33176 | FALSE | 20.16 |  | 020160_SW_1_LP | UD Spar Caps | TRUE | FALSE | 0.045 | secdata | 0.001 | 2 | 0 |  | Carbon(UD)(Spar Caps)
33177 | FALSE | 20.16 |  | 020160_SW_1_LP | UD Spar Caps | TRUE | FALSE | 0.046 | secdata | 0.001 | 2 | 0 |  | Carbon(UD)(Spar Caps)
33178 | FALSE | 20.16 |  | 020160_SW_1_LP | UD Spar Caps | TRUE | FALSE | 0.047 | secdata | 0.001 | 2 | 0 |  | Carbon(UD)(Spar Caps)
33179 | FALSE | 20.16 |  | 020160_SW_1_LP | UD Spar Caps | TRUE | FALSE | 0.048 | secdata | 0.001 | 2 | 0 |  | Carbon(UD)(Spar Caps)
33180 | FALSE | 20.16 |  | 020160_SW_1_LP | UD Spar Caps | TRUE | FALSE | 0.049 | secdata | 0.001 | 2 | 0 |  | Carbon(UD)(Spar Caps)
33181 | FALSE | 20.16 |  | 020160_SW_1_LP | UD Spar Caps | TRUE | FALSE | 0.05 | secdata | 0.001 | 2 | 0 |  | Carbon(UD)(Spar Caps)
33182 | FALSE | 20.16 |  | 020160_SW_1_LP | UD Spar Caps | TRUE | FALSE | 0.051 | secdata | 0.001 | 2 | 0 |  | Carbon(UD)(Spar Caps)
33183 | FALSE | 20.16 |  | 020160_SW_1_LP | UD Spar Caps | TRUE | FALSE | 0.052 | secdata | 0.001 | 2 | 0 |  | Carbon(UD)(Spar Caps)
33184 | FALSE | 20.16 |  | 020160_SW_1_LP | UD Spar Caps | TRUE | FALSE | 0.053 | secdata | 0.001 | 2 | 0 |  | Carbon(UD)(Spar Caps)
33185 | FALSE | 20.16 |  | 020160_SW_1_LP | UD Spar Caps | TRUE | FALSE | 0.054 | secdata | 0.001 | 2 | 0 |  | Carbon(UD)(Spar Caps)
33186 | FALSE | 20.16 |  | 020160_SW_1_LP | UD Spar Caps | TRUE | FALSE | 0.055 | secdata | 0.001 | 2 | 0 |  | Carbon(UD)(Spar Caps)
33187 | FALSE | 20.16 |  | 020160_SW_1_LP | UD Spar Caps | TRUE | FALSE | 0.056 | secdata | 0.001 | 2 | 0 |  | Carbon(UD)(Spar Caps)
33188 | FALSE | 20.16 |  | 020160_SW_1_LP | UD Spar Caps | TRUE | FALSE | 0.057 | secdata | 0.001 | 2 | 0 |  | Carbon(UD)(Spar Caps)
33189 | FALSE | 20.16 |  | 020160_SW_1_LP | UD Spar Caps | TRUE | FALSE | 0.058 | secdata | 0.001 | 2 | 0 |  | Carbon(UD)(Spar Caps)
33190 | FALSE | 20.16 |  | 020160_SW_1_LP | UD Spar Caps | TRUE | FALSE | 0.059 | secdata | 0.001 | 2 | 0 |  | Carbon(UD)(Spar Caps)
33191 | FALSE | 20.16 |  | 020160_SW_1_LP | UD Spar Caps | TRUE | FALSE | 0.06 | secdata | 0.001 | 2 | 0 |  | Carbon(UD)(Spar Caps)
33192 | No Section | 20.16 | SW_1_LP | 020160_SW_1_LP | UD Spar Caps | TRUE | TRUE | 0.061 | secdata | 0.001 | 2 | 0 |  | Carbon(UD)(Spar Caps)
33193 | FALSE | 20.16 |  | 020160_SW_1_LP |  | TRUE | FALSE | #VALUE! | secoffset | bot
33194 | FALSE | 20.16 |  | 020160_SW_1_LP |  | TRUE | FALSE | #VALUE!
33195 | FALSE | 20.16 |  | 020160_SW_1_LP |  | TRUE | FALSE | #VALUE! | ! 020160_SW_1_LP
33196 | FALSE | 20.16 |  | 020160_SW_1_LP |  | FALSE | FALSE | #VALUE! | sectype | 1410 | shell
33197 | FALSE | 20.16 |  | 020160_SW_1_LP | Gelcoat | FALSE | TRUE | 0.0005 | secdata | 0.0005 | 3 | 0 |  | Gelcoat
33198 | FALSE | 20.16 |  | 020160_SW_1_LP | Triax Shell | FALSE | TRUE | 0.001 | secdata | 0.001 | 6 | 0 |  | triax GFRP(Shell Skin)
33199 | FALSE | 20.16 |  | 020160_SW_1_LP | UD Spar Caps | FALSE | FALSE | 0.001 | secdata | 0.001 | 2 | 0 |  | Carbon(UD)(Spar Caps)
33200 | FALSE | 20.16 |  | 020160_SW_1_LP | UD Spar Caps | FALSE | FALSE | 0.002 | secdata | 0.001 | 2 | 0 |  | Carbon(UD)(Spar Caps)
33201 | FALSE | 20.16 |  | 020160_SW_1_LP | UD Spar Caps | FALSE | FALSE | 0.003 | secdata | 0.001 | 2 | 0 |  | Carbon(UD)(Spar Caps)
33202 | FALSE | 20.16 |  | 020160_SW_1_LP | UD Spar Caps | FALSE | FALSE | 0.004 | secdata | 0.001 | 2 | 0 |  | Carbon(UD)(Spar Caps)
33203 | FALSE | 20.16 |  | 020160_SW_1_LP | UD Spar Caps | FALSE | FALSE | 0.005 | secdata | 0.001 | 2 | 0 |  | Carbon(UD)(Spar Caps)
33204 | FALSE | 20.16 |  | 020160_SW_1_LP | UD Spar Caps | FALSE | FALSE | 0.006 | secdata | 0.001 | 2 | 0 |  | Carbon(UD)(Spar Caps)
33205 | FALSE | 20.16 |  | 020160_SW_1_LP | UD Spar Caps | FALSE | FALSE | 0.007 | secdata | 0.001 | 2 | 0 |  | Carbon(UD)(Spar Caps)
33206 | FALSE | 20.16 |  | 020160_SW_1_LP | UD Spar Caps | FALSE | FALSE | 0.008 | secdata | 0.001 | 2 | 0 |  | Carbon(UD)(Spar Caps)
33207 | FALSE | 20.16 |  | 020160_SW_1_LP | UD Spar Caps | FALSE | FALSE | 0.009 | secdata | 0.001 | 2 | 0 |  | Carbon(UD)(Spar Caps)
33208 | FALSE | 20.16 |  | 020160_SW_1_LP | UD Spar Caps | FALSE | FALSE | 0.01 | secdata | 0.001 | 2 | 0 |  | Carbon(UD)(Spar Caps)
33209 | FALSE | 20.16 |  | 020160_SW_1_LP | UD Spar Caps | FALSE | FALSE | 0.011 | secdata | 0.001 | 2 | 0 |  | Carbon(UD)(Spar Caps)
33210 | FALSE | 20.16 |  | 020160_SW_1_LP | UD Spar Caps | FALSE | FALSE | 0.012 | secdata | 0.001 | 2 | 0 |  | Carbon(UD)(Spar Caps)
33211 | FALSE | 20.16 |  | 020160_SW_1_LP | UD Spar Caps | FALSE | FALSE | 0.013 | secdata | 0.001 | 2 | 0 |  | Carbon(UD)(Spar Caps)
33212 | FALSE | 20.16 |  | 020160_SW_1_LP | UD Spar Caps | FALSE | FALSE | 0.014 | secdata | 0.001 | 2 | 0 |  | Carbon(UD)(Spar Caps)
33213 | FALSE | 20.16 |  | 020160_SW_1_LP | UD Spar Caps | FALSE | FALSE | 0.015 | secdata | 0.001 | 2 | 0 |  | Carbon(UD)(Spar Caps)
33214 | FALSE | 20.16 |  | 020160_SW_1_LP | UD Spar Caps | FALSE | FALSE | 0.016 | secdata | 0.001 | 2 | 0 |  | Carbon(UD)(Spar Caps)
33215 | FALSE | 20.16 |  | 020160_SW_1_LP | UD Spar Caps | FALSE | FALSE | 0.017 | secdata | 0.001 | 2 | 0 |  | Carbon(UD)(Spar Caps)
33216 | FALSE | 20.16 |  | 020160_SW_1_LP | UD Spar Caps | FALSE | FALSE | 0.018 | secdata | 0.001 | 2 | 0 |  | Carbon(UD)(Spar Caps)
33217 | FALSE | 20.16 |  | 020160_SW_1_LP | UD Spar Caps | FALSE | FALSE | 0.019 | secdata | 0.001 | 2 | 0 |  | Carbon(UD)(Spar Caps)
33218 | FALSE | 20.16 |  | 020160_SW_1_LP | UD Spar Caps | FALSE | FALSE | 0.02 | secdata | 0.001 | 2 | 0 |  | Carbon(UD)(Spar Caps)
33219 | FALSE | 20.16 |  | 020160_SW_1_LP | UD Spar Caps | FALSE | FALSE | 0.021 | secdata | 0.001 | 2 | 0 |  | Carbon(UD)(Spar Caps)
33220 | FALSE | 20.16 |  | 020160_SW_1_LP | UD Spar Caps | FALSE | FALSE | 0.022 | secdata | 0.001 | 2 | 0 |  | Carbon(UD)(Spar Caps)
33221 | FALSE | 20.16 |  | 020160_SW_1_LP | UD Spar Caps | FALSE | FALSE | 0.023 | secdata | 0.001 | 2 | 0 |  | Carbon(UD)(Spar Caps)
33222 | FALSE | 20.16 |  | 020160_SW_1_LP | UD Spar Caps | FALSE | FALSE | 0.024 | secdata | 0.001 | 2 | 0 |  | Carbon(UD)(Spar Caps)
33223 | FALSE | 20.16 |  | 020160_SW_1_LP | UD Spar Caps | FALSE | FALSE | 0.025 | secdata | 0.001 | 2 | 0 |  | Carbon(UD)(Spar Caps)
33224 | FALSE | 20.16 |  | 020160_SW_1_LP | UD Spar Caps | FALSE | FALSE | 0.026 | secdata | 0.001 | 2 | 0 |  | Carbon(UD)(Spar Caps)
33225 | FALSE | 20.16 |  | 020160_SW_1_LP | UD Spar Caps | FALSE | FALSE | 0.027 | secdata | 0.001 | 2 | 0 |  | Carbon(UD)(Spar Caps)
33226 | FALSE | 20.16 |  | 020160_SW_1_LP | UD Spar Caps | FALSE | FALSE | 0.028 | secdata | 0.001 | 2 | 0 |  | Carbon(UD)(Spar Caps)
33227 | FALSE | 20.16 |  | 020160_SW_1_LP | UD Spar Caps | FALSE | FALSE | 0.029 | secdata | 0.001 | 2 | 0 |  | Carbon(UD)(Spar Caps)
33228 | FALSE | 20.16 |  | 020160_SW_1_LP | UD Spar Caps | FALSE | FALSE | 0.03 | secdata | 0.001 | 2 | 0 |  | Carbon(UD)(Spar Caps)
33229 | FALSE | 20.16 |  | 020160_SW_1_LP | UD Spar Caps | FALSE | FALSE | 0.031 | secdata | 0.001 | 2 | 0 |  | Carbon(UD)(Spar Caps)
33230 | FALSE | 20.16 |  | 020160_SW_1_LP | UD Spar Caps | FALSE | FALSE | 0.032 | secdata | 0.001 | 2 | 0 |  | Carbon(UD)(Spar Caps)
33231 | FALSE | 20.16 |  | 020160_SW_1_LP | UD Spar Caps | FALSE | FALSE | 0.033 | secdata | 0.001 | 2 | 0 |  | Carbon(UD)(Spar Caps)
33232 | FALSE | 20.16 |  | 020160_SW_1_LP | UD Spar Caps | FALSE | FALSE | 0.034 | secdata | 0.001 | 2 | 0 |  | Carbon(UD)(Spar Caps)
33233 | FALSE | 20.16 |  | 020160_SW_1_LP | UD Spar Caps | FALSE | FALSE | 0.035 | secdata | 0.001 | 2 | 0 |  | Carbon(UD)(Spar Caps)
33234 | FALSE | 20.16 |  | 020160_SW_1_LP | UD Spar Caps | FALSE | FALSE | 0.036 | secdata | 0.001 | 2 | 0 |  | Carbon(UD)(Spar Caps)
33235 | FALSE | 20.16 |  | 020160_SW_1_LP | UD Spar Caps | FALSE | FALSE | 0.037 | secdata | 0.001 | 2 | 0 |  | Carbon(UD)(Spar Caps)
33236 | FALSE | 20.16 |  | 020160_SW_1_LP | UD Spar Caps | FALSE | FALSE | 0.038 | secdata | 0.001 | 2 | 0 |  | Carbon(UD)(Spar Caps)
33237 | FALSE | 20.16 |  | 020160_SW_1_LP | UD Spar Caps | FALSE | FALSE | 0.039 | secdata | 0.001 | 2 | 0 |  | Carbon(UD)(Spar Caps)
33238 | FALSE | 20.16 |  | 020160_SW_1_LP | UD Spar Caps | FALSE | FALSE | 0.04 | secdata | 0.001 | 2 | 0 |  | Carbon(UD)(Spar Caps)
33239 | FALSE | 20.16 |  | 020160_SW_1_LP | UD Spar Caps | FALSE | FALSE | 0.041 | secdata | 0.001 | 2 | 0 |  | Carbon(UD)(Spar Caps)
33240 | FALSE | 20.16 |  | 020160_SW_1_LP | UD Spar Caps | FALSE | FALSE | 0.042 | secdata | 0.001 | 2 | 0 |  | Carbon(UD)(Spar Caps)
33241 | FALSE | 20.16 |  | 020160_SW_1_LP | UD Spar Caps | FALSE | FALSE | 0.043 | secdata | 0.001 | 2 | 0 |  | Carbon(UD)(Spar Caps)
33242 | FALSE | 20.16 |  | 020160_SW_1_LP | UD Spar Caps | FALSE | FALSE | 0.044 | secdata | 0.001 | 2 | 0 |  | Carbon(UD)(Spar Caps)
33243 | FALSE | 20.16 |  | 020160_SW_1_LP | UD Spar Caps | FALSE | FALSE | 0.045 | secdata | 0.001 | 2 | 0 |  | Carbon(UD)(Spar Caps)
33244 | FALSE | 20.16 |  | 020160_SW_1_LP | UD Spar Caps | FALSE | FALSE | 0.046 | secdata | 0.001 | 2 | 0 |  | Carbon(UD)(Spar Caps)
33245 | FALSE | 20.16 |  | 020160_SW_1_LP | UD Spar Caps | FALSE | FALSE | 0.047 | secdata | 0.001 | 2 | 0 |  | Carbon(UD)(Spar Caps)
33246 | FALSE | 20.16 |  | 020160_SW_1_LP | UD Spar Caps | FALSE | FALSE | 0.048 | secdata | 0.001 | 2 | 0 |  | Carbon(UD)(Spar Caps)
33247 | FALSE | 20.16 |  | 020160_SW_1_LP | UD Spar Caps | FALSE | FALSE | 0.049 | secdata | 0.001 | 2 | 0 |  | Carbon(UD)(Spar Caps)
33248 | FALSE | 20.16 |  | 020160_SW_1_LP | UD Spar Caps | FALSE | FALSE | 0.05 | secdata | 0.001 | 2 | 0 |  | Carbon(UD)(Spar Caps)
33249 | FALSE | 20.16 |  | 020160_SW_1_LP | UD Spar Caps | FALSE | FALSE | 0.051 | secdata | 0.001 | 2 | 0 |  | Carbon(UD)(Spar Caps)
33250 | FALSE | 20.16 |  | 020160_SW_1_LP | UD Spar Caps | FALSE | FALSE | 0.052 | secdata | 0.001 | 2 | 0 |  | Carbon(UD)(Spar Caps)
33251 | FALSE | 20.16 |  | 020160_SW_1_LP | UD Spar Caps | FALSE | FALSE | 0.053 | secdata | 0.001 | 2 | 0 |  | Carbon(UD)(Spar Caps)
33252 | FALSE | 20.16 |  | 020160_SW_1_LP | UD Spar Caps | FALSE | FALSE | 0.054 | secdata | 0.001 | 2 | 0 |  | Carbon(UD)(Spar Caps)
33253 | FALSE | 20.16 |  | 020160_SW_1_LP | UD Spar Caps | FALSE | FALSE | 0.055 | secdata | 0.001 | 2 | 0 |  | Carbon(UD)(Spar Caps)
33254 | FALSE | 20.16 |  | 020160_SW_1_LP | UD Spar Caps | FALSE | FALSE | 0.056 | secdata | 0.001 | 2 | 0 |  | Carbon(UD)(Spar Caps)
33255 | FALSE | 20.16 |  | 020160_SW_1_LP | UD Spar Caps | FALSE | FALSE | 0.057 | secdata | 0.001 | 2 | 0 |  | Carbon(UD)(Spar Caps)
33256 | FALSE | 20.16 |  | 020160_SW_1_LP | UD Spar Caps | FALSE | FALSE | 0.058 | secdata | 0.001 | 2 | 0 |  | Carbon(UD)(Spar Caps)
33257 | FALSE | 20.16 |  | 020160_SW_1_LP | UD Spar Caps | FALSE | FALSE | 0.059 | secdata | 0.001 | 2 | 0 |  | Carbon(UD)(Spar Caps)
33258 | FALSE | 20.16 |  | 020160_SW_1_LP | UD Spar Caps | FALSE | FALSE | 0.06 | secdata | 0.001 | 2 | 0 |  | Carbon(UD)(Spar Caps)
33259 | FALSE | 20.16 |  | 020160_SW_1_LP | UD Spar Caps | FALSE | TRUE | 0.061 | secdata | 0.001 | 2 | 0 |  | Carbon(UD)(Spar Caps)
33260 | FALSE | 20.16 |  | 020160_SW_1_LP |  | FALSE | FALSE | #VALUE! | secoffset | mid
33261 | FALSE | 20.16 |  | 020160_SW_1_LP |  | FALSE | FALSE | #VALUE!
33262 | FALSE | 20.16 |  | 020160_SW_2_HP |  | FALSE | FALSE | #VALUE! | ! 020160_SW_2_HP
33263 | FALSE | 20.16 |  | 020160_SW_2_HP |  | TRUE | FALSE | #VALUE! | sectype | 411 | shell
33264 | No Section | 20.16 | SW_2_HP | 020160_SW_2_HP | Gelcoat | TRUE | TRUE | 0.0005 | secdata | 0.0005 | 3 | 0 |  | Gelcoat
33265 | No Section | 20.16 | SW_2_HP | 020160_SW_2_HP | Triax Shell | TRUE | TRUE | 0.001 | secdata | 0.001 | 6 | 0 |  | triax GFRP(Shell Skin)
33266 | FALSE | 20.16 |  | 020160_SW_2_HP | UD Spar Caps | TRUE | FALSE | 0.001 | secdata | 0.001 | 2 | 0 |  | Carbon(UD)(Spar Caps)
33267 | FALSE | 20.16 |  | 020160_SW_2_HP | UD Spar Caps | TRUE | FALSE | 0.002 | secdata | 0.001 | 2 | 0 |  | Carbon(UD)(Spar Caps)
33268 | FALSE | 20.16 |  | 020160_SW_2_HP | UD Spar Caps | TRUE | FALSE | 0.003 | secdata | 0.001 | 2 | 0 |  | Carbon(UD)(Spar Caps)
33269 | FALSE | 20.16 |  | 020160_SW_2_HP | UD Spar Caps | TRUE | FALSE | 0.004 | secdata | 0.001 | 2 | 0 |  | Carbon(UD)(Spar Caps)
33270 | FALSE | 20.16 |  | 020160_SW_2_HP | UD Spar Caps | TRUE | FALSE | 0.005 | secdata | 0.001 | 2 | 0 |  | Carbon(UD)(Spar Caps)
33271 | FALSE | 20.16 |  | 020160_SW_2_HP | UD Spar Caps | TRUE | FALSE | 0.006 | secdata | 0.001 | 2 | 0 |  | Carbon(UD)(Spar Caps)
33272 | FALSE | 20.16 |  | 020160_SW_2_HP | UD Spar Caps | TRUE | FALSE | 0.007 | secdata | 0.001 | 2 | 0 |  | Carbon(UD)(Spar Caps)
33273 | FALSE | 20.16 |  | 020160_SW_2_HP | UD Spar Caps | TRUE | FALSE | 0.008 | secdata | 0.001 | 2 | 0 |  | Carbon(UD)(Spar Caps)
33274 | FALSE | 20.16 |  | 020160_SW_2_HP | UD Spar Caps | TRUE | FALSE | 0.009 | secdata | 0.001 | 2 | 0 |  | Carbon(UD)(Spar Caps)
33275 | FALSE | 20.16 |  | 020160_SW_2_HP | UD Spar Caps | TRUE | FALSE | 0.01 | secdata | 0.001 | 2 | 0 |  | Carbon(UD)(Spar Caps)
33276 | FALSE | 20.16 |  | 020160_SW_2_HP | UD Spar Caps | TRUE | FALSE | 0.011 | secdata | 0.001 | 2 | 0 |  | Carbon(UD)(Spar Caps)
33277 | FALSE | 20.16 |  | 020160_SW_2_HP | UD Spar Caps | TRUE | FALSE | 0.012 | secdata | 0.001 | 2 | 0 |  | Carbon(UD)(Spar Caps)
33278 | FALSE | 20.16 |  | 020160_SW_2_HP | UD Spar Caps | TRUE | FALSE | 0.013 | secdata | 0.001 | 2 | 0 |  | Carbon(UD)(Spar Caps)
33279 | FALSE | 20.16 |  | 020160_SW_2_HP | UD Spar Caps | TRUE | FALSE | 0.014 | secdata | 0.001 | 2 | 0 |  | Carbon(UD)(Spar Caps)
33280 | FALSE | 20.16 |  | 020160_SW_2_HP | UD Spar Caps | TRUE | FALSE | 0.015 | secdata | 0.001 | 2 | 0 |  | Carbon(UD)(Spar Caps)
33281 | FALSE | 20.16 |  | 020160_SW_2_HP | UD Spar Caps | TRUE | FALSE | 0.016 | secdata | 0.001 | 2 | 0 |  | Carbon(UD)(Spar Caps)
33282 | FALSE | 20.16 |  | 020160_SW_2_HP | UD Spar Caps | TRUE | FALSE | 0.017 | secdata | 0.001 | 2 | 0 |  | Carbon(UD)(Spar Caps)
33283 | FALSE | 20.16 |  | 020160_SW_2_HP | UD Spar Caps | TRUE | FALSE | 0.018 | secdata | 0.001 | 2 | 0 |  | Carbon(UD)(Spar Caps)
33284 | FALSE | 20.16 |  | 020160_SW_2_HP | UD Spar Caps | TRUE | FALSE | 0.019 | secdata | 0.001 | 2 | 0 |  | Carbon(UD)(Spar Caps)
33285 | FALSE | 20.16 |  | 020160_SW_2_HP | UD Spar Caps | TRUE | FALSE | 0.02 | secdata | 0.001 | 2 | 0 |  | Carbon(UD)(Spar Caps)
33286 | FALSE | 20.16 |  | 020160_SW_2_HP | UD Spar Caps | TRUE | FALSE | 0.021 | secdata | 0.001 | 2 | 0 |  | Carbon(UD)(Spar Caps)
33287 | FALSE | 20.16 |  | 020160_SW_2_HP | UD Spar Caps | TRUE | FALSE | 0.022 | secdata | 0.001 | 2 | 0 |  | Carbon(UD)(Spar Caps)
33288 | FALSE | 20.16 |  | 020160_SW_2_HP | UD Spar Caps | TRUE | FALSE | 0.023 | secdata | 0.001 | 2 | 0 |  | Carbon(UD)(Spar Caps)
33289 | FALSE | 20.16 |  | 020160_SW_2_HP | UD Spar Caps | TRUE | FALSE | 0.024 | secdata | 0.001 | 2 | 0 |  | Carbon(UD)(Spar Caps)
33290 | FALSE | 20.16 |  | 020160_SW_2_HP | UD Spar Caps | TRUE | FALSE | 0.025 | secdata | 0.001 | 2 | 0 |  | Carbon(UD)(Spar Caps)
33291 | FALSE | 20.16 |  | 020160_SW_2_HP | UD Spar Caps | TRUE | FALSE | 0.026 | secdata | 0.001 | 2 | 0 |  | Carbon(UD)(Spar Caps)
33292 | FALSE | 20.16 |  | 020160_SW_2_HP | UD Spar Caps | TRUE | FALSE | 0.027 | secdata | 0.001 | 2 | 0 |  | Carbon(UD)(Spar Caps)
33293 | FALSE | 20.16 |  | 020160_SW_2_HP | UD Spar Caps | TRUE | FALSE | 0.028 | secdata | 0.001 | 2 | 0 |  | Carbon(UD)(Spar Caps)
33294 | FALSE | 20.16 |  | 020160_SW_2_HP | UD Spar Caps | TRUE | FALSE | 0.029 | secdata | 0.001 | 2 | 0 |  | Carbon(UD)(Spar Caps)
33295 | FALSE | 20.16 |  | 020160_SW_2_HP | UD Spar Caps | TRUE | FALSE | 0.03 | secdata | 0.001 | 2 | 0 |  | Carbon(UD)(Spar Caps)
33296 | FALSE | 20.16 |  | 020160_SW_2_HP | UD Spar Caps | TRUE | FALSE | 0.031 | secdata | 0.001 | 2 | 0 |  | Carbon(UD)(Spar Caps)
33297 | FALSE | 20.16 |  | 020160_SW_2_HP | UD Spar Caps | TRUE | FALSE | 0.032 | secdata | 0.001 | 2 | 0 |  | Carbon(UD)(Spar Caps)
33298 | FALSE | 20.16 |  | 020160_SW_2_HP | UD Spar Caps | TRUE | FALSE | 0.033 | secdata | 0.001 | 2 | 0 |  | Carbon(UD)(Spar Caps)
33299 | FALSE | 20.16 |  | 020160_SW_2_HP | UD Spar Caps | TRUE | FALSE | 0.034 | secdata | 0.001 | 2 | 0 |  | Carbon(UD)(Spar Caps)
33300 | FALSE | 20.16 |  | 020160_SW_2_HP | UD Spar Caps | TRUE | FALSE | 0.035 | secdata | 0.001 | 2 | 0 |  | Carbon(UD)(Spar Caps)
33301 | FALSE | 20.16 |  | 020160_SW_2_HP | UD Spar Caps | TRUE | FALSE | 0.036 | secdata | 0.001 | 2 | 0 |  | Carbon(UD)(Spar Caps)
33302 | FALSE | 20.16 |  | 020160_SW_2_HP | UD Spar Caps | TRUE | FALSE | 0.037 | secdata | 0.001 | 2 | 0 |  | Carbon(UD)(Spar Caps)
33303 | FALSE | 20.16 |  | 020160_SW_2_HP | UD Spar Caps | TRUE | FALSE | 0.038 | secdata | 0.001 | 2 | 0 |  | Carbon(UD)(Spar Caps)
33304 | FALSE | 20.16 |  | 020160_SW_2_HP | UD Spar Caps | TRUE | FALSE | 0.039 | secdata | 0.001 | 2 | 0 |  | Carbon(UD)(Spar Caps)
33305 | FALSE | 20.16 |  | 020160_SW_2_HP | UD Spar Caps | TRUE | FALSE | 0.04 | secdata | 0.001 | 2 | 0 |  | Carbon(UD)(Spar Caps)
33306 | FALSE | 20.16 |  | 020160_SW_2_HP | UD Spar Caps | TRUE | FALSE | 0.041 | secdata | 0.001 | 2 | 0 |  | Carbon(UD)(Spar Caps)
33307 | FALSE | 20.16 |  | 020160_SW_2_HP | UD Spar Caps | TRUE | FALSE | 0.042 | secdata | 0.001 | 2 | 0 |  | Carbon(UD)(Spar Caps)
33308 | FALSE | 20.16 |  | 020160_SW_2_HP | UD Spar Caps | TRUE | FALSE | 0.043 | secdata | 0.001 | 2 | 0 |  | Carbon(UD)(Spar Caps)
33309 | FALSE | 20.16 |  | 020160_SW_2_HP | UD Spar Caps | TRUE | FALSE | 0.044 | secdata | 0.001 | 2 | 0 |  | Carbon(UD)(Spar Caps)
33310 | FALSE | 20.16 |  | 020160_SW_2_HP | UD Spar Caps | TRUE | FALSE | 0.045 | secdata | 0.001 | 2 | 0 |  | Carbon(UD)(Spar Caps)
33311 | FALSE | 20.16 |  | 020160_SW_2_HP | UD Spar Caps | TRUE | FALSE | 0.046 | secdata | 0.001 | 2 | 0 |  | Carbon(UD)(Spar Caps)
33312 | FALSE | 20.16 |  | 020160_SW_2_HP | UD Spar Caps | TRUE | FALSE | 0.047 | secdata | 0.001 | 2 | 0 |  | Carbon(UD)(Spar Caps)
33313 | FALSE | 20.16 |  | 020160_SW_2_HP | UD Spar Caps | TRUE | FALSE | 0.048 | secdata | 0.001 | 2 | 0 |  | Carbon(UD)(Spar Caps)
33314 | FALSE | 20.16 |  | 020160_SW_2_HP | UD Spar Caps | TRUE | FALSE | 0.049 | secdata | 0.001 | 2 | 0 |  | Carbon(UD)(Spar Caps)
33315 | FALSE | 20.16 |  | 020160_SW_2_HP | UD Spar Caps | TRUE | FALSE | 0.05 | secdata | 0.001 | 2 | 0 |  | Carbon(UD)(Spar Caps)
33316 | FALSE | 20.16 |  | 020160_SW_2_HP | UD Spar Caps | TRUE | FALSE | 0.051 | secdata | 0.001 | 2 | 0 |  | Carbon(UD)(Spar Caps)
33317 | FALSE | 20.16 |  | 020160_SW_2_HP | UD Spar Caps | TRUE | FALSE | 0.052 | secdata | 0.001 | 2 | 0 |  | Carbon(UD)(Spar Caps)
33318 | FALSE | 20.16 |  | 020160_SW_2_HP | UD Spar Caps | TRUE | FALSE | 0.053 | secdata | 0.001 | 2 | 0 |  | Carbon(UD)(Spar Caps)
33319 | FALSE | 20.16 |  | 020160_SW_2_HP | UD Spar Caps | TRUE | FALSE | 0.054 | secdata | 0.001 | 2 | 0 |  | Carbon(UD)(Spar Caps)
33320 | FALSE | 20.16 |  | 020160_SW_2_HP | UD Spar Caps | TRUE | FALSE | 0.055 | secdata | 0.001 | 2 | 0 |  | Carbon(UD)(Spar Caps)
33321 | FALSE | 20.16 |  | 020160_SW_2_HP | UD Spar Caps | TRUE | FALSE | 0.056 | secdata | 0.001 | 2 | 0 |  | Carbon(UD)(Spar Caps)
33322 | FALSE | 20.16 |  | 020160_SW_2_HP | UD Spar Caps | TRUE | FALSE | 0.057 | secdata | 0.001 | 2 | 0 |  | Carbon(UD)(Spar Caps)
33323 | FALSE | 20.16 |  | 020160_SW_2_HP | UD Spar Caps | TRUE | FALSE | 0.058 | secdata | 0.001 | 2 | 0 |  | Carbon(UD)(Spar Caps)
33324 | FALSE | 20.16 |  | 020160_SW_2_HP | UD Spar Caps | TRUE | FALSE | 0.059 | secdata | 0.001 | 2 | 0 |  | Carbon(UD)(Spar Caps)
33325 | FALSE | 20.16 |  | 020160_SW_2_HP | UD Spar Caps | TRUE | FALSE | 0.06 | secdata | 0.001 | 2 | 0 |  | Carbon(UD)(Spar Caps)
33326 | No Section | 20.16 | SW_2_HP | 020160_SW_2_HP | UD Spar Caps | TRUE | TRUE | 0.061 | secdata | 0.001 | 2 | 0 |  | Carbon(UD)(Spar Caps)
33327 | FALSE | 20.16 |  | 020160_SW_2_HP |  | TRUE | FALSE | #VALUE! | secoffset | bot
33328 | FALSE | 20.16 |  | 020160_SW_2_HP |  | TRUE | FALSE | #VALUE!
33329 | FALSE | 20.16 |  | 020160_SW_2_HP |  | TRUE | FALSE | #VALUE! | ! 020160_SW_2_HP
33330 | FALSE | 20.16 |  | 020160_SW_2_HP |  | FALSE | FALSE | #VALUE! | sectype | 1411 | shell
33331 | FALSE | 20.16 |  | 020160_SW_2_HP | Gelcoat | FALSE | TRUE | 0.0005 | secdata | 0.0005 | 3 | 0 |  | Gelcoat
33332 | FALSE | 20.16 |  | 020160_SW_2_HP | Triax Shell | FALSE | TRUE | 0.001 | secdata | 0.001 | 6 | 0 |  | triax GFRP(Shell Skin)
33333 | FALSE | 20.16 |  | 020160_SW_2_HP | UD Spar Caps | FALSE | FALSE | 0.001 | secdata | 0.001 | 2 | 0 |  | Carbon(UD)(Spar Caps)
33334 | FALSE | 20.16 |  | 020160_SW_2_HP | UD Spar Caps | FALSE | FALSE | 0.002 | secdata | 0.001 | 2 | 0 |  | Carbon(UD)(Spar Caps)
33335 | FALSE | 20.16 |  | 020160_SW_2_HP | UD Spar Caps | FALSE | FALSE | 0.003 | secdata | 0.001 | 2 | 0 |  | Carbon(UD)(Spar Caps)
33336 | FALSE | 20.16 |  | 020160_SW_2_HP | UD Spar Caps | FALSE | FALSE | 0.004 | secdata | 0.001 | 2 | 0 |  | Carbon(UD)(Spar Caps)
33337 | FALSE | 20.16 |  | 020160_SW_2_HP | UD Spar Caps | FALSE | FALSE | 0.005 | secdata | 0.001 | 2 | 0 |  | Carbon(UD)(Spar Caps)
33338 | FALSE | 20.16 |  | 020160_SW_2_HP | UD Spar Caps | FALSE | FALSE | 0.006 | secdata | 0.001 | 2 | 0 |  | Carbon(UD)(Spar Caps)
33339 | FALSE | 20.16 |  | 020160_SW_2_HP | UD Spar Caps | FALSE | FALSE | 0.007 | secdata | 0.001 | 2 | 0 |  | Carbon(UD)(Spar Caps)
33340 | FALSE | 20.16 |  | 020160_SW_2_HP | UD Spar Caps | FALSE | FALSE | 0.008 | secdata | 0.001 | 2 | 0 |  | Carbon(UD)(Spar Caps)
33341 | FALSE | 20.16 |  | 020160_SW_2_HP | UD Spar Caps | FALSE | FALSE | 0.009 | secdata | 0.001 | 2 | 0 |  | Carbon(UD)(Spar Caps)
33342 | FALSE | 20.16 |  | 020160_SW_2_HP | UD Spar Caps | FALSE | FALSE | 0.01 | secdata | 0.001 | 2 | 0 |  | Carbon(UD)(Spar Caps)
33343 | FALSE | 20.16 |  | 020160_SW_2_HP | UD Spar Caps | FALSE | FALSE | 0.011 | secdata | 0.001 | 2 | 0 |  | Carbon(UD)(Spar Caps)
33344 | FALSE | 20.16 |  | 020160_SW_2_HP | UD Spar Caps | FALSE | FALSE | 0.012 | secdata | 0.001 | 2 | 0 |  | Carbon(UD)(Spar Caps)
33345 | FALSE | 20.16 |  | 020160_SW_2_HP | UD Spar Caps | FALSE | FALSE | 0.013 | secdata | 0.001 | 2 | 0 |  | Carbon(UD)(Spar Caps)
33346 | FALSE | 20.16 |  | 020160_SW_2_HP | UD Spar Caps | FALSE | FALSE | 0.014 | secdata | 0.001 | 2 | 0 |  | Carbon(UD)(Spar Caps)
33347 | FALSE | 20.16 |  | 020160_SW_2_HP | UD Spar Caps | FALSE | FALSE | 0.015 | secdata | 0.001 | 2 | 0 |  | Carbon(UD)(Spar Caps)
33348 | FALSE | 20.16 |  | 020160_SW_2_HP | UD Spar Caps | FALSE | FALSE | 0.016 | secdata | 0.001 | 2 | 0 |  | Carbon(UD)(Spar Caps)
33349 | FALSE | 20.16 |  | 020160_SW_2_HP | UD Spar Caps | FALSE | FALSE | 0.017 | secdata | 0.001 | 2 | 0 |  | Carbon(UD)(Spar Caps)
33350 | FALSE | 20.16 |  | 020160_SW_2_HP | UD Spar Caps | FALSE | FALSE | 0.018 | secdata | 0.001 | 2 | 0 |  | Carbon(UD)(Spar Caps)
33351 | FALSE | 20.16 |  | 020160_SW_2_HP | UD Spar Caps | FALSE | FALSE | 0.019 | secdata | 0.001 | 2 | 0 |  | Carbon(UD)(Spar Caps)
33352 | FALSE | 20.16 |  | 020160_SW_2_HP | UD Spar Caps | FALSE | FALSE | 0.02 | secdata | 0.001 | 2 | 0 |  | Carbon(UD)(Spar Caps)
33353 | FALSE | 20.16 |  | 020160_SW_2_HP | UD Spar Caps | FALSE | FALSE | 0.021 | secdata | 0.001 | 2 | 0 |  | Carbon(UD)(Spar Caps)
33354 | FALSE | 20.16 |  | 020160_SW_2_HP | UD Spar Caps | FALSE | FALSE | 0.022 | secdata | 0.001 | 2 | 0 |  | Carbon(UD)(Spar Caps)
33355 | FALSE | 20.16 |  | 020160_SW_2_HP | UD Spar Caps | FALSE | FALSE | 0.023 | secdata | 0.001 | 2 | 0 |  | Carbon(UD)(Spar Caps)
33356 | FALSE | 20.16 |  | 020160_SW_2_HP | UD Spar Caps | FALSE | FALSE | 0.024 | secdata | 0.001 | 2 | 0 |  | Carbon(UD)(Spar Caps)
33357 | FALSE | 20.16 |  | 020160_SW_2_HP | UD Spar Caps | FALSE | FALSE | 0.025 | secdata | 0.001 | 2 | 0 |  | Carbon(UD)(Spar Caps)
33358 | FALSE | 20.16 |  | 020160_SW_2_HP | UD Spar Caps | FALSE | FALSE | 0.026 | secdata | 0.001 | 2 | 0 |  | Carbon(UD)(Spar Caps)
33359 | FALSE | 20.16 |  | 020160_SW_2_HP | UD Spar Caps | FALSE | FALSE | 0.027 | secdata | 0.001 | 2 | 0 |  | Carbon(UD)(Spar Caps)
33360 | FALSE | 20.16 |  | 020160_SW_2_HP | UD Spar Caps | FALSE | FALSE | 0.028 | secdata | 0.001 | 2 | 0 |  | Carbon(UD)(Spar Caps)
33361 | FALSE | 20.16 |  | 020160_SW_2_HP | UD Spar Caps | FALSE | FALSE | 0.029 | secdata | 0.001 | 2 | 0 |  | Carbon(UD)(Spar Caps)
33362 | FALSE | 20.16 |  | 020160_SW_2_HP | UD Spar Caps | FALSE | FALSE | 0.03 | secdata | 0.001 | 2 | 0 |  | Carbon(UD)(Spar Caps)
33363 | FALSE | 20.16 |  | 020160_SW_2_HP | UD Spar Caps | FALSE | FALSE | 0.031 | secdata | 0.001 | 2 | 0 |  | Carbon(UD)(Spar Caps)
33364 | FALSE | 20.16 |  | 020160_SW_2_HP | UD Spar Caps | FALSE | FALSE | 0.032 | secdata | 0.001 | 2 | 0 |  | Carbon(UD)(Spar Caps)
33365 | FALSE | 20.16 |  | 020160_SW_2_HP | UD Spar Caps | FALSE | FALSE | 0.033 | secdata | 0.001 | 2 | 0 |  | Carbon(UD)(Spar Caps)
33366 | FALSE | 20.16 |  | 020160_SW_2_HP | UD Spar Caps | FALSE | FALSE | 0.034 | secdata | 0.001 | 2 | 0 |  | Carbon(UD)(Spar Caps)
33367 | FALSE | 20.16 |  | 020160_SW_2_HP | UD Spar Caps | FALSE | FALSE | 0.035 | secdata | 0.001 | 2 | 0 |  | Carbon(UD)(Spar Caps)
33368 | FALSE | 20.16 |  | 020160_SW_2_HP | UD Spar Caps | FALSE | FALSE | 0.036 | secdata | 0.001 | 2 | 0 |  | Carbon(UD)(Spar Caps)
33369 | FALSE | 20.16 |  | 020160_SW_2_HP | UD Spar Caps | FALSE | FALSE | 0.037 | secdata | 0.001 | 2 | 0 |  | Carbon(UD)(Spar Caps)
33370 | FALSE | 20.16 |  | 020160_SW_2_HP | UD Spar Caps | FALSE | FALSE | 0.038 | secdata | 0.001 | 2 | 0 |  | Carbon(UD)(Spar Caps)
33371 | FALSE | 20.16 |  | 020160_SW_2_HP | UD Spar Caps | FALSE | FALSE | 0.039 | secdata | 0.001 | 2 | 0 |  | Carbon(UD)(Spar Caps)
33372 | FALSE | 20.16 |  | 020160_SW_2_HP | UD Spar Caps | FALSE | FALSE | 0.04 | secdata | 0.001 | 2 | 0 |  | Carbon(UD)(Spar Caps)
33373 | FALSE | 20.16 |  | 020160_SW_2_HP | UD Spar Caps | FALSE | FALSE | 0.041 | secdata | 0.001 | 2 | 0 |  | Carbon(UD)(Spar Caps)
33374 | FALSE | 20.16 |  | 020160_SW_2_HP | UD Spar Caps | FALSE | FALSE | 0.042 | secdata | 0.001 | 2 | 0 |  | Carbon(UD)(Spar Caps)
33375 | FALSE | 20.16 |  | 020160_SW_2_HP | UD Spar Caps | FALSE | FALSE | 0.043 | secdata | 0.001 | 2 | 0 |  | Carbon(UD)(Spar Caps)
33376 | FALSE | 20.16 |  | 020160_SW_2_HP | UD Spar Caps | FALSE | FALSE | 0.044 | secdata | 0.001 | 2 | 0 |  | Carbon(UD)(Spar Caps)
33377 | FALSE | 20.16 |  | 020160_SW_2_HP | UD Spar Caps | FALSE | FALSE | 0.045 | secdata | 0.001 | 2 | 0 |  | Carbon(UD)(Spar Caps)
33378 | FALSE | 20.16 |  | 020160_SW_2_HP | UD Spar Caps | FALSE | FALSE | 0.046 | secdata | 0.001 | 2 | 0 |  | Carbon(UD)(Spar Caps)
33379 | FALSE | 20.16 |  | 020160_SW_2_HP | UD Spar Caps | FALSE | FALSE | 0.047 | secdata | 0.001 | 2 | 0 |  | Carbon(UD)(Spar Caps)
33380 | FALSE | 20.16 |  | 020160_SW_2_HP | UD Spar Caps | FALSE | FALSE | 0.048 | secdata | 0.001 | 2 | 0 |  | Carbon(UD)(Spar Caps)
33381 | FALSE | 20.16 |  | 020160_SW_2_HP | UD Spar Caps | FALSE | FALSE | 0.049 | secdata | 0.001 | 2 | 0 |  | Carbon(UD)(Spar Caps)
33382 | FALSE | 20.16 |  | 020160_SW_2_HP | UD Spar Caps | FALSE | FALSE | 0.05 | secdata | 0.001 | 2 | 0 |  | Carbon(UD)(Spar Caps)
33383 | FALSE | 20.16 |  | 020160_SW_2_HP | UD Spar Caps | FALSE | FALSE | 0.051 | secdata | 0.001 | 2 | 0 |  | Carbon(UD)(Spar Caps)
33384 | FALSE | 20.16 |  | 020160_SW_2_HP | UD Spar Caps | FALSE | FALSE | 0.052 | secdata | 0.001 | 2 | 0 |  | Carbon(UD)(Spar Caps)
33385 | FALSE | 20.16 |  | 020160_SW_2_HP | UD Spar Caps | FALSE | FALSE | 0.053 | secdata | 0.001 | 2 | 0 |  | Carbon(UD)(Spar Caps)
33386 | FALSE | 20.16 |  | 020160_SW_2_HP | UD Spar Caps | FALSE | FALSE | 0.054 | secdata | 0.001 | 2 | 0 |  | Carbon(UD)(Spar Caps)
33387 | FALSE | 20.16 |  | 020160_SW_2_HP | UD Spar Caps | FALSE | FALSE | 0.055 | secdata | 0.001 | 2 | 0 |  | Carbon(UD)(Spar Caps)
33388 | FALSE | 20.16 |  | 020160_SW_2_HP | UD Spar Caps | FALSE | FALSE | 0.056 | secdata | 0.001 | 2 | 0 |  | Carbon(UD)(Spar Caps)
33389 | FALSE | 20.16 |  | 020160_SW_2_HP | UD Spar Caps | FALSE | FALSE | 0.057 | secdata | 0.001 | 2 | 0 |  | Carbon(UD)(Spar Caps)
33390 | FALSE | 20.16 |  | 020160_SW_2_HP | UD Spar Caps | FALSE | FALSE | 0.058 | secdata | 0.001 | 2 | 0 |  | Carbon(UD)(Spar Caps)
33391 | FALSE | 20.16 |  | 020160_SW_2_HP | UD Spar Caps | FALSE | FALSE | 0.059 | secdata | 0.001 | 2 | 0 |  | Carbon(UD)(Spar Caps)
33392 | FALSE | 20.16 |  | 020160_SW_2_HP | UD Spar Caps | FALSE | FALSE | 0.06 | secdata | 0.001 | 2 | 0 |  | Carbon(UD)(Spar Caps)
33393 | FALSE | 20.16 |  | 020160_SW_2_HP | UD Spar Caps | FALSE | TRUE | 0.061 | secdata | 0.001 | 2 | 0 |  | Carbon(UD)(Spar Caps)
33394 | FALSE | 20.16 |  | 020160_SW_2_HP |  | FALSE | FALSE | #VALUE! | secoffset | mid
33395 | FALSE | 20.16 |  | 020160_SW_2_HP |  | FALSE | FALSE | #VALUE!
33396 | FALSE | 20.16 |  | 020160_SW_2_LP |  | FALSE | FALSE | #VALUE! | ! 020160_SW_2_LP
33397 | FALSE | 20.16 |  | 020160_SW_2_LP |  | TRUE | FALSE | #VALUE! | sectype | 412 | shell
33398 | No Section | 20.16 | SW_2_LP | 020160_SW_2_LP | Gelcoat | TRUE | TRUE | 0.0005 | secdata | 0.0005 | 3 | 0 |  | Gelcoat
33399 | No Section | 20.16 | SW_2_LP | 020160_SW_2_LP | Triax Shell | TRUE | TRUE | 0.001 | secdata | 0.001 | 6 | 0 |  | triax GFRP(Shell Skin)
33400 | FALSE | 20.16 |  | 020160_SW_2_LP | UD Spar Caps | TRUE | FALSE | 0.001 | secdata | 0.001 | 2 | 0 |  | Carbon(UD)(Spar Caps)
33401 | FALSE | 20.16 |  | 020160_SW_2_LP | UD Spar Caps | TRUE | FALSE | 0.002 | secdata | 0.001 | 2 | 0 |  | Carbon(UD)(Spar Caps)
33402 | FALSE | 20.16 |  | 020160_SW_2_LP | UD Spar Caps | TRUE | FALSE | 0.003 | secdata | 0.001 | 2 | 0 |  | Carbon(UD)(Spar Caps)
33403 | FALSE | 20.16 |  | 020160_SW_2_LP | UD Spar Caps | TRUE | FALSE | 0.004 | secdata | 0.001 | 2 | 0 |  | Carbon(UD)(Spar Caps)
33404 | FALSE | 20.16 |  | 020160_SW_2_LP | UD Spar Caps | TRUE | FALSE | 0.005 | secdata | 0.001 | 2 | 0 |  | Carbon(UD)(Spar Caps)
33405 | FALSE | 20.16 |  | 020160_SW_2_LP | UD Spar Caps | TRUE | FALSE | 0.006 | secdata | 0.001 | 2 | 0 |  | Carbon(UD)(Spar Caps)
33406 | FALSE | 20.16 |  | 020160_SW_2_LP | UD Spar Caps | TRUE | FALSE | 0.007 | secdata | 0.001 | 2 | 0 |  | Carbon(UD)(Spar Caps)
33407 | FALSE | 20.16 |  | 020160_SW_2_LP | UD Spar Caps | TRUE | FALSE | 0.008 | secdata | 0.001 | 2 | 0 |  | Carbon(UD)(Spar Caps)
33408 | FALSE | 20.16 |  | 020160_SW_2_LP | UD Spar Caps | TRUE | FALSE | 0.009 | secdata | 0.001 | 2 | 0 |  | Carbon(UD)(Spar Caps)
33409 | FALSE | 20.16 |  | 020160_SW_2_LP | UD Spar Caps | TRUE | FALSE | 0.01 | secdata | 0.001 | 2 | 0 |  | Carbon(UD)(Spar Caps)
33410 | FALSE | 20.16 |  | 020160_SW_2_LP | UD Spar Caps | TRUE | FALSE | 0.011 | secdata | 0.001 | 2 | 0 |  | Carbon(UD)(Spar Caps)
33411 | FALSE | 20.16 |  | 020160_SW_2_LP | UD Spar Caps | TRUE | FALSE | 0.012 | secdata | 0.001 | 2 | 0 |  | Carbon(UD)(Spar Caps)
33412 | FALSE | 20.16 |  | 020160_SW_2_LP | UD Spar Caps | TRUE | FALSE | 0.013 | secdata | 0.001 | 2 | 0 |  | Carbon(UD)(Spar Caps)
33413 | FALSE | 20.16 |  | 020160_SW_2_LP | UD Spar Caps | TRUE | FALSE | 0.014 | secdata | 0.001 | 2 | 0 |  | Carbon(UD)(Spar Caps)
33414 | FALSE | 20.16 |  | 020160_SW_2_LP | UD Spar Caps | TRUE | FALSE | 0.015 | secdata | 0.001 | 2 | 0 |  | Carbon(UD)(Spar Caps)
33415 | FALSE | 20.16 |  | 020160_SW_2_LP | UD Spar Caps | TRUE | FALSE | 0.016 | secdata | 0.001 | 2 | 0 |  | Carbon(UD)(Spar Caps)
33416 | FALSE | 20.16 |  | 020160_SW_2_LP | UD Spar Caps | TRUE | FALSE | 0.017 | secdata | 0.001 | 2 | 0 |  | Carbon(UD)(Spar Caps)
33417 | FALSE | 20.16 |  | 020160_SW_2_LP | UD Spar Caps | TRUE | FALSE | 0.018 | secdata | 0.001 | 2 | 0 |  | Carbon(UD)(Spar Caps)
33418 | FALSE | 20.16 |  | 020160_SW_2_LP | UD Spar Caps | TRUE | FALSE | 0.019 | secdata | 0.001 | 2 | 0 |  | Carbon(UD)(Spar Caps)
33419 | FALSE | 20.16 |  | 020160_SW_2_LP | UD Spar Caps | TRUE | FALSE | 0.02 | secdata | 0.001 | 2 | 0 |  | Carbon(UD)(Spar Caps)
33420 | FALSE | 20.16 |  | 020160_SW_2_LP | UD Spar Caps | TRUE | FALSE | 0.021 | secdata | 0.001 | 2 | 0 |  | Carbon(UD)(Spar Caps)
33421 | FALSE | 20.16 |  | 020160_SW_2_LP | UD Spar Caps | TRUE | FALSE | 0.022 | secdata | 0.001 | 2 | 0 |  | Carbon(UD)(Spar Caps)
33422 | FALSE | 20.16 |  | 020160_SW_2_LP | UD Spar Caps | TRUE | FALSE | 0.023 | secdata | 0.001 | 2 | 0 |  | Carbon(UD)(Spar Caps)
33423 | FALSE | 20.16 |  | 020160_SW_2_LP | UD Spar Caps | TRUE | FALSE | 0.024 | secdata | 0.001 | 2 | 0 |  | Carbon(UD)(Spar Caps)
33424 | FALSE | 20.16 |  | 020160_SW_2_LP | UD Spar Caps | TRUE | FALSE | 0.025 | secdata | 0.001 | 2 | 0 |  | Carbon(UD)(Spar Caps)
33425 | FALSE | 20.16 |  | 020160_SW_2_LP | UD Spar Caps | TRUE | FALSE | 0.026 | secdata | 0.001 | 2 | 0 |  | Carbon(UD)(Spar Caps)
33426 | FALSE | 20.16 |  | 020160_SW_2_LP | UD Spar Caps | TRUE | FALSE | 0.027 | secdata | 0.001 | 2 | 0 |  | Carbon(UD)(Spar Caps)
33427 | FALSE | 20.16 |  | 020160_SW_2_LP | UD Spar Caps | TRUE | FALSE | 0.028 | secdata | 0.001 | 2 | 0 |  | Carbon(UD)(Spar Caps)
33428 | FALSE | 20.16 |  | 020160_SW_2_LP | UD Spar Caps | TRUE | FALSE | 0.029 | secdata | 0.001 | 2 | 0 |  | Carbon(UD)(Spar Caps)
33429 | FALSE | 20.16 |  | 020160_SW_2_LP | UD Spar Caps | TRUE | FALSE | 0.03 | secdata | 0.001 | 2 | 0 |  | Carbon(UD)(Spar Caps)
33430 | FALSE | 20.16 |  | 020160_SW_2_LP | UD Spar Caps | TRUE | FALSE | 0.031 | secdata | 0.001 | 2 | 0 |  | Carbon(UD)(Spar Caps)
33431 | FALSE | 20.16 |  | 020160_SW_2_LP | UD Spar Caps | TRUE | FALSE | 0.032 | secdata | 0.001 | 2 | 0 |  | Carbon(UD)(Spar Caps)
33432 | FALSE | 20.16 |  | 020160_SW_2_LP | UD Spar Caps | TRUE | FALSE | 0.033 | secdata | 0.001 | 2 | 0 |  | Carbon(UD)(Spar Caps)
33433 | FALSE | 20.16 |  | 020160_SW_2_LP | UD Spar Caps | TRUE | FALSE | 0.034 | secdata | 0.001 | 2 | 0 |  | Carbon(UD)(Spar Caps)
33434 | FALSE | 20.16 |  | 020160_SW_2_LP | UD Spar Caps | TRUE | FALSE | 0.035 | secdata | 0.001 | 2 | 0 |  | Carbon(UD)(Spar Caps)
33435 | FALSE | 20.16 |  | 020160_SW_2_LP | UD Spar Caps | TRUE | FALSE | 0.036 | secdata | 0.001 | 2 | 0 |  | Carbon(UD)(Spar Caps)
33436 | FALSE | 20.16 |  | 020160_SW_2_LP | UD Spar Caps | TRUE | FALSE | 0.037 | secdata | 0.001 | 2 | 0 |  | Carbon(UD)(Spar Caps)
33437 | FALSE | 20.16 |  | 020160_SW_2_LP | UD Spar Caps | TRUE | FALSE | 0.038 | secdata | 0.001 | 2 | 0 |  | Carbon(UD)(Spar Caps)
33438 | FALSE | 20.16 |  | 020160_SW_2_LP | UD Spar Caps | TRUE | FALSE | 0.039 | secdata | 0.001 | 2 | 0 |  | Carbon(UD)(Spar Caps)
33439 | FALSE | 20.16 |  | 020160_SW_2_LP | UD Spar Caps | TRUE | FALSE | 0.04 | secdata | 0.001 | 2 | 0 |  | Carbon(UD)(Spar Caps)
33440 | FALSE | 20.16 |  | 020160_SW_2_LP | UD Spar Caps | TRUE | FALSE | 0.041 | secdata | 0.001 | 2 | 0 |  | Carbon(UD)(Spar Caps)
33441 | FALSE | 20.16 |  | 020160_SW_2_LP | UD Spar Caps | TRUE | FALSE | 0.042 | secdata | 0.001 | 2 | 0 |  | Carbon(UD)(Spar Caps)
33442 | FALSE | 20.16 |  | 020160_SW_2_LP | UD Spar Caps | TRUE | FALSE | 0.043 | secdata | 0.001 | 2 | 0 |  | Carbon(UD)(Spar Caps)
33443 | FALSE | 20.16 |  | 020160_SW_2_LP | UD Spar Caps | TRUE | FALSE | 0.044 | secdata | 0.001 | 2 | 0 |  | Carbon(UD)(Spar Caps)
33444 | FALSE | 20.16 |  | 020160_SW_2_LP | UD Spar Caps | TRUE | FALSE | 0.045 | secdata | 0.001 | 2 | 0 |  | Carbon(UD)(Spar Caps)
33445 | FALSE | 20.16 |  | 020160_SW_2_LP | UD Spar Caps | TRUE | FALSE | 0.046 | secdata | 0.001 | 2 | 0 |  | Carbon(UD)(Spar Caps)
33446 | FALSE | 20.16 |  | 020160_SW_2_LP | UD Spar Caps | TRUE | FALSE | 0.047 | secdata | 0.001 | 2 | 0 |  | Carbon(UD)(Spar Caps)
33447 | FALSE | 20.16 |  | 020160_SW_2_LP | UD Spar Caps | TRUE | FALSE | 0.048 | secdata | 0.001 | 2 | 0 |  | Carbon(UD)(Spar Caps)
33448 | FALSE | 20.16 |  | 020160_SW_2_LP | UD Spar Caps | TRUE | FALSE | 0.049 | secdata | 0.001 | 2 | 0 |  | Carbon(UD)(Spar Caps)
33449 | FALSE | 20.16 |  | 020160_SW_2_LP | UD Spar Caps | TRUE | FALSE | 0.05 | secdata | 0.001 | 2 | 0 |  | Carbon(UD)(Spar Caps)
33450 | FALSE | 20.16 |  | 020160_SW_2_LP | UD Spar Caps | TRUE | FALSE | 0.051 | secdata | 0.001 | 2 | 0 |  | Carbon(UD)(Spar Caps)
33451 | FALSE | 20.16 |  | 020160_SW_2_LP | UD Spar Caps | TRUE | FALSE | 0.052 | secdata | 0.001 | 2 | 0 |  | Carbon(UD)(Spar Caps)
33452 | FALSE | 20.16 |  | 020160_SW_2_LP | UD Spar Caps | TRUE | FALSE | 0.053 | secdata | 0.001 | 2 | 0 |  | Carbon(UD)(Spar Caps)
33453 | FALSE | 20.16 |  | 020160_SW_2_LP | UD Spar Caps | TRUE | FALSE | 0.054 | secdata | 0.001 | 2 | 0 |  | Carbon(UD)(Spar Caps)
33454 | FALSE | 20.16 |  | 020160_SW_2_LP | UD Spar Caps | TRUE | FALSE | 0.055 | secdata | 0.001 | 2 | 0 |  | Carbon(UD)(Spar Caps)
33455 | FALSE | 20.16 |  | 020160_SW_2_LP | UD Spar Caps | TRUE | FALSE | 0.056 | secdata | 0.001 | 2 | 0 |  | Carbon(UD)(Spar Caps)
33456 | FALSE | 20.16 |  | 020160_SW_2_LP | UD Spar Caps | TRUE | FALSE | 0.057 | secdata | 0.001 | 2 | 0 |  | Carbon(UD)(Spar Caps)
33457 | FALSE | 20.16 |  | 020160_SW_2_LP | UD Spar Caps | TRUE | FALSE | 0.058 | secdata | 0.001 | 2 | 0 |  | Carbon(UD)(Spar Caps)
33458 | FALSE | 20.16 |  | 020160_SW_2_LP | UD Spar Caps | TRUE | FALSE | 0.059 | secdata | 0.001 | 2 | 0 |  | Carbon(UD)(Spar Caps)
33459 | FALSE | 20.16 |  | 020160_SW_2_LP | UD Spar Caps | TRUE | FALSE | 0.06 | secdata | 0.001 | 2 | 0 |  | Carbon(UD)(Spar Caps)
33460 | No Section | 20.16 | SW_2_LP | 020160_SW_2_LP | UD Spar Caps | TRUE | TRUE | 0.061 | secdata | 0.001 | 2 | 0 |  | Carbon(UD)(Spar Caps)
33461 | FALSE | 20.16 |  | 020160_SW_2_LP |  | TRUE | FALSE | #VALUE! | secoffset | bot
33462 | FALSE | 20.16 |  | 020160_SW_2_LP |  | TRUE | FALSE | #VALUE!
33463 | FALSE | 20.16 |  | 020160_SW_2_LP |  | TRUE | FALSE | #VALUE! | ! 020160_SW_2_LP
33464 | FALSE | 20.16 |  | 020160_SW_2_LP |  | FALSE | FALSE | #VALUE! | sectype | 1412 | shell
33465 | FALSE | 20.16 |  | 020160_SW_2_LP | Gelcoat | FALSE | TRUE | 0.0005 | secdata | 0.0005 | 3 | 0 |  | Gelcoat
33466 | FALSE | 20.16 |  | 020160_SW_2_LP | Triax Shell | FALSE | TRUE | 0.001 | secdata | 0.001 | 6 | 0 |  | triax GFRP(Shell Skin)
33467 | FALSE | 20.16 |  | 020160_SW_2_LP | UD Spar Caps | FALSE | FALSE | 0.001 | secdata | 0.001 | 2 | 0 |  | Carbon(UD)(Spar Caps)
33468 | FALSE | 20.16 |  | 020160_SW_2_LP | UD Spar Caps | FALSE | FALSE | 0.002 | secdata | 0.001 | 2 | 0 |  | Carbon(UD)(Spar Caps)
33469 | FALSE | 20.16 |  | 020160_SW_2_LP | UD Spar Caps | FALSE | FALSE | 0.003 | secdata | 0.001 | 2 | 0 |  | Carbon(UD)(Spar Caps)
33470 | FALSE | 20.16 |  | 020160_SW_2_LP | UD Spar Caps | FALSE | FALSE | 0.004 | secdata | 0.001 | 2 | 0 |  | Carbon(UD)(Spar Caps)
33471 | FALSE | 20.16 |  | 020160_SW_2_LP | UD Spar Caps | FALSE | FALSE | 0.005 | secdata | 0.001 | 2 | 0 |  | Carbon(UD)(Spar Caps)
33472 | FALSE | 20.16 |  | 020160_SW_2_LP | UD Spar Caps | FALSE | FALSE | 0.006 | secdata | 0.001 | 2 | 0 |  | Carbon(UD)(Spar Caps)
33473 | FALSE | 20.16 |  | 020160_SW_2_LP | UD Spar Caps | FALSE | FALSE | 0.007 | secdata | 0.001 | 2 | 0 |  | Carbon(UD)(Spar Caps)
33474 | FALSE | 20.16 |  | 020160_SW_2_LP | UD Spar Caps | FALSE | FALSE | 0.008 | secdata | 0.001 | 2 | 0 |  | Carbon(UD)(Spar Caps)
33475 | FALSE | 20.16 |  | 020160_SW_2_LP | UD Spar Caps | FALSE | FALSE | 0.009 | secdata | 0.001 | 2 | 0 |  | Carbon(UD)(Spar Caps)
33476 | FALSE | 20.16 |  | 020160_SW_2_LP | UD Spar Caps | FALSE | FALSE | 0.01 | secdata | 0.001 | 2 | 0 |  | Carbon(UD)(Spar Caps)
33477 | FALSE | 20.16 |  | 020160_SW_2_LP | UD Spar Caps | FALSE | FALSE | 0.011 | secdata | 0.001 | 2 | 0 |  | Carbon(UD)(Spar Caps)
33478 | FALSE | 20.16 |  | 020160_SW_2_LP | UD Spar Caps | FALSE | FALSE | 0.012 | secdata | 0.001 | 2 | 0 |  | Carbon(UD)(Spar Caps)
33479 | FALSE | 20.16 |  | 020160_SW_2_LP | UD Spar Caps | FALSE | FALSE | 0.013 | secdata | 0.001 | 2 | 0 |  | Carbon(UD)(Spar Caps)
33480 | FALSE | 20.16 |  | 020160_SW_2_LP | UD Spar Caps | FALSE | FALSE | 0.014 | secdata | 0.001 | 2 | 0 |  | Carbon(UD)(Spar Caps)
33481 | FALSE | 20.16 |  | 020160_SW_2_LP | UD Spar Caps | FALSE | FALSE | 0.015 | secdata | 0.001 | 2 | 0 |  | Carbon(UD)(Spar Caps)
33482 | FALSE | 20.16 |  | 020160_SW_2_LP | UD Spar Caps | FALSE | FALSE | 0.016 | secdata | 0.001 | 2 | 0 |  | Carbon(UD)(Spar Caps)
33483 | FALSE | 20.16 |  | 020160_SW_2_LP | UD Spar Caps | FALSE | FALSE | 0.017 | secdata | 0.001 | 2 | 0 |  | Carbon(UD)(Spar Caps)
33484 | FALSE | 20.16 |  | 020160_SW_2_LP | UD Spar Caps | FALSE | FALSE | 0.018 | secdata | 0.001 | 2 | 0 |  | Carbon(UD)(Spar Caps)
33485 | FALSE | 20.16 |  | 020160_SW_2_LP | UD Spar Caps | FALSE | FALSE | 0.019 | secdata | 0.001 | 2 | 0 |  | Carbon(UD)(Spar Caps)
33486 | FALSE | 20.16 |  | 020160_SW_2_LP | UD Spar Caps | FALSE | FALSE | 0.02 | secdata | 0.001 | 2 | 0 |  | Carbon(UD)(Spar Caps)
33487 | FALSE | 20.16 |  | 020160_SW_2_LP | UD Spar Caps | FALSE | FALSE | 0.021 | secdata | 0.001 | 2 | 0 |  | Carbon(UD)(Spar Caps)
33488 | FALSE | 20.16 |  | 020160_SW_2_LP | UD Spar Caps | FALSE | FALSE | 0.022 | secdata | 0.001 | 2 | 0 |  | Carbon(UD)(Spar Caps)
33489 | FALSE | 20.16 |  | 020160_SW_2_LP | UD Spar Caps | FALSE | FALSE | 0.023 | secdata | 0.001 | 2 | 0 |  | Carbon(UD)(Spar Caps)
33490 | FALSE | 20.16 |  | 020160_SW_2_LP | UD Spar Caps | FALSE | FALSE | 0.024 | secdata | 0.001 | 2 | 0 |  | Carbon(UD)(Spar Caps)
33491 | FALSE | 20.16 |  | 020160_SW_2_LP | UD Spar Caps | FALSE | FALSE | 0.025 | secdata | 0.001 | 2 | 0 |  | Carbon(UD)(Spar Caps)
33492 | FALSE | 20.16 |  | 020160_SW_2_LP | UD Spar Caps | FALSE | FALSE | 0.026 | secdata | 0.001 | 2 | 0 |  | Carbon(UD)(Spar Caps)
33493 | FALSE | 20.16 |  | 020160_SW_2_LP | UD Spar Caps | FALSE | FALSE | 0.027 | secdata | 0.001 | 2 | 0 |  | Carbon(UD)(Spar Caps)
33494 | FALSE | 20.16 |  | 020160_SW_2_LP | UD Spar Caps | FALSE | FALSE | 0.028 | secdata | 0.001 | 2 | 0 |  | Carbon(UD)(Spar Caps)
33495 | FALSE | 20.16 |  | 020160_SW_2_LP | UD Spar Caps | FALSE | FALSE | 0.029 | secdata | 0.001 | 2 | 0 |  | Carbon(UD)(Spar Caps)
33496 | FALSE | 20.16 |  | 020160_SW_2_LP | UD Spar Caps | FALSE | FALSE | 0.03 | secdata | 0.001 | 2 | 0 |  | Carbon(UD)(Spar Caps)
33497 | FALSE | 20.16 |  | 020160_SW_2_LP | UD Spar Caps | FALSE | FALSE | 0.031 | secdata | 0.001 | 2 | 0 |  | Carbon(UD)(Spar Caps)
33498 | FALSE | 20.16 |  | 020160_SW_2_LP | UD Spar Caps | FALSE | FALSE | 0.032 | secdata | 0.001 | 2 | 0 |  | Carbon(UD)(Spar Caps)
33499 | FALSE | 20.16 |  | 020160_SW_2_LP | UD Spar Caps | FALSE | FALSE | 0.033 | secdata | 0.001 | 2 | 0 |  | Carbon(UD)(Spar Caps)
33500 | FALSE | 20.16 |  | 020160_SW_2_LP | UD Spar Caps | FALSE | FALSE | 0.034 | secdata | 0.001 | 2 | 0 |  | Carbon(UD)(Spar Caps)
33501 | FALSE | 20.16 |  | 020160_SW_2_LP | UD Spar Caps | FALSE | FALSE | 0.035 | secdata | 0.001 | 2 | 0 |  | Carbon(UD)(Spar Caps)
33502 | FALSE | 20.16 |  | 020160_SW_2_LP | UD Spar Caps | FALSE | FALSE | 0.036 | secdata | 0.001 | 2 | 0 |  | Carbon(UD)(Spar Caps)
33503 | FALSE | 20.16 |  | 020160_SW_2_LP | UD Spar Caps | FALSE | FALSE | 0.037 | secdata | 0.001 | 2 | 0 |  | Carbon(UD)(Spar Caps)
33504 | FALSE | 20.16 |  | 020160_SW_2_LP | UD Spar Caps | FALSE | FALSE | 0.038 | secdata | 0.001 | 2 | 0 |  | Carbon(UD)(Spar Caps)
33505 | FALSE | 20.16 |  | 020160_SW_2_LP | UD Spar Caps | FALSE | FALSE | 0.039 | secdata | 0.001 | 2 | 0 |  | Carbon(UD)(Spar Caps)
33506 | FALSE | 20.16 |  | 020160_SW_2_LP | UD Spar Caps | FALSE | FALSE | 0.04 | secdata | 0.001 | 2 | 0 |  | Carbon(UD)(Spar Caps)
33507 | FALSE | 20.16 |  | 020160_SW_2_LP | UD Spar Caps | FALSE | FALSE | 0.041 | secdata | 0.001 | 2 | 0 |  | Carbon(UD)(Spar Caps)
33508 | FALSE | 20.16 |  | 020160_SW_2_LP | UD Spar Caps | FALSE | FALSE | 0.042 | secdata | 0.001 | 2 | 0 |  | Carbon(UD)(Spar Caps)
33509 | FALSE | 20.16 |  | 020160_SW_2_LP | UD Spar Caps | FALSE | FALSE | 0.043 | secdata | 0.001 | 2 | 0 |  | Carbon(UD)(Spar Caps)
33510 | FALSE | 20.16 |  | 020160_SW_2_LP | UD Spar Caps | FALSE | FALSE | 0.044 | secdata | 0.001 | 2 | 0 |  | Carbon(UD)(Spar Caps)
33511 | FALSE | 20.16 |  | 020160_SW_2_LP | UD Spar Caps | FALSE | FALSE | 0.045 | secdata | 0.001 | 2 | 0 |  | Carbon(UD)(Spar Caps)
33512 | FALSE | 20.16 |  | 020160_SW_2_LP | UD Spar Caps | FALSE | FALSE | 0.046 | secdata | 0.001 | 2 | 0 |  | Carbon(UD)(Spar Caps)
33513 | FALSE | 20.16 |  | 020160_SW_2_LP | UD Spar Caps | FALSE | FALSE | 0.047 | secdata | 0.001 | 2 | 0 |  | Carbon(UD)(Spar Caps)
33514 | FALSE | 20.16 |  | 020160_SW_2_LP | UD Spar Caps | FALSE | FALSE | 0.048 | secdata | 0.001 | 2 | 0 |  | Carbon(UD)(Spar Caps)
33515 | FALSE | 20.16 |  | 020160_SW_2_LP | UD Spar Caps | FALSE | FALSE | 0.049 | secdata | 0.001 | 2 | 0 |  | Carbon(UD)(Spar Caps)
33516 | FALSE | 20.16 |  | 020160_SW_2_LP | UD Spar Caps | FALSE | FALSE | 0.05 | secdata | 0.001 | 2 | 0 |  | Carbon(UD)(Spar Caps)
33517 | FALSE | 20.16 |  | 020160_SW_2_LP | UD Spar Caps | FALSE | FALSE | 0.051 | secdata | 0.001 | 2 | 0 |  | Carbon(UD)(Spar Caps)
33518 | FALSE | 20.16 |  | 020160_SW_2_LP | UD Spar Caps | FALSE | FALSE | 0.052 | secdata | 0.001 | 2 | 0 |  | Carbon(UD)(Spar Caps)
33519 | FALSE | 20.16 |  | 020160_SW_2_LP | UD Spar Caps | FALSE | FALSE | 0.053 | secdata | 0.001 | 2 | 0 |  | Carbon(UD)(Spar Caps)
33520 | FALSE | 20.16 |  | 020160_SW_2_LP | UD Spar Caps | FALSE | FALSE | 0.054 | secdata | 0.001 | 2 | 0 |  | Carbon(UD)(Spar Caps)
33521 | FALSE | 20.16 |  | 020160_SW_2_LP | UD Spar Caps | FALSE | FALSE | 0.055 | secdata | 0.001 | 2 | 0 |  | Carbon(UD)(Spar Caps)
33522 | FALSE | 20.16 |  | 020160_SW_2_LP | UD Spar Caps | FALSE | FALSE | 0.056 | secdata | 0.001 | 2 | 0 |  | Carbon(UD)(Spar Caps)
33523 | FALSE | 20.16 |  | 020160_SW_2_LP | UD Spar Caps | FALSE | FALSE | 0.057 | secdata | 0.001 | 2 | 0 |  | Carbon(UD)(Spar Caps)
33524 | FALSE | 20.16 |  | 020160_SW_2_LP | UD Spar Caps | FALSE | FALSE | 0.058 | secdata | 0.001 | 2 | 0 |  | Carbon(UD)(Spar Caps)
33525 | FALSE | 20.16 |  | 020160_SW_2_LP | UD Spar Caps | FALSE | FALSE | 0.059 | secdata | 0.001 | 2 | 0 |  | Carbon(UD)(Spar Caps)
33526 | FALSE | 20.16 |  | 020160_SW_2_LP | UD Spar Caps | FALSE | FALSE | 0.06 | secdata | 0.001 | 2 | 0 |  | Carbon(UD)(Spar Caps)
33527 | FALSE | 20.16 |  | 020160_SW_2_LP | UD Spar Caps | FALSE | TRUE | 0.061 | secdata | 0.001 | 2 | 0 |  | Carbon(UD)(Spar Caps)
33528 | FALSE | 20.16 |  | 020160_SW_2_LP |  | FALSE | FALSE | #VALUE! | secoffset | mid
33529 | FALSE | 20.16 |  | 020160_SW_2_LP |  | FALSE | FALSE | #VALUE!
33530 | FALSE | 20.16 |  | 020160_TE-PS-Filler |  | FALSE | FALSE | #VALUE! | ! 020160_TE-PS-Filler
33531 | FALSE | 20.16 |  | 020160_TE-PS-Filler |  | TRUE | FALSE | #VALUE! | sectype | 413 | shell
33532 | No Section | 20.16 | TE-PS-Filler | 020160_TE-PS-Filler | Gelcoat | TRUE | TRUE | 0.0005 | secdata | 0.0005 | 3 | 0 |  | Gelcoat
33533 | No Section | 20.16 | TE-PS-Filler | 020160_TE-PS-Filler | Triax Shell | TRUE | TRUE | 0.001 | secdata | 0.001 | 6 | 0 |  | triax GFRP(Shell Skin)
33534 | FALSE | 20.16 |  | 020160_TE-PS-Filler | BalsaIso | TRUE | FALSE | 0.001 | secdata | 0.001 | 4 | 0 |  | balsa
33535 | FALSE | 20.16 |  | 020160_TE-PS-Filler | BalsaIso | TRUE | FALSE | 0.002 | secdata | 0.001 | 4 | 0 |  | balsa
33536 | FALSE | 20.16 |  | 020160_TE-PS-Filler | BalsaIso | TRUE | FALSE | 0.003 | secdata | 0.001 | 4 | 0 |  | balsa
33537 | FALSE | 20.16 |  | 020160_TE-PS-Filler | BalsaIso | TRUE | FALSE | 0.004 | secdata | 0.001 | 4 | 0 |  | balsa
33538 | FALSE | 20.16 |  | 020160_TE-PS-Filler | BalsaIso | TRUE | FALSE | 0.005 | secdata | 0.001 | 4 | 0 |  | balsa
33539 | FALSE | 20.16 |  | 020160_TE-PS-Filler | BalsaIso | TRUE | FALSE | 0.006 | secdata | 0.001 | 4 | 0 |  | balsa
33540 | FALSE | 20.16 |  | 020160_TE-PS-Filler | BalsaIso | TRUE | FALSE | 0.007 | secdata | 0.001 | 4 | 0 |  | balsa
33541 | FALSE | 20.16 |  | 020160_TE-PS-Filler | BalsaIso | TRUE | FALSE | 0.008 | secdata | 0.001 | 4 | 0 |  | balsa
33542 | FALSE | 20.16 |  | 020160_TE-PS-Filler | BalsaIso | TRUE | FALSE | 0.009 | secdata | 0.001 | 4 | 0 |  | balsa
33543 | FALSE | 20.16 |  | 020160_TE-PS-Filler | BalsaIso | TRUE | FALSE | 0.01 | secdata | 0.001 | 4 | 0 |  | balsa
33544 | FALSE | 20.16 |  | 020160_TE-PS-Filler | BalsaIso | TRUE | FALSE | 0.011 | secdata | 0.001 | 4 | 0 |  | balsa
33545 | FALSE | 20.16 |  | 020160_TE-PS-Filler | BalsaIso | TRUE | FALSE | 0.012 | secdata | 0.001 | 4 | 0 |  | balsa
33546 | FALSE | 20.16 |  | 020160_TE-PS-Filler | BalsaIso | TRUE | FALSE | 0.013 | secdata | 0.001 | 4 | 0 |  | balsa
33547 | FALSE | 20.16 |  | 020160_TE-PS-Filler | BalsaIso | TRUE | FALSE | 0.014 | secdata | 0.001 | 4 | 0 |  | balsa
33548 | FALSE | 20.16 |  | 020160_TE-PS-Filler | BalsaIso | TRUE | FALSE | 0.015 | secdata | 0.001 | 4 | 0 |  | balsa
33549 | FALSE | 20.16 |  | 020160_TE-PS-Filler | BalsaIso | TRUE | FALSE | 0.016 | secdata | 0.001 | 4 | 0 |  | balsa
33550 | FALSE | 20.16 |  | 020160_TE-PS-Filler | BalsaIso | TRUE | FALSE | 0.017 | secdata | 0.001 | 4 | 0 |  | balsa
33551 | FALSE | 20.16 |  | 020160_TE-PS-Filler | BalsaIso | TRUE | FALSE | 0.018 | secdata | 0.001 | 4 | 0 |  | balsa
33552 | FALSE | 20.16 |  | 020160_TE-PS-Filler | BalsaIso | TRUE | FALSE | 0.019 | secdata | 0.001 | 4 | 0 |  | balsa
33553 | FALSE | 20.16 |  | 020160_TE-PS-Filler | BalsaIso | TRUE | FALSE | 0.02 | secdata | 0.001 | 4 | 0 |  | balsa
33554 | FALSE | 20.16 |  | 020160_TE-PS-Filler | BalsaIso | TRUE | FALSE | 0.021 | secdata | 0.001 | 4 | 0 |  | balsa
33555 | FALSE | 20.16 |  | 020160_TE-PS-Filler | BalsaIso | TRUE | FALSE | 0.022 | secdata | 0.001 | 4 | 0 |  | balsa
33556 | FALSE | 20.16 |  | 020160_TE-PS-Filler | BalsaIso | TRUE | FALSE | 0.023 | secdata | 0.001 | 4 | 0 |  | balsa
33557 | FALSE | 20.16 |  | 020160_TE-PS-Filler | BalsaIso | TRUE | FALSE | 0.024 | secdata | 0.001 | 4 | 0 |  | balsa
33558 | FALSE | 20.16 |  | 020160_TE-PS-Filler | BalsaIso | TRUE | FALSE | 0.025 | secdata | 0.001 | 4 | 0 |  | balsa
33559 | FALSE | 20.16 |  | 020160_TE-PS-Filler | BalsaIso | TRUE | FALSE | 0.026 | secdata | 0.001 | 4 | 0 |  | balsa
33560 | FALSE | 20.16 |  | 020160_TE-PS-Filler | BalsaIso | TRUE | FALSE | 0.027 | secdata | 0.001 | 4 | 0 |  | balsa
33561 | FALSE | 20.16 |  | 020160_TE-PS-Filler | BalsaIso | TRUE | FALSE | 0.028 | secdata | 0.001 | 4 | 0 |  | balsa
33562 | FALSE | 20.16 |  | 020160_TE-PS-Filler | BalsaIso | TRUE | FALSE | 0.029 | secdata | 0.001 | 4 | 0 |  | balsa
33563 | FALSE | 20.16 |  | 020160_TE-PS-Filler | BalsaIso | TRUE | FALSE | 0.03 | secdata | 0.001 | 4 | 0 |  | balsa
33564 | FALSE | 20.16 |  | 020160_TE-PS-Filler | BalsaIso | TRUE | FALSE | 0.031 | secdata | 0.001 | 4 | 0 |  | balsa
33565 | FALSE | 20.16 |  | 020160_TE-PS-Filler | BalsaIso | TRUE | FALSE | 0.032 | secdata | 0.001 | 4 | 0 |  | balsa
33566 | FALSE | 20.16 |  | 020160_TE-PS-Filler | BalsaIso | TRUE | FALSE | 0.033 | secdata | 0.001 | 4 | 0 |  | balsa
33567 | FALSE | 20.16 |  | 020160_TE-PS-Filler | BalsaIso | TRUE | FALSE | 0.034 | secdata | 0.001 | 4 | 0 |  | balsa
33568 | FALSE | 20.16 |  | 020160_TE-PS-Filler | BalsaIso | TRUE | FALSE | 0.035 | secdata | 0.001 | 4 | 0 |  | balsa
33569 | FALSE | 20.16 |  | 020160_TE-PS-Filler | BalsaIso | TRUE | FALSE | 0.036 | secdata | 0.001 | 4 | 0 |  | balsa
33570 | FALSE | 20.16 |  | 020160_TE-PS-Filler | BalsaIso | TRUE | FALSE | 0.037 | secdata | 0.001 | 4 | 0 |  | balsa
33571 | FALSE | 20.16 |  | 020160_TE-PS-Filler | BalsaIso | TRUE | FALSE | 0.038 | secdata | 0.001 | 4 | 0 |  | balsa
33572 | FALSE | 20.16 |  | 020160_TE-PS-Filler | BalsaIso | TRUE | FALSE | 0.039 | secdata | 0.001 | 4 | 0 |  | balsa
33573 | FALSE | 20.16 |  | 020160_TE-PS-Filler | BalsaIso | TRUE | FALSE | 0.04 | secdata | 0.001 | 4 | 0 |  | balsa
33574 | FALSE | 20.16 |  | 020160_TE-PS-Filler | BalsaIso | TRUE | FALSE | 0.041 | secdata | 0.001 | 4 | 0 |  | balsa
33575 | FALSE | 20.16 |  | 020160_TE-PS-Filler | BalsaIso | TRUE | FALSE | 0.042 | secdata | 0.001 | 4 | 0 |  | balsa
33576 | FALSE | 20.16 |  | 020160_TE-PS-Filler | BalsaIso | TRUE | FALSE | 0.043 | secdata | 0.001 | 4 | 0 |  | balsa
33577 | FALSE | 20.16 |  | 020160_TE-PS-Filler | BalsaIso | TRUE | FALSE | 0.044 | secdata | 0.001 | 4 | 0 |  | balsa
33578 | FALSE | 20.16 |  | 020160_TE-PS-Filler | BalsaIso | TRUE | FALSE | 0.045 | secdata | 0.001 | 4 | 0 |  | balsa
33579 | FALSE | 20.16 |  | 020160_TE-PS-Filler | BalsaIso | TRUE | FALSE | 0.046 | secdata | 0.001 | 4 | 0 |  | balsa
33580 | FALSE | 20.16 |  | 020160_TE-PS-Filler | BalsaIso | TRUE | FALSE | 0.047 | secdata | 0.001 | 4 | 0 |  | balsa
33581 | FALSE | 20.16 |  | 020160_TE-PS-Filler | BalsaIso | TRUE | FALSE | 0.048 | secdata | 0.001 | 4 | 0 |  | balsa
33582 | FALSE | 20.16 |  | 020160_TE-PS-Filler | BalsaIso | TRUE | FALSE | 0.049 | secdata | 0.001 | 4 | 0 |  | balsa
33583 | FALSE | 20.16 |  | 020160_TE-PS-Filler | BalsaIso | TRUE | FALSE | 0.05 | secdata | 0.001 | 4 | 0 |  | balsa
33584 | FALSE | 20.16 |  | 020160_TE-PS-Filler | BalsaIso | TRUE | FALSE | 0.051 | secdata | 0.001 | 4 | 0 |  | balsa
33585 | FALSE | 20.16 |  | 020160_TE-PS-Filler | BalsaIso | TRUE | FALSE | 0.052 | secdata | 0.001 | 4 | 0 |  | balsa
33586 | FALSE | 20.16 |  | 020160_TE-PS-Filler | BalsaIso | TRUE | FALSE | 0.053 | secdata | 0.001 | 4 | 0 |  | balsa
33587 | FALSE | 20.16 |  | 020160_TE-PS-Filler | BalsaIso | TRUE | FALSE | 0.054 | secdata | 0.001 | 4 | 0 |  | balsa
33588 | FALSE | 20.16 |  | 020160_TE-PS-Filler | BalsaIso | TRUE | FALSE | 0.055 | secdata | 0.001 | 4 | 0 |  | balsa
33589 | FALSE | 20.16 |  | 020160_TE-PS-Filler | BalsaIso | TRUE | FALSE | 0.056 | secdata | 0.001 | 4 | 0 |  | balsa
33590 | FALSE | 20.16 |  | 020160_TE-PS-Filler | BalsaIso | TRUE | FALSE | 0.057 | secdata | 0.001 | 4 | 0 |  | balsa
33591 | FALSE | 20.16 |  | 020160_TE-PS-Filler | BalsaIso | TRUE | FALSE | 0.058 | secdata | 0.001 | 4 | 0 |  | balsa
33592 | FALSE | 20.16 |  | 020160_TE-PS-Filler | BalsaIso | TRUE | FALSE | 0.059 | secdata | 0.001 | 4 | 0 |  | balsa
33593 | FALSE | 20.16 |  | 020160_TE-PS-Filler | BalsaIso | TRUE | FALSE | 0.06 | secdata | 0.001 | 4 | 0 |  | balsa
33594 | FALSE | 20.16 |  | 020160_TE-PS-Filler | BalsaIso | TRUE | FALSE | 0.061 | secdata | 0.001 | 4 | 0 |  | balsa
33595 | FALSE | 20.16 |  | 020160_TE-PS-Filler | BalsaIso | TRUE | FALSE | 0.062 | secdata | 0.001 | 4 | 0 |  | balsa
33596 | FALSE | 20.16 |  | 020160_TE-PS-Filler | BalsaIso | TRUE | FALSE | 0.063 | secdata | 0.001 | 4 | 0 |  | balsa
33597 | FALSE | 20.16 |  | 020160_TE-PS-Filler | BalsaIso | TRUE | FALSE | 0.064 | secdata | 0.001 | 4 | 0 |  | balsa
33598 | FALSE | 20.16 |  | 020160_TE-PS-Filler | BalsaIso | TRUE | FALSE | 0.065 | secdata | 0.001 | 4 | 0 |  | balsa
33599 | FALSE | 20.16 |  | 020160_TE-PS-Filler | BalsaIso | TRUE | FALSE | 0.066 | secdata | 0.001 | 4 | 0 |  | balsa
33600 | FALSE | 20.16 |  | 020160_TE-PS-Filler | BalsaIso | TRUE | FALSE | 0.067 | secdata | 0.001 | 4 | 0 |  | balsa
33601 | No Section | 20.16 | TE-PS-Filler | 020160_TE-PS-Filler | BalsaIso | TRUE | TRUE | 0.068 | secdata | 0.001 | 4 | 0 |  | balsa
33602 | FALSE | 20.16 |  | 020160_TE-PS-Filler |  | TRUE | FALSE | #VALUE! | secoffset | bot
33603 | FALSE | 20.16 |  | 020160_TE-PS-Filler |  | TRUE | FALSE | #VALUE!
33604 | FALSE | 20.16 |  | 020160_TE-PS-Filler |  | TRUE | FALSE | #VALUE! | ! 020160_TE-PS-Filler
33605 | FALSE | 20.16 |  | 020160_TE-PS-Filler |  | FALSE | FALSE | #VALUE! | sectype | 1413 | shell
33606 | FALSE | 20.16 |  | 020160_TE-PS-Filler | Gelcoat | FALSE | TRUE | 0.0005 | secdata | 0.0005 | 3 | 0 |  | Gelcoat
33607 | FALSE | 20.16 |  | 020160_TE-PS-Filler | Triax Shell | FALSE | TRUE | 0.001 | secdata | 0.001 | 6 | 0 |  | triax GFRP(Shell Skin)
33608 | FALSE | 20.16 |  | 020160_TE-PS-Filler | BalsaIso | FALSE | FALSE | 0.001 | secdata | 0.001 | 4 | 0 |  | balsa
33609 | FALSE | 20.16 |  | 020160_TE-PS-Filler | BalsaIso | FALSE | FALSE | 0.002 | secdata | 0.001 | 4 | 0 |  | balsa
33610 | FALSE | 20.16 |  | 020160_TE-PS-Filler | BalsaIso | FALSE | FALSE | 0.003 | secdata | 0.001 | 4 | 0 |  | balsa
33611 | FALSE | 20.16 |  | 020160_TE-PS-Filler | BalsaIso | FALSE | FALSE | 0.004 | secdata | 0.001 | 4 | 0 |  | balsa
33612 | FALSE | 20.16 |  | 020160_TE-PS-Filler | BalsaIso | FALSE | FALSE | 0.005 | secdata | 0.001 | 4 | 0 |  | balsa
33613 | FALSE | 20.16 |  | 020160_TE-PS-Filler | BalsaIso | FALSE | FALSE | 0.006 | secdata | 0.001 | 4 | 0 |  | balsa
33614 | FALSE | 20.16 |  | 020160_TE-PS-Filler | BalsaIso | FALSE | FALSE | 0.007 | secdata | 0.001 | 4 | 0 |  | balsa
33615 | FALSE | 20.16 |  | 020160_TE-PS-Filler | BalsaIso | FALSE | FALSE | 0.008 | secdata | 0.001 | 4 | 0 |  | balsa
33616 | FALSE | 20.16 |  | 020160_TE-PS-Filler | BalsaIso | FALSE | FALSE | 0.009 | secdata | 0.001 | 4 | 0 |  | balsa
33617 | FALSE | 20.16 |  | 020160_TE-PS-Filler | BalsaIso | FALSE | FALSE | 0.01 | secdata | 0.001 | 4 | 0 |  | balsa
33618 | FALSE | 20.16 |  | 020160_TE-PS-Filler | BalsaIso | FALSE | FALSE | 0.011 | secdata | 0.001 | 4 | 0 |  | balsa
33619 | FALSE | 20.16 |  | 020160_TE-PS-Filler | BalsaIso | FALSE | FALSE | 0.012 | secdata | 0.001 | 4 | 0 |  | balsa
33620 | FALSE | 20.16 |  | 020160_TE-PS-Filler | BalsaIso | FALSE | FALSE | 0.013 | secdata | 0.001 | 4 | 0 |  | balsa
33621 | FALSE | 20.16 |  | 020160_TE-PS-Filler | BalsaIso | FALSE | FALSE | 0.014 | secdata | 0.001 | 4 | 0 |  | balsa
33622 | FALSE | 20.16 |  | 020160_TE-PS-Filler | BalsaIso | FALSE | FALSE | 0.015 | secdata | 0.001 | 4 | 0 |  | balsa
33623 | FALSE | 20.16 |  | 020160_TE-PS-Filler | BalsaIso | FALSE | FALSE | 0.016 | secdata | 0.001 | 4 | 0 |  | balsa
33624 | FALSE | 20.16 |  | 020160_TE-PS-Filler | BalsaIso | FALSE | FALSE | 0.017 | secdata | 0.001 | 4 | 0 |  | balsa
33625 | FALSE | 20.16 |  | 020160_TE-PS-Filler | BalsaIso | FALSE | FALSE | 0.018 | secdata | 0.001 | 4 | 0 |  | balsa
33626 | FALSE | 20.16 |  | 020160_TE-PS-Filler | BalsaIso | FALSE | FALSE | 0.019 | secdata | 0.001 | 4 | 0 |  | balsa
33627 | FALSE | 20.16 |  | 020160_TE-PS-Filler | BalsaIso | FALSE | FALSE | 0.02 | secdata | 0.001 | 4 | 0 |  | balsa
33628 | FALSE | 20.16 |  | 020160_TE-PS-Filler | BalsaIso | FALSE | FALSE | 0.021 | secdata | 0.001 | 4 | 0 |  | balsa
33629 | FALSE | 20.16 |  | 020160_TE-PS-Filler | BalsaIso | FALSE | FALSE | 0.022 | secdata | 0.001 | 4 | 0 |  | balsa
33630 | FALSE | 20.16 |  | 020160_TE-PS-Filler | BalsaIso | FALSE | FALSE | 0.023 | secdata | 0.001 | 4 | 0 |  | balsa
33631 | FALSE | 20.16 |  | 020160_TE-PS-Filler | BalsaIso | FALSE | FALSE | 0.024 | secdata | 0.001 | 4 | 0 |  | balsa
33632 | FALSE | 20.16 |  | 020160_TE-PS-Filler | BalsaIso | FALSE | FALSE | 0.025 | secdata | 0.001 | 4 | 0 |  | balsa
33633 | FALSE | 20.16 |  | 020160_TE-PS-Filler | BalsaIso | FALSE | FALSE | 0.026 | secdata | 0.001 | 4 | 0 |  | balsa
33634 | FALSE | 20.16 |  | 020160_TE-PS-Filler | BalsaIso | FALSE | FALSE | 0.027 | secdata | 0.001 | 4 | 0 |  | balsa
33635 | FALSE | 20.16 |  | 020160_TE-PS-Filler | BalsaIso | FALSE | FALSE | 0.028 | secdata | 0.001 | 4 | 0 |  | balsa
33636 | FALSE | 20.16 |  | 020160_TE-PS-Filler | BalsaIso | FALSE | FALSE | 0.029 | secdata | 0.001 | 4 | 0 |  | balsa
33637 | FALSE | 20.16 |  | 020160_TE-PS-Filler | BalsaIso | FALSE | FALSE | 0.03 | secdata | 0.001 | 4 | 0 |  | balsa
33638 | FALSE | 20.16 |  | 020160_TE-PS-Filler | BalsaIso | FALSE | FALSE | 0.031 | secdata | 0.001 | 4 | 0 |  | balsa
33639 | FALSE | 20.16 |  | 020160_TE-PS-Filler | BalsaIso | FALSE | FALSE | 0.032 | secdata | 0.001 | 4 | 0 |  | balsa
33640 | FALSE | 20.16 |  | 020160_TE-PS-Filler | BalsaIso | FALSE | FALSE | 0.033 | secdata | 0.001 | 4 | 0 |  | balsa
33641 | FALSE | 20.16 |  | 020160_TE-PS-Filler | BalsaIso | FALSE | FALSE | 0.034 | secdata | 0.001 | 4 | 0 |  | balsa
33642 | FALSE | 20.16 |  | 020160_TE-PS-Filler | BalsaIso | FALSE | FALSE | 0.035 | secdata | 0.001 | 4 | 0 |  | balsa
33643 | FALSE | 20.16 |  | 020160_TE-PS-Filler | BalsaIso | FALSE | FALSE | 0.036 | secdata | 0.001 | 4 | 0 |  | balsa
33644 | FALSE | 20.16 |  | 020160_TE-PS-Filler | BalsaIso | FALSE | FALSE | 0.037 | secdata | 0.001 | 4 | 0 |  | balsa
33645 | FALSE | 20.16 |  | 020160_TE-PS-Filler | BalsaIso | FALSE | FALSE | 0.038 | secdata | 0.001 | 4 | 0 |  | balsa
33646 | FALSE | 20.16 |  | 020160_TE-PS-Filler | BalsaIso | FALSE | FALSE | 0.039 | secdata | 0.001 | 4 | 0 |  | balsa
33647 | FALSE | 20.16 |  | 020160_TE-PS-Filler | BalsaIso | FALSE | FALSE | 0.04 | secdata | 0.001 | 4 | 0 |  | balsa
33648 | FALSE | 20.16 |  | 020160_TE-PS-Filler | BalsaIso | FALSE | FALSE | 0.041 | secdata | 0.001 | 4 | 0 |  | balsa
33649 | FALSE | 20.16 |  | 020160_TE-PS-Filler | BalsaIso | FALSE | FALSE | 0.042 | secdata | 0.001 | 4 | 0 |  | balsa
33650 | FALSE | 20.16 |  | 020160_TE-PS-Filler | BalsaIso | FALSE | FALSE | 0.043 | secdata | 0.001 | 4 | 0 |  | balsa
33651 | FALSE | 20.16 |  | 020160_TE-PS-Filler | BalsaIso | FALSE | FALSE | 0.044 | secdata | 0.001 | 4 | 0 |  | balsa
33652 | FALSE | 20.16 |  | 020160_TE-PS-Filler | BalsaIso | FALSE | FALSE | 0.045 | secdata | 0.001 | 4 | 0 |  | balsa
33653 | FALSE | 20.16 |  | 020160_TE-PS-Filler | BalsaIso | FALSE | FALSE | 0.046 | secdata | 0.001 | 4 | 0 |  | balsa
33654 | FALSE | 20.16 |  | 020160_TE-PS-Filler | BalsaIso | FALSE | FALSE | 0.047 | secdata | 0.001 | 4 | 0 |  | balsa
33655 | FALSE | 20.16 |  | 020160_TE-PS-Filler | BalsaIso | FALSE | FALSE | 0.048 | secdata | 0.001 | 4 | 0 |  | balsa
33656 | FALSE | 20.16 |  | 020160_TE-PS-Filler | BalsaIso | FALSE | FALSE | 0.049 | secdata | 0.001 | 4 | 0 |  | balsa
33657 | FALSE | 20.16 |  | 020160_TE-PS-Filler | BalsaIso | FALSE | FALSE | 0.05 | secdata | 0.001 | 4 | 0 |  | balsa
33658 | FALSE | 20.16 |  | 020160_TE-PS-Filler | BalsaIso | FALSE | FALSE | 0.051 | secdata | 0.001 | 4 | 0 |  | balsa
33659 | FALSE | 20.16 |  | 020160_TE-PS-Filler | BalsaIso | FALSE | FALSE | 0.052 | secdata | 0.001 | 4 | 0 |  | balsa
33660 | FALSE | 20.16 |  | 020160_TE-PS-Filler | BalsaIso | FALSE | FALSE | 0.053 | secdata | 0.001 | 4 | 0 |  | balsa
33661 | FALSE | 20.16 |  | 020160_TE-PS-Filler | BalsaIso | FALSE | FALSE | 0.054 | secdata | 0.001 | 4 | 0 |  | balsa
33662 | FALSE | 20.16 |  | 020160_TE-PS-Filler | BalsaIso | FALSE | FALSE | 0.055 | secdata | 0.001 | 4 | 0 |  | balsa
33663 | FALSE | 20.16 |  | 020160_TE-PS-Filler | BalsaIso | FALSE | FALSE | 0.056 | secdata | 0.001 | 4 | 0 |  | balsa
33664 | FALSE | 20.16 |  | 020160_TE-PS-Filler | BalsaIso | FALSE | FALSE | 0.057 | secdata | 0.001 | 4 | 0 |  | balsa
33665 | FALSE | 20.16 |  | 020160_TE-PS-Filler | BalsaIso | FALSE | FALSE | 0.058 | secdata | 0.001 | 4 | 0 |  | balsa
33666 | FALSE | 20.16 |  | 020160_TE-PS-Filler | BalsaIso | FALSE | FALSE | 0.059 | secdata | 0.001 | 4 | 0 |  | balsa
33667 | FALSE | 20.16 |  | 020160_TE-PS-Filler | BalsaIso | FALSE | FALSE | 0.06 | secdata | 0.001 | 4 | 0 |  | balsa
33668 | FALSE | 20.16 |  | 020160_TE-PS-Filler | BalsaIso | FALSE | FALSE | 0.061 | secdata | 0.001 | 4 | 0 |  | balsa
33669 | FALSE | 20.16 |  | 020160_TE-PS-Filler | BalsaIso | FALSE | FALSE | 0.062 | secdata | 0.001 | 4 | 0 |  | balsa
33670 | FALSE | 20.16 |  | 020160_TE-PS-Filler | BalsaIso | FALSE | FALSE | 0.063 | secdata | 0.001 | 4 | 0 |  | balsa
33671 | FALSE | 20.16 |  | 020160_TE-PS-Filler | BalsaIso | FALSE | FALSE | 0.064 | secdata | 0.001 | 4 | 0 |  | balsa
33672 | FALSE | 20.16 |  | 020160_TE-PS-Filler | BalsaIso | FALSE | FALSE | 0.065 | secdata | 0.001 | 4 | 0 |  | balsa
33673 | FALSE | 20.16 |  | 020160_TE-PS-Filler | BalsaIso | FALSE | FALSE | 0.066 | secdata | 0.001 | 4 | 0 |  | balsa
33674 | FALSE | 20.16 |  | 020160_TE-PS-Filler | BalsaIso | FALSE | FALSE | 0.067 | secdata | 0.001 | 4 | 0 |  | balsa
33675 | FALSE | 20.16 |  | 020160_TE-PS-Filler | BalsaIso | FALSE | TRUE | 0.068 | secdata | 0.001 | 4 | 0 |  | balsa
33676 | FALSE | 20.16 |  | 020160_TE-PS-Filler |  | FALSE | FALSE | #VALUE! | secoffset | mid
33677 | FALSE | 20.16 |  | 020160_TE-PS-Filler |  | FALSE | FALSE | #VALUE!
33678 | FALSE | 20.16 |  | 020160_TE_SS_filler |  | FALSE | FALSE | #VALUE! | ! 020160_TE_SS_filler
33679 | FALSE | 20.16 |  | 020160_TE_SS_filler |  | TRUE | FALSE | #VALUE! | sectype | 414 | shell
33680 | No Section | 20.16 | TE_SS_filler | 020160_TE_SS_filler | Gelcoat | TRUE | TRUE | 0.0005 | secdata | 0.0005 | 3 | 0 |  | Gelcoat
33681 | No Section | 20.16 | TE_SS_filler | 020160_TE_SS_filler | Triax Shell | TRUE | TRUE | 0.001 | secdata | 0.001 | 6 | 0 |  | triax GFRP(Shell Skin)
33682 | FALSE | 20.16 |  | 020160_TE_SS_filler | BalsaIso | TRUE | FALSE | 0.001 | secdata | 0.001 | 4 | 0 |  | balsa
33683 | FALSE | 20.16 |  | 020160_TE_SS_filler | BalsaIso | TRUE | FALSE | 0.002 | secdata | 0.001 | 4 | 0 |  | balsa
33684 | FALSE | 20.16 |  | 020160_TE_SS_filler | BalsaIso | TRUE | FALSE | 0.003 | secdata | 0.001 | 4 | 0 |  | balsa
33685 | FALSE | 20.16 |  | 020160_TE_SS_filler | BalsaIso | TRUE | FALSE | 0.004 | secdata | 0.001 | 4 | 0 |  | balsa
33686 | FALSE | 20.16 |  | 020160_TE_SS_filler | BalsaIso | TRUE | FALSE | 0.005 | secdata | 0.001 | 4 | 0 |  | balsa
33687 | FALSE | 20.16 |  | 020160_TE_SS_filler | BalsaIso | TRUE | FALSE | 0.006 | secdata | 0.001 | 4 | 0 |  | balsa
33688 | FALSE | 20.16 |  | 020160_TE_SS_filler | BalsaIso | TRUE | FALSE | 0.007 | secdata | 0.001 | 4 | 0 |  | balsa
33689 | FALSE | 20.16 |  | 020160_TE_SS_filler | BalsaIso | TRUE | FALSE | 0.008 | secdata | 0.001 | 4 | 0 |  | balsa
33690 | FALSE | 20.16 |  | 020160_TE_SS_filler | BalsaIso | TRUE | FALSE | 0.009 | secdata | 0.001 | 4 | 0 |  | balsa
33691 | FALSE | 20.16 |  | 020160_TE_SS_filler | BalsaIso | TRUE | FALSE | 0.01 | secdata | 0.001 | 4 | 0 |  | balsa
33692 | FALSE | 20.16 |  | 020160_TE_SS_filler | BalsaIso | TRUE | FALSE | 0.011 | secdata | 0.001 | 4 | 0 |  | balsa
33693 | FALSE | 20.16 |  | 020160_TE_SS_filler | BalsaIso | TRUE | FALSE | 0.012 | secdata | 0.001 | 4 | 0 |  | balsa
33694 | FALSE | 20.16 |  | 020160_TE_SS_filler | BalsaIso | TRUE | FALSE | 0.013 | secdata | 0.001 | 4 | 0 |  | balsa
33695 | FALSE | 20.16 |  | 020160_TE_SS_filler | BalsaIso | TRUE | FALSE | 0.014 | secdata | 0.001 | 4 | 0 |  | balsa
33696 | FALSE | 20.16 |  | 020160_TE_SS_filler | BalsaIso | TRUE | FALSE | 0.015 | secdata | 0.001 | 4 | 0 |  | balsa
33697 | FALSE | 20.16 |  | 020160_TE_SS_filler | BalsaIso | TRUE | FALSE | 0.016 | secdata | 0.001 | 4 | 0 |  | balsa
33698 | FALSE | 20.16 |  | 020160_TE_SS_filler | BalsaIso | TRUE | FALSE | 0.017 | secdata | 0.001 | 4 | 0 |  | balsa
33699 | FALSE | 20.16 |  | 020160_TE_SS_filler | BalsaIso | TRUE | FALSE | 0.018 | secdata | 0.001 | 4 | 0 |  | balsa
33700 | FALSE | 20.16 |  | 020160_TE_SS_filler | BalsaIso | TRUE | FALSE | 0.019 | secdata | 0.001 | 4 | 0 |  | balsa
33701 | FALSE | 20.16 |  | 020160_TE_SS_filler | BalsaIso | TRUE | FALSE | 0.02 | secdata | 0.001 | 4 | 0 |  | balsa
33702 | FALSE | 20.16 |  | 020160_TE_SS_filler | BalsaIso | TRUE | FALSE | 0.021 | secdata | 0.001 | 4 | 0 |  | balsa
33703 | FALSE | 20.16 |  | 020160_TE_SS_filler | BalsaIso | TRUE | FALSE | 0.022 | secdata | 0.001 | 4 | 0 |  | balsa
33704 | FALSE | 20.16 |  | 020160_TE_SS_filler | BalsaIso | TRUE | FALSE | 0.023 | secdata | 0.001 | 4 | 0 |  | balsa
33705 | FALSE | 20.16 |  | 020160_TE_SS_filler | BalsaIso | TRUE | FALSE | 0.024 | secdata | 0.001 | 4 | 0 |  | balsa
33706 | FALSE | 20.16 |  | 020160_TE_SS_filler | BalsaIso | TRUE | FALSE | 0.025 | secdata | 0.001 | 4 | 0 |  | balsa
33707 | FALSE | 20.16 |  | 020160_TE_SS_filler | BalsaIso | TRUE | FALSE | 0.026 | secdata | 0.001 | 4 | 0 |  | balsa
33708 | FALSE | 20.16 |  | 020160_TE_SS_filler | BalsaIso | TRUE | FALSE | 0.027 | secdata | 0.001 | 4 | 0 |  | balsa
33709 | FALSE | 20.16 |  | 020160_TE_SS_filler | BalsaIso | TRUE | FALSE | 0.028 | secdata | 0.001 | 4 | 0 |  | balsa
33710 | FALSE | 20.16 |  | 020160_TE_SS_filler | BalsaIso | TRUE | FALSE | 0.029 | secdata | 0.001 | 4 | 0 |  | balsa
33711 | FALSE | 20.16 |  | 020160_TE_SS_filler | BalsaIso | TRUE | FALSE | 0.03 | secdata | 0.001 | 4 | 0 |  | balsa
33712 | FALSE | 20.16 |  | 020160_TE_SS_filler | BalsaIso | TRUE | FALSE | 0.031 | secdata | 0.001 | 4 | 0 |  | balsa
33713 | FALSE | 20.16 |  | 020160_TE_SS_filler | BalsaIso | TRUE | FALSE | 0.032 | secdata | 0.001 | 4 | 0 |  | balsa
33714 | FALSE | 20.16 |  | 020160_TE_SS_filler | BalsaIso | TRUE | FALSE | 0.033 | secdata | 0.001 | 4 | 0 |  | balsa
33715 | FALSE | 20.16 |  | 020160_TE_SS_filler | BalsaIso | TRUE | FALSE | 0.034 | secdata | 0.001 | 4 | 0 |  | balsa
33716 | FALSE | 20.16 |  | 020160_TE_SS_filler | BalsaIso | TRUE | FALSE | 0.035 | secdata | 0.001 | 4 | 0 |  | balsa
33717 | FALSE | 20.16 |  | 020160_TE_SS_filler | BalsaIso | TRUE | FALSE | 0.036 | secdata | 0.001 | 4 | 0 |  | balsa
33718 | FALSE | 20.16 |  | 020160_TE_SS_filler | BalsaIso | TRUE | FALSE | 0.037 | secdata | 0.001 | 4 | 0 |  | balsa
33719 | FALSE | 20.16 |  | 020160_TE_SS_filler | BalsaIso | TRUE | FALSE | 0.038 | secdata | 0.001 | 4 | 0 |  | balsa
33720 | FALSE | 20.16 |  | 020160_TE_SS_filler | BalsaIso | TRUE | FALSE | 0.039 | secdata | 0.001 | 4 | 0 |  | balsa
33721 | FALSE | 20.16 |  | 020160_TE_SS_filler | BalsaIso | TRUE | FALSE | 0.04 | secdata | 0.001 | 4 | 0 |  | balsa
33722 | FALSE | 20.16 |  | 020160_TE_SS_filler | BalsaIso | TRUE | FALSE | 0.041 | secdata | 0.001 | 4 | 0 |  | balsa
33723 | FALSE | 20.16 |  | 020160_TE_SS_filler | BalsaIso | TRUE | FALSE | 0.042 | secdata | 0.001 | 4 | 0 |  | balsa
33724 | FALSE | 20.16 |  | 020160_TE_SS_filler | BalsaIso | TRUE | FALSE | 0.043 | secdata | 0.001 | 4 | 0 |  | balsa
33725 | FALSE | 20.16 |  | 020160_TE_SS_filler | BalsaIso | TRUE | FALSE | 0.044 | secdata | 0.001 | 4 | 0 |  | balsa
33726 | FALSE | 20.16 |  | 020160_TE_SS_filler | BalsaIso | TRUE | FALSE | 0.045 | secdata | 0.001 | 4 | 0 |  | balsa
33727 | FALSE | 20.16 |  | 020160_TE_SS_filler | BalsaIso | TRUE | FALSE | 0.046 | secdata | 0.001 | 4 | 0 |  | balsa
33728 | FALSE | 20.16 |  | 020160_TE_SS_filler | BalsaIso | TRUE | FALSE | 0.047 | secdata | 0.001 | 4 | 0 |  | balsa
33729 | FALSE | 20.16 |  | 020160_TE_SS_filler | BalsaIso | TRUE | FALSE | 0.048 | secdata | 0.001 | 4 | 0 |  | balsa
33730 | FALSE | 20.16 |  | 020160_TE_SS_filler | BalsaIso | TRUE | FALSE | 0.049 | secdata | 0.001 | 4 | 0 |  | balsa
33731 | FALSE | 20.16 |  | 020160_TE_SS_filler | BalsaIso | TRUE | FALSE | 0.05 | secdata | 0.001 | 4 | 0 |  | balsa
33732 | FALSE | 20.16 |  | 020160_TE_SS_filler | BalsaIso | TRUE | FALSE | 0.051 | secdata | 0.001 | 4 | 0 |  | balsa
33733 | FALSE | 20.16 |  | 020160_TE_SS_filler | BalsaIso | TRUE | FALSE | 0.052 | secdata | 0.001 | 4 | 0 |  | balsa
33734 | FALSE | 20.16 |  | 020160_TE_SS_filler | BalsaIso | TRUE | FALSE | 0.053 | secdata | 0.001 | 4 | 0 |  | balsa
33735 | FALSE | 20.16 |  | 020160_TE_SS_filler | BalsaIso | TRUE | FALSE | 0.054 | secdata | 0.001 | 4 | 0 |  | balsa
33736 | FALSE | 20.16 |  | 020160_TE_SS_filler | BalsaIso | TRUE | FALSE | 0.055 | secdata | 0.001 | 4 | 0 |  | balsa
33737 | FALSE | 20.16 |  | 020160_TE_SS_filler | BalsaIso | TRUE | FALSE | 0.056 | secdata | 0.001 | 4 | 0 |  | balsa
33738 | FALSE | 20.16 |  | 020160_TE_SS_filler | BalsaIso | TRUE | FALSE | 0.057 | secdata | 0.001 | 4 | 0 |  | balsa
33739 | FALSE | 20.16 |  | 020160_TE_SS_filler | BalsaIso | TRUE | FALSE | 0.058 | secdata | 0.001 | 4 | 0 |  | balsa
33740 | FALSE | 20.16 |  | 020160_TE_SS_filler | BalsaIso | TRUE | FALSE | 0.059 | secdata | 0.001 | 4 | 0 |  | balsa
33741 | No Section | 20.16 | TE_SS_filler | 020160_TE_SS_filler | BalsaIso | TRUE | TRUE | 0.06 | secdata | 0.001 | 4 | 0 |  | balsa
33742 | FALSE | 20.16 |  | 020160_TE_SS_filler |  | TRUE | FALSE | #VALUE! | secoffset | bot
33743 | FALSE | 20.16 |  | 020160_TE_SS_filler |  | TRUE | FALSE | #VALUE!
33744 | FALSE | 20.16 |  | 020160_TE_SS_filler |  | TRUE | FALSE | #VALUE! | ! 020160_TE_SS_filler
33745 | FALSE | 20.16 |  | 020160_TE_SS_filler |  | FALSE | FALSE | #VALUE! | sectype | 1414 | shell
33746 | FALSE | 20.16 |  | 020160_TE_SS_filler | Gelcoat | FALSE | TRUE | 0.0005 | secdata | 0.0005 | 3 | 0 |  | Gelcoat
33747 | FALSE | 20.16 |  | 020160_TE_SS_filler | Triax Shell | FALSE | TRUE | 0.001 | secdata | 0.001 | 6 | 0 |  | triax GFRP(Shell Skin)
33748 | FALSE | 20.16 |  | 020160_TE_SS_filler | BalsaIso | FALSE | FALSE | 0.001 | secdata | 0.001 | 4 | 0 |  | balsa
33749 | FALSE | 20.16 |  | 020160_TE_SS_filler | BalsaIso | FALSE | FALSE | 0.002 | secdata | 0.001 | 4 | 0 |  | balsa
33750 | FALSE | 20.16 |  | 020160_TE_SS_filler | BalsaIso | FALSE | FALSE | 0.003 | secdata | 0.001 | 4 | 0 |  | balsa
33751 | FALSE | 20.16 |  | 020160_TE_SS_filler | BalsaIso | FALSE | FALSE | 0.004 | secdata | 0.001 | 4 | 0 |  | balsa
33752 | FALSE | 20.16 |  | 020160_TE_SS_filler | BalsaIso | FALSE | FALSE | 0.005 | secdata | 0.001 | 4 | 0 |  | balsa
33753 | FALSE | 20.16 |  | 020160_TE_SS_filler | BalsaIso | FALSE | FALSE | 0.006 | secdata | 0.001 | 4 | 0 |  | balsa
33754 | FALSE | 20.16 |  | 020160_TE_SS_filler | BalsaIso | FALSE | FALSE | 0.007 | secdata | 0.001 | 4 | 0 |  | balsa
33755 | FALSE | 20.16 |  | 020160_TE_SS_filler | BalsaIso | FALSE | FALSE | 0.008 | secdata | 0.001 | 4 | 0 |  | balsa
33756 | FALSE | 20.16 |  | 020160_TE_SS_filler | BalsaIso | FALSE | FALSE | 0.009 | secdata | 0.001 | 4 | 0 |  | balsa
33757 | FALSE | 20.16 |  | 020160_TE_SS_filler | BalsaIso | FALSE | FALSE | 0.01 | secdata | 0.001 | 4 | 0 |  | balsa
33758 | FALSE | 20.16 |  | 020160_TE_SS_filler | BalsaIso | FALSE | FALSE | 0.011 | secdata | 0.001 | 4 | 0 |  | balsa
33759 | FALSE | 20.16 |  | 020160_TE_SS_filler | BalsaIso | FALSE | FALSE | 0.012 | secdata | 0.001 | 4 | 0 |  | balsa
33760 | FALSE | 20.16 |  | 020160_TE_SS_filler | BalsaIso | FALSE | FALSE | 0.013 | secdata | 0.001 | 4 | 0 |  | balsa
33761 | FALSE | 20.16 |  | 020160_TE_SS_filler | BalsaIso | FALSE | FALSE | 0.014 | secdata | 0.001 | 4 | 0 |  | balsa
33762 | FALSE | 20.16 |  | 020160_TE_SS_filler | BalsaIso | FALSE | FALSE | 0.015 | secdata | 0.001 | 4 | 0 |  | balsa
33763 | FALSE | 20.16 |  | 020160_TE_SS_filler | BalsaIso | FALSE | FALSE | 0.016 | secdata | 0.001 | 4 | 0 |  | balsa
33764 | FALSE | 20.16 |  | 020160_TE_SS_filler | BalsaIso | FALSE | FALSE | 0.017 | secdata | 0.001 | 4 | 0 |  | balsa
33765 | FALSE | 20.16 |  | 020160_TE_SS_filler | BalsaIso | FALSE | FALSE | 0.018 | secdata | 0.001 | 4 | 0 |  | balsa
33766 | FALSE | 20.16 |  | 020160_TE_SS_filler | BalsaIso | FALSE | FALSE | 0.019 | secdata | 0.001 | 4 | 0 |  | balsa
33767 | FALSE | 20.16 |  | 020160_TE_SS_filler | BalsaIso | FALSE | FALSE | 0.02 | secdata | 0.001 | 4 | 0 |  | balsa
33768 | FALSE | 20.16 |  | 020160_TE_SS_filler | BalsaIso | FALSE | FALSE | 0.021 | secdata | 0.001 | 4 | 0 |  | balsa
33769 | FALSE | 20.16 |  | 020160_TE_SS_filler | BalsaIso | FALSE | FALSE | 0.022 | secdata | 0.001 | 4 | 0 |  | balsa
33770 | FALSE | 20.16 |  | 020160_TE_SS_filler | BalsaIso | FALSE | FALSE | 0.023 | secdata | 0.001 | 4 | 0 |  | balsa
33771 | FALSE | 20.16 |  | 020160_TE_SS_filler | BalsaIso | FALSE | FALSE | 0.024 | secdata | 0.001 | 4 | 0 |  | balsa
33772 | FALSE | 20.16 |  | 020160_TE_SS_filler | BalsaIso | FALSE | FALSE | 0.025 | secdata | 0.001 | 4 | 0 |  | balsa
33773 | FALSE | 20.16 |  | 020160_TE_SS_filler | BalsaIso | FALSE | FALSE | 0.026 | secdata | 0.001 | 4 | 0 |  | balsa
33774 | FALSE | 20.16 |  | 020160_TE_SS_filler | BalsaIso | FALSE | FALSE | 0.027 | secdata | 0.001 | 4 | 0 |  | balsa
33775 | FALSE | 20.16 |  | 020160_TE_SS_filler | BalsaIso | FALSE | FALSE | 0.028 | secdata | 0.001 | 4 | 0 |  | balsa
33776 | FALSE | 20.16 |  | 020160_TE_SS_filler | BalsaIso | FALSE | FALSE | 0.029 | secdata | 0.001 | 4 | 0 |  | balsa
33777 | FALSE | 20.16 |  | 020160_TE_SS_filler | BalsaIso | FALSE | FALSE | 0.03 | secdata | 0.001 | 4 | 0 |  | balsa
33778 | FALSE | 20.16 |  | 020160_TE_SS_filler | BalsaIso | FALSE | FALSE | 0.031 | secdata | 0.001 | 4 | 0 |  | balsa
33779 | FALSE | 20.16 |  | 020160_TE_SS_filler | BalsaIso | FALSE | FALSE | 0.032 | secdata | 0.001 | 4 | 0 |  | balsa
33780 | FALSE | 20.16 |  | 020160_TE_SS_filler | BalsaIso | FALSE | FALSE | 0.033 | secdata | 0.001 | 4 | 0 |  | balsa
33781 | FALSE | 20.16 |  | 020160_TE_SS_filler | BalsaIso | FALSE | FALSE | 0.034 | secdata | 0.001 | 4 | 0 |  | balsa
33782 | FALSE | 20.16 |  | 020160_TE_SS_filler | BalsaIso | FALSE | FALSE | 0.035 | secdata | 0.001 | 4 | 0 |  | balsa
33783 | FALSE | 20.16 |  | 020160_TE_SS_filler | BalsaIso | FALSE | FALSE | 0.036 | secdata | 0.001 | 4 | 0 |  | balsa
33784 | FALSE | 20.16 |  | 020160_TE_SS_filler | BalsaIso | FALSE | FALSE | 0.037 | secdata | 0.001 | 4 | 0 |  | balsa
33785 | FALSE | 20.16 |  | 020160_TE_SS_filler | BalsaIso | FALSE | FALSE | 0.038 | secdata | 0.001 | 4 | 0 |  | balsa
33786 | FALSE | 20.16 |  | 020160_TE_SS_filler | BalsaIso | FALSE | FALSE | 0.039 | secdata | 0.001 | 4 | 0 |  | balsa
33787 | FALSE | 20.16 |  | 020160_TE_SS_filler | BalsaIso | FALSE | FALSE | 0.04 | secdata | 0.001 | 4 | 0 |  | balsa
33788 | FALSE | 20.16 |  | 020160_TE_SS_filler | BalsaIso | FALSE | FALSE | 0.041 | secdata | 0.001 | 4 | 0 |  | balsa
33789 | FALSE | 20.16 |  | 020160_TE_SS_filler | BalsaIso | FALSE | FALSE | 0.042 | secdata | 0.001 | 4 | 0 |  | balsa
33790 | FALSE | 20.16 |  | 020160_TE_SS_filler | BalsaIso | FALSE | FALSE | 0.043 | secdata | 0.001 | 4 | 0 |  | balsa
33791 | FALSE | 20.16 |  | 020160_TE_SS_filler | BalsaIso | FALSE | FALSE | 0.044 | secdata | 0.001 | 4 | 0 |  | balsa
33792 | FALSE | 20.16 |  | 020160_TE_SS_filler | BalsaIso | FALSE | FALSE | 0.045 | secdata | 0.001 | 4 | 0 |  | balsa
33793 | FALSE | 20.16 |  | 020160_TE_SS_filler | BalsaIso | FALSE | FALSE | 0.046 | secdata | 0.001 | 4 | 0 |  | balsa
33794 | FALSE | 20.16 |  | 020160_TE_SS_filler | BalsaIso | FALSE | FALSE | 0.047 | secdata | 0.001 | 4 | 0 |  | balsa
33795 | FALSE | 20.16 |  | 020160_TE_SS_filler | BalsaIso | FALSE | FALSE | 0.048 | secdata | 0.001 | 4 | 0 |  | balsa
33796 | FALSE | 20.16 |  | 020160_TE_SS_filler | BalsaIso | FALSE | FALSE | 0.049 | secdata | 0.001 | 4 | 0 |  | balsa
33797 | FALSE | 20.16 |  | 020160_TE_SS_filler | BalsaIso | FALSE | FALSE | 0.05 | secdata | 0.001 | 4 | 0 |  | balsa
33798 | FALSE | 20.16 |  | 020160_TE_SS_filler | BalsaIso | FALSE | FALSE | 0.051 | secdata | 0.001 | 4 | 0 |  | balsa
33799 | FALSE | 20.16 |  | 020160_TE_SS_filler | BalsaIso | FALSE | FALSE | 0.052 | secdata | 0.001 | 4 | 0 |  | balsa
33800 | FALSE | 20.16 |  | 020160_TE_SS_filler | BalsaIso | FALSE | FALSE | 0.053 | secdata | 0.001 | 4 | 0 |  | balsa
33801 | FALSE | 20.16 |  | 020160_TE_SS_filler | BalsaIso | FALSE | FALSE | 0.054 | secdata | 0.001 | 4 | 0 |  | balsa
33802 | FALSE | 20.16 |  | 020160_TE_SS_filler | BalsaIso | FALSE | FALSE | 0.055 | secdata | 0.001 | 4 | 0 |  | balsa
33803 | FALSE | 20.16 |  | 020160_TE_SS_filler | BalsaIso | FALSE | FALSE | 0.056 | secdata | 0.001 | 4 | 0 |  | balsa
33804 | FALSE | 20.16 |  | 020160_TE_SS_filler | BalsaIso | FALSE | FALSE | 0.057 | secdata | 0.001 | 4 | 0 |  | balsa
33805 | FALSE | 20.16 |  | 020160_TE_SS_filler | BalsaIso | FALSE | FALSE | 0.058 | secdata | 0.001 | 4 | 0 |  | balsa
33806 | FALSE | 20.16 |  | 020160_TE_SS_filler | BalsaIso | FALSE | FALSE | 0.059 | secdata | 0.001 | 4 | 0 |  | balsa
33807 | FALSE | 20.16 |  | 020160_TE_SS_filler | BalsaIso | FALSE | TRUE | 0.06 | secdata | 0.001 | 4 | 0 |  | balsa
33808 | FALSE | 20.16 |  | 020160_TE_SS_filler |  | FALSE | FALSE | #VALUE! | secoffset | mid
33809 | FALSE | 20.16 |  | 020160_TE_SS_filler |  | FALSE | FALSE | #VALUE!
33810 | FALSE | 21.42 |  | 021420_HP_CAP |  | FALSE | FALSE | #VALUE! | ! 021420_HP_CAP
33811 | FALSE | 21.42 |  | 021420_HP_CAP |  | TRUE | FALSE | #VALUE! | sectype | 415 | shell
33812 | No Section | 21.42 | HP_CAP | 021420_HP_CAP | Gelcoat | TRUE | TRUE | 0.0005 | secdata | 0.0005 | 3 | 0 |  | Gelcoat
33813 | No Section | 21.42 | HP_CAP | 021420_HP_CAP | Triax Shell | TRUE | TRUE | 0.001 | secdata | 0.001 | 6 | 0 |  | triax GFRP(Shell Skin)
33814 | FALSE | 21.42 |  | 021420_HP_CAP | UD Spar Caps | TRUE | FALSE | 0.001 | secdata | 0.001 | 2 | 0 |  | Carbon(UD)(Spar Caps)
33815 | FALSE | 21.42 |  | 021420_HP_CAP | UD Spar Caps | TRUE | FALSE | 0.002 | secdata | 0.001 | 2 | 0 |  | Carbon(UD)(Spar Caps)
33816 | FALSE | 21.42 |  | 021420_HP_CAP | UD Spar Caps | TRUE | FALSE | 0.003 | secdata | 0.001 | 2 | 0 |  | Carbon(UD)(Spar Caps)
33817 | FALSE | 21.42 |  | 021420_HP_CAP | UD Spar Caps | TRUE | FALSE | 0.004 | secdata | 0.001 | 2 | 0 |  | Carbon(UD)(Spar Caps)
33818 | FALSE | 21.42 |  | 021420_HP_CAP | UD Spar Caps | TRUE | FALSE | 0.005 | secdata | 0.001 | 2 | 0 |  | Carbon(UD)(Spar Caps)
33819 | FALSE | 21.42 |  | 021420_HP_CAP | UD Spar Caps | TRUE | FALSE | 0.006 | secdata | 0.001 | 2 | 0 |  | Carbon(UD)(Spar Caps)
33820 | FALSE | 21.42 |  | 021420_HP_CAP | UD Spar Caps | TRUE | FALSE | 0.007 | secdata | 0.001 | 2 | 0 |  | Carbon(UD)(Spar Caps)
33821 | FALSE | 21.42 |  | 021420_HP_CAP | UD Spar Caps | TRUE | FALSE | 0.008 | secdata | 0.001 | 2 | 0 |  | Carbon(UD)(Spar Caps)
33822 | FALSE | 21.42 |  | 021420_HP_CAP | UD Spar Caps | TRUE | FALSE | 0.009 | secdata | 0.001 | 2 | 0 |  | Carbon(UD)(Spar Caps)
33823 | FALSE | 21.42 |  | 021420_HP_CAP | UD Spar Caps | TRUE | FALSE | 0.01 | secdata | 0.001 | 2 | 0 |  | Carbon(UD)(Spar Caps)
33824 | FALSE | 21.42 |  | 021420_HP_CAP | UD Spar Caps | TRUE | FALSE | 0.011 | secdata | 0.001 | 2 | 0 |  | Carbon(UD)(Spar Caps)
33825 | FALSE | 21.42 |  | 021420_HP_CAP | UD Spar Caps | TRUE | FALSE | 0.012 | secdata | 0.001 | 2 | 0 |  | Carbon(UD)(Spar Caps)
33826 | FALSE | 21.42 |  | 021420_HP_CAP | UD Spar Caps | TRUE | FALSE | 0.013 | secdata | 0.001 | 2 | 0 |  | Carbon(UD)(Spar Caps)
33827 | FALSE | 21.42 |  | 021420_HP_CAP | UD Spar Caps | TRUE | FALSE | 0.014 | secdata | 0.001 | 2 | 0 |  | Carbon(UD)(Spar Caps)
33828 | FALSE | 21.42 |  | 021420_HP_CAP | UD Spar Caps | TRUE | FALSE | 0.015 | secdata | 0.001 | 2 | 0 |  | Carbon(UD)(Spar Caps)
33829 | FALSE | 21.42 |  | 021420_HP_CAP | UD Spar Caps | TRUE | FALSE | 0.016 | secdata | 0.001 | 2 | 0 |  | Carbon(UD)(Spar Caps)
33830 | FALSE | 21.42 |  | 021420_HP_CAP | UD Spar Caps | TRUE | FALSE | 0.017 | secdata | 0.001 | 2 | 0 |  | Carbon(UD)(Spar Caps)
33831 | FALSE | 21.42 |  | 021420_HP_CAP | UD Spar Caps | TRUE | FALSE | 0.018 | secdata | 0.001 | 2 | 0 |  | Carbon(UD)(Spar Caps)
33832 | FALSE | 21.42 |  | 021420_HP_CAP | UD Spar Caps | TRUE | FALSE | 0.019 | secdata | 0.001 | 2 | 0 |  | Carbon(UD)(Spar Caps)
33833 | FALSE | 21.42 |  | 021420_HP_CAP | UD Spar Caps | TRUE | FALSE | 0.02 | secdata | 0.001 | 2 | 0 |  | Carbon(UD)(Spar Caps)
33834 | FALSE | 21.42 |  | 021420_HP_CAP | UD Spar Caps | TRUE | FALSE | 0.021 | secdata | 0.001 | 2 | 0 |  | Carbon(UD)(Spar Caps)
33835 | FALSE | 21.42 |  | 021420_HP_CAP | UD Spar Caps | TRUE | FALSE | 0.022 | secdata | 0.001 | 2 | 0 |  | Carbon(UD)(Spar Caps)
33836 | FALSE | 21.42 |  | 021420_HP_CAP | UD Spar Caps | TRUE | FALSE | 0.023 | secdata | 0.001 | 2 | 0 |  | Carbon(UD)(Spar Caps)
33837 | FALSE | 21.42 |  | 021420_HP_CAP | UD Spar Caps | TRUE | FALSE | 0.024 | secdata | 0.001 | 2 | 0 |  | Carbon(UD)(Spar Caps)
33838 | FALSE | 21.42 |  | 021420_HP_CAP | UD Spar Caps | TRUE | FALSE | 0.025 | secdata | 0.001 | 2 | 0 |  | Carbon(UD)(Spar Caps)
33839 | FALSE | 21.42 |  | 021420_HP_CAP | UD Spar Caps | TRUE | FALSE | 0.026 | secdata | 0.001 | 2 | 0 |  | Carbon(UD)(Spar Caps)
33840 | FALSE | 21.42 |  | 021420_HP_CAP | UD Spar Caps | TRUE | FALSE | 0.027 | secdata | 0.001 | 2 | 0 |  | Carbon(UD)(Spar Caps)
33841 | FALSE | 21.42 |  | 021420_HP_CAP | UD Spar Caps | TRUE | FALSE | 0.028 | secdata | 0.001 | 2 | 0 |  | Carbon(UD)(Spar Caps)
33842 | FALSE | 21.42 |  | 021420_HP_CAP | UD Spar Caps | TRUE | FALSE | 0.029 | secdata | 0.001 | 2 | 0 |  | Carbon(UD)(Spar Caps)
33843 | FALSE | 21.42 |  | 021420_HP_CAP | UD Spar Caps | TRUE | FALSE | 0.03 | secdata | 0.001 | 2 | 0 |  | Carbon(UD)(Spar Caps)
33844 | FALSE | 21.42 |  | 021420_HP_CAP | UD Spar Caps | TRUE | FALSE | 0.031 | secdata | 0.001 | 2 | 0 |  | Carbon(UD)(Spar Caps)
33845 | FALSE | 21.42 |  | 021420_HP_CAP | UD Spar Caps | TRUE | FALSE | 0.032 | secdata | 0.001 | 2 | 0 |  | Carbon(UD)(Spar Caps)
33846 | FALSE | 21.42 |  | 021420_HP_CAP | UD Spar Caps | TRUE | FALSE | 0.033 | secdata | 0.001 | 2 | 0 |  | Carbon(UD)(Spar Caps)
33847 | FALSE | 21.42 |  | 021420_HP_CAP | UD Spar Caps | TRUE | FALSE | 0.034 | secdata | 0.001 | 2 | 0 |  | Carbon(UD)(Spar Caps)
33848 | FALSE | 21.42 |  | 021420_HP_CAP | UD Spar Caps | TRUE | FALSE | 0.035 | secdata | 0.001 | 2 | 0 |  | Carbon(UD)(Spar Caps)
33849 | FALSE | 21.42 |  | 021420_HP_CAP | UD Spar Caps | TRUE | FALSE | 0.036 | secdata | 0.001 | 2 | 0 |  | Carbon(UD)(Spar Caps)
33850 | FALSE | 21.42 |  | 021420_HP_CAP | UD Spar Caps | TRUE | FALSE | 0.037 | secdata | 0.001 | 2 | 0 |  | Carbon(UD)(Spar Caps)
33851 | FALSE | 21.42 |  | 021420_HP_CAP | UD Spar Caps | TRUE | FALSE | 0.038 | secdata | 0.001 | 2 | 0 |  | Carbon(UD)(Spar Caps)
33852 | FALSE | 21.42 |  | 021420_HP_CAP | UD Spar Caps | TRUE | FALSE | 0.039 | secdata | 0.001 | 2 | 0 |  | Carbon(UD)(Spar Caps)
33853 | FALSE | 21.42 |  | 021420_HP_CAP | UD Spar Caps | TRUE | FALSE | 0.04 | secdata | 0.001 | 2 | 0 |  | Carbon(UD)(Spar Caps)
33854 | FALSE | 21.42 |  | 021420_HP_CAP | UD Spar Caps | TRUE | FALSE | 0.041 | secdata | 0.001 | 2 | 0 |  | Carbon(UD)(Spar Caps)
33855 | FALSE | 21.42 |  | 021420_HP_CAP | UD Spar Caps | TRUE | FALSE | 0.042 | secdata | 0.001 | 2 | 0 |  | Carbon(UD)(Spar Caps)
33856 | FALSE | 21.42 |  | 021420_HP_CAP | UD Spar Caps | TRUE | FALSE | 0.043 | secdata | 0.001 | 2 | 0 |  | Carbon(UD)(Spar Caps)
33857 | FALSE | 21.42 |  | 021420_HP_CAP | UD Spar Caps | TRUE | FALSE | 0.044 | secdata | 0.001 | 2 | 0 |  | Carbon(UD)(Spar Caps)
33858 | FALSE | 21.42 |  | 021420_HP_CAP | UD Spar Caps | TRUE | FALSE | 0.045 | secdata | 0.001 | 2 | 0 |  | Carbon(UD)(Spar Caps)
33859 | FALSE | 21.42 |  | 021420_HP_CAP | UD Spar Caps | TRUE | FALSE | 0.046 | secdata | 0.001 | 2 | 0 |  | Carbon(UD)(Spar Caps)
33860 | FALSE | 21.42 |  | 021420_HP_CAP | UD Spar Caps | TRUE | FALSE | 0.047 | secdata | 0.001 | 2 | 0 |  | Carbon(UD)(Spar Caps)
33861 | FALSE | 21.42 |  | 021420_HP_CAP | UD Spar Caps | TRUE | FALSE | 0.048 | secdata | 0.001 | 2 | 0 |  | Carbon(UD)(Spar Caps)
33862 | FALSE | 21.42 |  | 021420_HP_CAP | UD Spar Caps | TRUE | FALSE | 0.049 | secdata | 0.001 | 2 | 0 |  | Carbon(UD)(Spar Caps)
33863 | FALSE | 21.42 |  | 021420_HP_CAP | UD Spar Caps | TRUE | FALSE | 0.05 | secdata | 0.001 | 2 | 0 |  | Carbon(UD)(Spar Caps)
33864 | FALSE | 21.42 |  | 021420_HP_CAP | UD Spar Caps | TRUE | FALSE | 0.051 | secdata | 0.001 | 2 | 0 |  | Carbon(UD)(Spar Caps)
33865 | FALSE | 21.42 |  | 021420_HP_CAP | UD Spar Caps | TRUE | FALSE | 0.052 | secdata | 0.001 | 2 | 0 |  | Carbon(UD)(Spar Caps)
33866 | FALSE | 21.42 |  | 021420_HP_CAP | UD Spar Caps | TRUE | FALSE | 0.053 | secdata | 0.001 | 2 | 0 |  | Carbon(UD)(Spar Caps)
33867 | FALSE | 21.42 |  | 021420_HP_CAP | UD Spar Caps | TRUE | FALSE | 0.054 | secdata | 0.001 | 2 | 0 |  | Carbon(UD)(Spar Caps)
33868 | FALSE | 21.42 |  | 021420_HP_CAP | UD Spar Caps | TRUE | FALSE | 0.055 | secdata | 0.001 | 2 | 0 |  | Carbon(UD)(Spar Caps)
33869 | FALSE | 21.42 |  | 021420_HP_CAP | UD Spar Caps | TRUE | FALSE | 0.056 | secdata | 0.001 | 2 | 0 |  | Carbon(UD)(Spar Caps)
33870 | FALSE | 21.42 |  | 021420_HP_CAP | UD Spar Caps | TRUE | FALSE | 0.057 | secdata | 0.001 | 2 | 0 |  | Carbon(UD)(Spar Caps)
33871 | No Section | 21.42 | HP_CAP | 021420_HP_CAP | UD Spar Caps | TRUE | TRUE | 0.058 | secdata | 0.001 | 2 | 0 |  | Carbon(UD)(Spar Caps)
33872 | FALSE | 21.42 |  | 021420_HP_CAP |  | TRUE | FALSE | #VALUE! | secoffset | bot
33873 | FALSE | 21.42 |  | 021420_HP_CAP |  | TRUE | FALSE | #VALUE!
33874 | FALSE | 21.42 |  | 021420_HP_CAP |  | TRUE | FALSE | #VALUE! | ! 021420_HP_CAP
33875 | FALSE | 21.42 |  | 021420_HP_CAP |  | FALSE | FALSE | #VALUE! | sectype | 1415 | shell
33876 | FALSE | 21.42 |  | 021420_HP_CAP | Gelcoat | FALSE | TRUE | 0.0005 | secdata | 0.0005 | 3 | 0 |  | Gelcoat
33877 | FALSE | 21.42 |  | 021420_HP_CAP | Triax Shell | FALSE | TRUE | 0.001 | secdata | 0.001 | 6 | 0 |  | triax GFRP(Shell Skin)
33878 | FALSE | 21.42 |  | 021420_HP_CAP | UD Spar Caps | FALSE | FALSE | 0.001 | secdata | 0.001 | 2 | 0 |  | Carbon(UD)(Spar Caps)
33879 | FALSE | 21.42 |  | 021420_HP_CAP | UD Spar Caps | FALSE | FALSE | 0.002 | secdata | 0.001 | 2 | 0 |  | Carbon(UD)(Spar Caps)
33880 | FALSE | 21.42 |  | 021420_HP_CAP | UD Spar Caps | FALSE | FALSE | 0.003 | secdata | 0.001 | 2 | 0 |  | Carbon(UD)(Spar Caps)
33881 | FALSE | 21.42 |  | 021420_HP_CAP | UD Spar Caps | FALSE | FALSE | 0.004 | secdata | 0.001 | 2 | 0 |  | Carbon(UD)(Spar Caps)
33882 | FALSE | 21.42 |  | 021420_HP_CAP | UD Spar Caps | FALSE | FALSE | 0.005 | secdata | 0.001 | 2 | 0 |  | Carbon(UD)(Spar Caps)
33883 | FALSE | 21.42 |  | 021420_HP_CAP | UD Spar Caps | FALSE | FALSE | 0.006 | secdata | 0.001 | 2 | 0 |  | Carbon(UD)(Spar Caps)
33884 | FALSE | 21.42 |  | 021420_HP_CAP | UD Spar Caps | FALSE | FALSE | 0.007 | secdata | 0.001 | 2 | 0 |  | Carbon(UD)(Spar Caps)
33885 | FALSE | 21.42 |  | 021420_HP_CAP | UD Spar Caps | FALSE | FALSE | 0.008 | secdata | 0.001 | 2 | 0 |  | Carbon(UD)(Spar Caps)
33886 | FALSE | 21.42 |  | 021420_HP_CAP | UD Spar Caps | FALSE | FALSE | 0.009 | secdata | 0.001 | 2 | 0 |  | Carbon(UD)(Spar Caps)
33887 | FALSE | 21.42 |  | 021420_HP_CAP | UD Spar Caps | FALSE | FALSE | 0.01 | secdata | 0.001 | 2 | 0 |  | Carbon(UD)(Spar Caps)
33888 | FALSE | 21.42 |  | 021420_HP_CAP | UD Spar Caps | FALSE | FALSE | 0.011 | secdata | 0.001 | 2 | 0 |  | Carbon(UD)(Spar Caps)
33889 | FALSE | 21.42 |  | 021420_HP_CAP | UD Spar Caps | FALSE | FALSE | 0.012 | secdata | 0.001 | 2 | 0 |  | Carbon(UD)(Spar Caps)
33890 | FALSE | 21.42 |  | 021420_HP_CAP | UD Spar Caps | FALSE | FALSE | 0.013 | secdata | 0.001 | 2 | 0 |  | Carbon(UD)(Spar Caps)
33891 | FALSE | 21.42 |  | 021420_HP_CAP | UD Spar Caps | FALSE | FALSE | 0.014 | secdata | 0.001 | 2 | 0 |  | Carbon(UD)(Spar Caps)
33892 | FALSE | 21.42 |  | 021420_HP_CAP | UD Spar Caps | FALSE | FALSE | 0.015 | secdata | 0.001 | 2 | 0 |  | Carbon(UD)(Spar Caps)
33893 | FALSE | 21.42 |  | 021420_HP_CAP | UD Spar Caps | FALSE | FALSE | 0.016 | secdata | 0.001 | 2 | 0 |  | Carbon(UD)(Spar Caps)
33894 | FALSE | 21.42 |  | 021420_HP_CAP | UD Spar Caps | FALSE | FALSE | 0.017 | secdata | 0.001 | 2 | 0 |  | Carbon(UD)(Spar Caps)
33895 | FALSE | 21.42 |  | 021420_HP_CAP | UD Spar Caps | FALSE | FALSE | 0.018 | secdata | 0.001 | 2 | 0 |  | Carbon(UD)(Spar Caps)
33896 | FALSE | 21.42 |  | 021420_HP_CAP | UD Spar Caps | FALSE | FALSE | 0.019 | secdata | 0.001 | 2 | 0 |  | Carbon(UD)(Spar Caps)
33897 | FALSE | 21.42 |  | 021420_HP_CAP | UD Spar Caps | FALSE | FALSE | 0.02 | secdata | 0.001 | 2 | 0 |  | Carbon(UD)(Spar Caps)
33898 | FALSE | 21.42 |  | 021420_HP_CAP | UD Spar Caps | FALSE | FALSE | 0.021 | secdata | 0.001 | 2 | 0 |  | Carbon(UD)(Spar Caps)
33899 | FALSE | 21.42 |  | 021420_HP_CAP | UD Spar Caps | FALSE | FALSE | 0.022 | secdata | 0.001 | 2 | 0 |  | Carbon(UD)(Spar Caps)
33900 | FALSE | 21.42 |  | 021420_HP_CAP | UD Spar Caps | FALSE | FALSE | 0.023 | secdata | 0.001 | 2 | 0 |  | Carbon(UD)(Spar Caps)
33901 | FALSE | 21.42 |  | 021420_HP_CAP | UD Spar Caps | FALSE | FALSE | 0.024 | secdata | 0.001 | 2 | 0 |  | Carbon(UD)(Spar Caps)
33902 | FALSE | 21.42 |  | 021420_HP_CAP | UD Spar Caps | FALSE | FALSE | 0.025 | secdata | 0.001 | 2 | 0 |  | Carbon(UD)(Spar Caps)
33903 | FALSE | 21.42 |  | 021420_HP_CAP | UD Spar Caps | FALSE | FALSE | 0.026 | secdata | 0.001 | 2 | 0 |  | Carbon(UD)(Spar Caps)
33904 | FALSE | 21.42 |  | 021420_HP_CAP | UD Spar Caps | FALSE | FALSE | 0.027 | secdata | 0.001 | 2 | 0 |  | Carbon(UD)(Spar Caps)
33905 | FALSE | 21.42 |  | 021420_HP_CAP | UD Spar Caps | FALSE | FALSE | 0.028 | secdata | 0.001 | 2 | 0 |  | Carbon(UD)(Spar Caps)
33906 | FALSE | 21.42 |  | 021420_HP_CAP | UD Spar Caps | FALSE | FALSE | 0.029 | secdata | 0.001 | 2 | 0 |  | Carbon(UD)(Spar Caps)
33907 | FALSE | 21.42 |  | 021420_HP_CAP | UD Spar Caps | FALSE | FALSE | 0.03 | secdata | 0.001 | 2 | 0 |  | Carbon(UD)(Spar Caps)
33908 | FALSE | 21.42 |  | 021420_HP_CAP | UD Spar Caps | FALSE | FALSE | 0.031 | secdata | 0.001 | 2 | 0 |  | Carbon(UD)(Spar Caps)
33909 | FALSE | 21.42 |  | 021420_HP_CAP | UD Spar Caps | FALSE | FALSE | 0.032 | secdata | 0.001 | 2 | 0 |  | Carbon(UD)(Spar Caps)
33910 | FALSE | 21.42 |  | 021420_HP_CAP | UD Spar Caps | FALSE | FALSE | 0.033 | secdata | 0.001 | 2 | 0 |  | Carbon(UD)(Spar Caps)
33911 | FALSE | 21.42 |  | 021420_HP_CAP | UD Spar Caps | FALSE | FALSE | 0.034 | secdata | 0.001 | 2 | 0 |  | Carbon(UD)(Spar Caps)
33912 | FALSE | 21.42 |  | 021420_HP_CAP | UD Spar Caps | FALSE | FALSE | 0.035 | secdata | 0.001 | 2 | 0 |  | Carbon(UD)(Spar Caps)
33913 | FALSE | 21.42 |  | 021420_HP_CAP | UD Spar Caps | FALSE | FALSE | 0.036 | secdata | 0.001 | 2 | 0 |  | Carbon(UD)(Spar Caps)
33914 | FALSE | 21.42 |  | 021420_HP_CAP | UD Spar Caps | FALSE | FALSE | 0.037 | secdata | 0.001 | 2 | 0 |  | Carbon(UD)(Spar Caps)
33915 | FALSE | 21.42 |  | 021420_HP_CAP | UD Spar Caps | FALSE | FALSE | 0.038 | secdata | 0.001 | 2 | 0 |  | Carbon(UD)(Spar Caps)
33916 | FALSE | 21.42 |  | 021420_HP_CAP | UD Spar Caps | FALSE | FALSE | 0.039 | secdata | 0.001 | 2 | 0 |  | Carbon(UD)(Spar Caps)
33917 | FALSE | 21.42 |  | 021420_HP_CAP | UD Spar Caps | FALSE | FALSE | 0.04 | secdata | 0.001 | 2 | 0 |  | Carbon(UD)(Spar Caps)
33918 | FALSE | 21.42 |  | 021420_HP_CAP | UD Spar Caps | FALSE | FALSE | 0.041 | secdata | 0.001 | 2 | 0 |  | Carbon(UD)(Spar Caps)
33919 | FALSE | 21.42 |  | 021420_HP_CAP | UD Spar Caps | FALSE | FALSE | 0.042 | secdata | 0.001 | 2 | 0 |  | Carbon(UD)(Spar Caps)
33920 | FALSE | 21.42 |  | 021420_HP_CAP | UD Spar Caps | FALSE | FALSE | 0.043 | secdata | 0.001 | 2 | 0 |  | Carbon(UD)(Spar Caps)
33921 | FALSE | 21.42 |  | 021420_HP_CAP | UD Spar Caps | FALSE | FALSE | 0.044 | secdata | 0.001 | 2 | 0 |  | Carbon(UD)(Spar Caps)
33922 | FALSE | 21.42 |  | 021420_HP_CAP | UD Spar Caps | FALSE | FALSE | 0.045 | secdata | 0.001 | 2 | 0 |  | Carbon(UD)(Spar Caps)
33923 | FALSE | 21.42 |  | 021420_HP_CAP | UD Spar Caps | FALSE | FALSE | 0.046 | secdata | 0.001 | 2 | 0 |  | Carbon(UD)(Spar Caps)
33924 | FALSE | 21.42 |  | 021420_HP_CAP | UD Spar Caps | FALSE | FALSE | 0.047 | secdata | 0.001 | 2 | 0 |  | Carbon(UD)(Spar Caps)
33925 | FALSE | 21.42 |  | 021420_HP_CAP | UD Spar Caps | FALSE | FALSE | 0.048 | secdata | 0.001 | 2 | 0 |  | Carbon(UD)(Spar Caps)
33926 | FALSE | 21.42 |  | 021420_HP_CAP | UD Spar Caps | FALSE | FALSE | 0.049 | secdata | 0.001 | 2 | 0 |  | Carbon(UD)(Spar Caps)
33927 | FALSE | 21.42 |  | 021420_HP_CAP | UD Spar Caps | FALSE | FALSE | 0.05 | secdata | 0.001 | 2 | 0 |  | Carbon(UD)(Spar Caps)
33928 | FALSE | 21.42 |  | 021420_HP_CAP | UD Spar Caps | FALSE | FALSE | 0.051 | secdata | 0.001 | 2 | 0 |  | Carbon(UD)(Spar Caps)
33929 | FALSE | 21.42 |  | 021420_HP_CAP | UD Spar Caps | FALSE | FALSE | 0.052 | secdata | 0.001 | 2 | 0 |  | Carbon(UD)(Spar Caps)
33930 | FALSE | 21.42 |  | 021420_HP_CAP | UD Spar Caps | FALSE | FALSE | 0.053 | secdata | 0.001 | 2 | 0 |  | Carbon(UD)(Spar Caps)
33931 | FALSE | 21.42 |  | 021420_HP_CAP | UD Spar Caps | FALSE | FALSE | 0.054 | secdata | 0.001 | 2 | 0 |  | Carbon(UD)(Spar Caps)
33932 | FALSE | 21.42 |  | 021420_HP_CAP | UD Spar Caps | FALSE | FALSE | 0.055 | secdata | 0.001 | 2 | 0 |  | Carbon(UD)(Spar Caps)
33933 | FALSE | 21.42 |  | 021420_HP_CAP | UD Spar Caps | FALSE | FALSE | 0.056 | secdata | 0.001 | 2 | 0 |  | Carbon(UD)(Spar Caps)
33934 | FALSE | 21.42 |  | 021420_HP_CAP | UD Spar Caps | FALSE | FALSE | 0.057 | secdata | 0.001 | 2 | 0 |  | Carbon(UD)(Spar Caps)
33935 | FALSE | 21.42 |  | 021420_HP_CAP | UD Spar Caps | FALSE | TRUE | 0.058 | secdata | 0.001 | 2 | 0 |  | Carbon(UD)(Spar Caps)
33936 | FALSE | 21.42 |  | 021420_HP_CAP |  | FALSE | FALSE | #VALUE! | secoffset | mid
33937 | FALSE | 21.42 |  | 021420_HP_CAP |  | FALSE | FALSE | #VALUE!
33938 | FALSE | 21.42 |  | 021420_HP_FLAT |  | FALSE | FALSE | #VALUE! | ! 021420_HP_FLAT
33939 | FALSE | 21.42 |  | 021420_HP_FLAT |  | TRUE | FALSE | #VALUE! | sectype | 416 | shell
33940 | No Section | 21.42 | HP_FLAT | 021420_HP_FLAT | Gelcoat | TRUE | TRUE | 0.0005 | secdata | 0.0005 | 3 | 0 |  | Gelcoat
33941 | No Section | 21.42 | HP_FLAT | 021420_HP_FLAT | Triax Shell | TRUE | TRUE | 0.001 | secdata | 0.001 | 6 | 0 |  | triax GFRP(Shell Skin)
33942 | FALSE | 21.42 |  | 021420_HP_FLAT | UD LE/TE | TRUE | FALSE | 0.001 | secdata | 0.001 | 1 | 0 |  | Carbon(UD)(LE/TE)
33943 | FALSE | 21.42 |  | 021420_HP_FLAT | UD LE/TE | TRUE | FALSE | 0.002 | secdata | 0.001 | 1 | 0 |  | Carbon(UD)(LE/TE)
33944 | FALSE | 21.42 |  | 021420_HP_FLAT | UD LE/TE | TRUE | FALSE | 0.003 | secdata | 0.001 | 1 | 0 |  | Carbon(UD)(LE/TE)
33945 | FALSE | 21.42 |  | 021420_HP_FLAT | UD LE/TE | TRUE | FALSE | 0.004 | secdata | 0.001 | 1 | 0 |  | Carbon(UD)(LE/TE)
33946 | FALSE | 21.42 |  | 021420_HP_FLAT | UD LE/TE | TRUE | FALSE | 0.005 | secdata | 0.001 | 1 | 0 |  | Carbon(UD)(LE/TE)
33947 | FALSE | 21.42 |  | 021420_HP_FLAT | UD LE/TE | TRUE | FALSE | 0.006 | secdata | 0.001 | 1 | 0 |  | Carbon(UD)(LE/TE)
33948 | No Section | 21.42 | HP_FLAT | 021420_HP_FLAT | UD LE/TE | TRUE | TRUE | 0.007 | secdata | 0.001 | 1 | 0 |  | Carbon(UD)(LE/TE)
33949 | FALSE | 21.42 |  | 021420_HP_FLAT |  | TRUE | FALSE | #VALUE! | secoffset | bot
33950 | FALSE | 21.42 |  | 021420_HP_FLAT |  | TRUE | FALSE | #VALUE!
33951 | FALSE | 21.42 |  | 021420_HP_FLAT |  | TRUE | FALSE | #VALUE! | ! 021420_HP_FLAT
33952 | FALSE | 21.42 |  | 021420_HP_FLAT |  | FALSE | FALSE | #VALUE! | sectype | 1416 | shell
33953 | FALSE | 21.42 |  | 021420_HP_FLAT | Gelcoat | FALSE | TRUE | 0.0005 | secdata | 0.0005 | 3 | 0 |  | Gelcoat
33954 | FALSE | 21.42 |  | 021420_HP_FLAT | Triax Shell | FALSE | TRUE | 0.001 | secdata | 0.001 | 6 | 0 |  | triax GFRP(Shell Skin)
33955 | FALSE | 21.42 |  | 021420_HP_FLAT | UD LE/TE | FALSE | FALSE | 0.001 | secdata | 0.001 | 1 | 0 |  | Carbon(UD)(LE/TE)
33956 | FALSE | 21.42 |  | 021420_HP_FLAT | UD LE/TE | FALSE | FALSE | 0.002 | secdata | 0.001 | 1 | 0 |  | Carbon(UD)(LE/TE)
33957 | FALSE | 21.42 |  | 021420_HP_FLAT | UD LE/TE | FALSE | FALSE | 0.003 | secdata | 0.001 | 1 | 0 |  | Carbon(UD)(LE/TE)
33958 | FALSE | 21.42 |  | 021420_HP_FLAT | UD LE/TE | FALSE | FALSE | 0.004 | secdata | 0.001 | 1 | 0 |  | Carbon(UD)(LE/TE)
33959 | FALSE | 21.42 |  | 021420_HP_FLAT | UD LE/TE | FALSE | FALSE | 0.005 | secdata | 0.001 | 1 | 0 |  | Carbon(UD)(LE/TE)
33960 | FALSE | 21.42 |  | 021420_HP_FLAT | UD LE/TE | FALSE | FALSE | 0.006 | secdata | 0.001 | 1 | 0 |  | Carbon(UD)(LE/TE)
33961 | FALSE | 21.42 |  | 021420_HP_FLAT | UD LE/TE | FALSE | TRUE | 0.007 | secdata | 0.001 | 1 | 0 |  | Carbon(UD)(LE/TE)
33962 | FALSE | 21.42 |  | 021420_HP_FLAT |  | FALSE | FALSE | #VALUE! | secoffset | mid
33963 | FALSE | 21.42 |  | 021420_HP_FLAT |  | FALSE | FALSE | #VALUE!
33964 | FALSE | 21.42 |  | 021420_HP_LE_REINF |  | FALSE | FALSE | #VALUE! | ! 021420_HP_LE_REINF
33965 | FALSE | 21.42 |  | 021420_HP_LE_REINF |  | TRUE | FALSE | #VALUE! | sectype | 417 | shell
33966 | No Section | 21.42 | HP_LE_REINF | 021420_HP_LE_REINF | Gelcoat | TRUE | TRUE | 0.0005 | secdata | 0.0005 | 3 | 0 |  | Gelcoat
33967 | No Section | 21.42 | HP_LE_REINF | 021420_HP_LE_REINF | Triax Shell | TRUE | TRUE | 0.001 | secdata | 0.001 | 6 | 0 |  | triax GFRP(Shell Skin)
33968 | No Section | 21.42 | HP_LE_REINF | 021420_HP_LE_REINF | UD LE/TE | TRUE | TRUE | 0.001 | secdata | 0.001 | 1 | 0 |  | Carbon(UD)(LE/TE)
33969 | FALSE | 21.42 |  | 021420_HP_LE_REINF |  | TRUE | FALSE | #VALUE! | secoffset | bot
33970 | FALSE | 21.42 |  | 021420_HP_LE_REINF |  | TRUE | FALSE | #VALUE!
33971 | FALSE | 21.42 |  | 021420_HP_LE_REINF |  | TRUE | FALSE | #VALUE! | ! 021420_HP_LE_REINF
33972 | FALSE | 21.42 |  | 021420_HP_LE_REINF |  | FALSE | FALSE | #VALUE! | sectype | 1417 | shell
33973 | FALSE | 21.42 |  | 021420_HP_LE_REINF | Gelcoat | FALSE | TRUE | 0.0005 | secdata | 0.0005 | 3 | 0 |  | Gelcoat
33974 | FALSE | 21.42 |  | 021420_HP_LE_REINF | Triax Shell | FALSE | TRUE | 0.001 | secdata | 0.001 | 6 | 0 |  | triax GFRP(Shell Skin)
33975 | FALSE | 21.42 |  | 021420_HP_LE_REINF | UD LE/TE | FALSE | TRUE | 0.001 | secdata | 0.001 | 1 | 0 |  | Carbon(UD)(LE/TE)
33976 | FALSE | 21.42 |  | 021420_HP_LE_REINF |  | FALSE | FALSE | #VALUE! | secoffset | mid
33977 | FALSE | 21.42 |  | 021420_HP_LE_REINF |  | FALSE | FALSE | #VALUE!
33978 | FALSE | 21.42 |  | 021420_HP_TE_REINF |  | FALSE | FALSE | #VALUE! | ! 021420_HP_TE_REINF
33979 | FALSE | 21.42 |  | 021420_HP_TE_REINF |  | TRUE | FALSE | #VALUE! | sectype | 418 | shell
33980 | No Section | 21.42 | HP_TE_REINF | 021420_HP_TE_REINF | Gelcoat | TRUE | TRUE | 0.0005 | secdata | 0.0005 | 3 | 0 |  | Gelcoat
33981 | No Section | 21.42 | HP_TE_REINF | 021420_HP_TE_REINF | Triax Shell | TRUE | TRUE | 0.001 | secdata | 0.001 | 6 | 0 |  | triax GFRP(Shell Skin)
33982 | FALSE | 21.42 |  | 021420_HP_TE_REINF | UD LE/TE | TRUE | FALSE | 0.001 | secdata | 0.001 | 1 | 0 |  | Carbon(UD)(LE/TE)
33983 | FALSE | 21.42 |  | 021420_HP_TE_REINF | UD LE/TE | TRUE | FALSE | 0.002 | secdata | 0.001 | 1 | 0 |  | Carbon(UD)(LE/TE)
33984 | FALSE | 21.42 |  | 021420_HP_TE_REINF | UD LE/TE | TRUE | FALSE | 0.003 | secdata | 0.001 | 1 | 0 |  | Carbon(UD)(LE/TE)
33985 | FALSE | 21.42 |  | 021420_HP_TE_REINF | UD LE/TE | TRUE | FALSE | 0.004 | secdata | 0.001 | 1 | 0 |  | Carbon(UD)(LE/TE)
33986 | FALSE | 21.42 |  | 021420_HP_TE_REINF | UD LE/TE | TRUE | FALSE | 0.005 | secdata | 0.001 | 1 | 0 |  | Carbon(UD)(LE/TE)
33987 | FALSE | 21.42 |  | 021420_HP_TE_REINF | UD LE/TE | TRUE | FALSE | 0.006 | secdata | 0.001 | 1 | 0 |  | Carbon(UD)(LE/TE)
33988 | No Section | 21.42 | HP_TE_REINF | 021420_HP_TE_REINF | UD LE/TE | TRUE | TRUE | 0.007 | secdata | 0.001 | 1 | 0 |  | Carbon(UD)(LE/TE)
33989 | FALSE | 21.42 |  | 021420_HP_TE_REINF |  | TRUE | FALSE | #VALUE! | secoffset | bot
33990 | FALSE | 21.42 |  | 021420_HP_TE_REINF |  | TRUE | FALSE | #VALUE!
33991 | FALSE | 21.42 |  | 021420_HP_TE_REINF |  | TRUE | FALSE | #VALUE! | ! 021420_HP_TE_REINF
33992 | FALSE | 21.42 |  | 021420_HP_TE_REINF |  | FALSE | FALSE | #VALUE! | sectype | 1418 | shell
33993 | FALSE | 21.42 |  | 021420_HP_TE_REINF | Gelcoat | FALSE | TRUE | 0.0005 | secdata | 0.0005 | 3 | 0 |  | Gelcoat
33994 | FALSE | 21.42 |  | 021420_HP_TE_REINF | Triax Shell | FALSE | TRUE | 0.001 | secdata | 0.001 | 6 | 0 |  | triax GFRP(Shell Skin)
33995 | FALSE | 21.42 |  | 021420_HP_TE_REINF | UD LE/TE | FALSE | FALSE | 0.001 | secdata | 0.001 | 1 | 0 |  | Carbon(UD)(LE/TE)
33996 | FALSE | 21.42 |  | 021420_HP_TE_REINF | UD LE/TE | FALSE | FALSE | 0.002 | secdata | 0.001 | 1 | 0 |  | Carbon(UD)(LE/TE)
33997 | FALSE | 21.42 |  | 021420_HP_TE_REINF | UD LE/TE | FALSE | FALSE | 0.003 | secdata | 0.001 | 1 | 0 |  | Carbon(UD)(LE/TE)
33998 | FALSE | 21.42 |  | 021420_HP_TE_REINF | UD LE/TE | FALSE | FALSE | 0.004 | secdata | 0.001 | 1 | 0 |  | Carbon(UD)(LE/TE)
33999 | FALSE | 21.42 |  | 021420_HP_TE_REINF | UD LE/TE | FALSE | FALSE | 0.005 | secdata | 0.001 | 1 | 0 |  | Carbon(UD)(LE/TE)
34000 | FALSE | 21.42 |  | 021420_HP_TE_REINF | UD LE/TE | FALSE | FALSE | 0.006 | secdata | 0.001 | 1 | 0 |  | Carbon(UD)(LE/TE)
34001 | FALSE | 21.42 |  | 021420_HP_TE_REINF | UD LE/TE | FALSE | TRUE | 0.007 | secdata | 0.001 | 1 | 0 |  | Carbon(UD)(LE/TE)
34002 | FALSE | 21.42 |  | 021420_HP_TE_REINF |  | FALSE | FALSE | #VALUE! | secoffset | mid
34003 | FALSE | 21.42 |  | 021420_HP_TE_REINF |  | FALSE | FALSE | #VALUE!
34004 | FALSE | 21.42 |  | 021420_LE_PS_filler |  | FALSE | FALSE | #VALUE! | ! 021420_LE_PS_filler
34005 | FALSE | 21.42 |  | 021420_LE_PS_filler |  | TRUE | FALSE | #VALUE! | sectype | 419 | shell
34006 | No Section | 21.42 | LE_PS_filler | 021420_LE_PS_filler | Gelcoat | TRUE | TRUE | 0.0005 | secdata | 0.0005 | 3 | 0 |  | Gelcoat
34007 | No Section | 21.42 | LE_PS_filler | 021420_LE_PS_filler | Triax Shell | TRUE | TRUE | 0.001 | secdata | 0.001 | 6 | 0 |  | triax GFRP(Shell Skin)
34008 | FALSE | 21.42 |  | 021420_LE_PS_filler | BalsaIso | TRUE | FALSE | 0.001 | secdata | 0.001 | 4 | 0 |  | balsa
34009 | FALSE | 21.42 |  | 021420_LE_PS_filler | BalsaIso | TRUE | FALSE | 0.002 | secdata | 0.001 | 4 | 0 |  | balsa
34010 | FALSE | 21.42 |  | 021420_LE_PS_filler | BalsaIso | TRUE | FALSE | 0.003 | secdata | 0.001 | 4 | 0 |  | balsa
34011 | FALSE | 21.42 |  | 021420_LE_PS_filler | BalsaIso | TRUE | FALSE | 0.004 | secdata | 0.001 | 4 | 0 |  | balsa
34012 | FALSE | 21.42 |  | 021420_LE_PS_filler | BalsaIso | TRUE | FALSE | 0.005 | secdata | 0.001 | 4 | 0 |  | balsa
34013 | FALSE | 21.42 |  | 021420_LE_PS_filler | BalsaIso | TRUE | FALSE | 0.006 | secdata | 0.001 | 4 | 0 |  | balsa
34014 | FALSE | 21.42 |  | 021420_LE_PS_filler | BalsaIso | TRUE | FALSE | 0.007 | secdata | 0.001 | 4 | 0 |  | balsa
34015 | FALSE | 21.42 |  | 021420_LE_PS_filler | BalsaIso | TRUE | FALSE | 0.008 | secdata | 0.001 | 4 | 0 |  | balsa
34016 | FALSE | 21.42 |  | 021420_LE_PS_filler | BalsaIso | TRUE | FALSE | 0.009 | secdata | 0.001 | 4 | 0 |  | balsa
34017 | No Section | 21.42 | LE_PS_filler | 021420_LE_PS_filler | BalsaIso | TRUE | TRUE | 0.01 | secdata | 0.001 | 4 | 0 |  | balsa
34018 | FALSE | 21.42 |  | 021420_LE_PS_filler |  | TRUE | FALSE | #VALUE! | secoffset | bot
34019 | FALSE | 21.42 |  | 021420_LE_PS_filler |  | TRUE | FALSE | #VALUE!
34020 | FALSE | 21.42 |  | 021420_LE_PS_filler |  | TRUE | FALSE | #VALUE! | ! 021420_LE_PS_filler
34021 | FALSE | 21.42 |  | 021420_LE_PS_filler |  | FALSE | FALSE | #VALUE! | sectype | 1419 | shell
34022 | FALSE | 21.42 |  | 021420_LE_PS_filler | Gelcoat | FALSE | TRUE | 0.0005 | secdata | 0.0005 | 3 | 0 |  | Gelcoat
34023 | FALSE | 21.42 |  | 021420_LE_PS_filler | Triax Shell | FALSE | TRUE | 0.001 | secdata | 0.001 | 6 | 0 |  | triax GFRP(Shell Skin)
34024 | FALSE | 21.42 |  | 021420_LE_PS_filler | BalsaIso | FALSE | FALSE | 0.001 | secdata | 0.001 | 4 | 0 |  | balsa
34025 | FALSE | 21.42 |  | 021420_LE_PS_filler | BalsaIso | FALSE | FALSE | 0.002 | secdata | 0.001 | 4 | 0 |  | balsa
34026 | FALSE | 21.42 |  | 021420_LE_PS_filler | BalsaIso | FALSE | FALSE | 0.003 | secdata | 0.001 | 4 | 0 |  | balsa
34027 | FALSE | 21.42 |  | 021420_LE_PS_filler | BalsaIso | FALSE | FALSE | 0.004 | secdata | 0.001 | 4 | 0 |  | balsa
34028 | FALSE | 21.42 |  | 021420_LE_PS_filler | BalsaIso | FALSE | FALSE | 0.005 | secdata | 0.001 | 4 | 0 |  | balsa
34029 | FALSE | 21.42 |  | 021420_LE_PS_filler | BalsaIso | FALSE | FALSE | 0.006 | secdata | 0.001 | 4 | 0 |  | balsa
34030 | FALSE | 21.42 |  | 021420_LE_PS_filler | BalsaIso | FALSE | FALSE | 0.007 | secdata | 0.001 | 4 | 0 |  | balsa
34031 | FALSE | 21.42 |  | 021420_LE_PS_filler | BalsaIso | FALSE | FALSE | 0.008 | secdata | 0.001 | 4 | 0 |  | balsa
34032 | FALSE | 21.42 |  | 021420_LE_PS_filler | BalsaIso | FALSE | FALSE | 0.009 | secdata | 0.001 | 4 | 0 |  | balsa
34033 | FALSE | 21.42 |  | 021420_LE_PS_filler | BalsaIso | FALSE | TRUE | 0.01 | secdata | 0.001 | 4 | 0 |  | balsa
34034 | FALSE | 21.42 |  | 021420_LE_PS_filler |  | FALSE | FALSE | #VALUE! | secoffset | mid
34035 | FALSE | 21.42 |  | 021420_LE_PS_filler |  | FALSE | FALSE | #VALUE!
34036 | FALSE | 21.42 |  | 021420_LE_SS_filler |  | FALSE | FALSE | #VALUE! | ! 021420_LE_SS_filler
34037 | FALSE | 21.42 |  | 021420_LE_SS_filler |  | TRUE | FALSE | #VALUE! | sectype | 420 | shell
34038 | No Section | 21.42 | LE_SS_filler | 021420_LE_SS_filler | Gelcoat | TRUE | TRUE | 0.0005 | secdata | 0.0005 | 3 | 0 |  | Gelcoat
34039 | No Section | 21.42 | LE_SS_filler | 021420_LE_SS_filler | Triax Shell | TRUE | TRUE | 0.001 | secdata | 0.001 | 6 | 0 |  | triax GFRP(Shell Skin)
34040 | FALSE | 21.42 |  | 021420_LE_SS_filler | BalsaIso | TRUE | FALSE | 0.001 | secdata | 0.001 | 4 | 0 |  | balsa
34041 | FALSE | 21.42 |  | 021420_LE_SS_filler | BalsaIso | TRUE | FALSE | 0.002 | secdata | 0.001 | 4 | 0 |  | balsa
34042 | FALSE | 21.42 |  | 021420_LE_SS_filler | BalsaIso | TRUE | FALSE | 0.003 | secdata | 0.001 | 4 | 0 |  | balsa
34043 | FALSE | 21.42 |  | 021420_LE_SS_filler | BalsaIso | TRUE | FALSE | 0.004 | secdata | 0.001 | 4 | 0 |  | balsa
34044 | FALSE | 21.42 |  | 021420_LE_SS_filler | BalsaIso | TRUE | FALSE | 0.005 | secdata | 0.001 | 4 | 0 |  | balsa
34045 | FALSE | 21.42 |  | 021420_LE_SS_filler | BalsaIso | TRUE | FALSE | 0.006 | secdata | 0.001 | 4 | 0 |  | balsa
34046 | FALSE | 21.42 |  | 021420_LE_SS_filler | BalsaIso | TRUE | FALSE | 0.007 | secdata | 0.001 | 4 | 0 |  | balsa
34047 | FALSE | 21.42 |  | 021420_LE_SS_filler | BalsaIso | TRUE | FALSE | 0.008 | secdata | 0.001 | 4 | 0 |  | balsa
34048 | FALSE | 21.42 |  | 021420_LE_SS_filler | BalsaIso | TRUE | FALSE | 0.009 | secdata | 0.001 | 4 | 0 |  | balsa
34049 | No Section | 21.42 | LE_SS_filler | 021420_LE_SS_filler | BalsaIso | TRUE | TRUE | 0.01 | secdata | 0.001 | 4 | 0 |  | balsa
34050 | FALSE | 21.42 |  | 021420_LE_SS_filler |  | TRUE | FALSE | #VALUE! | secoffset | bot
34051 | FALSE | 21.42 |  | 021420_LE_SS_filler |  | TRUE | FALSE | #VALUE!
34052 | FALSE | 21.42 |  | 021420_LE_SS_filler |  | TRUE | FALSE | #VALUE! | ! 021420_LE_SS_filler
34053 | FALSE | 21.42 |  | 021420_LE_SS_filler |  | FALSE | FALSE | #VALUE! | sectype | 1420 | shell
34054 | FALSE | 21.42 |  | 021420_LE_SS_filler | Gelcoat | FALSE | TRUE | 0.0005 | secdata | 0.0005 | 3 | 0 |  | Gelcoat
34055 | FALSE | 21.42 |  | 021420_LE_SS_filler | Triax Shell | FALSE | TRUE | 0.001 | secdata | 0.001 | 6 | 0 |  | triax GFRP(Shell Skin)
34056 | FALSE | 21.42 |  | 021420_LE_SS_filler | BalsaIso | FALSE | FALSE | 0.001 | secdata | 0.001 | 4 | 0 |  | balsa
34057 | FALSE | 21.42 |  | 021420_LE_SS_filler | BalsaIso | FALSE | FALSE | 0.002 | secdata | 0.001 | 4 | 0 |  | balsa
34058 | FALSE | 21.42 |  | 021420_LE_SS_filler | BalsaIso | FALSE | FALSE | 0.003 | secdata | 0.001 | 4 | 0 |  | balsa
34059 | FALSE | 21.42 |  | 021420_LE_SS_filler | BalsaIso | FALSE | FALSE | 0.004 | secdata | 0.001 | 4 | 0 |  | balsa
34060 | FALSE | 21.42 |  | 021420_LE_SS_filler | BalsaIso | FALSE | FALSE | 0.005 | secdata | 0.001 | 4 | 0 |  | balsa
34061 | FALSE | 21.42 |  | 021420_LE_SS_filler | BalsaIso | FALSE | FALSE | 0.006 | secdata | 0.001 | 4 | 0 |  | balsa
34062 | FALSE | 21.42 |  | 021420_LE_SS_filler | BalsaIso | FALSE | FALSE | 0.007 | secdata | 0.001 | 4 | 0 |  | balsa
34063 | FALSE | 21.42 |  | 021420_LE_SS_filler | BalsaIso | FALSE | FALSE | 0.008 | secdata | 0.001 | 4 | 0 |  | balsa
34064 | FALSE | 21.42 |  | 021420_LE_SS_filler | BalsaIso | FALSE | FALSE | 0.009 | secdata | 0.001 | 4 | 0 |  | balsa
34065 | FALSE | 21.42 |  | 021420_LE_SS_filler | BalsaIso | FALSE | TRUE | 0.01 | secdata | 0.001 | 4 | 0 |  | balsa
34066 | FALSE | 21.42 |  | 021420_LE_SS_filler |  | FALSE | FALSE | #VALUE! | secoffset | mid
34067 | FALSE | 21.42 |  | 021420_LE_SS_filler |  | FALSE | FALSE | #VALUE!
34068 | FALSE | 21.42 |  | 021420_LP_CAP |  | FALSE | FALSE | #VALUE! | ! 021420_LP_CAP
34069 | FALSE | 21.42 |  | 021420_LP_CAP |  | TRUE | FALSE | #VALUE! | sectype | 421 | shell
34070 | No Section | 21.42 | LP_CAP | 021420_LP_CAP | Gelcoat | TRUE | TRUE | 0.0005 | secdata | 0.0005 | 3 | 0 |  | Gelcoat
34071 | No Section | 21.42 | LP_CAP | 021420_LP_CAP | Triax Shell | TRUE | TRUE | 0.001 | secdata | 0.001 | 6 | 0 |  | triax GFRP(Shell Skin)
34072 | FALSE | 21.42 |  | 021420_LP_CAP | UD Spar Caps | TRUE | FALSE | 0.001 | secdata | 0.001 | 2 | 0 |  | Carbon(UD)(Spar Caps)
34073 | FALSE | 21.42 |  | 021420_LP_CAP | UD Spar Caps | TRUE | FALSE | 0.002 | secdata | 0.001 | 2 | 0 |  | Carbon(UD)(Spar Caps)
34074 | FALSE | 21.42 |  | 021420_LP_CAP | UD Spar Caps | TRUE | FALSE | 0.003 | secdata | 0.001 | 2 | 0 |  | Carbon(UD)(Spar Caps)
34075 | FALSE | 21.42 |  | 021420_LP_CAP | UD Spar Caps | TRUE | FALSE | 0.004 | secdata | 0.001 | 2 | 0 |  | Carbon(UD)(Spar Caps)
34076 | FALSE | 21.42 |  | 021420_LP_CAP | UD Spar Caps | TRUE | FALSE | 0.005 | secdata | 0.001 | 2 | 0 |  | Carbon(UD)(Spar Caps)
34077 | FALSE | 21.42 |  | 021420_LP_CAP | UD Spar Caps | TRUE | FALSE | 0.006 | secdata | 0.001 | 2 | 0 |  | Carbon(UD)(Spar Caps)
34078 | FALSE | 21.42 |  | 021420_LP_CAP | UD Spar Caps | TRUE | FALSE | 0.007 | secdata | 0.001 | 2 | 0 |  | Carbon(UD)(Spar Caps)
34079 | FALSE | 21.42 |  | 021420_LP_CAP | UD Spar Caps | TRUE | FALSE | 0.008 | secdata | 0.001 | 2 | 0 |  | Carbon(UD)(Spar Caps)
34080 | FALSE | 21.42 |  | 021420_LP_CAP | UD Spar Caps | TRUE | FALSE | 0.009 | secdata | 0.001 | 2 | 0 |  | Carbon(UD)(Spar Caps)
34081 | FALSE | 21.42 |  | 021420_LP_CAP | UD Spar Caps | TRUE | FALSE | 0.01 | secdata | 0.001 | 2 | 0 |  | Carbon(UD)(Spar Caps)
34082 | FALSE | 21.42 |  | 021420_LP_CAP | UD Spar Caps | TRUE | FALSE | 0.011 | secdata | 0.001 | 2 | 0 |  | Carbon(UD)(Spar Caps)
34083 | FALSE | 21.42 |  | 021420_LP_CAP | UD Spar Caps | TRUE | FALSE | 0.012 | secdata | 0.001 | 2 | 0 |  | Carbon(UD)(Spar Caps)
34084 | FALSE | 21.42 |  | 021420_LP_CAP | UD Spar Caps | TRUE | FALSE | 0.013 | secdata | 0.001 | 2 | 0 |  | Carbon(UD)(Spar Caps)
34085 | FALSE | 21.42 |  | 021420_LP_CAP | UD Spar Caps | TRUE | FALSE | 0.014 | secdata | 0.001 | 2 | 0 |  | Carbon(UD)(Spar Caps)
34086 | FALSE | 21.42 |  | 021420_LP_CAP | UD Spar Caps | TRUE | FALSE | 0.015 | secdata | 0.001 | 2 | 0 |  | Carbon(UD)(Spar Caps)
34087 | FALSE | 21.42 |  | 021420_LP_CAP | UD Spar Caps | TRUE | FALSE | 0.016 | secdata | 0.001 | 2 | 0 |  | Carbon(UD)(Spar Caps)
34088 | FALSE | 21.42 |  | 021420_LP_CAP | UD Spar Caps | TRUE | FALSE | 0.017 | secdata | 0.001 | 2 | 0 |  | Carbon(UD)(Spar Caps)
34089 | FALSE | 21.42 |  | 021420_LP_CAP | UD Spar Caps | TRUE | FALSE | 0.018 | secdata | 0.001 | 2 | 0 |  | Carbon(UD)(Spar Caps)
34090 | FALSE | 21.42 |  | 021420_LP_CAP | UD Spar Caps | TRUE | FALSE | 0.019 | secdata | 0.001 | 2 | 0 |  | Carbon(UD)(Spar Caps)
34091 | FALSE | 21.42 |  | 021420_LP_CAP | UD Spar Caps | TRUE | FALSE | 0.02 | secdata | 0.001 | 2 | 0 |  | Carbon(UD)(Spar Caps)
34092 | FALSE | 21.42 |  | 021420_LP_CAP | UD Spar Caps | TRUE | FALSE | 0.021 | secdata | 0.001 | 2 | 0 |  | Carbon(UD)(Spar Caps)
34093 | FALSE | 21.42 |  | 021420_LP_CAP | UD Spar Caps | TRUE | FALSE | 0.022 | secdata | 0.001 | 2 | 0 |  | Carbon(UD)(Spar Caps)
34094 | FALSE | 21.42 |  | 021420_LP_CAP | UD Spar Caps | TRUE | FALSE | 0.023 | secdata | 0.001 | 2 | 0 |  | Carbon(UD)(Spar Caps)
34095 | FALSE | 21.42 |  | 021420_LP_CAP | UD Spar Caps | TRUE | FALSE | 0.024 | secdata | 0.001 | 2 | 0 |  | Carbon(UD)(Spar Caps)
34096 | FALSE | 21.42 |  | 021420_LP_CAP | UD Spar Caps | TRUE | FALSE | 0.025 | secdata | 0.001 | 2 | 0 |  | Carbon(UD)(Spar Caps)
34097 | FALSE | 21.42 |  | 021420_LP_CAP | UD Spar Caps | TRUE | FALSE | 0.026 | secdata | 0.001 | 2 | 0 |  | Carbon(UD)(Spar Caps)
34098 | FALSE | 21.42 |  | 021420_LP_CAP | UD Spar Caps | TRUE | FALSE | 0.027 | secdata | 0.001 | 2 | 0 |  | Carbon(UD)(Spar Caps)
34099 | FALSE | 21.42 |  | 021420_LP_CAP | UD Spar Caps | TRUE | FALSE | 0.028 | secdata | 0.001 | 2 | 0 |  | Carbon(UD)(Spar Caps)
34100 | FALSE | 21.42 |  | 021420_LP_CAP | UD Spar Caps | TRUE | FALSE | 0.029 | secdata | 0.001 | 2 | 0 |  | Carbon(UD)(Spar Caps)
34101 | FALSE | 21.42 |  | 021420_LP_CAP | UD Spar Caps | TRUE | FALSE | 0.03 | secdata | 0.001 | 2 | 0 |  | Carbon(UD)(Spar Caps)
34102 | FALSE | 21.42 |  | 021420_LP_CAP | UD Spar Caps | TRUE | FALSE | 0.031 | secdata | 0.001 | 2 | 0 |  | Carbon(UD)(Spar Caps)
34103 | FALSE | 21.42 |  | 021420_LP_CAP | UD Spar Caps | TRUE | FALSE | 0.032 | secdata | 0.001 | 2 | 0 |  | Carbon(UD)(Spar Caps)
34104 | FALSE | 21.42 |  | 021420_LP_CAP | UD Spar Caps | TRUE | FALSE | 0.033 | secdata | 0.001 | 2 | 0 |  | Carbon(UD)(Spar Caps)
34105 | FALSE | 21.42 |  | 021420_LP_CAP | UD Spar Caps | TRUE | FALSE | 0.034 | secdata | 0.001 | 2 | 0 |  | Carbon(UD)(Spar Caps)
34106 | FALSE | 21.42 |  | 021420_LP_CAP | UD Spar Caps | TRUE | FALSE | 0.035 | secdata | 0.001 | 2 | 0 |  | Carbon(UD)(Spar Caps)
34107 | FALSE | 21.42 |  | 021420_LP_CAP | UD Spar Caps | TRUE | FALSE | 0.036 | secdata | 0.001 | 2 | 0 |  | Carbon(UD)(Spar Caps)
34108 | FALSE | 21.42 |  | 021420_LP_CAP | UD Spar Caps | TRUE | FALSE | 0.037 | secdata | 0.001 | 2 | 0 |  | Carbon(UD)(Spar Caps)
34109 | FALSE | 21.42 |  | 021420_LP_CAP | UD Spar Caps | TRUE | FALSE | 0.038 | secdata | 0.001 | 2 | 0 |  | Carbon(UD)(Spar Caps)
34110 | FALSE | 21.42 |  | 021420_LP_CAP | UD Spar Caps | TRUE | FALSE | 0.039 | secdata | 0.001 | 2 | 0 |  | Carbon(UD)(Spar Caps)
34111 | FALSE | 21.42 |  | 021420_LP_CAP | UD Spar Caps | TRUE | FALSE | 0.04 | secdata | 0.001 | 2 | 0 |  | Carbon(UD)(Spar Caps)
34112 | FALSE | 21.42 |  | 021420_LP_CAP | UD Spar Caps | TRUE | FALSE | 0.041 | secdata | 0.001 | 2 | 0 |  | Carbon(UD)(Spar Caps)
34113 | FALSE | 21.42 |  | 021420_LP_CAP | UD Spar Caps | TRUE | FALSE | 0.042 | secdata | 0.001 | 2 | 0 |  | Carbon(UD)(Spar Caps)
34114 | FALSE | 21.42 |  | 021420_LP_CAP | UD Spar Caps | TRUE | FALSE | 0.043 | secdata | 0.001 | 2 | 0 |  | Carbon(UD)(Spar Caps)
34115 | FALSE | 21.42 |  | 021420_LP_CAP | UD Spar Caps | TRUE | FALSE | 0.044 | secdata | 0.001 | 2 | 0 |  | Carbon(UD)(Spar Caps)
34116 | FALSE | 21.42 |  | 021420_LP_CAP | UD Spar Caps | TRUE | FALSE | 0.045 | secdata | 0.001 | 2 | 0 |  | Carbon(UD)(Spar Caps)
34117 | FALSE | 21.42 |  | 021420_LP_CAP | UD Spar Caps | TRUE | FALSE | 0.046 | secdata | 0.001 | 2 | 0 |  | Carbon(UD)(Spar Caps)
34118 | FALSE | 21.42 |  | 021420_LP_CAP | UD Spar Caps | TRUE | FALSE | 0.047 | secdata | 0.001 | 2 | 0 |  | Carbon(UD)(Spar Caps)
34119 | FALSE | 21.42 |  | 021420_LP_CAP | UD Spar Caps | TRUE | FALSE | 0.048 | secdata | 0.001 | 2 | 0 |  | Carbon(UD)(Spar Caps)
34120 | FALSE | 21.42 |  | 021420_LP_CAP | UD Spar Caps | TRUE | FALSE | 0.049 | secdata | 0.001 | 2 | 0 |  | Carbon(UD)(Spar Caps)
34121 | FALSE | 21.42 |  | 021420_LP_CAP | UD Spar Caps | TRUE | FALSE | 0.05 | secdata | 0.001 | 2 | 0 |  | Carbon(UD)(Spar Caps)
34122 | FALSE | 21.42 |  | 021420_LP_CAP | UD Spar Caps | TRUE | FALSE | 0.051 | secdata | 0.001 | 2 | 0 |  | Carbon(UD)(Spar Caps)
34123 | FALSE | 21.42 |  | 021420_LP_CAP | UD Spar Caps | TRUE | FALSE | 0.052 | secdata | 0.001 | 2 | 0 |  | Carbon(UD)(Spar Caps)
34124 | FALSE | 21.42 |  | 021420_LP_CAP | UD Spar Caps | TRUE | FALSE | 0.053 | secdata | 0.001 | 2 | 0 |  | Carbon(UD)(Spar Caps)
34125 | FALSE | 21.42 |  | 021420_LP_CAP | UD Spar Caps | TRUE | FALSE | 0.054 | secdata | 0.001 | 2 | 0 |  | Carbon(UD)(Spar Caps)
34126 | FALSE | 21.42 |  | 021420_LP_CAP | UD Spar Caps | TRUE | FALSE | 0.055 | secdata | 0.001 | 2 | 0 |  | Carbon(UD)(Spar Caps)
34127 | FALSE | 21.42 |  | 021420_LP_CAP | UD Spar Caps | TRUE | FALSE | 0.056 | secdata | 0.001 | 2 | 0 |  | Carbon(UD)(Spar Caps)
34128 | FALSE | 21.42 |  | 021420_LP_CAP | UD Spar Caps | TRUE | FALSE | 0.057 | secdata | 0.001 | 2 | 0 |  | Carbon(UD)(Spar Caps)
34129 | No Section | 21.42 | LP_CAP | 021420_LP_CAP | UD Spar Caps | TRUE | TRUE | 0.058 | secdata | 0.001 | 2 | 0 |  | Carbon(UD)(Spar Caps)
34130 | FALSE | 21.42 |  | 021420_LP_CAP |  | TRUE | FALSE | #VALUE! | secoffset | bot
34131 | FALSE | 21.42 |  | 021420_LP_CAP |  | TRUE | FALSE | #VALUE!
34132 | FALSE | 21.42 |  | 021420_LP_CAP |  | TRUE | FALSE | #VALUE! | ! 021420_LP_CAP
34133 | FALSE | 21.42 |  | 021420_LP_CAP |  | FALSE | FALSE | #VALUE! | sectype | 1421 | shell
34134 | FALSE | 21.42 |  | 021420_LP_CAP | Gelcoat | FALSE | TRUE | 0.0005 | secdata | 0.0005 | 3 | 0 |  | Gelcoat
34135 | FALSE | 21.42 |  | 021420_LP_CAP | Triax Shell | FALSE | TRUE | 0.001 | secdata | 0.001 | 6 | 0 |  | triax GFRP(Shell Skin)
34136 | FALSE | 21.42 |  | 021420_LP_CAP | UD Spar Caps | FALSE | FALSE | 0.001 | secdata | 0.001 | 2 | 0 |  | Carbon(UD)(Spar Caps)
34137 | FALSE | 21.42 |  | 021420_LP_CAP | UD Spar Caps | FALSE | FALSE | 0.002 | secdata | 0.001 | 2 | 0 |  | Carbon(UD)(Spar Caps)
34138 | FALSE | 21.42 |  | 021420_LP_CAP | UD Spar Caps | FALSE | FALSE | 0.003 | secdata | 0.001 | 2 | 0 |  | Carbon(UD)(Spar Caps)
34139 | FALSE | 21.42 |  | 021420_LP_CAP | UD Spar Caps | FALSE | FALSE | 0.004 | secdata | 0.001 | 2 | 0 |  | Carbon(UD)(Spar Caps)
34140 | FALSE | 21.42 |  | 021420_LP_CAP | UD Spar Caps | FALSE | FALSE | 0.005 | secdata | 0.001 | 2 | 0 |  | Carbon(UD)(Spar Caps)
34141 | FALSE | 21.42 |  | 021420_LP_CAP | UD Spar Caps | FALSE | FALSE | 0.006 | secdata | 0.001 | 2 | 0 |  | Carbon(UD)(Spar Caps)
34142 | FALSE | 21.42 |  | 021420_LP_CAP | UD Spar Caps | FALSE | FALSE | 0.007 | secdata | 0.001 | 2 | 0 |  | Carbon(UD)(Spar Caps)
34143 | FALSE | 21.42 |  | 021420_LP_CAP | UD Spar Caps | FALSE | FALSE | 0.008 | secdata | 0.001 | 2 | 0 |  | Carbon(UD)(Spar Caps)
34144 | FALSE | 21.42 |  | 021420_LP_CAP | UD Spar Caps | FALSE | FALSE | 0.009 | secdata | 0.001 | 2 | 0 |  | Carbon(UD)(Spar Caps)
34145 | FALSE | 21.42 |  | 021420_LP_CAP | UD Spar Caps | FALSE | FALSE | 0.01 | secdata | 0.001 | 2 | 0 |  | Carbon(UD)(Spar Caps)
34146 | FALSE | 21.42 |  | 021420_LP_CAP | UD Spar Caps | FALSE | FALSE | 0.011 | secdata | 0.001 | 2 | 0 |  | Carbon(UD)(Spar Caps)
34147 | FALSE | 21.42 |  | 021420_LP_CAP | UD Spar Caps | FALSE | FALSE | 0.012 | secdata | 0.001 | 2 | 0 |  | Carbon(UD)(Spar Caps)
34148 | FALSE | 21.42 |  | 021420_LP_CAP | UD Spar Caps | FALSE | FALSE | 0.013 | secdata | 0.001 | 2 | 0 |  | Carbon(UD)(Spar Caps)
34149 | FALSE | 21.42 |  | 021420_LP_CAP | UD Spar Caps | FALSE | FALSE | 0.014 | secdata | 0.001 | 2 | 0 |  | Carbon(UD)(Spar Caps)
34150 | FALSE | 21.42 |  | 021420_LP_CAP | UD Spar Caps | FALSE | FALSE | 0.015 | secdata | 0.001 | 2 | 0 |  | Carbon(UD)(Spar Caps)
34151 | FALSE | 21.42 |  | 021420_LP_CAP | UD Spar Caps | FALSE | FALSE | 0.016 | secdata | 0.001 | 2 | 0 |  | Carbon(UD)(Spar Caps)
34152 | FALSE | 21.42 |  | 021420_LP_CAP | UD Spar Caps | FALSE | FALSE | 0.017 | secdata | 0.001 | 2 | 0 |  | Carbon(UD)(Spar Caps)
34153 | FALSE | 21.42 |  | 021420_LP_CAP | UD Spar Caps | FALSE | FALSE | 0.018 | secdata | 0.001 | 2 | 0 |  | Carbon(UD)(Spar Caps)
34154 | FALSE | 21.42 |  | 021420_LP_CAP | UD Spar Caps | FALSE | FALSE | 0.019 | secdata | 0.001 | 2 | 0 |  | Carbon(UD)(Spar Caps)
34155 | FALSE | 21.42 |  | 021420_LP_CAP | UD Spar Caps | FALSE | FALSE | 0.02 | secdata | 0.001 | 2 | 0 |  | Carbon(UD)(Spar Caps)
34156 | FALSE | 21.42 |  | 021420_LP_CAP | UD Spar Caps | FALSE | FALSE | 0.021 | secdata | 0.001 | 2 | 0 |  | Carbon(UD)(Spar Caps)
34157 | FALSE | 21.42 |  | 021420_LP_CAP | UD Spar Caps | FALSE | FALSE | 0.022 | secdata | 0.001 | 2 | 0 |  | Carbon(UD)(Spar Caps)
34158 | FALSE | 21.42 |  | 021420_LP_CAP | UD Spar Caps | FALSE | FALSE | 0.023 | secdata | 0.001 | 2 | 0 |  | Carbon(UD)(Spar Caps)
34159 | FALSE | 21.42 |  | 021420_LP_CAP | UD Spar Caps | FALSE | FALSE | 0.024 | secdata | 0.001 | 2 | 0 |  | Carbon(UD)(Spar Caps)
34160 | FALSE | 21.42 |  | 021420_LP_CAP | UD Spar Caps | FALSE | FALSE | 0.025 | secdata | 0.001 | 2 | 0 |  | Carbon(UD)(Spar Caps)
34161 | FALSE | 21.42 |  | 021420_LP_CAP | UD Spar Caps | FALSE | FALSE | 0.026 | secdata | 0.001 | 2 | 0 |  | Carbon(UD)(Spar Caps)
34162 | FALSE | 21.42 |  | 021420_LP_CAP | UD Spar Caps | FALSE | FALSE | 0.027 | secdata | 0.001 | 2 | 0 |  | Carbon(UD)(Spar Caps)
34163 | FALSE | 21.42 |  | 021420_LP_CAP | UD Spar Caps | FALSE | FALSE | 0.028 | secdata | 0.001 | 2 | 0 |  | Carbon(UD)(Spar Caps)
34164 | FALSE | 21.42 |  | 021420_LP_CAP | UD Spar Caps | FALSE | FALSE | 0.029 | secdata | 0.001 | 2 | 0 |  | Carbon(UD)(Spar Caps)
34165 | FALSE | 21.42 |  | 021420_LP_CAP | UD Spar Caps | FALSE | FALSE | 0.03 | secdata | 0.001 | 2 | 0 |  | Carbon(UD)(Spar Caps)
34166 | FALSE | 21.42 |  | 021420_LP_CAP | UD Spar Caps | FALSE | FALSE | 0.031 | secdata | 0.001 | 2 | 0 |  | Carbon(UD)(Spar Caps)
34167 | FALSE | 21.42 |  | 021420_LP_CAP | UD Spar Caps | FALSE | FALSE | 0.032 | secdata | 0.001 | 2 | 0 |  | Carbon(UD)(Spar Caps)
34168 | FALSE | 21.42 |  | 021420_LP_CAP | UD Spar Caps | FALSE | FALSE | 0.033 | secdata | 0.001 | 2 | 0 |  | Carbon(UD)(Spar Caps)
34169 | FALSE | 21.42 |  | 021420_LP_CAP | UD Spar Caps | FALSE | FALSE | 0.034 | secdata | 0.001 | 2 | 0 |  | Carbon(UD)(Spar Caps)
34170 | FALSE | 21.42 |  | 021420_LP_CAP | UD Spar Caps | FALSE | FALSE | 0.035 | secdata | 0.001 | 2 | 0 |  | Carbon(UD)(Spar Caps)
34171 | FALSE | 21.42 |  | 021420_LP_CAP | UD Spar Caps | FALSE | FALSE | 0.036 | secdata | 0.001 | 2 | 0 |  | Carbon(UD)(Spar Caps)
34172 | FALSE | 21.42 |  | 021420_LP_CAP | UD Spar Caps | FALSE | FALSE | 0.037 | secdata | 0.001 | 2 | 0 |  | Carbon(UD)(Spar Caps)
34173 | FALSE | 21.42 |  | 021420_LP_CAP | UD Spar Caps | FALSE | FALSE | 0.038 | secdata | 0.001 | 2 | 0 |  | Carbon(UD)(Spar Caps)
34174 | FALSE | 21.42 |  | 021420_LP_CAP | UD Spar Caps | FALSE | FALSE | 0.039 | secdata | 0.001 | 2 | 0 |  | Carbon(UD)(Spar Caps)
34175 | FALSE | 21.42 |  | 021420_LP_CAP | UD Spar Caps | FALSE | FALSE | 0.04 | secdata | 0.001 | 2 | 0 |  | Carbon(UD)(Spar Caps)
34176 | FALSE | 21.42 |  | 021420_LP_CAP | UD Spar Caps | FALSE | FALSE | 0.041 | secdata | 0.001 | 2 | 0 |  | Carbon(UD)(Spar Caps)
34177 | FALSE | 21.42 |  | 021420_LP_CAP | UD Spar Caps | FALSE | FALSE | 0.042 | secdata | 0.001 | 2 | 0 |  | Carbon(UD)(Spar Caps)
34178 | FALSE | 21.42 |  | 021420_LP_CAP | UD Spar Caps | FALSE | FALSE | 0.043 | secdata | 0.001 | 2 | 0 |  | Carbon(UD)(Spar Caps)
34179 | FALSE | 21.42 |  | 021420_LP_CAP | UD Spar Caps | FALSE | FALSE | 0.044 | secdata | 0.001 | 2 | 0 |  | Carbon(UD)(Spar Caps)
34180 | FALSE | 21.42 |  | 021420_LP_CAP | UD Spar Caps | FALSE | FALSE | 0.045 | secdata | 0.001 | 2 | 0 |  | Carbon(UD)(Spar Caps)
34181 | FALSE | 21.42 |  | 021420_LP_CAP | UD Spar Caps | FALSE | FALSE | 0.046 | secdata | 0.001 | 2 | 0 |  | Carbon(UD)(Spar Caps)
34182 | FALSE | 21.42 |  | 021420_LP_CAP | UD Spar Caps | FALSE | FALSE | 0.047 | secdata | 0.001 | 2 | 0 |  | Carbon(UD)(Spar Caps)
34183 | FALSE | 21.42 |  | 021420_LP_CAP | UD Spar Caps | FALSE | FALSE | 0.048 | secdata | 0.001 | 2 | 0 |  | Carbon(UD)(Spar Caps)
34184 | FALSE | 21.42 |  | 021420_LP_CAP | UD Spar Caps | FALSE | FALSE | 0.049 | secdata | 0.001 | 2 | 0 |  | Carbon(UD)(Spar Caps)
34185 | FALSE | 21.42 |  | 021420_LP_CAP | UD Spar Caps | FALSE | FALSE | 0.05 | secdata | 0.001 | 2 | 0 |  | Carbon(UD)(Spar Caps)
34186 | FALSE | 21.42 |  | 021420_LP_CAP | UD Spar Caps | FALSE | FALSE | 0.051 | secdata | 0.001 | 2 | 0 |  | Carbon(UD)(Spar Caps)
34187 | FALSE | 21.42 |  | 021420_LP_CAP | UD Spar Caps | FALSE | FALSE | 0.052 | secdata | 0.001 | 2 | 0 |  | Carbon(UD)(Spar Caps)
34188 | FALSE | 21.42 |  | 021420_LP_CAP | UD Spar Caps | FALSE | FALSE | 0.053 | secdata | 0.001 | 2 | 0 |  | Carbon(UD)(Spar Caps)
34189 | FALSE | 21.42 |  | 021420_LP_CAP | UD Spar Caps | FALSE | FALSE | 0.054 | secdata | 0.001 | 2 | 0 |  | Carbon(UD)(Spar Caps)
34190 | FALSE | 21.42 |  | 021420_LP_CAP | UD Spar Caps | FALSE | FALSE | 0.055 | secdata | 0.001 | 2 | 0 |  | Carbon(UD)(Spar Caps)
34191 | FALSE | 21.42 |  | 021420_LP_CAP | UD Spar Caps | FALSE | FALSE | 0.056 | secdata | 0.001 | 2 | 0 |  | Carbon(UD)(Spar Caps)
34192 | FALSE | 21.42 |  | 021420_LP_CAP | UD Spar Caps | FALSE | FALSE | 0.057 | secdata | 0.001 | 2 | 0 |  | Carbon(UD)(Spar Caps)
34193 | FALSE | 21.42 |  | 021420_LP_CAP | UD Spar Caps | FALSE | TRUE | 0.058 | secdata | 0.001 | 2 | 0 |  | Carbon(UD)(Spar Caps)
34194 | FALSE | 21.42 |  | 021420_LP_CAP |  | FALSE | FALSE | #VALUE! | secoffset | mid
34195 | FALSE | 21.42 |  | 021420_LP_CAP |  | FALSE | FALSE | #VALUE!
34196 | FALSE | 21.42 |  | 021420_LP_FLAT |  | FALSE | FALSE | #VALUE! | ! 021420_LP_FLAT
34197 | FALSE | 21.42 |  | 021420_LP_FLAT |  | TRUE | FALSE | #VALUE! | sectype | 422 | shell
34198 | No Section | 21.42 | LP_FLAT | 021420_LP_FLAT | Gelcoat | TRUE | TRUE | 0.0005 | secdata | 0.0005 | 3 | 0 |  | Gelcoat
34199 | No Section | 21.42 | LP_FLAT | 021420_LP_FLAT | Triax Shell | TRUE | TRUE | 0.001 | secdata | 0.001 | 6 | 0 |  | triax GFRP(Shell Skin)
34200 | FALSE | 21.42 |  | 021420_LP_FLAT | UD LE/TE | TRUE | FALSE | 0.001 | secdata | 0.001 | 1 | 0 |  | Carbon(UD)(LE/TE)
34201 | FALSE | 21.42 |  | 021420_LP_FLAT | UD LE/TE | TRUE | FALSE | 0.002 | secdata | 0.001 | 1 | 0 |  | Carbon(UD)(LE/TE)
34202 | FALSE | 21.42 |  | 021420_LP_FLAT | UD LE/TE | TRUE | FALSE | 0.003 | secdata | 0.001 | 1 | 0 |  | Carbon(UD)(LE/TE)
34203 | FALSE | 21.42 |  | 021420_LP_FLAT | UD LE/TE | TRUE | FALSE | 0.004 | secdata | 0.001 | 1 | 0 |  | Carbon(UD)(LE/TE)
34204 | FALSE | 21.42 |  | 021420_LP_FLAT | UD LE/TE | TRUE | FALSE | 0.005 | secdata | 0.001 | 1 | 0 |  | Carbon(UD)(LE/TE)
34205 | FALSE | 21.42 |  | 021420_LP_FLAT | UD LE/TE | TRUE | FALSE | 0.006 | secdata | 0.001 | 1 | 0 |  | Carbon(UD)(LE/TE)
34206 | No Section | 21.42 | LP_FLAT | 021420_LP_FLAT | UD LE/TE | TRUE | TRUE | 0.007 | secdata | 0.001 | 1 | 0 |  | Carbon(UD)(LE/TE)
34207 | FALSE | 21.42 |  | 021420_LP_FLAT |  | TRUE | FALSE | #VALUE! | secoffset | bot
34208 | FALSE | 21.42 |  | 021420_LP_FLAT |  | TRUE | FALSE | #VALUE!
34209 | FALSE | 21.42 |  | 021420_LP_FLAT |  | TRUE | FALSE | #VALUE! | ! 021420_LP_FLAT
34210 | FALSE | 21.42 |  | 021420_LP_FLAT |  | FALSE | FALSE | #VALUE! | sectype | 1422 | shell
34211 | FALSE | 21.42 |  | 021420_LP_FLAT | Gelcoat | FALSE | TRUE | 0.0005 | secdata | 0.0005 | 3 | 0 |  | Gelcoat
34212 | FALSE | 21.42 |  | 021420_LP_FLAT | Triax Shell | FALSE | TRUE | 0.001 | secdata | 0.001 | 6 | 0 |  | triax GFRP(Shell Skin)
34213 | FALSE | 21.42 |  | 021420_LP_FLAT | UD LE/TE | FALSE | FALSE | 0.001 | secdata | 0.001 | 1 | 0 |  | Carbon(UD)(LE/TE)
34214 | FALSE | 21.42 |  | 021420_LP_FLAT | UD LE/TE | FALSE | FALSE | 0.002 | secdata | 0.001 | 1 | 0 |  | Carbon(UD)(LE/TE)
34215 | FALSE | 21.42 |  | 021420_LP_FLAT | UD LE/TE | FALSE | FALSE | 0.003 | secdata | 0.001 | 1 | 0 |  | Carbon(UD)(LE/TE)
34216 | FALSE | 21.42 |  | 021420_LP_FLAT | UD LE/TE | FALSE | FALSE | 0.004 | secdata | 0.001 | 1 | 0 |  | Carbon(UD)(LE/TE)
34217 | FALSE | 21.42 |  | 021420_LP_FLAT | UD LE/TE | FALSE | FALSE | 0.005 | secdata | 0.001 | 1 | 0 |  | Carbon(UD)(LE/TE)
34218 | FALSE | 21.42 |  | 021420_LP_FLAT | UD LE/TE | FALSE | FALSE | 0.006 | secdata | 0.001 | 1 | 0 |  | Carbon(UD)(LE/TE)
34219 | FALSE | 21.42 |  | 021420_LP_FLAT | UD LE/TE | FALSE | TRUE | 0.007 | secdata | 0.001 | 1 | 0 |  | Carbon(UD)(LE/TE)
34220 | FALSE | 21.42 |  | 021420_LP_FLAT |  | FALSE | FALSE | #VALUE! | secoffset | mid
34221 | FALSE | 21.42 |  | 021420_LP_FLAT |  | FALSE | FALSE | #VALUE!
34222 | FALSE | 21.42 |  | 021420_LP_LE_REINF |  | FALSE | FALSE | #VALUE! | ! 021420_LP_LE_REINF
34223 | FALSE | 21.42 |  | 021420_LP_LE_REINF |  | TRUE | FALSE | #VALUE! | sectype | 423 | shell
34224 | No Section | 21.42 | LP_LE_REINF | 021420_LP_LE_REINF | Gelcoat | TRUE | TRUE | 0.0005 | secdata | 0.0005 | 3 | 0 |  | Gelcoat
34225 | No Section | 21.42 | LP_LE_REINF | 021420_LP_LE_REINF | Triax Shell | TRUE | TRUE | 0.001 | secdata | 0.001 | 6 | 0 |  | triax GFRP(Shell Skin)
34226 | No Section | 21.42 | LP_LE_REINF | 021420_LP_LE_REINF | UD LE/TE | TRUE | TRUE | 0.001 | secdata | 0.001 | 1 | 0 |  | Carbon(UD)(LE/TE)
34227 | FALSE | 21.42 |  | 021420_LP_LE_REINF |  | TRUE | FALSE | #VALUE! | secoffset | bot
34228 | FALSE | 21.42 |  | 021420_LP_LE_REINF |  | TRUE | FALSE | #VALUE!
34229 | FALSE | 21.42 |  | 021420_LP_LE_REINF |  | TRUE | FALSE | #VALUE! | ! 021420_LP_LE_REINF
34230 | FALSE | 21.42 |  | 021420_LP_LE_REINF |  | FALSE | FALSE | #VALUE! | sectype | 1423 | shell
34231 | FALSE | 21.42 |  | 021420_LP_LE_REINF | Gelcoat | FALSE | TRUE | 0.0005 | secdata | 0.0005 | 3 | 0 |  | Gelcoat
34232 | FALSE | 21.42 |  | 021420_LP_LE_REINF | Triax Shell | FALSE | TRUE | 0.001 | secdata | 0.001 | 6 | 0 |  | triax GFRP(Shell Skin)
34233 | FALSE | 21.42 |  | 021420_LP_LE_REINF | UD LE/TE | FALSE | TRUE | 0.001 | secdata | 0.001 | 1 | 0 |  | Carbon(UD)(LE/TE)
34234 | FALSE | 21.42 |  | 021420_LP_LE_REINF |  | FALSE | FALSE | #VALUE! | secoffset | mid
34235 | FALSE | 21.42 |  | 021420_LP_LE_REINF |  | FALSE | FALSE | #VALUE!
34236 | FALSE | 21.42 |  | 021420_LP_TE_Reinf |  | FALSE | FALSE | #VALUE! | ! 021420_LP_TE_Reinf
34237 | FALSE | 21.42 |  | 021420_LP_TE_Reinf |  | TRUE | FALSE | #VALUE! | sectype | 424 | shell
34238 | No Section | 21.42 | LP_TE_Reinf | 021420_LP_TE_Reinf | Gelcoat | TRUE | TRUE | 0.0005 | secdata | 0.0005 | 3 | 0 |  | Gelcoat
34239 | No Section | 21.42 | LP_TE_Reinf | 021420_LP_TE_Reinf | Triax Shell | TRUE | TRUE | 0.001 | secdata | 0.001 | 6 | 0 |  | triax GFRP(Shell Skin)
34240 | FALSE | 21.42 |  | 021420_LP_TE_Reinf | UD LE/TE | TRUE | FALSE | 0.001 | secdata | 0.001 | 1 | 0 |  | Carbon(UD)(LE/TE)
34241 | FALSE | 21.42 |  | 021420_LP_TE_Reinf | UD LE/TE | TRUE | FALSE | 0.002 | secdata | 0.001 | 1 | 0 |  | Carbon(UD)(LE/TE)
34242 | FALSE | 21.42 |  | 021420_LP_TE_Reinf | UD LE/TE | TRUE | FALSE | 0.003 | secdata | 0.001 | 1 | 0 |  | Carbon(UD)(LE/TE)
34243 | FALSE | 21.42 |  | 021420_LP_TE_Reinf | UD LE/TE | TRUE | FALSE | 0.004 | secdata | 0.001 | 1 | 0 |  | Carbon(UD)(LE/TE)
34244 | FALSE | 21.42 |  | 021420_LP_TE_Reinf | UD LE/TE | TRUE | FALSE | 0.005 | secdata | 0.001 | 1 | 0 |  | Carbon(UD)(LE/TE)
34245 | FALSE | 21.42 |  | 021420_LP_TE_Reinf | UD LE/TE | TRUE | FALSE | 0.006 | secdata | 0.001 | 1 | 0 |  | Carbon(UD)(LE/TE)
34246 | No Section | 21.42 | LP_TE_Reinf | 021420_LP_TE_Reinf | UD LE/TE | TRUE | TRUE | 0.007 | secdata | 0.001 | 1 | 0 |  | Carbon(UD)(LE/TE)
34247 | FALSE | 21.42 |  | 021420_LP_TE_Reinf |  | TRUE | FALSE | #VALUE! | secoffset | bot
34248 | FALSE | 21.42 |  | 021420_LP_TE_Reinf |  | TRUE | FALSE | #VALUE!
34249 | FALSE | 21.42 |  | 021420_LP_TE_Reinf |  | TRUE | FALSE | #VALUE! | ! 021420_LP_TE_Reinf
34250 | FALSE | 21.42 |  | 021420_LP_TE_Reinf |  | FALSE | FALSE | #VALUE! | sectype | 1424 | shell
34251 | FALSE | 21.42 |  | 021420_LP_TE_Reinf | Gelcoat | FALSE | TRUE | 0.0005 | secdata | 0.0005 | 3 | 0 |  | Gelcoat
34252 | FALSE | 21.42 |  | 021420_LP_TE_Reinf | Triax Shell | FALSE | TRUE | 0.001 | secdata | 0.001 | 6 | 0 |  | triax GFRP(Shell Skin)
34253 | FALSE | 21.42 |  | 021420_LP_TE_Reinf | UD LE/TE | FALSE | FALSE | 0.001 | secdata | 0.001 | 1 | 0 |  | Carbon(UD)(LE/TE)
34254 | FALSE | 21.42 |  | 021420_LP_TE_Reinf | UD LE/TE | FALSE | FALSE | 0.002 | secdata | 0.001 | 1 | 0 |  | Carbon(UD)(LE/TE)
34255 | FALSE | 21.42 |  | 021420_LP_TE_Reinf | UD LE/TE | FALSE | FALSE | 0.003 | secdata | 0.001 | 1 | 0 |  | Carbon(UD)(LE/TE)
34256 | FALSE | 21.42 |  | 021420_LP_TE_Reinf | UD LE/TE | FALSE | FALSE | 0.004 | secdata | 0.001 | 1 | 0 |  | Carbon(UD)(LE/TE)
34257 | FALSE | 21.42 |  | 021420_LP_TE_Reinf | UD LE/TE | FALSE | FALSE | 0.005 | secdata | 0.001 | 1 | 0 |  | Carbon(UD)(LE/TE)
34258 | FALSE | 21.42 |  | 021420_LP_TE_Reinf | UD LE/TE | FALSE | FALSE | 0.006 | secdata | 0.001 | 1 | 0 |  | Carbon(UD)(LE/TE)
34259 | FALSE | 21.42 |  | 021420_LP_TE_Reinf | UD LE/TE | FALSE | TRUE | 0.007 | secdata | 0.001 | 1 | 0 |  | Carbon(UD)(LE/TE)
34260 | FALSE | 21.42 |  | 021420_LP_TE_Reinf |  | FALSE | FALSE | #VALUE! | secoffset | mid
34261 | FALSE | 21.42 |  | 021420_LP_TE_Reinf |  | FALSE | FALSE | #VALUE!
34262 | FALSE | 21.42 |  | 021420_SW1 |  | FALSE | FALSE | #VALUE! | ! 021420_SW1
34263 | FALSE | 21.42 |  | 021420_SW1 |  | TRUE | FALSE | #VALUE! | sectype | 425 | shell
34264 | FALSE | 21.42 |  | 021420_SW1 | Biax webs | TRUE | FALSE | 0.001 | secdata | 0.001 | 5 | 0 |  | biax GFRP(Webs Skin)
34265 | No Section | 21.42 | SW1 | 021420_SW1 | Biax webs | TRUE | TRUE | 0.002 | secdata | 0.001 | 5 | 0 |  | biax GFRP(Webs Skin)
34266 | FALSE | 21.42 |  | 021420_SW1 | BalsaIso | TRUE | FALSE | 0.001 | secdata | 0.001 | 4 | 0 |  | balsa
34267 | FALSE | 21.42 |  | 021420_SW1 | BalsaIso | TRUE | FALSE | 0.002 | secdata | 0.001 | 4 | 0 |  | balsa
34268 | FALSE | 21.42 |  | 021420_SW1 | BalsaIso | TRUE | FALSE | 0.003 | secdata | 0.001 | 4 | 0 |  | balsa
34269 | FALSE | 21.42 |  | 021420_SW1 | BalsaIso | TRUE | FALSE | 0.004 | secdata | 0.001 | 4 | 0 |  | balsa
34270 | FALSE | 21.42 |  | 021420_SW1 | BalsaIso | TRUE | FALSE | 0.005 | secdata | 0.001 | 4 | 0 |  | balsa
34271 | FALSE | 21.42 |  | 021420_SW1 | BalsaIso | TRUE | FALSE | 0.006 | secdata | 0.001 | 4 | 0 |  | balsa
34272 | FALSE | 21.42 |  | 021420_SW1 | BalsaIso | TRUE | FALSE | 0.007 | secdata | 0.001 | 4 | 0 |  | balsa
34273 | FALSE | 21.42 |  | 021420_SW1 | BalsaIso | TRUE | FALSE | 0.008 | secdata | 0.001 | 4 | 0 |  | balsa
34274 | FALSE | 21.42 |  | 021420_SW1 | BalsaIso | TRUE | FALSE | 0.009 | secdata | 0.001 | 4 | 0 |  | balsa
34275 | FALSE | 21.42 |  | 021420_SW1 | BalsaIso | TRUE | FALSE | 0.01 | secdata | 0.001 | 4 | 0 |  | balsa
34276 | FALSE | 21.42 |  | 021420_SW1 | BalsaIso | TRUE | FALSE | 0.011 | secdata | 0.001 | 4 | 0 |  | balsa
34277 | FALSE | 21.42 |  | 021420_SW1 | BalsaIso | TRUE | FALSE | 0.012 | secdata | 0.001 | 4 | 0 |  | balsa
34278 | FALSE | 21.42 |  | 021420_SW1 | BalsaIso | TRUE | FALSE | 0.013 | secdata | 0.001 | 4 | 0 |  | balsa
34279 | FALSE | 21.42 |  | 021420_SW1 | BalsaIso | TRUE | FALSE | 0.014 | secdata | 0.001 | 4 | 0 |  | balsa
34280 | FALSE | 21.42 |  | 021420_SW1 | BalsaIso | TRUE | FALSE | 0.015 | secdata | 0.001 | 4 | 0 |  | balsa
34281 | FALSE | 21.42 |  | 021420_SW1 | BalsaIso | TRUE | FALSE | 0.016 | secdata | 0.001 | 4 | 0 |  | balsa
34282 | FALSE | 21.42 |  | 021420_SW1 | BalsaIso | TRUE | FALSE | 0.017 | secdata | 0.001 | 4 | 0 |  | balsa
34283 | FALSE | 21.42 |  | 021420_SW1 | BalsaIso | TRUE | FALSE | 0.018 | secdata | 0.001 | 4 | 0 |  | balsa
34284 | FALSE | 21.42 |  | 021420_SW1 | BalsaIso | TRUE | FALSE | 0.019 | secdata | 0.001 | 4 | 0 |  | balsa
34285 | FALSE | 21.42 |  | 021420_SW1 | BalsaIso | TRUE | FALSE | 0.02 | secdata | 0.001 | 4 | 0 |  | balsa
34286 | FALSE | 21.42 |  | 021420_SW1 | BalsaIso | TRUE | FALSE | 0.021 | secdata | 0.001 | 4 | 0 |  | balsa
34287 | FALSE | 21.42 |  | 021420_SW1 | BalsaIso | TRUE | FALSE | 0.022 | secdata | 0.001 | 4 | 0 |  | balsa
34288 | FALSE | 21.42 |  | 021420_SW1 | BalsaIso | TRUE | FALSE | 0.023 | secdata | 0.001 | 4 | 0 |  | balsa
34289 | FALSE | 21.42 |  | 021420_SW1 | BalsaIso | TRUE | FALSE | 0.024 | secdata | 0.001 | 4 | 0 |  | balsa
34290 | FALSE | 21.42 |  | 021420_SW1 | BalsaIso | TRUE | FALSE | 0.025 | secdata | 0.001 | 4 | 0 |  | balsa
34291 | FALSE | 21.42 |  | 021420_SW1 | BalsaIso | TRUE | FALSE | 0.026 | secdata | 0.001 | 4 | 0 |  | balsa
34292 | FALSE | 21.42 |  | 021420_SW1 | BalsaIso | TRUE | FALSE | 0.027 | secdata | 0.001 | 4 | 0 |  | balsa
34293 | FALSE | 21.42 |  | 021420_SW1 | BalsaIso | TRUE | FALSE | 0.028 | secdata | 0.001 | 4 | 0 |  | balsa
34294 | FALSE | 21.42 |  | 021420_SW1 | BalsaIso | TRUE | FALSE | 0.029 | secdata | 0.001 | 4 | 0 |  | balsa
34295 | No Section | 21.42 | SW1 | 021420_SW1 | BalsaIso | TRUE | TRUE | 0.03 | secdata | 0.001 | 4 | 0 |  | balsa
34296 | FALSE | 21.42 |  | 021420_SW1 |  | TRUE | FALSE | #VALUE! | secoffset | bot
34297 | FALSE | 21.42 |  | 021420_SW1 |  | TRUE | FALSE | #VALUE!
34298 | FALSE | 21.42 |  | 021420_SW1 |  | TRUE | FALSE | #VALUE! | ! 021420_SW1
34299 | FALSE | 21.42 |  | 021420_SW1 |  | FALSE | FALSE | #VALUE! | sectype | 1425 | shell
34300 | FALSE | 21.42 |  | 021420_SW1 | Biax webs | FALSE | FALSE | 0.001 | secdata | 0.001 | 5 | 0 |  | biax GFRP(Webs Skin)
34301 | FALSE | 21.42 |  | 021420_SW1 | Biax webs | FALSE | TRUE | 0.002 | secdata | 0.001 | 5 | 0 |  | biax GFRP(Webs Skin)
34302 | FALSE | 21.42 |  | 021420_SW1 | BalsaIso | FALSE | FALSE | 0.001 | secdata | 0.001 | 4 | 0 |  | balsa
34303 | FALSE | 21.42 |  | 021420_SW1 | BalsaIso | FALSE | FALSE | 0.002 | secdata | 0.001 | 4 | 0 |  | balsa
34304 | FALSE | 21.42 |  | 021420_SW1 | BalsaIso | FALSE | FALSE | 0.003 | secdata | 0.001 | 4 | 0 |  | balsa
34305 | FALSE | 21.42 |  | 021420_SW1 | BalsaIso | FALSE | FALSE | 0.004 | secdata | 0.001 | 4 | 0 |  | balsa
34306 | FALSE | 21.42 |  | 021420_SW1 | BalsaIso | FALSE | FALSE | 0.005 | secdata | 0.001 | 4 | 0 |  | balsa
34307 | FALSE | 21.42 |  | 021420_SW1 | BalsaIso | FALSE | FALSE | 0.006 | secdata | 0.001 | 4 | 0 |  | balsa
34308 | FALSE | 21.42 |  | 021420_SW1 | BalsaIso | FALSE | FALSE | 0.007 | secdata | 0.001 | 4 | 0 |  | balsa
34309 | FALSE | 21.42 |  | 021420_SW1 | BalsaIso | FALSE | FALSE | 0.008 | secdata | 0.001 | 4 | 0 |  | balsa
34310 | FALSE | 21.42 |  | 021420_SW1 | BalsaIso | FALSE | FALSE | 0.009 | secdata | 0.001 | 4 | 0 |  | balsa
34311 | FALSE | 21.42 |  | 021420_SW1 | BalsaIso | FALSE | FALSE | 0.01 | secdata | 0.001 | 4 | 0 |  | balsa
34312 | FALSE | 21.42 |  | 021420_SW1 | BalsaIso | FALSE | FALSE | 0.011 | secdata | 0.001 | 4 | 0 |  | balsa
34313 | FALSE | 21.42 |  | 021420_SW1 | BalsaIso | FALSE | FALSE | 0.012 | secdata | 0.001 | 4 | 0 |  | balsa
34314 | FALSE | 21.42 |  | 021420_SW1 | BalsaIso | FALSE | FALSE | 0.013 | secdata | 0.001 | 4 | 0 |  | balsa
34315 | FALSE | 21.42 |  | 021420_SW1 | BalsaIso | FALSE | FALSE | 0.014 | secdata | 0.001 | 4 | 0 |  | balsa
34316 | FALSE | 21.42 |  | 021420_SW1 | BalsaIso | FALSE | FALSE | 0.015 | secdata | 0.001 | 4 | 0 |  | balsa
34317 | FALSE | 21.42 |  | 021420_SW1 | BalsaIso | FALSE | FALSE | 0.016 | secdata | 0.001 | 4 | 0 |  | balsa
34318 | FALSE | 21.42 |  | 021420_SW1 | BalsaIso | FALSE | FALSE | 0.017 | secdata | 0.001 | 4 | 0 |  | balsa
34319 | FALSE | 21.42 |  | 021420_SW1 | BalsaIso | FALSE | FALSE | 0.018 | secdata | 0.001 | 4 | 0 |  | balsa
34320 | FALSE | 21.42 |  | 021420_SW1 | BalsaIso | FALSE | FALSE | 0.019 | secdata | 0.001 | 4 | 0 |  | balsa
34321 | FALSE | 21.42 |  | 021420_SW1 | BalsaIso | FALSE | FALSE | 0.02 | secdata | 0.001 | 4 | 0 |  | balsa
34322 | FALSE | 21.42 |  | 021420_SW1 | BalsaIso | FALSE | FALSE | 0.021 | secdata | 0.001 | 4 | 0 |  | balsa
34323 | FALSE | 21.42 |  | 021420_SW1 | BalsaIso | FALSE | FALSE | 0.022 | secdata | 0.001 | 4 | 0 |  | balsa
34324 | FALSE | 21.42 |  | 021420_SW1 | BalsaIso | FALSE | FALSE | 0.023 | secdata | 0.001 | 4 | 0 |  | balsa
34325 | FALSE | 21.42 |  | 021420_SW1 | BalsaIso | FALSE | FALSE | 0.024 | secdata | 0.001 | 4 | 0 |  | balsa
34326 | FALSE | 21.42 |  | 021420_SW1 | BalsaIso | FALSE | FALSE | 0.025 | secdata | 0.001 | 4 | 0 |  | balsa
34327 | FALSE | 21.42 |  | 021420_SW1 | BalsaIso | FALSE | FALSE | 0.026 | secdata | 0.001 | 4 | 0 |  | balsa
34328 | FALSE | 21.42 |  | 021420_SW1 | BalsaIso | FALSE | FALSE | 0.027 | secdata | 0.001 | 4 | 0 |  | balsa
34329 | FALSE | 21.42 |  | 021420_SW1 | BalsaIso | FALSE | FALSE | 0.028 | secdata | 0.001 | 4 | 0 |  | balsa
34330 | FALSE | 21.42 |  | 021420_SW1 | BalsaIso | FALSE | FALSE | 0.029 | secdata | 0.001 | 4 | 0 |  | balsa
34331 | FALSE | 21.42 |  | 021420_SW1 | BalsaIso | FALSE | TRUE | 0.03 | secdata | 0.001 | 4 | 0 |  | balsa
34332 | FALSE | 21.42 |  | 021420_SW1 |  | FALSE | FALSE | #VALUE! | secoffset | mid
34333 | FALSE | 21.42 |  | 021420_SW1 |  | FALSE | FALSE | #VALUE!
34334 | FALSE | 21.42 |  | 021420_SW2 |  | FALSE | FALSE | #VALUE! | ! 021420_SW2
34335 | FALSE | 21.42 |  | 021420_SW2 |  | TRUE | FALSE | #VALUE! | sectype | 426 | shell
34336 | FALSE | 21.42 |  | 021420_SW2 | Biax webs | TRUE | FALSE | 0.001 | secdata | 0.001 | 5 | 0 |  | biax GFRP(Webs Skin)
34337 | No Section | 21.42 | SW2 | 021420_SW2 | Biax webs | TRUE | TRUE | 0.002 | secdata | 0.001 | 5 | 0 |  | biax GFRP(Webs Skin)
34338 | FALSE | 21.42 |  | 021420_SW2 | BalsaIso | TRUE | FALSE | 0.001 | secdata | 0.001 | 4 | 0 |  | balsa
34339 | FALSE | 21.42 |  | 021420_SW2 | BalsaIso | TRUE | FALSE | 0.002 | secdata | 0.001 | 4 | 0 |  | balsa
34340 | FALSE | 21.42 |  | 021420_SW2 | BalsaIso | TRUE | FALSE | 0.003 | secdata | 0.001 | 4 | 0 |  | balsa
34341 | FALSE | 21.42 |  | 021420_SW2 | BalsaIso | TRUE | FALSE | 0.004 | secdata | 0.001 | 4 | 0 |  | balsa
34342 | FALSE | 21.42 |  | 021420_SW2 | BalsaIso | TRUE | FALSE | 0.005 | secdata | 0.001 | 4 | 0 |  | balsa
34343 | FALSE | 21.42 |  | 021420_SW2 | BalsaIso | TRUE | FALSE | 0.006 | secdata | 0.001 | 4 | 0 |  | balsa
34344 | FALSE | 21.42 |  | 021420_SW2 | BalsaIso | TRUE | FALSE | 0.007 | secdata | 0.001 | 4 | 0 |  | balsa
34345 | FALSE | 21.42 |  | 021420_SW2 | BalsaIso | TRUE | FALSE | 0.008 | secdata | 0.001 | 4 | 0 |  | balsa
34346 | FALSE | 21.42 |  | 021420_SW2 | BalsaIso | TRUE | FALSE | 0.009 | secdata | 0.001 | 4 | 0 |  | balsa
34347 | FALSE | 21.42 |  | 021420_SW2 | BalsaIso | TRUE | FALSE | 0.01 | secdata | 0.001 | 4 | 0 |  | balsa
34348 | FALSE | 21.42 |  | 021420_SW2 | BalsaIso | TRUE | FALSE | 0.011 | secdata | 0.001 | 4 | 0 |  | balsa
34349 | FALSE | 21.42 |  | 021420_SW2 | BalsaIso | TRUE | FALSE | 0.012 | secdata | 0.001 | 4 | 0 |  | balsa
34350 | FALSE | 21.42 |  | 021420_SW2 | BalsaIso | TRUE | FALSE | 0.013 | secdata | 0.001 | 4 | 0 |  | balsa
34351 | FALSE | 21.42 |  | 021420_SW2 | BalsaIso | TRUE | FALSE | 0.014 | secdata | 0.001 | 4 | 0 |  | balsa
34352 | FALSE | 21.42 |  | 021420_SW2 | BalsaIso | TRUE | FALSE | 0.015 | secdata | 0.001 | 4 | 0 |  | balsa
34353 | FALSE | 21.42 |  | 021420_SW2 | BalsaIso | TRUE | FALSE | 0.016 | secdata | 0.001 | 4 | 0 |  | balsa
34354 | FALSE | 21.42 |  | 021420_SW2 | BalsaIso | TRUE | FALSE | 0.017 | secdata | 0.001 | 4 | 0 |  | balsa
34355 | FALSE | 21.42 |  | 021420_SW2 | BalsaIso | TRUE | FALSE | 0.018 | secdata | 0.001 | 4 | 0 |  | balsa
34356 | FALSE | 21.42 |  | 021420_SW2 | BalsaIso | TRUE | FALSE | 0.019 | secdata | 0.001 | 4 | 0 |  | balsa
34357 | FALSE | 21.42 |  | 021420_SW2 | BalsaIso | TRUE | FALSE | 0.02 | secdata | 0.001 | 4 | 0 |  | balsa
34358 | FALSE | 21.42 |  | 021420_SW2 | BalsaIso | TRUE | FALSE | 0.021 | secdata | 0.001 | 4 | 0 |  | balsa
34359 | FALSE | 21.42 |  | 021420_SW2 | BalsaIso | TRUE | FALSE | 0.022 | secdata | 0.001 | 4 | 0 |  | balsa
34360 | FALSE | 21.42 |  | 021420_SW2 | BalsaIso | TRUE | FALSE | 0.023 | secdata | 0.001 | 4 | 0 |  | balsa
34361 | FALSE | 21.42 |  | 021420_SW2 | BalsaIso | TRUE | FALSE | 0.024 | secdata | 0.001 | 4 | 0 |  | balsa
34362 | FALSE | 21.42 |  | 021420_SW2 | BalsaIso | TRUE | FALSE | 0.025 | secdata | 0.001 | 4 | 0 |  | balsa
34363 | FALSE | 21.42 |  | 021420_SW2 | BalsaIso | TRUE | FALSE | 0.026 | secdata | 0.001 | 4 | 0 |  | balsa
34364 | No Section | 21.42 | SW2 | 021420_SW2 | BalsaIso | TRUE | TRUE | 0.027 | secdata | 0.001 | 4 | 0 |  | balsa
34365 | FALSE | 21.42 |  | 021420_SW2 |  | TRUE | FALSE | #VALUE! | secoffset | bot
34366 | FALSE | 21.42 |  | 021420_SW2 |  | TRUE | FALSE | #VALUE!
34367 | FALSE | 21.42 |  | 021420_SW2 |  | TRUE | FALSE | #VALUE! | ! 021420_SW2
34368 | FALSE | 21.42 |  | 021420_SW2 |  | FALSE | FALSE | #VALUE! | sectype | 1426 | shell
34369 | FALSE | 21.42 |  | 021420_SW2 | Biax webs | FALSE | FALSE | 0.001 | secdata | 0.001 | 5 | 0 |  | biax GFRP(Webs Skin)
34370 | FALSE | 21.42 |  | 021420_SW2 | Biax webs | FALSE | TRUE | 0.002 | secdata | 0.001 | 5 | 0 |  | biax GFRP(Webs Skin)
34371 | FALSE | 21.42 |  | 021420_SW2 | BalsaIso | FALSE | FALSE | 0.001 | secdata | 0.001 | 4 | 0 |  | balsa
34372 | FALSE | 21.42 |  | 021420_SW2 | BalsaIso | FALSE | FALSE | 0.002 | secdata | 0.001 | 4 | 0 |  | balsa
34373 | FALSE | 21.42 |  | 021420_SW2 | BalsaIso | FALSE | FALSE | 0.003 | secdata | 0.001 | 4 | 0 |  | balsa
34374 | FALSE | 21.42 |  | 021420_SW2 | BalsaIso | FALSE | FALSE | 0.004 | secdata | 0.001 | 4 | 0 |  | balsa
34375 | FALSE | 21.42 |  | 021420_SW2 | BalsaIso | FALSE | FALSE | 0.005 | secdata | 0.001 | 4 | 0 |  | balsa
34376 | FALSE | 21.42 |  | 021420_SW2 | BalsaIso | FALSE | FALSE | 0.006 | secdata | 0.001 | 4 | 0 |  | balsa
34377 | FALSE | 21.42 |  | 021420_SW2 | BalsaIso | FALSE | FALSE | 0.007 | secdata | 0.001 | 4 | 0 |  | balsa
34378 | FALSE | 21.42 |  | 021420_SW2 | BalsaIso | FALSE | FALSE | 0.008 | secdata | 0.001 | 4 | 0 |  | balsa
34379 | FALSE | 21.42 |  | 021420_SW2 | BalsaIso | FALSE | FALSE | 0.009 | secdata | 0.001 | 4 | 0 |  | balsa
34380 | FALSE | 21.42 |  | 021420_SW2 | BalsaIso | FALSE | FALSE | 0.01 | secdata | 0.001 | 4 | 0 |  | balsa
34381 | FALSE | 21.42 |  | 021420_SW2 | BalsaIso | FALSE | FALSE | 0.011 | secdata | 0.001 | 4 | 0 |  | balsa
34382 | FALSE | 21.42 |  | 021420_SW2 | BalsaIso | FALSE | FALSE | 0.012 | secdata | 0.001 | 4 | 0 |  | balsa
34383 | FALSE | 21.42 |  | 021420_SW2 | BalsaIso | FALSE | FALSE | 0.013 | secdata | 0.001 | 4 | 0 |  | balsa
34384 | FALSE | 21.42 |  | 021420_SW2 | BalsaIso | FALSE | FALSE | 0.014 | secdata | 0.001 | 4 | 0 |  | balsa
34385 | FALSE | 21.42 |  | 021420_SW2 | BalsaIso | FALSE | FALSE | 0.015 | secdata | 0.001 | 4 | 0 |  | balsa
34386 | FALSE | 21.42 |  | 021420_SW2 | BalsaIso | FALSE | FALSE | 0.016 | secdata | 0.001 | 4 | 0 |  | balsa
34387 | FALSE | 21.42 |  | 021420_SW2 | BalsaIso | FALSE | FALSE | 0.017 | secdata | 0.001 | 4 | 0 |  | balsa
34388 | FALSE | 21.42 |  | 021420_SW2 | BalsaIso | FALSE | FALSE | 0.018 | secdata | 0.001 | 4 | 0 |  | balsa
34389 | FALSE | 21.42 |  | 021420_SW2 | BalsaIso | FALSE | FALSE | 0.019 | secdata | 0.001 | 4 | 0 |  | balsa
34390 | FALSE | 21.42 |  | 021420_SW2 | BalsaIso | FALSE | FALSE | 0.02 | secdata | 0.001 | 4 | 0 |  | balsa
34391 | FALSE | 21.42 |  | 021420_SW2 | BalsaIso | FALSE | FALSE | 0.021 | secdata | 0.001 | 4 | 0 |  | balsa
34392 | FALSE | 21.42 |  | 021420_SW2 | BalsaIso | FALSE | FALSE | 0.022 | secdata | 0.001 | 4 | 0 |  | balsa
34393 | FALSE | 21.42 |  | 021420_SW2 | BalsaIso | FALSE | FALSE | 0.023 | secdata | 0.001 | 4 | 0 |  | balsa
34394 | FALSE | 21.42 |  | 021420_SW2 | BalsaIso | FALSE | FALSE | 0.024 | secdata | 0.001 | 4 | 0 |  | balsa
34395 | FALSE | 21.42 |  | 021420_SW2 | BalsaIso | FALSE | FALSE | 0.025 | secdata | 0.001 | 4 | 0 |  | balsa
34396 | FALSE | 21.42 |  | 021420_SW2 | BalsaIso | FALSE | FALSE | 0.026 | secdata | 0.001 | 4 | 0 |  | balsa
34397 | FALSE | 21.42 |  | 021420_SW2 | BalsaIso | FALSE | TRUE | 0.027 | secdata | 0.001 | 4 | 0 |  | balsa
34398 | FALSE | 21.42 |  | 021420_SW2 |  | FALSE | FALSE | #VALUE! | secoffset | mid
34399 | FALSE | 21.42 |  | 021420_SW2 |  | FALSE | FALSE | #VALUE!
34400 | FALSE | 21.42 |  | 021420_SW_1_HP |  | FALSE | FALSE | #VALUE! | ! 021420_SW_1_HP
34401 | FALSE | 21.42 |  | 021420_SW_1_HP |  | TRUE | FALSE | #VALUE! | sectype | 427 | shell
34402 | No Section | 21.42 | SW_1_HP | 021420_SW_1_HP | Gelcoat | TRUE | TRUE | 0.0005 | secdata | 0.0005 | 3 | 0 |  | Gelcoat
34403 | No Section | 21.42 | SW_1_HP | 021420_SW_1_HP | Triax Shell | TRUE | TRUE | 0.001 | secdata | 0.001 | 6 | 0 |  | triax GFRP(Shell Skin)
34404 | FALSE | 21.42 |  | 021420_SW_1_HP | UD Spar Caps | TRUE | FALSE | 0.001 | secdata | 0.001 | 2 | 0 |  | Carbon(UD)(Spar Caps)
34405 | FALSE | 21.42 |  | 021420_SW_1_HP | UD Spar Caps | TRUE | FALSE | 0.002 | secdata | 0.001 | 2 | 0 |  | Carbon(UD)(Spar Caps)
34406 | FALSE | 21.42 |  | 021420_SW_1_HP | UD Spar Caps | TRUE | FALSE | 0.003 | secdata | 0.001 | 2 | 0 |  | Carbon(UD)(Spar Caps)
34407 | FALSE | 21.42 |  | 021420_SW_1_HP | UD Spar Caps | TRUE | FALSE | 0.004 | secdata | 0.001 | 2 | 0 |  | Carbon(UD)(Spar Caps)
34408 | FALSE | 21.42 |  | 021420_SW_1_HP | UD Spar Caps | TRUE | FALSE | 0.005 | secdata | 0.001 | 2 | 0 |  | Carbon(UD)(Spar Caps)
34409 | FALSE | 21.42 |  | 021420_SW_1_HP | UD Spar Caps | TRUE | FALSE | 0.006 | secdata | 0.001 | 2 | 0 |  | Carbon(UD)(Spar Caps)
34410 | FALSE | 21.42 |  | 021420_SW_1_HP | UD Spar Caps | TRUE | FALSE | 0.007 | secdata | 0.001 | 2 | 0 |  | Carbon(UD)(Spar Caps)
34411 | FALSE | 21.42 |  | 021420_SW_1_HP | UD Spar Caps | TRUE | FALSE | 0.008 | secdata | 0.001 | 2 | 0 |  | Carbon(UD)(Spar Caps)
34412 | FALSE | 21.42 |  | 021420_SW_1_HP | UD Spar Caps | TRUE | FALSE | 0.009 | secdata | 0.001 | 2 | 0 |  | Carbon(UD)(Spar Caps)
34413 | FALSE | 21.42 |  | 021420_SW_1_HP | UD Spar Caps | TRUE | FALSE | 0.01 | secdata | 0.001 | 2 | 0 |  | Carbon(UD)(Spar Caps)
34414 | FALSE | 21.42 |  | 021420_SW_1_HP | UD Spar Caps | TRUE | FALSE | 0.011 | secdata | 0.001 | 2 | 0 |  | Carbon(UD)(Spar Caps)
34415 | FALSE | 21.42 |  | 021420_SW_1_HP | UD Spar Caps | TRUE | FALSE | 0.012 | secdata | 0.001 | 2 | 0 |  | Carbon(UD)(Spar Caps)
34416 | FALSE | 21.42 |  | 021420_SW_1_HP | UD Spar Caps | TRUE | FALSE | 0.013 | secdata | 0.001 | 2 | 0 |  | Carbon(UD)(Spar Caps)
34417 | FALSE | 21.42 |  | 021420_SW_1_HP | UD Spar Caps | TRUE | FALSE | 0.014 | secdata | 0.001 | 2 | 0 |  | Carbon(UD)(Spar Caps)
34418 | FALSE | 21.42 |  | 021420_SW_1_HP | UD Spar Caps | TRUE | FALSE | 0.015 | secdata | 0.001 | 2 | 0 |  | Carbon(UD)(Spar Caps)
34419 | FALSE | 21.42 |  | 021420_SW_1_HP | UD Spar Caps | TRUE | FALSE | 0.016 | secdata | 0.001 | 2 | 0 |  | Carbon(UD)(Spar Caps)
34420 | FALSE | 21.42 |  | 021420_SW_1_HP | UD Spar Caps | TRUE | FALSE | 0.017 | secdata | 0.001 | 2 | 0 |  | Carbon(UD)(Spar Caps)
34421 | FALSE | 21.42 |  | 021420_SW_1_HP | UD Spar Caps | TRUE | FALSE | 0.018 | secdata | 0.001 | 2 | 0 |  | Carbon(UD)(Spar Caps)
34422 | FALSE | 21.42 |  | 021420_SW_1_HP | UD Spar Caps | TRUE | FALSE | 0.019 | secdata | 0.001 | 2 | 0 |  | Carbon(UD)(Spar Caps)
34423 | FALSE | 21.42 |  | 021420_SW_1_HP | UD Spar Caps | TRUE | FALSE | 0.02 | secdata | 0.001 | 2 | 0 |  | Carbon(UD)(Spar Caps)
34424 | FALSE | 21.42 |  | 021420_SW_1_HP | UD Spar Caps | TRUE | FALSE | 0.021 | secdata | 0.001 | 2 | 0 |  | Carbon(UD)(Spar Caps)
34425 | FALSE | 21.42 |  | 021420_SW_1_HP | UD Spar Caps | TRUE | FALSE | 0.022 | secdata | 0.001 | 2 | 0 |  | Carbon(UD)(Spar Caps)
34426 | FALSE | 21.42 |  | 021420_SW_1_HP | UD Spar Caps | TRUE | FALSE | 0.023 | secdata | 0.001 | 2 | 0 |  | Carbon(UD)(Spar Caps)
34427 | FALSE | 21.42 |  | 021420_SW_1_HP | UD Spar Caps | TRUE | FALSE | 0.024 | secdata | 0.001 | 2 | 0 |  | Carbon(UD)(Spar Caps)
34428 | FALSE | 21.42 |  | 021420_SW_1_HP | UD Spar Caps | TRUE | FALSE | 0.025 | secdata | 0.001 | 2 | 0 |  | Carbon(UD)(Spar Caps)
34429 | FALSE | 21.42 |  | 021420_SW_1_HP | UD Spar Caps | TRUE | FALSE | 0.026 | secdata | 0.001 | 2 | 0 |  | Carbon(UD)(Spar Caps)
34430 | FALSE | 21.42 |  | 021420_SW_1_HP | UD Spar Caps | TRUE | FALSE | 0.027 | secdata | 0.001 | 2 | 0 |  | Carbon(UD)(Spar Caps)
34431 | FALSE | 21.42 |  | 021420_SW_1_HP | UD Spar Caps | TRUE | FALSE | 0.028 | secdata | 0.001 | 2 | 0 |  | Carbon(UD)(Spar Caps)
34432 | FALSE | 21.42 |  | 021420_SW_1_HP | UD Spar Caps | TRUE | FALSE | 0.029 | secdata | 0.001 | 2 | 0 |  | Carbon(UD)(Spar Caps)
34433 | FALSE | 21.42 |  | 021420_SW_1_HP | UD Spar Caps | TRUE | FALSE | 0.03 | secdata | 0.001 | 2 | 0 |  | Carbon(UD)(Spar Caps)
34434 | FALSE | 21.42 |  | 021420_SW_1_HP | UD Spar Caps | TRUE | FALSE | 0.031 | secdata | 0.001 | 2 | 0 |  | Carbon(UD)(Spar Caps)
34435 | FALSE | 21.42 |  | 021420_SW_1_HP | UD Spar Caps | TRUE | FALSE | 0.032 | secdata | 0.001 | 2 | 0 |  | Carbon(UD)(Spar Caps)
34436 | FALSE | 21.42 |  | 021420_SW_1_HP | UD Spar Caps | TRUE | FALSE | 0.033 | secdata | 0.001 | 2 | 0 |  | Carbon(UD)(Spar Caps)
34437 | FALSE | 21.42 |  | 021420_SW_1_HP | UD Spar Caps | TRUE | FALSE | 0.034 | secdata | 0.001 | 2 | 0 |  | Carbon(UD)(Spar Caps)
34438 | FALSE | 21.42 |  | 021420_SW_1_HP | UD Spar Caps | TRUE | FALSE | 0.035 | secdata | 0.001 | 2 | 0 |  | Carbon(UD)(Spar Caps)
34439 | FALSE | 21.42 |  | 021420_SW_1_HP | UD Spar Caps | TRUE | FALSE | 0.036 | secdata | 0.001 | 2 | 0 |  | Carbon(UD)(Spar Caps)
34440 | FALSE | 21.42 |  | 021420_SW_1_HP | UD Spar Caps | TRUE | FALSE | 0.037 | secdata | 0.001 | 2 | 0 |  | Carbon(UD)(Spar Caps)
34441 | FALSE | 21.42 |  | 021420_SW_1_HP | UD Spar Caps | TRUE | FALSE | 0.038 | secdata | 0.001 | 2 | 0 |  | Carbon(UD)(Spar Caps)
34442 | FALSE | 21.42 |  | 021420_SW_1_HP | UD Spar Caps | TRUE | FALSE | 0.039 | secdata | 0.001 | 2 | 0 |  | Carbon(UD)(Spar Caps)
34443 | FALSE | 21.42 |  | 021420_SW_1_HP | UD Spar Caps | TRUE | FALSE | 0.04 | secdata | 0.001 | 2 | 0 |  | Carbon(UD)(Spar Caps)
34444 | FALSE | 21.42 |  | 021420_SW_1_HP | UD Spar Caps | TRUE | FALSE | 0.041 | secdata | 0.001 | 2 | 0 |  | Carbon(UD)(Spar Caps)
34445 | FALSE | 21.42 |  | 021420_SW_1_HP | UD Spar Caps | TRUE | FALSE | 0.042 | secdata | 0.001 | 2 | 0 |  | Carbon(UD)(Spar Caps)
34446 | FALSE | 21.42 |  | 021420_SW_1_HP | UD Spar Caps | TRUE | FALSE | 0.043 | secdata | 0.001 | 2 | 0 |  | Carbon(UD)(Spar Caps)
34447 | FALSE | 21.42 |  | 021420_SW_1_HP | UD Spar Caps | TRUE | FALSE | 0.044 | secdata | 0.001 | 2 | 0 |  | Carbon(UD)(Spar Caps)
34448 | FALSE | 21.42 |  | 021420_SW_1_HP | UD Spar Caps | TRUE | FALSE | 0.045 | secdata | 0.001 | 2 | 0 |  | Carbon(UD)(Spar Caps)
34449 | FALSE | 21.42 |  | 021420_SW_1_HP | UD Spar Caps | TRUE | FALSE | 0.046 | secdata | 0.001 | 2 | 0 |  | Carbon(UD)(Spar Caps)
34450 | FALSE | 21.42 |  | 021420_SW_1_HP | UD Spar Caps | TRUE | FALSE | 0.047 | secdata | 0.001 | 2 | 0 |  | Carbon(UD)(Spar Caps)
34451 | FALSE | 21.42 |  | 021420_SW_1_HP | UD Spar Caps | TRUE | FALSE | 0.048 | secdata | 0.001 | 2 | 0 |  | Carbon(UD)(Spar Caps)
34452 | FALSE | 21.42 |  | 021420_SW_1_HP | UD Spar Caps | TRUE | FALSE | 0.049 | secdata | 0.001 | 2 | 0 |  | Carbon(UD)(Spar Caps)
34453 | FALSE | 21.42 |  | 021420_SW_1_HP | UD Spar Caps | TRUE | FALSE | 0.05 | secdata | 0.001 | 2 | 0 |  | Carbon(UD)(Spar Caps)
34454 | FALSE | 21.42 |  | 021420_SW_1_HP | UD Spar Caps | TRUE | FALSE | 0.051 | secdata | 0.001 | 2 | 0 |  | Carbon(UD)(Spar Caps)
34455 | FALSE | 21.42 |  | 021420_SW_1_HP | UD Spar Caps | TRUE | FALSE | 0.052 | secdata | 0.001 | 2 | 0 |  | Carbon(UD)(Spar Caps)
34456 | FALSE | 21.42 |  | 021420_SW_1_HP | UD Spar Caps | TRUE | FALSE | 0.053 | secdata | 0.001 | 2 | 0 |  | Carbon(UD)(Spar Caps)
34457 | FALSE | 21.42 |  | 021420_SW_1_HP | UD Spar Caps | TRUE | FALSE | 0.054 | secdata | 0.001 | 2 | 0 |  | Carbon(UD)(Spar Caps)
34458 | FALSE | 21.42 |  | 021420_SW_1_HP | UD Spar Caps | TRUE | FALSE | 0.055 | secdata | 0.001 | 2 | 0 |  | Carbon(UD)(Spar Caps)
34459 | FALSE | 21.42 |  | 021420_SW_1_HP | UD Spar Caps | TRUE | FALSE | 0.056 | secdata | 0.001 | 2 | 0 |  | Carbon(UD)(Spar Caps)
34460 | FALSE | 21.42 |  | 021420_SW_1_HP | UD Spar Caps | TRUE | FALSE | 0.057 | secdata | 0.001 | 2 | 0 |  | Carbon(UD)(Spar Caps)
34461 | No Section | 21.42 | SW_1_HP | 021420_SW_1_HP | UD Spar Caps | TRUE | TRUE | 0.058 | secdata | 0.001 | 2 | 0 |  | Carbon(UD)(Spar Caps)
34462 | FALSE | 21.42 |  | 021420_SW_1_HP |  | TRUE | FALSE | #VALUE! | secoffset | bot
34463 | FALSE | 21.42 |  | 021420_SW_1_HP |  | TRUE | FALSE | #VALUE!
34464 | FALSE | 21.42 |  | 021420_SW_1_HP |  | TRUE | FALSE | #VALUE! | ! 021420_SW_1_HP
34465 | FALSE | 21.42 |  | 021420_SW_1_HP |  | FALSE | FALSE | #VALUE! | sectype | 1427 | shell
34466 | FALSE | 21.42 |  | 021420_SW_1_HP | Gelcoat | FALSE | TRUE | 0.0005 | secdata | 0.0005 | 3 | 0 |  | Gelcoat
34467 | FALSE | 21.42 |  | 021420_SW_1_HP | Triax Shell | FALSE | TRUE | 0.001 | secdata | 0.001 | 6 | 0 |  | triax GFRP(Shell Skin)
34468 | FALSE | 21.42 |  | 021420_SW_1_HP | UD Spar Caps | FALSE | FALSE | 0.001 | secdata | 0.001 | 2 | 0 |  | Carbon(UD)(Spar Caps)
34469 | FALSE | 21.42 |  | 021420_SW_1_HP | UD Spar Caps | FALSE | FALSE | 0.002 | secdata | 0.001 | 2 | 0 |  | Carbon(UD)(Spar Caps)
34470 | FALSE | 21.42 |  | 021420_SW_1_HP | UD Spar Caps | FALSE | FALSE | 0.003 | secdata | 0.001 | 2 | 0 |  | Carbon(UD)(Spar Caps)
34471 | FALSE | 21.42 |  | 021420_SW_1_HP | UD Spar Caps | FALSE | FALSE | 0.004 | secdata | 0.001 | 2 | 0 |  | Carbon(UD)(Spar Caps)
34472 | FALSE | 21.42 |  | 021420_SW_1_HP | UD Spar Caps | FALSE | FALSE | 0.005 | secdata | 0.001 | 2 | 0 |  | Carbon(UD)(Spar Caps)
34473 | FALSE | 21.42 |  | 021420_SW_1_HP | UD Spar Caps | FALSE | FALSE | 0.006 | secdata | 0.001 | 2 | 0 |  | Carbon(UD)(Spar Caps)
34474 | FALSE | 21.42 |  | 021420_SW_1_HP | UD Spar Caps | FALSE | FALSE | 0.007 | secdata | 0.001 | 2 | 0 |  | Carbon(UD)(Spar Caps)
34475 | FALSE | 21.42 |  | 021420_SW_1_HP | UD Spar Caps | FALSE | FALSE | 0.008 | secdata | 0.001 | 2 | 0 |  | Carbon(UD)(Spar Caps)
34476 | FALSE | 21.42 |  | 021420_SW_1_HP | UD Spar Caps | FALSE | FALSE | 0.009 | secdata | 0.001 | 2 | 0 |  | Carbon(UD)(Spar Caps)
34477 | FALSE | 21.42 |  | 021420_SW_1_HP | UD Spar Caps | FALSE | FALSE | 0.01 | secdata | 0.001 | 2 | 0 |  | Carbon(UD)(Spar Caps)
34478 | FALSE | 21.42 |  | 021420_SW_1_HP | UD Spar Caps | FALSE | FALSE | 0.011 | secdata | 0.001 | 2 | 0 |  | Carbon(UD)(Spar Caps)
34479 | FALSE | 21.42 |  | 021420_SW_1_HP | UD Spar Caps | FALSE | FALSE | 0.012 | secdata | 0.001 | 2 | 0 |  | Carbon(UD)(Spar Caps)
34480 | FALSE | 21.42 |  | 021420_SW_1_HP | UD Spar Caps | FALSE | FALSE | 0.013 | secdata | 0.001 | 2 | 0 |  | Carbon(UD)(Spar Caps)
34481 | FALSE | 21.42 |  | 021420_SW_1_HP | UD Spar Caps | FALSE | FALSE | 0.014 | secdata | 0.001 | 2 | 0 |  | Carbon(UD)(Spar Caps)
34482 | FALSE | 21.42 |  | 021420_SW_1_HP | UD Spar Caps | FALSE | FALSE | 0.015 | secdata | 0.001 | 2 | 0 |  | Carbon(UD)(Spar Caps)
34483 | FALSE | 21.42 |  | 021420_SW_1_HP | UD Spar Caps | FALSE | FALSE | 0.016 | secdata | 0.001 | 2 | 0 |  | Carbon(UD)(Spar Caps)
34484 | FALSE | 21.42 |  | 021420_SW_1_HP | UD Spar Caps | FALSE | FALSE | 0.017 | secdata | 0.001 | 2 | 0 |  | Carbon(UD)(Spar Caps)
34485 | FALSE | 21.42 |  | 021420_SW_1_HP | UD Spar Caps | FALSE | FALSE | 0.018 | secdata | 0.001 | 2 | 0 |  | Carbon(UD)(Spar Caps)
34486 | FALSE | 21.42 |  | 021420_SW_1_HP | UD Spar Caps | FALSE | FALSE | 0.019 | secdata | 0.001 | 2 | 0 |  | Carbon(UD)(Spar Caps)
34487 | FALSE | 21.42 |  | 021420_SW_1_HP | UD Spar Caps | FALSE | FALSE | 0.02 | secdata | 0.001 | 2 | 0 |  | Carbon(UD)(Spar Caps)
34488 | FALSE | 21.42 |  | 021420_SW_1_HP | UD Spar Caps | FALSE | FALSE | 0.021 | secdata | 0.001 | 2 | 0 |  | Carbon(UD)(Spar Caps)
34489 | FALSE | 21.42 |  | 021420_SW_1_HP | UD Spar Caps | FALSE | FALSE | 0.022 | secdata | 0.001 | 2 | 0 |  | Carbon(UD)(Spar Caps)
34490 | FALSE | 21.42 |  | 021420_SW_1_HP | UD Spar Caps | FALSE | FALSE | 0.023 | secdata | 0.001 | 2 | 0 |  | Carbon(UD)(Spar Caps)
34491 | FALSE | 21.42 |  | 021420_SW_1_HP | UD Spar Caps | FALSE | FALSE | 0.024 | secdata | 0.001 | 2 | 0 |  | Carbon(UD)(Spar Caps)
34492 | FALSE | 21.42 |  | 021420_SW_1_HP | UD Spar Caps | FALSE | FALSE | 0.025 | secdata | 0.001 | 2 | 0 |  | Carbon(UD)(Spar Caps)
34493 | FALSE | 21.42 |  | 021420_SW_1_HP | UD Spar Caps | FALSE | FALSE | 0.026 | secdata | 0.001 | 2 | 0 |  | Carbon(UD)(Spar Caps)
34494 | FALSE | 21.42 |  | 021420_SW_1_HP | UD Spar Caps | FALSE | FALSE | 0.027 | secdata | 0.001 | 2 | 0 |  | Carbon(UD)(Spar Caps)
34495 | FALSE | 21.42 |  | 021420_SW_1_HP | UD Spar Caps | FALSE | FALSE | 0.028 | secdata | 0.001 | 2 | 0 |  | Carbon(UD)(Spar Caps)
34496 | FALSE | 21.42 |  | 021420_SW_1_HP | UD Spar Caps | FALSE | FALSE | 0.029 | secdata | 0.001 | 2 | 0 |  | Carbon(UD)(Spar Caps)
34497 | FALSE | 21.42 |  | 021420_SW_1_HP | UD Spar Caps | FALSE | FALSE | 0.03 | secdata | 0.001 | 2 | 0 |  | Carbon(UD)(Spar Caps)
34498 | FALSE | 21.42 |  | 021420_SW_1_HP | UD Spar Caps | FALSE | FALSE | 0.031 | secdata | 0.001 | 2 | 0 |  | Carbon(UD)(Spar Caps)
34499 | FALSE | 21.42 |  | 021420_SW_1_HP | UD Spar Caps | FALSE | FALSE | 0.032 | secdata | 0.001 | 2 | 0 |  | Carbon(UD)(Spar Caps)
34500 | FALSE | 21.42 |  | 021420_SW_1_HP | UD Spar Caps | FALSE | FALSE | 0.033 | secdata | 0.001 | 2 | 0 |  | Carbon(UD)(Spar Caps)
34501 | FALSE | 21.42 |  | 021420_SW_1_HP | UD Spar Caps | FALSE | FALSE | 0.034 | secdata | 0.001 | 2 | 0 |  | Carbon(UD)(Spar Caps)
34502 | FALSE | 21.42 |  | 021420_SW_1_HP | UD Spar Caps | FALSE | FALSE | 0.035 | secdata | 0.001 | 2 | 0 |  | Carbon(UD)(Spar Caps)
34503 | FALSE | 21.42 |  | 021420_SW_1_HP | UD Spar Caps | FALSE | FALSE | 0.036 | secdata | 0.001 | 2 | 0 |  | Carbon(UD)(Spar Caps)
34504 | FALSE | 21.42 |  | 021420_SW_1_HP | UD Spar Caps | FALSE | FALSE | 0.037 | secdata | 0.001 | 2 | 0 |  | Carbon(UD)(Spar Caps)
34505 | FALSE | 21.42 |  | 021420_SW_1_HP | UD Spar Caps | FALSE | FALSE | 0.038 | secdata | 0.001 | 2 | 0 |  | Carbon(UD)(Spar Caps)
34506 | FALSE | 21.42 |  | 021420_SW_1_HP | UD Spar Caps | FALSE | FALSE | 0.039 | secdata | 0.001 | 2 | 0 |  | Carbon(UD)(Spar Caps)
34507 | FALSE | 21.42 |  | 021420_SW_1_HP | UD Spar Caps | FALSE | FALSE | 0.04 | secdata | 0.001 | 2 | 0 |  | Carbon(UD)(Spar Caps)
34508 | FALSE | 21.42 |  | 021420_SW_1_HP | UD Spar Caps | FALSE | FALSE | 0.041 | secdata | 0.001 | 2 | 0 |  | Carbon(UD)(Spar Caps)
34509 | FALSE | 21.42 |  | 021420_SW_1_HP | UD Spar Caps | FALSE | FALSE | 0.042 | secdata | 0.001 | 2 | 0 |  | Carbon(UD)(Spar Caps)
34510 | FALSE | 21.42 |  | 021420_SW_1_HP | UD Spar Caps | FALSE | FALSE | 0.043 | secdata | 0.001 | 2 | 0 |  | Carbon(UD)(Spar Caps)
34511 | FALSE | 21.42 |  | 021420_SW_1_HP | UD Spar Caps | FALSE | FALSE | 0.044 | secdata | 0.001 | 2 | 0 |  | Carbon(UD)(Spar Caps)
34512 | FALSE | 21.42 |  | 021420_SW_1_HP | UD Spar Caps | FALSE | FALSE | 0.045 | secdata | 0.001 | 2 | 0 |  | Carbon(UD)(Spar Caps)
34513 | FALSE | 21.42 |  | 021420_SW_1_HP | UD Spar Caps | FALSE | FALSE | 0.046 | secdata | 0.001 | 2 | 0 |  | Carbon(UD)(Spar Caps)
34514 | FALSE | 21.42 |  | 021420_SW_1_HP | UD Spar Caps | FALSE | FALSE | 0.047 | secdata | 0.001 | 2 | 0 |  | Carbon(UD)(Spar Caps)
34515 | FALSE | 21.42 |  | 021420_SW_1_HP | UD Spar Caps | FALSE | FALSE | 0.048 | secdata | 0.001 | 2 | 0 |  | Carbon(UD)(Spar Caps)
34516 | FALSE | 21.42 |  | 021420_SW_1_HP | UD Spar Caps | FALSE | FALSE | 0.049 | secdata | 0.001 | 2 | 0 |  | Carbon(UD)(Spar Caps)
34517 | FALSE | 21.42 |  | 021420_SW_1_HP | UD Spar Caps | FALSE | FALSE | 0.05 | secdata | 0.001 | 2 | 0 |  | Carbon(UD)(Spar Caps)
34518 | FALSE | 21.42 |  | 021420_SW_1_HP | UD Spar Caps | FALSE | FALSE | 0.051 | secdata | 0.001 | 2 | 0 |  | Carbon(UD)(Spar Caps)
34519 | FALSE | 21.42 |  | 021420_SW_1_HP | UD Spar Caps | FALSE | FALSE | 0.052 | secdata | 0.001 | 2 | 0 |  | Carbon(UD)(Spar Caps)
34520 | FALSE | 21.42 |  | 021420_SW_1_HP | UD Spar Caps | FALSE | FALSE | 0.053 | secdata | 0.001 | 2 | 0 |  | Carbon(UD)(Spar Caps)
34521 | FALSE | 21.42 |  | 021420_SW_1_HP | UD Spar Caps | FALSE | FALSE | 0.054 | secdata | 0.001 | 2 | 0 |  | Carbon(UD)(Spar Caps)
34522 | FALSE | 21.42 |  | 021420_SW_1_HP | UD Spar Caps | FALSE | FALSE | 0.055 | secdata | 0.001 | 2 | 0 |  | Carbon(UD)(Spar Caps)
34523 | FALSE | 21.42 |  | 021420_SW_1_HP | UD Spar Caps | FALSE | FALSE | 0.056 | secdata | 0.001 | 2 | 0 |  | Carbon(UD)(Spar Caps)
34524 | FALSE | 21.42 |  | 021420_SW_1_HP | UD Spar Caps | FALSE | FALSE | 0.057 | secdata | 0.001 | 2 | 0 |  | Carbon(UD)(Spar Caps)
34525 | FALSE | 21.42 |  | 021420_SW_1_HP | UD Spar Caps | FALSE | TRUE | 0.058 | secdata | 0.001 | 2 | 0 |  | Carbon(UD)(Spar Caps)
34526 | FALSE | 21.42 |  | 021420_SW_1_HP |  | FALSE | FALSE | #VALUE! | secoffset | mid
34527 | FALSE | 21.42 |  | 021420_SW_1_HP |  | FALSE | FALSE | #VALUE!
34528 | FALSE | 21.42 |  | 021420_SW_1_LP |  | FALSE | FALSE | #VALUE! | ! 021420_SW_1_LP
34529 | FALSE | 21.42 |  | 021420_SW_1_LP |  | TRUE | FALSE | #VALUE! | sectype | 428 | shell
34530 | No Section | 21.42 | SW_1_LP | 021420_SW_1_LP | Gelcoat | TRUE | TRUE | 0.0005 | secdata | 0.0005 | 3 | 0 |  | Gelcoat
34531 | No Section | 21.42 | SW_1_LP | 021420_SW_1_LP | Triax Shell | TRUE | TRUE | 0.001 | secdata | 0.001 | 6 | 0 |  | triax GFRP(Shell Skin)
34532 | FALSE | 21.42 |  | 021420_SW_1_LP | UD Spar Caps | TRUE | FALSE | 0.001 | secdata | 0.001 | 2 | 0 |  | Carbon(UD)(Spar Caps)
34533 | FALSE | 21.42 |  | 021420_SW_1_LP | UD Spar Caps | TRUE | FALSE | 0.002 | secdata | 0.001 | 2 | 0 |  | Carbon(UD)(Spar Caps)
34534 | FALSE | 21.42 |  | 021420_SW_1_LP | UD Spar Caps | TRUE | FALSE | 0.003 | secdata | 0.001 | 2 | 0 |  | Carbon(UD)(Spar Caps)
34535 | FALSE | 21.42 |  | 021420_SW_1_LP | UD Spar Caps | TRUE | FALSE | 0.004 | secdata | 0.001 | 2 | 0 |  | Carbon(UD)(Spar Caps)
34536 | FALSE | 21.42 |  | 021420_SW_1_LP | UD Spar Caps | TRUE | FALSE | 0.005 | secdata | 0.001 | 2 | 0 |  | Carbon(UD)(Spar Caps)
34537 | FALSE | 21.42 |  | 021420_SW_1_LP | UD Spar Caps | TRUE | FALSE | 0.006 | secdata | 0.001 | 2 | 0 |  | Carbon(UD)(Spar Caps)
34538 | FALSE | 21.42 |  | 021420_SW_1_LP | UD Spar Caps | TRUE | FALSE | 0.007 | secdata | 0.001 | 2 | 0 |  | Carbon(UD)(Spar Caps)
34539 | FALSE | 21.42 |  | 021420_SW_1_LP | UD Spar Caps | TRUE | FALSE | 0.008 | secdata | 0.001 | 2 | 0 |  | Carbon(UD)(Spar Caps)
34540 | FALSE | 21.42 |  | 021420_SW_1_LP | UD Spar Caps | TRUE | FALSE | 0.009 | secdata | 0.001 | 2 | 0 |  | Carbon(UD)(Spar Caps)
34541 | FALSE | 21.42 |  | 021420_SW_1_LP | UD Spar Caps | TRUE | FALSE | 0.01 | secdata | 0.001 | 2 | 0 |  | Carbon(UD)(Spar Caps)
34542 | FALSE | 21.42 |  | 021420_SW_1_LP | UD Spar Caps | TRUE | FALSE | 0.011 | secdata | 0.001 | 2 | 0 |  | Carbon(UD)(Spar Caps)
34543 | FALSE | 21.42 |  | 021420_SW_1_LP | UD Spar Caps | TRUE | FALSE | 0.012 | secdata | 0.001 | 2 | 0 |  | Carbon(UD)(Spar Caps)
34544 | FALSE | 21.42 |  | 021420_SW_1_LP | UD Spar Caps | TRUE | FALSE | 0.013 | secdata | 0.001 | 2 | 0 |  | Carbon(UD)(Spar Caps)
34545 | FALSE | 21.42 |  | 021420_SW_1_LP | UD Spar Caps | TRUE | FALSE | 0.014 | secdata | 0.001 | 2 | 0 |  | Carbon(UD)(Spar Caps)
34546 | FALSE | 21.42 |  | 021420_SW_1_LP | UD Spar Caps | TRUE | FALSE | 0.015 | secdata | 0.001 | 2 | 0 |  | Carbon(UD)(Spar Caps)
34547 | FALSE | 21.42 |  | 021420_SW_1_LP | UD Spar Caps | TRUE | FALSE | 0.016 | secdata | 0.001 | 2 | 0 |  | Carbon(UD)(Spar Caps)
34548 | FALSE | 21.42 |  | 021420_SW_1_LP | UD Spar Caps | TRUE | FALSE | 0.017 | secdata | 0.001 | 2 | 0 |  | Carbon(UD)(Spar Caps)
34549 | FALSE | 21.42 |  | 021420_SW_1_LP | UD Spar Caps | TRUE | FALSE | 0.018 | secdata | 0.001 | 2 | 0 |  | Carbon(UD)(Spar Caps)
34550 | FALSE | 21.42 |  | 021420_SW_1_LP | UD Spar Caps | TRUE | FALSE | 0.019 | secdata | 0.001 | 2 | 0 |  | Carbon(UD)(Spar Caps)
34551 | FALSE | 21.42 |  | 021420_SW_1_LP | UD Spar Caps | TRUE | FALSE | 0.02 | secdata | 0.001 | 2 | 0 |  | Carbon(UD)(Spar Caps)
34552 | FALSE | 21.42 |  | 021420_SW_1_LP | UD Spar Caps | TRUE | FALSE | 0.021 | secdata | 0.001 | 2 | 0 |  | Carbon(UD)(Spar Caps)
34553 | FALSE | 21.42 |  | 021420_SW_1_LP | UD Spar Caps | TRUE | FALSE | 0.022 | secdata | 0.001 | 2 | 0 |  | Carbon(UD)(Spar Caps)
34554 | FALSE | 21.42 |  | 021420_SW_1_LP | UD Spar Caps | TRUE | FALSE | 0.023 | secdata | 0.001 | 2 | 0 |  | Carbon(UD)(Spar Caps)
34555 | FALSE | 21.42 |  | 021420_SW_1_LP | UD Spar Caps | TRUE | FALSE | 0.024 | secdata | 0.001 | 2 | 0 |  | Carbon(UD)(Spar Caps)
34556 | FALSE | 21.42 |  | 021420_SW_1_LP | UD Spar Caps | TRUE | FALSE | 0.025 | secdata | 0.001 | 2 | 0 |  | Carbon(UD)(Spar Caps)
34557 | FALSE | 21.42 |  | 021420_SW_1_LP | UD Spar Caps | TRUE | FALSE | 0.026 | secdata | 0.001 | 2 | 0 |  | Carbon(UD)(Spar Caps)
34558 | FALSE | 21.42 |  | 021420_SW_1_LP | UD Spar Caps | TRUE | FALSE | 0.027 | secdata | 0.001 | 2 | 0 |  | Carbon(UD)(Spar Caps)
34559 | FALSE | 21.42 |  | 021420_SW_1_LP | UD Spar Caps | TRUE | FALSE | 0.028 | secdata | 0.001 | 2 | 0 |  | Carbon(UD)(Spar Caps)
34560 | FALSE | 21.42 |  | 021420_SW_1_LP | UD Spar Caps | TRUE | FALSE | 0.029 | secdata | 0.001 | 2 | 0 |  | Carbon(UD)(Spar Caps)
34561 | FALSE | 21.42 |  | 021420_SW_1_LP | UD Spar Caps | TRUE | FALSE | 0.03 | secdata | 0.001 | 2 | 0 |  | Carbon(UD)(Spar Caps)
34562 | FALSE | 21.42 |  | 021420_SW_1_LP | UD Spar Caps | TRUE | FALSE | 0.031 | secdata | 0.001 | 2 | 0 |  | Carbon(UD)(Spar Caps)
34563 | FALSE | 21.42 |  | 021420_SW_1_LP | UD Spar Caps | TRUE | FALSE | 0.032 | secdata | 0.001 | 2 | 0 |  | Carbon(UD)(Spar Caps)
34564 | FALSE | 21.42 |  | 021420_SW_1_LP | UD Spar Caps | TRUE | FALSE | 0.033 | secdata | 0.001 | 2 | 0 |  | Carbon(UD)(Spar Caps)
34565 | FALSE | 21.42 |  | 021420_SW_1_LP | UD Spar Caps | TRUE | FALSE | 0.034 | secdata | 0.001 | 2 | 0 |  | Carbon(UD)(Spar Caps)
34566 | FALSE | 21.42 |  | 021420_SW_1_LP | UD Spar Caps | TRUE | FALSE | 0.035 | secdata | 0.001 | 2 | 0 |  | Carbon(UD)(Spar Caps)
34567 | FALSE | 21.42 |  | 021420_SW_1_LP | UD Spar Caps | TRUE | FALSE | 0.036 | secdata | 0.001 | 2 | 0 |  | Carbon(UD)(Spar Caps)
34568 | FALSE | 21.42 |  | 021420_SW_1_LP | UD Spar Caps | TRUE | FALSE | 0.037 | secdata | 0.001 | 2 | 0 |  | Carbon(UD)(Spar Caps)
34569 | FALSE | 21.42 |  | 021420_SW_1_LP | UD Spar Caps | TRUE | FALSE | 0.038 | secdata | 0.001 | 2 | 0 |  | Carbon(UD)(Spar Caps)
34570 | FALSE | 21.42 |  | 021420_SW_1_LP | UD Spar Caps | TRUE | FALSE | 0.039 | secdata | 0.001 | 2 | 0 |  | Carbon(UD)(Spar Caps)
34571 | FALSE | 21.42 |  | 021420_SW_1_LP | UD Spar Caps | TRUE | FALSE | 0.04 | secdata | 0.001 | 2 | 0 |  | Carbon(UD)(Spar Caps)
34572 | FALSE | 21.42 |  | 021420_SW_1_LP | UD Spar Caps | TRUE | FALSE | 0.041 | secdata | 0.001 | 2 | 0 |  | Carbon(UD)(Spar Caps)
34573 | FALSE | 21.42 |  | 021420_SW_1_LP | UD Spar Caps | TRUE | FALSE | 0.042 | secdata | 0.001 | 2 | 0 |  | Carbon(UD)(Spar Caps)
34574 | FALSE | 21.42 |  | 021420_SW_1_LP | UD Spar Caps | TRUE | FALSE | 0.043 | secdata | 0.001 | 2 | 0 |  | Carbon(UD)(Spar Caps)
34575 | FALSE | 21.42 |  | 021420_SW_1_LP | UD Spar Caps | TRUE | FALSE | 0.044 | secdata | 0.001 | 2 | 0 |  | Carbon(UD)(Spar Caps)
34576 | FALSE | 21.42 |  | 021420_SW_1_LP | UD Spar Caps | TRUE | FALSE | 0.045 | secdata | 0.001 | 2 | 0 |  | Carbon(UD)(Spar Caps)
34577 | FALSE | 21.42 |  | 021420_SW_1_LP | UD Spar Caps | TRUE | FALSE | 0.046 | secdata | 0.001 | 2 | 0 |  | Carbon(UD)(Spar Caps)
34578 | FALSE | 21.42 |  | 021420_SW_1_LP | UD Spar Caps | TRUE | FALSE | 0.047 | secdata | 0.001 | 2 | 0 |  | Carbon(UD)(Spar Caps)
34579 | FALSE | 21.42 |  | 021420_SW_1_LP | UD Spar Caps | TRUE | FALSE | 0.048 | secdata | 0.001 | 2 | 0 |  | Carbon(UD)(Spar Caps)
34580 | FALSE | 21.42 |  | 021420_SW_1_LP | UD Spar Caps | TRUE | FALSE | 0.049 | secdata | 0.001 | 2 | 0 |  | Carbon(UD)(Spar Caps)
34581 | FALSE | 21.42 |  | 021420_SW_1_LP | UD Spar Caps | TRUE | FALSE | 0.05 | secdata | 0.001 | 2 | 0 |  | Carbon(UD)(Spar Caps)
34582 | FALSE | 21.42 |  | 021420_SW_1_LP | UD Spar Caps | TRUE | FALSE | 0.051 | secdata | 0.001 | 2 | 0 |  | Carbon(UD)(Spar Caps)
34583 | FALSE | 21.42 |  | 021420_SW_1_LP | UD Spar Caps | TRUE | FALSE | 0.052 | secdata | 0.001 | 2 | 0 |  | Carbon(UD)(Spar Caps)
34584 | FALSE | 21.42 |  | 021420_SW_1_LP | UD Spar Caps | TRUE | FALSE | 0.053 | secdata | 0.001 | 2 | 0 |  | Carbon(UD)(Spar Caps)
34585 | FALSE | 21.42 |  | 021420_SW_1_LP | UD Spar Caps | TRUE | FALSE | 0.054 | secdata | 0.001 | 2 | 0 |  | Carbon(UD)(Spar Caps)
34586 | FALSE | 21.42 |  | 021420_SW_1_LP | UD Spar Caps | TRUE | FALSE | 0.055 | secdata | 0.001 | 2 | 0 |  | Carbon(UD)(Spar Caps)
34587 | FALSE | 21.42 |  | 021420_SW_1_LP | UD Spar Caps | TRUE | FALSE | 0.056 | secdata | 0.001 | 2 | 0 |  | Carbon(UD)(Spar Caps)
34588 | FALSE | 21.42 |  | 021420_SW_1_LP | UD Spar Caps | TRUE | FALSE | 0.057 | secdata | 0.001 | 2 | 0 |  | Carbon(UD)(Spar Caps)
34589 | No Section | 21.42 | SW_1_LP | 021420_SW_1_LP | UD Spar Caps | TRUE | TRUE | 0.058 | secdata | 0.001 | 2 | 0 |  | Carbon(UD)(Spar Caps)
34590 | FALSE | 21.42 |  | 021420_SW_1_LP |  | TRUE | FALSE | #VALUE! | secoffset | bot
34591 | FALSE | 21.42 |  | 021420_SW_1_LP |  | TRUE | FALSE | #VALUE!
34592 | FALSE | 21.42 |  | 021420_SW_1_LP |  | TRUE | FALSE | #VALUE! | ! 021420_SW_1_LP
34593 | FALSE | 21.42 |  | 021420_SW_1_LP |  | FALSE | FALSE | #VALUE! | sectype | 1428 | shell
34594 | FALSE | 21.42 |  | 021420_SW_1_LP | Gelcoat | FALSE | TRUE | 0.0005 | secdata | 0.0005 | 3 | 0 |  | Gelcoat
34595 | FALSE | 21.42 |  | 021420_SW_1_LP | Triax Shell | FALSE | TRUE | 0.001 | secdata | 0.001 | 6 | 0 |  | triax GFRP(Shell Skin)
34596 | FALSE | 21.42 |  | 021420_SW_1_LP | UD Spar Caps | FALSE | FALSE | 0.001 | secdata | 0.001 | 2 | 0 |  | Carbon(UD)(Spar Caps)
34597 | FALSE | 21.42 |  | 021420_SW_1_LP | UD Spar Caps | FALSE | FALSE | 0.002 | secdata | 0.001 | 2 | 0 |  | Carbon(UD)(Spar Caps)
34598 | FALSE | 21.42 |  | 021420_SW_1_LP | UD Spar Caps | FALSE | FALSE | 0.003 | secdata | 0.001 | 2 | 0 |  | Carbon(UD)(Spar Caps)
34599 | FALSE | 21.42 |  | 021420_SW_1_LP | UD Spar Caps | FALSE | FALSE | 0.004 | secdata | 0.001 | 2 | 0 |  | Carbon(UD)(Spar Caps)
34600 | FALSE | 21.42 |  | 021420_SW_1_LP | UD Spar Caps | FALSE | FALSE | 0.005 | secdata | 0.001 | 2 | 0 |  | Carbon(UD)(Spar Caps)
34601 | FALSE | 21.42 |  | 021420_SW_1_LP | UD Spar Caps | FALSE | FALSE | 0.006 | secdata | 0.001 | 2 | 0 |  | Carbon(UD)(Spar Caps)
34602 | FALSE | 21.42 |  | 021420_SW_1_LP | UD Spar Caps | FALSE | FALSE | 0.007 | secdata | 0.001 | 2 | 0 |  | Carbon(UD)(Spar Caps)
34603 | FALSE | 21.42 |  | 021420_SW_1_LP | UD Spar Caps | FALSE | FALSE | 0.008 | secdata | 0.001 | 2 | 0 |  | Carbon(UD)(Spar Caps)
34604 | FALSE | 21.42 |  | 021420_SW_1_LP | UD Spar Caps | FALSE | FALSE | 0.009 | secdata | 0.001 | 2 | 0 |  | Carbon(UD)(Spar Caps)
34605 | FALSE | 21.42 |  | 021420_SW_1_LP | UD Spar Caps | FALSE | FALSE | 0.01 | secdata | 0.001 | 2 | 0 |  | Carbon(UD)(Spar Caps)
34606 | FALSE | 21.42 |  | 021420_SW_1_LP | UD Spar Caps | FALSE | FALSE | 0.011 | secdata | 0.001 | 2 | 0 |  | Carbon(UD)(Spar Caps)
34607 | FALSE | 21.42 |  | 021420_SW_1_LP | UD Spar Caps | FALSE | FALSE | 0.012 | secdata | 0.001 | 2 | 0 |  | Carbon(UD)(Spar Caps)
34608 | FALSE | 21.42 |  | 021420_SW_1_LP | UD Spar Caps | FALSE | FALSE | 0.013 | secdata | 0.001 | 2 | 0 |  | Carbon(UD)(Spar Caps)
34609 | FALSE | 21.42 |  | 021420_SW_1_LP | UD Spar Caps | FALSE | FALSE | 0.014 | secdata | 0.001 | 2 | 0 |  | Carbon(UD)(Spar Caps)
34610 | FALSE | 21.42 |  | 021420_SW_1_LP | UD Spar Caps | FALSE | FALSE | 0.015 | secdata | 0.001 | 2 | 0 |  | Carbon(UD)(Spar Caps)
34611 | FALSE | 21.42 |  | 021420_SW_1_LP | UD Spar Caps | FALSE | FALSE | 0.016 | secdata | 0.001 | 2 | 0 |  | Carbon(UD)(Spar Caps)
34612 | FALSE | 21.42 |  | 021420_SW_1_LP | UD Spar Caps | FALSE | FALSE | 0.017 | secdata | 0.001 | 2 | 0 |  | Carbon(UD)(Spar Caps)
34613 | FALSE | 21.42 |  | 021420_SW_1_LP | UD Spar Caps | FALSE | FALSE | 0.018 | secdata | 0.001 | 2 | 0 |  | Carbon(UD)(Spar Caps)
34614 | FALSE | 21.42 |  | 021420_SW_1_LP | UD Spar Caps | FALSE | FALSE | 0.019 | secdata | 0.001 | 2 | 0 |  | Carbon(UD)(Spar Caps)
34615 | FALSE | 21.42 |  | 021420_SW_1_LP | UD Spar Caps | FALSE | FALSE | 0.02 | secdata | 0.001 | 2 | 0 |  | Carbon(UD)(Spar Caps)
34616 | FALSE | 21.42 |  | 021420_SW_1_LP | UD Spar Caps | FALSE | FALSE | 0.021 | secdata | 0.001 | 2 | 0 |  | Carbon(UD)(Spar Caps)
34617 | FALSE | 21.42 |  | 021420_SW_1_LP | UD Spar Caps | FALSE | FALSE | 0.022 | secdata | 0.001 | 2 | 0 |  | Carbon(UD)(Spar Caps)
34618 | FALSE | 21.42 |  | 021420_SW_1_LP | UD Spar Caps | FALSE | FALSE | 0.023 | secdata | 0.001 | 2 | 0 |  | Carbon(UD)(Spar Caps)
34619 | FALSE | 21.42 |  | 021420_SW_1_LP | UD Spar Caps | FALSE | FALSE | 0.024 | secdata | 0.001 | 2 | 0 |  | Carbon(UD)(Spar Caps)
34620 | FALSE | 21.42 |  | 021420_SW_1_LP | UD Spar Caps | FALSE | FALSE | 0.025 | secdata | 0.001 | 2 | 0 |  | Carbon(UD)(Spar Caps)
34621 | FALSE | 21.42 |  | 021420_SW_1_LP | UD Spar Caps | FALSE | FALSE | 0.026 | secdata | 0.001 | 2 | 0 |  | Carbon(UD)(Spar Caps)
34622 | FALSE | 21.42 |  | 021420_SW_1_LP | UD Spar Caps | FALSE | FALSE | 0.027 | secdata | 0.001 | 2 | 0 |  | Carbon(UD)(Spar Caps)
34623 | FALSE | 21.42 |  | 021420_SW_1_LP | UD Spar Caps | FALSE | FALSE | 0.028 | secdata | 0.001 | 2 | 0 |  | Carbon(UD)(Spar Caps)
34624 | FALSE | 21.42 |  | 021420_SW_1_LP | UD Spar Caps | FALSE | FALSE | 0.029 | secdata | 0.001 | 2 | 0 |  | Carbon(UD)(Spar Caps)
34625 | FALSE | 21.42 |  | 021420_SW_1_LP | UD Spar Caps | FALSE | FALSE | 0.03 | secdata | 0.001 | 2 | 0 |  | Carbon(UD)(Spar Caps)
34626 | FALSE | 21.42 |  | 021420_SW_1_LP | UD Spar Caps | FALSE | FALSE | 0.031 | secdata | 0.001 | 2 | 0 |  | Carbon(UD)(Spar Caps)
34627 | FALSE | 21.42 |  | 021420_SW_1_LP | UD Spar Caps | FALSE | FALSE | 0.032 | secdata | 0.001 | 2 | 0 |  | Carbon(UD)(Spar Caps)
34628 | FALSE | 21.42 |  | 021420_SW_1_LP | UD Spar Caps | FALSE | FALSE | 0.033 | secdata | 0.001 | 2 | 0 |  | Carbon(UD)(Spar Caps)
34629 | FALSE | 21.42 |  | 021420_SW_1_LP | UD Spar Caps | FALSE | FALSE | 0.034 | secdata | 0.001 | 2 | 0 |  | Carbon(UD)(Spar Caps)
34630 | FALSE | 21.42 |  | 021420_SW_1_LP | UD Spar Caps | FALSE | FALSE | 0.035 | secdata | 0.001 | 2 | 0 |  | Carbon(UD)(Spar Caps)
34631 | FALSE | 21.42 |  | 021420_SW_1_LP | UD Spar Caps | FALSE | FALSE | 0.036 | secdata | 0.001 | 2 | 0 |  | Carbon(UD)(Spar Caps)
34632 | FALSE | 21.42 |  | 021420_SW_1_LP | UD Spar Caps | FALSE | FALSE | 0.037 | secdata | 0.001 | 2 | 0 |  | Carbon(UD)(Spar Caps)
34633 | FALSE | 21.42 |  | 021420_SW_1_LP | UD Spar Caps | FALSE | FALSE | 0.038 | secdata | 0.001 | 2 | 0 |  | Carbon(UD)(Spar Caps)
34634 | FALSE | 21.42 |  | 021420_SW_1_LP | UD Spar Caps | FALSE | FALSE | 0.039 | secdata | 0.001 | 2 | 0 |  | Carbon(UD)(Spar Caps)
34635 | FALSE | 21.42 |  | 021420_SW_1_LP | UD Spar Caps | FALSE | FALSE | 0.04 | secdata | 0.001 | 2 | 0 |  | Carbon(UD)(Spar Caps)
34636 | FALSE | 21.42 |  | 021420_SW_1_LP | UD Spar Caps | FALSE | FALSE | 0.041 | secdata | 0.001 | 2 | 0 |  | Carbon(UD)(Spar Caps)
34637 | FALSE | 21.42 |  | 021420_SW_1_LP | UD Spar Caps | FALSE | FALSE | 0.042 | secdata | 0.001 | 2 | 0 |  | Carbon(UD)(Spar Caps)
34638 | FALSE | 21.42 |  | 021420_SW_1_LP | UD Spar Caps | FALSE | FALSE | 0.043 | secdata | 0.001 | 2 | 0 |  | Carbon(UD)(Spar Caps)
34639 | FALSE | 21.42 |  | 021420_SW_1_LP | UD Spar Caps | FALSE | FALSE | 0.044 | secdata | 0.001 | 2 | 0 |  | Carbon(UD)(Spar Caps)
34640 | FALSE | 21.42 |  | 021420_SW_1_LP | UD Spar Caps | FALSE | FALSE | 0.045 | secdata | 0.001 | 2 | 0 |  | Carbon(UD)(Spar Caps)
34641 | FALSE | 21.42 |  | 021420_SW_1_LP | UD Spar Caps | FALSE | FALSE | 0.046 | secdata | 0.001 | 2 | 0 |  | Carbon(UD)(Spar Caps)
34642 | FALSE | 21.42 |  | 021420_SW_1_LP | UD Spar Caps | FALSE | FALSE | 0.047 | secdata | 0.001 | 2 | 0 |  | Carbon(UD)(Spar Caps)
34643 | FALSE | 21.42 |  | 021420_SW_1_LP | UD Spar Caps | FALSE | FALSE | 0.048 | secdata | 0.001 | 2 | 0 |  | Carbon(UD)(Spar Caps)
34644 | FALSE | 21.42 |  | 021420_SW_1_LP | UD Spar Caps | FALSE | FALSE | 0.049 | secdata | 0.001 | 2 | 0 |  | Carbon(UD)(Spar Caps)
34645 | FALSE | 21.42 |  | 021420_SW_1_LP | UD Spar Caps | FALSE | FALSE | 0.05 | secdata | 0.001 | 2 | 0 |  | Carbon(UD)(Spar Caps)
34646 | FALSE | 21.42 |  | 021420_SW_1_LP | UD Spar Caps | FALSE | FALSE | 0.051 | secdata | 0.001 | 2 | 0 |  | Carbon(UD)(Spar Caps)
34647 | FALSE | 21.42 |  | 021420_SW_1_LP | UD Spar Caps | FALSE | FALSE | 0.052 | secdata | 0.001 | 2 | 0 |  | Carbon(UD)(Spar Caps)
34648 | FALSE | 21.42 |  | 021420_SW_1_LP | UD Spar Caps | FALSE | FALSE | 0.053 | secdata | 0.001 | 2 | 0 |  | Carbon(UD)(Spar Caps)
34649 | FALSE | 21.42 |  | 021420_SW_1_LP | UD Spar Caps | FALSE | FALSE | 0.054 | secdata | 0.001 | 2 | 0 |  | Carbon(UD)(Spar Caps)
34650 | FALSE | 21.42 |  | 021420_SW_1_LP | UD Spar Caps | FALSE | FALSE | 0.055 | secdata | 0.001 | 2 | 0 |  | Carbon(UD)(Spar Caps)
34651 | FALSE | 21.42 |  | 021420_SW_1_LP | UD Spar Caps | FALSE | FALSE | 0.056 | secdata | 0.001 | 2 | 0 |  | Carbon(UD)(Spar Caps)
34652 | FALSE | 21.42 |  | 021420_SW_1_LP | UD Spar Caps | FALSE | FALSE | 0.057 | secdata | 0.001 | 2 | 0 |  | Carbon(UD)(Spar Caps)
34653 | FALSE | 21.42 |  | 021420_SW_1_LP | UD Spar Caps | FALSE | TRUE | 0.058 | secdata | 0.001 | 2 | 0 |  | Carbon(UD)(Spar Caps)
34654 | FALSE | 21.42 |  | 021420_SW_1_LP |  | FALSE | FALSE | #VALUE! | secoffset | mid
34655 | FALSE | 21.42 |  | 021420_SW_1_LP |  | FALSE | FALSE | #VALUE!
34656 | FALSE | 21.42 |  | 021420_SW_2_HP |  | FALSE | FALSE | #VALUE! | ! 021420_SW_2_HP
34657 | FALSE | 21.42 |  | 021420_SW_2_HP |  | TRUE | FALSE | #VALUE! | sectype | 429 | shell
34658 | No Section | 21.42 | SW_2_HP | 021420_SW_2_HP | Gelcoat | TRUE | TRUE | 0.0005 | secdata | 0.0005 | 3 | 0 |  | Gelcoat
34659 | No Section | 21.42 | SW_2_HP | 021420_SW_2_HP | Triax Shell | TRUE | TRUE | 0.001 | secdata | 0.001 | 6 | 0 |  | triax GFRP(Shell Skin)
34660 | FALSE | 21.42 |  | 021420_SW_2_HP | UD Spar Caps | TRUE | FALSE | 0.001 | secdata | 0.001 | 2 | 0 |  | Carbon(UD)(Spar Caps)
34661 | FALSE | 21.42 |  | 021420_SW_2_HP | UD Spar Caps | TRUE | FALSE | 0.002 | secdata | 0.001 | 2 | 0 |  | Carbon(UD)(Spar Caps)
34662 | FALSE | 21.42 |  | 021420_SW_2_HP | UD Spar Caps | TRUE | FALSE | 0.003 | secdata | 0.001 | 2 | 0 |  | Carbon(UD)(Spar Caps)
34663 | FALSE | 21.42 |  | 021420_SW_2_HP | UD Spar Caps | TRUE | FALSE | 0.004 | secdata | 0.001 | 2 | 0 |  | Carbon(UD)(Spar Caps)
34664 | FALSE | 21.42 |  | 021420_SW_2_HP | UD Spar Caps | TRUE | FALSE | 0.005 | secdata | 0.001 | 2 | 0 |  | Carbon(UD)(Spar Caps)
34665 | FALSE | 21.42 |  | 021420_SW_2_HP | UD Spar Caps | TRUE | FALSE | 0.006 | secdata | 0.001 | 2 | 0 |  | Carbon(UD)(Spar Caps)
34666 | FALSE | 21.42 |  | 021420_SW_2_HP | UD Spar Caps | TRUE | FALSE | 0.007 | secdata | 0.001 | 2 | 0 |  | Carbon(UD)(Spar Caps)
34667 | FALSE | 21.42 |  | 021420_SW_2_HP | UD Spar Caps | TRUE | FALSE | 0.008 | secdata | 0.001 | 2 | 0 |  | Carbon(UD)(Spar Caps)
34668 | FALSE | 21.42 |  | 021420_SW_2_HP | UD Spar Caps | TRUE | FALSE | 0.009 | secdata | 0.001 | 2 | 0 |  | Carbon(UD)(Spar Caps)
34669 | FALSE | 21.42 |  | 021420_SW_2_HP | UD Spar Caps | TRUE | FALSE | 0.01 | secdata | 0.001 | 2 | 0 |  | Carbon(UD)(Spar Caps)
34670 | FALSE | 21.42 |  | 021420_SW_2_HP | UD Spar Caps | TRUE | FALSE | 0.011 | secdata | 0.001 | 2 | 0 |  | Carbon(UD)(Spar Caps)
34671 | FALSE | 21.42 |  | 021420_SW_2_HP | UD Spar Caps | TRUE | FALSE | 0.012 | secdata | 0.001 | 2 | 0 |  | Carbon(UD)(Spar Caps)
34672 | FALSE | 21.42 |  | 021420_SW_2_HP | UD Spar Caps | TRUE | FALSE | 0.013 | secdata | 0.001 | 2 | 0 |  | Carbon(UD)(Spar Caps)
34673 | FALSE | 21.42 |  | 021420_SW_2_HP | UD Spar Caps | TRUE | FALSE | 0.014 | secdata | 0.001 | 2 | 0 |  | Carbon(UD)(Spar Caps)
34674 | FALSE | 21.42 |  | 021420_SW_2_HP | UD Spar Caps | TRUE | FALSE | 0.015 | secdata | 0.001 | 2 | 0 |  | Carbon(UD)(Spar Caps)
34675 | FALSE | 21.42 |  | 021420_SW_2_HP | UD Spar Caps | TRUE | FALSE | 0.016 | secdata | 0.001 | 2 | 0 |  | Carbon(UD)(Spar Caps)
34676 | FALSE | 21.42 |  | 021420_SW_2_HP | UD Spar Caps | TRUE | FALSE | 0.017 | secdata | 0.001 | 2 | 0 |  | Carbon(UD)(Spar Caps)
34677 | FALSE | 21.42 |  | 021420_SW_2_HP | UD Spar Caps | TRUE | FALSE | 0.018 | secdata | 0.001 | 2 | 0 |  | Carbon(UD)(Spar Caps)
34678 | FALSE | 21.42 |  | 021420_SW_2_HP | UD Spar Caps | TRUE | FALSE | 0.019 | secdata | 0.001 | 2 | 0 |  | Carbon(UD)(Spar Caps)
34679 | FALSE | 21.42 |  | 021420_SW_2_HP | UD Spar Caps | TRUE | FALSE | 0.02 | secdata | 0.001 | 2 | 0 |  | Carbon(UD)(Spar Caps)
34680 | FALSE | 21.42 |  | 021420_SW_2_HP | UD Spar Caps | TRUE | FALSE | 0.021 | secdata | 0.001 | 2 | 0 |  | Carbon(UD)(Spar Caps)
34681 | FALSE | 21.42 |  | 021420_SW_2_HP | UD Spar Caps | TRUE | FALSE | 0.022 | secdata | 0.001 | 2 | 0 |  | Carbon(UD)(Spar Caps)
34682 | FALSE | 21.42 |  | 021420_SW_2_HP | UD Spar Caps | TRUE | FALSE | 0.023 | secdata | 0.001 | 2 | 0 |  | Carbon(UD)(Spar Caps)
34683 | FALSE | 21.42 |  | 021420_SW_2_HP | UD Spar Caps | TRUE | FALSE | 0.024 | secdata | 0.001 | 2 | 0 |  | Carbon(UD)(Spar Caps)
34684 | FALSE | 21.42 |  | 021420_SW_2_HP | UD Spar Caps | TRUE | FALSE | 0.025 | secdata | 0.001 | 2 | 0 |  | Carbon(UD)(Spar Caps)
34685 | FALSE | 21.42 |  | 021420_SW_2_HP | UD Spar Caps | TRUE | FALSE | 0.026 | secdata | 0.001 | 2 | 0 |  | Carbon(UD)(Spar Caps)
34686 | FALSE | 21.42 |  | 021420_SW_2_HP | UD Spar Caps | TRUE | FALSE | 0.027 | secdata | 0.001 | 2 | 0 |  | Carbon(UD)(Spar Caps)
34687 | FALSE | 21.42 |  | 021420_SW_2_HP | UD Spar Caps | TRUE | FALSE | 0.028 | secdata | 0.001 | 2 | 0 |  | Carbon(UD)(Spar Caps)
34688 | FALSE | 21.42 |  | 021420_SW_2_HP | UD Spar Caps | TRUE | FALSE | 0.029 | secdata | 0.001 | 2 | 0 |  | Carbon(UD)(Spar Caps)
34689 | FALSE | 21.42 |  | 021420_SW_2_HP | UD Spar Caps | TRUE | FALSE | 0.03 | secdata | 0.001 | 2 | 0 |  | Carbon(UD)(Spar Caps)
34690 | FALSE | 21.42 |  | 021420_SW_2_HP | UD Spar Caps | TRUE | FALSE | 0.031 | secdata | 0.001 | 2 | 0 |  | Carbon(UD)(Spar Caps)
34691 | FALSE | 21.42 |  | 021420_SW_2_HP | UD Spar Caps | TRUE | FALSE | 0.032 | secdata | 0.001 | 2 | 0 |  | Carbon(UD)(Spar Caps)
34692 | FALSE | 21.42 |  | 021420_SW_2_HP | UD Spar Caps | TRUE | FALSE | 0.033 | secdata | 0.001 | 2 | 0 |  | Carbon(UD)(Spar Caps)
34693 | FALSE | 21.42 |  | 021420_SW_2_HP | UD Spar Caps | TRUE | FALSE | 0.034 | secdata | 0.001 | 2 | 0 |  | Carbon(UD)(Spar Caps)
34694 | FALSE | 21.42 |  | 021420_SW_2_HP | UD Spar Caps | TRUE | FALSE | 0.035 | secdata | 0.001 | 2 | 0 |  | Carbon(UD)(Spar Caps)
34695 | FALSE | 21.42 |  | 021420_SW_2_HP | UD Spar Caps | TRUE | FALSE | 0.036 | secdata | 0.001 | 2 | 0 |  | Carbon(UD)(Spar Caps)
34696 | FALSE | 21.42 |  | 021420_SW_2_HP | UD Spar Caps | TRUE | FALSE | 0.037 | secdata | 0.001 | 2 | 0 |  | Carbon(UD)(Spar Caps)
34697 | FALSE | 21.42 |  | 021420_SW_2_HP | UD Spar Caps | TRUE | FALSE | 0.038 | secdata | 0.001 | 2 | 0 |  | Carbon(UD)(Spar Caps)
34698 | FALSE | 21.42 |  | 021420_SW_2_HP | UD Spar Caps | TRUE | FALSE | 0.039 | secdata | 0.001 | 2 | 0 |  | Carbon(UD)(Spar Caps)
34699 | FALSE | 21.42 |  | 021420_SW_2_HP | UD Spar Caps | TRUE | FALSE | 0.04 | secdata | 0.001 | 2 | 0 |  | Carbon(UD)(Spar Caps)
34700 | FALSE | 21.42 |  | 021420_SW_2_HP | UD Spar Caps | TRUE | FALSE | 0.041 | secdata | 0.001 | 2 | 0 |  | Carbon(UD)(Spar Caps)
34701 | FALSE | 21.42 |  | 021420_SW_2_HP | UD Spar Caps | TRUE | FALSE | 0.042 | secdata | 0.001 | 2 | 0 |  | Carbon(UD)(Spar Caps)
34702 | FALSE | 21.42 |  | 021420_SW_2_HP | UD Spar Caps | TRUE | FALSE | 0.043 | secdata | 0.001 | 2 | 0 |  | Carbon(UD)(Spar Caps)
34703 | FALSE | 21.42 |  | 021420_SW_2_HP | UD Spar Caps | TRUE | FALSE | 0.044 | secdata | 0.001 | 2 | 0 |  | Carbon(UD)(Spar Caps)
34704 | FALSE | 21.42 |  | 021420_SW_2_HP | UD Spar Caps | TRUE | FALSE | 0.045 | secdata | 0.001 | 2 | 0 |  | Carbon(UD)(Spar Caps)
34705 | FALSE | 21.42 |  | 021420_SW_2_HP | UD Spar Caps | TRUE | FALSE | 0.046 | secdata | 0.001 | 2 | 0 |  | Carbon(UD)(Spar Caps)
34706 | FALSE | 21.42 |  | 021420_SW_2_HP | UD Spar Caps | TRUE | FALSE | 0.047 | secdata | 0.001 | 2 | 0 |  | Carbon(UD)(Spar Caps)
34707 | FALSE | 21.42 |  | 021420_SW_2_HP | UD Spar Caps | TRUE | FALSE | 0.048 | secdata | 0.001 | 2 | 0 |  | Carbon(UD)(Spar Caps)
34708 | FALSE | 21.42 |  | 021420_SW_2_HP | UD Spar Caps | TRUE | FALSE | 0.049 | secdata | 0.001 | 2 | 0 |  | Carbon(UD)(Spar Caps)
34709 | FALSE | 21.42 |  | 021420_SW_2_HP | UD Spar Caps | TRUE | FALSE | 0.05 | secdata | 0.001 | 2 | 0 |  | Carbon(UD)(Spar Caps)
34710 | FALSE | 21.42 |  | 021420_SW_2_HP | UD Spar Caps | TRUE | FALSE | 0.051 | secdata | 0.001 | 2 | 0 |  | Carbon(UD)(Spar Caps)
34711 | FALSE | 21.42 |  | 021420_SW_2_HP | UD Spar Caps | TRUE | FALSE | 0.052 | secdata | 0.001 | 2 | 0 |  | Carbon(UD)(Spar Caps)
34712 | FALSE | 21.42 |  | 021420_SW_2_HP | UD Spar Caps | TRUE | FALSE | 0.053 | secdata | 0.001 | 2 | 0 |  | Carbon(UD)(Spar Caps)
34713 | FALSE | 21.42 |  | 021420_SW_2_HP | UD Spar Caps | TRUE | FALSE | 0.054 | secdata | 0.001 | 2 | 0 |  | Carbon(UD)(Spar Caps)
34714 | FALSE | 21.42 |  | 021420_SW_2_HP | UD Spar Caps | TRUE | FALSE | 0.055 | secdata | 0.001 | 2 | 0 |  | Carbon(UD)(Spar Caps)
34715 | FALSE | 21.42 |  | 021420_SW_2_HP | UD Spar Caps | TRUE | FALSE | 0.056 | secdata | 0.001 | 2 | 0 |  | Carbon(UD)(Spar Caps)
34716 | FALSE | 21.42 |  | 021420_SW_2_HP | UD Spar Caps | TRUE | FALSE | 0.057 | secdata | 0.001 | 2 | 0 |  | Carbon(UD)(Spar Caps)
34717 | No Section | 21.42 | SW_2_HP | 021420_SW_2_HP | UD Spar Caps | TRUE | TRUE | 0.058 | secdata | 0.001 | 2 | 0 |  | Carbon(UD)(Spar Caps)
34718 | FALSE | 21.42 |  | 021420_SW_2_HP |  | TRUE | FALSE | #VALUE! | secoffset | bot
34719 | FALSE | 21.42 |  | 021420_SW_2_HP |  | TRUE | FALSE | #VALUE!
34720 | FALSE | 21.42 |  | 021420_SW_2_HP |  | TRUE | FALSE | #VALUE! | ! 021420_SW_2_HP
34721 | FALSE | 21.42 |  | 021420_SW_2_HP |  | FALSE | FALSE | #VALUE! | sectype | 1429 | shell
34722 | FALSE | 21.42 |  | 021420_SW_2_HP | Gelcoat | FALSE | TRUE | 0.0005 | secdata | 0.0005 | 3 | 0 |  | Gelcoat
34723 | FALSE | 21.42 |  | 021420_SW_2_HP | Triax Shell | FALSE | TRUE | 0.001 | secdata | 0.001 | 6 | 0 |  | triax GFRP(Shell Skin)
34724 | FALSE | 21.42 |  | 021420_SW_2_HP | UD Spar Caps | FALSE | FALSE | 0.001 | secdata | 0.001 | 2 | 0 |  | Carbon(UD)(Spar Caps)
34725 | FALSE | 21.42 |  | 021420_SW_2_HP | UD Spar Caps | FALSE | FALSE | 0.002 | secdata | 0.001 | 2 | 0 |  | Carbon(UD)(Spar Caps)
34726 | FALSE | 21.42 |  | 021420_SW_2_HP | UD Spar Caps | FALSE | FALSE | 0.003 | secdata | 0.001 | 2 | 0 |  | Carbon(UD)(Spar Caps)
34727 | FALSE | 21.42 |  | 021420_SW_2_HP | UD Spar Caps | FALSE | FALSE | 0.004 | secdata | 0.001 | 2 | 0 |  | Carbon(UD)(Spar Caps)
34728 | FALSE | 21.42 |  | 021420_SW_2_HP | UD Spar Caps | FALSE | FALSE | 0.005 | secdata | 0.001 | 2 | 0 |  | Carbon(UD)(Spar Caps)
34729 | FALSE | 21.42 |  | 021420_SW_2_HP | UD Spar Caps | FALSE | FALSE | 0.006 | secdata | 0.001 | 2 | 0 |  | Carbon(UD)(Spar Caps)
34730 | FALSE | 21.42 |  | 021420_SW_2_HP | UD Spar Caps | FALSE | FALSE | 0.007 | secdata | 0.001 | 2 | 0 |  | Carbon(UD)(Spar Caps)
34731 | FALSE | 21.42 |  | 021420_SW_2_HP | UD Spar Caps | FALSE | FALSE | 0.008 | secdata | 0.001 | 2 | 0 |  | Carbon(UD)(Spar Caps)
34732 | FALSE | 21.42 |  | 021420_SW_2_HP | UD Spar Caps | FALSE | FALSE | 0.009 | secdata | 0.001 | 2 | 0 |  | Carbon(UD)(Spar Caps)
34733 | FALSE | 21.42 |  | 021420_SW_2_HP | UD Spar Caps | FALSE | FALSE | 0.01 | secdata | 0.001 | 2 | 0 |  | Carbon(UD)(Spar Caps)
34734 | FALSE | 21.42 |  | 021420_SW_2_HP | UD Spar Caps | FALSE | FALSE | 0.011 | secdata | 0.001 | 2 | 0 |  | Carbon(UD)(Spar Caps)
34735 | FALSE | 21.42 |  | 021420_SW_2_HP | UD Spar Caps | FALSE | FALSE | 0.012 | secdata | 0.001 | 2 | 0 |  | Carbon(UD)(Spar Caps)
34736 | FALSE | 21.42 |  | 021420_SW_2_HP | UD Spar Caps | FALSE | FALSE | 0.013 | secdata | 0.001 | 2 | 0 |  | Carbon(UD)(Spar Caps)
34737 | FALSE | 21.42 |  | 021420_SW_2_HP | UD Spar Caps | FALSE | FALSE | 0.014 | secdata | 0.001 | 2 | 0 |  | Carbon(UD)(Spar Caps)
34738 | FALSE | 21.42 |  | 021420_SW_2_HP | UD Spar Caps | FALSE | FALSE | 0.015 | secdata | 0.001 | 2 | 0 |  | Carbon(UD)(Spar Caps)
34739 | FALSE | 21.42 |  | 021420_SW_2_HP | UD Spar Caps | FALSE | FALSE | 0.016 | secdata | 0.001 | 2 | 0 |  | Carbon(UD)(Spar Caps)
34740 | FALSE | 21.42 |  | 021420_SW_2_HP | UD Spar Caps | FALSE | FALSE | 0.017 | secdata | 0.001 | 2 | 0 |  | Carbon(UD)(Spar Caps)
34741 | FALSE | 21.42 |  | 021420_SW_2_HP | UD Spar Caps | FALSE | FALSE | 0.018 | secdata | 0.001 | 2 | 0 |  | Carbon(UD)(Spar Caps)
34742 | FALSE | 21.42 |  | 021420_SW_2_HP | UD Spar Caps | FALSE | FALSE | 0.019 | secdata | 0.001 | 2 | 0 |  | Carbon(UD)(Spar Caps)
34743 | FALSE | 21.42 |  | 021420_SW_2_HP | UD Spar Caps | FALSE | FALSE | 0.02 | secdata | 0.001 | 2 | 0 |  | Carbon(UD)(Spar Caps)
34744 | FALSE | 21.42 |  | 021420_SW_2_HP | UD Spar Caps | FALSE | FALSE | 0.021 | secdata | 0.001 | 2 | 0 |  | Carbon(UD)(Spar Caps)
34745 | FALSE | 21.42 |  | 021420_SW_2_HP | UD Spar Caps | FALSE | FALSE | 0.022 | secdata | 0.001 | 2 | 0 |  | Carbon(UD)(Spar Caps)
34746 | FALSE | 21.42 |  | 021420_SW_2_HP | UD Spar Caps | FALSE | FALSE | 0.023 | secdata | 0.001 | 2 | 0 |  | Carbon(UD)(Spar Caps)
34747 | FALSE | 21.42 |  | 021420_SW_2_HP | UD Spar Caps | FALSE | FALSE | 0.024 | secdata | 0.001 | 2 | 0 |  | Carbon(UD)(Spar Caps)
34748 | FALSE | 21.42 |  | 021420_SW_2_HP | UD Spar Caps | FALSE | FALSE | 0.025 | secdata | 0.001 | 2 | 0 |  | Carbon(UD)(Spar Caps)
34749 | FALSE | 21.42 |  | 021420_SW_2_HP | UD Spar Caps | FALSE | FALSE | 0.026 | secdata | 0.001 | 2 | 0 |  | Carbon(UD)(Spar Caps)
34750 | FALSE | 21.42 |  | 021420_SW_2_HP | UD Spar Caps | FALSE | FALSE | 0.027 | secdata | 0.001 | 2 | 0 |  | Carbon(UD)(Spar Caps)
34751 | FALSE | 21.42 |  | 021420_SW_2_HP | UD Spar Caps | FALSE | FALSE | 0.028 | secdata | 0.001 | 2 | 0 |  | Carbon(UD)(Spar Caps)
34752 | FALSE | 21.42 |  | 021420_SW_2_HP | UD Spar Caps | FALSE | FALSE | 0.029 | secdata | 0.001 | 2 | 0 |  | Carbon(UD)(Spar Caps)
34753 | FALSE | 21.42 |  | 021420_SW_2_HP | UD Spar Caps | FALSE | FALSE | 0.03 | secdata | 0.001 | 2 | 0 |  | Carbon(UD)(Spar Caps)
34754 | FALSE | 21.42 |  | 021420_SW_2_HP | UD Spar Caps | FALSE | FALSE | 0.031 | secdata | 0.001 | 2 | 0 |  | Carbon(UD)(Spar Caps)
34755 | FALSE | 21.42 |  | 021420_SW_2_HP | UD Spar Caps | FALSE | FALSE | 0.032 | secdata | 0.001 | 2 | 0 |  | Carbon(UD)(Spar Caps)
34756 | FALSE | 21.42 |  | 021420_SW_2_HP | UD Spar Caps | FALSE | FALSE | 0.033 | secdata | 0.001 | 2 | 0 |  | Carbon(UD)(Spar Caps)
34757 | FALSE | 21.42 |  | 021420_SW_2_HP | UD Spar Caps | FALSE | FALSE | 0.034 | secdata | 0.001 | 2 | 0 |  | Carbon(UD)(Spar Caps)
34758 | FALSE | 21.42 |  | 021420_SW_2_HP | UD Spar Caps | FALSE | FALSE | 0.035 | secdata | 0.001 | 2 | 0 |  | Carbon(UD)(Spar Caps)
34759 | FALSE | 21.42 |  | 021420_SW_2_HP | UD Spar Caps | FALSE | FALSE | 0.036 | secdata | 0.001 | 2 | 0 |  | Carbon(UD)(Spar Caps)
34760 | FALSE | 21.42 |  | 021420_SW_2_HP | UD Spar Caps | FALSE | FALSE | 0.037 | secdata | 0.001 | 2 | 0 |  | Carbon(UD)(Spar Caps)
34761 | FALSE | 21.42 |  | 021420_SW_2_HP | UD Spar Caps | FALSE | FALSE | 0.038 | secdata | 0.001 | 2 | 0 |  | Carbon(UD)(Spar Caps)
34762 | FALSE | 21.42 |  | 021420_SW_2_HP | UD Spar Caps | FALSE | FALSE | 0.039 | secdata | 0.001 | 2 | 0 |  | Carbon(UD)(Spar Caps)
34763 | FALSE | 21.42 |  | 021420_SW_2_HP | UD Spar Caps | FALSE | FALSE | 0.04 | secdata | 0.001 | 2 | 0 |  | Carbon(UD)(Spar Caps)
34764 | FALSE | 21.42 |  | 021420_SW_2_HP | UD Spar Caps | FALSE | FALSE | 0.041 | secdata | 0.001 | 2 | 0 |  | Carbon(UD)(Spar Caps)
34765 | FALSE | 21.42 |  | 021420_SW_2_HP | UD Spar Caps | FALSE | FALSE | 0.042 | secdata | 0.001 | 2 | 0 |  | Carbon(UD)(Spar Caps)
34766 | FALSE | 21.42 |  | 021420_SW_2_HP | UD Spar Caps | FALSE | FALSE | 0.043 | secdata | 0.001 | 2 | 0 |  | Carbon(UD)(Spar Caps)
34767 | FALSE | 21.42 |  | 021420_SW_2_HP | UD Spar Caps | FALSE | FALSE | 0.044 | secdata | 0.001 | 2 | 0 |  | Carbon(UD)(Spar Caps)
34768 | FALSE | 21.42 |  | 021420_SW_2_HP | UD Spar Caps | FALSE | FALSE | 0.045 | secdata | 0.001 | 2 | 0 |  | Carbon(UD)(Spar Caps)
34769 | FALSE | 21.42 |  | 021420_SW_2_HP | UD Spar Caps | FALSE | FALSE | 0.046 | secdata | 0.001 | 2 | 0 |  | Carbon(UD)(Spar Caps)
34770 | FALSE | 21.42 |  | 021420_SW_2_HP | UD Spar Caps | FALSE | FALSE | 0.047 | secdata | 0.001 | 2 | 0 |  | Carbon(UD)(Spar Caps)
34771 | FALSE | 21.42 |  | 021420_SW_2_HP | UD Spar Caps | FALSE | FALSE | 0.048 | secdata | 0.001 | 2 | 0 |  | Carbon(UD)(Spar Caps)
34772 | FALSE | 21.42 |  | 021420_SW_2_HP | UD Spar Caps | FALSE | FALSE | 0.049 | secdata | 0.001 | 2 | 0 |  | Carbon(UD)(Spar Caps)
34773 | FALSE | 21.42 |  | 021420_SW_2_HP | UD Spar Caps | FALSE | FALSE | 0.05 | secdata | 0.001 | 2 | 0 |  | Carbon(UD)(Spar Caps)
34774 | FALSE | 21.42 |  | 021420_SW_2_HP | UD Spar Caps | FALSE | FALSE | 0.051 | secdata | 0.001 | 2 | 0 |  | Carbon(UD)(Spar Caps)
34775 | FALSE | 21.42 |  | 021420_SW_2_HP | UD Spar Caps | FALSE | FALSE | 0.052 | secdata | 0.001 | 2 | 0 |  | Carbon(UD)(Spar Caps)
34776 | FALSE | 21.42 |  | 021420_SW_2_HP | UD Spar Caps | FALSE | FALSE | 0.053 | secdata | 0.001 | 2 | 0 |  | Carbon(UD)(Spar Caps)
34777 | FALSE | 21.42 |  | 021420_SW_2_HP | UD Spar Caps | FALSE | FALSE | 0.054 | secdata | 0.001 | 2 | 0 |  | Carbon(UD)(Spar Caps)
34778 | FALSE | 21.42 |  | 021420_SW_2_HP | UD Spar Caps | FALSE | FALSE | 0.055 | secdata | 0.001 | 2 | 0 |  | Carbon(UD)(Spar Caps)
34779 | FALSE | 21.42 |  | 021420_SW_2_HP | UD Spar Caps | FALSE | FALSE | 0.056 | secdata | 0.001 | 2 | 0 |  | Carbon(UD)(Spar Caps)
34780 | FALSE | 21.42 |  | 021420_SW_2_HP | UD Spar Caps | FALSE | FALSE | 0.057 | secdata | 0.001 | 2 | 0 |  | Carbon(UD)(Spar Caps)
34781 | FALSE | 21.42 |  | 021420_SW_2_HP | UD Spar Caps | FALSE | TRUE | 0.058 | secdata | 0.001 | 2 | 0 |  | Carbon(UD)(Spar Caps)
34782 | FALSE | 21.42 |  | 021420_SW_2_HP |  | FALSE | FALSE | #VALUE! | secoffset | mid
34783 | FALSE | 21.42 |  | 021420_SW_2_HP |  | FALSE | FALSE | #VALUE!
34784 | FALSE | 21.42 |  | 021420_SW_2_LP |  | FALSE | FALSE | #VALUE! | ! 021420_SW_2_LP
34785 | FALSE | 21.42 |  | 021420_SW_2_LP |  | TRUE | FALSE | #VALUE! | sectype | 430 | shell
34786 | No Section | 21.42 | SW_2_LP | 021420_SW_2_LP | Gelcoat | TRUE | TRUE | 0.0005 | secdata | 0.0005 | 3 | 0 |  | Gelcoat
34787 | No Section | 21.42 | SW_2_LP | 021420_SW_2_LP | Triax Shell | TRUE | TRUE | 0.001 | secdata | 0.001 | 6 | 0 |  | triax GFRP(Shell Skin)
34788 | FALSE | 21.42 |  | 021420_SW_2_LP | UD Spar Caps | TRUE | FALSE | 0.001 | secdata | 0.001 | 2 | 0 |  | Carbon(UD)(Spar Caps)
34789 | FALSE | 21.42 |  | 021420_SW_2_LP | UD Spar Caps | TRUE | FALSE | 0.002 | secdata | 0.001 | 2 | 0 |  | Carbon(UD)(Spar Caps)
34790 | FALSE | 21.42 |  | 021420_SW_2_LP | UD Spar Caps | TRUE | FALSE | 0.003 | secdata | 0.001 | 2 | 0 |  | Carbon(UD)(Spar Caps)
34791 | FALSE | 21.42 |  | 021420_SW_2_LP | UD Spar Caps | TRUE | FALSE | 0.004 | secdata | 0.001 | 2 | 0 |  | Carbon(UD)(Spar Caps)
34792 | FALSE | 21.42 |  | 021420_SW_2_LP | UD Spar Caps | TRUE | FALSE | 0.005 | secdata | 0.001 | 2 | 0 |  | Carbon(UD)(Spar Caps)
34793 | FALSE | 21.42 |  | 021420_SW_2_LP | UD Spar Caps | TRUE | FALSE | 0.006 | secdata | 0.001 | 2 | 0 |  | Carbon(UD)(Spar Caps)
34794 | FALSE | 21.42 |  | 021420_SW_2_LP | UD Spar Caps | TRUE | FALSE | 0.007 | secdata | 0.001 | 2 | 0 |  | Carbon(UD)(Spar Caps)
34795 | FALSE | 21.42 |  | 021420_SW_2_LP | UD Spar Caps | TRUE | FALSE | 0.008 | secdata | 0.001 | 2 | 0 |  | Carbon(UD)(Spar Caps)
34796 | FALSE | 21.42 |  | 021420_SW_2_LP | UD Spar Caps | TRUE | FALSE | 0.009 | secdata | 0.001 | 2 | 0 |  | Carbon(UD)(Spar Caps)
34797 | FALSE | 21.42 |  | 021420_SW_2_LP | UD Spar Caps | TRUE | FALSE | 0.01 | secdata | 0.001 | 2 | 0 |  | Carbon(UD)(Spar Caps)
34798 | FALSE | 21.42 |  | 021420_SW_2_LP | UD Spar Caps | TRUE | FALSE | 0.011 | secdata | 0.001 | 2 | 0 |  | Carbon(UD)(Spar Caps)
34799 | FALSE | 21.42 |  | 021420_SW_2_LP | UD Spar Caps | TRUE | FALSE | 0.012 | secdata | 0.001 | 2 | 0 |  | Carbon(UD)(Spar Caps)
34800 | FALSE | 21.42 |  | 021420_SW_2_LP | UD Spar Caps | TRUE | FALSE | 0.013 | secdata | 0.001 | 2 | 0 |  | Carbon(UD)(Spar Caps)
34801 | FALSE | 21.42 |  | 021420_SW_2_LP | UD Spar Caps | TRUE | FALSE | 0.014 | secdata | 0.001 | 2 | 0 |  | Carbon(UD)(Spar Caps)
34802 | FALSE | 21.42 |  | 021420_SW_2_LP | UD Spar Caps | TRUE | FALSE | 0.015 | secdata | 0.001 | 2 | 0 |  | Carbon(UD)(Spar Caps)
34803 | FALSE | 21.42 |  | 021420_SW_2_LP | UD Spar Caps | TRUE | FALSE | 0.016 | secdata | 0.001 | 2 | 0 |  | Carbon(UD)(Spar Caps)
34804 | FALSE | 21.42 |  | 021420_SW_2_LP | UD Spar Caps | TRUE | FALSE | 0.017 | secdata | 0.001 | 2 | 0 |  | Carbon(UD)(Spar Caps)
34805 | FALSE | 21.42 |  | 021420_SW_2_LP | UD Spar Caps | TRUE | FALSE | 0.018 | secdata | 0.001 | 2 | 0 |  | Carbon(UD)(Spar Caps)
34806 | FALSE | 21.42 |  | 021420_SW_2_LP | UD Spar Caps | TRUE | FALSE | 0.019 | secdata | 0.001 | 2 | 0 |  | Carbon(UD)(Spar Caps)
34807 | FALSE | 21.42 |  | 021420_SW_2_LP | UD Spar Caps | TRUE | FALSE | 0.02 | secdata | 0.001 | 2 | 0 |  | Carbon(UD)(Spar Caps)
34808 | FALSE | 21.42 |  | 021420_SW_2_LP | UD Spar Caps | TRUE | FALSE | 0.021 | secdata | 0.001 | 2 | 0 |  | Carbon(UD)(Spar Caps)
34809 | FALSE | 21.42 |  | 021420_SW_2_LP | UD Spar Caps | TRUE | FALSE | 0.022 | secdata | 0.001 | 2 | 0 |  | Carbon(UD)(Spar Caps)
34810 | FALSE | 21.42 |  | 021420_SW_2_LP | UD Spar Caps | TRUE | FALSE | 0.023 | secdata | 0.001 | 2 | 0 |  | Carbon(UD)(Spar Caps)
34811 | FALSE | 21.42 |  | 021420_SW_2_LP | UD Spar Caps | TRUE | FALSE | 0.024 | secdata | 0.001 | 2 | 0 |  | Carbon(UD)(Spar Caps)
34812 | FALSE | 21.42 |  | 021420_SW_2_LP | UD Spar Caps | TRUE | FALSE | 0.025 | secdata | 0.001 | 2 | 0 |  | Carbon(UD)(Spar Caps)
34813 | FALSE | 21.42 |  | 021420_SW_2_LP | UD Spar Caps | TRUE | FALSE | 0.026 | secdata | 0.001 | 2 | 0 |  | Carbon(UD)(Spar Caps)
34814 | FALSE | 21.42 |  | 021420_SW_2_LP | UD Spar Caps | TRUE | FALSE | 0.027 | secdata | 0.001 | 2 | 0 |  | Carbon(UD)(Spar Caps)
34815 | FALSE | 21.42 |  | 021420_SW_2_LP | UD Spar Caps | TRUE | FALSE | 0.028 | secdata | 0.001 | 2 | 0 |  | Carbon(UD)(Spar Caps)
34816 | FALSE | 21.42 |  | 021420_SW_2_LP | UD Spar Caps | TRUE | FALSE | 0.029 | secdata | 0.001 | 2 | 0 |  | Carbon(UD)(Spar Caps)
34817 | FALSE | 21.42 |  | 021420_SW_2_LP | UD Spar Caps | TRUE | FALSE | 0.03 | secdata | 0.001 | 2 | 0 |  | Carbon(UD)(Spar Caps)
34818 | FALSE | 21.42 |  | 021420_SW_2_LP | UD Spar Caps | TRUE | FALSE | 0.031 | secdata | 0.001 | 2 | 0 |  | Carbon(UD)(Spar Caps)
34819 | FALSE | 21.42 |  | 021420_SW_2_LP | UD Spar Caps | TRUE | FALSE | 0.032 | secdata | 0.001 | 2 | 0 |  | Carbon(UD)(Spar Caps)
34820 | FALSE | 21.42 |  | 021420_SW_2_LP | UD Spar Caps | TRUE | FALSE | 0.033 | secdata | 0.001 | 2 | 0 |  | Carbon(UD)(Spar Caps)
34821 | FALSE | 21.42 |  | 021420_SW_2_LP | UD Spar Caps | TRUE | FALSE | 0.034 | secdata | 0.001 | 2 | 0 |  | Carbon(UD)(Spar Caps)
34822 | FALSE | 21.42 |  | 021420_SW_2_LP | UD Spar Caps | TRUE | FALSE | 0.035 | secdata | 0.001 | 2 | 0 |  | Carbon(UD)(Spar Caps)
34823 | FALSE | 21.42 |  | 021420_SW_2_LP | UD Spar Caps | TRUE | FALSE | 0.036 | secdata | 0.001 | 2 | 0 |  | Carbon(UD)(Spar Caps)
34824 | FALSE | 21.42 |  | 021420_SW_2_LP | UD Spar Caps | TRUE | FALSE | 0.037 | secdata | 0.001 | 2 | 0 |  | Carbon(UD)(Spar Caps)
34825 | FALSE | 21.42 |  | 021420_SW_2_LP | UD Spar Caps | TRUE | FALSE | 0.038 | secdata | 0.001 | 2 | 0 |  | Carbon(UD)(Spar Caps)
34826 | FALSE | 21.42 |  | 021420_SW_2_LP | UD Spar Caps | TRUE | FALSE | 0.039 | secdata | 0.001 | 2 | 0 |  | Carbon(UD)(Spar Caps)
34827 | FALSE | 21.42 |  | 021420_SW_2_LP | UD Spar Caps | TRUE | FALSE | 0.04 | secdata | 0.001 | 2 | 0 |  | Carbon(UD)(Spar Caps)
34828 | FALSE | 21.42 |  | 021420_SW_2_LP | UD Spar Caps | TRUE | FALSE | 0.041 | secdata | 0.001 | 2 | 0 |  | Carbon(UD)(Spar Caps)
34829 | FALSE | 21.42 |  | 021420_SW_2_LP | UD Spar Caps | TRUE | FALSE | 0.042 | secdata | 0.001 | 2 | 0 |  | Carbon(UD)(Spar Caps)
34830 | FALSE | 21.42 |  | 021420_SW_2_LP | UD Spar Caps | TRUE | FALSE | 0.043 | secdata | 0.001 | 2 | 0 |  | Carbon(UD)(Spar Caps)
34831 | FALSE | 21.42 |  | 021420_SW_2_LP | UD Spar Caps | TRUE | FALSE | 0.044 | secdata | 0.001 | 2 | 0 |  | Carbon(UD)(Spar Caps)
34832 | FALSE | 21.42 |  | 021420_SW_2_LP | UD Spar Caps | TRUE | FALSE | 0.045 | secdata | 0.001 | 2 | 0 |  | Carbon(UD)(Spar Caps)
34833 | FALSE | 21.42 |  | 021420_SW_2_LP | UD Spar Caps | TRUE | FALSE | 0.046 | secdata | 0.001 | 2 | 0 |  | Carbon(UD)(Spar Caps)
34834 | FALSE | 21.42 |  | 021420_SW_2_LP | UD Spar Caps | TRUE | FALSE | 0.047 | secdata | 0.001 | 2 | 0 |  | Carbon(UD)(Spar Caps)
34835 | FALSE | 21.42 |  | 021420_SW_2_LP | UD Spar Caps | TRUE | FALSE | 0.048 | secdata | 0.001 | 2 | 0 |  | Carbon(UD)(Spar Caps)
34836 | FALSE | 21.42 |  | 021420_SW_2_LP | UD Spar Caps | TRUE | FALSE | 0.049 | secdata | 0.001 | 2 | 0 |  | Carbon(UD)(Spar Caps)
34837 | FALSE | 21.42 |  | 021420_SW_2_LP | UD Spar Caps | TRUE | FALSE | 0.05 | secdata | 0.001 | 2 | 0 |  | Carbon(UD)(Spar Caps)
34838 | FALSE | 21.42 |  | 021420_SW_2_LP | UD Spar Caps | TRUE | FALSE | 0.051 | secdata | 0.001 | 2 | 0 |  | Carbon(UD)(Spar Caps)
34839 | FALSE | 21.42 |  | 021420_SW_2_LP | UD Spar Caps | TRUE | FALSE | 0.052 | secdata | 0.001 | 2 | 0 |  | Carbon(UD)(Spar Caps)
34840 | FALSE | 21.42 |  | 021420_SW_2_LP | UD Spar Caps | TRUE | FALSE | 0.053 | secdata | 0.001 | 2 | 0 |  | Carbon(UD)(Spar Caps)
34841 | FALSE | 21.42 |  | 021420_SW_2_LP | UD Spar Caps | TRUE | FALSE | 0.054 | secdata | 0.001 | 2 | 0 |  | Carbon(UD)(Spar Caps)
34842 | FALSE | 21.42 |  | 021420_SW_2_LP | UD Spar Caps | TRUE | FALSE | 0.055 | secdata | 0.001 | 2 | 0 |  | Carbon(UD)(Spar Caps)
34843 | FALSE | 21.42 |  | 021420_SW_2_LP | UD Spar Caps | TRUE | FALSE | 0.056 | secdata | 0.001 | 2 | 0 |  | Carbon(UD)(Spar Caps)
34844 | FALSE | 21.42 |  | 021420_SW_2_LP | UD Spar Caps | TRUE | FALSE | 0.057 | secdata | 0.001 | 2 | 0 |  | Carbon(UD)(Spar Caps)
34845 | No Section | 21.42 | SW_2_LP | 021420_SW_2_LP | UD Spar Caps | TRUE | TRUE | 0.058 | secdata | 0.001 | 2 | 0 |  | Carbon(UD)(Spar Caps)
34846 | FALSE | 21.42 |  | 021420_SW_2_LP |  | TRUE | FALSE | #VALUE! | secoffset | bot
34847 | FALSE | 21.42 |  | 021420_SW_2_LP |  | TRUE | FALSE | #VALUE!
34848 | FALSE | 21.42 |  | 021420_SW_2_LP |  | TRUE | FALSE | #VALUE! | ! 021420_SW_2_LP
34849 | FALSE | 21.42 |  | 021420_SW_2_LP |  | FALSE | FALSE | #VALUE! | sectype | 1430 | shell
34850 | FALSE | 21.42 |  | 021420_SW_2_LP | Gelcoat | FALSE | TRUE | 0.0005 | secdata | 0.0005 | 3 | 0 |  | Gelcoat
34851 | FALSE | 21.42 |  | 021420_SW_2_LP | Triax Shell | FALSE | TRUE | 0.001 | secdata | 0.001 | 6 | 0 |  | triax GFRP(Shell Skin)
34852 | FALSE | 21.42 |  | 021420_SW_2_LP | UD Spar Caps | FALSE | FALSE | 0.001 | secdata | 0.001 | 2 | 0 |  | Carbon(UD)(Spar Caps)
34853 | FALSE | 21.42 |  | 021420_SW_2_LP | UD Spar Caps | FALSE | FALSE | 0.002 | secdata | 0.001 | 2 | 0 |  | Carbon(UD)(Spar Caps)
34854 | FALSE | 21.42 |  | 021420_SW_2_LP | UD Spar Caps | FALSE | FALSE | 0.003 | secdata | 0.001 | 2 | 0 |  | Carbon(UD)(Spar Caps)
34855 | FALSE | 21.42 |  | 021420_SW_2_LP | UD Spar Caps | FALSE | FALSE | 0.004 | secdata | 0.001 | 2 | 0 |  | Carbon(UD)(Spar Caps)
34856 | FALSE | 21.42 |  | 021420_SW_2_LP | UD Spar Caps | FALSE | FALSE | 0.005 | secdata | 0.001 | 2 | 0 |  | Carbon(UD)(Spar Caps)
34857 | FALSE | 21.42 |  | 021420_SW_2_LP | UD Spar Caps | FALSE | FALSE | 0.006 | secdata | 0.001 | 2 | 0 |  | Carbon(UD)(Spar Caps)
34858 | FALSE | 21.42 |  | 021420_SW_2_LP | UD Spar Caps | FALSE | FALSE | 0.007 | secdata | 0.001 | 2 | 0 |  | Carbon(UD)(Spar Caps)
34859 | FALSE | 21.42 |  | 021420_SW_2_LP | UD Spar Caps | FALSE | FALSE | 0.008 | secdata | 0.001 | 2 | 0 |  | Carbon(UD)(Spar Caps)
34860 | FALSE | 21.42 |  | 021420_SW_2_LP | UD Spar Caps | FALSE | FALSE | 0.009 | secdata | 0.001 | 2 | 0 |  | Carbon(UD)(Spar Caps)
34861 | FALSE | 21.42 |  | 021420_SW_2_LP | UD Spar Caps | FALSE | FALSE | 0.01 | secdata | 0.001 | 2 | 0 |  | Carbon(UD)(Spar Caps)
34862 | FALSE | 21.42 |  | 021420_SW_2_LP | UD Spar Caps | FALSE | FALSE | 0.011 | secdata | 0.001 | 2 | 0 |  | Carbon(UD)(Spar Caps)
34863 | FALSE | 21.42 |  | 021420_SW_2_LP | UD Spar Caps | FALSE | FALSE | 0.012 | secdata | 0.001 | 2 | 0 |  | Carbon(UD)(Spar Caps)
34864 | FALSE | 21.42 |  | 021420_SW_2_LP | UD Spar Caps | FALSE | FALSE | 0.013 | secdata | 0.001 | 2 | 0 |  | Carbon(UD)(Spar Caps)
34865 | FALSE | 21.42 |  | 021420_SW_2_LP | UD Spar Caps | FALSE | FALSE | 0.014 | secdata | 0.001 | 2 | 0 |  | Carbon(UD)(Spar Caps)
34866 | FALSE | 21.42 |  | 021420_SW_2_LP | UD Spar Caps | FALSE | FALSE | 0.015 | secdata | 0.001 | 2 | 0 |  | Carbon(UD)(Spar Caps)
34867 | FALSE | 21.42 |  | 021420_SW_2_LP | UD Spar Caps | FALSE | FALSE | 0.016 | secdata | 0.001 | 2 | 0 |  | Carbon(UD)(Spar Caps)
34868 | FALSE | 21.42 |  | 021420_SW_2_LP | UD Spar Caps | FALSE | FALSE | 0.017 | secdata | 0.001 | 2 | 0 |  | Carbon(UD)(Spar Caps)
34869 | FALSE | 21.42 |  | 021420_SW_2_LP | UD Spar Caps | FALSE | FALSE | 0.018 | secdata | 0.001 | 2 | 0 |  | Carbon(UD)(Spar Caps)
34870 | FALSE | 21.42 |  | 021420_SW_2_LP | UD Spar Caps | FALSE | FALSE | 0.019 | secdata | 0.001 | 2 | 0 |  | Carbon(UD)(Spar Caps)
34871 | FALSE | 21.42 |  | 021420_SW_2_LP | UD Spar Caps | FALSE | FALSE | 0.02 | secdata | 0.001 | 2 | 0 |  | Carbon(UD)(Spar Caps)
34872 | FALSE | 21.42 |  | 021420_SW_2_LP | UD Spar Caps | FALSE | FALSE | 0.021 | secdata | 0.001 | 2 | 0 |  | Carbon(UD)(Spar Caps)
34873 | FALSE | 21.42 |  | 021420_SW_2_LP | UD Spar Caps | FALSE | FALSE | 0.022 | secdata | 0.001 | 2 | 0 |  | Carbon(UD)(Spar Caps)
34874 | FALSE | 21.42 |  | 021420_SW_2_LP | UD Spar Caps | FALSE | FALSE | 0.023 | secdata | 0.001 | 2 | 0 |  | Carbon(UD)(Spar Caps)
34875 | FALSE | 21.42 |  | 021420_SW_2_LP | UD Spar Caps | FALSE | FALSE | 0.024 | secdata | 0.001 | 2 | 0 |  | Carbon(UD)(Spar Caps)
34876 | FALSE | 21.42 |  | 021420_SW_2_LP | UD Spar Caps | FALSE | FALSE | 0.025 | secdata | 0.001 | 2 | 0 |  | Carbon(UD)(Spar Caps)
34877 | FALSE | 21.42 |  | 021420_SW_2_LP | UD Spar Caps | FALSE | FALSE | 0.026 | secdata | 0.001 | 2 | 0 |  | Carbon(UD)(Spar Caps)
34878 | FALSE | 21.42 |  | 021420_SW_2_LP | UD Spar Caps | FALSE | FALSE | 0.027 | secdata | 0.001 | 2 | 0 |  | Carbon(UD)(Spar Caps)
34879 | FALSE | 21.42 |  | 021420_SW_2_LP | UD Spar Caps | FALSE | FALSE | 0.028 | secdata | 0.001 | 2 | 0 |  | Carbon(UD)(Spar Caps)
34880 | FALSE | 21.42 |  | 021420_SW_2_LP | UD Spar Caps | FALSE | FALSE | 0.029 | secdata | 0.001 | 2 | 0 |  | Carbon(UD)(Spar Caps)
34881 | FALSE | 21.42 |  | 021420_SW_2_LP | UD Spar Caps | FALSE | FALSE | 0.03 | secdata | 0.001 | 2 | 0 |  | Carbon(UD)(Spar Caps)
34882 | FALSE | 21.42 |  | 021420_SW_2_LP | UD Spar Caps | FALSE | FALSE | 0.031 | secdata | 0.001 | 2 | 0 |  | Carbon(UD)(Spar Caps)
34883 | FALSE | 21.42 |  | 021420_SW_2_LP | UD Spar Caps | FALSE | FALSE | 0.032 | secdata | 0.001 | 2 | 0 |  | Carbon(UD)(Spar Caps)
34884 | FALSE | 21.42 |  | 021420_SW_2_LP | UD Spar Caps | FALSE | FALSE | 0.033 | secdata | 0.001 | 2 | 0 |  | Carbon(UD)(Spar Caps)
34885 | FALSE | 21.42 |  | 021420_SW_2_LP | UD Spar Caps | FALSE | FALSE | 0.034 | secdata | 0.001 | 2 | 0 |  | Carbon(UD)(Spar Caps)
34886 | FALSE | 21.42 |  | 021420_SW_2_LP | UD Spar Caps | FALSE | FALSE | 0.035 | secdata | 0.001 | 2 | 0 |  | Carbon(UD)(Spar Caps)
34887 | FALSE | 21.42 |  | 021420_SW_2_LP | UD Spar Caps | FALSE | FALSE | 0.036 | secdata | 0.001 | 2 | 0 |  | Carbon(UD)(Spar Caps)
34888 | FALSE | 21.42 |  | 021420_SW_2_LP | UD Spar Caps | FALSE | FALSE | 0.037 | secdata | 0.001 | 2 | 0 |  | Carbon(UD)(Spar Caps)
34889 | FALSE | 21.42 |  | 021420_SW_2_LP | UD Spar Caps | FALSE | FALSE | 0.038 | secdata | 0.001 | 2 | 0 |  | Carbon(UD)(Spar Caps)
34890 | FALSE | 21.42 |  | 021420_SW_2_LP | UD Spar Caps | FALSE | FALSE | 0.039 | secdata | 0.001 | 2 | 0 |  | Carbon(UD)(Spar Caps)
34891 | FALSE | 21.42 |  | 021420_SW_2_LP | UD Spar Caps | FALSE | FALSE | 0.04 | secdata | 0.001 | 2 | 0 |  | Carbon(UD)(Spar Caps)
34892 | FALSE | 21.42 |  | 021420_SW_2_LP | UD Spar Caps | FALSE | FALSE | 0.041 | secdata | 0.001 | 2 | 0 |  | Carbon(UD)(Spar Caps)
34893 | FALSE | 21.42 |  | 021420_SW_2_LP | UD Spar Caps | FALSE | FALSE | 0.042 | secdata | 0.001 | 2 | 0 |  | Carbon(UD)(Spar Caps)
34894 | FALSE | 21.42 |  | 021420_SW_2_LP | UD Spar Caps | FALSE | FALSE | 0.043 | secdata | 0.001 | 2 | 0 |  | Carbon(UD)(Spar Caps)
34895 | FALSE | 21.42 |  | 021420_SW_2_LP | UD Spar Caps | FALSE | FALSE | 0.044 | secdata | 0.001 | 2 | 0 |  | Carbon(UD)(Spar Caps)
34896 | FALSE | 21.42 |  | 021420_SW_2_LP | UD Spar Caps | FALSE | FALSE | 0.045 | secdata | 0.001 | 2 | 0 |  | Carbon(UD)(Spar Caps)
34897 | FALSE | 21.42 |  | 021420_SW_2_LP | UD Spar Caps | FALSE | FALSE | 0.046 | secdata | 0.001 | 2 | 0 |  | Carbon(UD)(Spar Caps)
34898 | FALSE | 21.42 |  | 021420_SW_2_LP | UD Spar Caps | FALSE | FALSE | 0.047 | secdata | 0.001 | 2 | 0 |  | Carbon(UD)(Spar Caps)
34899 | FALSE | 21.42 |  | 021420_SW_2_LP | UD Spar Caps | FALSE | FALSE | 0.048 | secdata | 0.001 | 2 | 0 |  | Carbon(UD)(Spar Caps)
34900 | FALSE | 21.42 |  | 021420_SW_2_LP | UD Spar Caps | FALSE | FALSE | 0.049 | secdata | 0.001 | 2 | 0 |  | Carbon(UD)(Spar Caps)
34901 | FALSE | 21.42 |  | 021420_SW_2_LP | UD Spar Caps | FALSE | FALSE | 0.05 | secdata | 0.001 | 2 | 0 |  | Carbon(UD)(Spar Caps)
34902 | FALSE | 21.42 |  | 021420_SW_2_LP | UD Spar Caps | FALSE | FALSE | 0.051 | secdata | 0.001 | 2 | 0 |  | Carbon(UD)(Spar Caps)
34903 | FALSE | 21.42 |  | 021420_SW_2_LP | UD Spar Caps | FALSE | FALSE | 0.052 | secdata | 0.001 | 2 | 0 |  | Carbon(UD)(Spar Caps)
34904 | FALSE | 21.42 |  | 021420_SW_2_LP | UD Spar Caps | FALSE | FALSE | 0.053 | secdata | 0.001 | 2 | 0 |  | Carbon(UD)(Spar Caps)
34905 | FALSE | 21.42 |  | 021420_SW_2_LP | UD Spar Caps | FALSE | FALSE | 0.054 | secdata | 0.001 | 2 | 0 |  | Carbon(UD)(Spar Caps)
34906 | FALSE | 21.42 |  | 021420_SW_2_LP | UD Spar Caps | FALSE | FALSE | 0.055 | secdata | 0.001 | 2 | 0 |  | Carbon(UD)(Spar Caps)
34907 | FALSE | 21.42 |  | 021420_SW_2_LP | UD Spar Caps | FALSE | FALSE | 0.056 | secdata | 0.001 | 2 | 0 |  | Carbon(UD)(Spar Caps)
34908 | FALSE | 21.42 |  | 021420_SW_2_LP | UD Spar Caps | FALSE | FALSE | 0.057 | secdata | 0.001 | 2 | 0 |  | Carbon(UD)(Spar Caps)
34909 | FALSE | 21.42 |  | 021420_SW_2_LP | UD Spar Caps | FALSE | TRUE | 0.058 | secdata | 0.001 | 2 | 0 |  | Carbon(UD)(Spar Caps)
34910 | FALSE | 21.42 |  | 021420_SW_2_LP |  | FALSE | FALSE | #VALUE! | secoffset | mid
34911 | FALSE | 21.42 |  | 021420_SW_2_LP |  | FALSE | FALSE | #VALUE!
34912 | FALSE | 21.42 |  | 021420_TE-PS-Filler |  | FALSE | FALSE | #VALUE! | ! 021420_TE-PS-Filler
34913 | FALSE | 21.42 |  | 021420_TE-PS-Filler |  | TRUE | FALSE | #VALUE! | sectype | 431 | shell
34914 | No Section | 21.42 | TE-PS-Filler | 021420_TE-PS-Filler | Gelcoat | TRUE | TRUE | 0.0005 | secdata | 0.0005 | 3 | 0 |  | Gelcoat
34915 | No Section | 21.42 | TE-PS-Filler | 021420_TE-PS-Filler | Triax Shell | TRUE | TRUE | 0.001 | secdata | 0.001 | 6 | 0 |  | triax GFRP(Shell Skin)
34916 | FALSE | 21.42 |  | 021420_TE-PS-Filler | BalsaIso | TRUE | FALSE | 0.001 | secdata | 0.001 | 4 | 0 |  | balsa
34917 | FALSE | 21.42 |  | 021420_TE-PS-Filler | BalsaIso | TRUE | FALSE | 0.002 | secdata | 0.001 | 4 | 0 |  | balsa
34918 | FALSE | 21.42 |  | 021420_TE-PS-Filler | BalsaIso | TRUE | FALSE | 0.003 | secdata | 0.001 | 4 | 0 |  | balsa
34919 | FALSE | 21.42 |  | 021420_TE-PS-Filler | BalsaIso | TRUE | FALSE | 0.004 | secdata | 0.001 | 4 | 0 |  | balsa
34920 | FALSE | 21.42 |  | 021420_TE-PS-Filler | BalsaIso | TRUE | FALSE | 0.005 | secdata | 0.001 | 4 | 0 |  | balsa
34921 | FALSE | 21.42 |  | 021420_TE-PS-Filler | BalsaIso | TRUE | FALSE | 0.006 | secdata | 0.001 | 4 | 0 |  | balsa
34922 | FALSE | 21.42 |  | 021420_TE-PS-Filler | BalsaIso | TRUE | FALSE | 0.007 | secdata | 0.001 | 4 | 0 |  | balsa
34923 | FALSE | 21.42 |  | 021420_TE-PS-Filler | BalsaIso | TRUE | FALSE | 0.008 | secdata | 0.001 | 4 | 0 |  | balsa
34924 | FALSE | 21.42 |  | 021420_TE-PS-Filler | BalsaIso | TRUE | FALSE | 0.009 | secdata | 0.001 | 4 | 0 |  | balsa
34925 | FALSE | 21.42 |  | 021420_TE-PS-Filler | BalsaIso | TRUE | FALSE | 0.01 | secdata | 0.001 | 4 | 0 |  | balsa
34926 | FALSE | 21.42 |  | 021420_TE-PS-Filler | BalsaIso | TRUE | FALSE | 0.011 | secdata | 0.001 | 4 | 0 |  | balsa
34927 | FALSE | 21.42 |  | 021420_TE-PS-Filler | BalsaIso | TRUE | FALSE | 0.012 | secdata | 0.001 | 4 | 0 |  | balsa
34928 | FALSE | 21.42 |  | 021420_TE-PS-Filler | BalsaIso | TRUE | FALSE | 0.013 | secdata | 0.001 | 4 | 0 |  | balsa
34929 | FALSE | 21.42 |  | 021420_TE-PS-Filler | BalsaIso | TRUE | FALSE | 0.014 | secdata | 0.001 | 4 | 0 |  | balsa
34930 | FALSE | 21.42 |  | 021420_TE-PS-Filler | BalsaIso | TRUE | FALSE | 0.015 | secdata | 0.001 | 4 | 0 |  | balsa
34931 | FALSE | 21.42 |  | 021420_TE-PS-Filler | BalsaIso | TRUE | FALSE | 0.016 | secdata | 0.001 | 4 | 0 |  | balsa
34932 | FALSE | 21.42 |  | 021420_TE-PS-Filler | BalsaIso | TRUE | FALSE | 0.017 | secdata | 0.001 | 4 | 0 |  | balsa
34933 | FALSE | 21.42 |  | 021420_TE-PS-Filler | BalsaIso | TRUE | FALSE | 0.018 | secdata | 0.001 | 4 | 0 |  | balsa
34934 | FALSE | 21.42 |  | 021420_TE-PS-Filler | BalsaIso | TRUE | FALSE | 0.019 | secdata | 0.001 | 4 | 0 |  | balsa
34935 | FALSE | 21.42 |  | 021420_TE-PS-Filler | BalsaIso | TRUE | FALSE | 0.02 | secdata | 0.001 | 4 | 0 |  | balsa
34936 | FALSE | 21.42 |  | 021420_TE-PS-Filler | BalsaIso | TRUE | FALSE | 0.021 | secdata | 0.001 | 4 | 0 |  | balsa
34937 | FALSE | 21.42 |  | 021420_TE-PS-Filler | BalsaIso | TRUE | FALSE | 0.022 | secdata | 0.001 | 4 | 0 |  | balsa
34938 | FALSE | 21.42 |  | 021420_TE-PS-Filler | BalsaIso | TRUE | FALSE | 0.023 | secdata | 0.001 | 4 | 0 |  | balsa
34939 | FALSE | 21.42 |  | 021420_TE-PS-Filler | BalsaIso | TRUE | FALSE | 0.024 | secdata | 0.001 | 4 | 0 |  | balsa
34940 | FALSE | 21.42 |  | 021420_TE-PS-Filler | BalsaIso | TRUE | FALSE | 0.025 | secdata | 0.001 | 4 | 0 |  | balsa
34941 | FALSE | 21.42 |  | 021420_TE-PS-Filler | BalsaIso | TRUE | FALSE | 0.026 | secdata | 0.001 | 4 | 0 |  | balsa
34942 | FALSE | 21.42 |  | 021420_TE-PS-Filler | BalsaIso | TRUE | FALSE | 0.027 | secdata | 0.001 | 4 | 0 |  | balsa
34943 | FALSE | 21.42 |  | 021420_TE-PS-Filler | BalsaIso | TRUE | FALSE | 0.028 | secdata | 0.001 | 4 | 0 |  | balsa
34944 | FALSE | 21.42 |  | 021420_TE-PS-Filler | BalsaIso | TRUE | FALSE | 0.029 | secdata | 0.001 | 4 | 0 |  | balsa
34945 | FALSE | 21.42 |  | 021420_TE-PS-Filler | BalsaIso | TRUE | FALSE | 0.03 | secdata | 0.001 | 4 | 0 |  | balsa
34946 | FALSE | 21.42 |  | 021420_TE-PS-Filler | BalsaIso | TRUE | FALSE | 0.031 | secdata | 0.001 | 4 | 0 |  | balsa
34947 | FALSE | 21.42 |  | 021420_TE-PS-Filler | BalsaIso | TRUE | FALSE | 0.032 | secdata | 0.001 | 4 | 0 |  | balsa
34948 | FALSE | 21.42 |  | 021420_TE-PS-Filler | BalsaIso | TRUE | FALSE | 0.033 | secdata | 0.001 | 4 | 0 |  | balsa
34949 | FALSE | 21.42 |  | 021420_TE-PS-Filler | BalsaIso | TRUE | FALSE | 0.034 | secdata | 0.001 | 4 | 0 |  | balsa
34950 | FALSE | 21.42 |  | 021420_TE-PS-Filler | BalsaIso | TRUE | FALSE | 0.035 | secdata | 0.001 | 4 | 0 |  | balsa
34951 | FALSE | 21.42 |  | 021420_TE-PS-Filler | BalsaIso | TRUE | FALSE | 0.036 | secdata | 0.001 | 4 | 0 |  | balsa
34952 | FALSE | 21.42 |  | 021420_TE-PS-Filler | BalsaIso | TRUE | FALSE | 0.037 | secdata | 0.001 | 4 | 0 |  | balsa
34953 | FALSE | 21.42 |  | 021420_TE-PS-Filler | BalsaIso | TRUE | FALSE | 0.038 | secdata | 0.001 | 4 | 0 |  | balsa
34954 | FALSE | 21.42 |  | 021420_TE-PS-Filler | BalsaIso | TRUE | FALSE | 0.039 | secdata | 0.001 | 4 | 0 |  | balsa
34955 | FALSE | 21.42 |  | 021420_TE-PS-Filler | BalsaIso | TRUE | FALSE | 0.04 | secdata | 0.001 | 4 | 0 |  | balsa
34956 | FALSE | 21.42 |  | 021420_TE-PS-Filler | BalsaIso | TRUE | FALSE | 0.041 | secdata | 0.001 | 4 | 0 |  | balsa
34957 | FALSE | 21.42 |  | 021420_TE-PS-Filler | BalsaIso | TRUE | FALSE | 0.042 | secdata | 0.001 | 4 | 0 |  | balsa
34958 | FALSE | 21.42 |  | 021420_TE-PS-Filler | BalsaIso | TRUE | FALSE | 0.043 | secdata | 0.001 | 4 | 0 |  | balsa
34959 | FALSE | 21.42 |  | 021420_TE-PS-Filler | BalsaIso | TRUE | FALSE | 0.044 | secdata | 0.001 | 4 | 0 |  | balsa
34960 | FALSE | 21.42 |  | 021420_TE-PS-Filler | BalsaIso | TRUE | FALSE | 0.045 | secdata | 0.001 | 4 | 0 |  | balsa
34961 | FALSE | 21.42 |  | 021420_TE-PS-Filler | BalsaIso | TRUE | FALSE | 0.046 | secdata | 0.001 | 4 | 0 |  | balsa
34962 | FALSE | 21.42 |  | 021420_TE-PS-Filler | BalsaIso | TRUE | FALSE | 0.047 | secdata | 0.001 | 4 | 0 |  | balsa
34963 | FALSE | 21.42 |  | 021420_TE-PS-Filler | BalsaIso | TRUE | FALSE | 0.048 | secdata | 0.001 | 4 | 0 |  | balsa
34964 | FALSE | 21.42 |  | 021420_TE-PS-Filler | BalsaIso | TRUE | FALSE | 0.049 | secdata | 0.001 | 4 | 0 |  | balsa
34965 | FALSE | 21.42 |  | 021420_TE-PS-Filler | BalsaIso | TRUE | FALSE | 0.05 | secdata | 0.001 | 4 | 0 |  | balsa
34966 | FALSE | 21.42 |  | 021420_TE-PS-Filler | BalsaIso | TRUE | FALSE | 0.051 | secdata | 0.001 | 4 | 0 |  | balsa
34967 | FALSE | 21.42 |  | 021420_TE-PS-Filler | BalsaIso | TRUE | FALSE | 0.052 | secdata | 0.001 | 4 | 0 |  | balsa
34968 | FALSE | 21.42 |  | 021420_TE-PS-Filler | BalsaIso | TRUE | FALSE | 0.053 | secdata | 0.001 | 4 | 0 |  | balsa
34969 | FALSE | 21.42 |  | 021420_TE-PS-Filler | BalsaIso | TRUE | FALSE | 0.054 | secdata | 0.001 | 4 | 0 |  | balsa
34970 | FALSE | 21.42 |  | 021420_TE-PS-Filler | BalsaIso | TRUE | FALSE | 0.055 | secdata | 0.001 | 4 | 0 |  | balsa
34971 | FALSE | 21.42 |  | 021420_TE-PS-Filler | BalsaIso | TRUE | FALSE | 0.056 | secdata | 0.001 | 4 | 0 |  | balsa
34972 | FALSE | 21.42 |  | 021420_TE-PS-Filler | BalsaIso | TRUE | FALSE | 0.057 | secdata | 0.001 | 4 | 0 |  | balsa
34973 | FALSE | 21.42 |  | 021420_TE-PS-Filler | BalsaIso | TRUE | FALSE | 0.058 | secdata | 0.001 | 4 | 0 |  | balsa
34974 | FALSE | 21.42 |  | 021420_TE-PS-Filler | BalsaIso | TRUE | FALSE | 0.059 | secdata | 0.001 | 4 | 0 |  | balsa
34975 | FALSE | 21.42 |  | 021420_TE-PS-Filler | BalsaIso | TRUE | FALSE | 0.06 | secdata | 0.001 | 4 | 0 |  | balsa
34976 | FALSE | 21.42 |  | 021420_TE-PS-Filler | BalsaIso | TRUE | FALSE | 0.061 | secdata | 0.001 | 4 | 0 |  | balsa
34977 | FALSE | 21.42 |  | 021420_TE-PS-Filler | BalsaIso | TRUE | FALSE | 0.062 | secdata | 0.001 | 4 | 0 |  | balsa
34978 | FALSE | 21.42 |  | 021420_TE-PS-Filler | BalsaIso | TRUE | FALSE | 0.063 | secdata | 0.001 | 4 | 0 |  | balsa
34979 | FALSE | 21.42 |  | 021420_TE-PS-Filler | BalsaIso | TRUE | FALSE | 0.064 | secdata | 0.001 | 4 | 0 |  | balsa
34980 | No Section | 21.42 | TE-PS-Filler | 021420_TE-PS-Filler | BalsaIso | TRUE | TRUE | 0.065 | secdata | 0.001 | 4 | 0 |  | balsa
34981 | FALSE | 21.42 |  | 021420_TE-PS-Filler |  | TRUE | FALSE | #VALUE! | secoffset | bot
34982 | FALSE | 21.42 |  | 021420_TE-PS-Filler |  | TRUE | FALSE | #VALUE!
34983 | FALSE | 21.42 |  | 021420_TE-PS-Filler |  | TRUE | FALSE | #VALUE! | ! 021420_TE-PS-Filler
34984 | FALSE | 21.42 |  | 021420_TE-PS-Filler |  | FALSE | FALSE | #VALUE! | sectype | 1431 | shell
34985 | FALSE | 21.42 |  | 021420_TE-PS-Filler | Gelcoat | FALSE | TRUE | 0.0005 | secdata | 0.0005 | 3 | 0 |  | Gelcoat
34986 | FALSE | 21.42 |  | 021420_TE-PS-Filler | Triax Shell | FALSE | TRUE | 0.001 | secdata | 0.001 | 6 | 0 |  | triax GFRP(Shell Skin)
34987 | FALSE | 21.42 |  | 021420_TE-PS-Filler | BalsaIso | FALSE | FALSE | 0.001 | secdata | 0.001 | 4 | 0 |  | balsa
34988 | FALSE | 21.42 |  | 021420_TE-PS-Filler | BalsaIso | FALSE | FALSE | 0.002 | secdata | 0.001 | 4 | 0 |  | balsa
34989 | FALSE | 21.42 |  | 021420_TE-PS-Filler | BalsaIso | FALSE | FALSE | 0.003 | secdata | 0.001 | 4 | 0 |  | balsa
34990 | FALSE | 21.42 |  | 021420_TE-PS-Filler | BalsaIso | FALSE | FALSE | 0.004 | secdata | 0.001 | 4 | 0 |  | balsa
34991 | FALSE | 21.42 |  | 021420_TE-PS-Filler | BalsaIso | FALSE | FALSE | 0.005 | secdata | 0.001 | 4 | 0 |  | balsa
34992 | FALSE | 21.42 |  | 021420_TE-PS-Filler | BalsaIso | FALSE | FALSE | 0.006 | secdata | 0.001 | 4 | 0 |  | balsa
34993 | FALSE | 21.42 |  | 021420_TE-PS-Filler | BalsaIso | FALSE | FALSE | 0.007 | secdata | 0.001 | 4 | 0 |  | balsa
34994 | FALSE | 21.42 |  | 021420_TE-PS-Filler | BalsaIso | FALSE | FALSE | 0.008 | secdata | 0.001 | 4 | 0 |  | balsa
34995 | FALSE | 21.42 |  | 021420_TE-PS-Filler | BalsaIso | FALSE | FALSE | 0.009 | secdata | 0.001 | 4 | 0 |  | balsa
34996 | FALSE | 21.42 |  | 021420_TE-PS-Filler | BalsaIso | FALSE | FALSE | 0.01 | secdata | 0.001 | 4 | 0 |  | balsa
34997 | FALSE | 21.42 |  | 021420_TE-PS-Filler | BalsaIso | FALSE | FALSE | 0.011 | secdata | 0.001 | 4 | 0 |  | balsa
34998 | FALSE | 21.42 |  | 021420_TE-PS-Filler | BalsaIso | FALSE | FALSE | 0.012 | secdata | 0.001 | 4 | 0 |  | balsa
34999 | FALSE | 21.42 |  | 021420_TE-PS-Filler | BalsaIso | FALSE | FALSE | 0.013 | secdata | 0.001 | 4 | 0 |  | balsa
35000 | FALSE | 21.42 |  | 021420_TE-PS-Filler | BalsaIso | FALSE | FALSE | 0.014 | secdata | 0.001 | 4 | 0 |  | balsa
35001 | FALSE | 21.42 |  | 021420_TE-PS-Filler | BalsaIso | FALSE | FALSE | 0.015 | secdata | 0.001 | 4 | 0 |  | balsa
35002 | FALSE | 21.42 |  | 021420_TE-PS-Filler | BalsaIso | FALSE | FALSE | 0.016 | secdata | 0.001 | 4 | 0 |  | balsa
35003 | FALSE | 21.42 |  | 021420_TE-PS-Filler | BalsaIso | FALSE | FALSE | 0.017 | secdata | 0.001 | 4 | 0 |  | balsa
35004 | FALSE | 21.42 |  | 021420_TE-PS-Filler | BalsaIso | FALSE | FALSE | 0.018 | secdata | 0.001 | 4 | 0 |  | balsa
35005 | FALSE | 21.42 |  | 021420_TE-PS-Filler | BalsaIso | FALSE | FALSE | 0.019 | secdata | 0.001 | 4 | 0 |  | balsa
35006 | FALSE | 21.42 |  | 021420_TE-PS-Filler | BalsaIso | FALSE | FALSE | 0.02 | secdata | 0.001 | 4 | 0 |  | balsa
35007 | FALSE | 21.42 |  | 021420_TE-PS-Filler | BalsaIso | FALSE | FALSE | 0.021 | secdata | 0.001 | 4 | 0 |  | balsa
35008 | FALSE | 21.42 |  | 021420_TE-PS-Filler | BalsaIso | FALSE | FALSE | 0.022 | secdata | 0.001 | 4 | 0 |  | balsa
35009 | FALSE | 21.42 |  | 021420_TE-PS-Filler | BalsaIso | FALSE | FALSE | 0.023 | secdata | 0.001 | 4 | 0 |  | balsa
35010 | FALSE | 21.42 |  | 021420_TE-PS-Filler | BalsaIso | FALSE | FALSE | 0.024 | secdata | 0.001 | 4 | 0 |  | balsa
35011 | FALSE | 21.42 |  | 021420_TE-PS-Filler | BalsaIso | FALSE | FALSE | 0.025 | secdata | 0.001 | 4 | 0 |  | balsa
35012 | FALSE | 21.42 |  | 021420_TE-PS-Filler | BalsaIso | FALSE | FALSE | 0.026 | secdata | 0.001 | 4 | 0 |  | balsa
35013 | FALSE | 21.42 |  | 021420_TE-PS-Filler | BalsaIso | FALSE | FALSE | 0.027 | secdata | 0.001 | 4 | 0 |  | balsa
35014 | FALSE | 21.42 |  | 021420_TE-PS-Filler | BalsaIso | FALSE | FALSE | 0.028 | secdata | 0.001 | 4 | 0 |  | balsa
35015 | FALSE | 21.42 |  | 021420_TE-PS-Filler | BalsaIso | FALSE | FALSE | 0.029 | secdata | 0.001 | 4 | 0 |  | balsa
35016 | FALSE | 21.42 |  | 021420_TE-PS-Filler | BalsaIso | FALSE | FALSE | 0.03 | secdata | 0.001 | 4 | 0 |  | balsa
35017 | FALSE | 21.42 |  | 021420_TE-PS-Filler | BalsaIso | FALSE | FALSE | 0.031 | secdata | 0.001 | 4 | 0 |  | balsa
35018 | FALSE | 21.42 |  | 021420_TE-PS-Filler | BalsaIso | FALSE | FALSE | 0.032 | secdata | 0.001 | 4 | 0 |  | balsa
35019 | FALSE | 21.42 |  | 021420_TE-PS-Filler | BalsaIso | FALSE | FALSE | 0.033 | secdata | 0.001 | 4 | 0 |  | balsa
35020 | FALSE | 21.42 |  | 021420_TE-PS-Filler | BalsaIso | FALSE | FALSE | 0.034 | secdata | 0.001 | 4 | 0 |  | balsa
35021 | FALSE | 21.42 |  | 021420_TE-PS-Filler | BalsaIso | FALSE | FALSE | 0.035 | secdata | 0.001 | 4 | 0 |  | balsa
35022 | FALSE | 21.42 |  | 021420_TE-PS-Filler | BalsaIso | FALSE | FALSE | 0.036 | secdata | 0.001 | 4 | 0 |  | balsa
35023 | FALSE | 21.42 |  | 021420_TE-PS-Filler | BalsaIso | FALSE | FALSE | 0.037 | secdata | 0.001 | 4 | 0 |  | balsa
35024 | FALSE | 21.42 |  | 021420_TE-PS-Filler | BalsaIso | FALSE | FALSE | 0.038 | secdata | 0.001 | 4 | 0 |  | balsa
35025 | FALSE | 21.42 |  | 021420_TE-PS-Filler | BalsaIso | FALSE | FALSE | 0.039 | secdata | 0.001 | 4 | 0 |  | balsa
35026 | FALSE | 21.42 |  | 021420_TE-PS-Filler | BalsaIso | FALSE | FALSE | 0.04 | secdata | 0.001 | 4 | 0 |  | balsa
35027 | FALSE | 21.42 |  | 021420_TE-PS-Filler | BalsaIso | FALSE | FALSE | 0.041 | secdata | 0.001 | 4 | 0 |  | balsa
35028 | FALSE | 21.42 |  | 021420_TE-PS-Filler | BalsaIso | FALSE | FALSE | 0.042 | secdata | 0.001 | 4 | 0 |  | balsa
35029 | FALSE | 21.42 |  | 021420_TE-PS-Filler | BalsaIso | FALSE | FALSE | 0.043 | secdata | 0.001 | 4 | 0 |  | balsa
35030 | FALSE | 21.42 |  | 021420_TE-PS-Filler | BalsaIso | FALSE | FALSE | 0.044 | secdata | 0.001 | 4 | 0 |  | balsa
35031 | FALSE | 21.42 |  | 021420_TE-PS-Filler | BalsaIso | FALSE | FALSE | 0.045 | secdata | 0.001 | 4 | 0 |  | balsa
35032 | FALSE | 21.42 |  | 021420_TE-PS-Filler | BalsaIso | FALSE | FALSE | 0.046 | secdata | 0.001 | 4 | 0 |  | balsa
35033 | FALSE | 21.42 |  | 021420_TE-PS-Filler | BalsaIso | FALSE | FALSE | 0.047 | secdata | 0.001 | 4 | 0 |  | balsa
35034 | FALSE | 21.42 |  | 021420_TE-PS-Filler | BalsaIso | FALSE | FALSE | 0.048 | secdata | 0.001 | 4 | 0 |  | balsa
35035 | FALSE | 21.42 |  | 021420_TE-PS-Filler | BalsaIso | FALSE | FALSE | 0.049 | secdata | 0.001 | 4 | 0 |  | balsa
35036 | FALSE | 21.42 |  | 021420_TE-PS-Filler | BalsaIso | FALSE | FALSE | 0.05 | secdata | 0.001 | 4 | 0 |  | balsa
35037 | FALSE | 21.42 |  | 021420_TE-PS-Filler | BalsaIso | FALSE | FALSE | 0.051 | secdata | 0.001 | 4 | 0 |  | balsa
35038 | FALSE | 21.42 |  | 021420_TE-PS-Filler | BalsaIso | FALSE | FALSE | 0.052 | secdata | 0.001 | 4 | 0 |  | balsa
35039 | FALSE | 21.42 |  | 021420_TE-PS-Filler | BalsaIso | FALSE | FALSE | 0.053 | secdata | 0.001 | 4 | 0 |  | balsa
35040 | FALSE | 21.42 |  | 021420_TE-PS-Filler | BalsaIso | FALSE | FALSE | 0.054 | secdata | 0.001 | 4 | 0 |  | balsa
35041 | FALSE | 21.42 |  | 021420_TE-PS-Filler | BalsaIso | FALSE | FALSE | 0.055 | secdata | 0.001 | 4 | 0 |  | balsa
35042 | FALSE | 21.42 |  | 021420_TE-PS-Filler | BalsaIso | FALSE | FALSE | 0.056 | secdata | 0.001 | 4 | 0 |  | balsa
35043 | FALSE | 21.42 |  | 021420_TE-PS-Filler | BalsaIso | FALSE | FALSE | 0.057 | secdata | 0.001 | 4 | 0 |  | balsa
35044 | FALSE | 21.42 |  | 021420_TE-PS-Filler | BalsaIso | FALSE | FALSE | 0.058 | secdata | 0.001 | 4 | 0 |  | balsa
35045 | FALSE | 21.42 |  | 021420_TE-PS-Filler | BalsaIso | FALSE | FALSE | 0.059 | secdata | 0.001 | 4 | 0 |  | balsa
35046 | FALSE | 21.42 |  | 021420_TE-PS-Filler | BalsaIso | FALSE | FALSE | 0.06 | secdata | 0.001 | 4 | 0 |  | balsa
35047 | FALSE | 21.42 |  | 021420_TE-PS-Filler | BalsaIso | FALSE | FALSE | 0.061 | secdata | 0.001 | 4 | 0 |  | balsa
35048 | FALSE | 21.42 |  | 021420_TE-PS-Filler | BalsaIso | FALSE | FALSE | 0.062 | secdata | 0.001 | 4 | 0 |  | balsa
35049 | FALSE | 21.42 |  | 021420_TE-PS-Filler | BalsaIso | FALSE | FALSE | 0.063 | secdata | 0.001 | 4 | 0 |  | balsa
35050 | FALSE | 21.42 |  | 021420_TE-PS-Filler | BalsaIso | FALSE | FALSE | 0.064 | secdata | 0.001 | 4 | 0 |  | balsa
35051 | FALSE | 21.42 |  | 021420_TE-PS-Filler | BalsaIso | FALSE | TRUE | 0.065 | secdata | 0.001 | 4 | 0 |  | balsa
35052 | FALSE | 21.42 |  | 021420_TE-PS-Filler |  | FALSE | FALSE | #VALUE! | secoffset | mid
35053 | FALSE | 21.42 |  | 021420_TE-PS-Filler |  | FALSE | FALSE | #VALUE!
35054 | FALSE | 21.42 |  | 021420_TE_SS_filler |  | FALSE | FALSE | #VALUE! | ! 021420_TE_SS_filler
35055 | FALSE | 21.42 |  | 021420_TE_SS_filler |  | TRUE | FALSE | #VALUE! | sectype | 432 | shell
35056 | No Section | 21.42 | TE_SS_filler | 021420_TE_SS_filler | Gelcoat | TRUE | TRUE | 0.0005 | secdata | 0.0005 | 3 | 0 |  | Gelcoat
35057 | No Section | 21.42 | TE_SS_filler | 021420_TE_SS_filler | Triax Shell | TRUE | TRUE | 0.001 | secdata | 0.001 | 6 | 0 |  | triax GFRP(Shell Skin)
35058 | FALSE | 21.42 |  | 021420_TE_SS_filler | BalsaIso | TRUE | FALSE | 0.001 | secdata | 0.001 | 4 | 0 |  | balsa
35059 | FALSE | 21.42 |  | 021420_TE_SS_filler | BalsaIso | TRUE | FALSE | 0.002 | secdata | 0.001 | 4 | 0 |  | balsa
35060 | FALSE | 21.42 |  | 021420_TE_SS_filler | BalsaIso | TRUE | FALSE | 0.003 | secdata | 0.001 | 4 | 0 |  | balsa
35061 | FALSE | 21.42 |  | 021420_TE_SS_filler | BalsaIso | TRUE | FALSE | 0.004 | secdata | 0.001 | 4 | 0 |  | balsa
35062 | FALSE | 21.42 |  | 021420_TE_SS_filler | BalsaIso | TRUE | FALSE | 0.005 | secdata | 0.001 | 4 | 0 |  | balsa
35063 | FALSE | 21.42 |  | 021420_TE_SS_filler | BalsaIso | TRUE | FALSE | 0.006 | secdata | 0.001 | 4 | 0 |  | balsa
35064 | FALSE | 21.42 |  | 021420_TE_SS_filler | BalsaIso | TRUE | FALSE | 0.007 | secdata | 0.001 | 4 | 0 |  | balsa
35065 | FALSE | 21.42 |  | 021420_TE_SS_filler | BalsaIso | TRUE | FALSE | 0.008 | secdata | 0.001 | 4 | 0 |  | balsa
35066 | FALSE | 21.42 |  | 021420_TE_SS_filler | BalsaIso | TRUE | FALSE | 0.009 | secdata | 0.001 | 4 | 0 |  | balsa
35067 | FALSE | 21.42 |  | 021420_TE_SS_filler | BalsaIso | TRUE | FALSE | 0.01 | secdata | 0.001 | 4 | 0 |  | balsa
35068 | FALSE | 21.42 |  | 021420_TE_SS_filler | BalsaIso | TRUE | FALSE | 0.011 | secdata | 0.001 | 4 | 0 |  | balsa
35069 | FALSE | 21.42 |  | 021420_TE_SS_filler | BalsaIso | TRUE | FALSE | 0.012 | secdata | 0.001 | 4 | 0 |  | balsa
35070 | FALSE | 21.42 |  | 021420_TE_SS_filler | BalsaIso | TRUE | FALSE | 0.013 | secdata | 0.001 | 4 | 0 |  | balsa
35071 | FALSE | 21.42 |  | 021420_TE_SS_filler | BalsaIso | TRUE | FALSE | 0.014 | secdata | 0.001 | 4 | 0 |  | balsa
35072 | FALSE | 21.42 |  | 021420_TE_SS_filler | BalsaIso | TRUE | FALSE | 0.015 | secdata | 0.001 | 4 | 0 |  | balsa
35073 | FALSE | 21.42 |  | 021420_TE_SS_filler | BalsaIso | TRUE | FALSE | 0.016 | secdata | 0.001 | 4 | 0 |  | balsa
35074 | FALSE | 21.42 |  | 021420_TE_SS_filler | BalsaIso | TRUE | FALSE | 0.017 | secdata | 0.001 | 4 | 0 |  | balsa
35075 | FALSE | 21.42 |  | 021420_TE_SS_filler | BalsaIso | TRUE | FALSE | 0.018 | secdata | 0.001 | 4 | 0 |  | balsa
35076 | FALSE | 21.42 |  | 021420_TE_SS_filler | BalsaIso | TRUE | FALSE | 0.019 | secdata | 0.001 | 4 | 0 |  | balsa
35077 | FALSE | 21.42 |  | 021420_TE_SS_filler | BalsaIso | TRUE | FALSE | 0.02 | secdata | 0.001 | 4 | 0 |  | balsa
35078 | FALSE | 21.42 |  | 021420_TE_SS_filler | BalsaIso | TRUE | FALSE | 0.021 | secdata | 0.001 | 4 | 0 |  | balsa
35079 | FALSE | 21.42 |  | 021420_TE_SS_filler | BalsaIso | TRUE | FALSE | 0.022 | secdata | 0.001 | 4 | 0 |  | balsa
35080 | FALSE | 21.42 |  | 021420_TE_SS_filler | BalsaIso | TRUE | FALSE | 0.023 | secdata | 0.001 | 4 | 0 |  | balsa
35081 | FALSE | 21.42 |  | 021420_TE_SS_filler | BalsaIso | TRUE | FALSE | 0.024 | secdata | 0.001 | 4 | 0 |  | balsa
35082 | FALSE | 21.42 |  | 021420_TE_SS_filler | BalsaIso | TRUE | FALSE | 0.025 | secdata | 0.001 | 4 | 0 |  | balsa
35083 | FALSE | 21.42 |  | 021420_TE_SS_filler | BalsaIso | TRUE | FALSE | 0.026 | secdata | 0.001 | 4 | 0 |  | balsa
35084 | FALSE | 21.42 |  | 021420_TE_SS_filler | BalsaIso | TRUE | FALSE | 0.027 | secdata | 0.001 | 4 | 0 |  | balsa
35085 | FALSE | 21.42 |  | 021420_TE_SS_filler | BalsaIso | TRUE | FALSE | 0.028 | secdata | 0.001 | 4 | 0 |  | balsa
35086 | FALSE | 21.42 |  | 021420_TE_SS_filler | BalsaIso | TRUE | FALSE | 0.029 | secdata | 0.001 | 4 | 0 |  | balsa
35087 | FALSE | 21.42 |  | 021420_TE_SS_filler | BalsaIso | TRUE | FALSE | 0.03 | secdata | 0.001 | 4 | 0 |  | balsa
35088 | FALSE | 21.42 |  | 021420_TE_SS_filler | BalsaIso | TRUE | FALSE | 0.031 | secdata | 0.001 | 4 | 0 |  | balsa
35089 | FALSE | 21.42 |  | 021420_TE_SS_filler | BalsaIso | TRUE | FALSE | 0.032 | secdata | 0.001 | 4 | 0 |  | balsa
35090 | FALSE | 21.42 |  | 021420_TE_SS_filler | BalsaIso | TRUE | FALSE | 0.033 | secdata | 0.001 | 4 | 0 |  | balsa
35091 | FALSE | 21.42 |  | 021420_TE_SS_filler | BalsaIso | TRUE | FALSE | 0.034 | secdata | 0.001 | 4 | 0 |  | balsa
35092 | FALSE | 21.42 |  | 021420_TE_SS_filler | BalsaIso | TRUE | FALSE | 0.035 | secdata | 0.001 | 4 | 0 |  | balsa
35093 | FALSE | 21.42 |  | 021420_TE_SS_filler | BalsaIso | TRUE | FALSE | 0.036 | secdata | 0.001 | 4 | 0 |  | balsa
35094 | FALSE | 21.42 |  | 021420_TE_SS_filler | BalsaIso | TRUE | FALSE | 0.037 | secdata | 0.001 | 4 | 0 |  | balsa
35095 | FALSE | 21.42 |  | 021420_TE_SS_filler | BalsaIso | TRUE | FALSE | 0.038 | secdata | 0.001 | 4 | 0 |  | balsa
35096 | FALSE | 21.42 |  | 021420_TE_SS_filler | BalsaIso | TRUE | FALSE | 0.039 | secdata | 0.001 | 4 | 0 |  | balsa
35097 | FALSE | 21.42 |  | 021420_TE_SS_filler | BalsaIso | TRUE | FALSE | 0.04 | secdata | 0.001 | 4 | 0 |  | balsa
35098 | FALSE | 21.42 |  | 021420_TE_SS_filler | BalsaIso | TRUE | FALSE | 0.041 | secdata | 0.001 | 4 | 0 |  | balsa
35099 | FALSE | 21.42 |  | 021420_TE_SS_filler | BalsaIso | TRUE | FALSE | 0.042 | secdata | 0.001 | 4 | 0 |  | balsa
35100 | FALSE | 21.42 |  | 021420_TE_SS_filler | BalsaIso | TRUE | FALSE | 0.043 | secdata | 0.001 | 4 | 0 |  | balsa
35101 | FALSE | 21.42 |  | 021420_TE_SS_filler | BalsaIso | TRUE | FALSE | 0.044 | secdata | 0.001 | 4 | 0 |  | balsa
35102 | FALSE | 21.42 |  | 021420_TE_SS_filler | BalsaIso | TRUE | FALSE | 0.045 | secdata | 0.001 | 4 | 0 |  | balsa
35103 | FALSE | 21.42 |  | 021420_TE_SS_filler | BalsaIso | TRUE | FALSE | 0.046 | secdata | 0.001 | 4 | 0 |  | balsa
35104 | FALSE | 21.42 |  | 021420_TE_SS_filler | BalsaIso | TRUE | FALSE | 0.047 | secdata | 0.001 | 4 | 0 |  | balsa
35105 | FALSE | 21.42 |  | 021420_TE_SS_filler | BalsaIso | TRUE | FALSE | 0.048 | secdata | 0.001 | 4 | 0 |  | balsa
35106 | FALSE | 21.42 |  | 021420_TE_SS_filler | BalsaIso | TRUE | FALSE | 0.049 | secdata | 0.001 | 4 | 0 |  | balsa
35107 | FALSE | 21.42 |  | 021420_TE_SS_filler | BalsaIso | TRUE | FALSE | 0.05 | secdata | 0.001 | 4 | 0 |  | balsa
35108 | FALSE | 21.42 |  | 021420_TE_SS_filler | BalsaIso | TRUE | FALSE | 0.051 | secdata | 0.001 | 4 | 0 |  | balsa
35109 | FALSE | 21.42 |  | 021420_TE_SS_filler | BalsaIso | TRUE | FALSE | 0.052 | secdata | 0.001 | 4 | 0 |  | balsa
35110 | FALSE | 21.42 |  | 021420_TE_SS_filler | BalsaIso | TRUE | FALSE | 0.053 | secdata | 0.001 | 4 | 0 |  | balsa
35111 | FALSE | 21.42 |  | 021420_TE_SS_filler | BalsaIso | TRUE | FALSE | 0.054 | secdata | 0.001 | 4 | 0 |  | balsa
35112 | FALSE | 21.42 |  | 021420_TE_SS_filler | BalsaIso | TRUE | FALSE | 0.055 | secdata | 0.001 | 4 | 0 |  | balsa
35113 | FALSE | 21.42 |  | 021420_TE_SS_filler | BalsaIso | TRUE | FALSE | 0.056 | secdata | 0.001 | 4 | 0 |  | balsa
35114 | FALSE | 21.42 |  | 021420_TE_SS_filler | BalsaIso | TRUE | FALSE | 0.057 | secdata | 0.001 | 4 | 0 |  | balsa
35115 | FALSE | 21.42 |  | 021420_TE_SS_filler | BalsaIso | TRUE | FALSE | 0.058 | secdata | 0.001 | 4 | 0 |  | balsa
35116 | FALSE | 21.42 |  | 021420_TE_SS_filler | BalsaIso | TRUE | FALSE | 0.059 | secdata | 0.001 | 4 | 0 |  | balsa
35117 | No Section | 21.42 | TE_SS_filler | 021420_TE_SS_filler | BalsaIso | TRUE | TRUE | 0.06 | secdata | 0.001 | 4 | 0 |  | balsa
35118 | FALSE | 21.42 |  | 021420_TE_SS_filler |  | TRUE | FALSE | #VALUE! | secoffset | bot
35119 | FALSE | 21.42 |  | 021420_TE_SS_filler |  | TRUE | FALSE | #VALUE!
35120 | FALSE | 21.42 |  | 021420_TE_SS_filler |  | TRUE | FALSE | #VALUE! | ! 021420_TE_SS_filler
35121 | FALSE | 21.42 |  | 021420_TE_SS_filler |  | FALSE | FALSE | #VALUE! | sectype | 1432 | shell
35122 | FALSE | 21.42 |  | 021420_TE_SS_filler | Gelcoat | FALSE | TRUE | 0.0005 | secdata | 0.0005 | 3 | 0 |  | Gelcoat
35123 | FALSE | 21.42 |  | 021420_TE_SS_filler | Triax Shell | FALSE | TRUE | 0.001 | secdata | 0.001 | 6 | 0 |  | triax GFRP(Shell Skin)
35124 | FALSE | 21.42 |  | 021420_TE_SS_filler | BalsaIso | FALSE | FALSE | 0.001 | secdata | 0.001 | 4 | 0 |  | balsa
35125 | FALSE | 21.42 |  | 021420_TE_SS_filler | BalsaIso | FALSE | FALSE | 0.002 | secdata | 0.001 | 4 | 0 |  | balsa
35126 | FALSE | 21.42 |  | 021420_TE_SS_filler | BalsaIso | FALSE | FALSE | 0.003 | secdata | 0.001 | 4 | 0 |  | balsa
35127 | FALSE | 21.42 |  | 021420_TE_SS_filler | BalsaIso | FALSE | FALSE | 0.004 | secdata | 0.001 | 4 | 0 |  | balsa
35128 | FALSE | 21.42 |  | 021420_TE_SS_filler | BalsaIso | FALSE | FALSE | 0.005 | secdata | 0.001 | 4 | 0 |  | balsa
35129 | FALSE | 21.42 |  | 021420_TE_SS_filler | BalsaIso | FALSE | FALSE | 0.006 | secdata | 0.001 | 4 | 0 |  | balsa
35130 | FALSE | 21.42 |  | 021420_TE_SS_filler | BalsaIso | FALSE | FALSE | 0.007 | secdata | 0.001 | 4 | 0 |  | balsa
35131 | FALSE | 21.42 |  | 021420_TE_SS_filler | BalsaIso | FALSE | FALSE | 0.008 | secdata | 0.001 | 4 | 0 |  | balsa
35132 | FALSE | 21.42 |  | 021420_TE_SS_filler | BalsaIso | FALSE | FALSE | 0.009 | secdata | 0.001 | 4 | 0 |  | balsa
35133 | FALSE | 21.42 |  | 021420_TE_SS_filler | BalsaIso | FALSE | FALSE | 0.01 | secdata | 0.001 | 4 | 0 |  | balsa
35134 | FALSE | 21.42 |  | 021420_TE_SS_filler | BalsaIso | FALSE | FALSE | 0.011 | secdata | 0.001 | 4 | 0 |  | balsa
35135 | FALSE | 21.42 |  | 021420_TE_SS_filler | BalsaIso | FALSE | FALSE | 0.012 | secdata | 0.001 | 4 | 0 |  | balsa
35136 | FALSE | 21.42 |  | 021420_TE_SS_filler | BalsaIso | FALSE | FALSE | 0.013 | secdata | 0.001 | 4 | 0 |  | balsa
35137 | FALSE | 21.42 |  | 021420_TE_SS_filler | BalsaIso | FALSE | FALSE | 0.014 | secdata | 0.001 | 4 | 0 |  | balsa
35138 | FALSE | 21.42 |  | 021420_TE_SS_filler | BalsaIso | FALSE | FALSE | 0.015 | secdata | 0.001 | 4 | 0 |  | balsa
35139 | FALSE | 21.42 |  | 021420_TE_SS_filler | BalsaIso | FALSE | FALSE | 0.016 | secdata | 0.001 | 4 | 0 |  | balsa
35140 | FALSE | 21.42 |  | 021420_TE_SS_filler | BalsaIso | FALSE | FALSE | 0.017 | secdata | 0.001 | 4 | 0 |  | balsa
35141 | FALSE | 21.42 |  | 021420_TE_SS_filler | BalsaIso | FALSE | FALSE | 0.018 | secdata | 0.001 | 4 | 0 |  | balsa
35142 | FALSE | 21.42 |  | 021420_TE_SS_filler | BalsaIso | FALSE | FALSE | 0.019 | secdata | 0.001 | 4 | 0 |  | balsa
35143 | FALSE | 21.42 |  | 021420_TE_SS_filler | BalsaIso | FALSE | FALSE | 0.02 | secdata | 0.001 | 4 | 0 |  | balsa
35144 | FALSE | 21.42 |  | 021420_TE_SS_filler | BalsaIso | FALSE | FALSE | 0.021 | secdata | 0.001 | 4 | 0 |  | balsa
35145 | FALSE | 21.42 |  | 021420_TE_SS_filler | BalsaIso | FALSE | FALSE | 0.022 | secdata | 0.001 | 4 | 0 |  | balsa
35146 | FALSE | 21.42 |  | 021420_TE_SS_filler | BalsaIso | FALSE | FALSE | 0.023 | secdata | 0.001 | 4 | 0 |  | balsa
35147 | FALSE | 21.42 |  | 021420_TE_SS_filler | BalsaIso | FALSE | FALSE | 0.024 | secdata | 0.001 | 4 | 0 |  | balsa
35148 | FALSE | 21.42 |  | 021420_TE_SS_filler | BalsaIso | FALSE | FALSE | 0.025 | secdata | 0.001 | 4 | 0 |  | balsa
35149 | FALSE | 21.42 |  | 021420_TE_SS_filler | BalsaIso | FALSE | FALSE | 0.026 | secdata | 0.001 | 4 | 0 |  | balsa
35150 | FALSE | 21.42 |  | 021420_TE_SS_filler | BalsaIso | FALSE | FALSE | 0.027 | secdata | 0.001 | 4 | 0 |  | balsa
35151 | FALSE | 21.42 |  | 021420_TE_SS_filler | BalsaIso | FALSE | FALSE | 0.028 | secdata | 0.001 | 4 | 0 |  | balsa
35152 | FALSE | 21.42 |  | 021420_TE_SS_filler | BalsaIso | FALSE | FALSE | 0.029 | secdata | 0.001 | 4 | 0 |  | balsa
35153 | FALSE | 21.42 |  | 021420_TE_SS_filler | BalsaIso | FALSE | FALSE | 0.03 | secdata | 0.001 | 4 | 0 |  | balsa
35154 | FALSE | 21.42 |  | 021420_TE_SS_filler | BalsaIso | FALSE | FALSE | 0.031 | secdata | 0.001 | 4 | 0 |  | balsa
35155 | FALSE | 21.42 |  | 021420_TE_SS_filler | BalsaIso | FALSE | FALSE | 0.032 | secdata | 0.001 | 4 | 0 |  | balsa
35156 | FALSE | 21.42 |  | 021420_TE_SS_filler | BalsaIso | FALSE | FALSE | 0.033 | secdata | 0.001 | 4 | 0 |  | balsa
35157 | FALSE | 21.42 |  | 021420_TE_SS_filler | BalsaIso | FALSE | FALSE | 0.034 | secdata | 0.001 | 4 | 0 |  | balsa
35158 | FALSE | 21.42 |  | 021420_TE_SS_filler | BalsaIso | FALSE | FALSE | 0.035 | secdata | 0.001 | 4 | 0 |  | balsa
35159 | FALSE | 21.42 |  | 021420_TE_SS_filler | BalsaIso | FALSE | FALSE | 0.036 | secdata | 0.001 | 4 | 0 |  | balsa
35160 | FALSE | 21.42 |  | 021420_TE_SS_filler | BalsaIso | FALSE | FALSE | 0.037 | secdata | 0.001 | 4 | 0 |  | balsa
35161 | FALSE | 21.42 |  | 021420_TE_SS_filler | BalsaIso | FALSE | FALSE | 0.038 | secdata | 0.001 | 4 | 0 |  | balsa
35162 | FALSE | 21.42 |  | 021420_TE_SS_filler | BalsaIso | FALSE | FALSE | 0.039 | secdata | 0.001 | 4 | 0 |  | balsa
35163 | FALSE | 21.42 |  | 021420_TE_SS_filler | BalsaIso | FALSE | FALSE | 0.04 | secdata | 0.001 | 4 | 0 |  | balsa
35164 | FALSE | 21.42 |  | 021420_TE_SS_filler | BalsaIso | FALSE | FALSE | 0.041 | secdata | 0.001 | 4 | 0 |  | balsa
35165 | FALSE | 21.42 |  | 021420_TE_SS_filler | BalsaIso | FALSE | FALSE | 0.042 | secdata | 0.001 | 4 | 0 |  | balsa
35166 | FALSE | 21.42 |  | 021420_TE_SS_filler | BalsaIso | FALSE | FALSE | 0.043 | secdata | 0.001 | 4 | 0 |  | balsa
35167 | FALSE | 21.42 |  | 021420_TE_SS_filler | BalsaIso | FALSE | FALSE | 0.044 | secdata | 0.001 | 4 | 0 |  | balsa
35168 | FALSE | 21.42 |  | 021420_TE_SS_filler | BalsaIso | FALSE | FALSE | 0.045 | secdata | 0.001 | 4 | 0 |  | balsa
35169 | FALSE | 21.42 |  | 021420_TE_SS_filler | BalsaIso | FALSE | FALSE | 0.046 | secdata | 0.001 | 4 | 0 |  | balsa
35170 | FALSE | 21.42 |  | 021420_TE_SS_filler | BalsaIso | FALSE | FALSE | 0.047 | secdata | 0.001 | 4 | 0 |  | balsa
35171 | FALSE | 21.42 |  | 021420_TE_SS_filler | BalsaIso | FALSE | FALSE | 0.048 | secdata | 0.001 | 4 | 0 |  | balsa
35172 | FALSE | 21.42 |  | 021420_TE_SS_filler | BalsaIso | FALSE | FALSE | 0.049 | secdata | 0.001 | 4 | 0 |  | balsa
35173 | FALSE | 21.42 |  | 021420_TE_SS_filler | BalsaIso | FALSE | FALSE | 0.05 | secdata | 0.001 | 4 | 0 |  | balsa
35174 | FALSE | 21.42 |  | 021420_TE_SS_filler | BalsaIso | FALSE | FALSE | 0.051 | secdata | 0.001 | 4 | 0 |  | balsa
35175 | FALSE | 21.42 |  | 021420_TE_SS_filler | BalsaIso | FALSE | FALSE | 0.052 | secdata | 0.001 | 4 | 0 |  | balsa
35176 | FALSE | 21.42 |  | 021420_TE_SS_filler | BalsaIso | FALSE | FALSE | 0.053 | secdata | 0.001 | 4 | 0 |  | balsa
35177 | FALSE | 21.42 |  | 021420_TE_SS_filler | BalsaIso | FALSE | FALSE | 0.054 | secdata | 0.001 | 4 | 0 |  | balsa
35178 | FALSE | 21.42 |  | 021420_TE_SS_filler | BalsaIso | FALSE | FALSE | 0.055 | secdata | 0.001 | 4 | 0 |  | balsa
35179 | FALSE | 21.42 |  | 021420_TE_SS_filler | BalsaIso | FALSE | FALSE | 0.056 | secdata | 0.001 | 4 | 0 |  | balsa
35180 | FALSE | 21.42 |  | 021420_TE_SS_filler | BalsaIso | FALSE | FALSE | 0.057 | secdata | 0.001 | 4 | 0 |  | balsa
35181 | FALSE | 21.42 |  | 021420_TE_SS_filler | BalsaIso | FALSE | FALSE | 0.058 | secdata | 0.001 | 4 | 0 |  | balsa
35182 | FALSE | 21.42 |  | 021420_TE_SS_filler | BalsaIso | FALSE | FALSE | 0.059 | secdata | 0.001 | 4 | 0 |  | balsa
35183 | FALSE | 21.42 |  | 021420_TE_SS_filler | BalsaIso | FALSE | TRUE | 0.06 | secdata | 0.001 | 4 | 0 |  | balsa
35184 | FALSE | 21.42 |  | 021420_TE_SS_filler |  | FALSE | FALSE | #VALUE! | secoffset | mid
35185 | FALSE | 21.42 |  | 021420_TE_SS_filler |  | FALSE | FALSE | #VALUE!
35186 | FALSE | 22.68 |  | 022680_HP_CAP |  | FALSE | FALSE | #VALUE! | ! 022680_HP_CAP
35187 | FALSE | 22.68 |  | 022680_HP_CAP |  | TRUE | FALSE | #VALUE! | sectype | 433 | shell
35188 | No Section | 22.68 | HP_CAP | 022680_HP_CAP | Gelcoat | TRUE | TRUE | 0.0005 | secdata | 0.0005 | 3 | 0 |  | Gelcoat
35189 | No Section | 22.68 | HP_CAP | 022680_HP_CAP | Triax Shell | TRUE | TRUE | 0.001 | secdata | 0.001 | 6 | 0 |  | triax GFRP(Shell Skin)
35190 | FALSE | 22.68 |  | 022680_HP_CAP | UD Spar Caps | TRUE | FALSE | 0.001 | secdata | 0.001 | 2 | 0 |  | Carbon(UD)(Spar Caps)
35191 | FALSE | 22.68 |  | 022680_HP_CAP | UD Spar Caps | TRUE | FALSE | 0.002 | secdata | 0.001 | 2 | 0 |  | Carbon(UD)(Spar Caps)
35192 | FALSE | 22.68 |  | 022680_HP_CAP | UD Spar Caps | TRUE | FALSE | 0.003 | secdata | 0.001 | 2 | 0 |  | Carbon(UD)(Spar Caps)
35193 | FALSE | 22.68 |  | 022680_HP_CAP | UD Spar Caps | TRUE | FALSE | 0.004 | secdata | 0.001 | 2 | 0 |  | Carbon(UD)(Spar Caps)
35194 | FALSE | 22.68 |  | 022680_HP_CAP | UD Spar Caps | TRUE | FALSE | 0.005 | secdata | 0.001 | 2 | 0 |  | Carbon(UD)(Spar Caps)
35195 | FALSE | 22.68 |  | 022680_HP_CAP | UD Spar Caps | TRUE | FALSE | 0.006 | secdata | 0.001 | 2 | 0 |  | Carbon(UD)(Spar Caps)
35196 | FALSE | 22.68 |  | 022680_HP_CAP | UD Spar Caps | TRUE | FALSE | 0.007 | secdata | 0.001 | 2 | 0 |  | Carbon(UD)(Spar Caps)
35197 | FALSE | 22.68 |  | 022680_HP_CAP | UD Spar Caps | TRUE | FALSE | 0.008 | secdata | 0.001 | 2 | 0 |  | Carbon(UD)(Spar Caps)
35198 | FALSE | 22.68 |  | 022680_HP_CAP | UD Spar Caps | TRUE | FALSE | 0.009 | secdata | 0.001 | 2 | 0 |  | Carbon(UD)(Spar Caps)
35199 | FALSE | 22.68 |  | 022680_HP_CAP | UD Spar Caps | TRUE | FALSE | 0.01 | secdata | 0.001 | 2 | 0 |  | Carbon(UD)(Spar Caps)
35200 | FALSE | 22.68 |  | 022680_HP_CAP | UD Spar Caps | TRUE | FALSE | 0.011 | secdata | 0.001 | 2 | 0 |  | Carbon(UD)(Spar Caps)
35201 | FALSE | 22.68 |  | 022680_HP_CAP | UD Spar Caps | TRUE | FALSE | 0.012 | secdata | 0.001 | 2 | 0 |  | Carbon(UD)(Spar Caps)
35202 | FALSE | 22.68 |  | 022680_HP_CAP | UD Spar Caps | TRUE | FALSE | 0.013 | secdata | 0.001 | 2 | 0 |  | Carbon(UD)(Spar Caps)
35203 | FALSE | 22.68 |  | 022680_HP_CAP | UD Spar Caps | TRUE | FALSE | 0.014 | secdata | 0.001 | 2 | 0 |  | Carbon(UD)(Spar Caps)
35204 | FALSE | 22.68 |  | 022680_HP_CAP | UD Spar Caps | TRUE | FALSE | 0.015 | secdata | 0.001 | 2 | 0 |  | Carbon(UD)(Spar Caps)
35205 | FALSE | 22.68 |  | 022680_HP_CAP | UD Spar Caps | TRUE | FALSE | 0.016 | secdata | 0.001 | 2 | 0 |  | Carbon(UD)(Spar Caps)
35206 | FALSE | 22.68 |  | 022680_HP_CAP | UD Spar Caps | TRUE | FALSE | 0.017 | secdata | 0.001 | 2 | 0 |  | Carbon(UD)(Spar Caps)
35207 | FALSE | 22.68 |  | 022680_HP_CAP | UD Spar Caps | TRUE | FALSE | 0.018 | secdata | 0.001 | 2 | 0 |  | Carbon(UD)(Spar Caps)
35208 | FALSE | 22.68 |  | 022680_HP_CAP | UD Spar Caps | TRUE | FALSE | 0.019 | secdata | 0.001 | 2 | 0 |  | Carbon(UD)(Spar Caps)
35209 | FALSE | 22.68 |  | 022680_HP_CAP | UD Spar Caps | TRUE | FALSE | 0.02 | secdata | 0.001 | 2 | 0 |  | Carbon(UD)(Spar Caps)
35210 | FALSE | 22.68 |  | 022680_HP_CAP | UD Spar Caps | TRUE | FALSE | 0.021 | secdata | 0.001 | 2 | 0 |  | Carbon(UD)(Spar Caps)
35211 | FALSE | 22.68 |  | 022680_HP_CAP | UD Spar Caps | TRUE | FALSE | 0.022 | secdata | 0.001 | 2 | 0 |  | Carbon(UD)(Spar Caps)
35212 | FALSE | 22.68 |  | 022680_HP_CAP | UD Spar Caps | TRUE | FALSE | 0.023 | secdata | 0.001 | 2 | 0 |  | Carbon(UD)(Spar Caps)
35213 | FALSE | 22.68 |  | 022680_HP_CAP | UD Spar Caps | TRUE | FALSE | 0.024 | secdata | 0.001 | 2 | 0 |  | Carbon(UD)(Spar Caps)
35214 | FALSE | 22.68 |  | 022680_HP_CAP | UD Spar Caps | TRUE | FALSE | 0.025 | secdata | 0.001 | 2 | 0 |  | Carbon(UD)(Spar Caps)
35215 | FALSE | 22.68 |  | 022680_HP_CAP | UD Spar Caps | TRUE | FALSE | 0.026 | secdata | 0.001 | 2 | 0 |  | Carbon(UD)(Spar Caps)
35216 | FALSE | 22.68 |  | 022680_HP_CAP | UD Spar Caps | TRUE | FALSE | 0.027 | secdata | 0.001 | 2 | 0 |  | Carbon(UD)(Spar Caps)
35217 | FALSE | 22.68 |  | 022680_HP_CAP | UD Spar Caps | TRUE | FALSE | 0.028 | secdata | 0.001 | 2 | 0 |  | Carbon(UD)(Spar Caps)
35218 | FALSE | 22.68 |  | 022680_HP_CAP | UD Spar Caps | TRUE | FALSE | 0.029 | secdata | 0.001 | 2 | 0 |  | Carbon(UD)(Spar Caps)
35219 | FALSE | 22.68 |  | 022680_HP_CAP | UD Spar Caps | TRUE | FALSE | 0.03 | secdata | 0.001 | 2 | 0 |  | Carbon(UD)(Spar Caps)
35220 | FALSE | 22.68 |  | 022680_HP_CAP | UD Spar Caps | TRUE | FALSE | 0.031 | secdata | 0.001 | 2 | 0 |  | Carbon(UD)(Spar Caps)
35221 | FALSE | 22.68 |  | 022680_HP_CAP | UD Spar Caps | TRUE | FALSE | 0.032 | secdata | 0.001 | 2 | 0 |  | Carbon(UD)(Spar Caps)
35222 | FALSE | 22.68 |  | 022680_HP_CAP | UD Spar Caps | TRUE | FALSE | 0.033 | secdata | 0.001 | 2 | 0 |  | Carbon(UD)(Spar Caps)
35223 | FALSE | 22.68 |  | 022680_HP_CAP | UD Spar Caps | TRUE | FALSE | 0.034 | secdata | 0.001 | 2 | 0 |  | Carbon(UD)(Spar Caps)
35224 | FALSE | 22.68 |  | 022680_HP_CAP | UD Spar Caps | TRUE | FALSE | 0.035 | secdata | 0.001 | 2 | 0 |  | Carbon(UD)(Spar Caps)
35225 | FALSE | 22.68 |  | 022680_HP_CAP | UD Spar Caps | TRUE | FALSE | 0.036 | secdata | 0.001 | 2 | 0 |  | Carbon(UD)(Spar Caps)
35226 | FALSE | 22.68 |  | 022680_HP_CAP | UD Spar Caps | TRUE | FALSE | 0.037 | secdata | 0.001 | 2 | 0 |  | Carbon(UD)(Spar Caps)
35227 | FALSE | 22.68 |  | 022680_HP_CAP | UD Spar Caps | TRUE | FALSE | 0.038 | secdata | 0.001 | 2 | 0 |  | Carbon(UD)(Spar Caps)
35228 | FALSE | 22.68 |  | 022680_HP_CAP | UD Spar Caps | TRUE | FALSE | 0.039 | secdata | 0.001 | 2 | 0 |  | Carbon(UD)(Spar Caps)
35229 | FALSE | 22.68 |  | 022680_HP_CAP | UD Spar Caps | TRUE | FALSE | 0.04 | secdata | 0.001 | 2 | 0 |  | Carbon(UD)(Spar Caps)
35230 | FALSE | 22.68 |  | 022680_HP_CAP | UD Spar Caps | TRUE | FALSE | 0.041 | secdata | 0.001 | 2 | 0 |  | Carbon(UD)(Spar Caps)
35231 | FALSE | 22.68 |  | 022680_HP_CAP | UD Spar Caps | TRUE | FALSE | 0.042 | secdata | 0.001 | 2 | 0 |  | Carbon(UD)(Spar Caps)
35232 | FALSE | 22.68 |  | 022680_HP_CAP | UD Spar Caps | TRUE | FALSE | 0.043 | secdata | 0.001 | 2 | 0 |  | Carbon(UD)(Spar Caps)
35233 | FALSE | 22.68 |  | 022680_HP_CAP | UD Spar Caps | TRUE | FALSE | 0.044 | secdata | 0.001 | 2 | 0 |  | Carbon(UD)(Spar Caps)
35234 | FALSE | 22.68 |  | 022680_HP_CAP | UD Spar Caps | TRUE | FALSE | 0.045 | secdata | 0.001 | 2 | 0 |  | Carbon(UD)(Spar Caps)
35235 | FALSE | 22.68 |  | 022680_HP_CAP | UD Spar Caps | TRUE | FALSE | 0.046 | secdata | 0.001 | 2 | 0 |  | Carbon(UD)(Spar Caps)
35236 | FALSE | 22.68 |  | 022680_HP_CAP | UD Spar Caps | TRUE | FALSE | 0.047 | secdata | 0.001 | 2 | 0 |  | Carbon(UD)(Spar Caps)
35237 | FALSE | 22.68 |  | 022680_HP_CAP | UD Spar Caps | TRUE | FALSE | 0.048 | secdata | 0.001 | 2 | 0 |  | Carbon(UD)(Spar Caps)
35238 | FALSE | 22.68 |  | 022680_HP_CAP | UD Spar Caps | TRUE | FALSE | 0.049 | secdata | 0.001 | 2 | 0 |  | Carbon(UD)(Spar Caps)
35239 | FALSE | 22.68 |  | 022680_HP_CAP | UD Spar Caps | TRUE | FALSE | 0.05 | secdata | 0.001 | 2 | 0 |  | Carbon(UD)(Spar Caps)
35240 | FALSE | 22.68 |  | 022680_HP_CAP | UD Spar Caps | TRUE | FALSE | 0.051 | secdata | 0.001 | 2 | 0 |  | Carbon(UD)(Spar Caps)
35241 | FALSE | 22.68 |  | 022680_HP_CAP | UD Spar Caps | TRUE | FALSE | 0.052 | secdata | 0.001 | 2 | 0 |  | Carbon(UD)(Spar Caps)
35242 | FALSE | 22.68 |  | 022680_HP_CAP | UD Spar Caps | TRUE | FALSE | 0.053 | secdata | 0.001 | 2 | 0 |  | Carbon(UD)(Spar Caps)
35243 | FALSE | 22.68 |  | 022680_HP_CAP | UD Spar Caps | TRUE | FALSE | 0.054 | secdata | 0.001 | 2 | 0 |  | Carbon(UD)(Spar Caps)
35244 | FALSE | 22.68 |  | 022680_HP_CAP | UD Spar Caps | TRUE | FALSE | 0.055 | secdata | 0.001 | 2 | 0 |  | Carbon(UD)(Spar Caps)
35245 | No Section | 22.68 | HP_CAP | 022680_HP_CAP | UD Spar Caps | TRUE | TRUE | 0.056 | secdata | 0.001 | 2 | 0 |  | Carbon(UD)(Spar Caps)
35246 | FALSE | 22.68 |  | 022680_HP_CAP |  | TRUE | FALSE | #VALUE! | secoffset | bot
35247 | FALSE | 22.68 |  | 022680_HP_CAP |  | TRUE | FALSE | #VALUE!
35248 | FALSE | 22.68 |  | 022680_HP_CAP |  | TRUE | FALSE | #VALUE! | ! 022680_HP_CAP
35249 | FALSE | 22.68 |  | 022680_HP_CAP |  | FALSE | FALSE | #VALUE! | sectype | 1433 | shell
35250 | FALSE | 22.68 |  | 022680_HP_CAP | Gelcoat | FALSE | TRUE | 0.0005 | secdata | 0.0005 | 3 | 0 |  | Gelcoat
35251 | FALSE | 22.68 |  | 022680_HP_CAP | Triax Shell | FALSE | TRUE | 0.001 | secdata | 0.001 | 6 | 0 |  | triax GFRP(Shell Skin)
35252 | FALSE | 22.68 |  | 022680_HP_CAP | UD Spar Caps | FALSE | FALSE | 0.001 | secdata | 0.001 | 2 | 0 |  | Carbon(UD)(Spar Caps)
35253 | FALSE | 22.68 |  | 022680_HP_CAP | UD Spar Caps | FALSE | FALSE | 0.002 | secdata | 0.001 | 2 | 0 |  | Carbon(UD)(Spar Caps)
35254 | FALSE | 22.68 |  | 022680_HP_CAP | UD Spar Caps | FALSE | FALSE | 0.003 | secdata | 0.001 | 2 | 0 |  | Carbon(UD)(Spar Caps)
35255 | FALSE | 22.68 |  | 022680_HP_CAP | UD Spar Caps | FALSE | FALSE | 0.004 | secdata | 0.001 | 2 | 0 |  | Carbon(UD)(Spar Caps)
35256 | FALSE | 22.68 |  | 022680_HP_CAP | UD Spar Caps | FALSE | FALSE | 0.005 | secdata | 0.001 | 2 | 0 |  | Carbon(UD)(Spar Caps)
35257 | FALSE | 22.68 |  | 022680_HP_CAP | UD Spar Caps | FALSE | FALSE | 0.006 | secdata | 0.001 | 2 | 0 |  | Carbon(UD)(Spar Caps)
35258 | FALSE | 22.68 |  | 022680_HP_CAP | UD Spar Caps | FALSE | FALSE | 0.007 | secdata | 0.001 | 2 | 0 |  | Carbon(UD)(Spar Caps)
35259 | FALSE | 22.68 |  | 022680_HP_CAP | UD Spar Caps | FALSE | FALSE | 0.008 | secdata | 0.001 | 2 | 0 |  | Carbon(UD)(Spar Caps)
35260 | FALSE | 22.68 |  | 022680_HP_CAP | UD Spar Caps | FALSE | FALSE | 0.009 | secdata | 0.001 | 2 | 0 |  | Carbon(UD)(Spar Caps)
35261 | FALSE | 22.68 |  | 022680_HP_CAP | UD Spar Caps | FALSE | FALSE | 0.01 | secdata | 0.001 | 2 | 0 |  | Carbon(UD)(Spar Caps)
35262 | FALSE | 22.68 |  | 022680_HP_CAP | UD Spar Caps | FALSE | FALSE | 0.011 | secdata | 0.001 | 2 | 0 |  | Carbon(UD)(Spar Caps)
35263 | FALSE | 22.68 |  | 022680_HP_CAP | UD Spar Caps | FALSE | FALSE | 0.012 | secdata | 0.001 | 2 | 0 |  | Carbon(UD)(Spar Caps)
35264 | FALSE | 22.68 |  | 022680_HP_CAP | UD Spar Caps | FALSE | FALSE | 0.013 | secdata | 0.001 | 2 | 0 |  | Carbon(UD)(Spar Caps)
35265 | FALSE | 22.68 |  | 022680_HP_CAP | UD Spar Caps | FALSE | FALSE | 0.014 | secdata | 0.001 | 2 | 0 |  | Carbon(UD)(Spar Caps)
35266 | FALSE | 22.68 |  | 022680_HP_CAP | UD Spar Caps | FALSE | FALSE | 0.015 | secdata | 0.001 | 2 | 0 |  | Carbon(UD)(Spar Caps)
35267 | FALSE | 22.68 |  | 022680_HP_CAP | UD Spar Caps | FALSE | FALSE | 0.016 | secdata | 0.001 | 2 | 0 |  | Carbon(UD)(Spar Caps)
35268 | FALSE | 22.68 |  | 022680_HP_CAP | UD Spar Caps | FALSE | FALSE | 0.017 | secdata | 0.001 | 2 | 0 |  | Carbon(UD)(Spar Caps)
35269 | FALSE | 22.68 |  | 022680_HP_CAP | UD Spar Caps | FALSE | FALSE | 0.018 | secdata | 0.001 | 2 | 0 |  | Carbon(UD)(Spar Caps)
35270 | FALSE | 22.68 |  | 022680_HP_CAP | UD Spar Caps | FALSE | FALSE | 0.019 | secdata | 0.001 | 2 | 0 |  | Carbon(UD)(Spar Caps)
35271 | FALSE | 22.68 |  | 022680_HP_CAP | UD Spar Caps | FALSE | FALSE | 0.02 | secdata | 0.001 | 2 | 0 |  | Carbon(UD)(Spar Caps)
35272 | FALSE | 22.68 |  | 022680_HP_CAP | UD Spar Caps | FALSE | FALSE | 0.021 | secdata | 0.001 | 2 | 0 |  | Carbon(UD)(Spar Caps)
35273 | FALSE | 22.68 |  | 022680_HP_CAP | UD Spar Caps | FALSE | FALSE | 0.022 | secdata | 0.001 | 2 | 0 |  | Carbon(UD)(Spar Caps)
35274 | FALSE | 22.68 |  | 022680_HP_CAP | UD Spar Caps | FALSE | FALSE | 0.023 | secdata | 0.001 | 2 | 0 |  | Carbon(UD)(Spar Caps)
35275 | FALSE | 22.68 |  | 022680_HP_CAP | UD Spar Caps | FALSE | FALSE | 0.024 | secdata | 0.001 | 2 | 0 |  | Carbon(UD)(Spar Caps)
35276 | FALSE | 22.68 |  | 022680_HP_CAP | UD Spar Caps | FALSE | FALSE | 0.025 | secdata | 0.001 | 2 | 0 |  | Carbon(UD)(Spar Caps)
35277 | FALSE | 22.68 |  | 022680_HP_CAP | UD Spar Caps | FALSE | FALSE | 0.026 | secdata | 0.001 | 2 | 0 |  | Carbon(UD)(Spar Caps)
35278 | FALSE | 22.68 |  | 022680_HP_CAP | UD Spar Caps | FALSE | FALSE | 0.027 | secdata | 0.001 | 2 | 0 |  | Carbon(UD)(Spar Caps)
35279 | FALSE | 22.68 |  | 022680_HP_CAP | UD Spar Caps | FALSE | FALSE | 0.028 | secdata | 0.001 | 2 | 0 |  | Carbon(UD)(Spar Caps)
35280 | FALSE | 22.68 |  | 022680_HP_CAP | UD Spar Caps | FALSE | FALSE | 0.029 | secdata | 0.001 | 2 | 0 |  | Carbon(UD)(Spar Caps)
35281 | FALSE | 22.68 |  | 022680_HP_CAP | UD Spar Caps | FALSE | FALSE | 0.03 | secdata | 0.001 | 2 | 0 |  | Carbon(UD)(Spar Caps)
35282 | FALSE | 22.68 |  | 022680_HP_CAP | UD Spar Caps | FALSE | FALSE | 0.031 | secdata | 0.001 | 2 | 0 |  | Carbon(UD)(Spar Caps)
35283 | FALSE | 22.68 |  | 022680_HP_CAP | UD Spar Caps | FALSE | FALSE | 0.032 | secdata | 0.001 | 2 | 0 |  | Carbon(UD)(Spar Caps)
35284 | FALSE | 22.68 |  | 022680_HP_CAP | UD Spar Caps | FALSE | FALSE | 0.033 | secdata | 0.001 | 2 | 0 |  | Carbon(UD)(Spar Caps)
35285 | FALSE | 22.68 |  | 022680_HP_CAP | UD Spar Caps | FALSE | FALSE | 0.034 | secdata | 0.001 | 2 | 0 |  | Carbon(UD)(Spar Caps)
35286 | FALSE | 22.68 |  | 022680_HP_CAP | UD Spar Caps | FALSE | FALSE | 0.035 | secdata | 0.001 | 2 | 0 |  | Carbon(UD)(Spar Caps)
35287 | FALSE | 22.68 |  | 022680_HP_CAP | UD Spar Caps | FALSE | FALSE | 0.036 | secdata | 0.001 | 2 | 0 |  | Carbon(UD)(Spar Caps)
35288 | FALSE | 22.68 |  | 022680_HP_CAP | UD Spar Caps | FALSE | FALSE | 0.037 | secdata | 0.001 | 2 | 0 |  | Carbon(UD)(Spar Caps)
35289 | FALSE | 22.68 |  | 022680_HP_CAP | UD Spar Caps | FALSE | FALSE | 0.038 | secdata | 0.001 | 2 | 0 |  | Carbon(UD)(Spar Caps)
35290 | FALSE | 22.68 |  | 022680_HP_CAP | UD Spar Caps | FALSE | FALSE | 0.039 | secdata | 0.001 | 2 | 0 |  | Carbon(UD)(Spar Caps)
35291 | FALSE | 22.68 |  | 022680_HP_CAP | UD Spar Caps | FALSE | FALSE | 0.04 | secdata | 0.001 | 2 | 0 |  | Carbon(UD)(Spar Caps)
35292 | FALSE | 22.68 |  | 022680_HP_CAP | UD Spar Caps | FALSE | FALSE | 0.041 | secdata | 0.001 | 2 | 0 |  | Carbon(UD)(Spar Caps)
35293 | FALSE | 22.68 |  | 022680_HP_CAP | UD Spar Caps | FALSE | FALSE | 0.042 | secdata | 0.001 | 2 | 0 |  | Carbon(UD)(Spar Caps)
35294 | FALSE | 22.68 |  | 022680_HP_CAP | UD Spar Caps | FALSE | FALSE | 0.043 | secdata | 0.001 | 2 | 0 |  | Carbon(UD)(Spar Caps)
35295 | FALSE | 22.68 |  | 022680_HP_CAP | UD Spar Caps | FALSE | FALSE | 0.044 | secdata | 0.001 | 2 | 0 |  | Carbon(UD)(Spar Caps)
35296 | FALSE | 22.68 |  | 022680_HP_CAP | UD Spar Caps | FALSE | FALSE | 0.045 | secdata | 0.001 | 2 | 0 |  | Carbon(UD)(Spar Caps)
35297 | FALSE | 22.68 |  | 022680_HP_CAP | UD Spar Caps | FALSE | FALSE | 0.046 | secdata | 0.001 | 2 | 0 |  | Carbon(UD)(Spar Caps)
35298 | FALSE | 22.68 |  | 022680_HP_CAP | UD Spar Caps | FALSE | FALSE | 0.047 | secdata | 0.001 | 2 | 0 |  | Carbon(UD)(Spar Caps)
35299 | FALSE | 22.68 |  | 022680_HP_CAP | UD Spar Caps | FALSE | FALSE | 0.048 | secdata | 0.001 | 2 | 0 |  | Carbon(UD)(Spar Caps)
35300 | FALSE | 22.68 |  | 022680_HP_CAP | UD Spar Caps | FALSE | FALSE | 0.049 | secdata | 0.001 | 2 | 0 |  | Carbon(UD)(Spar Caps)
35301 | FALSE | 22.68 |  | 022680_HP_CAP | UD Spar Caps | FALSE | FALSE | 0.05 | secdata | 0.001 | 2 | 0 |  | Carbon(UD)(Spar Caps)
35302 | FALSE | 22.68 |  | 022680_HP_CAP | UD Spar Caps | FALSE | FALSE | 0.051 | secdata | 0.001 | 2 | 0 |  | Carbon(UD)(Spar Caps)
35303 | FALSE | 22.68 |  | 022680_HP_CAP | UD Spar Caps | FALSE | FALSE | 0.052 | secdata | 0.001 | 2 | 0 |  | Carbon(UD)(Spar Caps)
35304 | FALSE | 22.68 |  | 022680_HP_CAP | UD Spar Caps | FALSE | FALSE | 0.053 | secdata | 0.001 | 2 | 0 |  | Carbon(UD)(Spar Caps)
35305 | FALSE | 22.68 |  | 022680_HP_CAP | UD Spar Caps | FALSE | FALSE | 0.054 | secdata | 0.001 | 2 | 0 |  | Carbon(UD)(Spar Caps)
35306 | FALSE | 22.68 |  | 022680_HP_CAP | UD Spar Caps | FALSE | FALSE | 0.055 | secdata | 0.001 | 2 | 0 |  | Carbon(UD)(Spar Caps)
35307 | FALSE | 22.68 |  | 022680_HP_CAP | UD Spar Caps | FALSE | TRUE | 0.056 | secdata | 0.001 | 2 | 0 |  | Carbon(UD)(Spar Caps)
35308 | FALSE | 22.68 |  | 022680_HP_CAP |  | FALSE | FALSE | #VALUE! | secoffset | mid
35309 | FALSE | 22.68 |  | 022680_HP_CAP |  | FALSE | FALSE | #VALUE!
35310 | FALSE | 22.68 |  | 022680_HP_FLAT |  | FALSE | FALSE | #VALUE! | ! 022680_HP_FLAT
35311 | FALSE | 22.68 |  | 022680_HP_FLAT |  | TRUE | FALSE | #VALUE! | sectype | 434 | shell
35312 | No Section | 22.68 | HP_FLAT | 022680_HP_FLAT | Gelcoat | TRUE | TRUE | 0.0005 | secdata | 0.0005 | 3 | 0 |  | Gelcoat
35313 | No Section | 22.68 | HP_FLAT | 022680_HP_FLAT | Triax Shell | TRUE | TRUE | 0.001 | secdata | 0.001 | 6 | 0 |  | triax GFRP(Shell Skin)
35314 | FALSE | 22.68 |  | 022680_HP_FLAT | UD LE/TE | TRUE | FALSE | 0.001 | secdata | 0.001 | 1 | 0 |  | Carbon(UD)(LE/TE)
35315 | FALSE | 22.68 |  | 022680_HP_FLAT | UD LE/TE | TRUE | FALSE | 0.002 | secdata | 0.001 | 1 | 0 |  | Carbon(UD)(LE/TE)
35316 | FALSE | 22.68 |  | 022680_HP_FLAT | UD LE/TE | TRUE | FALSE | 0.003 | secdata | 0.001 | 1 | 0 |  | Carbon(UD)(LE/TE)
35317 | FALSE | 22.68 |  | 022680_HP_FLAT | UD LE/TE | TRUE | FALSE | 0.004 | secdata | 0.001 | 1 | 0 |  | Carbon(UD)(LE/TE)
35318 | FALSE | 22.68 |  | 022680_HP_FLAT | UD LE/TE | TRUE | FALSE | 0.005 | secdata | 0.001 | 1 | 0 |  | Carbon(UD)(LE/TE)
35319 | FALSE | 22.68 |  | 022680_HP_FLAT | UD LE/TE | TRUE | FALSE | 0.006 | secdata | 0.001 | 1 | 0 |  | Carbon(UD)(LE/TE)
35320 | No Section | 22.68 | HP_FLAT | 022680_HP_FLAT | UD LE/TE | TRUE | TRUE | 0.007 | secdata | 0.001 | 1 | 0 |  | Carbon(UD)(LE/TE)
35321 | FALSE | 22.68 |  | 022680_HP_FLAT |  | TRUE | FALSE | #VALUE! | secoffset | bot
35322 | FALSE | 22.68 |  | 022680_HP_FLAT |  | TRUE | FALSE | #VALUE!
35323 | FALSE | 22.68 |  | 022680_HP_FLAT |  | TRUE | FALSE | #VALUE! | ! 022680_HP_FLAT
35324 | FALSE | 22.68 |  | 022680_HP_FLAT |  | FALSE | FALSE | #VALUE! | sectype | 1434 | shell
35325 | FALSE | 22.68 |  | 022680_HP_FLAT | Gelcoat | FALSE | TRUE | 0.0005 | secdata | 0.0005 | 3 | 0 |  | Gelcoat
35326 | FALSE | 22.68 |  | 022680_HP_FLAT | Triax Shell | FALSE | TRUE | 0.001 | secdata | 0.001 | 6 | 0 |  | triax GFRP(Shell Skin)
35327 | FALSE | 22.68 |  | 022680_HP_FLAT | UD LE/TE | FALSE | FALSE | 0.001 | secdata | 0.001 | 1 | 0 |  | Carbon(UD)(LE/TE)
35328 | FALSE | 22.68 |  | 022680_HP_FLAT | UD LE/TE | FALSE | FALSE | 0.002 | secdata | 0.001 | 1 | 0 |  | Carbon(UD)(LE/TE)
35329 | FALSE | 22.68 |  | 022680_HP_FLAT | UD LE/TE | FALSE | FALSE | 0.003 | secdata | 0.001 | 1 | 0 |  | Carbon(UD)(LE/TE)
35330 | FALSE | 22.68 |  | 022680_HP_FLAT | UD LE/TE | FALSE | FALSE | 0.004 | secdata | 0.001 | 1 | 0 |  | Carbon(UD)(LE/TE)
35331 | FALSE | 22.68 |  | 022680_HP_FLAT | UD LE/TE | FALSE | FALSE | 0.005 | secdata | 0.001 | 1 | 0 |  | Carbon(UD)(LE/TE)
35332 | FALSE | 22.68 |  | 022680_HP_FLAT | UD LE/TE | FALSE | FALSE | 0.006 | secdata | 0.001 | 1 | 0 |  | Carbon(UD)(LE/TE)
35333 | FALSE | 22.68 |  | 022680_HP_FLAT | UD LE/TE | FALSE | TRUE | 0.007 | secdata | 0.001 | 1 | 0 |  | Carbon(UD)(LE/TE)
35334 | FALSE | 22.68 |  | 022680_HP_FLAT |  | FALSE | FALSE | #VALUE! | secoffset | mid
35335 | FALSE | 22.68 |  | 022680_HP_FLAT |  | FALSE | FALSE | #VALUE!
35336 | FALSE | 22.68 |  | 022680_HP_LE_REINF |  | FALSE | FALSE | #VALUE! | ! 022680_HP_LE_REINF
35337 | FALSE | 22.68 |  | 022680_HP_LE_REINF |  | TRUE | FALSE | #VALUE! | sectype | 435 | shell
35338 | No Section | 22.68 | HP_LE_REINF | 022680_HP_LE_REINF | Gelcoat | TRUE | TRUE | 0.0005 | secdata | 0.0005 | 3 | 0 |  | Gelcoat
35339 | No Section | 22.68 | HP_LE_REINF | 022680_HP_LE_REINF | Triax Shell | TRUE | TRUE | 0.001 | secdata | 0.001 | 6 | 0 |  | triax GFRP(Shell Skin)
35340 | No Section | 22.68 | HP_LE_REINF | 022680_HP_LE_REINF | UD LE/TE | TRUE | TRUE | 0.001 | secdata | 0.001 | 1 | 0 |  | Carbon(UD)(LE/TE)
35341 | FALSE | 22.68 |  | 022680_HP_LE_REINF |  | TRUE | FALSE | #VALUE! | secoffset | bot
35342 | FALSE | 22.68 |  | 022680_HP_LE_REINF |  | TRUE | FALSE | #VALUE!
35343 | FALSE | 22.68 |  | 022680_HP_LE_REINF |  | TRUE | FALSE | #VALUE! | ! 022680_HP_LE_REINF
35344 | FALSE | 22.68 |  | 022680_HP_LE_REINF |  | FALSE | FALSE | #VALUE! | sectype | 1435 | shell
35345 | FALSE | 22.68 |  | 022680_HP_LE_REINF | Gelcoat | FALSE | TRUE | 0.0005 | secdata | 0.0005 | 3 | 0 |  | Gelcoat
35346 | FALSE | 22.68 |  | 022680_HP_LE_REINF | Triax Shell | FALSE | TRUE | 0.001 | secdata | 0.001 | 6 | 0 |  | triax GFRP(Shell Skin)
35347 | FALSE | 22.68 |  | 022680_HP_LE_REINF | UD LE/TE | FALSE | TRUE | 0.001 | secdata | 0.001 | 1 | 0 |  | Carbon(UD)(LE/TE)
35348 | FALSE | 22.68 |  | 022680_HP_LE_REINF |  | FALSE | FALSE | #VALUE! | secoffset | mid
35349 | FALSE | 22.68 |  | 022680_HP_LE_REINF |  | FALSE | FALSE | #VALUE!
35350 | FALSE | 22.68 |  | 022680_HP_TE_REINF |  | FALSE | FALSE | #VALUE! | ! 022680_HP_TE_REINF
35351 | FALSE | 22.68 |  | 022680_HP_TE_REINF |  | TRUE | FALSE | #VALUE! | sectype | 436 | shell
35352 | No Section | 22.68 | HP_TE_REINF | 022680_HP_TE_REINF | Gelcoat | TRUE | TRUE | 0.0005 | secdata | 0.0005 | 3 | 0 |  | Gelcoat
35353 | No Section | 22.68 | HP_TE_REINF | 022680_HP_TE_REINF | Triax Shell | TRUE | TRUE | 0.001 | secdata | 0.001 | 6 | 0 |  | triax GFRP(Shell Skin)
35354 | FALSE | 22.68 |  | 022680_HP_TE_REINF | UD LE/TE | TRUE | FALSE | 0.001 | secdata | 0.001 | 1 | 0 |  | Carbon(UD)(LE/TE)
35355 | FALSE | 22.68 |  | 022680_HP_TE_REINF | UD LE/TE | TRUE | FALSE | 0.002 | secdata | 0.001 | 1 | 0 |  | Carbon(UD)(LE/TE)
35356 | FALSE | 22.68 |  | 022680_HP_TE_REINF | UD LE/TE | TRUE | FALSE | 0.003 | secdata | 0.001 | 1 | 0 |  | Carbon(UD)(LE/TE)
35357 | FALSE | 22.68 |  | 022680_HP_TE_REINF | UD LE/TE | TRUE | FALSE | 0.004 | secdata | 0.001 | 1 | 0 |  | Carbon(UD)(LE/TE)
35358 | FALSE | 22.68 |  | 022680_HP_TE_REINF | UD LE/TE | TRUE | FALSE | 0.005 | secdata | 0.001 | 1 | 0 |  | Carbon(UD)(LE/TE)
35359 | FALSE | 22.68 |  | 022680_HP_TE_REINF | UD LE/TE | TRUE | FALSE | 0.006 | secdata | 0.001 | 1 | 0 |  | Carbon(UD)(LE/TE)
35360 | No Section | 22.68 | HP_TE_REINF | 022680_HP_TE_REINF | UD LE/TE | TRUE | TRUE | 0.007 | secdata | 0.001 | 1 | 0 |  | Carbon(UD)(LE/TE)
35361 | FALSE | 22.68 |  | 022680_HP_TE_REINF |  | TRUE | FALSE | #VALUE! | secoffset | bot
35362 | FALSE | 22.68 |  | 022680_HP_TE_REINF |  | TRUE | FALSE | #VALUE!
35363 | FALSE | 22.68 |  | 022680_HP_TE_REINF |  | TRUE | FALSE | #VALUE! | ! 022680_HP_TE_REINF
35364 | FALSE | 22.68 |  | 022680_HP_TE_REINF |  | FALSE | FALSE | #VALUE! | sectype | 1436 | shell
35365 | FALSE | 22.68 |  | 022680_HP_TE_REINF | Gelcoat | FALSE | TRUE | 0.0005 | secdata | 0.0005 | 3 | 0 |  | Gelcoat
35366 | FALSE | 22.68 |  | 022680_HP_TE_REINF | Triax Shell | FALSE | TRUE | 0.001 | secdata | 0.001 | 6 | 0 |  | triax GFRP(Shell Skin)
35367 | FALSE | 22.68 |  | 022680_HP_TE_REINF | UD LE/TE | FALSE | FALSE | 0.001 | secdata | 0.001 | 1 | 0 |  | Carbon(UD)(LE/TE)
35368 | FALSE | 22.68 |  | 022680_HP_TE_REINF | UD LE/TE | FALSE | FALSE | 0.002 | secdata | 0.001 | 1 | 0 |  | Carbon(UD)(LE/TE)
35369 | FALSE | 22.68 |  | 022680_HP_TE_REINF | UD LE/TE | FALSE | FALSE | 0.003 | secdata | 0.001 | 1 | 0 |  | Carbon(UD)(LE/TE)
35370 | FALSE | 22.68 |  | 022680_HP_TE_REINF | UD LE/TE | FALSE | FALSE | 0.004 | secdata | 0.001 | 1 | 0 |  | Carbon(UD)(LE/TE)
35371 | FALSE | 22.68 |  | 022680_HP_TE_REINF | UD LE/TE | FALSE | FALSE | 0.005 | secdata | 0.001 | 1 | 0 |  | Carbon(UD)(LE/TE)
35372 | FALSE | 22.68 |  | 022680_HP_TE_REINF | UD LE/TE | FALSE | FALSE | 0.006 | secdata | 0.001 | 1 | 0 |  | Carbon(UD)(LE/TE)
35373 | FALSE | 22.68 |  | 022680_HP_TE_REINF | UD LE/TE | FALSE | TRUE | 0.007 | secdata | 0.001 | 1 | 0 |  | Carbon(UD)(LE/TE)
35374 | FALSE | 22.68 |  | 022680_HP_TE_REINF |  | FALSE | FALSE | #VALUE! | secoffset | mid
35375 | FALSE | 22.68 |  | 022680_HP_TE_REINF |  | FALSE | FALSE | #VALUE!
35376 | FALSE | 22.68 |  | 022680_LE_PS_filler |  | FALSE | FALSE | #VALUE! | ! 022680_LE_PS_filler
35377 | FALSE | 22.68 |  | 022680_LE_PS_filler |  | TRUE | FALSE | #VALUE! | sectype | 437 | shell
35378 | No Section | 22.68 | LE_PS_filler | 022680_LE_PS_filler | Gelcoat | TRUE | TRUE | 0.0005 | secdata | 0.0005 | 3 | 0 |  | Gelcoat
35379 | No Section | 22.68 | LE_PS_filler | 022680_LE_PS_filler | Triax Shell | TRUE | TRUE | 0.001 | secdata | 0.001 | 6 | 0 |  | triax GFRP(Shell Skin)
35380 | FALSE | 22.68 |  | 022680_LE_PS_filler | BalsaIso | TRUE | FALSE | 0.001 | secdata | 0.001 | 4 | 0 |  | balsa
35381 | FALSE | 22.68 |  | 022680_LE_PS_filler | BalsaIso | TRUE | FALSE | 0.002 | secdata | 0.001 | 4 | 0 |  | balsa
35382 | FALSE | 22.68 |  | 022680_LE_PS_filler | BalsaIso | TRUE | FALSE | 0.003 | secdata | 0.001 | 4 | 0 |  | balsa
35383 | FALSE | 22.68 |  | 022680_LE_PS_filler | BalsaIso | TRUE | FALSE | 0.004 | secdata | 0.001 | 4 | 0 |  | balsa
35384 | FALSE | 22.68 |  | 022680_LE_PS_filler | BalsaIso | TRUE | FALSE | 0.005 | secdata | 0.001 | 4 | 0 |  | balsa
35385 | FALSE | 22.68 |  | 022680_LE_PS_filler | BalsaIso | TRUE | FALSE | 0.006 | secdata | 0.001 | 4 | 0 |  | balsa
35386 | FALSE | 22.68 |  | 022680_LE_PS_filler | BalsaIso | TRUE | FALSE | 0.007 | secdata | 0.001 | 4 | 0 |  | balsa
35387 | FALSE | 22.68 |  | 022680_LE_PS_filler | BalsaIso | TRUE | FALSE | 0.008 | secdata | 0.001 | 4 | 0 |  | balsa
35388 | No Section | 22.68 | LE_PS_filler | 022680_LE_PS_filler | BalsaIso | TRUE | TRUE | 0.009 | secdata | 0.001 | 4 | 0 |  | balsa
35389 | FALSE | 22.68 |  | 022680_LE_PS_filler |  | TRUE | FALSE | #VALUE! | secoffset | bot
35390 | FALSE | 22.68 |  | 022680_LE_PS_filler |  | TRUE | FALSE | #VALUE!
35391 | FALSE | 22.68 |  | 022680_LE_PS_filler |  | TRUE | FALSE | #VALUE! | ! 022680_LE_PS_filler
35392 | FALSE | 22.68 |  | 022680_LE_PS_filler |  | FALSE | FALSE | #VALUE! | sectype | 1437 | shell
35393 | FALSE | 22.68 |  | 022680_LE_PS_filler | Gelcoat | FALSE | TRUE | 0.0005 | secdata | 0.0005 | 3 | 0 |  | Gelcoat
35394 | FALSE | 22.68 |  | 022680_LE_PS_filler | Triax Shell | FALSE | TRUE | 0.001 | secdata | 0.001 | 6 | 0 |  | triax GFRP(Shell Skin)
35395 | FALSE | 22.68 |  | 022680_LE_PS_filler | BalsaIso | FALSE | FALSE | 0.001 | secdata | 0.001 | 4 | 0 |  | balsa
35396 | FALSE | 22.68 |  | 022680_LE_PS_filler | BalsaIso | FALSE | FALSE | 0.002 | secdata | 0.001 | 4 | 0 |  | balsa
35397 | FALSE | 22.68 |  | 022680_LE_PS_filler | BalsaIso | FALSE | FALSE | 0.003 | secdata | 0.001 | 4 | 0 |  | balsa
35398 | FALSE | 22.68 |  | 022680_LE_PS_filler | BalsaIso | FALSE | FALSE | 0.004 | secdata | 0.001 | 4 | 0 |  | balsa
35399 | FALSE | 22.68 |  | 022680_LE_PS_filler | BalsaIso | FALSE | FALSE | 0.005 | secdata | 0.001 | 4 | 0 |  | balsa
35400 | FALSE | 22.68 |  | 022680_LE_PS_filler | BalsaIso | FALSE | FALSE | 0.006 | secdata | 0.001 | 4 | 0 |  | balsa
35401 | FALSE | 22.68 |  | 022680_LE_PS_filler | BalsaIso | FALSE | FALSE | 0.007 | secdata | 0.001 | 4 | 0 |  | balsa
35402 | FALSE | 22.68 |  | 022680_LE_PS_filler | BalsaIso | FALSE | FALSE | 0.008 | secdata | 0.001 | 4 | 0 |  | balsa
35403 | FALSE | 22.68 |  | 022680_LE_PS_filler | BalsaIso | FALSE | TRUE | 0.009 | secdata | 0.001 | 4 | 0 |  | balsa
35404 | FALSE | 22.68 |  | 022680_LE_PS_filler |  | FALSE | FALSE | #VALUE! | secoffset | mid
35405 | FALSE | 22.68 |  | 022680_LE_PS_filler |  | FALSE | FALSE | #VALUE!
35406 | FALSE | 22.68 |  | 022680_LE_SS_filler |  | FALSE | FALSE | #VALUE! | ! 022680_LE_SS_filler
35407 | FALSE | 22.68 |  | 022680_LE_SS_filler |  | TRUE | FALSE | #VALUE! | sectype | 438 | shell
35408 | No Section | 22.68 | LE_SS_filler | 022680_LE_SS_filler | Gelcoat | TRUE | TRUE | 0.0005 | secdata | 0.0005 | 3 | 0 |  | Gelcoat
35409 | No Section | 22.68 | LE_SS_filler | 022680_LE_SS_filler | Triax Shell | TRUE | TRUE | 0.001 | secdata | 0.001 | 6 | 0 |  | triax GFRP(Shell Skin)
35410 | FALSE | 22.68 |  | 022680_LE_SS_filler | BalsaIso | TRUE | FALSE | 0.001 | secdata | 0.001 | 4 | 0 |  | balsa
35411 | FALSE | 22.68 |  | 022680_LE_SS_filler | BalsaIso | TRUE | FALSE | 0.002 | secdata | 0.001 | 4 | 0 |  | balsa
35412 | FALSE | 22.68 |  | 022680_LE_SS_filler | BalsaIso | TRUE | FALSE | 0.003 | secdata | 0.001 | 4 | 0 |  | balsa
35413 | FALSE | 22.68 |  | 022680_LE_SS_filler | BalsaIso | TRUE | FALSE | 0.004 | secdata | 0.001 | 4 | 0 |  | balsa
35414 | FALSE | 22.68 |  | 022680_LE_SS_filler | BalsaIso | TRUE | FALSE | 0.005 | secdata | 0.001 | 4 | 0 |  | balsa
35415 | FALSE | 22.68 |  | 022680_LE_SS_filler | BalsaIso | TRUE | FALSE | 0.006 | secdata | 0.001 | 4 | 0 |  | balsa
35416 | FALSE | 22.68 |  | 022680_LE_SS_filler | BalsaIso | TRUE | FALSE | 0.007 | secdata | 0.001 | 4 | 0 |  | balsa
35417 | FALSE | 22.68 |  | 022680_LE_SS_filler | BalsaIso | TRUE | FALSE | 0.008 | secdata | 0.001 | 4 | 0 |  | balsa
35418 | No Section | 22.68 | LE_SS_filler | 022680_LE_SS_filler | BalsaIso | TRUE | TRUE | 0.009 | secdata | 0.001 | 4 | 0 |  | balsa
35419 | FALSE | 22.68 |  | 022680_LE_SS_filler |  | TRUE | FALSE | #VALUE! | secoffset | bot
35420 | FALSE | 22.68 |  | 022680_LE_SS_filler |  | TRUE | FALSE | #VALUE!
35421 | FALSE | 22.68 |  | 022680_LE_SS_filler |  | TRUE | FALSE | #VALUE! | ! 022680_LE_SS_filler
35422 | FALSE | 22.68 |  | 022680_LE_SS_filler |  | FALSE | FALSE | #VALUE! | sectype | 1438 | shell
35423 | FALSE | 22.68 |  | 022680_LE_SS_filler | Gelcoat | FALSE | TRUE | 0.0005 | secdata | 0.0005 | 3 | 0 |  | Gelcoat
35424 | FALSE | 22.68 |  | 022680_LE_SS_filler | Triax Shell | FALSE | TRUE | 0.001 | secdata | 0.001 | 6 | 0 |  | triax GFRP(Shell Skin)
35425 | FALSE | 22.68 |  | 022680_LE_SS_filler | BalsaIso | FALSE | FALSE | 0.001 | secdata | 0.001 | 4 | 0 |  | balsa
35426 | FALSE | 22.68 |  | 022680_LE_SS_filler | BalsaIso | FALSE | FALSE | 0.002 | secdata | 0.001 | 4 | 0 |  | balsa
35427 | FALSE | 22.68 |  | 022680_LE_SS_filler | BalsaIso | FALSE | FALSE | 0.003 | secdata | 0.001 | 4 | 0 |  | balsa
35428 | FALSE | 22.68 |  | 022680_LE_SS_filler | BalsaIso | FALSE | FALSE | 0.004 | secdata | 0.001 | 4 | 0 |  | balsa
35429 | FALSE | 22.68 |  | 022680_LE_SS_filler | BalsaIso | FALSE | FALSE | 0.005 | secdata | 0.001 | 4 | 0 |  | balsa
35430 | FALSE | 22.68 |  | 022680_LE_SS_filler | BalsaIso | FALSE | FALSE | 0.006 | secdata | 0.001 | 4 | 0 |  | balsa
35431 | FALSE | 22.68 |  | 022680_LE_SS_filler | BalsaIso | FALSE | FALSE | 0.007 | secdata | 0.001 | 4 | 0 |  | balsa
35432 | FALSE | 22.68 |  | 022680_LE_SS_filler | BalsaIso | FALSE | FALSE | 0.008 | secdata | 0.001 | 4 | 0 |  | balsa
35433 | FALSE | 22.68 |  | 022680_LE_SS_filler | BalsaIso | FALSE | TRUE | 0.009 | secdata | 0.001 | 4 | 0 |  | balsa
35434 | FALSE | 22.68 |  | 022680_LE_SS_filler |  | FALSE | FALSE | #VALUE! | secoffset | mid
35435 | FALSE | 22.68 |  | 022680_LE_SS_filler |  | FALSE | FALSE | #VALUE!
35436 | FALSE | 22.68 |  | 022680_LP_CAP |  | FALSE | FALSE | #VALUE! | ! 022680_LP_CAP
35437 | FALSE | 22.68 |  | 022680_LP_CAP |  | TRUE | FALSE | #VALUE! | sectype | 439 | shell
35438 | No Section | 22.68 | LP_CAP | 022680_LP_CAP | Gelcoat | TRUE | TRUE | 0.0005 | secdata | 0.0005 | 3 | 0 |  | Gelcoat
35439 | No Section | 22.68 | LP_CAP | 022680_LP_CAP | Triax Shell | TRUE | TRUE | 0.001 | secdata | 0.001 | 6 | 0 |  | triax GFRP(Shell Skin)
35440 | FALSE | 22.68 |  | 022680_LP_CAP | UD Spar Caps | TRUE | FALSE | 0.001 | secdata | 0.001 | 2 | 0 |  | Carbon(UD)(Spar Caps)
35441 | FALSE | 22.68 |  | 022680_LP_CAP | UD Spar Caps | TRUE | FALSE | 0.002 | secdata | 0.001 | 2 | 0 |  | Carbon(UD)(Spar Caps)
35442 | FALSE | 22.68 |  | 022680_LP_CAP | UD Spar Caps | TRUE | FALSE | 0.003 | secdata | 0.001 | 2 | 0 |  | Carbon(UD)(Spar Caps)
35443 | FALSE | 22.68 |  | 022680_LP_CAP | UD Spar Caps | TRUE | FALSE | 0.004 | secdata | 0.001 | 2 | 0 |  | Carbon(UD)(Spar Caps)
35444 | FALSE | 22.68 |  | 022680_LP_CAP | UD Spar Caps | TRUE | FALSE | 0.005 | secdata | 0.001 | 2 | 0 |  | Carbon(UD)(Spar Caps)
35445 | FALSE | 22.68 |  | 022680_LP_CAP | UD Spar Caps | TRUE | FALSE | 0.006 | secdata | 0.001 | 2 | 0 |  | Carbon(UD)(Spar Caps)
35446 | FALSE | 22.68 |  | 022680_LP_CAP | UD Spar Caps | TRUE | FALSE | 0.007 | secdata | 0.001 | 2 | 0 |  | Carbon(UD)(Spar Caps)
35447 | FALSE | 22.68 |  | 022680_LP_CAP | UD Spar Caps | TRUE | FALSE | 0.008 | secdata | 0.001 | 2 | 0 |  | Carbon(UD)(Spar Caps)
35448 | FALSE | 22.68 |  | 022680_LP_CAP | UD Spar Caps | TRUE | FALSE | 0.009 | secdata | 0.001 | 2 | 0 |  | Carbon(UD)(Spar Caps)
35449 | FALSE | 22.68 |  | 022680_LP_CAP | UD Spar Caps | TRUE | FALSE | 0.01 | secdata | 0.001 | 2 | 0 |  | Carbon(UD)(Spar Caps)
35450 | FALSE | 22.68 |  | 022680_LP_CAP | UD Spar Caps | TRUE | FALSE | 0.011 | secdata | 0.001 | 2 | 0 |  | Carbon(UD)(Spar Caps)
35451 | FALSE | 22.68 |  | 022680_LP_CAP | UD Spar Caps | TRUE | FALSE | 0.012 | secdata | 0.001 | 2 | 0 |  | Carbon(UD)(Spar Caps)
35452 | FALSE | 22.68 |  | 022680_LP_CAP | UD Spar Caps | TRUE | FALSE | 0.013 | secdata | 0.001 | 2 | 0 |  | Carbon(UD)(Spar Caps)
35453 | FALSE | 22.68 |  | 022680_LP_CAP | UD Spar Caps | TRUE | FALSE | 0.014 | secdata | 0.001 | 2 | 0 |  | Carbon(UD)(Spar Caps)
35454 | FALSE | 22.68 |  | 022680_LP_CAP | UD Spar Caps | TRUE | FALSE | 0.015 | secdata | 0.001 | 2 | 0 |  | Carbon(UD)(Spar Caps)
35455 | FALSE | 22.68 |  | 022680_LP_CAP | UD Spar Caps | TRUE | FALSE | 0.016 | secdata | 0.001 | 2 | 0 |  | Carbon(UD)(Spar Caps)
35456 | FALSE | 22.68 |  | 022680_LP_CAP | UD Spar Caps | TRUE | FALSE | 0.017 | secdata | 0.001 | 2 | 0 |  | Carbon(UD)(Spar Caps)
35457 | FALSE | 22.68 |  | 022680_LP_CAP | UD Spar Caps | TRUE | FALSE | 0.018 | secdata | 0.001 | 2 | 0 |  | Carbon(UD)(Spar Caps)
35458 | FALSE | 22.68 |  | 022680_LP_CAP | UD Spar Caps | TRUE | FALSE | 0.019 | secdata | 0.001 | 2 | 0 |  | Carbon(UD)(Spar Caps)
35459 | FALSE | 22.68 |  | 022680_LP_CAP | UD Spar Caps | TRUE | FALSE | 0.02 | secdata | 0.001 | 2 | 0 |  | Carbon(UD)(Spar Caps)
35460 | FALSE | 22.68 |  | 022680_LP_CAP | UD Spar Caps | TRUE | FALSE | 0.021 | secdata | 0.001 | 2 | 0 |  | Carbon(UD)(Spar Caps)
35461 | FALSE | 22.68 |  | 022680_LP_CAP | UD Spar Caps | TRUE | FALSE | 0.022 | secdata | 0.001 | 2 | 0 |  | Carbon(UD)(Spar Caps)
35462 | FALSE | 22.68 |  | 022680_LP_CAP | UD Spar Caps | TRUE | FALSE | 0.023 | secdata | 0.001 | 2 | 0 |  | Carbon(UD)(Spar Caps)
35463 | FALSE | 22.68 |  | 022680_LP_CAP | UD Spar Caps | TRUE | FALSE | 0.024 | secdata | 0.001 | 2 | 0 |  | Carbon(UD)(Spar Caps)
35464 | FALSE | 22.68 |  | 022680_LP_CAP | UD Spar Caps | TRUE | FALSE | 0.025 | secdata | 0.001 | 2 | 0 |  | Carbon(UD)(Spar Caps)
35465 | FALSE | 22.68 |  | 022680_LP_CAP | UD Spar Caps | TRUE | FALSE | 0.026 | secdata | 0.001 | 2 | 0 |  | Carbon(UD)(Spar Caps)
35466 | FALSE | 22.68 |  | 022680_LP_CAP | UD Spar Caps | TRUE | FALSE | 0.027 | secdata | 0.001 | 2 | 0 |  | Carbon(UD)(Spar Caps)
35467 | FALSE | 22.68 |  | 022680_LP_CAP | UD Spar Caps | TRUE | FALSE | 0.028 | secdata | 0.001 | 2 | 0 |  | Carbon(UD)(Spar Caps)
35468 | FALSE | 22.68 |  | 022680_LP_CAP | UD Spar Caps | TRUE | FALSE | 0.029 | secdata | 0.001 | 2 | 0 |  | Carbon(UD)(Spar Caps)
35469 | FALSE | 22.68 |  | 022680_LP_CAP | UD Spar Caps | TRUE | FALSE | 0.03 | secdata | 0.001 | 2 | 0 |  | Carbon(UD)(Spar Caps)
35470 | FALSE | 22.68 |  | 022680_LP_CAP | UD Spar Caps | TRUE | FALSE | 0.031 | secdata | 0.001 | 2 | 0 |  | Carbon(UD)(Spar Caps)
35471 | FALSE | 22.68 |  | 022680_LP_CAP | UD Spar Caps | TRUE | FALSE | 0.032 | secdata | 0.001 | 2 | 0 |  | Carbon(UD)(Spar Caps)
35472 | FALSE | 22.68 |  | 022680_LP_CAP | UD Spar Caps | TRUE | FALSE | 0.033 | secdata | 0.001 | 2 | 0 |  | Carbon(UD)(Spar Caps)
35473 | FALSE | 22.68 |  | 022680_LP_CAP | UD Spar Caps | TRUE | FALSE | 0.034 | secdata | 0.001 | 2 | 0 |  | Carbon(UD)(Spar Caps)
35474 | FALSE | 22.68 |  | 022680_LP_CAP | UD Spar Caps | TRUE | FALSE | 0.035 | secdata | 0.001 | 2 | 0 |  | Carbon(UD)(Spar Caps)
35475 | FALSE | 22.68 |  | 022680_LP_CAP | UD Spar Caps | TRUE | FALSE | 0.036 | secdata | 0.001 | 2 | 0 |  | Carbon(UD)(Spar Caps)
35476 | FALSE | 22.68 |  | 022680_LP_CAP | UD Spar Caps | TRUE | FALSE | 0.037 | secdata | 0.001 | 2 | 0 |  | Carbon(UD)(Spar Caps)
35477 | FALSE | 22.68 |  | 022680_LP_CAP | UD Spar Caps | TRUE | FALSE | 0.038 | secdata | 0.001 | 2 | 0 |  | Carbon(UD)(Spar Caps)
35478 | FALSE | 22.68 |  | 022680_LP_CAP | UD Spar Caps | TRUE | FALSE | 0.039 | secdata | 0.001 | 2 | 0 |  | Carbon(UD)(Spar Caps)
35479 | FALSE | 22.68 |  | 022680_LP_CAP | UD Spar Caps | TRUE | FALSE | 0.04 | secdata | 0.001 | 2 | 0 |  | Carbon(UD)(Spar Caps)
35480 | FALSE | 22.68 |  | 022680_LP_CAP | UD Spar Caps | TRUE | FALSE | 0.041 | secdata | 0.001 | 2 | 0 |  | Carbon(UD)(Spar Caps)
35481 | FALSE | 22.68 |  | 022680_LP_CAP | UD Spar Caps | TRUE | FALSE | 0.042 | secdata | 0.001 | 2 | 0 |  | Carbon(UD)(Spar Caps)
35482 | FALSE | 22.68 |  | 022680_LP_CAP | UD Spar Caps | TRUE | FALSE | 0.043 | secdata | 0.001 | 2 | 0 |  | Carbon(UD)(Spar Caps)
35483 | FALSE | 22.68 |  | 022680_LP_CAP | UD Spar Caps | TRUE | FALSE | 0.044 | secdata | 0.001 | 2 | 0 |  | Carbon(UD)(Spar Caps)
35484 | FALSE | 22.68 |  | 022680_LP_CAP | UD Spar Caps | TRUE | FALSE | 0.045 | secdata | 0.001 | 2 | 0 |  | Carbon(UD)(Spar Caps)
35485 | FALSE | 22.68 |  | 022680_LP_CAP | UD Spar Caps | TRUE | FALSE | 0.046 | secdata | 0.001 | 2 | 0 |  | Carbon(UD)(Spar Caps)
35486 | FALSE | 22.68 |  | 022680_LP_CAP | UD Spar Caps | TRUE | FALSE | 0.047 | secdata | 0.001 | 2 | 0 |  | Carbon(UD)(Spar Caps)
35487 | FALSE | 22.68 |  | 022680_LP_CAP | UD Spar Caps | TRUE | FALSE | 0.048 | secdata | 0.001 | 2 | 0 |  | Carbon(UD)(Spar Caps)
35488 | FALSE | 22.68 |  | 022680_LP_CAP | UD Spar Caps | TRUE | FALSE | 0.049 | secdata | 0.001 | 2 | 0 |  | Carbon(UD)(Spar Caps)
35489 | FALSE | 22.68 |  | 022680_LP_CAP | UD Spar Caps | TRUE | FALSE | 0.05 | secdata | 0.001 | 2 | 0 |  | Carbon(UD)(Spar Caps)
35490 | FALSE | 22.68 |  | 022680_LP_CAP | UD Spar Caps | TRUE | FALSE | 0.051 | secdata | 0.001 | 2 | 0 |  | Carbon(UD)(Spar Caps)
35491 | FALSE | 22.68 |  | 022680_LP_CAP | UD Spar Caps | TRUE | FALSE | 0.052 | secdata | 0.001 | 2 | 0 |  | Carbon(UD)(Spar Caps)
35492 | FALSE | 22.68 |  | 022680_LP_CAP | UD Spar Caps | TRUE | FALSE | 0.053 | secdata | 0.001 | 2 | 0 |  | Carbon(UD)(Spar Caps)
35493 | FALSE | 22.68 |  | 022680_LP_CAP | UD Spar Caps | TRUE | FALSE | 0.054 | secdata | 0.001 | 2 | 0 |  | Carbon(UD)(Spar Caps)
35494 | FALSE | 22.68 |  | 022680_LP_CAP | UD Spar Caps | TRUE | FALSE | 0.055 | secdata | 0.001 | 2 | 0 |  | Carbon(UD)(Spar Caps)
35495 | No Section | 22.68 | LP_CAP | 022680_LP_CAP | UD Spar Caps | TRUE | TRUE | 0.056 | secdata | 0.001 | 2 | 0 |  | Carbon(UD)(Spar Caps)
35496 | FALSE | 22.68 |  | 022680_LP_CAP |  | TRUE | FALSE | #VALUE! | secoffset | bot
35497 | FALSE | 22.68 |  | 022680_LP_CAP |  | TRUE | FALSE | #VALUE!
35498 | FALSE | 22.68 |  | 022680_LP_CAP |  | TRUE | FALSE | #VALUE! | ! 022680_LP_CAP
35499 | FALSE | 22.68 |  | 022680_LP_CAP |  | FALSE | FALSE | #VALUE! | sectype | 1439 | shell
35500 | FALSE | 22.68 |  | 022680_LP_CAP | Gelcoat | FALSE | TRUE | 0.0005 | secdata | 0.0005 | 3 | 0 |  | Gelcoat
35501 | FALSE | 22.68 |  | 022680_LP_CAP | Triax Shell | FALSE | TRUE | 0.001 | secdata | 0.001 | 6 | 0 |  | triax GFRP(Shell Skin)
35502 | FALSE | 22.68 |  | 022680_LP_CAP | UD Spar Caps | FALSE | FALSE | 0.001 | secdata | 0.001 | 2 | 0 |  | Carbon(UD)(Spar Caps)
35503 | FALSE | 22.68 |  | 022680_LP_CAP | UD Spar Caps | FALSE | FALSE | 0.002 | secdata | 0.001 | 2 | 0 |  | Carbon(UD)(Spar Caps)
35504 | FALSE | 22.68 |  | 022680_LP_CAP | UD Spar Caps | FALSE | FALSE | 0.003 | secdata | 0.001 | 2 | 0 |  | Carbon(UD)(Spar Caps)
35505 | FALSE | 22.68 |  | 022680_LP_CAP | UD Spar Caps | FALSE | FALSE | 0.004 | secdata | 0.001 | 2 | 0 |  | Carbon(UD)(Spar Caps)
35506 | FALSE | 22.68 |  | 022680_LP_CAP | UD Spar Caps | FALSE | FALSE | 0.005 | secdata | 0.001 | 2 | 0 |  | Carbon(UD)(Spar Caps)
35507 | FALSE | 22.68 |  | 022680_LP_CAP | UD Spar Caps | FALSE | FALSE | 0.006 | secdata | 0.001 | 2 | 0 |  | Carbon(UD)(Spar Caps)
35508 | FALSE | 22.68 |  | 022680_LP_CAP | UD Spar Caps | FALSE | FALSE | 0.007 | secdata | 0.001 | 2 | 0 |  | Carbon(UD)(Spar Caps)
35509 | FALSE | 22.68 |  | 022680_LP_CAP | UD Spar Caps | FALSE | FALSE | 0.008 | secdata | 0.001 | 2 | 0 |  | Carbon(UD)(Spar Caps)
35510 | FALSE | 22.68 |  | 022680_LP_CAP | UD Spar Caps | FALSE | FALSE | 0.009 | secdata | 0.001 | 2 | 0 |  | Carbon(UD)(Spar Caps)
35511 | FALSE | 22.68 |  | 022680_LP_CAP | UD Spar Caps | FALSE | FALSE | 0.01 | secdata | 0.001 | 2 | 0 |  | Carbon(UD)(Spar Caps)
35512 | FALSE | 22.68 |  | 022680_LP_CAP | UD Spar Caps | FALSE | FALSE | 0.011 | secdata | 0.001 | 2 | 0 |  | Carbon(UD)(Spar Caps)
35513 | FALSE | 22.68 |  | 022680_LP_CAP | UD Spar Caps | FALSE | FALSE | 0.012 | secdata | 0.001 | 2 | 0 |  | Carbon(UD)(Spar Caps)
35514 | FALSE | 22.68 |  | 022680_LP_CAP | UD Spar Caps | FALSE | FALSE | 0.013 | secdata | 0.001 | 2 | 0 |  | Carbon(UD)(Spar Caps)
35515 | FALSE | 22.68 |  | 022680_LP_CAP | UD Spar Caps | FALSE | FALSE | 0.014 | secdata | 0.001 | 2 | 0 |  | Carbon(UD)(Spar Caps)
35516 | FALSE | 22.68 |  | 022680_LP_CAP | UD Spar Caps | FALSE | FALSE | 0.015 | secdata | 0.001 | 2 | 0 |  | Carbon(UD)(Spar Caps)
35517 | FALSE | 22.68 |  | 022680_LP_CAP | UD Spar Caps | FALSE | FALSE | 0.016 | secdata | 0.001 | 2 | 0 |  | Carbon(UD)(Spar Caps)
35518 | FALSE | 22.68 |  | 022680_LP_CAP | UD Spar Caps | FALSE | FALSE | 0.017 | secdata | 0.001 | 2 | 0 |  | Carbon(UD)(Spar Caps)
35519 | FALSE | 22.68 |  | 022680_LP_CAP | UD Spar Caps | FALSE | FALSE | 0.018 | secdata | 0.001 | 2 | 0 |  | Carbon(UD)(Spar Caps)
35520 | FALSE | 22.68 |  | 022680_LP_CAP | UD Spar Caps | FALSE | FALSE | 0.019 | secdata | 0.001 | 2 | 0 |  | Carbon(UD)(Spar Caps)
35521 | FALSE | 22.68 |  | 022680_LP_CAP | UD Spar Caps | FALSE | FALSE | 0.02 | secdata | 0.001 | 2 | 0 |  | Carbon(UD)(Spar Caps)
35522 | FALSE | 22.68 |  | 022680_LP_CAP | UD Spar Caps | FALSE | FALSE | 0.021 | secdata | 0.001 | 2 | 0 |  | Carbon(UD)(Spar Caps)
35523 | FALSE | 22.68 |  | 022680_LP_CAP | UD Spar Caps | FALSE | FALSE | 0.022 | secdata | 0.001 | 2 | 0 |  | Carbon(UD)(Spar Caps)
35524 | FALSE | 22.68 |  | 022680_LP_CAP | UD Spar Caps | FALSE | FALSE | 0.023 | secdata | 0.001 | 2 | 0 |  | Carbon(UD)(Spar Caps)
35525 | FALSE | 22.68 |  | 022680_LP_CAP | UD Spar Caps | FALSE | FALSE | 0.024 | secdata | 0.001 | 2 | 0 |  | Carbon(UD)(Spar Caps)
35526 | FALSE | 22.68 |  | 022680_LP_CAP | UD Spar Caps | FALSE | FALSE | 0.025 | secdata | 0.001 | 2 | 0 |  | Carbon(UD)(Spar Caps)
35527 | FALSE | 22.68 |  | 022680_LP_CAP | UD Spar Caps | FALSE | FALSE | 0.026 | secdata | 0.001 | 2 | 0 |  | Carbon(UD)(Spar Caps)
35528 | FALSE | 22.68 |  | 022680_LP_CAP | UD Spar Caps | FALSE | FALSE | 0.027 | secdata | 0.001 | 2 | 0 |  | Carbon(UD)(Spar Caps)
35529 | FALSE | 22.68 |  | 022680_LP_CAP | UD Spar Caps | FALSE | FALSE | 0.028 | secdata | 0.001 | 2 | 0 |  | Carbon(UD)(Spar Caps)
35530 | FALSE | 22.68 |  | 022680_LP_CAP | UD Spar Caps | FALSE | FALSE | 0.029 | secdata | 0.001 | 2 | 0 |  | Carbon(UD)(Spar Caps)
35531 | FALSE | 22.68 |  | 022680_LP_CAP | UD Spar Caps | FALSE | FALSE | 0.03 | secdata | 0.001 | 2 | 0 |  | Carbon(UD)(Spar Caps)
35532 | FALSE | 22.68 |  | 022680_LP_CAP | UD Spar Caps | FALSE | FALSE | 0.031 | secdata | 0.001 | 2 | 0 |  | Carbon(UD)(Spar Caps)
35533 | FALSE | 22.68 |  | 022680_LP_CAP | UD Spar Caps | FALSE | FALSE | 0.032 | secdata | 0.001 | 2 | 0 |  | Carbon(UD)(Spar Caps)
35534 | FALSE | 22.68 |  | 022680_LP_CAP | UD Spar Caps | FALSE | FALSE | 0.033 | secdata | 0.001 | 2 | 0 |  | Carbon(UD)(Spar Caps)
35535 | FALSE | 22.68 |  | 022680_LP_CAP | UD Spar Caps | FALSE | FALSE | 0.034 | secdata | 0.001 | 2 | 0 |  | Carbon(UD)(Spar Caps)
35536 | FALSE | 22.68 |  | 022680_LP_CAP | UD Spar Caps | FALSE | FALSE | 0.035 | secdata | 0.001 | 2 | 0 |  | Carbon(UD)(Spar Caps)
35537 | FALSE | 22.68 |  | 022680_LP_CAP | UD Spar Caps | FALSE | FALSE | 0.036 | secdata | 0.001 | 2 | 0 |  | Carbon(UD)(Spar Caps)
35538 | FALSE | 22.68 |  | 022680_LP_CAP | UD Spar Caps | FALSE | FALSE | 0.037 | secdata | 0.001 | 2 | 0 |  | Carbon(UD)(Spar Caps)
35539 | FALSE | 22.68 |  | 022680_LP_CAP | UD Spar Caps | FALSE | FALSE | 0.038 | secdata | 0.001 | 2 | 0 |  | Carbon(UD)(Spar Caps)
35540 | FALSE | 22.68 |  | 022680_LP_CAP | UD Spar Caps | FALSE | FALSE | 0.039 | secdata | 0.001 | 2 | 0 |  | Carbon(UD)(Spar Caps)
35541 | FALSE | 22.68 |  | 022680_LP_CAP | UD Spar Caps | FALSE | FALSE | 0.04 | secdata | 0.001 | 2 | 0 |  | Carbon(UD)(Spar Caps)
35542 | FALSE | 22.68 |  | 022680_LP_CAP | UD Spar Caps | FALSE | FALSE | 0.041 | secdata | 0.001 | 2 | 0 |  | Carbon(UD)(Spar Caps)
35543 | FALSE | 22.68 |  | 022680_LP_CAP | UD Spar Caps | FALSE | FALSE | 0.042 | secdata | 0.001 | 2 | 0 |  | Carbon(UD)(Spar Caps)
35544 | FALSE | 22.68 |  | 022680_LP_CAP | UD Spar Caps | FALSE | FALSE | 0.043 | secdata | 0.001 | 2 | 0 |  | Carbon(UD)(Spar Caps)
35545 | FALSE | 22.68 |  | 022680_LP_CAP | UD Spar Caps | FALSE | FALSE | 0.044 | secdata | 0.001 | 2 | 0 |  | Carbon(UD)(Spar Caps)
35546 | FALSE | 22.68 |  | 022680_LP_CAP | UD Spar Caps | FALSE | FALSE | 0.045 | secdata | 0.001 | 2 | 0 |  | Carbon(UD)(Spar Caps)
35547 | FALSE | 22.68 |  | 022680_LP_CAP | UD Spar Caps | FALSE | FALSE | 0.046 | secdata | 0.001 | 2 | 0 |  | Carbon(UD)(Spar Caps)
35548 | FALSE | 22.68 |  | 022680_LP_CAP | UD Spar Caps | FALSE | FALSE | 0.047 | secdata | 0.001 | 2 | 0 |  | Carbon(UD)(Spar Caps)
35549 | FALSE | 22.68 |  | 022680_LP_CAP | UD Spar Caps | FALSE | FALSE | 0.048 | secdata | 0.001 | 2 | 0 |  | Carbon(UD)(Spar Caps)
35550 | FALSE | 22.68 |  | 022680_LP_CAP | UD Spar Caps | FALSE | FALSE | 0.049 | secdata | 0.001 | 2 | 0 |  | Carbon(UD)(Spar Caps)
35551 | FALSE | 22.68 |  | 022680_LP_CAP | UD Spar Caps | FALSE | FALSE | 0.05 | secdata | 0.001 | 2 | 0 |  | Carbon(UD)(Spar Caps)
35552 | FALSE | 22.68 |  | 022680_LP_CAP | UD Spar Caps | FALSE | FALSE | 0.051 | secdata | 0.001 | 2 | 0 |  | Carbon(UD)(Spar Caps)
35553 | FALSE | 22.68 |  | 022680_LP_CAP | UD Spar Caps | FALSE | FALSE | 0.052 | secdata | 0.001 | 2 | 0 |  | Carbon(UD)(Spar Caps)
35554 | FALSE | 22.68 |  | 022680_LP_CAP | UD Spar Caps | FALSE | FALSE | 0.053 | secdata | 0.001 | 2 | 0 |  | Carbon(UD)(Spar Caps)
35555 | FALSE | 22.68 |  | 022680_LP_CAP | UD Spar Caps | FALSE | FALSE | 0.054 | secdata | 0.001 | 2 | 0 |  | Carbon(UD)(Spar Caps)
35556 | FALSE | 22.68 |  | 022680_LP_CAP | UD Spar Caps | FALSE | FALSE | 0.055 | secdata | 0.001 | 2 | 0 |  | Carbon(UD)(Spar Caps)
35557 | FALSE | 22.68 |  | 022680_LP_CAP | UD Spar Caps | FALSE | TRUE | 0.056 | secdata | 0.001 | 2 | 0 |  | Carbon(UD)(Spar Caps)
35558 | FALSE | 22.68 |  | 022680_LP_CAP |  | FALSE | FALSE | #VALUE! | secoffset | mid
35559 | FALSE | 22.68 |  | 022680_LP_CAP |  | FALSE | FALSE | #VALUE!
35560 | FALSE | 22.68 |  | 022680_LP_FLAT |  | FALSE | FALSE | #VALUE! | ! 022680_LP_FLAT
35561 | FALSE | 22.68 |  | 022680_LP_FLAT |  | TRUE | FALSE | #VALUE! | sectype | 440 | shell
35562 | No Section | 22.68 | LP_FLAT | 022680_LP_FLAT | Gelcoat | TRUE | TRUE | 0.0005 | secdata | 0.0005 | 3 | 0 |  | Gelcoat
35563 | No Section | 22.68 | LP_FLAT | 022680_LP_FLAT | Triax Shell | TRUE | TRUE | 0.001 | secdata | 0.001 | 6 | 0 |  | triax GFRP(Shell Skin)
35564 | FALSE | 22.68 |  | 022680_LP_FLAT | UD LE/TE | TRUE | FALSE | 0.001 | secdata | 0.001 | 1 | 0 |  | Carbon(UD)(LE/TE)
35565 | FALSE | 22.68 |  | 022680_LP_FLAT | UD LE/TE | TRUE | FALSE | 0.002 | secdata | 0.001 | 1 | 0 |  | Carbon(UD)(LE/TE)
35566 | FALSE | 22.68 |  | 022680_LP_FLAT | UD LE/TE | TRUE | FALSE | 0.003 | secdata | 0.001 | 1 | 0 |  | Carbon(UD)(LE/TE)
35567 | FALSE | 22.68 |  | 022680_LP_FLAT | UD LE/TE | TRUE | FALSE | 0.004 | secdata | 0.001 | 1 | 0 |  | Carbon(UD)(LE/TE)
35568 | FALSE | 22.68 |  | 022680_LP_FLAT | UD LE/TE | TRUE | FALSE | 0.005 | secdata | 0.001 | 1 | 0 |  | Carbon(UD)(LE/TE)
35569 | FALSE | 22.68 |  | 022680_LP_FLAT | UD LE/TE | TRUE | FALSE | 0.006 | secdata | 0.001 | 1 | 0 |  | Carbon(UD)(LE/TE)
35570 | No Section | 22.68 | LP_FLAT | 022680_LP_FLAT | UD LE/TE | TRUE | TRUE | 0.007 | secdata | 0.001 | 1 | 0 |  | Carbon(UD)(LE/TE)
35571 | FALSE | 22.68 |  | 022680_LP_FLAT |  | TRUE | FALSE | #VALUE! | secoffset | bot
35572 | FALSE | 22.68 |  | 022680_LP_FLAT |  | TRUE | FALSE | #VALUE!
35573 | FALSE | 22.68 |  | 022680_LP_FLAT |  | TRUE | FALSE | #VALUE! | ! 022680_LP_FLAT
35574 | FALSE | 22.68 |  | 022680_LP_FLAT |  | FALSE | FALSE | #VALUE! | sectype | 1440 | shell
35575 | FALSE | 22.68 |  | 022680_LP_FLAT | Gelcoat | FALSE | TRUE | 0.0005 | secdata | 0.0005 | 3 | 0 |  | Gelcoat
35576 | FALSE | 22.68 |  | 022680_LP_FLAT | Triax Shell | FALSE | TRUE | 0.001 | secdata | 0.001 | 6 | 0 |  | triax GFRP(Shell Skin)
35577 | FALSE | 22.68 |  | 022680_LP_FLAT | UD LE/TE | FALSE | FALSE | 0.001 | secdata | 0.001 | 1 | 0 |  | Carbon(UD)(LE/TE)
35578 | FALSE | 22.68 |  | 022680_LP_FLAT | UD LE/TE | FALSE | FALSE | 0.002 | secdata | 0.001 | 1 | 0 |  | Carbon(UD)(LE/TE)
35579 | FALSE | 22.68 |  | 022680_LP_FLAT | UD LE/TE | FALSE | FALSE | 0.003 | secdata | 0.001 | 1 | 0 |  | Carbon(UD)(LE/TE)
35580 | FALSE | 22.68 |  | 022680_LP_FLAT | UD LE/TE | FALSE | FALSE | 0.004 | secdata | 0.001 | 1 | 0 |  | Carbon(UD)(LE/TE)
35581 | FALSE | 22.68 |  | 022680_LP_FLAT | UD LE/TE | FALSE | FALSE | 0.005 | secdata | 0.001 | 1 | 0 |  | Carbon(UD)(LE/TE)
35582 | FALSE | 22.68 |  | 022680_LP_FLAT | UD LE/TE | FALSE | FALSE | 0.006 | secdata | 0.001 | 1 | 0 |  | Carbon(UD)(LE/TE)
35583 | FALSE | 22.68 |  | 022680_LP_FLAT | UD LE/TE | FALSE | TRUE | 0.007 | secdata | 0.001 | 1 | 0 |  | Carbon(UD)(LE/TE)
35584 | FALSE | 22.68 |  | 022680_LP_FLAT |  | FALSE | FALSE | #VALUE! | secoffset | mid
35585 | FALSE | 22.68 |  | 022680_LP_FLAT |  | FALSE | FALSE | #VALUE!
35586 | FALSE | 22.68 |  | 022680_LP_LE_REINF |  | FALSE | FALSE | #VALUE! | ! 022680_LP_LE_REINF
35587 | FALSE | 22.68 |  | 022680_LP_LE_REINF |  | TRUE | FALSE | #VALUE! | sectype | 441 | shell
35588 | No Section | 22.68 | LP_LE_REINF | 022680_LP_LE_REINF | Gelcoat | TRUE | TRUE | 0.0005 | secdata | 0.0005 | 3 | 0 |  | Gelcoat
35589 | No Section | 22.68 | LP_LE_REINF | 022680_LP_LE_REINF | Triax Shell | TRUE | TRUE | 0.001 | secdata | 0.001 | 6 | 0 |  | triax GFRP(Shell Skin)
35590 | No Section | 22.68 | LP_LE_REINF | 022680_LP_LE_REINF | UD LE/TE | TRUE | TRUE | 0.001 | secdata | 0.001 | 1 | 0 |  | Carbon(UD)(LE/TE)
35591 | FALSE | 22.68 |  | 022680_LP_LE_REINF |  | TRUE | FALSE | #VALUE! | secoffset | bot
35592 | FALSE | 22.68 |  | 022680_LP_LE_REINF |  | TRUE | FALSE | #VALUE!
35593 | FALSE | 22.68 |  | 022680_LP_LE_REINF |  | TRUE | FALSE | #VALUE! | ! 022680_LP_LE_REINF
35594 | FALSE | 22.68 |  | 022680_LP_LE_REINF |  | FALSE | FALSE | #VALUE! | sectype | 1441 | shell
35595 | FALSE | 22.68 |  | 022680_LP_LE_REINF | Gelcoat | FALSE | TRUE | 0.0005 | secdata | 0.0005 | 3 | 0 |  | Gelcoat
35596 | FALSE | 22.68 |  | 022680_LP_LE_REINF | Triax Shell | FALSE | TRUE | 0.001 | secdata | 0.001 | 6 | 0 |  | triax GFRP(Shell Skin)
35597 | FALSE | 22.68 |  | 022680_LP_LE_REINF | UD LE/TE | FALSE | TRUE | 0.001 | secdata | 0.001 | 1 | 0 |  | Carbon(UD)(LE/TE)
35598 | FALSE | 22.68 |  | 022680_LP_LE_REINF |  | FALSE | FALSE | #VALUE! | secoffset | mid
35599 | FALSE | 22.68 |  | 022680_LP_LE_REINF |  | FALSE | FALSE | #VALUE!
35600 | FALSE | 22.68 |  | 022680_LP_TE_Reinf |  | FALSE | FALSE | #VALUE! | ! 022680_LP_TE_Reinf
35601 | FALSE | 22.68 |  | 022680_LP_TE_Reinf |  | TRUE | FALSE | #VALUE! | sectype | 442 | shell
35602 | No Section | 22.68 | LP_TE_Reinf | 022680_LP_TE_Reinf | Gelcoat | TRUE | TRUE | 0.0005 | secdata | 0.0005 | 3 | 0 |  | Gelcoat
35603 | No Section | 22.68 | LP_TE_Reinf | 022680_LP_TE_Reinf | Triax Shell | TRUE | TRUE | 0.001 | secdata | 0.001 | 6 | 0 |  | triax GFRP(Shell Skin)
35604 | FALSE | 22.68 |  | 022680_LP_TE_Reinf | UD LE/TE | TRUE | FALSE | 0.001 | secdata | 0.001 | 1 | 0 |  | Carbon(UD)(LE/TE)
35605 | FALSE | 22.68 |  | 022680_LP_TE_Reinf | UD LE/TE | TRUE | FALSE | 0.002 | secdata | 0.001 | 1 | 0 |  | Carbon(UD)(LE/TE)
35606 | FALSE | 22.68 |  | 022680_LP_TE_Reinf | UD LE/TE | TRUE | FALSE | 0.003 | secdata | 0.001 | 1 | 0 |  | Carbon(UD)(LE/TE)
35607 | FALSE | 22.68 |  | 022680_LP_TE_Reinf | UD LE/TE | TRUE | FALSE | 0.004 | secdata | 0.001 | 1 | 0 |  | Carbon(UD)(LE/TE)
35608 | FALSE | 22.68 |  | 022680_LP_TE_Reinf | UD LE/TE | TRUE | FALSE | 0.005 | secdata | 0.001 | 1 | 0 |  | Carbon(UD)(LE/TE)
35609 | FALSE | 22.68 |  | 022680_LP_TE_Reinf | UD LE/TE | TRUE | FALSE | 0.006 | secdata | 0.001 | 1 | 0 |  | Carbon(UD)(LE/TE)
35610 | No Section | 22.68 | LP_TE_Reinf | 022680_LP_TE_Reinf | UD LE/TE | TRUE | TRUE | 0.007 | secdata | 0.001 | 1 | 0 |  | Carbon(UD)(LE/TE)
35611 | FALSE | 22.68 |  | 022680_LP_TE_Reinf |  | TRUE | FALSE | #VALUE! | secoffset | bot
35612 | FALSE | 22.68 |  | 022680_LP_TE_Reinf |  | TRUE | FALSE | #VALUE!
35613 | FALSE | 22.68 |  | 022680_LP_TE_Reinf |  | TRUE | FALSE | #VALUE! | ! 022680_LP_TE_Reinf
35614 | FALSE | 22.68 |  | 022680_LP_TE_Reinf |  | FALSE | FALSE | #VALUE! | sectype | 1442 | shell
35615 | FALSE | 22.68 |  | 022680_LP_TE_Reinf | Gelcoat | FALSE | TRUE | 0.0005 | secdata | 0.0005 | 3 | 0 |  | Gelcoat
35616 | FALSE | 22.68 |  | 022680_LP_TE_Reinf | Triax Shell | FALSE | TRUE | 0.001 | secdata | 0.001 | 6 | 0 |  | triax GFRP(Shell Skin)
35617 | FALSE | 22.68 |  | 022680_LP_TE_Reinf | UD LE/TE | FALSE | FALSE | 0.001 | secdata | 0.001 | 1 | 0 |  | Carbon(UD)(LE/TE)
35618 | FALSE | 22.68 |  | 022680_LP_TE_Reinf | UD LE/TE | FALSE | FALSE | 0.002 | secdata | 0.001 | 1 | 0 |  | Carbon(UD)(LE/TE)
35619 | FALSE | 22.68 |  | 022680_LP_TE_Reinf | UD LE/TE | FALSE | FALSE | 0.003 | secdata | 0.001 | 1 | 0 |  | Carbon(UD)(LE/TE)
35620 | FALSE | 22.68 |  | 022680_LP_TE_Reinf | UD LE/TE | FALSE | FALSE | 0.004 | secdata | 0.001 | 1 | 0 |  | Carbon(UD)(LE/TE)
35621 | FALSE | 22.68 |  | 022680_LP_TE_Reinf | UD LE/TE | FALSE | FALSE | 0.005 | secdata | 0.001 | 1 | 0 |  | Carbon(UD)(LE/TE)
35622 | FALSE | 22.68 |  | 022680_LP_TE_Reinf | UD LE/TE | FALSE | FALSE | 0.006 | secdata | 0.001 | 1 | 0 |  | Carbon(UD)(LE/TE)
35623 | FALSE | 22.68 |  | 022680_LP_TE_Reinf | UD LE/TE | FALSE | TRUE | 0.007 | secdata | 0.001 | 1 | 0 |  | Carbon(UD)(LE/TE)
35624 | FALSE | 22.68 |  | 022680_LP_TE_Reinf |  | FALSE | FALSE | #VALUE! | secoffset | mid
35625 | FALSE | 22.68 |  | 022680_LP_TE_Reinf |  | FALSE | FALSE | #VALUE!
35626 | FALSE | 22.68 |  | 022680_SW1 |  | FALSE | FALSE | #VALUE! | ! 022680_SW1
35627 | FALSE | 22.68 |  | 022680_SW1 |  | TRUE | FALSE | #VALUE! | sectype | 443 | shell
35628 | FALSE | 22.68 |  | 022680_SW1 | Biax webs | TRUE | FALSE | 0.001 | secdata | 0.001 | 5 | 0 |  | biax GFRP(Webs Skin)
35629 | No Section | 22.68 | SW1 | 022680_SW1 | Biax webs | TRUE | TRUE | 0.002 | secdata | 0.001 | 5 | 0 |  | biax GFRP(Webs Skin)
35630 | FALSE | 22.68 |  | 022680_SW1 | BalsaIso | TRUE | FALSE | 0.001 | secdata | 0.001 | 4 | 0 |  | balsa
35631 | FALSE | 22.68 |  | 022680_SW1 | BalsaIso | TRUE | FALSE | 0.002 | secdata | 0.001 | 4 | 0 |  | balsa
35632 | FALSE | 22.68 |  | 022680_SW1 | BalsaIso | TRUE | FALSE | 0.003 | secdata | 0.001 | 4 | 0 |  | balsa
35633 | FALSE | 22.68 |  | 022680_SW1 | BalsaIso | TRUE | FALSE | 0.004 | secdata | 0.001 | 4 | 0 |  | balsa
35634 | FALSE | 22.68 |  | 022680_SW1 | BalsaIso | TRUE | FALSE | 0.005 | secdata | 0.001 | 4 | 0 |  | balsa
35635 | FALSE | 22.68 |  | 022680_SW1 | BalsaIso | TRUE | FALSE | 0.006 | secdata | 0.001 | 4 | 0 |  | balsa
35636 | FALSE | 22.68 |  | 022680_SW1 | BalsaIso | TRUE | FALSE | 0.007 | secdata | 0.001 | 4 | 0 |  | balsa
35637 | FALSE | 22.68 |  | 022680_SW1 | BalsaIso | TRUE | FALSE | 0.008 | secdata | 0.001 | 4 | 0 |  | balsa
35638 | FALSE | 22.68 |  | 022680_SW1 | BalsaIso | TRUE | FALSE | 0.009 | secdata | 0.001 | 4 | 0 |  | balsa
35639 | FALSE | 22.68 |  | 022680_SW1 | BalsaIso | TRUE | FALSE | 0.01 | secdata | 0.001 | 4 | 0 |  | balsa
35640 | FALSE | 22.68 |  | 022680_SW1 | BalsaIso | TRUE | FALSE | 0.011 | secdata | 0.001 | 4 | 0 |  | balsa
35641 | FALSE | 22.68 |  | 022680_SW1 | BalsaIso | TRUE | FALSE | 0.012 | secdata | 0.001 | 4 | 0 |  | balsa
35642 | FALSE | 22.68 |  | 022680_SW1 | BalsaIso | TRUE | FALSE | 0.013 | secdata | 0.001 | 4 | 0 |  | balsa
35643 | FALSE | 22.68 |  | 022680_SW1 | BalsaIso | TRUE | FALSE | 0.014 | secdata | 0.001 | 4 | 0 |  | balsa
35644 | FALSE | 22.68 |  | 022680_SW1 | BalsaIso | TRUE | FALSE | 0.015 | secdata | 0.001 | 4 | 0 |  | balsa
35645 | FALSE | 22.68 |  | 022680_SW1 | BalsaIso | TRUE | FALSE | 0.016 | secdata | 0.001 | 4 | 0 |  | balsa
35646 | FALSE | 22.68 |  | 022680_SW1 | BalsaIso | TRUE | FALSE | 0.017 | secdata | 0.001 | 4 | 0 |  | balsa
35647 | FALSE | 22.68 |  | 022680_SW1 | BalsaIso | TRUE | FALSE | 0.018 | secdata | 0.001 | 4 | 0 |  | balsa
35648 | FALSE | 22.68 |  | 022680_SW1 | BalsaIso | TRUE | FALSE | 0.019 | secdata | 0.001 | 4 | 0 |  | balsa
35649 | FALSE | 22.68 |  | 022680_SW1 | BalsaIso | TRUE | FALSE | 0.02 | secdata | 0.001 | 4 | 0 |  | balsa
35650 | FALSE | 22.68 |  | 022680_SW1 | BalsaIso | TRUE | FALSE | 0.021 | secdata | 0.001 | 4 | 0 |  | balsa
35651 | FALSE | 22.68 |  | 022680_SW1 | BalsaIso | TRUE | FALSE | 0.022 | secdata | 0.001 | 4 | 0 |  | balsa
35652 | FALSE | 22.68 |  | 022680_SW1 | BalsaIso | TRUE | FALSE | 0.023 | secdata | 0.001 | 4 | 0 |  | balsa
35653 | FALSE | 22.68 |  | 022680_SW1 | BalsaIso | TRUE | FALSE | 0.024 | secdata | 0.001 | 4 | 0 |  | balsa
35654 | FALSE | 22.68 |  | 022680_SW1 | BalsaIso | TRUE | FALSE | 0.025 | secdata | 0.001 | 4 | 0 |  | balsa
35655 | FALSE | 22.68 |  | 022680_SW1 | BalsaIso | TRUE | FALSE | 0.026 | secdata | 0.001 | 4 | 0 |  | balsa
35656 | FALSE | 22.68 |  | 022680_SW1 | BalsaIso | TRUE | FALSE | 0.027 | secdata | 0.001 | 4 | 0 |  | balsa
35657 | FALSE | 22.68 |  | 022680_SW1 | BalsaIso | TRUE | FALSE | 0.028 | secdata | 0.001 | 4 | 0 |  | balsa
35658 | No Section | 22.68 | SW1 | 022680_SW1 | BalsaIso | TRUE | TRUE | 0.029 | secdata | 0.001 | 4 | 0 |  | balsa
35659 | FALSE | 22.68 |  | 022680_SW1 |  | TRUE | FALSE | #VALUE! | secoffset | bot
35660 | FALSE | 22.68 |  | 022680_SW1 |  | TRUE | FALSE | #VALUE!
35661 | FALSE | 22.68 |  | 022680_SW1 |  | TRUE | FALSE | #VALUE! | ! 022680_SW1
35662 | FALSE | 22.68 |  | 022680_SW1 |  | FALSE | FALSE | #VALUE! | sectype | 1443 | shell
35663 | FALSE | 22.68 |  | 022680_SW1 | Biax webs | FALSE | FALSE | 0.001 | secdata | 0.001 | 5 | 0 |  | biax GFRP(Webs Skin)
35664 | FALSE | 22.68 |  | 022680_SW1 | Biax webs | FALSE | TRUE | 0.002 | secdata | 0.001 | 5 | 0 |  | biax GFRP(Webs Skin)
35665 | FALSE | 22.68 |  | 022680_SW1 | BalsaIso | FALSE | FALSE | 0.001 | secdata | 0.001 | 4 | 0 |  | balsa
35666 | FALSE | 22.68 |  | 022680_SW1 | BalsaIso | FALSE | FALSE | 0.002 | secdata | 0.001 | 4 | 0 |  | balsa
35667 | FALSE | 22.68 |  | 022680_SW1 | BalsaIso | FALSE | FALSE | 0.003 | secdata | 0.001 | 4 | 0 |  | balsa
35668 | FALSE | 22.68 |  | 022680_SW1 | BalsaIso | FALSE | FALSE | 0.004 | secdata | 0.001 | 4 | 0 |  | balsa
35669 | FALSE | 22.68 |  | 022680_SW1 | BalsaIso | FALSE | FALSE | 0.005 | secdata | 0.001 | 4 | 0 |  | balsa
35670 | FALSE | 22.68 |  | 022680_SW1 | BalsaIso | FALSE | FALSE | 0.006 | secdata | 0.001 | 4 | 0 |  | balsa
35671 | FALSE | 22.68 |  | 022680_SW1 | BalsaIso | FALSE | FALSE | 0.007 | secdata | 0.001 | 4 | 0 |  | balsa
35672 | FALSE | 22.68 |  | 022680_SW1 | BalsaIso | FALSE | FALSE | 0.008 | secdata | 0.001 | 4 | 0 |  | balsa
35673 | FALSE | 22.68 |  | 022680_SW1 | BalsaIso | FALSE | FALSE | 0.009 | secdata | 0.001 | 4 | 0 |  | balsa
35674 | FALSE | 22.68 |  | 022680_SW1 | BalsaIso | FALSE | FALSE | 0.01 | secdata | 0.001 | 4 | 0 |  | balsa
35675 | FALSE | 22.68 |  | 022680_SW1 | BalsaIso | FALSE | FALSE | 0.011 | secdata | 0.001 | 4 | 0 |  | balsa
35676 | FALSE | 22.68 |  | 022680_SW1 | BalsaIso | FALSE | FALSE | 0.012 | secdata | 0.001 | 4 | 0 |  | balsa
35677 | FALSE | 22.68 |  | 022680_SW1 | BalsaIso | FALSE | FALSE | 0.013 | secdata | 0.001 | 4 | 0 |  | balsa
35678 | FALSE | 22.68 |  | 022680_SW1 | BalsaIso | FALSE | FALSE | 0.014 | secdata | 0.001 | 4 | 0 |  | balsa
35679 | FALSE | 22.68 |  | 022680_SW1 | BalsaIso | FALSE | FALSE | 0.015 | secdata | 0.001 | 4 | 0 |  | balsa
35680 | FALSE | 22.68 |  | 022680_SW1 | BalsaIso | FALSE | FALSE | 0.016 | secdata | 0.001 | 4 | 0 |  | balsa
35681 | FALSE | 22.68 |  | 022680_SW1 | BalsaIso | FALSE | FALSE | 0.017 | secdata | 0.001 | 4 | 0 |  | balsa
35682 | FALSE | 22.68 |  | 022680_SW1 | BalsaIso | FALSE | FALSE | 0.018 | secdata | 0.001 | 4 | 0 |  | balsa
35683 | FALSE | 22.68 |  | 022680_SW1 | BalsaIso | FALSE | FALSE | 0.019 | secdata | 0.001 | 4 | 0 |  | balsa
35684 | FALSE | 22.68 |  | 022680_SW1 | BalsaIso | FALSE | FALSE | 0.02 | secdata | 0.001 | 4 | 0 |  | balsa
35685 | FALSE | 22.68 |  | 022680_SW1 | BalsaIso | FALSE | FALSE | 0.021 | secdata | 0.001 | 4 | 0 |  | balsa
35686 | FALSE | 22.68 |  | 022680_SW1 | BalsaIso | FALSE | FALSE | 0.022 | secdata | 0.001 | 4 | 0 |  | balsa
35687 | FALSE | 22.68 |  | 022680_SW1 | BalsaIso | FALSE | FALSE | 0.023 | secdata | 0.001 | 4 | 0 |  | balsa
35688 | FALSE | 22.68 |  | 022680_SW1 | BalsaIso | FALSE | FALSE | 0.024 | secdata | 0.001 | 4 | 0 |  | balsa
35689 | FALSE | 22.68 |  | 022680_SW1 | BalsaIso | FALSE | FALSE | 0.025 | secdata | 0.001 | 4 | 0 |  | balsa
35690 | FALSE | 22.68 |  | 022680_SW1 | BalsaIso | FALSE | FALSE | 0.026 | secdata | 0.001 | 4 | 0 |  | balsa
35691 | FALSE | 22.68 |  | 022680_SW1 | BalsaIso | FALSE | FALSE | 0.027 | secdata | 0.001 | 4 | 0 |  | balsa
35692 | FALSE | 22.68 |  | 022680_SW1 | BalsaIso | FALSE | FALSE | 0.028 | secdata | 0.001 | 4 | 0 |  | balsa
35693 | FALSE | 22.68 |  | 022680_SW1 | BalsaIso | FALSE | TRUE | 0.029 | secdata | 0.001 | 4 | 0 |  | balsa
35694 | FALSE | 22.68 |  | 022680_SW1 |  | FALSE | FALSE | #VALUE! | secoffset | mid
35695 | FALSE | 22.68 |  | 022680_SW1 |  | FALSE | FALSE | #VALUE!
35696 | FALSE | 22.68 |  | 022680_SW2 |  | FALSE | FALSE | #VALUE! | ! 022680_SW2
35697 | FALSE | 22.68 |  | 022680_SW2 |  | TRUE | FALSE | #VALUE! | sectype | 444 | shell
35698 | FALSE | 22.68 |  | 022680_SW2 | Biax webs | TRUE | FALSE | 0.001 | secdata | 0.001 | 5 | 0 |  | biax GFRP(Webs Skin)
35699 | No Section | 22.68 | SW2 | 022680_SW2 | Biax webs | TRUE | TRUE | 0.002 | secdata | 0.001 | 5 | 0 |  | biax GFRP(Webs Skin)
35700 | FALSE | 22.68 |  | 022680_SW2 | BalsaIso | TRUE | FALSE | 0.001 | secdata | 0.001 | 4 | 0 |  | balsa
35701 | FALSE | 22.68 |  | 022680_SW2 | BalsaIso | TRUE | FALSE | 0.002 | secdata | 0.001 | 4 | 0 |  | balsa
35702 | FALSE | 22.68 |  | 022680_SW2 | BalsaIso | TRUE | FALSE | 0.003 | secdata | 0.001 | 4 | 0 |  | balsa
35703 | FALSE | 22.68 |  | 022680_SW2 | BalsaIso | TRUE | FALSE | 0.004 | secdata | 0.001 | 4 | 0 |  | balsa
35704 | FALSE | 22.68 |  | 022680_SW2 | BalsaIso | TRUE | FALSE | 0.005 | secdata | 0.001 | 4 | 0 |  | balsa
35705 | FALSE | 22.68 |  | 022680_SW2 | BalsaIso | TRUE | FALSE | 0.006 | secdata | 0.001 | 4 | 0 |  | balsa
35706 | FALSE | 22.68 |  | 022680_SW2 | BalsaIso | TRUE | FALSE | 0.007 | secdata | 0.001 | 4 | 0 |  | balsa
35707 | FALSE | 22.68 |  | 022680_SW2 | BalsaIso | TRUE | FALSE | 0.008 | secdata | 0.001 | 4 | 0 |  | balsa
35708 | FALSE | 22.68 |  | 022680_SW2 | BalsaIso | TRUE | FALSE | 0.009 | secdata | 0.001 | 4 | 0 |  | balsa
35709 | FALSE | 22.68 |  | 022680_SW2 | BalsaIso | TRUE | FALSE | 0.01 | secdata | 0.001 | 4 | 0 |  | balsa
35710 | FALSE | 22.68 |  | 022680_SW2 | BalsaIso | TRUE | FALSE | 0.011 | secdata | 0.001 | 4 | 0 |  | balsa
35711 | FALSE | 22.68 |  | 022680_SW2 | BalsaIso | TRUE | FALSE | 0.012 | secdata | 0.001 | 4 | 0 |  | balsa
35712 | FALSE | 22.68 |  | 022680_SW2 | BalsaIso | TRUE | FALSE | 0.013 | secdata | 0.001 | 4 | 0 |  | balsa
35713 | FALSE | 22.68 |  | 022680_SW2 | BalsaIso | TRUE | FALSE | 0.014 | secdata | 0.001 | 4 | 0 |  | balsa
35714 | FALSE | 22.68 |  | 022680_SW2 | BalsaIso | TRUE | FALSE | 0.015 | secdata | 0.001 | 4 | 0 |  | balsa
35715 | FALSE | 22.68 |  | 022680_SW2 | BalsaIso | TRUE | FALSE | 0.016 | secdata | 0.001 | 4 | 0 |  | balsa
35716 | FALSE | 22.68 |  | 022680_SW2 | BalsaIso | TRUE | FALSE | 0.017 | secdata | 0.001 | 4 | 0 |  | balsa
35717 | FALSE | 22.68 |  | 022680_SW2 | BalsaIso | TRUE | FALSE | 0.018 | secdata | 0.001 | 4 | 0 |  | balsa
35718 | FALSE | 22.68 |  | 022680_SW2 | BalsaIso | TRUE | FALSE | 0.019 | secdata | 0.001 | 4 | 0 |  | balsa
35719 | FALSE | 22.68 |  | 022680_SW2 | BalsaIso | TRUE | FALSE | 0.02 | secdata | 0.001 | 4 | 0 |  | balsa
35720 | FALSE | 22.68 |  | 022680_SW2 | BalsaIso | TRUE | FALSE | 0.021 | secdata | 0.001 | 4 | 0 |  | balsa
35721 | FALSE | 22.68 |  | 022680_SW2 | BalsaIso | TRUE | FALSE | 0.022 | secdata | 0.001 | 4 | 0 |  | balsa
35722 | FALSE | 22.68 |  | 022680_SW2 | BalsaIso | TRUE | FALSE | 0.023 | secdata | 0.001 | 4 | 0 |  | balsa
35723 | FALSE | 22.68 |  | 022680_SW2 | BalsaIso | TRUE | FALSE | 0.024 | secdata | 0.001 | 4 | 0 |  | balsa
35724 | FALSE | 22.68 |  | 022680_SW2 | BalsaIso | TRUE | FALSE | 0.025 | secdata | 0.001 | 4 | 0 |  | balsa
35725 | No Section | 22.68 | SW2 | 022680_SW2 | BalsaIso | TRUE | TRUE | 0.026 | secdata | 0.001 | 4 | 0 |  | balsa
35726 | FALSE | 22.68 |  | 022680_SW2 |  | TRUE | FALSE | #VALUE! | secoffset | bot
35727 | FALSE | 22.68 |  | 022680_SW2 |  | TRUE | FALSE | #VALUE!
35728 | FALSE | 22.68 |  | 022680_SW2 |  | TRUE | FALSE | #VALUE! | ! 022680_SW2
35729 | FALSE | 22.68 |  | 022680_SW2 |  | FALSE | FALSE | #VALUE! | sectype | 1444 | shell
35730 | FALSE | 22.68 |  | 022680_SW2 | Biax webs | FALSE | FALSE | 0.001 | secdata | 0.001 | 5 | 0 |  | biax GFRP(Webs Skin)
35731 | FALSE | 22.68 |  | 022680_SW2 | Biax webs | FALSE | TRUE | 0.002 | secdata | 0.001 | 5 | 0 |  | biax GFRP(Webs Skin)
35732 | FALSE | 22.68 |  | 022680_SW2 | BalsaIso | FALSE | FALSE | 0.001 | secdata | 0.001 | 4 | 0 |  | balsa
35733 | FALSE | 22.68 |  | 022680_SW2 | BalsaIso | FALSE | FALSE | 0.002 | secdata | 0.001 | 4 | 0 |  | balsa
35734 | FALSE | 22.68 |  | 022680_SW2 | BalsaIso | FALSE | FALSE | 0.003 | secdata | 0.001 | 4 | 0 |  | balsa
35735 | FALSE | 22.68 |  | 022680_SW2 | BalsaIso | FALSE | FALSE | 0.004 | secdata | 0.001 | 4 | 0 |  | balsa
35736 | FALSE | 22.68 |  | 022680_SW2 | BalsaIso | FALSE | FALSE | 0.005 | secdata | 0.001 | 4 | 0 |  | balsa
35737 | FALSE | 22.68 |  | 022680_SW2 | BalsaIso | FALSE | FALSE | 0.006 | secdata | 0.001 | 4 | 0 |  | balsa
35738 | FALSE | 22.68 |  | 022680_SW2 | BalsaIso | FALSE | FALSE | 0.007 | secdata | 0.001 | 4 | 0 |  | balsa
35739 | FALSE | 22.68 |  | 022680_SW2 | BalsaIso | FALSE | FALSE | 0.008 | secdata | 0.001 | 4 | 0 |  | balsa
35740 | FALSE | 22.68 |  | 022680_SW2 | BalsaIso | FALSE | FALSE | 0.009 | secdata | 0.001 | 4 | 0 |  | balsa
35741 | FALSE | 22.68 |  | 022680_SW2 | BalsaIso | FALSE | FALSE | 0.01 | secdata | 0.001 | 4 | 0 |  | balsa
35742 | FALSE | 22.68 |  | 022680_SW2 | BalsaIso | FALSE | FALSE | 0.011 | secdata | 0.001 | 4 | 0 |  | balsa
35743 | FALSE | 22.68 |  | 022680_SW2 | BalsaIso | FALSE | FALSE | 0.012 | secdata | 0.001 | 4 | 0 |  | balsa
35744 | FALSE | 22.68 |  | 022680_SW2 | BalsaIso | FALSE | FALSE | 0.013 | secdata | 0.001 | 4 | 0 |  | balsa
35745 | FALSE | 22.68 |  | 022680_SW2 | BalsaIso | FALSE | FALSE | 0.014 | secdata | 0.001 | 4 | 0 |  | balsa
35746 | FALSE | 22.68 |  | 022680_SW2 | BalsaIso | FALSE | FALSE | 0.015 | secdata | 0.001 | 4 | 0 |  | balsa
35747 | FALSE | 22.68 |  | 022680_SW2 | BalsaIso | FALSE | FALSE | 0.016 | secdata | 0.001 | 4 | 0 |  | balsa
35748 | FALSE | 22.68 |  | 022680_SW2 | BalsaIso | FALSE | FALSE | 0.017 | secdata | 0.001 | 4 | 0 |  | balsa
35749 | FALSE | 22.68 |  | 022680_SW2 | BalsaIso | FALSE | FALSE | 0.018 | secdata | 0.001 | 4 | 0 |  | balsa
35750 | FALSE | 22.68 |  | 022680_SW2 | BalsaIso | FALSE | FALSE | 0.019 | secdata | 0.001 | 4 | 0 |  | balsa
35751 | FALSE | 22.68 |  | 022680_SW2 | BalsaIso | FALSE | FALSE | 0.02 | secdata | 0.001 | 4 | 0 |  | balsa
35752 | FALSE | 22.68 |  | 022680_SW2 | BalsaIso | FALSE | FALSE | 0.021 | secdata | 0.001 | 4 | 0 |  | balsa
35753 | FALSE | 22.68 |  | 022680_SW2 | BalsaIso | FALSE | FALSE | 0.022 | secdata | 0.001 | 4 | 0 |  | balsa
35754 | FALSE | 22.68 |  | 022680_SW2 | BalsaIso | FALSE | FALSE | 0.023 | secdata | 0.001 | 4 | 0 |  | balsa
35755 | FALSE | 22.68 |  | 022680_SW2 | BalsaIso | FALSE | FALSE | 0.024 | secdata | 0.001 | 4 | 0 |  | balsa
35756 | FALSE | 22.68 |  | 022680_SW2 | BalsaIso | FALSE | FALSE | 0.025 | secdata | 0.001 | 4 | 0 |  | balsa
35757 | FALSE | 22.68 |  | 022680_SW2 | BalsaIso | FALSE | TRUE | 0.026 | secdata | 0.001 | 4 | 0 |  | balsa
35758 | FALSE | 22.68 |  | 022680_SW2 |  | FALSE | FALSE | #VALUE! | secoffset | mid
35759 | FALSE | 22.68 |  | 022680_SW2 |  | FALSE | FALSE | #VALUE!
35760 | FALSE | 22.68 |  | 022680_SW_1_HP |  | FALSE | FALSE | #VALUE! | ! 022680_SW_1_HP
35761 | FALSE | 22.68 |  | 022680_SW_1_HP |  | TRUE | FALSE | #VALUE! | sectype | 445 | shell
35762 | No Section | 22.68 | SW_1_HP | 022680_SW_1_HP | Gelcoat | TRUE | TRUE | 0.0005 | secdata | 0.0005 | 3 | 0 |  | Gelcoat
35763 | No Section | 22.68 | SW_1_HP | 022680_SW_1_HP | Triax Shell | TRUE | TRUE | 0.001 | secdata | 0.001 | 6 | 0 |  | triax GFRP(Shell Skin)
35764 | FALSE | 22.68 |  | 022680_SW_1_HP | UD Spar Caps | TRUE | FALSE | 0.001 | secdata | 0.001 | 2 | 0 |  | Carbon(UD)(Spar Caps)
35765 | FALSE | 22.68 |  | 022680_SW_1_HP | UD Spar Caps | TRUE | FALSE | 0.002 | secdata | 0.001 | 2 | 0 |  | Carbon(UD)(Spar Caps)
35766 | FALSE | 22.68 |  | 022680_SW_1_HP | UD Spar Caps | TRUE | FALSE | 0.003 | secdata | 0.001 | 2 | 0 |  | Carbon(UD)(Spar Caps)
35767 | FALSE | 22.68 |  | 022680_SW_1_HP | UD Spar Caps | TRUE | FALSE | 0.004 | secdata | 0.001 | 2 | 0 |  | Carbon(UD)(Spar Caps)
35768 | FALSE | 22.68 |  | 022680_SW_1_HP | UD Spar Caps | TRUE | FALSE | 0.005 | secdata | 0.001 | 2 | 0 |  | Carbon(UD)(Spar Caps)
35769 | FALSE | 22.68 |  | 022680_SW_1_HP | UD Spar Caps | TRUE | FALSE | 0.006 | secdata | 0.001 | 2 | 0 |  | Carbon(UD)(Spar Caps)
35770 | FALSE | 22.68 |  | 022680_SW_1_HP | UD Spar Caps | TRUE | FALSE | 0.007 | secdata | 0.001 | 2 | 0 |  | Carbon(UD)(Spar Caps)
35771 | FALSE | 22.68 |  | 022680_SW_1_HP | UD Spar Caps | TRUE | FALSE | 0.008 | secdata | 0.001 | 2 | 0 |  | Carbon(UD)(Spar Caps)
35772 | FALSE | 22.68 |  | 022680_SW_1_HP | UD Spar Caps | TRUE | FALSE | 0.009 | secdata | 0.001 | 2 | 0 |  | Carbon(UD)(Spar Caps)
35773 | FALSE | 22.68 |  | 022680_SW_1_HP | UD Spar Caps | TRUE | FALSE | 0.01 | secdata | 0.001 | 2 | 0 |  | Carbon(UD)(Spar Caps)
35774 | FALSE | 22.68 |  | 022680_SW_1_HP | UD Spar Caps | TRUE | FALSE | 0.011 | secdata | 0.001 | 2 | 0 |  | Carbon(UD)(Spar Caps)
35775 | FALSE | 22.68 |  | 022680_SW_1_HP | UD Spar Caps | TRUE | FALSE | 0.012 | secdata | 0.001 | 2 | 0 |  | Carbon(UD)(Spar Caps)
35776 | FALSE | 22.68 |  | 022680_SW_1_HP | UD Spar Caps | TRUE | FALSE | 0.013 | secdata | 0.001 | 2 | 0 |  | Carbon(UD)(Spar Caps)
35777 | FALSE | 22.68 |  | 022680_SW_1_HP | UD Spar Caps | TRUE | FALSE | 0.014 | secdata | 0.001 | 2 | 0 |  | Carbon(UD)(Spar Caps)
35778 | FALSE | 22.68 |  | 022680_SW_1_HP | UD Spar Caps | TRUE | FALSE | 0.015 | secdata | 0.001 | 2 | 0 |  | Carbon(UD)(Spar Caps)
35779 | FALSE | 22.68 |  | 022680_SW_1_HP | UD Spar Caps | TRUE | FALSE | 0.016 | secdata | 0.001 | 2 | 0 |  | Carbon(UD)(Spar Caps)
35780 | FALSE | 22.68 |  | 022680_SW_1_HP | UD Spar Caps | TRUE | FALSE | 0.017 | secdata | 0.001 | 2 | 0 |  | Carbon(UD)(Spar Caps)
35781 | FALSE | 22.68 |  | 022680_SW_1_HP | UD Spar Caps | TRUE | FALSE | 0.018 | secdata | 0.001 | 2 | 0 |  | Carbon(UD)(Spar Caps)
35782 | FALSE | 22.68 |  | 022680_SW_1_HP | UD Spar Caps | TRUE | FALSE | 0.019 | secdata | 0.001 | 2 | 0 |  | Carbon(UD)(Spar Caps)
35783 | FALSE | 22.68 |  | 022680_SW_1_HP | UD Spar Caps | TRUE | FALSE | 0.02 | secdata | 0.001 | 2 | 0 |  | Carbon(UD)(Spar Caps)
35784 | FALSE | 22.68 |  | 022680_SW_1_HP | UD Spar Caps | TRUE | FALSE | 0.021 | secdata | 0.001 | 2 | 0 |  | Carbon(UD)(Spar Caps)
35785 | FALSE | 22.68 |  | 022680_SW_1_HP | UD Spar Caps | TRUE | FALSE | 0.022 | secdata | 0.001 | 2 | 0 |  | Carbon(UD)(Spar Caps)
35786 | FALSE | 22.68 |  | 022680_SW_1_HP | UD Spar Caps | TRUE | FALSE | 0.023 | secdata | 0.001 | 2 | 0 |  | Carbon(UD)(Spar Caps)
35787 | FALSE | 22.68 |  | 022680_SW_1_HP | UD Spar Caps | TRUE | FALSE | 0.024 | secdata | 0.001 | 2 | 0 |  | Carbon(UD)(Spar Caps)
35788 | FALSE | 22.68 |  | 022680_SW_1_HP | UD Spar Caps | TRUE | FALSE | 0.025 | secdata | 0.001 | 2 | 0 |  | Carbon(UD)(Spar Caps)
35789 | FALSE | 22.68 |  | 022680_SW_1_HP | UD Spar Caps | TRUE | FALSE | 0.026 | secdata | 0.001 | 2 | 0 |  | Carbon(UD)(Spar Caps)
35790 | FALSE | 22.68 |  | 022680_SW_1_HP | UD Spar Caps | TRUE | FALSE | 0.027 | secdata | 0.001 | 2 | 0 |  | Carbon(UD)(Spar Caps)
35791 | FALSE | 22.68 |  | 022680_SW_1_HP | UD Spar Caps | TRUE | FALSE | 0.028 | secdata | 0.001 | 2 | 0 |  | Carbon(UD)(Spar Caps)
35792 | FALSE | 22.68 |  | 022680_SW_1_HP | UD Spar Caps | TRUE | FALSE | 0.029 | secdata | 0.001 | 2 | 0 |  | Carbon(UD)(Spar Caps)
35793 | FALSE | 22.68 |  | 022680_SW_1_HP | UD Spar Caps | TRUE | FALSE | 0.03 | secdata | 0.001 | 2 | 0 |  | Carbon(UD)(Spar Caps)
35794 | FALSE | 22.68 |  | 022680_SW_1_HP | UD Spar Caps | TRUE | FALSE | 0.031 | secdata | 0.001 | 2 | 0 |  | Carbon(UD)(Spar Caps)
35795 | FALSE | 22.68 |  | 022680_SW_1_HP | UD Spar Caps | TRUE | FALSE | 0.032 | secdata | 0.001 | 2 | 0 |  | Carbon(UD)(Spar Caps)
35796 | FALSE | 22.68 |  | 022680_SW_1_HP | UD Spar Caps | TRUE | FALSE | 0.033 | secdata | 0.001 | 2 | 0 |  | Carbon(UD)(Spar Caps)
35797 | FALSE | 22.68 |  | 022680_SW_1_HP | UD Spar Caps | TRUE | FALSE | 0.034 | secdata | 0.001 | 2 | 0 |  | Carbon(UD)(Spar Caps)
35798 | FALSE | 22.68 |  | 022680_SW_1_HP | UD Spar Caps | TRUE | FALSE | 0.035 | secdata | 0.001 | 2 | 0 |  | Carbon(UD)(Spar Caps)
35799 | FALSE | 22.68 |  | 022680_SW_1_HP | UD Spar Caps | TRUE | FALSE | 0.036 | secdata | 0.001 | 2 | 0 |  | Carbon(UD)(Spar Caps)
35800 | FALSE | 22.68 |  | 022680_SW_1_HP | UD Spar Caps | TRUE | FALSE | 0.037 | secdata | 0.001 | 2 | 0 |  | Carbon(UD)(Spar Caps)
35801 | FALSE | 22.68 |  | 022680_SW_1_HP | UD Spar Caps | TRUE | FALSE | 0.038 | secdata | 0.001 | 2 | 0 |  | Carbon(UD)(Spar Caps)
35802 | FALSE | 22.68 |  | 022680_SW_1_HP | UD Spar Caps | TRUE | FALSE | 0.039 | secdata | 0.001 | 2 | 0 |  | Carbon(UD)(Spar Caps)
35803 | FALSE | 22.68 |  | 022680_SW_1_HP | UD Spar Caps | TRUE | FALSE | 0.04 | secdata | 0.001 | 2 | 0 |  | Carbon(UD)(Spar Caps)
35804 | FALSE | 22.68 |  | 022680_SW_1_HP | UD Spar Caps | TRUE | FALSE | 0.041 | secdata | 0.001 | 2 | 0 |  | Carbon(UD)(Spar Caps)
35805 | FALSE | 22.68 |  | 022680_SW_1_HP | UD Spar Caps | TRUE | FALSE | 0.042 | secdata | 0.001 | 2 | 0 |  | Carbon(UD)(Spar Caps)
35806 | FALSE | 22.68 |  | 022680_SW_1_HP | UD Spar Caps | TRUE | FALSE | 0.043 | secdata | 0.001 | 2 | 0 |  | Carbon(UD)(Spar Caps)
35807 | FALSE | 22.68 |  | 022680_SW_1_HP | UD Spar Caps | TRUE | FALSE | 0.044 | secdata | 0.001 | 2 | 0 |  | Carbon(UD)(Spar Caps)
35808 | FALSE | 22.68 |  | 022680_SW_1_HP | UD Spar Caps | TRUE | FALSE | 0.045 | secdata | 0.001 | 2 | 0 |  | Carbon(UD)(Spar Caps)
35809 | FALSE | 22.68 |  | 022680_SW_1_HP | UD Spar Caps | TRUE | FALSE | 0.046 | secdata | 0.001 | 2 | 0 |  | Carbon(UD)(Spar Caps)
35810 | FALSE | 22.68 |  | 022680_SW_1_HP | UD Spar Caps | TRUE | FALSE | 0.047 | secdata | 0.001 | 2 | 0 |  | Carbon(UD)(Spar Caps)
35811 | FALSE | 22.68 |  | 022680_SW_1_HP | UD Spar Caps | TRUE | FALSE | 0.048 | secdata | 0.001 | 2 | 0 |  | Carbon(UD)(Spar Caps)
35812 | FALSE | 22.68 |  | 022680_SW_1_HP | UD Spar Caps | TRUE | FALSE | 0.049 | secdata | 0.001 | 2 | 0 |  | Carbon(UD)(Spar Caps)
35813 | FALSE | 22.68 |  | 022680_SW_1_HP | UD Spar Caps | TRUE | FALSE | 0.05 | secdata | 0.001 | 2 | 0 |  | Carbon(UD)(Spar Caps)
35814 | FALSE | 22.68 |  | 022680_SW_1_HP | UD Spar Caps | TRUE | FALSE | 0.051 | secdata | 0.001 | 2 | 0 |  | Carbon(UD)(Spar Caps)
35815 | FALSE | 22.68 |  | 022680_SW_1_HP | UD Spar Caps | TRUE | FALSE | 0.052 | secdata | 0.001 | 2 | 0 |  | Carbon(UD)(Spar Caps)
35816 | FALSE | 22.68 |  | 022680_SW_1_HP | UD Spar Caps | TRUE | FALSE | 0.053 | secdata | 0.001 | 2 | 0 |  | Carbon(UD)(Spar Caps)
35817 | FALSE | 22.68 |  | 022680_SW_1_HP | UD Spar Caps | TRUE | FALSE | 0.054 | secdata | 0.001 | 2 | 0 |  | Carbon(UD)(Spar Caps)
35818 | FALSE | 22.68 |  | 022680_SW_1_HP | UD Spar Caps | TRUE | FALSE | 0.055 | secdata | 0.001 | 2 | 0 |  | Carbon(UD)(Spar Caps)
35819 | No Section | 22.68 | SW_1_HP | 022680_SW_1_HP | UD Spar Caps | TRUE | TRUE | 0.056 | secdata | 0.001 | 2 | 0 |  | Carbon(UD)(Spar Caps)
35820 | FALSE | 22.68 |  | 022680_SW_1_HP |  | TRUE | FALSE | #VALUE! | secoffset | bot
35821 | FALSE | 22.68 |  | 022680_SW_1_HP |  | TRUE | FALSE | #VALUE!
35822 | FALSE | 22.68 |  | 022680_SW_1_HP |  | TRUE | FALSE | #VALUE! | ! 022680_SW_1_HP
35823 | FALSE | 22.68 |  | 022680_SW_1_HP |  | FALSE | FALSE | #VALUE! | sectype | 1445 | shell
35824 | FALSE | 22.68 |  | 022680_SW_1_HP | Gelcoat | FALSE | TRUE | 0.0005 | secdata | 0.0005 | 3 | 0 |  | Gelcoat
35825 | FALSE | 22.68 |  | 022680_SW_1_HP | Triax Shell | FALSE | TRUE | 0.001 | secdata | 0.001 | 6 | 0 |  | triax GFRP(Shell Skin)
35826 | FALSE | 22.68 |  | 022680_SW_1_HP | UD Spar Caps | FALSE | FALSE | 0.001 | secdata | 0.001 | 2 | 0 |  | Carbon(UD)(Spar Caps)
35827 | FALSE | 22.68 |  | 022680_SW_1_HP | UD Spar Caps | FALSE | FALSE | 0.002 | secdata | 0.001 | 2 | 0 |  | Carbon(UD)(Spar Caps)
35828 | FALSE | 22.68 |  | 022680_SW_1_HP | UD Spar Caps | FALSE | FALSE | 0.003 | secdata | 0.001 | 2 | 0 |  | Carbon(UD)(Spar Caps)
35829 | FALSE | 22.68 |  | 022680_SW_1_HP | UD Spar Caps | FALSE | FALSE | 0.004 | secdata | 0.001 | 2 | 0 |  | Carbon(UD)(Spar Caps)
35830 | FALSE | 22.68 |  | 022680_SW_1_HP | UD Spar Caps | FALSE | FALSE | 0.005 | secdata | 0.001 | 2 | 0 |  | Carbon(UD)(Spar Caps)
35831 | FALSE | 22.68 |  | 022680_SW_1_HP | UD Spar Caps | FALSE | FALSE | 0.006 | secdata | 0.001 | 2 | 0 |  | Carbon(UD)(Spar Caps)
35832 | FALSE | 22.68 |  | 022680_SW_1_HP | UD Spar Caps | FALSE | FALSE | 0.007 | secdata | 0.001 | 2 | 0 |  | Carbon(UD)(Spar Caps)
35833 | FALSE | 22.68 |  | 022680_SW_1_HP | UD Spar Caps | FALSE | FALSE | 0.008 | secdata | 0.001 | 2 | 0 |  | Carbon(UD)(Spar Caps)
35834 | FALSE | 22.68 |  | 022680_SW_1_HP | UD Spar Caps | FALSE | FALSE | 0.009 | secdata | 0.001 | 2 | 0 |  | Carbon(UD)(Spar Caps)
35835 | FALSE | 22.68 |  | 022680_SW_1_HP | UD Spar Caps | FALSE | FALSE | 0.01 | secdata | 0.001 | 2 | 0 |  | Carbon(UD)(Spar Caps)
35836 | FALSE | 22.68 |  | 022680_SW_1_HP | UD Spar Caps | FALSE | FALSE | 0.011 | secdata | 0.001 | 2 | 0 |  | Carbon(UD)(Spar Caps)
35837 | FALSE | 22.68 |  | 022680_SW_1_HP | UD Spar Caps | FALSE | FALSE | 0.012 | secdata | 0.001 | 2 | 0 |  | Carbon(UD)(Spar Caps)
35838 | FALSE | 22.68 |  | 022680_SW_1_HP | UD Spar Caps | FALSE | FALSE | 0.013 | secdata | 0.001 | 2 | 0 |  | Carbon(UD)(Spar Caps)
35839 | FALSE | 22.68 |  | 022680_SW_1_HP | UD Spar Caps | FALSE | FALSE | 0.014 | secdata | 0.001 | 2 | 0 |  | Carbon(UD)(Spar Caps)
35840 | FALSE | 22.68 |  | 022680_SW_1_HP | UD Spar Caps | FALSE | FALSE | 0.015 | secdata | 0.001 | 2 | 0 |  | Carbon(UD)(Spar Caps)
35841 | FALSE | 22.68 |  | 022680_SW_1_HP | UD Spar Caps | FALSE | FALSE | 0.016 | secdata | 0.001 | 2 | 0 |  | Carbon(UD)(Spar Caps)
35842 | FALSE | 22.68 |  | 022680_SW_1_HP | UD Spar Caps | FALSE | FALSE | 0.017 | secdata | 0.001 | 2 | 0 |  | Carbon(UD)(Spar Caps)
35843 | FALSE | 22.68 |  | 022680_SW_1_HP | UD Spar Caps | FALSE | FALSE | 0.018 | secdata | 0.001 | 2 | 0 |  | Carbon(UD)(Spar Caps)
35844 | FALSE | 22.68 |  | 022680_SW_1_HP | UD Spar Caps | FALSE | FALSE | 0.019 | secdata | 0.001 | 2 | 0 |  | Carbon(UD)(Spar Caps)
35845 | FALSE | 22.68 |  | 022680_SW_1_HP | UD Spar Caps | FALSE | FALSE | 0.02 | secdata | 0.001 | 2 | 0 |  | Carbon(UD)(Spar Caps)
35846 | FALSE | 22.68 |  | 022680_SW_1_HP | UD Spar Caps | FALSE | FALSE | 0.021 | secdata | 0.001 | 2 | 0 |  | Carbon(UD)(Spar Caps)
35847 | FALSE | 22.68 |  | 022680_SW_1_HP | UD Spar Caps | FALSE | FALSE | 0.022 | secdata | 0.001 | 2 | 0 |  | Carbon(UD)(Spar Caps)
35848 | FALSE | 22.68 |  | 022680_SW_1_HP | UD Spar Caps | FALSE | FALSE | 0.023 | secdata | 0.001 | 2 | 0 |  | Carbon(UD)(Spar Caps)
35849 | FALSE | 22.68 |  | 022680_SW_1_HP | UD Spar Caps | FALSE | FALSE | 0.024 | secdata | 0.001 | 2 | 0 |  | Carbon(UD)(Spar Caps)
35850 | FALSE | 22.68 |  | 022680_SW_1_HP | UD Spar Caps | FALSE | FALSE | 0.025 | secdata | 0.001 | 2 | 0 |  | Carbon(UD)(Spar Caps)
35851 | FALSE | 22.68 |  | 022680_SW_1_HP | UD Spar Caps | FALSE | FALSE | 0.026 | secdata | 0.001 | 2 | 0 |  | Carbon(UD)(Spar Caps)
35852 | FALSE | 22.68 |  | 022680_SW_1_HP | UD Spar Caps | FALSE | FALSE | 0.027 | secdata | 0.001 | 2 | 0 |  | Carbon(UD)(Spar Caps)
35853 | FALSE | 22.68 |  | 022680_SW_1_HP | UD Spar Caps | FALSE | FALSE | 0.028 | secdata | 0.001 | 2 | 0 |  | Carbon(UD)(Spar Caps)
35854 | FALSE | 22.68 |  | 022680_SW_1_HP | UD Spar Caps | FALSE | FALSE | 0.029 | secdata | 0.001 | 2 | 0 |  | Carbon(UD)(Spar Caps)
35855 | FALSE | 22.68 |  | 022680_SW_1_HP | UD Spar Caps | FALSE | FALSE | 0.03 | secdata | 0.001 | 2 | 0 |  | Carbon(UD)(Spar Caps)
35856 | FALSE | 22.68 |  | 022680_SW_1_HP | UD Spar Caps | FALSE | FALSE | 0.031 | secdata | 0.001 | 2 | 0 |  | Carbon(UD)(Spar Caps)
35857 | FALSE | 22.68 |  | 022680_SW_1_HP | UD Spar Caps | FALSE | FALSE | 0.032 | secdata | 0.001 | 2 | 0 |  | Carbon(UD)(Spar Caps)
35858 | FALSE | 22.68 |  | 022680_SW_1_HP | UD Spar Caps | FALSE | FALSE | 0.033 | secdata | 0.001 | 2 | 0 |  | Carbon(UD)(Spar Caps)
35859 | FALSE | 22.68 |  | 022680_SW_1_HP | UD Spar Caps | FALSE | FALSE | 0.034 | secdata | 0.001 | 2 | 0 |  | Carbon(UD)(Spar Caps)
35860 | FALSE | 22.68 |  | 022680_SW_1_HP | UD Spar Caps | FALSE | FALSE | 0.035 | secdata | 0.001 | 2 | 0 |  | Carbon(UD)(Spar Caps)
35861 | FALSE | 22.68 |  | 022680_SW_1_HP | UD Spar Caps | FALSE | FALSE | 0.036 | secdata | 0.001 | 2 | 0 |  | Carbon(UD)(Spar Caps)
35862 | FALSE | 22.68 |  | 022680_SW_1_HP | UD Spar Caps | FALSE | FALSE | 0.037 | secdata | 0.001 | 2 | 0 |  | Carbon(UD)(Spar Caps)
35863 | FALSE | 22.68 |  | 022680_SW_1_HP | UD Spar Caps | FALSE | FALSE | 0.038 | secdata | 0.001 | 2 | 0 |  | Carbon(UD)(Spar Caps)
35864 | FALSE | 22.68 |  | 022680_SW_1_HP | UD Spar Caps | FALSE | FALSE | 0.039 | secdata | 0.001 | 2 | 0 |  | Carbon(UD)(Spar Caps)
35865 | FALSE | 22.68 |  | 022680_SW_1_HP | UD Spar Caps | FALSE | FALSE | 0.04 | secdata | 0.001 | 2 | 0 |  | Carbon(UD)(Spar Caps)
35866 | FALSE | 22.68 |  | 022680_SW_1_HP | UD Spar Caps | FALSE | FALSE | 0.041 | secdata | 0.001 | 2 | 0 |  | Carbon(UD)(Spar Caps)
35867 | FALSE | 22.68 |  | 022680_SW_1_HP | UD Spar Caps | FALSE | FALSE | 0.042 | secdata | 0.001 | 2 | 0 |  | Carbon(UD)(Spar Caps)
35868 | FALSE | 22.68 |  | 022680_SW_1_HP | UD Spar Caps | FALSE | FALSE | 0.043 | secdata | 0.001 | 2 | 0 |  | Carbon(UD)(Spar Caps)
35869 | FALSE | 22.68 |  | 022680_SW_1_HP | UD Spar Caps | FALSE | FALSE | 0.044 | secdata | 0.001 | 2 | 0 |  | Carbon(UD)(Spar Caps)
35870 | FALSE | 22.68 |  | 022680_SW_1_HP | UD Spar Caps | FALSE | FALSE | 0.045 | secdata | 0.001 | 2 | 0 |  | Carbon(UD)(Spar Caps)
35871 | FALSE | 22.68 |  | 022680_SW_1_HP | UD Spar Caps | FALSE | FALSE | 0.046 | secdata | 0.001 | 2 | 0 |  | Carbon(UD)(Spar Caps)
35872 | FALSE | 22.68 |  | 022680_SW_1_HP | UD Spar Caps | FALSE | FALSE | 0.047 | secdata | 0.001 | 2 | 0 |  | Carbon(UD)(Spar Caps)
35873 | FALSE | 22.68 |  | 022680_SW_1_HP | UD Spar Caps | FALSE | FALSE | 0.048 | secdata | 0.001 | 2 | 0 |  | Carbon(UD)(Spar Caps)
35874 | FALSE | 22.68 |  | 022680_SW_1_HP | UD Spar Caps | FALSE | FALSE | 0.049 | secdata | 0.001 | 2 | 0 |  | Carbon(UD)(Spar Caps)
35875 | FALSE | 22.68 |  | 022680_SW_1_HP | UD Spar Caps | FALSE | FALSE | 0.05 | secdata | 0.001 | 2 | 0 |  | Carbon(UD)(Spar Caps)
35876 | FALSE | 22.68 |  | 022680_SW_1_HP | UD Spar Caps | FALSE | FALSE | 0.051 | secdata | 0.001 | 2 | 0 |  | Carbon(UD)(Spar Caps)
35877 | FALSE | 22.68 |  | 022680_SW_1_HP | UD Spar Caps | FALSE | FALSE | 0.052 | secdata | 0.001 | 2 | 0 |  | Carbon(UD)(Spar Caps)
35878 | FALSE | 22.68 |  | 022680_SW_1_HP | UD Spar Caps | FALSE | FALSE | 0.053 | secdata | 0.001 | 2 | 0 |  | Carbon(UD)(Spar Caps)
35879 | FALSE | 22.68 |  | 022680_SW_1_HP | UD Spar Caps | FALSE | FALSE | 0.054 | secdata | 0.001 | 2 | 0 |  | Carbon(UD)(Spar Caps)
35880 | FALSE | 22.68 |  | 022680_SW_1_HP | UD Spar Caps | FALSE | FALSE | 0.055 | secdata | 0.001 | 2 | 0 |  | Carbon(UD)(Spar Caps)
35881 | FALSE | 22.68 |  | 022680_SW_1_HP | UD Spar Caps | FALSE | TRUE | 0.056 | secdata | 0.001 | 2 | 0 |  | Carbon(UD)(Spar Caps)
35882 | FALSE | 22.68 |  | 022680_SW_1_HP |  | FALSE | FALSE | #VALUE! | secoffset | mid
35883 | FALSE | 22.68 |  | 022680_SW_1_HP |  | FALSE | FALSE | #VALUE!
35884 | FALSE | 22.68 |  | 022680_SW_1_LP |  | FALSE | FALSE | #VALUE! | ! 022680_SW_1_LP
35885 | FALSE | 22.68 |  | 022680_SW_1_LP |  | TRUE | FALSE | #VALUE! | sectype | 446 | shell
35886 | No Section | 22.68 | SW_1_LP | 022680_SW_1_LP | Gelcoat | TRUE | TRUE | 0.0005 | secdata | 0.0005 | 3 | 0 |  | Gelcoat
35887 | No Section | 22.68 | SW_1_LP | 022680_SW_1_LP | Triax Shell | TRUE | TRUE | 0.001 | secdata | 0.001 | 6 | 0 |  | triax GFRP(Shell Skin)
35888 | FALSE | 22.68 |  | 022680_SW_1_LP | UD Spar Caps | TRUE | FALSE | 0.001 | secdata | 0.001 | 2 | 0 |  | Carbon(UD)(Spar Caps)
35889 | FALSE | 22.68 |  | 022680_SW_1_LP | UD Spar Caps | TRUE | FALSE | 0.002 | secdata | 0.001 | 2 | 0 |  | Carbon(UD)(Spar Caps)
35890 | FALSE | 22.68 |  | 022680_SW_1_LP | UD Spar Caps | TRUE | FALSE | 0.003 | secdata | 0.001 | 2 | 0 |  | Carbon(UD)(Spar Caps)
35891 | FALSE | 22.68 |  | 022680_SW_1_LP | UD Spar Caps | TRUE | FALSE | 0.004 | secdata | 0.001 | 2 | 0 |  | Carbon(UD)(Spar Caps)
35892 | FALSE | 22.68 |  | 022680_SW_1_LP | UD Spar Caps | TRUE | FALSE | 0.005 | secdata | 0.001 | 2 | 0 |  | Carbon(UD)(Spar Caps)
35893 | FALSE | 22.68 |  | 022680_SW_1_LP | UD Spar Caps | TRUE | FALSE | 0.006 | secdata | 0.001 | 2 | 0 |  | Carbon(UD)(Spar Caps)
35894 | FALSE | 22.68 |  | 022680_SW_1_LP | UD Spar Caps | TRUE | FALSE | 0.007 | secdata | 0.001 | 2 | 0 |  | Carbon(UD)(Spar Caps)
35895 | FALSE | 22.68 |  | 022680_SW_1_LP | UD Spar Caps | TRUE | FALSE | 0.008 | secdata | 0.001 | 2 | 0 |  | Carbon(UD)(Spar Caps)
35896 | FALSE | 22.68 |  | 022680_SW_1_LP | UD Spar Caps | TRUE | FALSE | 0.009 | secdata | 0.001 | 2 | 0 |  | Carbon(UD)(Spar Caps)
35897 | FALSE | 22.68 |  | 022680_SW_1_LP | UD Spar Caps | TRUE | FALSE | 0.01 | secdata | 0.001 | 2 | 0 |  | Carbon(UD)(Spar Caps)
35898 | FALSE | 22.68 |  | 022680_SW_1_LP | UD Spar Caps | TRUE | FALSE | 0.011 | secdata | 0.001 | 2 | 0 |  | Carbon(UD)(Spar Caps)
35899 | FALSE | 22.68 |  | 022680_SW_1_LP | UD Spar Caps | TRUE | FALSE | 0.012 | secdata | 0.001 | 2 | 0 |  | Carbon(UD)(Spar Caps)
35900 | FALSE | 22.68 |  | 022680_SW_1_LP | UD Spar Caps | TRUE | FALSE | 0.013 | secdata | 0.001 | 2 | 0 |  | Carbon(UD)(Spar Caps)
35901 | FALSE | 22.68 |  | 022680_SW_1_LP | UD Spar Caps | TRUE | FALSE | 0.014 | secdata | 0.001 | 2 | 0 |  | Carbon(UD)(Spar Caps)
35902 | FALSE | 22.68 |  | 022680_SW_1_LP | UD Spar Caps | TRUE | FALSE | 0.015 | secdata | 0.001 | 2 | 0 |  | Carbon(UD)(Spar Caps)
35903 | FALSE | 22.68 |  | 022680_SW_1_LP | UD Spar Caps | TRUE | FALSE | 0.016 | secdata | 0.001 | 2 | 0 |  | Carbon(UD)(Spar Caps)
35904 | FALSE | 22.68 |  | 022680_SW_1_LP | UD Spar Caps | TRUE | FALSE | 0.017 | secdata | 0.001 | 2 | 0 |  | Carbon(UD)(Spar Caps)
35905 | FALSE | 22.68 |  | 022680_SW_1_LP | UD Spar Caps | TRUE | FALSE | 0.018 | secdata | 0.001 | 2 | 0 |  | Carbon(UD)(Spar Caps)
35906 | FALSE | 22.68 |  | 022680_SW_1_LP | UD Spar Caps | TRUE | FALSE | 0.019 | secdata | 0.001 | 2 | 0 |  | Carbon(UD)(Spar Caps)
35907 | FALSE | 22.68 |  | 022680_SW_1_LP | UD Spar Caps | TRUE | FALSE | 0.02 | secdata | 0.001 | 2 | 0 |  | Carbon(UD)(Spar Caps)
35908 | FALSE | 22.68 |  | 022680_SW_1_LP | UD Spar Caps | TRUE | FALSE | 0.021 | secdata | 0.001 | 2 | 0 |  | Carbon(UD)(Spar Caps)
35909 | FALSE | 22.68 |  | 022680_SW_1_LP | UD Spar Caps | TRUE | FALSE | 0.022 | secdata | 0.001 | 2 | 0 |  | Carbon(UD)(Spar Caps)
35910 | FALSE | 22.68 |  | 022680_SW_1_LP | UD Spar Caps | TRUE | FALSE | 0.023 | secdata | 0.001 | 2 | 0 |  | Carbon(UD)(Spar Caps)
35911 | FALSE | 22.68 |  | 022680_SW_1_LP | UD Spar Caps | TRUE | FALSE | 0.024 | secdata | 0.001 | 2 | 0 |  | Carbon(UD)(Spar Caps)
35912 | FALSE | 22.68 |  | 022680_SW_1_LP | UD Spar Caps | TRUE | FALSE | 0.025 | secdata | 0.001 | 2 | 0 |  | Carbon(UD)(Spar Caps)
35913 | FALSE | 22.68 |  | 022680_SW_1_LP | UD Spar Caps | TRUE | FALSE | 0.026 | secdata | 0.001 | 2 | 0 |  | Carbon(UD)(Spar Caps)
35914 | FALSE | 22.68 |  | 022680_SW_1_LP | UD Spar Caps | TRUE | FALSE | 0.027 | secdata | 0.001 | 2 | 0 |  | Carbon(UD)(Spar Caps)
35915 | FALSE | 22.68 |  | 022680_SW_1_LP | UD Spar Caps | TRUE | FALSE | 0.028 | secdata | 0.001 | 2 | 0 |  | Carbon(UD)(Spar Caps)
35916 | FALSE | 22.68 |  | 022680_SW_1_LP | UD Spar Caps | TRUE | FALSE | 0.029 | secdata | 0.001 | 2 | 0 |  | Carbon(UD)(Spar Caps)
35917 | FALSE | 22.68 |  | 022680_SW_1_LP | UD Spar Caps | TRUE | FALSE | 0.03 | secdata | 0.001 | 2 | 0 |  | Carbon(UD)(Spar Caps)
35918 | FALSE | 22.68 |  | 022680_SW_1_LP | UD Spar Caps | TRUE | FALSE | 0.031 | secdata | 0.001 | 2 | 0 |  | Carbon(UD)(Spar Caps)
35919 | FALSE | 22.68 |  | 022680_SW_1_LP | UD Spar Caps | TRUE | FALSE | 0.032 | secdata | 0.001 | 2 | 0 |  | Carbon(UD)(Spar Caps)
35920 | FALSE | 22.68 |  | 022680_SW_1_LP | UD Spar Caps | TRUE | FALSE | 0.033 | secdata | 0.001 | 2 | 0 |  | Carbon(UD)(Spar Caps)
35921 | FALSE | 22.68 |  | 022680_SW_1_LP | UD Spar Caps | TRUE | FALSE | 0.034 | secdata | 0.001 | 2 | 0 |  | Carbon(UD)(Spar Caps)
35922 | FALSE | 22.68 |  | 022680_SW_1_LP | UD Spar Caps | TRUE | FALSE | 0.035 | secdata | 0.001 | 2 | 0 |  | Carbon(UD)(Spar Caps)
35923 | FALSE | 22.68 |  | 022680_SW_1_LP | UD Spar Caps | TRUE | FALSE | 0.036 | secdata | 0.001 | 2 | 0 |  | Carbon(UD)(Spar Caps)
35924 | FALSE | 22.68 |  | 022680_SW_1_LP | UD Spar Caps | TRUE | FALSE | 0.037 | secdata | 0.001 | 2 | 0 |  | Carbon(UD)(Spar Caps)
35925 | FALSE | 22.68 |  | 022680_SW_1_LP | UD Spar Caps | TRUE | FALSE | 0.038 | secdata | 0.001 | 2 | 0 |  | Carbon(UD)(Spar Caps)
35926 | FALSE | 22.68 |  | 022680_SW_1_LP | UD Spar Caps | TRUE | FALSE | 0.039 | secdata | 0.001 | 2 | 0 |  | Carbon(UD)(Spar Caps)
35927 | FALSE | 22.68 |  | 022680_SW_1_LP | UD Spar Caps | TRUE | FALSE | 0.04 | secdata | 0.001 | 2 | 0 |  | Carbon(UD)(Spar Caps)
35928 | FALSE | 22.68 |  | 022680_SW_1_LP | UD Spar Caps | TRUE | FALSE | 0.041 | secdata | 0.001 | 2 | 0 |  | Carbon(UD)(Spar Caps)
35929 | FALSE | 22.68 |  | 022680_SW_1_LP | UD Spar Caps | TRUE | FALSE | 0.042 | secdata | 0.001 | 2 | 0 |  | Carbon(UD)(Spar Caps)
35930 | FALSE | 22.68 |  | 022680_SW_1_LP | UD Spar Caps | TRUE | FALSE | 0.043 | secdata | 0.001 | 2 | 0 |  | Carbon(UD)(Spar Caps)
35931 | FALSE | 22.68 |  | 022680_SW_1_LP | UD Spar Caps | TRUE | FALSE | 0.044 | secdata | 0.001 | 2 | 0 |  | Carbon(UD)(Spar Caps)
35932 | FALSE | 22.68 |  | 022680_SW_1_LP | UD Spar Caps | TRUE | FALSE | 0.045 | secdata | 0.001 | 2 | 0 |  | Carbon(UD)(Spar Caps)
35933 | FALSE | 22.68 |  | 022680_SW_1_LP | UD Spar Caps | TRUE | FALSE | 0.046 | secdata | 0.001 | 2 | 0 |  | Carbon(UD)(Spar Caps)
35934 | FALSE | 22.68 |  | 022680_SW_1_LP | UD Spar Caps | TRUE | FALSE | 0.047 | secdata | 0.001 | 2 | 0 |  | Carbon(UD)(Spar Caps)
35935 | FALSE | 22.68 |  | 022680_SW_1_LP | UD Spar Caps | TRUE | FALSE | 0.048 | secdata | 0.001 | 2 | 0 |  | Carbon(UD)(Spar Caps)
35936 | FALSE | 22.68 |  | 022680_SW_1_LP | UD Spar Caps | TRUE | FALSE | 0.049 | secdata | 0.001 | 2 | 0 |  | Carbon(UD)(Spar Caps)
35937 | FALSE | 22.68 |  | 022680_SW_1_LP | UD Spar Caps | TRUE | FALSE | 0.05 | secdata | 0.001 | 2 | 0 |  | Carbon(UD)(Spar Caps)
35938 | FALSE | 22.68 |  | 022680_SW_1_LP | UD Spar Caps | TRUE | FALSE | 0.051 | secdata | 0.001 | 2 | 0 |  | Carbon(UD)(Spar Caps)
35939 | FALSE | 22.68 |  | 022680_SW_1_LP | UD Spar Caps | TRUE | FALSE | 0.052 | secdata | 0.001 | 2 | 0 |  | Carbon(UD)(Spar Caps)
35940 | FALSE | 22.68 |  | 022680_SW_1_LP | UD Spar Caps | TRUE | FALSE | 0.053 | secdata | 0.001 | 2 | 0 |  | Carbon(UD)(Spar Caps)
35941 | FALSE | 22.68 |  | 022680_SW_1_LP | UD Spar Caps | TRUE | FALSE | 0.054 | secdata | 0.001 | 2 | 0 |  | Carbon(UD)(Spar Caps)
35942 | FALSE | 22.68 |  | 022680_SW_1_LP | UD Spar Caps | TRUE | FALSE | 0.055 | secdata | 0.001 | 2 | 0 |  | Carbon(UD)(Spar Caps)
35943 | No Section | 22.68 | SW_1_LP | 022680_SW_1_LP | UD Spar Caps | TRUE | TRUE | 0.056 | secdata | 0.001 | 2 | 0 |  | Carbon(UD)(Spar Caps)
35944 | FALSE | 22.68 |  | 022680_SW_1_LP |  | TRUE | FALSE | #VALUE! | secoffset | bot
35945 | FALSE | 22.68 |  | 022680_SW_1_LP |  | TRUE | FALSE | #VALUE!
35946 | FALSE | 22.68 |  | 022680_SW_1_LP |  | TRUE | FALSE | #VALUE! | ! 022680_SW_1_LP
35947 | FALSE | 22.68 |  | 022680_SW_1_LP |  | FALSE | FALSE | #VALUE! | sectype | 1446 | shell
35948 | FALSE | 22.68 |  | 022680_SW_1_LP | Gelcoat | FALSE | TRUE | 0.0005 | secdata | 0.0005 | 3 | 0 |  | Gelcoat
35949 | FALSE | 22.68 |  | 022680_SW_1_LP | Triax Shell | FALSE | TRUE | 0.001 | secdata | 0.001 | 6 | 0 |  | triax GFRP(Shell Skin)
35950 | FALSE | 22.68 |  | 022680_SW_1_LP | UD Spar Caps | FALSE | FALSE | 0.001 | secdata | 0.001 | 2 | 0 |  | Carbon(UD)(Spar Caps)
35951 | FALSE | 22.68 |  | 022680_SW_1_LP | UD Spar Caps | FALSE | FALSE | 0.002 | secdata | 0.001 | 2 | 0 |  | Carbon(UD)(Spar Caps)
35952 | FALSE | 22.68 |  | 022680_SW_1_LP | UD Spar Caps | FALSE | FALSE | 0.003 | secdata | 0.001 | 2 | 0 |  | Carbon(UD)(Spar Caps)
35953 | FALSE | 22.68 |  | 022680_SW_1_LP | UD Spar Caps | FALSE | FALSE | 0.004 | secdata | 0.001 | 2 | 0 |  | Carbon(UD)(Spar Caps)
35954 | FALSE | 22.68 |  | 022680_SW_1_LP | UD Spar Caps | FALSE | FALSE | 0.005 | secdata | 0.001 | 2 | 0 |  | Carbon(UD)(Spar Caps)
35955 | FALSE | 22.68 |  | 022680_SW_1_LP | UD Spar Caps | FALSE | FALSE | 0.006 | secdata | 0.001 | 2 | 0 |  | Carbon(UD)(Spar Caps)
35956 | FALSE | 22.68 |  | 022680_SW_1_LP | UD Spar Caps | FALSE | FALSE | 0.007 | secdata | 0.001 | 2 | 0 |  | Carbon(UD)(Spar Caps)
35957 | FALSE | 22.68 |  | 022680_SW_1_LP | UD Spar Caps | FALSE | FALSE | 0.008 | secdata | 0.001 | 2 | 0 |  | Carbon(UD)(Spar Caps)
35958 | FALSE | 22.68 |  | 022680_SW_1_LP | UD Spar Caps | FALSE | FALSE | 0.009 | secdata | 0.001 | 2 | 0 |  | Carbon(UD)(Spar Caps)
35959 | FALSE | 22.68 |  | 022680_SW_1_LP | UD Spar Caps | FALSE | FALSE | 0.01 | secdata | 0.001 | 2 | 0 |  | Carbon(UD)(Spar Caps)
35960 | FALSE | 22.68 |  | 022680_SW_1_LP | UD Spar Caps | FALSE | FALSE | 0.011 | secdata | 0.001 | 2 | 0 |  | Carbon(UD)(Spar Caps)
35961 | FALSE | 22.68 |  | 022680_SW_1_LP | UD Spar Caps | FALSE | FALSE | 0.012 | secdata | 0.001 | 2 | 0 |  | Carbon(UD)(Spar Caps)
35962 | FALSE | 22.68 |  | 022680_SW_1_LP | UD Spar Caps | FALSE | FALSE | 0.013 | secdata | 0.001 | 2 | 0 |  | Carbon(UD)(Spar Caps)
35963 | FALSE | 22.68 |  | 022680_SW_1_LP | UD Spar Caps | FALSE | FALSE | 0.014 | secdata | 0.001 | 2 | 0 |  | Carbon(UD)(Spar Caps)
35964 | FALSE | 22.68 |  | 022680_SW_1_LP | UD Spar Caps | FALSE | FALSE | 0.015 | secdata | 0.001 | 2 | 0 |  | Carbon(UD)(Spar Caps)
35965 | FALSE | 22.68 |  | 022680_SW_1_LP | UD Spar Caps | FALSE | FALSE | 0.016 | secdata | 0.001 | 2 | 0 |  | Carbon(UD)(Spar Caps)
35966 | FALSE | 22.68 |  | 022680_SW_1_LP | UD Spar Caps | FALSE | FALSE | 0.017 | secdata | 0.001 | 2 | 0 |  | Carbon(UD)(Spar Caps)
35967 | FALSE | 22.68 |  | 022680_SW_1_LP | UD Spar Caps | FALSE | FALSE | 0.018 | secdata | 0.001 | 2 | 0 |  | Carbon(UD)(Spar Caps)
35968 | FALSE | 22.68 |  | 022680_SW_1_LP | UD Spar Caps | FALSE | FALSE | 0.019 | secdata | 0.001 | 2 | 0 |  | Carbon(UD)(Spar Caps)
35969 | FALSE | 22.68 |  | 022680_SW_1_LP | UD Spar Caps | FALSE | FALSE | 0.02 | secdata | 0.001 | 2 | 0 |  | Carbon(UD)(Spar Caps)
35970 | FALSE | 22.68 |  | 022680_SW_1_LP | UD Spar Caps | FALSE | FALSE | 0.021 | secdata | 0.001 | 2 | 0 |  | Carbon(UD)(Spar Caps)
35971 | FALSE | 22.68 |  | 022680_SW_1_LP | UD Spar Caps | FALSE | FALSE | 0.022 | secdata | 0.001 | 2 | 0 |  | Carbon(UD)(Spar Caps)
35972 | FALSE | 22.68 |  | 022680_SW_1_LP | UD Spar Caps | FALSE | FALSE | 0.023 | secdata | 0.001 | 2 | 0 |  | Carbon(UD)(Spar Caps)
35973 | FALSE | 22.68 |  | 022680_SW_1_LP | UD Spar Caps | FALSE | FALSE | 0.024 | secdata | 0.001 | 2 | 0 |  | Carbon(UD)(Spar Caps)
35974 | FALSE | 22.68 |  | 022680_SW_1_LP | UD Spar Caps | FALSE | FALSE | 0.025 | secdata | 0.001 | 2 | 0 |  | Carbon(UD)(Spar Caps)
35975 | FALSE | 22.68 |  | 022680_SW_1_LP | UD Spar Caps | FALSE | FALSE | 0.026 | secdata | 0.001 | 2 | 0 |  | Carbon(UD)(Spar Caps)
35976 | FALSE | 22.68 |  | 022680_SW_1_LP | UD Spar Caps | FALSE | FALSE | 0.027 | secdata | 0.001 | 2 | 0 |  | Carbon(UD)(Spar Caps)
35977 | FALSE | 22.68 |  | 022680_SW_1_LP | UD Spar Caps | FALSE | FALSE | 0.028 | secdata | 0.001 | 2 | 0 |  | Carbon(UD)(Spar Caps)
35978 | FALSE | 22.68 |  | 022680_SW_1_LP | UD Spar Caps | FALSE | FALSE | 0.029 | secdata | 0.001 | 2 | 0 |  | Carbon(UD)(Spar Caps)
35979 | FALSE | 22.68 |  | 022680_SW_1_LP | UD Spar Caps | FALSE | FALSE | 0.03 | secdata | 0.001 | 2 | 0 |  | Carbon(UD)(Spar Caps)
35980 | FALSE | 22.68 |  | 022680_SW_1_LP | UD Spar Caps | FALSE | FALSE | 0.031 | secdata | 0.001 | 2 | 0 |  | Carbon(UD)(Spar Caps)
35981 | FALSE | 22.68 |  | 022680_SW_1_LP | UD Spar Caps | FALSE | FALSE | 0.032 | secdata | 0.001 | 2 | 0 |  | Carbon(UD)(Spar Caps)
35982 | FALSE | 22.68 |  | 022680_SW_1_LP | UD Spar Caps | FALSE | FALSE | 0.033 | secdata | 0.001 | 2 | 0 |  | Carbon(UD)(Spar Caps)
35983 | FALSE | 22.68 |  | 022680_SW_1_LP | UD Spar Caps | FALSE | FALSE | 0.034 | secdata | 0.001 | 2 | 0 |  | Carbon(UD)(Spar Caps)
35984 | FALSE | 22.68 |  | 022680_SW_1_LP | UD Spar Caps | FALSE | FALSE | 0.035 | secdata | 0.001 | 2 | 0 |  | Carbon(UD)(Spar Caps)
35985 | FALSE | 22.68 |  | 022680_SW_1_LP | UD Spar Caps | FALSE | FALSE | 0.036 | secdata | 0.001 | 2 | 0 |  | Carbon(UD)(Spar Caps)
35986 | FALSE | 22.68 |  | 022680_SW_1_LP | UD Spar Caps | FALSE | FALSE | 0.037 | secdata | 0.001 | 2 | 0 |  | Carbon(UD)(Spar Caps)
35987 | FALSE | 22.68 |  | 022680_SW_1_LP | UD Spar Caps | FALSE | FALSE | 0.038 | secdata | 0.001 | 2 | 0 |  | Carbon(UD)(Spar Caps)
35988 | FALSE | 22.68 |  | 022680_SW_1_LP | UD Spar Caps | FALSE | FALSE | 0.039 | secdata | 0.001 | 2 | 0 |  | Carbon(UD)(Spar Caps)
35989 | FALSE | 22.68 |  | 022680_SW_1_LP | UD Spar Caps | FALSE | FALSE | 0.04 | secdata | 0.001 | 2 | 0 |  | Carbon(UD)(Spar Caps)
35990 | FALSE | 22.68 |  | 022680_SW_1_LP | UD Spar Caps | FALSE | FALSE | 0.041 | secdata | 0.001 | 2 | 0 |  | Carbon(UD)(Spar Caps)
35991 | FALSE | 22.68 |  | 022680_SW_1_LP | UD Spar Caps | FALSE | FALSE | 0.042 | secdata | 0.001 | 2 | 0 |  | Carbon(UD)(Spar Caps)
35992 | FALSE | 22.68 |  | 022680_SW_1_LP | UD Spar Caps | FALSE | FALSE | 0.043 | secdata | 0.001 | 2 | 0 |  | Carbon(UD)(Spar Caps)
35993 | FALSE | 22.68 |  | 022680_SW_1_LP | UD Spar Caps | FALSE | FALSE | 0.044 | secdata | 0.001 | 2 | 0 |  | Carbon(UD)(Spar Caps)
35994 | FALSE | 22.68 |  | 022680_SW_1_LP | UD Spar Caps | FALSE | FALSE | 0.045 | secdata | 0.001 | 2 | 0 |  | Carbon(UD)(Spar Caps)
35995 | FALSE | 22.68 |  | 022680_SW_1_LP | UD Spar Caps | FALSE | FALSE | 0.046 | secdata | 0.001 | 2 | 0 |  | Carbon(UD)(Spar Caps)
35996 | FALSE | 22.68 |  | 022680_SW_1_LP | UD Spar Caps | FALSE | FALSE | 0.047 | secdata | 0.001 | 2 | 0 |  | Carbon(UD)(Spar Caps)
35997 | FALSE | 22.68 |  | 022680_SW_1_LP | UD Spar Caps | FALSE | FALSE | 0.048 | secdata | 0.001 | 2 | 0 |  | Carbon(UD)(Spar Caps)
35998 | FALSE | 22.68 |  | 022680_SW_1_LP | UD Spar Caps | FALSE | FALSE | 0.049 | secdata | 0.001 | 2 | 0 |  | Carbon(UD)(Spar Caps)
35999 | FALSE | 22.68 |  | 022680_SW_1_LP | UD Spar Caps | FALSE | FALSE | 0.05 | secdata | 0.001 | 2 | 0 |  | Carbon(UD)(Spar Caps)
36000 | FALSE | 22.68 |  | 022680_SW_1_LP | UD Spar Caps | FALSE | FALSE | 0.051 | secdata | 0.001 | 2 | 0 |  | Carbon(UD)(Spar Caps)
36001 | FALSE | 22.68 |  | 022680_SW_1_LP | UD Spar Caps | FALSE | FALSE | 0.052 | secdata | 0.001 | 2 | 0 |  | Carbon(UD)(Spar Caps)
36002 | FALSE | 22.68 |  | 022680_SW_1_LP | UD Spar Caps | FALSE | FALSE | 0.053 | secdata | 0.001 | 2 | 0 |  | Carbon(UD)(Spar Caps)
36003 | FALSE | 22.68 |  | 022680_SW_1_LP | UD Spar Caps | FALSE | FALSE | 0.054 | secdata | 0.001 | 2 | 0 |  | Carbon(UD)(Spar Caps)
36004 | FALSE | 22.68 |  | 022680_SW_1_LP | UD Spar Caps | FALSE | FALSE | 0.055 | secdata | 0.001 | 2 | 0 |  | Carbon(UD)(Spar Caps)
36005 | FALSE | 22.68 |  | 022680_SW_1_LP | UD Spar Caps | FALSE | TRUE | 0.056 | secdata | 0.001 | 2 | 0 |  | Carbon(UD)(Spar Caps)
36006 | FALSE | 22.68 |  | 022680_SW_1_LP |  | FALSE | FALSE | #VALUE! | secoffset | mid
36007 | FALSE | 22.68 |  | 022680_SW_1_LP |  | FALSE | FALSE | #VALUE!
36008 | FALSE | 22.68 |  | 022680_SW_2_HP |  | FALSE | FALSE | #VALUE! | ! 022680_SW_2_HP
36009 | FALSE | 22.68 |  | 022680_SW_2_HP |  | TRUE | FALSE | #VALUE! | sectype | 447 | shell
36010 | No Section | 22.68 | SW_2_HP | 022680_SW_2_HP | Gelcoat | TRUE | TRUE | 0.0005 | secdata | 0.0005 | 3 | 0 |  | Gelcoat
36011 | No Section | 22.68 | SW_2_HP | 022680_SW_2_HP | Triax Shell | TRUE | TRUE | 0.001 | secdata | 0.001 | 6 | 0 |  | triax GFRP(Shell Skin)
36012 | FALSE | 22.68 |  | 022680_SW_2_HP | UD Spar Caps | TRUE | FALSE | 0.001 | secdata | 0.001 | 2 | 0 |  | Carbon(UD)(Spar Caps)
36013 | FALSE | 22.68 |  | 022680_SW_2_HP | UD Spar Caps | TRUE | FALSE | 0.002 | secdata | 0.001 | 2 | 0 |  | Carbon(UD)(Spar Caps)
36014 | FALSE | 22.68 |  | 022680_SW_2_HP | UD Spar Caps | TRUE | FALSE | 0.003 | secdata | 0.001 | 2 | 0 |  | Carbon(UD)(Spar Caps)
36015 | FALSE | 22.68 |  | 022680_SW_2_HP | UD Spar Caps | TRUE | FALSE | 0.004 | secdata | 0.001 | 2 | 0 |  | Carbon(UD)(Spar Caps)
36016 | FALSE | 22.68 |  | 022680_SW_2_HP | UD Spar Caps | TRUE | FALSE | 0.005 | secdata | 0.001 | 2 | 0 |  | Carbon(UD)(Spar Caps)
36017 | FALSE | 22.68 |  | 022680_SW_2_HP | UD Spar Caps | TRUE | FALSE | 0.006 | secdata | 0.001 | 2 | 0 |  | Carbon(UD)(Spar Caps)
36018 | FALSE | 22.68 |  | 022680_SW_2_HP | UD Spar Caps | TRUE | FALSE | 0.007 | secdata | 0.001 | 2 | 0 |  | Carbon(UD)(Spar Caps)
36019 | FALSE | 22.68 |  | 022680_SW_2_HP | UD Spar Caps | TRUE | FALSE | 0.008 | secdata | 0.001 | 2 | 0 |  | Carbon(UD)(Spar Caps)
36020 | FALSE | 22.68 |  | 022680_SW_2_HP | UD Spar Caps | TRUE | FALSE | 0.009 | secdata | 0.001 | 2 | 0 |  | Carbon(UD)(Spar Caps)
36021 | FALSE | 22.68 |  | 022680_SW_2_HP | UD Spar Caps | TRUE | FALSE | 0.01 | secdata | 0.001 | 2 | 0 |  | Carbon(UD)(Spar Caps)
36022 | FALSE | 22.68 |  | 022680_SW_2_HP | UD Spar Caps | TRUE | FALSE | 0.011 | secdata | 0.001 | 2 | 0 |  | Carbon(UD)(Spar Caps)
36023 | FALSE | 22.68 |  | 022680_SW_2_HP | UD Spar Caps | TRUE | FALSE | 0.012 | secdata | 0.001 | 2 | 0 |  | Carbon(UD)(Spar Caps)
36024 | FALSE | 22.68 |  | 022680_SW_2_HP | UD Spar Caps | TRUE | FALSE | 0.013 | secdata | 0.001 | 2 | 0 |  | Carbon(UD)(Spar Caps)
36025 | FALSE | 22.68 |  | 022680_SW_2_HP | UD Spar Caps | TRUE | FALSE | 0.014 | secdata | 0.001 | 2 | 0 |  | Carbon(UD)(Spar Caps)
36026 | FALSE | 22.68 |  | 022680_SW_2_HP | UD Spar Caps | TRUE | FALSE | 0.015 | secdata | 0.001 | 2 | 0 |  | Carbon(UD)(Spar Caps)
36027 | FALSE | 22.68 |  | 022680_SW_2_HP | UD Spar Caps | TRUE | FALSE | 0.016 | secdata | 0.001 | 2 | 0 |  | Carbon(UD)(Spar Caps)
36028 | FALSE | 22.68 |  | 022680_SW_2_HP | UD Spar Caps | TRUE | FALSE | 0.017 | secdata | 0.001 | 2 | 0 |  | Carbon(UD)(Spar Caps)
36029 | FALSE | 22.68 |  | 022680_SW_2_HP | UD Spar Caps | TRUE | FALSE | 0.018 | secdata | 0.001 | 2 | 0 |  | Carbon(UD)(Spar Caps)
36030 | FALSE | 22.68 |  | 022680_SW_2_HP | UD Spar Caps | TRUE | FALSE | 0.019 | secdata | 0.001 | 2 | 0 |  | Carbon(UD)(Spar Caps)
36031 | FALSE | 22.68 |  | 022680_SW_2_HP | UD Spar Caps | TRUE | FALSE | 0.02 | secdata | 0.001 | 2 | 0 |  | Carbon(UD)(Spar Caps)
36032 | FALSE | 22.68 |  | 022680_SW_2_HP | UD Spar Caps | TRUE | FALSE | 0.021 | secdata | 0.001 | 2 | 0 |  | Carbon(UD)(Spar Caps)
36033 | FALSE | 22.68 |  | 022680_SW_2_HP | UD Spar Caps | TRUE | FALSE | 0.022 | secdata | 0.001 | 2 | 0 |  | Carbon(UD)(Spar Caps)
36034 | FALSE | 22.68 |  | 022680_SW_2_HP | UD Spar Caps | TRUE | FALSE | 0.023 | secdata | 0.001 | 2 | 0 |  | Carbon(UD)(Spar Caps)
36035 | FALSE | 22.68 |  | 022680_SW_2_HP | UD Spar Caps | TRUE | FALSE | 0.024 | secdata | 0.001 | 2 | 0 |  | Carbon(UD)(Spar Caps)
36036 | FALSE | 22.68 |  | 022680_SW_2_HP | UD Spar Caps | TRUE | FALSE | 0.025 | secdata | 0.001 | 2 | 0 |  | Carbon(UD)(Spar Caps)
36037 | FALSE | 22.68 |  | 022680_SW_2_HP | UD Spar Caps | TRUE | FALSE | 0.026 | secdata | 0.001 | 2 | 0 |  | Carbon(UD)(Spar Caps)
36038 | FALSE | 22.68 |  | 022680_SW_2_HP | UD Spar Caps | TRUE | FALSE | 0.027 | secdata | 0.001 | 2 | 0 |  | Carbon(UD)(Spar Caps)
36039 | FALSE | 22.68 |  | 022680_SW_2_HP | UD Spar Caps | TRUE | FALSE | 0.028 | secdata | 0.001 | 2 | 0 |  | Carbon(UD)(Spar Caps)
36040 | FALSE | 22.68 |  | 022680_SW_2_HP | UD Spar Caps | TRUE | FALSE | 0.029 | secdata | 0.001 | 2 | 0 |  | Carbon(UD)(Spar Caps)
36041 | FALSE | 22.68 |  | 022680_SW_2_HP | UD Spar Caps | TRUE | FALSE | 0.03 | secdata | 0.001 | 2 | 0 |  | Carbon(UD)(Spar Caps)
36042 | FALSE | 22.68 |  | 022680_SW_2_HP | UD Spar Caps | TRUE | FALSE | 0.031 | secdata | 0.001 | 2 | 0 |  | Carbon(UD)(Spar Caps)
36043 | FALSE | 22.68 |  | 022680_SW_2_HP | UD Spar Caps | TRUE | FALSE | 0.032 | secdata | 0.001 | 2 | 0 |  | Carbon(UD)(Spar Caps)
36044 | FALSE | 22.68 |  | 022680_SW_2_HP | UD Spar Caps | TRUE | FALSE | 0.033 | secdata | 0.001 | 2 | 0 |  | Carbon(UD)(Spar Caps)
36045 | FALSE | 22.68 |  | 022680_SW_2_HP | UD Spar Caps | TRUE | FALSE | 0.034 | secdata | 0.001 | 2 | 0 |  | Carbon(UD)(Spar Caps)
36046 | FALSE | 22.68 |  | 022680_SW_2_HP | UD Spar Caps | TRUE | FALSE | 0.035 | secdata | 0.001 | 2 | 0 |  | Carbon(UD)(Spar Caps)
36047 | FALSE | 22.68 |  | 022680_SW_2_HP | UD Spar Caps | TRUE | FALSE | 0.036 | secdata | 0.001 | 2 | 0 |  | Carbon(UD)(Spar Caps)
36048 | FALSE | 22.68 |  | 022680_SW_2_HP | UD Spar Caps | TRUE | FALSE | 0.037 | secdata | 0.001 | 2 | 0 |  | Carbon(UD)(Spar Caps)
36049 | FALSE | 22.68 |  | 022680_SW_2_HP | UD Spar Caps | TRUE | FALSE | 0.038 | secdata | 0.001 | 2 | 0 |  | Carbon(UD)(Spar Caps)
36050 | FALSE | 22.68 |  | 022680_SW_2_HP | UD Spar Caps | TRUE | FALSE | 0.039 | secdata | 0.001 | 2 | 0 |  | Carbon(UD)(Spar Caps)
36051 | FALSE | 22.68 |  | 022680_SW_2_HP | UD Spar Caps | TRUE | FALSE | 0.04 | secdata | 0.001 | 2 | 0 |  | Carbon(UD)(Spar Caps)
36052 | FALSE | 22.68 |  | 022680_SW_2_HP | UD Spar Caps | TRUE | FALSE | 0.041 | secdata | 0.001 | 2 | 0 |  | Carbon(UD)(Spar Caps)
36053 | FALSE | 22.68 |  | 022680_SW_2_HP | UD Spar Caps | TRUE | FALSE | 0.042 | secdata | 0.001 | 2 | 0 |  | Carbon(UD)(Spar Caps)
36054 | FALSE | 22.68 |  | 022680_SW_2_HP | UD Spar Caps | TRUE | FALSE | 0.043 | secdata | 0.001 | 2 | 0 |  | Carbon(UD)(Spar Caps)
36055 | FALSE | 22.68 |  | 022680_SW_2_HP | UD Spar Caps | TRUE | FALSE | 0.044 | secdata | 0.001 | 2 | 0 |  | Carbon(UD)(Spar Caps)
36056 | FALSE | 22.68 |  | 022680_SW_2_HP | UD Spar Caps | TRUE | FALSE | 0.045 | secdata | 0.001 | 2 | 0 |  | Carbon(UD)(Spar Caps)
36057 | FALSE | 22.68 |  | 022680_SW_2_HP | UD Spar Caps | TRUE | FALSE | 0.046 | secdata | 0.001 | 2 | 0 |  | Carbon(UD)(Spar Caps)
36058 | FALSE | 22.68 |  | 022680_SW_2_HP | UD Spar Caps | TRUE | FALSE | 0.047 | secdata | 0.001 | 2 | 0 |  | Carbon(UD)(Spar Caps)
36059 | FALSE | 22.68 |  | 022680_SW_2_HP | UD Spar Caps | TRUE | FALSE | 0.048 | secdata | 0.001 | 2 | 0 |  | Carbon(UD)(Spar Caps)
36060 | FALSE | 22.68 |  | 022680_SW_2_HP | UD Spar Caps | TRUE | FALSE | 0.049 | secdata | 0.001 | 2 | 0 |  | Carbon(UD)(Spar Caps)
36061 | FALSE | 22.68 |  | 022680_SW_2_HP | UD Spar Caps | TRUE | FALSE | 0.05 | secdata | 0.001 | 2 | 0 |  | Carbon(UD)(Spar Caps)
36062 | FALSE | 22.68 |  | 022680_SW_2_HP | UD Spar Caps | TRUE | FALSE | 0.051 | secdata | 0.001 | 2 | 0 |  | Carbon(UD)(Spar Caps)
36063 | FALSE | 22.68 |  | 022680_SW_2_HP | UD Spar Caps | TRUE | FALSE | 0.052 | secdata | 0.001 | 2 | 0 |  | Carbon(UD)(Spar Caps)
36064 | FALSE | 22.68 |  | 022680_SW_2_HP | UD Spar Caps | TRUE | FALSE | 0.053 | secdata | 0.001 | 2 | 0 |  | Carbon(UD)(Spar Caps)
36065 | FALSE | 22.68 |  | 022680_SW_2_HP | UD Spar Caps | TRUE | FALSE | 0.054 | secdata | 0.001 | 2 | 0 |  | Carbon(UD)(Spar Caps)
36066 | FALSE | 22.68 |  | 022680_SW_2_HP | UD Spar Caps | TRUE | FALSE | 0.055 | secdata | 0.001 | 2 | 0 |  | Carbon(UD)(Spar Caps)
36067 | No Section | 22.68 | SW_2_HP | 022680_SW_2_HP | UD Spar Caps | TRUE | TRUE | 0.056 | secdata | 0.001 | 2 | 0 |  | Carbon(UD)(Spar Caps)
36068 | FALSE | 22.68 |  | 022680_SW_2_HP |  | TRUE | FALSE | #VALUE! | secoffset | bot
36069 | FALSE | 22.68 |  | 022680_SW_2_HP |  | TRUE | FALSE | #VALUE!
36070 | FALSE | 22.68 |  | 022680_SW_2_HP |  | TRUE | FALSE | #VALUE! | ! 022680_SW_2_HP
36071 | FALSE | 22.68 |  | 022680_SW_2_HP |  | FALSE | FALSE | #VALUE! | sectype | 1447 | shell
36072 | FALSE | 22.68 |  | 022680_SW_2_HP | Gelcoat | FALSE | TRUE | 0.0005 | secdata | 0.0005 | 3 | 0 |  | Gelcoat
36073 | FALSE | 22.68 |  | 022680_SW_2_HP | Triax Shell | FALSE | TRUE | 0.001 | secdata | 0.001 | 6 | 0 |  | triax GFRP(Shell Skin)
36074 | FALSE | 22.68 |  | 022680_SW_2_HP | UD Spar Caps | FALSE | FALSE | 0.001 | secdata | 0.001 | 2 | 0 |  | Carbon(UD)(Spar Caps)
36075 | FALSE | 22.68 |  | 022680_SW_2_HP | UD Spar Caps | FALSE | FALSE | 0.002 | secdata | 0.001 | 2 | 0 |  | Carbon(UD)(Spar Caps)
36076 | FALSE | 22.68 |  | 022680_SW_2_HP | UD Spar Caps | FALSE | FALSE | 0.003 | secdata | 0.001 | 2 | 0 |  | Carbon(UD)(Spar Caps)
36077 | FALSE | 22.68 |  | 022680_SW_2_HP | UD Spar Caps | FALSE | FALSE | 0.004 | secdata | 0.001 | 2 | 0 |  | Carbon(UD)(Spar Caps)
36078 | FALSE | 22.68 |  | 022680_SW_2_HP | UD Spar Caps | FALSE | FALSE | 0.005 | secdata | 0.001 | 2 | 0 |  | Carbon(UD)(Spar Caps)
36079 | FALSE | 22.68 |  | 022680_SW_2_HP | UD Spar Caps | FALSE | FALSE | 0.006 | secdata | 0.001 | 2 | 0 |  | Carbon(UD)(Spar Caps)
36080 | FALSE | 22.68 |  | 022680_SW_2_HP | UD Spar Caps | FALSE | FALSE | 0.007 | secdata | 0.001 | 2 | 0 |  | Carbon(UD)(Spar Caps)
36081 | FALSE | 22.68 |  | 022680_SW_2_HP | UD Spar Caps | FALSE | FALSE | 0.008 | secdata | 0.001 | 2 | 0 |  | Carbon(UD)(Spar Caps)
36082 | FALSE | 22.68 |  | 022680_SW_2_HP | UD Spar Caps | FALSE | FALSE | 0.009 | secdata | 0.001 | 2 | 0 |  | Carbon(UD)(Spar Caps)
36083 | FALSE | 22.68 |  | 022680_SW_2_HP | UD Spar Caps | FALSE | FALSE | 0.01 | secdata | 0.001 | 2 | 0 |  | Carbon(UD)(Spar Caps)
36084 | FALSE | 22.68 |  | 022680_SW_2_HP | UD Spar Caps | FALSE | FALSE | 0.011 | secdata | 0.001 | 2 | 0 |  | Carbon(UD)(Spar Caps)
36085 | FALSE | 22.68 |  | 022680_SW_2_HP | UD Spar Caps | FALSE | FALSE | 0.012 | secdata | 0.001 | 2 | 0 |  | Carbon(UD)(Spar Caps)
36086 | FALSE | 22.68 |  | 022680_SW_2_HP | UD Spar Caps | FALSE | FALSE | 0.013 | secdata | 0.001 | 2 | 0 |  | Carbon(UD)(Spar Caps)
36087 | FALSE | 22.68 |  | 022680_SW_2_HP | UD Spar Caps | FALSE | FALSE | 0.014 | secdata | 0.001 | 2 | 0 |  | Carbon(UD)(Spar Caps)
36088 | FALSE | 22.68 |  | 022680_SW_2_HP | UD Spar Caps | FALSE | FALSE | 0.015 | secdata | 0.001 | 2 | 0 |  | Carbon(UD)(Spar Caps)
36089 | FALSE | 22.68 |  | 022680_SW_2_HP | UD Spar Caps | FALSE | FALSE | 0.016 | secdata | 0.001 | 2 | 0 |  | Carbon(UD)(Spar Caps)
36090 | FALSE | 22.68 |  | 022680_SW_2_HP | UD Spar Caps | FALSE | FALSE | 0.017 | secdata | 0.001 | 2 | 0 |  | Carbon(UD)(Spar Caps)
36091 | FALSE | 22.68 |  | 022680_SW_2_HP | UD Spar Caps | FALSE | FALSE | 0.018 | secdata | 0.001 | 2 | 0 |  | Carbon(UD)(Spar Caps)
36092 | FALSE | 22.68 |  | 022680_SW_2_HP | UD Spar Caps | FALSE | FALSE | 0.019 | secdata | 0.001 | 2 | 0 |  | Carbon(UD)(Spar Caps)
36093 | FALSE | 22.68 |  | 022680_SW_2_HP | UD Spar Caps | FALSE | FALSE | 0.02 | secdata | 0.001 | 2 | 0 |  | Carbon(UD)(Spar Caps)
36094 | FALSE | 22.68 |  | 022680_SW_2_HP | UD Spar Caps | FALSE | FALSE | 0.021 | secdata | 0.001 | 2 | 0 |  | Carbon(UD)(Spar Caps)
36095 | FALSE | 22.68 |  | 022680_SW_2_HP | UD Spar Caps | FALSE | FALSE | 0.022 | secdata | 0.001 | 2 | 0 |  | Carbon(UD)(Spar Caps)
36096 | FALSE | 22.68 |  | 022680_SW_2_HP | UD Spar Caps | FALSE | FALSE | 0.023 | secdata | 0.001 | 2 | 0 |  | Carbon(UD)(Spar Caps)
36097 | FALSE | 22.68 |  | 022680_SW_2_HP | UD Spar Caps | FALSE | FALSE | 0.024 | secdata | 0.001 | 2 | 0 |  | Carbon(UD)(Spar Caps)
36098 | FALSE | 22.68 |  | 022680_SW_2_HP | UD Spar Caps | FALSE | FALSE | 0.025 | secdata | 0.001 | 2 | 0 |  | Carbon(UD)(Spar Caps)
36099 | FALSE | 22.68 |  | 022680_SW_2_HP | UD Spar Caps | FALSE | FALSE | 0.026 | secdata | 0.001 | 2 | 0 |  | Carbon(UD)(Spar Caps)
36100 | FALSE | 22.68 |  | 022680_SW_2_HP | UD Spar Caps | FALSE | FALSE | 0.027 | secdata | 0.001 | 2 | 0 |  | Carbon(UD)(Spar Caps)
36101 | FALSE | 22.68 |  | 022680_SW_2_HP | UD Spar Caps | FALSE | FALSE | 0.028 | secdata | 0.001 | 2 | 0 |  | Carbon(UD)(Spar Caps)
36102 | FALSE | 22.68 |  | 022680_SW_2_HP | UD Spar Caps | FALSE | FALSE | 0.029 | secdata | 0.001 | 2 | 0 |  | Carbon(UD)(Spar Caps)
36103 | FALSE | 22.68 |  | 022680_SW_2_HP | UD Spar Caps | FALSE | FALSE | 0.03 | secdata | 0.001 | 2 | 0 |  | Carbon(UD)(Spar Caps)
36104 | FALSE | 22.68 |  | 022680_SW_2_HP | UD Spar Caps | FALSE | FALSE | 0.031 | secdata | 0.001 | 2 | 0 |  | Carbon(UD)(Spar Caps)
36105 | FALSE | 22.68 |  | 022680_SW_2_HP | UD Spar Caps | FALSE | FALSE | 0.032 | secdata | 0.001 | 2 | 0 |  | Carbon(UD)(Spar Caps)
36106 | FALSE | 22.68 |  | 022680_SW_2_HP | UD Spar Caps | FALSE | FALSE | 0.033 | secdata | 0.001 | 2 | 0 |  | Carbon(UD)(Spar Caps)
36107 | FALSE | 22.68 |  | 022680_SW_2_HP | UD Spar Caps | FALSE | FALSE | 0.034 | secdata | 0.001 | 2 | 0 |  | Carbon(UD)(Spar Caps)
36108 | FALSE | 22.68 |  | 022680_SW_2_HP | UD Spar Caps | FALSE | FALSE | 0.035 | secdata | 0.001 | 2 | 0 |  | Carbon(UD)(Spar Caps)
36109 | FALSE | 22.68 |  | 022680_SW_2_HP | UD Spar Caps | FALSE | FALSE | 0.036 | secdata | 0.001 | 2 | 0 |  | Carbon(UD)(Spar Caps)
36110 | FALSE | 22.68 |  | 022680_SW_2_HP | UD Spar Caps | FALSE | FALSE | 0.037 | secdata | 0.001 | 2 | 0 |  | Carbon(UD)(Spar Caps)
36111 | FALSE | 22.68 |  | 022680_SW_2_HP | UD Spar Caps | FALSE | FALSE | 0.038 | secdata | 0.001 | 2 | 0 |  | Carbon(UD)(Spar Caps)
36112 | FALSE | 22.68 |  | 022680_SW_2_HP | UD Spar Caps | FALSE | FALSE | 0.039 | secdata | 0.001 | 2 | 0 |  | Carbon(UD)(Spar Caps)
36113 | FALSE | 22.68 |  | 022680_SW_2_HP | UD Spar Caps | FALSE | FALSE | 0.04 | secdata | 0.001 | 2 | 0 |  | Carbon(UD)(Spar Caps)
36114 | FALSE | 22.68 |  | 022680_SW_2_HP | UD Spar Caps | FALSE | FALSE | 0.041 | secdata | 0.001 | 2 | 0 |  | Carbon(UD)(Spar Caps)
36115 | FALSE | 22.68 |  | 022680_SW_2_HP | UD Spar Caps | FALSE | FALSE | 0.042 | secdata | 0.001 | 2 | 0 |  | Carbon(UD)(Spar Caps)
36116 | FALSE | 22.68 |  | 022680_SW_2_HP | UD Spar Caps | FALSE | FALSE | 0.043 | secdata | 0.001 | 2 | 0 |  | Carbon(UD)(Spar Caps)
36117 | FALSE | 22.68 |  | 022680_SW_2_HP | UD Spar Caps | FALSE | FALSE | 0.044 | secdata | 0.001 | 2 | 0 |  | Carbon(UD)(Spar Caps)
36118 | FALSE | 22.68 |  | 022680_SW_2_HP | UD Spar Caps | FALSE | FALSE | 0.045 | secdata | 0.001 | 2 | 0 |  | Carbon(UD)(Spar Caps)
36119 | FALSE | 22.68 |  | 022680_SW_2_HP | UD Spar Caps | FALSE | FALSE | 0.046 | secdata | 0.001 | 2 | 0 |  | Carbon(UD)(Spar Caps)
36120 | FALSE | 22.68 |  | 022680_SW_2_HP | UD Spar Caps | FALSE | FALSE | 0.047 | secdata | 0.001 | 2 | 0 |  | Carbon(UD)(Spar Caps)
36121 | FALSE | 22.68 |  | 022680_SW_2_HP | UD Spar Caps | FALSE | FALSE | 0.048 | secdata | 0.001 | 2 | 0 |  | Carbon(UD)(Spar Caps)
36122 | FALSE | 22.68 |  | 022680_SW_2_HP | UD Spar Caps | FALSE | FALSE | 0.049 | secdata | 0.001 | 2 | 0 |  | Carbon(UD)(Spar Caps)
36123 | FALSE | 22.68 |  | 022680_SW_2_HP | UD Spar Caps | FALSE | FALSE | 0.05 | secdata | 0.001 | 2 | 0 |  | Carbon(UD)(Spar Caps)
36124 | FALSE | 22.68 |  | 022680_SW_2_HP | UD Spar Caps | FALSE | FALSE | 0.051 | secdata | 0.001 | 2 | 0 |  | Carbon(UD)(Spar Caps)
36125 | FALSE | 22.68 |  | 022680_SW_2_HP | UD Spar Caps | FALSE | FALSE | 0.052 | secdata | 0.001 | 2 | 0 |  | Carbon(UD)(Spar Caps)
36126 | FALSE | 22.68 |  | 022680_SW_2_HP | UD Spar Caps | FALSE | FALSE | 0.053 | secdata | 0.001 | 2 | 0 |  | Carbon(UD)(Spar Caps)
36127 | FALSE | 22.68 |  | 022680_SW_2_HP | UD Spar Caps | FALSE | FALSE | 0.054 | secdata | 0.001 | 2 | 0 |  | Carbon(UD)(Spar Caps)
36128 | FALSE | 22.68 |  | 022680_SW_2_HP | UD Spar Caps | FALSE | FALSE | 0.055 | secdata | 0.001 | 2 | 0 |  | Carbon(UD)(Spar Caps)
36129 | FALSE | 22.68 |  | 022680_SW_2_HP | UD Spar Caps | FALSE | TRUE | 0.056 | secdata | 0.001 | 2 | 0 |  | Carbon(UD)(Spar Caps)
36130 | FALSE | 22.68 |  | 022680_SW_2_HP |  | FALSE | FALSE | #VALUE! | secoffset | mid
36131 | FALSE | 22.68 |  | 022680_SW_2_HP |  | FALSE | FALSE | #VALUE!
36132 | FALSE | 22.68 |  | 022680_SW_2_LP |  | FALSE | FALSE | #VALUE! | ! 022680_SW_2_LP
36133 | FALSE | 22.68 |  | 022680_SW_2_LP |  | TRUE | FALSE | #VALUE! | sectype | 448 | shell
36134 | No Section | 22.68 | SW_2_LP | 022680_SW_2_LP | Gelcoat | TRUE | TRUE | 0.0005 | secdata | 0.0005 | 3 | 0 |  | Gelcoat
36135 | No Section | 22.68 | SW_2_LP | 022680_SW_2_LP | Triax Shell | TRUE | TRUE | 0.001 | secdata | 0.001 | 6 | 0 |  | triax GFRP(Shell Skin)
36136 | FALSE | 22.68 |  | 022680_SW_2_LP | UD Spar Caps | TRUE | FALSE | 0.001 | secdata | 0.001 | 2 | 0 |  | Carbon(UD)(Spar Caps)
36137 | FALSE | 22.68 |  | 022680_SW_2_LP | UD Spar Caps | TRUE | FALSE | 0.002 | secdata | 0.001 | 2 | 0 |  | Carbon(UD)(Spar Caps)
36138 | FALSE | 22.68 |  | 022680_SW_2_LP | UD Spar Caps | TRUE | FALSE | 0.003 | secdata | 0.001 | 2 | 0 |  | Carbon(UD)(Spar Caps)
36139 | FALSE | 22.68 |  | 022680_SW_2_LP | UD Spar Caps | TRUE | FALSE | 0.004 | secdata | 0.001 | 2 | 0 |  | Carbon(UD)(Spar Caps)
36140 | FALSE | 22.68 |  | 022680_SW_2_LP | UD Spar Caps | TRUE | FALSE | 0.005 | secdata | 0.001 | 2 | 0 |  | Carbon(UD)(Spar Caps)
36141 | FALSE | 22.68 |  | 022680_SW_2_LP | UD Spar Caps | TRUE | FALSE | 0.006 | secdata | 0.001 | 2 | 0 |  | Carbon(UD)(Spar Caps)
36142 | FALSE | 22.68 |  | 022680_SW_2_LP | UD Spar Caps | TRUE | FALSE | 0.007 | secdata | 0.001 | 2 | 0 |  | Carbon(UD)(Spar Caps)
36143 | FALSE | 22.68 |  | 022680_SW_2_LP | UD Spar Caps | TRUE | FALSE | 0.008 | secdata | 0.001 | 2 | 0 |  | Carbon(UD)(Spar Caps)
36144 | FALSE | 22.68 |  | 022680_SW_2_LP | UD Spar Caps | TRUE | FALSE | 0.009 | secdata | 0.001 | 2 | 0 |  | Carbon(UD)(Spar Caps)
36145 | FALSE | 22.68 |  | 022680_SW_2_LP | UD Spar Caps | TRUE | FALSE | 0.01 | secdata | 0.001 | 2 | 0 |  | Carbon(UD)(Spar Caps)
36146 | FALSE | 22.68 |  | 022680_SW_2_LP | UD Spar Caps | TRUE | FALSE | 0.011 | secdata | 0.001 | 2 | 0 |  | Carbon(UD)(Spar Caps)
36147 | FALSE | 22.68 |  | 022680_SW_2_LP | UD Spar Caps | TRUE | FALSE | 0.012 | secdata | 0.001 | 2 | 0 |  | Carbon(UD)(Spar Caps)
36148 | FALSE | 22.68 |  | 022680_SW_2_LP | UD Spar Caps | TRUE | FALSE | 0.013 | secdata | 0.001 | 2 | 0 |  | Carbon(UD)(Spar Caps)
36149 | FALSE | 22.68 |  | 022680_SW_2_LP | UD Spar Caps | TRUE | FALSE | 0.014 | secdata | 0.001 | 2 | 0 |  | Carbon(UD)(Spar Caps)
36150 | FALSE | 22.68 |  | 022680_SW_2_LP | UD Spar Caps | TRUE | FALSE | 0.015 | secdata | 0.001 | 2 | 0 |  | Carbon(UD)(Spar Caps)
36151 | FALSE | 22.68 |  | 022680_SW_2_LP | UD Spar Caps | TRUE | FALSE | 0.016 | secdata | 0.001 | 2 | 0 |  | Carbon(UD)(Spar Caps)
36152 | FALSE | 22.68 |  | 022680_SW_2_LP | UD Spar Caps | TRUE | FALSE | 0.017 | secdata | 0.001 | 2 | 0 |  | Carbon(UD)(Spar Caps)
36153 | FALSE | 22.68 |  | 022680_SW_2_LP | UD Spar Caps | TRUE | FALSE | 0.018 | secdata | 0.001 | 2 | 0 |  | Carbon(UD)(Spar Caps)
36154 | FALSE | 22.68 |  | 022680_SW_2_LP | UD Spar Caps | TRUE | FALSE | 0.019 | secdata | 0.001 | 2 | 0 |  | Carbon(UD)(Spar Caps)
36155 | FALSE | 22.68 |  | 022680_SW_2_LP | UD Spar Caps | TRUE | FALSE | 0.02 | secdata | 0.001 | 2 | 0 |  | Carbon(UD)(Spar Caps)
36156 | FALSE | 22.68 |  | 022680_SW_2_LP | UD Spar Caps | TRUE | FALSE | 0.021 | secdata | 0.001 | 2 | 0 |  | Carbon(UD)(Spar Caps)
36157 | FALSE | 22.68 |  | 022680_SW_2_LP | UD Spar Caps | TRUE | FALSE | 0.022 | secdata | 0.001 | 2 | 0 |  | Carbon(UD)(Spar Caps)
36158 | FALSE | 22.68 |  | 022680_SW_2_LP | UD Spar Caps | TRUE | FALSE | 0.023 | secdata | 0.001 | 2 | 0 |  | Carbon(UD)(Spar Caps)
36159 | FALSE | 22.68 |  | 022680_SW_2_LP | UD Spar Caps | TRUE | FALSE | 0.024 | secdata | 0.001 | 2 | 0 |  | Carbon(UD)(Spar Caps)
36160 | FALSE | 22.68 |  | 022680_SW_2_LP | UD Spar Caps | TRUE | FALSE | 0.025 | secdata | 0.001 | 2 | 0 |  | Carbon(UD)(Spar Caps)
36161 | FALSE | 22.68 |  | 022680_SW_2_LP | UD Spar Caps | TRUE | FALSE | 0.026 | secdata | 0.001 | 2 | 0 |  | Carbon(UD)(Spar Caps)
36162 | FALSE | 22.68 |  | 022680_SW_2_LP | UD Spar Caps | TRUE | FALSE | 0.027 | secdata | 0.001 | 2 | 0 |  | Carbon(UD)(Spar Caps)
36163 | FALSE | 22.68 |  | 022680_SW_2_LP | UD Spar Caps | TRUE | FALSE | 0.028 | secdata | 0.001 | 2 | 0 |  | Carbon(UD)(Spar Caps)
36164 | FALSE | 22.68 |  | 022680_SW_2_LP | UD Spar Caps | TRUE | FALSE | 0.029 | secdata | 0.001 | 2 | 0 |  | Carbon(UD)(Spar Caps)
36165 | FALSE | 22.68 |  | 022680_SW_2_LP | UD Spar Caps | TRUE | FALSE | 0.03 | secdata | 0.001 | 2 | 0 |  | Carbon(UD)(Spar Caps)
36166 | FALSE | 22.68 |  | 022680_SW_2_LP | UD Spar Caps | TRUE | FALSE | 0.031 | secdata | 0.001 | 2 | 0 |  | Carbon(UD)(Spar Caps)
36167 | FALSE | 22.68 |  | 022680_SW_2_LP | UD Spar Caps | TRUE | FALSE | 0.032 | secdata | 0.001 | 2 | 0 |  | Carbon(UD)(Spar Caps)
36168 | FALSE | 22.68 |  | 022680_SW_2_LP | UD Spar Caps | TRUE | FALSE | 0.033 | secdata | 0.001 | 2 | 0 |  | Carbon(UD)(Spar Caps)
36169 | FALSE | 22.68 |  | 022680_SW_2_LP | UD Spar Caps | TRUE | FALSE | 0.034 | secdata | 0.001 | 2 | 0 |  | Carbon(UD)(Spar Caps)
36170 | FALSE | 22.68 |  | 022680_SW_2_LP | UD Spar Caps | TRUE | FALSE | 0.035 | secdata | 0.001 | 2 | 0 |  | Carbon(UD)(Spar Caps)
36171 | FALSE | 22.68 |  | 022680_SW_2_LP | UD Spar Caps | TRUE | FALSE | 0.036 | secdata | 0.001 | 2 | 0 |  | Carbon(UD)(Spar Caps)
36172 | FALSE | 22.68 |  | 022680_SW_2_LP | UD Spar Caps | TRUE | FALSE | 0.037 | secdata | 0.001 | 2 | 0 |  | Carbon(UD)(Spar Caps)
36173 | FALSE | 22.68 |  | 022680_SW_2_LP | UD Spar Caps | TRUE | FALSE | 0.038 | secdata | 0.001 | 2 | 0 |  | Carbon(UD)(Spar Caps)
36174 | FALSE | 22.68 |  | 022680_SW_2_LP | UD Spar Caps | TRUE | FALSE | 0.039 | secdata | 0.001 | 2 | 0 |  | Carbon(UD)(Spar Caps)
36175 | FALSE | 22.68 |  | 022680_SW_2_LP | UD Spar Caps | TRUE | FALSE | 0.04 | secdata | 0.001 | 2 | 0 |  | Carbon(UD)(Spar Caps)
36176 | FALSE | 22.68 |  | 022680_SW_2_LP | UD Spar Caps | TRUE | FALSE | 0.041 | secdata | 0.001 | 2 | 0 |  | Carbon(UD)(Spar Caps)
36177 | FALSE | 22.68 |  | 022680_SW_2_LP | UD Spar Caps | TRUE | FALSE | 0.042 | secdata | 0.001 | 2 | 0 |  | Carbon(UD)(Spar Caps)
36178 | FALSE | 22.68 |  | 022680_SW_2_LP | UD Spar Caps | TRUE | FALSE | 0.043 | secdata | 0.001 | 2 | 0 |  | Carbon(UD)(Spar Caps)
36179 | FALSE | 22.68 |  | 022680_SW_2_LP | UD Spar Caps | TRUE | FALSE | 0.044 | secdata | 0.001 | 2 | 0 |  | Carbon(UD)(Spar Caps)
36180 | FALSE | 22.68 |  | 022680_SW_2_LP | UD Spar Caps | TRUE | FALSE | 0.045 | secdata | 0.001 | 2 | 0 |  | Carbon(UD)(Spar Caps)
36181 | FALSE | 22.68 |  | 022680_SW_2_LP | UD Spar Caps | TRUE | FALSE | 0.046 | secdata | 0.001 | 2 | 0 |  | Carbon(UD)(Spar Caps)
36182 | FALSE | 22.68 |  | 022680_SW_2_LP | UD Spar Caps | TRUE | FALSE | 0.047 | secdata | 0.001 | 2 | 0 |  | Carbon(UD)(Spar Caps)
36183 | FALSE | 22.68 |  | 022680_SW_2_LP | UD Spar Caps | TRUE | FALSE | 0.048 | secdata | 0.001 | 2 | 0 |  | Carbon(UD)(Spar Caps)
36184 | FALSE | 22.68 |  | 022680_SW_2_LP | UD Spar Caps | TRUE | FALSE | 0.049 | secdata | 0.001 | 2 | 0 |  | Carbon(UD)(Spar Caps)
36185 | FALSE | 22.68 |  | 022680_SW_2_LP | UD Spar Caps | TRUE | FALSE | 0.05 | secdata | 0.001 | 2 | 0 |  | Carbon(UD)(Spar Caps)
36186 | FALSE | 22.68 |  | 022680_SW_2_LP | UD Spar Caps | TRUE | FALSE | 0.051 | secdata | 0.001 | 2 | 0 |  | Carbon(UD)(Spar Caps)
36187 | FALSE | 22.68 |  | 022680_SW_2_LP | UD Spar Caps | TRUE | FALSE | 0.052 | secdata | 0.001 | 2 | 0 |  | Carbon(UD)(Spar Caps)
36188 | FALSE | 22.68 |  | 022680_SW_2_LP | UD Spar Caps | TRUE | FALSE | 0.053 | secdata | 0.001 | 2 | 0 |  | Carbon(UD)(Spar Caps)
36189 | FALSE | 22.68 |  | 022680_SW_2_LP | UD Spar Caps | TRUE | FALSE | 0.054 | secdata | 0.001 | 2 | 0 |  | Carbon(UD)(Spar Caps)
36190 | FALSE | 22.68 |  | 022680_SW_2_LP | UD Spar Caps | TRUE | FALSE | 0.055 | secdata | 0.001 | 2 | 0 |  | Carbon(UD)(Spar Caps)
36191 | No Section | 22.68 | SW_2_LP | 022680_SW_2_LP | UD Spar Caps | TRUE | TRUE | 0.056 | secdata | 0.001 | 2 | 0 |  | Carbon(UD)(Spar Caps)
36192 | FALSE | 22.68 |  | 022680_SW_2_LP |  | TRUE | FALSE | #VALUE! | secoffset | bot
36193 | FALSE | 22.68 |  | 022680_SW_2_LP |  | TRUE | FALSE | #VALUE!
36194 | FALSE | 22.68 |  | 022680_SW_2_LP |  | TRUE | FALSE | #VALUE! | ! 022680_SW_2_LP
36195 | FALSE | 22.68 |  | 022680_SW_2_LP |  | FALSE | FALSE | #VALUE! | sectype | 1448 | shell
36196 | FALSE | 22.68 |  | 022680_SW_2_LP | Gelcoat | FALSE | TRUE | 0.0005 | secdata | 0.0005 | 3 | 0 |  | Gelcoat
36197 | FALSE | 22.68 |  | 022680_SW_2_LP | Triax Shell | FALSE | TRUE | 0.001 | secdata | 0.001 | 6 | 0 |  | triax GFRP(Shell Skin)
36198 | FALSE | 22.68 |  | 022680_SW_2_LP | UD Spar Caps | FALSE | FALSE | 0.001 | secdata | 0.001 | 2 | 0 |  | Carbon(UD)(Spar Caps)
36199 | FALSE | 22.68 |  | 022680_SW_2_LP | UD Spar Caps | FALSE | FALSE | 0.002 | secdata | 0.001 | 2 | 0 |  | Carbon(UD)(Spar Caps)
36200 | FALSE | 22.68 |  | 022680_SW_2_LP | UD Spar Caps | FALSE | FALSE | 0.003 | secdata | 0.001 | 2 | 0 |  | Carbon(UD)(Spar Caps)
36201 | FALSE | 22.68 |  | 022680_SW_2_LP | UD Spar Caps | FALSE | FALSE | 0.004 | secdata | 0.001 | 2 | 0 |  | Carbon(UD)(Spar Caps)
36202 | FALSE | 22.68 |  | 022680_SW_2_LP | UD Spar Caps | FALSE | FALSE | 0.005 | secdata | 0.001 | 2 | 0 |  | Carbon(UD)(Spar Caps)
36203 | FALSE | 22.68 |  | 022680_SW_2_LP | UD Spar Caps | FALSE | FALSE | 0.006 | secdata | 0.001 | 2 | 0 |  | Carbon(UD)(Spar Caps)
36204 | FALSE | 22.68 |  | 022680_SW_2_LP | UD Spar Caps | FALSE | FALSE | 0.007 | secdata | 0.001 | 2 | 0 |  | Carbon(UD)(Spar Caps)
36205 | FALSE | 22.68 |  | 022680_SW_2_LP | UD Spar Caps | FALSE | FALSE | 0.008 | secdata | 0.001 | 2 | 0 |  | Carbon(UD)(Spar Caps)
36206 | FALSE | 22.68 |  | 022680_SW_2_LP | UD Spar Caps | FALSE | FALSE | 0.009 | secdata | 0.001 | 2 | 0 |  | Carbon(UD)(Spar Caps)
36207 | FALSE | 22.68 |  | 022680_SW_2_LP | UD Spar Caps | FALSE | FALSE | 0.01 | secdata | 0.001 | 2 | 0 |  | Carbon(UD)(Spar Caps)
36208 | FALSE | 22.68 |  | 022680_SW_2_LP | UD Spar Caps | FALSE | FALSE | 0.011 | secdata | 0.001 | 2 | 0 |  | Carbon(UD)(Spar Caps)
36209 | FALSE | 22.68 |  | 022680_SW_2_LP | UD Spar Caps | FALSE | FALSE | 0.012 | secdata | 0.001 | 2 | 0 |  | Carbon(UD)(Spar Caps)
36210 | FALSE | 22.68 |  | 022680_SW_2_LP | UD Spar Caps | FALSE | FALSE | 0.013 | secdata | 0.001 | 2 | 0 |  | Carbon(UD)(Spar Caps)
36211 | FALSE | 22.68 |  | 022680_SW_2_LP | UD Spar Caps | FALSE | FALSE | 0.014 | secdata | 0.001 | 2 | 0 |  | Carbon(UD)(Spar Caps)
36212 | FALSE | 22.68 |  | 022680_SW_2_LP | UD Spar Caps | FALSE | FALSE | 0.015 | secdata | 0.001 | 2 | 0 |  | Carbon(UD)(Spar Caps)
36213 | FALSE | 22.68 |  | 022680_SW_2_LP | UD Spar Caps | FALSE | FALSE | 0.016 | secdata | 0.001 | 2 | 0 |  | Carbon(UD)(Spar Caps)
36214 | FALSE | 22.68 |  | 022680_SW_2_LP | UD Spar Caps | FALSE | FALSE | 0.017 | secdata | 0.001 | 2 | 0 |  | Carbon(UD)(Spar Caps)
36215 | FALSE | 22.68 |  | 022680_SW_2_LP | UD Spar Caps | FALSE | FALSE | 0.018 | secdata | 0.001 | 2 | 0 |  | Carbon(UD)(Spar Caps)
36216 | FALSE | 22.68 |  | 022680_SW_2_LP | UD Spar Caps | FALSE | FALSE | 0.019 | secdata | 0.001 | 2 | 0 |  | Carbon(UD)(Spar Caps)
36217 | FALSE | 22.68 |  | 022680_SW_2_LP | UD Spar Caps | FALSE | FALSE | 0.02 | secdata | 0.001 | 2 | 0 |  | Carbon(UD)(Spar Caps)
36218 | FALSE | 22.68 |  | 022680_SW_2_LP | UD Spar Caps | FALSE | FALSE | 0.021 | secdata | 0.001 | 2 | 0 |  | Carbon(UD)(Spar Caps)
36219 | FALSE | 22.68 |  | 022680_SW_2_LP | UD Spar Caps | FALSE | FALSE | 0.022 | secdata | 0.001 | 2 | 0 |  | Carbon(UD)(Spar Caps)
36220 | FALSE | 22.68 |  | 022680_SW_2_LP | UD Spar Caps | FALSE | FALSE | 0.023 | secdata | 0.001 | 2 | 0 |  | Carbon(UD)(Spar Caps)
36221 | FALSE | 22.68 |  | 022680_SW_2_LP | UD Spar Caps | FALSE | FALSE | 0.024 | secdata | 0.001 | 2 | 0 |  | Carbon(UD)(Spar Caps)
36222 | FALSE | 22.68 |  | 022680_SW_2_LP | UD Spar Caps | FALSE | FALSE | 0.025 | secdata | 0.001 | 2 | 0 |  | Carbon(UD)(Spar Caps)
36223 | FALSE | 22.68 |  | 022680_SW_2_LP | UD Spar Caps | FALSE | FALSE | 0.026 | secdata | 0.001 | 2 | 0 |  | Carbon(UD)(Spar Caps)
36224 | FALSE | 22.68 |  | 022680_SW_2_LP | UD Spar Caps | FALSE | FALSE | 0.027 | secdata | 0.001 | 2 | 0 |  | Carbon(UD)(Spar Caps)
36225 | FALSE | 22.68 |  | 022680_SW_2_LP | UD Spar Caps | FALSE | FALSE | 0.028 | secdata | 0.001 | 2 | 0 |  | Carbon(UD)(Spar Caps)
36226 | FALSE | 22.68 |  | 022680_SW_2_LP | UD Spar Caps | FALSE | FALSE | 0.029 | secdata | 0.001 | 2 | 0 |  | Carbon(UD)(Spar Caps)
36227 | FALSE | 22.68 |  | 022680_SW_2_LP | UD Spar Caps | FALSE | FALSE | 0.03 | secdata | 0.001 | 2 | 0 |  | Carbon(UD)(Spar Caps)
36228 | FALSE | 22.68 |  | 022680_SW_2_LP | UD Spar Caps | FALSE | FALSE | 0.031 | secdata | 0.001 | 2 | 0 |  | Carbon(UD)(Spar Caps)
36229 | FALSE | 22.68 |  | 022680_SW_2_LP | UD Spar Caps | FALSE | FALSE | 0.032 | secdata | 0.001 | 2 | 0 |  | Carbon(UD)(Spar Caps)
36230 | FALSE | 22.68 |  | 022680_SW_2_LP | UD Spar Caps | FALSE | FALSE | 0.033 | secdata | 0.001 | 2 | 0 |  | Carbon(UD)(Spar Caps)
36231 | FALSE | 22.68 |  | 022680_SW_2_LP | UD Spar Caps | FALSE | FALSE | 0.034 | secdata | 0.001 | 2 | 0 |  | Carbon(UD)(Spar Caps)
36232 | FALSE | 22.68 |  | 022680_SW_2_LP | UD Spar Caps | FALSE | FALSE | 0.035 | secdata | 0.001 | 2 | 0 |  | Carbon(UD)(Spar Caps)
36233 | FALSE | 22.68 |  | 022680_SW_2_LP | UD Spar Caps | FALSE | FALSE | 0.036 | secdata | 0.001 | 2 | 0 |  | Carbon(UD)(Spar Caps)
36234 | FALSE | 22.68 |  | 022680_SW_2_LP | UD Spar Caps | FALSE | FALSE | 0.037 | secdata | 0.001 | 2 | 0 |  | Carbon(UD)(Spar Caps)
36235 | FALSE | 22.68 |  | 022680_SW_2_LP | UD Spar Caps | FALSE | FALSE | 0.038 | secdata | 0.001 | 2 | 0 |  | Carbon(UD)(Spar Caps)
36236 | FALSE | 22.68 |  | 022680_SW_2_LP | UD Spar Caps | FALSE | FALSE | 0.039 | secdata | 0.001 | 2 | 0 |  | Carbon(UD)(Spar Caps)
36237 | FALSE | 22.68 |  | 022680_SW_2_LP | UD Spar Caps | FALSE | FALSE | 0.04 | secdata | 0.001 | 2 | 0 |  | Carbon(UD)(Spar Caps)
36238 | FALSE | 22.68 |  | 022680_SW_2_LP | UD Spar Caps | FALSE | FALSE | 0.041 | secdata | 0.001 | 2 | 0 |  | Carbon(UD)(Spar Caps)
36239 | FALSE | 22.68 |  | 022680_SW_2_LP | UD Spar Caps | FALSE | FALSE | 0.042 | secdata | 0.001 | 2 | 0 |  | Carbon(UD)(Spar Caps)
36240 | FALSE | 22.68 |  | 022680_SW_2_LP | UD Spar Caps | FALSE | FALSE | 0.043 | secdata | 0.001 | 2 | 0 |  | Carbon(UD)(Spar Caps)
36241 | FALSE | 22.68 |  | 022680_SW_2_LP | UD Spar Caps | FALSE | FALSE | 0.044 | secdata | 0.001 | 2 | 0 |  | Carbon(UD)(Spar Caps)
36242 | FALSE | 22.68 |  | 022680_SW_2_LP | UD Spar Caps | FALSE | FALSE | 0.045 | secdata | 0.001 | 2 | 0 |  | Carbon(UD)(Spar Caps)
36243 | FALSE | 22.68 |  | 022680_SW_2_LP | UD Spar Caps | FALSE | FALSE | 0.046 | secdata | 0.001 | 2 | 0 |  | Carbon(UD)(Spar Caps)
36244 | FALSE | 22.68 |  | 022680_SW_2_LP | UD Spar Caps | FALSE | FALSE | 0.047 | secdata | 0.001 | 2 | 0 |  | Carbon(UD)(Spar Caps)
36245 | FALSE | 22.68 |  | 022680_SW_2_LP | UD Spar Caps | FALSE | FALSE | 0.048 | secdata | 0.001 | 2 | 0 |  | Carbon(UD)(Spar Caps)
36246 | FALSE | 22.68 |  | 022680_SW_2_LP | UD Spar Caps | FALSE | FALSE | 0.049 | secdata | 0.001 | 2 | 0 |  | Carbon(UD)(Spar Caps)
36247 | FALSE | 22.68 |  | 022680_SW_2_LP | UD Spar Caps | FALSE | FALSE | 0.05 | secdata | 0.001 | 2 | 0 |  | Carbon(UD)(Spar Caps)
36248 | FALSE | 22.68 |  | 022680_SW_2_LP | UD Spar Caps | FALSE | FALSE | 0.051 | secdata | 0.001 | 2 | 0 |  | Carbon(UD)(Spar Caps)
36249 | FALSE | 22.68 |  | 022680_SW_2_LP | UD Spar Caps | FALSE | FALSE | 0.052 | secdata | 0.001 | 2 | 0 |  | Carbon(UD)(Spar Caps)
36250 | FALSE | 22.68 |  | 022680_SW_2_LP | UD Spar Caps | FALSE | FALSE | 0.053 | secdata | 0.001 | 2 | 0 |  | Carbon(UD)(Spar Caps)
36251 | FALSE | 22.68 |  | 022680_SW_2_LP | UD Spar Caps | FALSE | FALSE | 0.054 | secdata | 0.001 | 2 | 0 |  | Carbon(UD)(Spar Caps)
36252 | FALSE | 22.68 |  | 022680_SW_2_LP | UD Spar Caps | FALSE | FALSE | 0.055 | secdata | 0.001 | 2 | 0 |  | Carbon(UD)(Spar Caps)
36253 | FALSE | 22.68 |  | 022680_SW_2_LP | UD Spar Caps | FALSE | TRUE | 0.056 | secdata | 0.001 | 2 | 0 |  | Carbon(UD)(Spar Caps)
36254 | FALSE | 22.68 |  | 022680_SW_2_LP |  | FALSE | FALSE | #VALUE! | secoffset | mid
36255 | FALSE | 22.68 |  | 022680_SW_2_LP |  | FALSE | FALSE | #VALUE!
36256 | FALSE | 22.68 |  | 022680_TE-PS-Filler |  | FALSE | FALSE | #VALUE! | ! 022680_TE-PS-Filler
36257 | FALSE | 22.68 |  | 022680_TE-PS-Filler |  | TRUE | FALSE | #VALUE! | sectype | 449 | shell
36258 | No Section | 22.68 | TE-PS-Filler | 022680_TE-PS-Filler | Gelcoat | TRUE | TRUE | 0.0005 | secdata | 0.0005 | 3 | 0 |  | Gelcoat
36259 | No Section | 22.68 | TE-PS-Filler | 022680_TE-PS-Filler | Triax Shell | TRUE | TRUE | 0.001 | secdata | 0.001 | 6 | 0 |  | triax GFRP(Shell Skin)
36260 | FALSE | 22.68 |  | 022680_TE-PS-Filler | BalsaIso | TRUE | FALSE | 0.001 | secdata | 0.001 | 4 | 0 |  | balsa
36261 | FALSE | 22.68 |  | 022680_TE-PS-Filler | BalsaIso | TRUE | FALSE | 0.002 | secdata | 0.001 | 4 | 0 |  | balsa
36262 | FALSE | 22.68 |  | 022680_TE-PS-Filler | BalsaIso | TRUE | FALSE | 0.003 | secdata | 0.001 | 4 | 0 |  | balsa
36263 | FALSE | 22.68 |  | 022680_TE-PS-Filler | BalsaIso | TRUE | FALSE | 0.004 | secdata | 0.001 | 4 | 0 |  | balsa
36264 | FALSE | 22.68 |  | 022680_TE-PS-Filler | BalsaIso | TRUE | FALSE | 0.005 | secdata | 0.001 | 4 | 0 |  | balsa
36265 | FALSE | 22.68 |  | 022680_TE-PS-Filler | BalsaIso | TRUE | FALSE | 0.006 | secdata | 0.001 | 4 | 0 |  | balsa
36266 | FALSE | 22.68 |  | 022680_TE-PS-Filler | BalsaIso | TRUE | FALSE | 0.007 | secdata | 0.001 | 4 | 0 |  | balsa
36267 | FALSE | 22.68 |  | 022680_TE-PS-Filler | BalsaIso | TRUE | FALSE | 0.008 | secdata | 0.001 | 4 | 0 |  | balsa
36268 | FALSE | 22.68 |  | 022680_TE-PS-Filler | BalsaIso | TRUE | FALSE | 0.009 | secdata | 0.001 | 4 | 0 |  | balsa
36269 | FALSE | 22.68 |  | 022680_TE-PS-Filler | BalsaIso | TRUE | FALSE | 0.01 | secdata | 0.001 | 4 | 0 |  | balsa
36270 | FALSE | 22.68 |  | 022680_TE-PS-Filler | BalsaIso | TRUE | FALSE | 0.011 | secdata | 0.001 | 4 | 0 |  | balsa
36271 | FALSE | 22.68 |  | 022680_TE-PS-Filler | BalsaIso | TRUE | FALSE | 0.012 | secdata | 0.001 | 4 | 0 |  | balsa
36272 | FALSE | 22.68 |  | 022680_TE-PS-Filler | BalsaIso | TRUE | FALSE | 0.013 | secdata | 0.001 | 4 | 0 |  | balsa
36273 | FALSE | 22.68 |  | 022680_TE-PS-Filler | BalsaIso | TRUE | FALSE | 0.014 | secdata | 0.001 | 4 | 0 |  | balsa
36274 | FALSE | 22.68 |  | 022680_TE-PS-Filler | BalsaIso | TRUE | FALSE | 0.015 | secdata | 0.001 | 4 | 0 |  | balsa
36275 | FALSE | 22.68 |  | 022680_TE-PS-Filler | BalsaIso | TRUE | FALSE | 0.016 | secdata | 0.001 | 4 | 0 |  | balsa
36276 | FALSE | 22.68 |  | 022680_TE-PS-Filler | BalsaIso | TRUE | FALSE | 0.017 | secdata | 0.001 | 4 | 0 |  | balsa
36277 | FALSE | 22.68 |  | 022680_TE-PS-Filler | BalsaIso | TRUE | FALSE | 0.018 | secdata | 0.001 | 4 | 0 |  | balsa
36278 | FALSE | 22.68 |  | 022680_TE-PS-Filler | BalsaIso | TRUE | FALSE | 0.019 | secdata | 0.001 | 4 | 0 |  | balsa
36279 | FALSE | 22.68 |  | 022680_TE-PS-Filler | BalsaIso | TRUE | FALSE | 0.02 | secdata | 0.001 | 4 | 0 |  | balsa
36280 | FALSE | 22.68 |  | 022680_TE-PS-Filler | BalsaIso | TRUE | FALSE | 0.021 | secdata | 0.001 | 4 | 0 |  | balsa
36281 | FALSE | 22.68 |  | 022680_TE-PS-Filler | BalsaIso | TRUE | FALSE | 0.022 | secdata | 0.001 | 4 | 0 |  | balsa
36282 | FALSE | 22.68 |  | 022680_TE-PS-Filler | BalsaIso | TRUE | FALSE | 0.023 | secdata | 0.001 | 4 | 0 |  | balsa
36283 | FALSE | 22.68 |  | 022680_TE-PS-Filler | BalsaIso | TRUE | FALSE | 0.024 | secdata | 0.001 | 4 | 0 |  | balsa
36284 | FALSE | 22.68 |  | 022680_TE-PS-Filler | BalsaIso | TRUE | FALSE | 0.025 | secdata | 0.001 | 4 | 0 |  | balsa
36285 | FALSE | 22.68 |  | 022680_TE-PS-Filler | BalsaIso | TRUE | FALSE | 0.026 | secdata | 0.001 | 4 | 0 |  | balsa
36286 | FALSE | 22.68 |  | 022680_TE-PS-Filler | BalsaIso | TRUE | FALSE | 0.027 | secdata | 0.001 | 4 | 0 |  | balsa
36287 | FALSE | 22.68 |  | 022680_TE-PS-Filler | BalsaIso | TRUE | FALSE | 0.028 | secdata | 0.001 | 4 | 0 |  | balsa
36288 | FALSE | 22.68 |  | 022680_TE-PS-Filler | BalsaIso | TRUE | FALSE | 0.029 | secdata | 0.001 | 4 | 0 |  | balsa
36289 | FALSE | 22.68 |  | 022680_TE-PS-Filler | BalsaIso | TRUE | FALSE | 0.03 | secdata | 0.001 | 4 | 0 |  | balsa
36290 | FALSE | 22.68 |  | 022680_TE-PS-Filler | BalsaIso | TRUE | FALSE | 0.031 | secdata | 0.001 | 4 | 0 |  | balsa
36291 | FALSE | 22.68 |  | 022680_TE-PS-Filler | BalsaIso | TRUE | FALSE | 0.032 | secdata | 0.001 | 4 | 0 |  | balsa
36292 | FALSE | 22.68 |  | 022680_TE-PS-Filler | BalsaIso | TRUE | FALSE | 0.033 | secdata | 0.001 | 4 | 0 |  | balsa
36293 | FALSE | 22.68 |  | 022680_TE-PS-Filler | BalsaIso | TRUE | FALSE | 0.034 | secdata | 0.001 | 4 | 0 |  | balsa
36294 | FALSE | 22.68 |  | 022680_TE-PS-Filler | BalsaIso | TRUE | FALSE | 0.035 | secdata | 0.001 | 4 | 0 |  | balsa
36295 | FALSE | 22.68 |  | 022680_TE-PS-Filler | BalsaIso | TRUE | FALSE | 0.036 | secdata | 0.001 | 4 | 0 |  | balsa
36296 | FALSE | 22.68 |  | 022680_TE-PS-Filler | BalsaIso | TRUE | FALSE | 0.037 | secdata | 0.001 | 4 | 0 |  | balsa
36297 | FALSE | 22.68 |  | 022680_TE-PS-Filler | BalsaIso | TRUE | FALSE | 0.038 | secdata | 0.001 | 4 | 0 |  | balsa
36298 | FALSE | 22.68 |  | 022680_TE-PS-Filler | BalsaIso | TRUE | FALSE | 0.039 | secdata | 0.001 | 4 | 0 |  | balsa
36299 | FALSE | 22.68 |  | 022680_TE-PS-Filler | BalsaIso | TRUE | FALSE | 0.04 | secdata | 0.001 | 4 | 0 |  | balsa
36300 | FALSE | 22.68 |  | 022680_TE-PS-Filler | BalsaIso | TRUE | FALSE | 0.041 | secdata | 0.001 | 4 | 0 |  | balsa
36301 | FALSE | 22.68 |  | 022680_TE-PS-Filler | BalsaIso | TRUE | FALSE | 0.042 | secdata | 0.001 | 4 | 0 |  | balsa
36302 | FALSE | 22.68 |  | 022680_TE-PS-Filler | BalsaIso | TRUE | FALSE | 0.043 | secdata | 0.001 | 4 | 0 |  | balsa
36303 | FALSE | 22.68 |  | 022680_TE-PS-Filler | BalsaIso | TRUE | FALSE | 0.044 | secdata | 0.001 | 4 | 0 |  | balsa
36304 | FALSE | 22.68 |  | 022680_TE-PS-Filler | BalsaIso | TRUE | FALSE | 0.045 | secdata | 0.001 | 4 | 0 |  | balsa
36305 | FALSE | 22.68 |  | 022680_TE-PS-Filler | BalsaIso | TRUE | FALSE | 0.046 | secdata | 0.001 | 4 | 0 |  | balsa
36306 | FALSE | 22.68 |  | 022680_TE-PS-Filler | BalsaIso | TRUE | FALSE | 0.047 | secdata | 0.001 | 4 | 0 |  | balsa
36307 | FALSE | 22.68 |  | 022680_TE-PS-Filler | BalsaIso | TRUE | FALSE | 0.048 | secdata | 0.001 | 4 | 0 |  | balsa
36308 | FALSE | 22.68 |  | 022680_TE-PS-Filler | BalsaIso | TRUE | FALSE | 0.049 | secdata | 0.001 | 4 | 0 |  | balsa
36309 | FALSE | 22.68 |  | 022680_TE-PS-Filler | BalsaIso | TRUE | FALSE | 0.05 | secdata | 0.001 | 4 | 0 |  | balsa
36310 | FALSE | 22.68 |  | 022680_TE-PS-Filler | BalsaIso | TRUE | FALSE | 0.051 | secdata | 0.001 | 4 | 0 |  | balsa
36311 | FALSE | 22.68 |  | 022680_TE-PS-Filler | BalsaIso | TRUE | FALSE | 0.052 | secdata | 0.001 | 4 | 0 |  | balsa
36312 | FALSE | 22.68 |  | 022680_TE-PS-Filler | BalsaIso | TRUE | FALSE | 0.053 | secdata | 0.001 | 4 | 0 |  | balsa
36313 | FALSE | 22.68 |  | 022680_TE-PS-Filler | BalsaIso | TRUE | FALSE | 0.054 | secdata | 0.001 | 4 | 0 |  | balsa
36314 | FALSE | 22.68 |  | 022680_TE-PS-Filler | BalsaIso | TRUE | FALSE | 0.055 | secdata | 0.001 | 4 | 0 |  | balsa
36315 | FALSE | 22.68 |  | 022680_TE-PS-Filler | BalsaIso | TRUE | FALSE | 0.056 | secdata | 0.001 | 4 | 0 |  | balsa
36316 | FALSE | 22.68 |  | 022680_TE-PS-Filler | BalsaIso | TRUE | FALSE | 0.057 | secdata | 0.001 | 4 | 0 |  | balsa
36317 | FALSE | 22.68 |  | 022680_TE-PS-Filler | BalsaIso | TRUE | FALSE | 0.058 | secdata | 0.001 | 4 | 0 |  | balsa
36318 | FALSE | 22.68 |  | 022680_TE-PS-Filler | BalsaIso | TRUE | FALSE | 0.059 | secdata | 0.001 | 4 | 0 |  | balsa
36319 | FALSE | 22.68 |  | 022680_TE-PS-Filler | BalsaIso | TRUE | FALSE | 0.06 | secdata | 0.001 | 4 | 0 |  | balsa
36320 | FALSE | 22.68 |  | 022680_TE-PS-Filler | BalsaIso | TRUE | FALSE | 0.061 | secdata | 0.001 | 4 | 0 |  | balsa
36321 | No Section | 22.68 | TE-PS-Filler | 022680_TE-PS-Filler | BalsaIso | TRUE | TRUE | 0.062 | secdata | 0.001 | 4 | 0 |  | balsa
36322 | FALSE | 22.68 |  | 022680_TE-PS-Filler |  | TRUE | FALSE | #VALUE! | secoffset | bot
36323 | FALSE | 22.68 |  | 022680_TE-PS-Filler |  | TRUE | FALSE | #VALUE!
36324 | FALSE | 22.68 |  | 022680_TE-PS-Filler |  | TRUE | FALSE | #VALUE! | ! 022680_TE-PS-Filler
36325 | FALSE | 22.68 |  | 022680_TE-PS-Filler |  | FALSE | FALSE | #VALUE! | sectype | 1449 | shell
36326 | FALSE | 22.68 |  | 022680_TE-PS-Filler | Gelcoat | FALSE | TRUE | 0.0005 | secdata | 0.0005 | 3 | 0 |  | Gelcoat
36327 | FALSE | 22.68 |  | 022680_TE-PS-Filler | Triax Shell | FALSE | TRUE | 0.001 | secdata | 0.001 | 6 | 0 |  | triax GFRP(Shell Skin)
36328 | FALSE | 22.68 |  | 022680_TE-PS-Filler | BalsaIso | FALSE | FALSE | 0.001 | secdata | 0.001 | 4 | 0 |  | balsa
36329 | FALSE | 22.68 |  | 022680_TE-PS-Filler | BalsaIso | FALSE | FALSE | 0.002 | secdata | 0.001 | 4 | 0 |  | balsa
36330 | FALSE | 22.68 |  | 022680_TE-PS-Filler | BalsaIso | FALSE | FALSE | 0.003 | secdata | 0.001 | 4 | 0 |  | balsa
36331 | FALSE | 22.68 |  | 022680_TE-PS-Filler | BalsaIso | FALSE | FALSE | 0.004 | secdata | 0.001 | 4 | 0 |  | balsa
36332 | FALSE | 22.68 |  | 022680_TE-PS-Filler | BalsaIso | FALSE | FALSE | 0.005 | secdata | 0.001 | 4 | 0 |  | balsa
36333 | FALSE | 22.68 |  | 022680_TE-PS-Filler | BalsaIso | FALSE | FALSE | 0.006 | secdata | 0.001 | 4 | 0 |  | balsa
36334 | FALSE | 22.68 |  | 022680_TE-PS-Filler | BalsaIso | FALSE | FALSE | 0.007 | secdata | 0.001 | 4 | 0 |  | balsa
36335 | FALSE | 22.68 |  | 022680_TE-PS-Filler | BalsaIso | FALSE | FALSE | 0.008 | secdata | 0.001 | 4 | 0 |  | balsa
36336 | FALSE | 22.68 |  | 022680_TE-PS-Filler | BalsaIso | FALSE | FALSE | 0.009 | secdata | 0.001 | 4 | 0 |  | balsa
36337 | FALSE | 22.68 |  | 022680_TE-PS-Filler | BalsaIso | FALSE | FALSE | 0.01 | secdata | 0.001 | 4 | 0 |  | balsa
36338 | FALSE | 22.68 |  | 022680_TE-PS-Filler | BalsaIso | FALSE | FALSE | 0.011 | secdata | 0.001 | 4 | 0 |  | balsa
36339 | FALSE | 22.68 |  | 022680_TE-PS-Filler | BalsaIso | FALSE | FALSE | 0.012 | secdata | 0.001 | 4 | 0 |  | balsa
36340 | FALSE | 22.68 |  | 022680_TE-PS-Filler | BalsaIso | FALSE | FALSE | 0.013 | secdata | 0.001 | 4 | 0 |  | balsa
36341 | FALSE | 22.68 |  | 022680_TE-PS-Filler | BalsaIso | FALSE | FALSE | 0.014 | secdata | 0.001 | 4 | 0 |  | balsa
36342 | FALSE | 22.68 |  | 022680_TE-PS-Filler | BalsaIso | FALSE | FALSE | 0.015 | secdata | 0.001 | 4 | 0 |  | balsa
36343 | FALSE | 22.68 |  | 022680_TE-PS-Filler | BalsaIso | FALSE | FALSE | 0.016 | secdata | 0.001 | 4 | 0 |  | balsa
36344 | FALSE | 22.68 |  | 022680_TE-PS-Filler | BalsaIso | FALSE | FALSE | 0.017 | secdata | 0.001 | 4 | 0 |  | balsa
36345 | FALSE | 22.68 |  | 022680_TE-PS-Filler | BalsaIso | FALSE | FALSE | 0.018 | secdata | 0.001 | 4 | 0 |  | balsa
36346 | FALSE | 22.68 |  | 022680_TE-PS-Filler | BalsaIso | FALSE | FALSE | 0.019 | secdata | 0.001 | 4 | 0 |  | balsa
36347 | FALSE | 22.68 |  | 022680_TE-PS-Filler | BalsaIso | FALSE | FALSE | 0.02 | secdata | 0.001 | 4 | 0 |  | balsa
36348 | FALSE | 22.68 |  | 022680_TE-PS-Filler | BalsaIso | FALSE | FALSE | 0.021 | secdata | 0.001 | 4 | 0 |  | balsa
36349 | FALSE | 22.68 |  | 022680_TE-PS-Filler | BalsaIso | FALSE | FALSE | 0.022 | secdata | 0.001 | 4 | 0 |  | balsa
36350 | FALSE | 22.68 |  | 022680_TE-PS-Filler | BalsaIso | FALSE | FALSE | 0.023 | secdata | 0.001 | 4 | 0 |  | balsa
36351 | FALSE | 22.68 |  | 022680_TE-PS-Filler | BalsaIso | FALSE | FALSE | 0.024 | secdata | 0.001 | 4 | 0 |  | balsa
36352 | FALSE | 22.68 |  | 022680_TE-PS-Filler | BalsaIso | FALSE | FALSE | 0.025 | secdata | 0.001 | 4 | 0 |  | balsa
36353 | FALSE | 22.68 |  | 022680_TE-PS-Filler | BalsaIso | FALSE | FALSE | 0.026 | secdata | 0.001 | 4 | 0 |  | balsa
36354 | FALSE | 22.68 |  | 022680_TE-PS-Filler | BalsaIso | FALSE | FALSE | 0.027 | secdata | 0.001 | 4 | 0 |  | balsa
36355 | FALSE | 22.68 |  | 022680_TE-PS-Filler | BalsaIso | FALSE | FALSE | 0.028 | secdata | 0.001 | 4 | 0 |  | balsa
36356 | FALSE | 22.68 |  | 022680_TE-PS-Filler | BalsaIso | FALSE | FALSE | 0.029 | secdata | 0.001 | 4 | 0 |  | balsa
36357 | FALSE | 22.68 |  | 022680_TE-PS-Filler | BalsaIso | FALSE | FALSE | 0.03 | secdata | 0.001 | 4 | 0 |  | balsa
36358 | FALSE | 22.68 |  | 022680_TE-PS-Filler | BalsaIso | FALSE | FALSE | 0.031 | secdata | 0.001 | 4 | 0 |  | balsa
36359 | FALSE | 22.68 |  | 022680_TE-PS-Filler | BalsaIso | FALSE | FALSE | 0.032 | secdata | 0.001 | 4 | 0 |  | balsa
36360 | FALSE | 22.68 |  | 022680_TE-PS-Filler | BalsaIso | FALSE | FALSE | 0.033 | secdata | 0.001 | 4 | 0 |  | balsa
36361 | FALSE | 22.68 |  | 022680_TE-PS-Filler | BalsaIso | FALSE | FALSE | 0.034 | secdata | 0.001 | 4 | 0 |  | balsa
36362 | FALSE | 22.68 |  | 022680_TE-PS-Filler | BalsaIso | FALSE | FALSE | 0.035 | secdata | 0.001 | 4 | 0 |  | balsa
36363 | FALSE | 22.68 |  | 022680_TE-PS-Filler | BalsaIso | FALSE | FALSE | 0.036 | secdata | 0.001 | 4 | 0 |  | balsa
36364 | FALSE | 22.68 |  | 022680_TE-PS-Filler | BalsaIso | FALSE | FALSE | 0.037 | secdata | 0.001 | 4 | 0 |  | balsa
36365 | FALSE | 22.68 |  | 022680_TE-PS-Filler | BalsaIso | FALSE | FALSE | 0.038 | secdata | 0.001 | 4 | 0 |  | balsa
36366 | FALSE | 22.68 |  | 022680_TE-PS-Filler | BalsaIso | FALSE | FALSE | 0.039 | secdata | 0.001 | 4 | 0 |  | balsa
36367 | FALSE | 22.68 |  | 022680_TE-PS-Filler | BalsaIso | FALSE | FALSE | 0.04 | secdata | 0.001 | 4 | 0 |  | balsa
36368 | FALSE | 22.68 |  | 022680_TE-PS-Filler | BalsaIso | FALSE | FALSE | 0.041 | secdata | 0.001 | 4 | 0 |  | balsa
36369 | FALSE | 22.68 |  | 022680_TE-PS-Filler | BalsaIso | FALSE | FALSE | 0.042 | secdata | 0.001 | 4 | 0 |  | balsa
36370 | FALSE | 22.68 |  | 022680_TE-PS-Filler | BalsaIso | FALSE | FALSE | 0.043 | secdata | 0.001 | 4 | 0 |  | balsa
36371 | FALSE | 22.68 |  | 022680_TE-PS-Filler | BalsaIso | FALSE | FALSE | 0.044 | secdata | 0.001 | 4 | 0 |  | balsa
36372 | FALSE | 22.68 |  | 022680_TE-PS-Filler | BalsaIso | FALSE | FALSE | 0.045 | secdata | 0.001 | 4 | 0 |  | balsa
36373 | FALSE | 22.68 |  | 022680_TE-PS-Filler | BalsaIso | FALSE | FALSE | 0.046 | secdata | 0.001 | 4 | 0 |  | balsa
36374 | FALSE | 22.68 |  | 022680_TE-PS-Filler | BalsaIso | FALSE | FALSE | 0.047 | secdata | 0.001 | 4 | 0 |  | balsa
36375 | FALSE | 22.68 |  | 022680_TE-PS-Filler | BalsaIso | FALSE | FALSE | 0.048 | secdata | 0.001 | 4 | 0 |  | balsa
36376 | FALSE | 22.68 |  | 022680_TE-PS-Filler | BalsaIso | FALSE | FALSE | 0.049 | secdata | 0.001 | 4 | 0 |  | balsa
36377 | FALSE | 22.68 |  | 022680_TE-PS-Filler | BalsaIso | FALSE | FALSE | 0.05 | secdata | 0.001 | 4 | 0 |  | balsa
36378 | FALSE | 22.68 |  | 022680_TE-PS-Filler | BalsaIso | FALSE | FALSE | 0.051 | secdata | 0.001 | 4 | 0 |  | balsa
36379 | FALSE | 22.68 |  | 022680_TE-PS-Filler | BalsaIso | FALSE | FALSE | 0.052 | secdata | 0.001 | 4 | 0 |  | balsa
36380 | FALSE | 22.68 |  | 022680_TE-PS-Filler | BalsaIso | FALSE | FALSE | 0.053 | secdata | 0.001 | 4 | 0 |  | balsa
36381 | FALSE | 22.68 |  | 022680_TE-PS-Filler | BalsaIso | FALSE | FALSE | 0.054 | secdata | 0.001 | 4 | 0 |  | balsa
36382 | FALSE | 22.68 |  | 022680_TE-PS-Filler | BalsaIso | FALSE | FALSE | 0.055 | secdata | 0.001 | 4 | 0 |  | balsa
36383 | FALSE | 22.68 |  | 022680_TE-PS-Filler | BalsaIso | FALSE | FALSE | 0.056 | secdata | 0.001 | 4 | 0 |  | balsa
36384 | FALSE | 22.68 |  | 022680_TE-PS-Filler | BalsaIso | FALSE | FALSE | 0.057 | secdata | 0.001 | 4 | 0 |  | balsa
36385 | FALSE | 22.68 |  | 022680_TE-PS-Filler | BalsaIso | FALSE | FALSE | 0.058 | secdata | 0.001 | 4 | 0 |  | balsa
36386 | FALSE | 22.68 |  | 022680_TE-PS-Filler | BalsaIso | FALSE | FALSE | 0.059 | secdata | 0.001 | 4 | 0 |  | balsa
36387 | FALSE | 22.68 |  | 022680_TE-PS-Filler | BalsaIso | FALSE | FALSE | 0.06 | secdata | 0.001 | 4 | 0 |  | balsa
36388 | FALSE | 22.68 |  | 022680_TE-PS-Filler | BalsaIso | FALSE | FALSE | 0.061 | secdata | 0.001 | 4 | 0 |  | balsa
36389 | FALSE | 22.68 |  | 022680_TE-PS-Filler | BalsaIso | FALSE | TRUE | 0.062 | secdata | 0.001 | 4 | 0 |  | balsa
36390 | FALSE | 22.68 |  | 022680_TE-PS-Filler |  | FALSE | FALSE | #VALUE! | secoffset | mid
36391 | FALSE | 22.68 |  | 022680_TE-PS-Filler |  | FALSE | FALSE | #VALUE!
36392 | FALSE | 22.68 |  | 022680_TE_SS_filler |  | FALSE | FALSE | #VALUE! | ! 022680_TE_SS_filler
36393 | FALSE | 22.68 |  | 022680_TE_SS_filler |  | TRUE | FALSE | #VALUE! | sectype | 450 | shell
36394 | No Section | 22.68 | TE_SS_filler | 022680_TE_SS_filler | Gelcoat | TRUE | TRUE | 0.0005 | secdata | 0.0005 | 3 | 0 |  | Gelcoat
36395 | No Section | 22.68 | TE_SS_filler | 022680_TE_SS_filler | Triax Shell | TRUE | TRUE | 0.001 | secdata | 0.001 | 6 | 0 |  | triax GFRP(Shell Skin)
36396 | FALSE | 22.68 |  | 022680_TE_SS_filler | BalsaIso | TRUE | FALSE | 0.001 | secdata | 0.001 | 4 | 0 |  | balsa
36397 | FALSE | 22.68 |  | 022680_TE_SS_filler | BalsaIso | TRUE | FALSE | 0.002 | secdata | 0.001 | 4 | 0 |  | balsa
36398 | FALSE | 22.68 |  | 022680_TE_SS_filler | BalsaIso | TRUE | FALSE | 0.003 | secdata | 0.001 | 4 | 0 |  | balsa
36399 | FALSE | 22.68 |  | 022680_TE_SS_filler | BalsaIso | TRUE | FALSE | 0.004 | secdata | 0.001 | 4 | 0 |  | balsa
36400 | FALSE | 22.68 |  | 022680_TE_SS_filler | BalsaIso | TRUE | FALSE | 0.005 | secdata | 0.001 | 4 | 0 |  | balsa
36401 | FALSE | 22.68 |  | 022680_TE_SS_filler | BalsaIso | TRUE | FALSE | 0.006 | secdata | 0.001 | 4 | 0 |  | balsa
36402 | FALSE | 22.68 |  | 022680_TE_SS_filler | BalsaIso | TRUE | FALSE | 0.007 | secdata | 0.001 | 4 | 0 |  | balsa
36403 | FALSE | 22.68 |  | 022680_TE_SS_filler | BalsaIso | TRUE | FALSE | 0.008 | secdata | 0.001 | 4 | 0 |  | balsa
36404 | FALSE | 22.68 |  | 022680_TE_SS_filler | BalsaIso | TRUE | FALSE | 0.009 | secdata | 0.001 | 4 | 0 |  | balsa
36405 | FALSE | 22.68 |  | 022680_TE_SS_filler | BalsaIso | TRUE | FALSE | 0.01 | secdata | 0.001 | 4 | 0 |  | balsa
36406 | FALSE | 22.68 |  | 022680_TE_SS_filler | BalsaIso | TRUE | FALSE | 0.011 | secdata | 0.001 | 4 | 0 |  | balsa
36407 | FALSE | 22.68 |  | 022680_TE_SS_filler | BalsaIso | TRUE | FALSE | 0.012 | secdata | 0.001 | 4 | 0 |  | balsa
36408 | FALSE | 22.68 |  | 022680_TE_SS_filler | BalsaIso | TRUE | FALSE | 0.013 | secdata | 0.001 | 4 | 0 |  | balsa
36409 | FALSE | 22.68 |  | 022680_TE_SS_filler | BalsaIso | TRUE | FALSE | 0.014 | secdata | 0.001 | 4 | 0 |  | balsa
36410 | FALSE | 22.68 |  | 022680_TE_SS_filler | BalsaIso | TRUE | FALSE | 0.015 | secdata | 0.001 | 4 | 0 |  | balsa
36411 | FALSE | 22.68 |  | 022680_TE_SS_filler | BalsaIso | TRUE | FALSE | 0.016 | secdata | 0.001 | 4 | 0 |  | balsa
36412 | FALSE | 22.68 |  | 022680_TE_SS_filler | BalsaIso | TRUE | FALSE | 0.017 | secdata | 0.001 | 4 | 0 |  | balsa
36413 | FALSE | 22.68 |  | 022680_TE_SS_filler | BalsaIso | TRUE | FALSE | 0.018 | secdata | 0.001 | 4 | 0 |  | balsa
36414 | FALSE | 22.68 |  | 022680_TE_SS_filler | BalsaIso | TRUE | FALSE | 0.019 | secdata | 0.001 | 4 | 0 |  | balsa
36415 | FALSE | 22.68 |  | 022680_TE_SS_filler | BalsaIso | TRUE | FALSE | 0.02 | secdata | 0.001 | 4 | 0 |  | balsa
36416 | FALSE | 22.68 |  | 022680_TE_SS_filler | BalsaIso | TRUE | FALSE | 0.021 | secdata | 0.001 | 4 | 0 |  | balsa
36417 | FALSE | 22.68 |  | 022680_TE_SS_filler | BalsaIso | TRUE | FALSE | 0.022 | secdata | 0.001 | 4 | 0 |  | balsa
36418 | FALSE | 22.68 |  | 022680_TE_SS_filler | BalsaIso | TRUE | FALSE | 0.023 | secdata | 0.001 | 4 | 0 |  | balsa
36419 | FALSE | 22.68 |  | 022680_TE_SS_filler | BalsaIso | TRUE | FALSE | 0.024 | secdata | 0.001 | 4 | 0 |  | balsa
36420 | FALSE | 22.68 |  | 022680_TE_SS_filler | BalsaIso | TRUE | FALSE | 0.025 | secdata | 0.001 | 4 | 0 |  | balsa
36421 | FALSE | 22.68 |  | 022680_TE_SS_filler | BalsaIso | TRUE | FALSE | 0.026 | secdata | 0.001 | 4 | 0 |  | balsa
36422 | FALSE | 22.68 |  | 022680_TE_SS_filler | BalsaIso | TRUE | FALSE | 0.027 | secdata | 0.001 | 4 | 0 |  | balsa
36423 | FALSE | 22.68 |  | 022680_TE_SS_filler | BalsaIso | TRUE | FALSE | 0.028 | secdata | 0.001 | 4 | 0 |  | balsa
36424 | FALSE | 22.68 |  | 022680_TE_SS_filler | BalsaIso | TRUE | FALSE | 0.029 | secdata | 0.001 | 4 | 0 |  | balsa
36425 | FALSE | 22.68 |  | 022680_TE_SS_filler | BalsaIso | TRUE | FALSE | 0.03 | secdata | 0.001 | 4 | 0 |  | balsa
36426 | FALSE | 22.68 |  | 022680_TE_SS_filler | BalsaIso | TRUE | FALSE | 0.031 | secdata | 0.001 | 4 | 0 |  | balsa
36427 | FALSE | 22.68 |  | 022680_TE_SS_filler | BalsaIso | TRUE | FALSE | 0.032 | secdata | 0.001 | 4 | 0 |  | balsa
36428 | FALSE | 22.68 |  | 022680_TE_SS_filler | BalsaIso | TRUE | FALSE | 0.033 | secdata | 0.001 | 4 | 0 |  | balsa
36429 | FALSE | 22.68 |  | 022680_TE_SS_filler | BalsaIso | TRUE | FALSE | 0.034 | secdata | 0.001 | 4 | 0 |  | balsa
36430 | FALSE | 22.68 |  | 022680_TE_SS_filler | BalsaIso | TRUE | FALSE | 0.035 | secdata | 0.001 | 4 | 0 |  | balsa
36431 | FALSE | 22.68 |  | 022680_TE_SS_filler | BalsaIso | TRUE | FALSE | 0.036 | secdata | 0.001 | 4 | 0 |  | balsa
36432 | FALSE | 22.68 |  | 022680_TE_SS_filler | BalsaIso | TRUE | FALSE | 0.037 | secdata | 0.001 | 4 | 0 |  | balsa
36433 | FALSE | 22.68 |  | 022680_TE_SS_filler | BalsaIso | TRUE | FALSE | 0.038 | secdata | 0.001 | 4 | 0 |  | balsa
36434 | FALSE | 22.68 |  | 022680_TE_SS_filler | BalsaIso | TRUE | FALSE | 0.039 | secdata | 0.001 | 4 | 0 |  | balsa
36435 | FALSE | 22.68 |  | 022680_TE_SS_filler | BalsaIso | TRUE | FALSE | 0.04 | secdata | 0.001 | 4 | 0 |  | balsa
36436 | FALSE | 22.68 |  | 022680_TE_SS_filler | BalsaIso | TRUE | FALSE | 0.041 | secdata | 0.001 | 4 | 0 |  | balsa
36437 | FALSE | 22.68 |  | 022680_TE_SS_filler | BalsaIso | TRUE | FALSE | 0.042 | secdata | 0.001 | 4 | 0 |  | balsa
36438 | FALSE | 22.68 |  | 022680_TE_SS_filler | BalsaIso | TRUE | FALSE | 0.043 | secdata | 0.001 | 4 | 0 |  | balsa
36439 | FALSE | 22.68 |  | 022680_TE_SS_filler | BalsaIso | TRUE | FALSE | 0.044 | secdata | 0.001 | 4 | 0 |  | balsa
36440 | FALSE | 22.68 |  | 022680_TE_SS_filler | BalsaIso | TRUE | FALSE | 0.045 | secdata | 0.001 | 4 | 0 |  | balsa
36441 | FALSE | 22.68 |  | 022680_TE_SS_filler | BalsaIso | TRUE | FALSE | 0.046 | secdata | 0.001 | 4 | 0 |  | balsa
36442 | FALSE | 22.68 |  | 022680_TE_SS_filler | BalsaIso | TRUE | FALSE | 0.047 | secdata | 0.001 | 4 | 0 |  | balsa
36443 | FALSE | 22.68 |  | 022680_TE_SS_filler | BalsaIso | TRUE | FALSE | 0.048 | secdata | 0.001 | 4 | 0 |  | balsa
36444 | FALSE | 22.68 |  | 022680_TE_SS_filler | BalsaIso | TRUE | FALSE | 0.049 | secdata | 0.001 | 4 | 0 |  | balsa
36445 | FALSE | 22.68 |  | 022680_TE_SS_filler | BalsaIso | TRUE | FALSE | 0.05 | secdata | 0.001 | 4 | 0 |  | balsa
36446 | FALSE | 22.68 |  | 022680_TE_SS_filler | BalsaIso | TRUE | FALSE | 0.051 | secdata | 0.001 | 4 | 0 |  | balsa
36447 | FALSE | 22.68 |  | 022680_TE_SS_filler | BalsaIso | TRUE | FALSE | 0.052 | secdata | 0.001 | 4 | 0 |  | balsa
36448 | FALSE | 22.68 |  | 022680_TE_SS_filler | BalsaIso | TRUE | FALSE | 0.053 | secdata | 0.001 | 4 | 0 |  | balsa
36449 | FALSE | 22.68 |  | 022680_TE_SS_filler | BalsaIso | TRUE | FALSE | 0.054 | secdata | 0.001 | 4 | 0 |  | balsa
36450 | FALSE | 22.68 |  | 022680_TE_SS_filler | BalsaIso | TRUE | FALSE | 0.055 | secdata | 0.001 | 4 | 0 |  | balsa
36451 | FALSE | 22.68 |  | 022680_TE_SS_filler | BalsaIso | TRUE | FALSE | 0.056 | secdata | 0.001 | 4 | 0 |  | balsa
36452 | FALSE | 22.68 |  | 022680_TE_SS_filler | BalsaIso | TRUE | FALSE | 0.057 | secdata | 0.001 | 4 | 0 |  | balsa
36453 | FALSE | 22.68 |  | 022680_TE_SS_filler | BalsaIso | TRUE | FALSE | 0.058 | secdata | 0.001 | 4 | 0 |  | balsa
36454 | No Section | 22.68 | TE_SS_filler | 022680_TE_SS_filler | BalsaIso | TRUE | TRUE | 0.059 | secdata | 0.001 | 4 | 0 |  | balsa
36455 | FALSE | 22.68 |  | 022680_TE_SS_filler |  | TRUE | FALSE | #VALUE! | secoffset | bot
36456 | FALSE | 22.68 |  | 022680_TE_SS_filler |  | TRUE | FALSE | #VALUE!
36457 | FALSE | 22.68 |  | 022680_TE_SS_filler |  | TRUE | FALSE | #VALUE! | ! 022680_TE_SS_filler
36458 | FALSE | 22.68 |  | 022680_TE_SS_filler |  | FALSE | FALSE | #VALUE! | sectype | 1450 | shell
36459 | FALSE | 22.68 |  | 022680_TE_SS_filler | Gelcoat | FALSE | TRUE | 0.0005 | secdata | 0.0005 | 3 | 0 |  | Gelcoat
36460 | FALSE | 22.68 |  | 022680_TE_SS_filler | Triax Shell | FALSE | TRUE | 0.001 | secdata | 0.001 | 6 | 0 |  | triax GFRP(Shell Skin)
36461 | FALSE | 22.68 |  | 022680_TE_SS_filler | BalsaIso | FALSE | FALSE | 0.001 | secdata | 0.001 | 4 | 0 |  | balsa
36462 | FALSE | 22.68 |  | 022680_TE_SS_filler | BalsaIso | FALSE | FALSE | 0.002 | secdata | 0.001 | 4 | 0 |  | balsa
36463 | FALSE | 22.68 |  | 022680_TE_SS_filler | BalsaIso | FALSE | FALSE | 0.003 | secdata | 0.001 | 4 | 0 |  | balsa
36464 | FALSE | 22.68 |  | 022680_TE_SS_filler | BalsaIso | FALSE | FALSE | 0.004 | secdata | 0.001 | 4 | 0 |  | balsa
36465 | FALSE | 22.68 |  | 022680_TE_SS_filler | BalsaIso | FALSE | FALSE | 0.005 | secdata | 0.001 | 4 | 0 |  | balsa
36466 | FALSE | 22.68 |  | 022680_TE_SS_filler | BalsaIso | FALSE | FALSE | 0.006 | secdata | 0.001 | 4 | 0 |  | balsa
36467 | FALSE | 22.68 |  | 022680_TE_SS_filler | BalsaIso | FALSE | FALSE | 0.007 | secdata | 0.001 | 4 | 0 |  | balsa
36468 | FALSE | 22.68 |  | 022680_TE_SS_filler | BalsaIso | FALSE | FALSE | 0.008 | secdata | 0.001 | 4 | 0 |  | balsa
36469 | FALSE | 22.68 |  | 022680_TE_SS_filler | BalsaIso | FALSE | FALSE | 0.009 | secdata | 0.001 | 4 | 0 |  | balsa
36470 | FALSE | 22.68 |  | 022680_TE_SS_filler | BalsaIso | FALSE | FALSE | 0.01 | secdata | 0.001 | 4 | 0 |  | balsa
36471 | FALSE | 22.68 |  | 022680_TE_SS_filler | BalsaIso | FALSE | FALSE | 0.011 | secdata | 0.001 | 4 | 0 |  | balsa
36472 | FALSE | 22.68 |  | 022680_TE_SS_filler | BalsaIso | FALSE | FALSE | 0.012 | secdata | 0.001 | 4 | 0 |  | balsa
36473 | FALSE | 22.68 |  | 022680_TE_SS_filler | BalsaIso | FALSE | FALSE | 0.013 | secdata | 0.001 | 4 | 0 |  | balsa
36474 | FALSE | 22.68 |  | 022680_TE_SS_filler | BalsaIso | FALSE | FALSE | 0.014 | secdata | 0.001 | 4 | 0 |  | balsa
36475 | FALSE | 22.68 |  | 022680_TE_SS_filler | BalsaIso | FALSE | FALSE | 0.015 | secdata | 0.001 | 4 | 0 |  | balsa
36476 | FALSE | 22.68 |  | 022680_TE_SS_filler | BalsaIso | FALSE | FALSE | 0.016 | secdata | 0.001 | 4 | 0 |  | balsa
36477 | FALSE | 22.68 |  | 022680_TE_SS_filler | BalsaIso | FALSE | FALSE | 0.017 | secdata | 0.001 | 4 | 0 |  | balsa
36478 | FALSE | 22.68 |  | 022680_TE_SS_filler | BalsaIso | FALSE | FALSE | 0.018 | secdata | 0.001 | 4 | 0 |  | balsa
36479 | FALSE | 22.68 |  | 022680_TE_SS_filler | BalsaIso | FALSE | FALSE | 0.019 | secdata | 0.001 | 4 | 0 |  | balsa
36480 | FALSE | 22.68 |  | 022680_TE_SS_filler | BalsaIso | FALSE | FALSE | 0.02 | secdata | 0.001 | 4 | 0 |  | balsa
36481 | FALSE | 22.68 |  | 022680_TE_SS_filler | BalsaIso | FALSE | FALSE | 0.021 | secdata | 0.001 | 4 | 0 |  | balsa
36482 | FALSE | 22.68 |  | 022680_TE_SS_filler | BalsaIso | FALSE | FALSE | 0.022 | secdata | 0.001 | 4 | 0 |  | balsa
36483 | FALSE | 22.68 |  | 022680_TE_SS_filler | BalsaIso | FALSE | FALSE | 0.023 | secdata | 0.001 | 4 | 0 |  | balsa
36484 | FALSE | 22.68 |  | 022680_TE_SS_filler | BalsaIso | FALSE | FALSE | 0.024 | secdata | 0.001 | 4 | 0 |  | balsa
36485 | FALSE | 22.68 |  | 022680_TE_SS_filler | BalsaIso | FALSE | FALSE | 0.025 | secdata | 0.001 | 4 | 0 |  | balsa
36486 | FALSE | 22.68 |  | 022680_TE_SS_filler | BalsaIso | FALSE | FALSE | 0.026 | secdata | 0.001 | 4 | 0 |  | balsa
36487 | FALSE | 22.68 |  | 022680_TE_SS_filler | BalsaIso | FALSE | FALSE | 0.027 | secdata | 0.001 | 4 | 0 |  | balsa
36488 | FALSE | 22.68 |  | 022680_TE_SS_filler | BalsaIso | FALSE | FALSE | 0.028 | secdata | 0.001 | 4 | 0 |  | balsa
36489 | FALSE | 22.68 |  | 022680_TE_SS_filler | BalsaIso | FALSE | FALSE | 0.029 | secdata | 0.001 | 4 | 0 |  | balsa
36490 | FALSE | 22.68 |  | 022680_TE_SS_filler | BalsaIso | FALSE | FALSE | 0.03 | secdata | 0.001 | 4 | 0 |  | balsa
36491 | FALSE | 22.68 |  | 022680_TE_SS_filler | BalsaIso | FALSE | FALSE | 0.031 | secdata | 0.001 | 4 | 0 |  | balsa
36492 | FALSE | 22.68 |  | 022680_TE_SS_filler | BalsaIso | FALSE | FALSE | 0.032 | secdata | 0.001 | 4 | 0 |  | balsa
36493 | FALSE | 22.68 |  | 022680_TE_SS_filler | BalsaIso | FALSE | FALSE | 0.033 | secdata | 0.001 | 4 | 0 |  | balsa
36494 | FALSE | 22.68 |  | 022680_TE_SS_filler | BalsaIso | FALSE | FALSE | 0.034 | secdata | 0.001 | 4 | 0 |  | balsa
36495 | FALSE | 22.68 |  | 022680_TE_SS_filler | BalsaIso | FALSE | FALSE | 0.035 | secdata | 0.001 | 4 | 0 |  | balsa
36496 | FALSE | 22.68 |  | 022680_TE_SS_filler | BalsaIso | FALSE | FALSE | 0.036 | secdata | 0.001 | 4 | 0 |  | balsa
36497 | FALSE | 22.68 |  | 022680_TE_SS_filler | BalsaIso | FALSE | FALSE | 0.037 | secdata | 0.001 | 4 | 0 |  | balsa
36498 | FALSE | 22.68 |  | 022680_TE_SS_filler | BalsaIso | FALSE | FALSE | 0.038 | secdata | 0.001 | 4 | 0 |  | balsa
36499 | FALSE | 22.68 |  | 022680_TE_SS_filler | BalsaIso | FALSE | FALSE | 0.039 | secdata | 0.001 | 4 | 0 |  | balsa
36500 | FALSE | 22.68 |  | 022680_TE_SS_filler | BalsaIso | FALSE | FALSE | 0.04 | secdata | 0.001 | 4 | 0 |  | balsa
36501 | FALSE | 22.68 |  | 022680_TE_SS_filler | BalsaIso | FALSE | FALSE | 0.041 | secdata | 0.001 | 4 | 0 |  | balsa
36502 | FALSE | 22.68 |  | 022680_TE_SS_filler | BalsaIso | FALSE | FALSE | 0.042 | secdata | 0.001 | 4 | 0 |  | balsa
36503 | FALSE | 22.68 |  | 022680_TE_SS_filler | BalsaIso | FALSE | FALSE | 0.043 | secdata | 0.001 | 4 | 0 |  | balsa
36504 | FALSE | 22.68 |  | 022680_TE_SS_filler | BalsaIso | FALSE | FALSE | 0.044 | secdata | 0.001 | 4 | 0 |  | balsa
36505 | FALSE | 22.68 |  | 022680_TE_SS_filler | BalsaIso | FALSE | FALSE | 0.045 | secdata | 0.001 | 4 | 0 |  | balsa
36506 | FALSE | 22.68 |  | 022680_TE_SS_filler | BalsaIso | FALSE | FALSE | 0.046 | secdata | 0.001 | 4 | 0 |  | balsa
36507 | FALSE | 22.68 |  | 022680_TE_SS_filler | BalsaIso | FALSE | FALSE | 0.047 | secdata | 0.001 | 4 | 0 |  | balsa
36508 | FALSE | 22.68 |  | 022680_TE_SS_filler | BalsaIso | FALSE | FALSE | 0.048 | secdata | 0.001 | 4 | 0 |  | balsa
36509 | FALSE | 22.68 |  | 022680_TE_SS_filler | BalsaIso | FALSE | FALSE | 0.049 | secdata | 0.001 | 4 | 0 |  | balsa
36510 | FALSE | 22.68 |  | 022680_TE_SS_filler | BalsaIso | FALSE | FALSE | 0.05 | secdata | 0.001 | 4 | 0 |  | balsa
36511 | FALSE | 22.68 |  | 022680_TE_SS_filler | BalsaIso | FALSE | FALSE | 0.051 | secdata | 0.001 | 4 | 0 |  | balsa
36512 | FALSE | 22.68 |  | 022680_TE_SS_filler | BalsaIso | FALSE | FALSE | 0.052 | secdata | 0.001 | 4 | 0 |  | balsa
36513 | FALSE | 22.68 |  | 022680_TE_SS_filler | BalsaIso | FALSE | FALSE | 0.053 | secdata | 0.001 | 4 | 0 |  | balsa
36514 | FALSE | 22.68 |  | 022680_TE_SS_filler | BalsaIso | FALSE | FALSE | 0.054 | secdata | 0.001 | 4 | 0 |  | balsa
36515 | FALSE | 22.68 |  | 022680_TE_SS_filler | BalsaIso | FALSE | FALSE | 0.055 | secdata | 0.001 | 4 | 0 |  | balsa
36516 | FALSE | 22.68 |  | 022680_TE_SS_filler | BalsaIso | FALSE | FALSE | 0.056 | secdata | 0.001 | 4 | 0 |  | balsa
36517 | FALSE | 22.68 |  | 022680_TE_SS_filler | BalsaIso | FALSE | FALSE | 0.057 | secdata | 0.001 | 4 | 0 |  | balsa
36518 | FALSE | 22.68 |  | 022680_TE_SS_filler | BalsaIso | FALSE | FALSE | 0.058 | secdata | 0.001 | 4 | 0 |  | balsa
36519 | FALSE | 22.68 |  | 022680_TE_SS_filler | BalsaIso | FALSE | TRUE | 0.059 | secdata | 0.001 | 4 | 0 |  | balsa
36520 | FALSE | 22.68 |  | 022680_TE_SS_filler |  | FALSE | FALSE | #VALUE! | secoffset | mid
36521 | FALSE | 22.68 |  | 022680_TE_SS_filler |  | FALSE | FALSE | #VALUE!
36522 | FALSE | 23.94 |  | 023940_HP_CAP |  | FALSE | FALSE | #VALUE! | ! 023940_HP_CAP
36523 | FALSE | 23.94 |  | 023940_HP_CAP |  | TRUE | FALSE | #VALUE! | sectype | 451 | shell
36524 | No Section | 23.94 | HP_CAP | 023940_HP_CAP | Gelcoat | TRUE | TRUE | 0.0005 | secdata | 0.0005 | 3 | 0 |  | Gelcoat
36525 | No Section | 23.94 | HP_CAP | 023940_HP_CAP | Triax Shell | TRUE | TRUE | 0.001 | secdata | 0.001 | 6 | 0 |  | triax GFRP(Shell Skin)
36526 | FALSE | 23.94 |  | 023940_HP_CAP | UD Spar Caps | TRUE | FALSE | 0.001 | secdata | 0.001 | 2 | 0 |  | Carbon(UD)(Spar Caps)
36527 | FALSE | 23.94 |  | 023940_HP_CAP | UD Spar Caps | TRUE | FALSE | 0.002 | secdata | 0.001 | 2 | 0 |  | Carbon(UD)(Spar Caps)
36528 | FALSE | 23.94 |  | 023940_HP_CAP | UD Spar Caps | TRUE | FALSE | 0.003 | secdata | 0.001 | 2 | 0 |  | Carbon(UD)(Spar Caps)
36529 | FALSE | 23.94 |  | 023940_HP_CAP | UD Spar Caps | TRUE | FALSE | 0.004 | secdata | 0.001 | 2 | 0 |  | Carbon(UD)(Spar Caps)
36530 | FALSE | 23.94 |  | 023940_HP_CAP | UD Spar Caps | TRUE | FALSE | 0.005 | secdata | 0.001 | 2 | 0 |  | Carbon(UD)(Spar Caps)
36531 | FALSE | 23.94 |  | 023940_HP_CAP | UD Spar Caps | TRUE | FALSE | 0.006 | secdata | 0.001 | 2 | 0 |  | Carbon(UD)(Spar Caps)
36532 | FALSE | 23.94 |  | 023940_HP_CAP | UD Spar Caps | TRUE | FALSE | 0.007 | secdata | 0.001 | 2 | 0 |  | Carbon(UD)(Spar Caps)
36533 | FALSE | 23.94 |  | 023940_HP_CAP | UD Spar Caps | TRUE | FALSE | 0.008 | secdata | 0.001 | 2 | 0 |  | Carbon(UD)(Spar Caps)
36534 | FALSE | 23.94 |  | 023940_HP_CAP | UD Spar Caps | TRUE | FALSE | 0.009 | secdata | 0.001 | 2 | 0 |  | Carbon(UD)(Spar Caps)
36535 | FALSE | 23.94 |  | 023940_HP_CAP | UD Spar Caps | TRUE | FALSE | 0.01 | secdata | 0.001 | 2 | 0 |  | Carbon(UD)(Spar Caps)
36536 | FALSE | 23.94 |  | 023940_HP_CAP | UD Spar Caps | TRUE | FALSE | 0.011 | secdata | 0.001 | 2 | 0 |  | Carbon(UD)(Spar Caps)
36537 | FALSE | 23.94 |  | 023940_HP_CAP | UD Spar Caps | TRUE | FALSE | 0.012 | secdata | 0.001 | 2 | 0 |  | Carbon(UD)(Spar Caps)
36538 | FALSE | 23.94 |  | 023940_HP_CAP | UD Spar Caps | TRUE | FALSE | 0.013 | secdata | 0.001 | 2 | 0 |  | Carbon(UD)(Spar Caps)
36539 | FALSE | 23.94 |  | 023940_HP_CAP | UD Spar Caps | TRUE | FALSE | 0.014 | secdata | 0.001 | 2 | 0 |  | Carbon(UD)(Spar Caps)
36540 | FALSE | 23.94 |  | 023940_HP_CAP | UD Spar Caps | TRUE | FALSE | 0.015 | secdata | 0.001 | 2 | 0 |  | Carbon(UD)(Spar Caps)
36541 | FALSE | 23.94 |  | 023940_HP_CAP | UD Spar Caps | TRUE | FALSE | 0.016 | secdata | 0.001 | 2 | 0 |  | Carbon(UD)(Spar Caps)
36542 | FALSE | 23.94 |  | 023940_HP_CAP | UD Spar Caps | TRUE | FALSE | 0.017 | secdata | 0.001 | 2 | 0 |  | Carbon(UD)(Spar Caps)
36543 | FALSE | 23.94 |  | 023940_HP_CAP | UD Spar Caps | TRUE | FALSE | 0.018 | secdata | 0.001 | 2 | 0 |  | Carbon(UD)(Spar Caps)
36544 | FALSE | 23.94 |  | 023940_HP_CAP | UD Spar Caps | TRUE | FALSE | 0.019 | secdata | 0.001 | 2 | 0 |  | Carbon(UD)(Spar Caps)
36545 | FALSE | 23.94 |  | 023940_HP_CAP | UD Spar Caps | TRUE | FALSE | 0.02 | secdata | 0.001 | 2 | 0 |  | Carbon(UD)(Spar Caps)
36546 | FALSE | 23.94 |  | 023940_HP_CAP | UD Spar Caps | TRUE | FALSE | 0.021 | secdata | 0.001 | 2 | 0 |  | Carbon(UD)(Spar Caps)
36547 | FALSE | 23.94 |  | 023940_HP_CAP | UD Spar Caps | TRUE | FALSE | 0.022 | secdata | 0.001 | 2 | 0 |  | Carbon(UD)(Spar Caps)
36548 | FALSE | 23.94 |  | 023940_HP_CAP | UD Spar Caps | TRUE | FALSE | 0.023 | secdata | 0.001 | 2 | 0 |  | Carbon(UD)(Spar Caps)
36549 | FALSE | 23.94 |  | 023940_HP_CAP | UD Spar Caps | TRUE | FALSE | 0.024 | secdata | 0.001 | 2 | 0 |  | Carbon(UD)(Spar Caps)
36550 | FALSE | 23.94 |  | 023940_HP_CAP | UD Spar Caps | TRUE | FALSE | 0.025 | secdata | 0.001 | 2 | 0 |  | Carbon(UD)(Spar Caps)
36551 | FALSE | 23.94 |  | 023940_HP_CAP | UD Spar Caps | TRUE | FALSE | 0.026 | secdata | 0.001 | 2 | 0 |  | Carbon(UD)(Spar Caps)
36552 | FALSE | 23.94 |  | 023940_HP_CAP | UD Spar Caps | TRUE | FALSE | 0.027 | secdata | 0.001 | 2 | 0 |  | Carbon(UD)(Spar Caps)
36553 | FALSE | 23.94 |  | 023940_HP_CAP | UD Spar Caps | TRUE | FALSE | 0.028 | secdata | 0.001 | 2 | 0 |  | Carbon(UD)(Spar Caps)
36554 | FALSE | 23.94 |  | 023940_HP_CAP | UD Spar Caps | TRUE | FALSE | 0.029 | secdata | 0.001 | 2 | 0 |  | Carbon(UD)(Spar Caps)
36555 | FALSE | 23.94 |  | 023940_HP_CAP | UD Spar Caps | TRUE | FALSE | 0.03 | secdata | 0.001 | 2 | 0 |  | Carbon(UD)(Spar Caps)
36556 | FALSE | 23.94 |  | 023940_HP_CAP | UD Spar Caps | TRUE | FALSE | 0.031 | secdata | 0.001 | 2 | 0 |  | Carbon(UD)(Spar Caps)
36557 | FALSE | 23.94 |  | 023940_HP_CAP | UD Spar Caps | TRUE | FALSE | 0.032 | secdata | 0.001 | 2 | 0 |  | Carbon(UD)(Spar Caps)
36558 | FALSE | 23.94 |  | 023940_HP_CAP | UD Spar Caps | TRUE | FALSE | 0.033 | secdata | 0.001 | 2 | 0 |  | Carbon(UD)(Spar Caps)
36559 | FALSE | 23.94 |  | 023940_HP_CAP | UD Spar Caps | TRUE | FALSE | 0.034 | secdata | 0.001 | 2 | 0 |  | Carbon(UD)(Spar Caps)
36560 | FALSE | 23.94 |  | 023940_HP_CAP | UD Spar Caps | TRUE | FALSE | 0.035 | secdata | 0.001 | 2 | 0 |  | Carbon(UD)(Spar Caps)
36561 | FALSE | 23.94 |  | 023940_HP_CAP | UD Spar Caps | TRUE | FALSE | 0.036 | secdata | 0.001 | 2 | 0 |  | Carbon(UD)(Spar Caps)
36562 | FALSE | 23.94 |  | 023940_HP_CAP | UD Spar Caps | TRUE | FALSE | 0.037 | secdata | 0.001 | 2 | 0 |  | Carbon(UD)(Spar Caps)
36563 | FALSE | 23.94 |  | 023940_HP_CAP | UD Spar Caps | TRUE | FALSE | 0.038 | secdata | 0.001 | 2 | 0 |  | Carbon(UD)(Spar Caps)
36564 | FALSE | 23.94 |  | 023940_HP_CAP | UD Spar Caps | TRUE | FALSE | 0.039 | secdata | 0.001 | 2 | 0 |  | Carbon(UD)(Spar Caps)
36565 | FALSE | 23.94 |  | 023940_HP_CAP | UD Spar Caps | TRUE | FALSE | 0.04 | secdata | 0.001 | 2 | 0 |  | Carbon(UD)(Spar Caps)
36566 | FALSE | 23.94 |  | 023940_HP_CAP | UD Spar Caps | TRUE | FALSE | 0.041 | secdata | 0.001 | 2 | 0 |  | Carbon(UD)(Spar Caps)
36567 | FALSE | 23.94 |  | 023940_HP_CAP | UD Spar Caps | TRUE | FALSE | 0.042 | secdata | 0.001 | 2 | 0 |  | Carbon(UD)(Spar Caps)
36568 | FALSE | 23.94 |  | 023940_HP_CAP | UD Spar Caps | TRUE | FALSE | 0.043 | secdata | 0.001 | 2 | 0 |  | Carbon(UD)(Spar Caps)
36569 | FALSE | 23.94 |  | 023940_HP_CAP | UD Spar Caps | TRUE | FALSE | 0.044 | secdata | 0.001 | 2 | 0 |  | Carbon(UD)(Spar Caps)
36570 | FALSE | 23.94 |  | 023940_HP_CAP | UD Spar Caps | TRUE | FALSE | 0.045 | secdata | 0.001 | 2 | 0 |  | Carbon(UD)(Spar Caps)
36571 | FALSE | 23.94 |  | 023940_HP_CAP | UD Spar Caps | TRUE | FALSE | 0.046 | secdata | 0.001 | 2 | 0 |  | Carbon(UD)(Spar Caps)
36572 | FALSE | 23.94 |  | 023940_HP_CAP | UD Spar Caps | TRUE | FALSE | 0.047 | secdata | 0.001 | 2 | 0 |  | Carbon(UD)(Spar Caps)
36573 | FALSE | 23.94 |  | 023940_HP_CAP | UD Spar Caps | TRUE | FALSE | 0.048 | secdata | 0.001 | 2 | 0 |  | Carbon(UD)(Spar Caps)
36574 | FALSE | 23.94 |  | 023940_HP_CAP | UD Spar Caps | TRUE | FALSE | 0.049 | secdata | 0.001 | 2 | 0 |  | Carbon(UD)(Spar Caps)
36575 | FALSE | 23.94 |  | 023940_HP_CAP | UD Spar Caps | TRUE | FALSE | 0.05 | secdata | 0.001 | 2 | 0 |  | Carbon(UD)(Spar Caps)
36576 | FALSE | 23.94 |  | 023940_HP_CAP | UD Spar Caps | TRUE | FALSE | 0.051 | secdata | 0.001 | 2 | 0 |  | Carbon(UD)(Spar Caps)
36577 | FALSE | 23.94 |  | 023940_HP_CAP | UD Spar Caps | TRUE | FALSE | 0.052 | secdata | 0.001 | 2 | 0 |  | Carbon(UD)(Spar Caps)
36578 | No Section | 23.94 | HP_CAP | 023940_HP_CAP | UD Spar Caps | TRUE | TRUE | 0.053 | secdata | 0.001 | 2 | 0 |  | Carbon(UD)(Spar Caps)
36579 | FALSE | 23.94 |  | 023940_HP_CAP |  | TRUE | FALSE | #VALUE! | secoffset | bot
36580 | FALSE | 23.94 |  | 023940_HP_CAP |  | TRUE | FALSE | #VALUE!
36581 | FALSE | 23.94 |  | 023940_HP_CAP |  | TRUE | FALSE | #VALUE! | ! 023940_HP_CAP
36582 | FALSE | 23.94 |  | 023940_HP_CAP |  | FALSE | FALSE | #VALUE! | sectype | 1451 | shell
36583 | FALSE | 23.94 |  | 023940_HP_CAP | Gelcoat | FALSE | TRUE | 0.0005 | secdata | 0.0005 | 3 | 0 |  | Gelcoat
36584 | FALSE | 23.94 |  | 023940_HP_CAP | Triax Shell | FALSE | TRUE | 0.001 | secdata | 0.001 | 6 | 0 |  | triax GFRP(Shell Skin)
36585 | FALSE | 23.94 |  | 023940_HP_CAP | UD Spar Caps | FALSE | FALSE | 0.001 | secdata | 0.001 | 2 | 0 |  | Carbon(UD)(Spar Caps)
36586 | FALSE | 23.94 |  | 023940_HP_CAP | UD Spar Caps | FALSE | FALSE | 0.002 | secdata | 0.001 | 2 | 0 |  | Carbon(UD)(Spar Caps)
36587 | FALSE | 23.94 |  | 023940_HP_CAP | UD Spar Caps | FALSE | FALSE | 0.003 | secdata | 0.001 | 2 | 0 |  | Carbon(UD)(Spar Caps)
36588 | FALSE | 23.94 |  | 023940_HP_CAP | UD Spar Caps | FALSE | FALSE | 0.004 | secdata | 0.001 | 2 | 0 |  | Carbon(UD)(Spar Caps)
36589 | FALSE | 23.94 |  | 023940_HP_CAP | UD Spar Caps | FALSE | FALSE | 0.005 | secdata | 0.001 | 2 | 0 |  | Carbon(UD)(Spar Caps)
36590 | FALSE | 23.94 |  | 023940_HP_CAP | UD Spar Caps | FALSE | FALSE | 0.006 | secdata | 0.001 | 2 | 0 |  | Carbon(UD)(Spar Caps)
36591 | FALSE | 23.94 |  | 023940_HP_CAP | UD Spar Caps | FALSE | FALSE | 0.007 | secdata | 0.001 | 2 | 0 |  | Carbon(UD)(Spar Caps)
36592 | FALSE | 23.94 |  | 023940_HP_CAP | UD Spar Caps | FALSE | FALSE | 0.008 | secdata | 0.001 | 2 | 0 |  | Carbon(UD)(Spar Caps)
36593 | FALSE | 23.94 |  | 023940_HP_CAP | UD Spar Caps | FALSE | FALSE | 0.009 | secdata | 0.001 | 2 | 0 |  | Carbon(UD)(Spar Caps)
36594 | FALSE | 23.94 |  | 023940_HP_CAP | UD Spar Caps | FALSE | FALSE | 0.01 | secdata | 0.001 | 2 | 0 |  | Carbon(UD)(Spar Caps)
36595 | FALSE | 23.94 |  | 023940_HP_CAP | UD Spar Caps | FALSE | FALSE | 0.011 | secdata | 0.001 | 2 | 0 |  | Carbon(UD)(Spar Caps)
36596 | FALSE | 23.94 |  | 023940_HP_CAP | UD Spar Caps | FALSE | FALSE | 0.012 | secdata | 0.001 | 2 | 0 |  | Carbon(UD)(Spar Caps)
36597 | FALSE | 23.94 |  | 023940_HP_CAP | UD Spar Caps | FALSE | FALSE | 0.013 | secdata | 0.001 | 2 | 0 |  | Carbon(UD)(Spar Caps)
36598 | FALSE | 23.94 |  | 023940_HP_CAP | UD Spar Caps | FALSE | FALSE | 0.014 | secdata | 0.001 | 2 | 0 |  | Carbon(UD)(Spar Caps)
36599 | FALSE | 23.94 |  | 023940_HP_CAP | UD Spar Caps | FALSE | FALSE | 0.015 | secdata | 0.001 | 2 | 0 |  | Carbon(UD)(Spar Caps)
36600 | FALSE | 23.94 |  | 023940_HP_CAP | UD Spar Caps | FALSE | FALSE | 0.016 | secdata | 0.001 | 2 | 0 |  | Carbon(UD)(Spar Caps)
36601 | FALSE | 23.94 |  | 023940_HP_CAP | UD Spar Caps | FALSE | FALSE | 0.017 | secdata | 0.001 | 2 | 0 |  | Carbon(UD)(Spar Caps)
36602 | FALSE | 23.94 |  | 023940_HP_CAP | UD Spar Caps | FALSE | FALSE | 0.018 | secdata | 0.001 | 2 | 0 |  | Carbon(UD)(Spar Caps)
36603 | FALSE | 23.94 |  | 023940_HP_CAP | UD Spar Caps | FALSE | FALSE | 0.019 | secdata | 0.001 | 2 | 0 |  | Carbon(UD)(Spar Caps)
36604 | FALSE | 23.94 |  | 023940_HP_CAP | UD Spar Caps | FALSE | FALSE | 0.02 | secdata | 0.001 | 2 | 0 |  | Carbon(UD)(Spar Caps)
36605 | FALSE | 23.94 |  | 023940_HP_CAP | UD Spar Caps | FALSE | FALSE | 0.021 | secdata | 0.001 | 2 | 0 |  | Carbon(UD)(Spar Caps)
36606 | FALSE | 23.94 |  | 023940_HP_CAP | UD Spar Caps | FALSE | FALSE | 0.022 | secdata | 0.001 | 2 | 0 |  | Carbon(UD)(Spar Caps)
36607 | FALSE | 23.94 |  | 023940_HP_CAP | UD Spar Caps | FALSE | FALSE | 0.023 | secdata | 0.001 | 2 | 0 |  | Carbon(UD)(Spar Caps)
36608 | FALSE | 23.94 |  | 023940_HP_CAP | UD Spar Caps | FALSE | FALSE | 0.024 | secdata | 0.001 | 2 | 0 |  | Carbon(UD)(Spar Caps)
36609 | FALSE | 23.94 |  | 023940_HP_CAP | UD Spar Caps | FALSE | FALSE | 0.025 | secdata | 0.001 | 2 | 0 |  | Carbon(UD)(Spar Caps)
36610 | FALSE | 23.94 |  | 023940_HP_CAP | UD Spar Caps | FALSE | FALSE | 0.026 | secdata | 0.001 | 2 | 0 |  | Carbon(UD)(Spar Caps)
36611 | FALSE | 23.94 |  | 023940_HP_CAP | UD Spar Caps | FALSE | FALSE | 0.027 | secdata | 0.001 | 2 | 0 |  | Carbon(UD)(Spar Caps)
36612 | FALSE | 23.94 |  | 023940_HP_CAP | UD Spar Caps | FALSE | FALSE | 0.028 | secdata | 0.001 | 2 | 0 |  | Carbon(UD)(Spar Caps)
36613 | FALSE | 23.94 |  | 023940_HP_CAP | UD Spar Caps | FALSE | FALSE | 0.029 | secdata | 0.001 | 2 | 0 |  | Carbon(UD)(Spar Caps)
36614 | FALSE | 23.94 |  | 023940_HP_CAP | UD Spar Caps | FALSE | FALSE | 0.03 | secdata | 0.001 | 2 | 0 |  | Carbon(UD)(Spar Caps)
36615 | FALSE | 23.94 |  | 023940_HP_CAP | UD Spar Caps | FALSE | FALSE | 0.031 | secdata | 0.001 | 2 | 0 |  | Carbon(UD)(Spar Caps)
36616 | FALSE | 23.94 |  | 023940_HP_CAP | UD Spar Caps | FALSE | FALSE | 0.032 | secdata | 0.001 | 2 | 0 |  | Carbon(UD)(Spar Caps)
36617 | FALSE | 23.94 |  | 023940_HP_CAP | UD Spar Caps | FALSE | FALSE | 0.033 | secdata | 0.001 | 2 | 0 |  | Carbon(UD)(Spar Caps)
36618 | FALSE | 23.94 |  | 023940_HP_CAP | UD Spar Caps | FALSE | FALSE | 0.034 | secdata | 0.001 | 2 | 0 |  | Carbon(UD)(Spar Caps)
36619 | FALSE | 23.94 |  | 023940_HP_CAP | UD Spar Caps | FALSE | FALSE | 0.035 | secdata | 0.001 | 2 | 0 |  | Carbon(UD)(Spar Caps)
36620 | FALSE | 23.94 |  | 023940_HP_CAP | UD Spar Caps | FALSE | FALSE | 0.036 | secdata | 0.001 | 2 | 0 |  | Carbon(UD)(Spar Caps)
36621 | FALSE | 23.94 |  | 023940_HP_CAP | UD Spar Caps | FALSE | FALSE | 0.037 | secdata | 0.001 | 2 | 0 |  | Carbon(UD)(Spar Caps)
36622 | FALSE | 23.94 |  | 023940_HP_CAP | UD Spar Caps | FALSE | FALSE | 0.038 | secdata | 0.001 | 2 | 0 |  | Carbon(UD)(Spar Caps)
36623 | FALSE | 23.94 |  | 023940_HP_CAP | UD Spar Caps | FALSE | FALSE | 0.039 | secdata | 0.001 | 2 | 0 |  | Carbon(UD)(Spar Caps)
36624 | FALSE | 23.94 |  | 023940_HP_CAP | UD Spar Caps | FALSE | FALSE | 0.04 | secdata | 0.001 | 2 | 0 |  | Carbon(UD)(Spar Caps)
36625 | FALSE | 23.94 |  | 023940_HP_CAP | UD Spar Caps | FALSE | FALSE | 0.041 | secdata | 0.001 | 2 | 0 |  | Carbon(UD)(Spar Caps)
36626 | FALSE | 23.94 |  | 023940_HP_CAP | UD Spar Caps | FALSE | FALSE | 0.042 | secdata | 0.001 | 2 | 0 |  | Carbon(UD)(Spar Caps)
36627 | FALSE | 23.94 |  | 023940_HP_CAP | UD Spar Caps | FALSE | FALSE | 0.043 | secdata | 0.001 | 2 | 0 |  | Carbon(UD)(Spar Caps)
36628 | FALSE | 23.94 |  | 023940_HP_CAP | UD Spar Caps | FALSE | FALSE | 0.044 | secdata | 0.001 | 2 | 0 |  | Carbon(UD)(Spar Caps)
36629 | FALSE | 23.94 |  | 023940_HP_CAP | UD Spar Caps | FALSE | FALSE | 0.045 | secdata | 0.001 | 2 | 0 |  | Carbon(UD)(Spar Caps)
36630 | FALSE | 23.94 |  | 023940_HP_CAP | UD Spar Caps | FALSE | FALSE | 0.046 | secdata | 0.001 | 2 | 0 |  | Carbon(UD)(Spar Caps)
36631 | FALSE | 23.94 |  | 023940_HP_CAP | UD Spar Caps | FALSE | FALSE | 0.047 | secdata | 0.001 | 2 | 0 |  | Carbon(UD)(Spar Caps)
36632 | FALSE | 23.94 |  | 023940_HP_CAP | UD Spar Caps | FALSE | FALSE | 0.048 | secdata | 0.001 | 2 | 0 |  | Carbon(UD)(Spar Caps)
36633 | FALSE | 23.94 |  | 023940_HP_CAP | UD Spar Caps | FALSE | FALSE | 0.049 | secdata | 0.001 | 2 | 0 |  | Carbon(UD)(Spar Caps)
36634 | FALSE | 23.94 |  | 023940_HP_CAP | UD Spar Caps | FALSE | FALSE | 0.05 | secdata | 0.001 | 2 | 0 |  | Carbon(UD)(Spar Caps)
36635 | FALSE | 23.94 |  | 023940_HP_CAP | UD Spar Caps | FALSE | FALSE | 0.051 | secdata | 0.001 | 2 | 0 |  | Carbon(UD)(Spar Caps)
36636 | FALSE | 23.94 |  | 023940_HP_CAP | UD Spar Caps | FALSE | FALSE | 0.052 | secdata | 0.001 | 2 | 0 |  | Carbon(UD)(Spar Caps)
36637 | FALSE | 23.94 |  | 023940_HP_CAP | UD Spar Caps | FALSE | TRUE | 0.053 | secdata | 0.001 | 2 | 0 |  | Carbon(UD)(Spar Caps)
36638 | FALSE | 23.94 |  | 023940_HP_CAP |  | FALSE | FALSE | #VALUE! | secoffset | mid
36639 | FALSE | 23.94 |  | 023940_HP_CAP |  | FALSE | FALSE | #VALUE!
36640 | FALSE | 23.94 |  | 023940_HP_FLAT |  | FALSE | FALSE | #VALUE! | ! 023940_HP_FLAT
36641 | FALSE | 23.94 |  | 023940_HP_FLAT |  | TRUE | FALSE | #VALUE! | sectype | 452 | shell
36642 | No Section | 23.94 | HP_FLAT | 023940_HP_FLAT | Gelcoat | TRUE | TRUE | 0.0005 | secdata | 0.0005 | 3 | 0 |  | Gelcoat
36643 | No Section | 23.94 | HP_FLAT | 023940_HP_FLAT | Triax Shell | TRUE | TRUE | 0.001 | secdata | 0.001 | 6 | 0 |  | triax GFRP(Shell Skin)
36644 | FALSE | 23.94 |  | 023940_HP_FLAT | UD LE/TE | TRUE | FALSE | 0.001 | secdata | 0.001 | 1 | 0 |  | Carbon(UD)(LE/TE)
36645 | FALSE | 23.94 |  | 023940_HP_FLAT | UD LE/TE | TRUE | FALSE | 0.002 | secdata | 0.001 | 1 | 0 |  | Carbon(UD)(LE/TE)
36646 | FALSE | 23.94 |  | 023940_HP_FLAT | UD LE/TE | TRUE | FALSE | 0.003 | secdata | 0.001 | 1 | 0 |  | Carbon(UD)(LE/TE)
36647 | FALSE | 23.94 |  | 023940_HP_FLAT | UD LE/TE | TRUE | FALSE | 0.004 | secdata | 0.001 | 1 | 0 |  | Carbon(UD)(LE/TE)
36648 | FALSE | 23.94 |  | 023940_HP_FLAT | UD LE/TE | TRUE | FALSE | 0.005 | secdata | 0.001 | 1 | 0 |  | Carbon(UD)(LE/TE)
36649 | No Section | 23.94 | HP_FLAT | 023940_HP_FLAT | UD LE/TE | TRUE | TRUE | 0.006 | secdata | 0.001 | 1 | 0 |  | Carbon(UD)(LE/TE)
36650 | FALSE | 23.94 |  | 023940_HP_FLAT |  | TRUE | FALSE | #VALUE! | secoffset | bot
36651 | FALSE | 23.94 |  | 023940_HP_FLAT |  | TRUE | FALSE | #VALUE!
36652 | FALSE | 23.94 |  | 023940_HP_FLAT |  | TRUE | FALSE | #VALUE! | ! 023940_HP_FLAT
36653 | FALSE | 23.94 |  | 023940_HP_FLAT |  | FALSE | FALSE | #VALUE! | sectype | 1452 | shell
36654 | FALSE | 23.94 |  | 023940_HP_FLAT | Gelcoat | FALSE | TRUE | 0.0005 | secdata | 0.0005 | 3 | 0 |  | Gelcoat
36655 | FALSE | 23.94 |  | 023940_HP_FLAT | Triax Shell | FALSE | TRUE | 0.001 | secdata | 0.001 | 6 | 0 |  | triax GFRP(Shell Skin)
36656 | FALSE | 23.94 |  | 023940_HP_FLAT | UD LE/TE | FALSE | FALSE | 0.001 | secdata | 0.001 | 1 | 0 |  | Carbon(UD)(LE/TE)
36657 | FALSE | 23.94 |  | 023940_HP_FLAT | UD LE/TE | FALSE | FALSE | 0.002 | secdata | 0.001 | 1 | 0 |  | Carbon(UD)(LE/TE)
36658 | FALSE | 23.94 |  | 023940_HP_FLAT | UD LE/TE | FALSE | FALSE | 0.003 | secdata | 0.001 | 1 | 0 |  | Carbon(UD)(LE/TE)
36659 | FALSE | 23.94 |  | 023940_HP_FLAT | UD LE/TE | FALSE | FALSE | 0.004 | secdata | 0.001 | 1 | 0 |  | Carbon(UD)(LE/TE)
36660 | FALSE | 23.94 |  | 023940_HP_FLAT | UD LE/TE | FALSE | FALSE | 0.005 | secdata | 0.001 | 1 | 0 |  | Carbon(UD)(LE/TE)
36661 | FALSE | 23.94 |  | 023940_HP_FLAT | UD LE/TE | FALSE | TRUE | 0.006 | secdata | 0.001 | 1 | 0 |  | Carbon(UD)(LE/TE)
36662 | FALSE | 23.94 |  | 023940_HP_FLAT |  | FALSE | FALSE | #VALUE! | secoffset | mid
36663 | FALSE | 23.94 |  | 023940_HP_FLAT |  | FALSE | FALSE | #VALUE!
36664 | FALSE | 23.94 |  | 023940_HP_LE_REINF |  | FALSE | FALSE | #VALUE! | ! 023940_HP_LE_REINF
36665 | FALSE | 23.94 |  | 023940_HP_LE_REINF |  | TRUE | FALSE | #VALUE! | sectype | 453 | shell
36666 | No Section | 23.94 | HP_LE_REINF | 023940_HP_LE_REINF | Gelcoat | TRUE | TRUE | 0.0005 | secdata | 0.0005 | 3 | 0 |  | Gelcoat
36667 | No Section | 23.94 | HP_LE_REINF | 023940_HP_LE_REINF | Triax Shell | TRUE | TRUE | 0.001 | secdata | 0.001 | 6 | 0 |  | triax GFRP(Shell Skin)
36668 | No Section | 23.94 | HP_LE_REINF | 023940_HP_LE_REINF | UD LE/TE | TRUE | TRUE | 0.001 | secdata | 0.001 | 1 | 0 |  | Carbon(UD)(LE/TE)
36669 | FALSE | 23.94 |  | 023940_HP_LE_REINF |  | TRUE | FALSE | #VALUE! | secoffset | bot
36670 | FALSE | 23.94 |  | 023940_HP_LE_REINF |  | TRUE | FALSE | #VALUE!
36671 | FALSE | 23.94 |  | 023940_HP_LE_REINF |  | TRUE | FALSE | #VALUE! | ! 023940_HP_LE_REINF
36672 | FALSE | 23.94 |  | 023940_HP_LE_REINF |  | FALSE | FALSE | #VALUE! | sectype | 1453 | shell
36673 | FALSE | 23.94 |  | 023940_HP_LE_REINF | Gelcoat | FALSE | TRUE | 0.0005 | secdata | 0.0005 | 3 | 0 |  | Gelcoat
36674 | FALSE | 23.94 |  | 023940_HP_LE_REINF | Triax Shell | FALSE | TRUE | 0.001 | secdata | 0.001 | 6 | 0 |  | triax GFRP(Shell Skin)
36675 | FALSE | 23.94 |  | 023940_HP_LE_REINF | UD LE/TE | FALSE | TRUE | 0.001 | secdata | 0.001 | 1 | 0 |  | Carbon(UD)(LE/TE)
36676 | FALSE | 23.94 |  | 023940_HP_LE_REINF |  | FALSE | FALSE | #VALUE! | secoffset | mid
36677 | FALSE | 23.94 |  | 023940_HP_LE_REINF |  | FALSE | FALSE | #VALUE!
36678 | FALSE | 23.94 |  | 023940_HP_TE_REINF |  | FALSE | FALSE | #VALUE! | ! 023940_HP_TE_REINF
36679 | FALSE | 23.94 |  | 023940_HP_TE_REINF |  | TRUE | FALSE | #VALUE! | sectype | 454 | shell
36680 | No Section | 23.94 | HP_TE_REINF | 023940_HP_TE_REINF | Gelcoat | TRUE | TRUE | 0.0005 | secdata | 0.0005 | 3 | 0 |  | Gelcoat
36681 | No Section | 23.94 | HP_TE_REINF | 023940_HP_TE_REINF | Triax Shell | TRUE | TRUE | 0.001 | secdata | 0.001 | 6 | 0 |  | triax GFRP(Shell Skin)
36682 | FALSE | 23.94 |  | 023940_HP_TE_REINF | UD LE/TE | TRUE | FALSE | 0.001 | secdata | 0.001 | 1 | 0 |  | Carbon(UD)(LE/TE)
36683 | FALSE | 23.94 |  | 023940_HP_TE_REINF | UD LE/TE | TRUE | FALSE | 0.002 | secdata | 0.001 | 1 | 0 |  | Carbon(UD)(LE/TE)
36684 | FALSE | 23.94 |  | 023940_HP_TE_REINF | UD LE/TE | TRUE | FALSE | 0.003 | secdata | 0.001 | 1 | 0 |  | Carbon(UD)(LE/TE)
36685 | FALSE | 23.94 |  | 023940_HP_TE_REINF | UD LE/TE | TRUE | FALSE | 0.004 | secdata | 0.001 | 1 | 0 |  | Carbon(UD)(LE/TE)
36686 | FALSE | 23.94 |  | 023940_HP_TE_REINF | UD LE/TE | TRUE | FALSE | 0.005 | secdata | 0.001 | 1 | 0 |  | Carbon(UD)(LE/TE)
36687 | No Section | 23.94 | HP_TE_REINF | 023940_HP_TE_REINF | UD LE/TE | TRUE | TRUE | 0.006 | secdata | 0.001 | 1 | 0 |  | Carbon(UD)(LE/TE)
36688 | FALSE | 23.94 |  | 023940_HP_TE_REINF |  | TRUE | FALSE | #VALUE! | secoffset | bot
36689 | FALSE | 23.94 |  | 023940_HP_TE_REINF |  | TRUE | FALSE | #VALUE!
36690 | FALSE | 23.94 |  | 023940_HP_TE_REINF |  | TRUE | FALSE | #VALUE! | ! 023940_HP_TE_REINF
36691 | FALSE | 23.94 |  | 023940_HP_TE_REINF |  | FALSE | FALSE | #VALUE! | sectype | 1454 | shell
36692 | FALSE | 23.94 |  | 023940_HP_TE_REINF | Gelcoat | FALSE | TRUE | 0.0005 | secdata | 0.0005 | 3 | 0 |  | Gelcoat
36693 | FALSE | 23.94 |  | 023940_HP_TE_REINF | Triax Shell | FALSE | TRUE | 0.001 | secdata | 0.001 | 6 | 0 |  | triax GFRP(Shell Skin)
36694 | FALSE | 23.94 |  | 023940_HP_TE_REINF | UD LE/TE | FALSE | FALSE | 0.001 | secdata | 0.001 | 1 | 0 |  | Carbon(UD)(LE/TE)
36695 | FALSE | 23.94 |  | 023940_HP_TE_REINF | UD LE/TE | FALSE | FALSE | 0.002 | secdata | 0.001 | 1 | 0 |  | Carbon(UD)(LE/TE)
36696 | FALSE | 23.94 |  | 023940_HP_TE_REINF | UD LE/TE | FALSE | FALSE | 0.003 | secdata | 0.001 | 1 | 0 |  | Carbon(UD)(LE/TE)
36697 | FALSE | 23.94 |  | 023940_HP_TE_REINF | UD LE/TE | FALSE | FALSE | 0.004 | secdata | 0.001 | 1 | 0 |  | Carbon(UD)(LE/TE)
36698 | FALSE | 23.94 |  | 023940_HP_TE_REINF | UD LE/TE | FALSE | FALSE | 0.005 | secdata | 0.001 | 1 | 0 |  | Carbon(UD)(LE/TE)
36699 | FALSE | 23.94 |  | 023940_HP_TE_REINF | UD LE/TE | FALSE | TRUE | 0.006 | secdata | 0.001 | 1 | 0 |  | Carbon(UD)(LE/TE)
36700 | FALSE | 23.94 |  | 023940_HP_TE_REINF |  | FALSE | FALSE | #VALUE! | secoffset | mid
36701 | FALSE | 23.94 |  | 023940_HP_TE_REINF |  | FALSE | FALSE | #VALUE!
36702 | FALSE | 23.94 |  | 023940_LE_PS_filler |  | FALSE | FALSE | #VALUE! | ! 023940_LE_PS_filler
36703 | FALSE | 23.94 |  | 023940_LE_PS_filler |  | TRUE | FALSE | #VALUE! | sectype | 455 | shell
36704 | No Section | 23.94 | LE_PS_filler | 023940_LE_PS_filler | Gelcoat | TRUE | TRUE | 0.0005 | secdata | 0.0005 | 3 | 0 |  | Gelcoat
36705 | No Section | 23.94 | LE_PS_filler | 023940_LE_PS_filler | Triax Shell | TRUE | TRUE | 0.001 | secdata | 0.001 | 6 | 0 |  | triax GFRP(Shell Skin)
36706 | FALSE | 23.94 |  | 023940_LE_PS_filler | BalsaIso | TRUE | FALSE | 0.001 | secdata | 0.001 | 4 | 0 |  | balsa
36707 | FALSE | 23.94 |  | 023940_LE_PS_filler | BalsaIso | TRUE | FALSE | 0.002 | secdata | 0.001 | 4 | 0 |  | balsa
36708 | FALSE | 23.94 |  | 023940_LE_PS_filler | BalsaIso | TRUE | FALSE | 0.003 | secdata | 0.001 | 4 | 0 |  | balsa
36709 | FALSE | 23.94 |  | 023940_LE_PS_filler | BalsaIso | TRUE | FALSE | 0.004 | secdata | 0.001 | 4 | 0 |  | balsa
36710 | FALSE | 23.94 |  | 023940_LE_PS_filler | BalsaIso | TRUE | FALSE | 0.005 | secdata | 0.001 | 4 | 0 |  | balsa
36711 | FALSE | 23.94 |  | 023940_LE_PS_filler | BalsaIso | TRUE | FALSE | 0.006 | secdata | 0.001 | 4 | 0 |  | balsa
36712 | FALSE | 23.94 |  | 023940_LE_PS_filler | BalsaIso | TRUE | FALSE | 0.007 | secdata | 0.001 | 4 | 0 |  | balsa
36713 | FALSE | 23.94 |  | 023940_LE_PS_filler | BalsaIso | TRUE | FALSE | 0.008 | secdata | 0.001 | 4 | 0 |  | balsa
36714 | No Section | 23.94 | LE_PS_filler | 023940_LE_PS_filler | BalsaIso | TRUE | TRUE | 0.009 | secdata | 0.001 | 4 | 0 |  | balsa
36715 | FALSE | 23.94 |  | 023940_LE_PS_filler |  | TRUE | FALSE | #VALUE! | secoffset | bot
36716 | FALSE | 23.94 |  | 023940_LE_PS_filler |  | TRUE | FALSE | #VALUE!
36717 | FALSE | 23.94 |  | 023940_LE_PS_filler |  | TRUE | FALSE | #VALUE! | ! 023940_LE_PS_filler
36718 | FALSE | 23.94 |  | 023940_LE_PS_filler |  | FALSE | FALSE | #VALUE! | sectype | 1455 | shell
36719 | FALSE | 23.94 |  | 023940_LE_PS_filler | Gelcoat | FALSE | TRUE | 0.0005 | secdata | 0.0005 | 3 | 0 |  | Gelcoat
36720 | FALSE | 23.94 |  | 023940_LE_PS_filler | Triax Shell | FALSE | TRUE | 0.001 | secdata | 0.001 | 6 | 0 |  | triax GFRP(Shell Skin)
36721 | FALSE | 23.94 |  | 023940_LE_PS_filler | BalsaIso | FALSE | FALSE | 0.001 | secdata | 0.001 | 4 | 0 |  | balsa
36722 | FALSE | 23.94 |  | 023940_LE_PS_filler | BalsaIso | FALSE | FALSE | 0.002 | secdata | 0.001 | 4 | 0 |  | balsa
36723 | FALSE | 23.94 |  | 023940_LE_PS_filler | BalsaIso | FALSE | FALSE | 0.003 | secdata | 0.001 | 4 | 0 |  | balsa
36724 | FALSE | 23.94 |  | 023940_LE_PS_filler | BalsaIso | FALSE | FALSE | 0.004 | secdata | 0.001 | 4 | 0 |  | balsa
36725 | FALSE | 23.94 |  | 023940_LE_PS_filler | BalsaIso | FALSE | FALSE | 0.005 | secdata | 0.001 | 4 | 0 |  | balsa
36726 | FALSE | 23.94 |  | 023940_LE_PS_filler | BalsaIso | FALSE | FALSE | 0.006 | secdata | 0.001 | 4 | 0 |  | balsa
36727 | FALSE | 23.94 |  | 023940_LE_PS_filler | BalsaIso | FALSE | FALSE | 0.007 | secdata | 0.001 | 4 | 0 |  | balsa
36728 | FALSE | 23.94 |  | 023940_LE_PS_filler | BalsaIso | FALSE | FALSE | 0.008 | secdata | 0.001 | 4 | 0 |  | balsa
36729 | FALSE | 23.94 |  | 023940_LE_PS_filler | BalsaIso | FALSE | TRUE | 0.009 | secdata | 0.001 | 4 | 0 |  | balsa
36730 | FALSE | 23.94 |  | 023940_LE_PS_filler |  | FALSE | FALSE | #VALUE! | secoffset | mid
36731 | FALSE | 23.94 |  | 023940_LE_PS_filler |  | FALSE | FALSE | #VALUE!
36732 | FALSE | 23.94 |  | 023940_LE_SS_filler |  | FALSE | FALSE | #VALUE! | ! 023940_LE_SS_filler
36733 | FALSE | 23.94 |  | 023940_LE_SS_filler |  | TRUE | FALSE | #VALUE! | sectype | 456 | shell
36734 | No Section | 23.94 | LE_SS_filler | 023940_LE_SS_filler | Gelcoat | TRUE | TRUE | 0.0005 | secdata | 0.0005 | 3 | 0 |  | Gelcoat
36735 | No Section | 23.94 | LE_SS_filler | 023940_LE_SS_filler | Triax Shell | TRUE | TRUE | 0.001 | secdata | 0.001 | 6 | 0 |  | triax GFRP(Shell Skin)
36736 | FALSE | 23.94 |  | 023940_LE_SS_filler | BalsaIso | TRUE | FALSE | 0.001 | secdata | 0.001 | 4 | 0 |  | balsa
36737 | FALSE | 23.94 |  | 023940_LE_SS_filler | BalsaIso | TRUE | FALSE | 0.002 | secdata | 0.001 | 4 | 0 |  | balsa
36738 | FALSE | 23.94 |  | 023940_LE_SS_filler | BalsaIso | TRUE | FALSE | 0.003 | secdata | 0.001 | 4 | 0 |  | balsa
36739 | FALSE | 23.94 |  | 023940_LE_SS_filler | BalsaIso | TRUE | FALSE | 0.004 | secdata | 0.001 | 4 | 0 |  | balsa
36740 | FALSE | 23.94 |  | 023940_LE_SS_filler | BalsaIso | TRUE | FALSE | 0.005 | secdata | 0.001 | 4 | 0 |  | balsa
36741 | FALSE | 23.94 |  | 023940_LE_SS_filler | BalsaIso | TRUE | FALSE | 0.006 | secdata | 0.001 | 4 | 0 |  | balsa
36742 | FALSE | 23.94 |  | 023940_LE_SS_filler | BalsaIso | TRUE | FALSE | 0.007 | secdata | 0.001 | 4 | 0 |  | balsa
36743 | FALSE | 23.94 |  | 023940_LE_SS_filler | BalsaIso | TRUE | FALSE | 0.008 | secdata | 0.001 | 4 | 0 |  | balsa
36744 | No Section | 23.94 | LE_SS_filler | 023940_LE_SS_filler | BalsaIso | TRUE | TRUE | 0.009 | secdata | 0.001 | 4 | 0 |  | balsa
36745 | FALSE | 23.94 |  | 023940_LE_SS_filler |  | TRUE | FALSE | #VALUE! | secoffset | bot
36746 | FALSE | 23.94 |  | 023940_LE_SS_filler |  | TRUE | FALSE | #VALUE!
36747 | FALSE | 23.94 |  | 023940_LE_SS_filler |  | TRUE | FALSE | #VALUE! | ! 023940_LE_SS_filler
36748 | FALSE | 23.94 |  | 023940_LE_SS_filler |  | FALSE | FALSE | #VALUE! | sectype | 1456 | shell
36749 | FALSE | 23.94 |  | 023940_LE_SS_filler | Gelcoat | FALSE | TRUE | 0.0005 | secdata | 0.0005 | 3 | 0 |  | Gelcoat
36750 | FALSE | 23.94 |  | 023940_LE_SS_filler | Triax Shell | FALSE | TRUE | 0.001 | secdata | 0.001 | 6 | 0 |  | triax GFRP(Shell Skin)
36751 | FALSE | 23.94 |  | 023940_LE_SS_filler | BalsaIso | FALSE | FALSE | 0.001 | secdata | 0.001 | 4 | 0 |  | balsa
36752 | FALSE | 23.94 |  | 023940_LE_SS_filler | BalsaIso | FALSE | FALSE | 0.002 | secdata | 0.001 | 4 | 0 |  | balsa
36753 | FALSE | 23.94 |  | 023940_LE_SS_filler | BalsaIso | FALSE | FALSE | 0.003 | secdata | 0.001 | 4 | 0 |  | balsa
36754 | FALSE | 23.94 |  | 023940_LE_SS_filler | BalsaIso | FALSE | FALSE | 0.004 | secdata | 0.001 | 4 | 0 |  | balsa
36755 | FALSE | 23.94 |  | 023940_LE_SS_filler | BalsaIso | FALSE | FALSE | 0.005 | secdata | 0.001 | 4 | 0 |  | balsa
36756 | FALSE | 23.94 |  | 023940_LE_SS_filler | BalsaIso | FALSE | FALSE | 0.006 | secdata | 0.001 | 4 | 0 |  | balsa
36757 | FALSE | 23.94 |  | 023940_LE_SS_filler | BalsaIso | FALSE | FALSE | 0.007 | secdata | 0.001 | 4 | 0 |  | balsa
36758 | FALSE | 23.94 |  | 023940_LE_SS_filler | BalsaIso | FALSE | FALSE | 0.008 | secdata | 0.001 | 4 | 0 |  | balsa
36759 | FALSE | 23.94 |  | 023940_LE_SS_filler | BalsaIso | FALSE | TRUE | 0.009 | secdata | 0.001 | 4 | 0 |  | balsa
36760 | FALSE | 23.94 |  | 023940_LE_SS_filler |  | FALSE | FALSE | #VALUE! | secoffset | mid
36761 | FALSE | 23.94 |  | 023940_LE_SS_filler |  | FALSE | FALSE | #VALUE!
36762 | FALSE | 23.94 |  | 023940_LP_CAP |  | FALSE | FALSE | #VALUE! | ! 023940_LP_CAP
36763 | FALSE | 23.94 |  | 023940_LP_CAP |  | TRUE | FALSE | #VALUE! | sectype | 457 | shell
36764 | No Section | 23.94 | LP_CAP | 023940_LP_CAP | Gelcoat | TRUE | TRUE | 0.0005 | secdata | 0.0005 | 3 | 0 |  | Gelcoat
36765 | No Section | 23.94 | LP_CAP | 023940_LP_CAP | Triax Shell | TRUE | TRUE | 0.001 | secdata | 0.001 | 6 | 0 |  | triax GFRP(Shell Skin)
36766 | FALSE | 23.94 |  | 023940_LP_CAP | UD Spar Caps | TRUE | FALSE | 0.001 | secdata | 0.001 | 2 | 0 |  | Carbon(UD)(Spar Caps)
36767 | FALSE | 23.94 |  | 023940_LP_CAP | UD Spar Caps | TRUE | FALSE | 0.002 | secdata | 0.001 | 2 | 0 |  | Carbon(UD)(Spar Caps)
36768 | FALSE | 23.94 |  | 023940_LP_CAP | UD Spar Caps | TRUE | FALSE | 0.003 | secdata | 0.001 | 2 | 0 |  | Carbon(UD)(Spar Caps)
36769 | FALSE | 23.94 |  | 023940_LP_CAP | UD Spar Caps | TRUE | FALSE | 0.004 | secdata | 0.001 | 2 | 0 |  | Carbon(UD)(Spar Caps)
36770 | FALSE | 23.94 |  | 023940_LP_CAP | UD Spar Caps | TRUE | FALSE | 0.005 | secdata | 0.001 | 2 | 0 |  | Carbon(UD)(Spar Caps)
36771 | FALSE | 23.94 |  | 023940_LP_CAP | UD Spar Caps | TRUE | FALSE | 0.006 | secdata | 0.001 | 2 | 0 |  | Carbon(UD)(Spar Caps)
36772 | FALSE | 23.94 |  | 023940_LP_CAP | UD Spar Caps | TRUE | FALSE | 0.007 | secdata | 0.001 | 2 | 0 |  | Carbon(UD)(Spar Caps)
36773 | FALSE | 23.94 |  | 023940_LP_CAP | UD Spar Caps | TRUE | FALSE | 0.008 | secdata | 0.001 | 2 | 0 |  | Carbon(UD)(Spar Caps)
36774 | FALSE | 23.94 |  | 023940_LP_CAP | UD Spar Caps | TRUE | FALSE | 0.009 | secdata | 0.001 | 2 | 0 |  | Carbon(UD)(Spar Caps)
36775 | FALSE | 23.94 |  | 023940_LP_CAP | UD Spar Caps | TRUE | FALSE | 0.01 | secdata | 0.001 | 2 | 0 |  | Carbon(UD)(Spar Caps)
36776 | FALSE | 23.94 |  | 023940_LP_CAP | UD Spar Caps | TRUE | FALSE | 0.011 | secdata | 0.001 | 2 | 0 |  | Carbon(UD)(Spar Caps)
36777 | FALSE | 23.94 |  | 023940_LP_CAP | UD Spar Caps | TRUE | FALSE | 0.012 | secdata | 0.001 | 2 | 0 |  | Carbon(UD)(Spar Caps)
36778 | FALSE | 23.94 |  | 023940_LP_CAP | UD Spar Caps | TRUE | FALSE | 0.013 | secdata | 0.001 | 2 | 0 |  | Carbon(UD)(Spar Caps)
36779 | FALSE | 23.94 |  | 023940_LP_CAP | UD Spar Caps | TRUE | FALSE | 0.014 | secdata | 0.001 | 2 | 0 |  | Carbon(UD)(Spar Caps)
36780 | FALSE | 23.94 |  | 023940_LP_CAP | UD Spar Caps | TRUE | FALSE | 0.015 | secdata | 0.001 | 2 | 0 |  | Carbon(UD)(Spar Caps)
36781 | FALSE | 23.94 |  | 023940_LP_CAP | UD Spar Caps | TRUE | FALSE | 0.016 | secdata | 0.001 | 2 | 0 |  | Carbon(UD)(Spar Caps)
36782 | FALSE | 23.94 |  | 023940_LP_CAP | UD Spar Caps | TRUE | FALSE | 0.017 | secdata | 0.001 | 2 | 0 |  | Carbon(UD)(Spar Caps)
36783 | FALSE | 23.94 |  | 023940_LP_CAP | UD Spar Caps | TRUE | FALSE | 0.018 | secdata | 0.001 | 2 | 0 |  | Carbon(UD)(Spar Caps)
36784 | FALSE | 23.94 |  | 023940_LP_CAP | UD Spar Caps | TRUE | FALSE | 0.019 | secdata | 0.001 | 2 | 0 |  | Carbon(UD)(Spar Caps)
36785 | FALSE | 23.94 |  | 023940_LP_CAP | UD Spar Caps | TRUE | FALSE | 0.02 | secdata | 0.001 | 2 | 0 |  | Carbon(UD)(Spar Caps)
36786 | FALSE | 23.94 |  | 023940_LP_CAP | UD Spar Caps | TRUE | FALSE | 0.021 | secdata | 0.001 | 2 | 0 |  | Carbon(UD)(Spar Caps)
36787 | FALSE | 23.94 |  | 023940_LP_CAP | UD Spar Caps | TRUE | FALSE | 0.022 | secdata | 0.001 | 2 | 0 |  | Carbon(UD)(Spar Caps)
36788 | FALSE | 23.94 |  | 023940_LP_CAP | UD Spar Caps | TRUE | FALSE | 0.023 | secdata | 0.001 | 2 | 0 |  | Carbon(UD)(Spar Caps)
36789 | FALSE | 23.94 |  | 023940_LP_CAP | UD Spar Caps | TRUE | FALSE | 0.024 | secdata | 0.001 | 2 | 0 |  | Carbon(UD)(Spar Caps)
36790 | FALSE | 23.94 |  | 023940_LP_CAP | UD Spar Caps | TRUE | FALSE | 0.025 | secdata | 0.001 | 2 | 0 |  | Carbon(UD)(Spar Caps)
36791 | FALSE | 23.94 |  | 023940_LP_CAP | UD Spar Caps | TRUE | FALSE | 0.026 | secdata | 0.001 | 2 | 0 |  | Carbon(UD)(Spar Caps)
36792 | FALSE | 23.94 |  | 023940_LP_CAP | UD Spar Caps | TRUE | FALSE | 0.027 | secdata | 0.001 | 2 | 0 |  | Carbon(UD)(Spar Caps)
36793 | FALSE | 23.94 |  | 023940_LP_CAP | UD Spar Caps | TRUE | FALSE | 0.028 | secdata | 0.001 | 2 | 0 |  | Carbon(UD)(Spar Caps)
36794 | FALSE | 23.94 |  | 023940_LP_CAP | UD Spar Caps | TRUE | FALSE | 0.029 | secdata | 0.001 | 2 | 0 |  | Carbon(UD)(Spar Caps)
36795 | FALSE | 23.94 |  | 023940_LP_CAP | UD Spar Caps | TRUE | FALSE | 0.03 | secdata | 0.001 | 2 | 0 |  | Carbon(UD)(Spar Caps)
36796 | FALSE | 23.94 |  | 023940_LP_CAP | UD Spar Caps | TRUE | FALSE | 0.031 | secdata | 0.001 | 2 | 0 |  | Carbon(UD)(Spar Caps)
36797 | FALSE | 23.94 |  | 023940_LP_CAP | UD Spar Caps | TRUE | FALSE | 0.032 | secdata | 0.001 | 2 | 0 |  | Carbon(UD)(Spar Caps)
36798 | FALSE | 23.94 |  | 023940_LP_CAP | UD Spar Caps | TRUE | FALSE | 0.033 | secdata | 0.001 | 2 | 0 |  | Carbon(UD)(Spar Caps)
36799 | FALSE | 23.94 |  | 023940_LP_CAP | UD Spar Caps | TRUE | FALSE | 0.034 | secdata | 0.001 | 2 | 0 |  | Carbon(UD)(Spar Caps)
36800 | FALSE | 23.94 |  | 023940_LP_CAP | UD Spar Caps | TRUE | FALSE | 0.035 | secdata | 0.001 | 2 | 0 |  | Carbon(UD)(Spar Caps)
36801 | FALSE | 23.94 |  | 023940_LP_CAP | UD Spar Caps | TRUE | FALSE | 0.036 | secdata | 0.001 | 2 | 0 |  | Carbon(UD)(Spar Caps)
36802 | FALSE | 23.94 |  | 023940_LP_CAP | UD Spar Caps | TRUE | FALSE | 0.037 | secdata | 0.001 | 2 | 0 |  | Carbon(UD)(Spar Caps)
36803 | FALSE | 23.94 |  | 023940_LP_CAP | UD Spar Caps | TRUE | FALSE | 0.038 | secdata | 0.001 | 2 | 0 |  | Carbon(UD)(Spar Caps)
36804 | FALSE | 23.94 |  | 023940_LP_CAP | UD Spar Caps | TRUE | FALSE | 0.039 | secdata | 0.001 | 2 | 0 |  | Carbon(UD)(Spar Caps)
36805 | FALSE | 23.94 |  | 023940_LP_CAP | UD Spar Caps | TRUE | FALSE | 0.04 | secdata | 0.001 | 2 | 0 |  | Carbon(UD)(Spar Caps)
36806 | FALSE | 23.94 |  | 023940_LP_CAP | UD Spar Caps | TRUE | FALSE | 0.041 | secdata | 0.001 | 2 | 0 |  | Carbon(UD)(Spar Caps)
36807 | FALSE | 23.94 |  | 023940_LP_CAP | UD Spar Caps | TRUE | FALSE | 0.042 | secdata | 0.001 | 2 | 0 |  | Carbon(UD)(Spar Caps)
36808 | FALSE | 23.94 |  | 023940_LP_CAP | UD Spar Caps | TRUE | FALSE | 0.043 | secdata | 0.001 | 2 | 0 |  | Carbon(UD)(Spar Caps)
36809 | FALSE | 23.94 |  | 023940_LP_CAP | UD Spar Caps | TRUE | FALSE | 0.044 | secdata | 0.001 | 2 | 0 |  | Carbon(UD)(Spar Caps)
36810 | FALSE | 23.94 |  | 023940_LP_CAP | UD Spar Caps | TRUE | FALSE | 0.045 | secdata | 0.001 | 2 | 0 |  | Carbon(UD)(Spar Caps)
36811 | FALSE | 23.94 |  | 023940_LP_CAP | UD Spar Caps | TRUE | FALSE | 0.046 | secdata | 0.001 | 2 | 0 |  | Carbon(UD)(Spar Caps)
36812 | FALSE | 23.94 |  | 023940_LP_CAP | UD Spar Caps | TRUE | FALSE | 0.047 | secdata | 0.001 | 2 | 0 |  | Carbon(UD)(Spar Caps)
36813 | FALSE | 23.94 |  | 023940_LP_CAP | UD Spar Caps | TRUE | FALSE | 0.048 | secdata | 0.001 | 2 | 0 |  | Carbon(UD)(Spar Caps)
36814 | FALSE | 23.94 |  | 023940_LP_CAP | UD Spar Caps | TRUE | FALSE | 0.049 | secdata | 0.001 | 2 | 0 |  | Carbon(UD)(Spar Caps)
36815 | FALSE | 23.94 |  | 023940_LP_CAP | UD Spar Caps | TRUE | FALSE | 0.05 | secdata | 0.001 | 2 | 0 |  | Carbon(UD)(Spar Caps)
36816 | FALSE | 23.94 |  | 023940_LP_CAP | UD Spar Caps | TRUE | FALSE | 0.051 | secdata | 0.001 | 2 | 0 |  | Carbon(UD)(Spar Caps)
36817 | FALSE | 23.94 |  | 023940_LP_CAP | UD Spar Caps | TRUE | FALSE | 0.052 | secdata | 0.001 | 2 | 0 |  | Carbon(UD)(Spar Caps)
36818 | No Section | 23.94 | LP_CAP | 023940_LP_CAP | UD Spar Caps | TRUE | TRUE | 0.053 | secdata | 0.001 | 2 | 0 |  | Carbon(UD)(Spar Caps)
36819 | FALSE | 23.94 |  | 023940_LP_CAP |  | TRUE | FALSE | #VALUE! | secoffset | bot
36820 | FALSE | 23.94 |  | 023940_LP_CAP |  | TRUE | FALSE | #VALUE!
36821 | FALSE | 23.94 |  | 023940_LP_CAP |  | TRUE | FALSE | #VALUE! | ! 023940_LP_CAP
36822 | FALSE | 23.94 |  | 023940_LP_CAP |  | FALSE | FALSE | #VALUE! | sectype | 1457 | shell
36823 | FALSE | 23.94 |  | 023940_LP_CAP | Gelcoat | FALSE | TRUE | 0.0005 | secdata | 0.0005 | 3 | 0 |  | Gelcoat
36824 | FALSE | 23.94 |  | 023940_LP_CAP | Triax Shell | FALSE | TRUE | 0.001 | secdata | 0.001 | 6 | 0 |  | triax GFRP(Shell Skin)
36825 | FALSE | 23.94 |  | 023940_LP_CAP | UD Spar Caps | FALSE | FALSE | 0.001 | secdata | 0.001 | 2 | 0 |  | Carbon(UD)(Spar Caps)
36826 | FALSE | 23.94 |  | 023940_LP_CAP | UD Spar Caps | FALSE | FALSE | 0.002 | secdata | 0.001 | 2 | 0 |  | Carbon(UD)(Spar Caps)
36827 | FALSE | 23.94 |  | 023940_LP_CAP | UD Spar Caps | FALSE | FALSE | 0.003 | secdata | 0.001 | 2 | 0 |  | Carbon(UD)(Spar Caps)
36828 | FALSE | 23.94 |  | 023940_LP_CAP | UD Spar Caps | FALSE | FALSE | 0.004 | secdata | 0.001 | 2 | 0 |  | Carbon(UD)(Spar Caps)
36829 | FALSE | 23.94 |  | 023940_LP_CAP | UD Spar Caps | FALSE | FALSE | 0.005 | secdata | 0.001 | 2 | 0 |  | Carbon(UD)(Spar Caps)
36830 | FALSE | 23.94 |  | 023940_LP_CAP | UD Spar Caps | FALSE | FALSE | 0.006 | secdata | 0.001 | 2 | 0 |  | Carbon(UD)(Spar Caps)
36831 | FALSE | 23.94 |  | 023940_LP_CAP | UD Spar Caps | FALSE | FALSE | 0.007 | secdata | 0.001 | 2 | 0 |  | Carbon(UD)(Spar Caps)
36832 | FALSE | 23.94 |  | 023940_LP_CAP | UD Spar Caps | FALSE | FALSE | 0.008 | secdata | 0.001 | 2 | 0 |  | Carbon(UD)(Spar Caps)
36833 | FALSE | 23.94 |  | 023940_LP_CAP | UD Spar Caps | FALSE | FALSE | 0.009 | secdata | 0.001 | 2 | 0 |  | Carbon(UD)(Spar Caps)
36834 | FALSE | 23.94 |  | 023940_LP_CAP | UD Spar Caps | FALSE | FALSE | 0.01 | secdata | 0.001 | 2 | 0 |  | Carbon(UD)(Spar Caps)
36835 | FALSE | 23.94 |  | 023940_LP_CAP | UD Spar Caps | FALSE | FALSE | 0.011 | secdata | 0.001 | 2 | 0 |  | Carbon(UD)(Spar Caps)
36836 | FALSE | 23.94 |  | 023940_LP_CAP | UD Spar Caps | FALSE | FALSE | 0.012 | secdata | 0.001 | 2 | 0 |  | Carbon(UD)(Spar Caps)
36837 | FALSE | 23.94 |  | 023940_LP_CAP | UD Spar Caps | FALSE | FALSE | 0.013 | secdata | 0.001 | 2 | 0 |  | Carbon(UD)(Spar Caps)
36838 | FALSE | 23.94 |  | 023940_LP_CAP | UD Spar Caps | FALSE | FALSE | 0.014 | secdata | 0.001 | 2 | 0 |  | Carbon(UD)(Spar Caps)
36839 | FALSE | 23.94 |  | 023940_LP_CAP | UD Spar Caps | FALSE | FALSE | 0.015 | secdata | 0.001 | 2 | 0 |  | Carbon(UD)(Spar Caps)
36840 | FALSE | 23.94 |  | 023940_LP_CAP | UD Spar Caps | FALSE | FALSE | 0.016 | secdata | 0.001 | 2 | 0 |  | Carbon(UD)(Spar Caps)
36841 | FALSE | 23.94 |  | 023940_LP_CAP | UD Spar Caps | FALSE | FALSE | 0.017 | secdata | 0.001 | 2 | 0 |  | Carbon(UD)(Spar Caps)
36842 | FALSE | 23.94 |  | 023940_LP_CAP | UD Spar Caps | FALSE | FALSE | 0.018 | secdata | 0.001 | 2 | 0 |  | Carbon(UD)(Spar Caps)
36843 | FALSE | 23.94 |  | 023940_LP_CAP | UD Spar Caps | FALSE | FALSE | 0.019 | secdata | 0.001 | 2 | 0 |  | Carbon(UD)(Spar Caps)
36844 | FALSE | 23.94 |  | 023940_LP_CAP | UD Spar Caps | FALSE | FALSE | 0.02 | secdata | 0.001 | 2 | 0 |  | Carbon(UD)(Spar Caps)
36845 | FALSE | 23.94 |  | 023940_LP_CAP | UD Spar Caps | FALSE | FALSE | 0.021 | secdata | 0.001 | 2 | 0 |  | Carbon(UD)(Spar Caps)
36846 | FALSE | 23.94 |  | 023940_LP_CAP | UD Spar Caps | FALSE | FALSE | 0.022 | secdata | 0.001 | 2 | 0 |  | Carbon(UD)(Spar Caps)
36847 | FALSE | 23.94 |  | 023940_LP_CAP | UD Spar Caps | FALSE | FALSE | 0.023 | secdata | 0.001 | 2 | 0 |  | Carbon(UD)(Spar Caps)
36848 | FALSE | 23.94 |  | 023940_LP_CAP | UD Spar Caps | FALSE | FALSE | 0.024 | secdata | 0.001 | 2 | 0 |  | Carbon(UD)(Spar Caps)
36849 | FALSE | 23.94 |  | 023940_LP_CAP | UD Spar Caps | FALSE | FALSE | 0.025 | secdata | 0.001 | 2 | 0 |  | Carbon(UD)(Spar Caps)
36850 | FALSE | 23.94 |  | 023940_LP_CAP | UD Spar Caps | FALSE | FALSE | 0.026 | secdata | 0.001 | 2 | 0 |  | Carbon(UD)(Spar Caps)
36851 | FALSE | 23.94 |  | 023940_LP_CAP | UD Spar Caps | FALSE | FALSE | 0.027 | secdata | 0.001 | 2 | 0 |  | Carbon(UD)(Spar Caps)
36852 | FALSE | 23.94 |  | 023940_LP_CAP | UD Spar Caps | FALSE | FALSE | 0.028 | secdata | 0.001 | 2 | 0 |  | Carbon(UD)(Spar Caps)
36853 | FALSE | 23.94 |  | 023940_LP_CAP | UD Spar Caps | FALSE | FALSE | 0.029 | secdata | 0.001 | 2 | 0 |  | Carbon(UD)(Spar Caps)
36854 | FALSE | 23.94 |  | 023940_LP_CAP | UD Spar Caps | FALSE | FALSE | 0.03 | secdata | 0.001 | 2 | 0 |  | Carbon(UD)(Spar Caps)
36855 | FALSE | 23.94 |  | 023940_LP_CAP | UD Spar Caps | FALSE | FALSE | 0.031 | secdata | 0.001 | 2 | 0 |  | Carbon(UD)(Spar Caps)
36856 | FALSE | 23.94 |  | 023940_LP_CAP | UD Spar Caps | FALSE | FALSE | 0.032 | secdata | 0.001 | 2 | 0 |  | Carbon(UD)(Spar Caps)
36857 | FALSE | 23.94 |  | 023940_LP_CAP | UD Spar Caps | FALSE | FALSE | 0.033 | secdata | 0.001 | 2 | 0 |  | Carbon(UD)(Spar Caps)
36858 | FALSE | 23.94 |  | 023940_LP_CAP | UD Spar Caps | FALSE | FALSE | 0.034 | secdata | 0.001 | 2 | 0 |  | Carbon(UD)(Spar Caps)
36859 | FALSE | 23.94 |  | 023940_LP_CAP | UD Spar Caps | FALSE | FALSE | 0.035 | secdata | 0.001 | 2 | 0 |  | Carbon(UD)(Spar Caps)
36860 | FALSE | 23.94 |  | 023940_LP_CAP | UD Spar Caps | FALSE | FALSE | 0.036 | secdata | 0.001 | 2 | 0 |  | Carbon(UD)(Spar Caps)
36861 | FALSE | 23.94 |  | 023940_LP_CAP | UD Spar Caps | FALSE | FALSE | 0.037 | secdata | 0.001 | 2 | 0 |  | Carbon(UD)(Spar Caps)
36862 | FALSE | 23.94 |  | 023940_LP_CAP | UD Spar Caps | FALSE | FALSE | 0.038 | secdata | 0.001 | 2 | 0 |  | Carbon(UD)(Spar Caps)
36863 | FALSE | 23.94 |  | 023940_LP_CAP | UD Spar Caps | FALSE | FALSE | 0.039 | secdata | 0.001 | 2 | 0 |  | Carbon(UD)(Spar Caps)
36864 | FALSE | 23.94 |  | 023940_LP_CAP | UD Spar Caps | FALSE | FALSE | 0.04 | secdata | 0.001 | 2 | 0 |  | Carbon(UD)(Spar Caps)
36865 | FALSE | 23.94 |  | 023940_LP_CAP | UD Spar Caps | FALSE | FALSE | 0.041 | secdata | 0.001 | 2 | 0 |  | Carbon(UD)(Spar Caps)
36866 | FALSE | 23.94 |  | 023940_LP_CAP | UD Spar Caps | FALSE | FALSE | 0.042 | secdata | 0.001 | 2 | 0 |  | Carbon(UD)(Spar Caps)
36867 | FALSE | 23.94 |  | 023940_LP_CAP | UD Spar Caps | FALSE | FALSE | 0.043 | secdata | 0.001 | 2 | 0 |  | Carbon(UD)(Spar Caps)
36868 | FALSE | 23.94 |  | 023940_LP_CAP | UD Spar Caps | FALSE | FALSE | 0.044 | secdata | 0.001 | 2 | 0 |  | Carbon(UD)(Spar Caps)
36869 | FALSE | 23.94 |  | 023940_LP_CAP | UD Spar Caps | FALSE | FALSE | 0.045 | secdata | 0.001 | 2 | 0 |  | Carbon(UD)(Spar Caps)
36870 | FALSE | 23.94 |  | 023940_LP_CAP | UD Spar Caps | FALSE | FALSE | 0.046 | secdata | 0.001 | 2 | 0 |  | Carbon(UD)(Spar Caps)
36871 | FALSE | 23.94 |  | 023940_LP_CAP | UD Spar Caps | FALSE | FALSE | 0.047 | secdata | 0.001 | 2 | 0 |  | Carbon(UD)(Spar Caps)
36872 | FALSE | 23.94 |  | 023940_LP_CAP | UD Spar Caps | FALSE | FALSE | 0.048 | secdata | 0.001 | 2 | 0 |  | Carbon(UD)(Spar Caps)
36873 | FALSE | 23.94 |  | 023940_LP_CAP | UD Spar Caps | FALSE | FALSE | 0.049 | secdata | 0.001 | 2 | 0 |  | Carbon(UD)(Spar Caps)
36874 | FALSE | 23.94 |  | 023940_LP_CAP | UD Spar Caps | FALSE | FALSE | 0.05 | secdata | 0.001 | 2 | 0 |  | Carbon(UD)(Spar Caps)
36875 | FALSE | 23.94 |  | 023940_LP_CAP | UD Spar Caps | FALSE | FALSE | 0.051 | secdata | 0.001 | 2 | 0 |  | Carbon(UD)(Spar Caps)
36876 | FALSE | 23.94 |  | 023940_LP_CAP | UD Spar Caps | FALSE | FALSE | 0.052 | secdata | 0.001 | 2 | 0 |  | Carbon(UD)(Spar Caps)
36877 | FALSE | 23.94 |  | 023940_LP_CAP | UD Spar Caps | FALSE | TRUE | 0.053 | secdata | 0.001 | 2 | 0 |  | Carbon(UD)(Spar Caps)
36878 | FALSE | 23.94 |  | 023940_LP_CAP |  | FALSE | FALSE | #VALUE! | secoffset | mid
36879 | FALSE | 23.94 |  | 023940_LP_CAP |  | FALSE | FALSE | #VALUE!
36880 | FALSE | 23.94 |  | 023940_LP_FLAT |  | FALSE | FALSE | #VALUE! | ! 023940_LP_FLAT
36881 | FALSE | 23.94 |  | 023940_LP_FLAT |  | TRUE | FALSE | #VALUE! | sectype | 458 | shell
36882 | No Section | 23.94 | LP_FLAT | 023940_LP_FLAT | Gelcoat | TRUE | TRUE | 0.0005 | secdata | 0.0005 | 3 | 0 |  | Gelcoat
36883 | No Section | 23.94 | LP_FLAT | 023940_LP_FLAT | Triax Shell | TRUE | TRUE | 0.001 | secdata | 0.001 | 6 | 0 |  | triax GFRP(Shell Skin)
36884 | FALSE | 23.94 |  | 023940_LP_FLAT | UD LE/TE | TRUE | FALSE | 0.001 | secdata | 0.001 | 1 | 0 |  | Carbon(UD)(LE/TE)
36885 | FALSE | 23.94 |  | 023940_LP_FLAT | UD LE/TE | TRUE | FALSE | 0.002 | secdata | 0.001 | 1 | 0 |  | Carbon(UD)(LE/TE)
36886 | FALSE | 23.94 |  | 023940_LP_FLAT | UD LE/TE | TRUE | FALSE | 0.003 | secdata | 0.001 | 1 | 0 |  | Carbon(UD)(LE/TE)
36887 | FALSE | 23.94 |  | 023940_LP_FLAT | UD LE/TE | TRUE | FALSE | 0.004 | secdata | 0.001 | 1 | 0 |  | Carbon(UD)(LE/TE)
36888 | FALSE | 23.94 |  | 023940_LP_FLAT | UD LE/TE | TRUE | FALSE | 0.005 | secdata | 0.001 | 1 | 0 |  | Carbon(UD)(LE/TE)
36889 | No Section | 23.94 | LP_FLAT | 023940_LP_FLAT | UD LE/TE | TRUE | TRUE | 0.006 | secdata | 0.001 | 1 | 0 |  | Carbon(UD)(LE/TE)
36890 | FALSE | 23.94 |  | 023940_LP_FLAT |  | TRUE | FALSE | #VALUE! | secoffset | bot
36891 | FALSE | 23.94 |  | 023940_LP_FLAT |  | TRUE | FALSE | #VALUE!
36892 | FALSE | 23.94 |  | 023940_LP_FLAT |  | TRUE | FALSE | #VALUE! | ! 023940_LP_FLAT
36893 | FALSE | 23.94 |  | 023940_LP_FLAT |  | FALSE | FALSE | #VALUE! | sectype | 1458 | shell
36894 | FALSE | 23.94 |  | 023940_LP_FLAT | Gelcoat | FALSE | TRUE | 0.0005 | secdata | 0.0005 | 3 | 0 |  | Gelcoat
36895 | FALSE | 23.94 |  | 023940_LP_FLAT | Triax Shell | FALSE | TRUE | 0.001 | secdata | 0.001 | 6 | 0 |  | triax GFRP(Shell Skin)
36896 | FALSE | 23.94 |  | 023940_LP_FLAT | UD LE/TE | FALSE | FALSE | 0.001 | secdata | 0.001 | 1 | 0 |  | Carbon(UD)(LE/TE)
36897 | FALSE | 23.94 |  | 023940_LP_FLAT | UD LE/TE | FALSE | FALSE | 0.002 | secdata | 0.001 | 1 | 0 |  | Carbon(UD)(LE/TE)
36898 | FALSE | 23.94 |  | 023940_LP_FLAT | UD LE/TE | FALSE | FALSE | 0.003 | secdata | 0.001 | 1 | 0 |  | Carbon(UD)(LE/TE)
36899 | FALSE | 23.94 |  | 023940_LP_FLAT | UD LE/TE | FALSE | FALSE | 0.004 | secdata | 0.001 | 1 | 0 |  | Carbon(UD)(LE/TE)
36900 | FALSE | 23.94 |  | 023940_LP_FLAT | UD LE/TE | FALSE | FALSE | 0.005 | secdata | 0.001 | 1 | 0 |  | Carbon(UD)(LE/TE)
36901 | FALSE | 23.94 |  | 023940_LP_FLAT | UD LE/TE | FALSE | TRUE | 0.006 | secdata | 0.001 | 1 | 0 |  | Carbon(UD)(LE/TE)
36902 | FALSE | 23.94 |  | 023940_LP_FLAT |  | FALSE | FALSE | #VALUE! | secoffset | mid
36903 | FALSE | 23.94 |  | 023940_LP_FLAT |  | FALSE | FALSE | #VALUE!
36904 | FALSE | 23.94 |  | 023940_LP_LE_REINF |  | FALSE | FALSE | #VALUE! | ! 023940_LP_LE_REINF
36905 | FALSE | 23.94 |  | 023940_LP_LE_REINF |  | TRUE | FALSE | #VALUE! | sectype | 459 | shell
36906 | No Section | 23.94 | LP_LE_REINF | 023940_LP_LE_REINF | Gelcoat | TRUE | TRUE | 0.0005 | secdata | 0.0005 | 3 | 0 |  | Gelcoat
36907 | No Section | 23.94 | LP_LE_REINF | 023940_LP_LE_REINF | Triax Shell | TRUE | TRUE | 0.001 | secdata | 0.001 | 6 | 0 |  | triax GFRP(Shell Skin)
36908 | No Section | 23.94 | LP_LE_REINF | 023940_LP_LE_REINF | UD LE/TE | TRUE | TRUE | 0.001 | secdata | 0.001 | 1 | 0 |  | Carbon(UD)(LE/TE)
36909 | FALSE | 23.94 |  | 023940_LP_LE_REINF |  | TRUE | FALSE | #VALUE! | secoffset | bot
36910 | FALSE | 23.94 |  | 023940_LP_LE_REINF |  | TRUE | FALSE | #VALUE!
36911 | FALSE | 23.94 |  | 023940_LP_LE_REINF |  | TRUE | FALSE | #VALUE! | ! 023940_LP_LE_REINF
36912 | FALSE | 23.94 |  | 023940_LP_LE_REINF |  | FALSE | FALSE | #VALUE! | sectype | 1459 | shell
36913 | FALSE | 23.94 |  | 023940_LP_LE_REINF | Gelcoat | FALSE | TRUE | 0.0005 | secdata | 0.0005 | 3 | 0 |  | Gelcoat
36914 | FALSE | 23.94 |  | 023940_LP_LE_REINF | Triax Shell | FALSE | TRUE | 0.001 | secdata | 0.001 | 6 | 0 |  | triax GFRP(Shell Skin)
36915 | FALSE | 23.94 |  | 023940_LP_LE_REINF | UD LE/TE | FALSE | TRUE | 0.001 | secdata | 0.001 | 1 | 0 |  | Carbon(UD)(LE/TE)
36916 | FALSE | 23.94 |  | 023940_LP_LE_REINF |  | FALSE | FALSE | #VALUE! | secoffset | mid
36917 | FALSE | 23.94 |  | 023940_LP_LE_REINF |  | FALSE | FALSE | #VALUE!
36918 | FALSE | 23.94 |  | 023940_LP_TE_Reinf |  | FALSE | FALSE | #VALUE! | ! 023940_LP_TE_Reinf
36919 | FALSE | 23.94 |  | 023940_LP_TE_Reinf |  | TRUE | FALSE | #VALUE! | sectype | 460 | shell
36920 | No Section | 23.94 | LP_TE_Reinf | 023940_LP_TE_Reinf | Gelcoat | TRUE | TRUE | 0.0005 | secdata | 0.0005 | 3 | 0 |  | Gelcoat
36921 | No Section | 23.94 | LP_TE_Reinf | 023940_LP_TE_Reinf | Triax Shell | TRUE | TRUE | 0.001 | secdata | 0.001 | 6 | 0 |  | triax GFRP(Shell Skin)
36922 | FALSE | 23.94 |  | 023940_LP_TE_Reinf | UD LE/TE | TRUE | FALSE | 0.001 | secdata | 0.001 | 1 | 0 |  | Carbon(UD)(LE/TE)
36923 | FALSE | 23.94 |  | 023940_LP_TE_Reinf | UD LE/TE | TRUE | FALSE | 0.002 | secdata | 0.001 | 1 | 0 |  | Carbon(UD)(LE/TE)
36924 | FALSE | 23.94 |  | 023940_LP_TE_Reinf | UD LE/TE | TRUE | FALSE | 0.003 | secdata | 0.001 | 1 | 0 |  | Carbon(UD)(LE/TE)
36925 | FALSE | 23.94 |  | 023940_LP_TE_Reinf | UD LE/TE | TRUE | FALSE | 0.004 | secdata | 0.001 | 1 | 0 |  | Carbon(UD)(LE/TE)
36926 | FALSE | 23.94 |  | 023940_LP_TE_Reinf | UD LE/TE | TRUE | FALSE | 0.005 | secdata | 0.001 | 1 | 0 |  | Carbon(UD)(LE/TE)
36927 | No Section | 23.94 | LP_TE_Reinf | 023940_LP_TE_Reinf | UD LE/TE | TRUE | TRUE | 0.006 | secdata | 0.001 | 1 | 0 |  | Carbon(UD)(LE/TE)
36928 | FALSE | 23.94 |  | 023940_LP_TE_Reinf |  | TRUE | FALSE | #VALUE! | secoffset | bot
36929 | FALSE | 23.94 |  | 023940_LP_TE_Reinf |  | TRUE | FALSE | #VALUE!
36930 | FALSE | 23.94 |  | 023940_LP_TE_Reinf |  | TRUE | FALSE | #VALUE! | ! 023940_LP_TE_Reinf
36931 | FALSE | 23.94 |  | 023940_LP_TE_Reinf |  | FALSE | FALSE | #VALUE! | sectype | 1460 | shell
36932 | FALSE | 23.94 |  | 023940_LP_TE_Reinf | Gelcoat | FALSE | TRUE | 0.0005 | secdata | 0.0005 | 3 | 0 |  | Gelcoat
36933 | FALSE | 23.94 |  | 023940_LP_TE_Reinf | Triax Shell | FALSE | TRUE | 0.001 | secdata | 0.001 | 6 | 0 |  | triax GFRP(Shell Skin)
36934 | FALSE | 23.94 |  | 023940_LP_TE_Reinf | UD LE/TE | FALSE | FALSE | 0.001 | secdata | 0.001 | 1 | 0 |  | Carbon(UD)(LE/TE)
36935 | FALSE | 23.94 |  | 023940_LP_TE_Reinf | UD LE/TE | FALSE | FALSE | 0.002 | secdata | 0.001 | 1 | 0 |  | Carbon(UD)(LE/TE)
36936 | FALSE | 23.94 |  | 023940_LP_TE_Reinf | UD LE/TE | FALSE | FALSE | 0.003 | secdata | 0.001 | 1 | 0 |  | Carbon(UD)(LE/TE)
36937 | FALSE | 23.94 |  | 023940_LP_TE_Reinf | UD LE/TE | FALSE | FALSE | 0.004 | secdata | 0.001 | 1 | 0 |  | Carbon(UD)(LE/TE)
36938 | FALSE | 23.94 |  | 023940_LP_TE_Reinf | UD LE/TE | FALSE | FALSE | 0.005 | secdata | 0.001 | 1 | 0 |  | Carbon(UD)(LE/TE)
36939 | FALSE | 23.94 |  | 023940_LP_TE_Reinf | UD LE/TE | FALSE | TRUE | 0.006 | secdata | 0.001 | 1 | 0 |  | Carbon(UD)(LE/TE)
36940 | FALSE | 23.94 |  | 023940_LP_TE_Reinf |  | FALSE | FALSE | #VALUE! | secoffset | mid
36941 | FALSE | 23.94 |  | 023940_LP_TE_Reinf |  | FALSE | FALSE | #VALUE!
36942 | FALSE | 23.94 |  | 023940_SW1 |  | FALSE | FALSE | #VALUE! | ! 023940_SW1
36943 | FALSE | 23.94 |  | 023940_SW1 |  | TRUE | FALSE | #VALUE! | sectype | 461 | shell
36944 | FALSE | 23.94 |  | 023940_SW1 | Biax webs | TRUE | FALSE | 0.001 | secdata | 0.001 | 5 | 0 |  | biax GFRP(Webs Skin)
36945 | No Section | 23.94 | SW1 | 023940_SW1 | Biax webs | TRUE | TRUE | 0.002 | secdata | 0.001 | 5 | 0 |  | biax GFRP(Webs Skin)
36946 | FALSE | 23.94 |  | 023940_SW1 | BalsaIso | TRUE | FALSE | 0.001 | secdata | 0.001 | 4 | 0 |  | balsa
36947 | FALSE | 23.94 |  | 023940_SW1 | BalsaIso | TRUE | FALSE | 0.002 | secdata | 0.001 | 4 | 0 |  | balsa
36948 | FALSE | 23.94 |  | 023940_SW1 | BalsaIso | TRUE | FALSE | 0.003 | secdata | 0.001 | 4 | 0 |  | balsa
36949 | FALSE | 23.94 |  | 023940_SW1 | BalsaIso | TRUE | FALSE | 0.004 | secdata | 0.001 | 4 | 0 |  | balsa
36950 | FALSE | 23.94 |  | 023940_SW1 | BalsaIso | TRUE | FALSE | 0.005 | secdata | 0.001 | 4 | 0 |  | balsa
36951 | FALSE | 23.94 |  | 023940_SW1 | BalsaIso | TRUE | FALSE | 0.006 | secdata | 0.001 | 4 | 0 |  | balsa
36952 | FALSE | 23.94 |  | 023940_SW1 | BalsaIso | TRUE | FALSE | 0.007 | secdata | 0.001 | 4 | 0 |  | balsa
36953 | FALSE | 23.94 |  | 023940_SW1 | BalsaIso | TRUE | FALSE | 0.008 | secdata | 0.001 | 4 | 0 |  | balsa
36954 | FALSE | 23.94 |  | 023940_SW1 | BalsaIso | TRUE | FALSE | 0.009 | secdata | 0.001 | 4 | 0 |  | balsa
36955 | FALSE | 23.94 |  | 023940_SW1 | BalsaIso | TRUE | FALSE | 0.01 | secdata | 0.001 | 4 | 0 |  | balsa
36956 | FALSE | 23.94 |  | 023940_SW1 | BalsaIso | TRUE | FALSE | 0.011 | secdata | 0.001 | 4 | 0 |  | balsa
36957 | FALSE | 23.94 |  | 023940_SW1 | BalsaIso | TRUE | FALSE | 0.012 | secdata | 0.001 | 4 | 0 |  | balsa
36958 | FALSE | 23.94 |  | 023940_SW1 | BalsaIso | TRUE | FALSE | 0.013 | secdata | 0.001 | 4 | 0 |  | balsa
36959 | FALSE | 23.94 |  | 023940_SW1 | BalsaIso | TRUE | FALSE | 0.014 | secdata | 0.001 | 4 | 0 |  | balsa
36960 | FALSE | 23.94 |  | 023940_SW1 | BalsaIso | TRUE | FALSE | 0.015 | secdata | 0.001 | 4 | 0 |  | balsa
36961 | FALSE | 23.94 |  | 023940_SW1 | BalsaIso | TRUE | FALSE | 0.016 | secdata | 0.001 | 4 | 0 |  | balsa
36962 | FALSE | 23.94 |  | 023940_SW1 | BalsaIso | TRUE | FALSE | 0.017 | secdata | 0.001 | 4 | 0 |  | balsa
36963 | FALSE | 23.94 |  | 023940_SW1 | BalsaIso | TRUE | FALSE | 0.018 | secdata | 0.001 | 4 | 0 |  | balsa
36964 | FALSE | 23.94 |  | 023940_SW1 | BalsaIso | TRUE | FALSE | 0.019 | secdata | 0.001 | 4 | 0 |  | balsa
36965 | FALSE | 23.94 |  | 023940_SW1 | BalsaIso | TRUE | FALSE | 0.02 | secdata | 0.001 | 4 | 0 |  | balsa
36966 | FALSE | 23.94 |  | 023940_SW1 | BalsaIso | TRUE | FALSE | 0.021 | secdata | 0.001 | 4 | 0 |  | balsa
36967 | FALSE | 23.94 |  | 023940_SW1 | BalsaIso | TRUE | FALSE | 0.022 | secdata | 0.001 | 4 | 0 |  | balsa
36968 | FALSE | 23.94 |  | 023940_SW1 | BalsaIso | TRUE | FALSE | 0.023 | secdata | 0.001 | 4 | 0 |  | balsa
36969 | FALSE | 23.94 |  | 023940_SW1 | BalsaIso | TRUE | FALSE | 0.024 | secdata | 0.001 | 4 | 0 |  | balsa
36970 | FALSE | 23.94 |  | 023940_SW1 | BalsaIso | TRUE | FALSE | 0.025 | secdata | 0.001 | 4 | 0 |  | balsa
36971 | FALSE | 23.94 |  | 023940_SW1 | BalsaIso | TRUE | FALSE | 0.026 | secdata | 0.001 | 4 | 0 |  | balsa
36972 | FALSE | 23.94 |  | 023940_SW1 | BalsaIso | TRUE | FALSE | 0.027 | secdata | 0.001 | 4 | 0 |  | balsa
36973 | No Section | 23.94 | SW1 | 023940_SW1 | BalsaIso | TRUE | TRUE | 0.028 | secdata | 0.001 | 4 | 0 |  | balsa
36974 | FALSE | 23.94 |  | 023940_SW1 |  | TRUE | FALSE | #VALUE! | secoffset | bot
36975 | FALSE | 23.94 |  | 023940_SW1 |  | TRUE | FALSE | #VALUE!
36976 | FALSE | 23.94 |  | 023940_SW1 |  | TRUE | FALSE | #VALUE! | ! 023940_SW1
36977 | FALSE | 23.94 |  | 023940_SW1 |  | FALSE | FALSE | #VALUE! | sectype | 1461 | shell
36978 | FALSE | 23.94 |  | 023940_SW1 | Biax webs | FALSE | FALSE | 0.001 | secdata | 0.001 | 5 | 0 |  | biax GFRP(Webs Skin)
36979 | FALSE | 23.94 |  | 023940_SW1 | Biax webs | FALSE | TRUE | 0.002 | secdata | 0.001 | 5 | 0 |  | biax GFRP(Webs Skin)
36980 | FALSE | 23.94 |  | 023940_SW1 | BalsaIso | FALSE | FALSE | 0.001 | secdata | 0.001 | 4 | 0 |  | balsa
36981 | FALSE | 23.94 |  | 023940_SW1 | BalsaIso | FALSE | FALSE | 0.002 | secdata | 0.001 | 4 | 0 |  | balsa
36982 | FALSE | 23.94 |  | 023940_SW1 | BalsaIso | FALSE | FALSE | 0.003 | secdata | 0.001 | 4 | 0 |  | balsa
36983 | FALSE | 23.94 |  | 023940_SW1 | BalsaIso | FALSE | FALSE | 0.004 | secdata | 0.001 | 4 | 0 |  | balsa
36984 | FALSE | 23.94 |  | 023940_SW1 | BalsaIso | FALSE | FALSE | 0.005 | secdata | 0.001 | 4 | 0 |  | balsa
36985 | FALSE | 23.94 |  | 023940_SW1 | BalsaIso | FALSE | FALSE | 0.006 | secdata | 0.001 | 4 | 0 |  | balsa
36986 | FALSE | 23.94 |  | 023940_SW1 | BalsaIso | FALSE | FALSE | 0.007 | secdata | 0.001 | 4 | 0 |  | balsa
36987 | FALSE | 23.94 |  | 023940_SW1 | BalsaIso | FALSE | FALSE | 0.008 | secdata | 0.001 | 4 | 0 |  | balsa
36988 | FALSE | 23.94 |  | 023940_SW1 | BalsaIso | FALSE | FALSE | 0.009 | secdata | 0.001 | 4 | 0 |  | balsa
36989 | FALSE | 23.94 |  | 023940_SW1 | BalsaIso | FALSE | FALSE | 0.01 | secdata | 0.001 | 4 | 0 |  | balsa
36990 | FALSE | 23.94 |  | 023940_SW1 | BalsaIso | FALSE | FALSE | 0.011 | secdata | 0.001 | 4 | 0 |  | balsa
36991 | FALSE | 23.94 |  | 023940_SW1 | BalsaIso | FALSE | FALSE | 0.012 | secdata | 0.001 | 4 | 0 |  | balsa
36992 | FALSE | 23.94 |  | 023940_SW1 | BalsaIso | FALSE | FALSE | 0.013 | secdata | 0.001 | 4 | 0 |  | balsa
36993 | FALSE | 23.94 |  | 023940_SW1 | BalsaIso | FALSE | FALSE | 0.014 | secdata | 0.001 | 4 | 0 |  | balsa
36994 | FALSE | 23.94 |  | 023940_SW1 | BalsaIso | FALSE | FALSE | 0.015 | secdata | 0.001 | 4 | 0 |  | balsa
36995 | FALSE | 23.94 |  | 023940_SW1 | BalsaIso | FALSE | FALSE | 0.016 | secdata | 0.001 | 4 | 0 |  | balsa
36996 | FALSE | 23.94 |  | 023940_SW1 | BalsaIso | FALSE | FALSE | 0.017 | secdata | 0.001 | 4 | 0 |  | balsa
36997 | FALSE | 23.94 |  | 023940_SW1 | BalsaIso | FALSE | FALSE | 0.018 | secdata | 0.001 | 4 | 0 |  | balsa
36998 | FALSE | 23.94 |  | 023940_SW1 | BalsaIso | FALSE | FALSE | 0.019 | secdata | 0.001 | 4 | 0 |  | balsa
36999 | FALSE | 23.94 |  | 023940_SW1 | BalsaIso | FALSE | FALSE | 0.02 | secdata | 0.001 | 4 | 0 |  | balsa
37000 | FALSE | 23.94 |  | 023940_SW1 | BalsaIso | FALSE | FALSE | 0.021 | secdata | 0.001 | 4 | 0 |  | balsa
37001 | FALSE | 23.94 |  | 023940_SW1 | BalsaIso | FALSE | FALSE | 0.022 | secdata | 0.001 | 4 | 0 |  | balsa
37002 | FALSE | 23.94 |  | 023940_SW1 | BalsaIso | FALSE | FALSE | 0.023 | secdata | 0.001 | 4 | 0 |  | balsa
37003 | FALSE | 23.94 |  | 023940_SW1 | BalsaIso | FALSE | FALSE | 0.024 | secdata | 0.001 | 4 | 0 |  | balsa
37004 | FALSE | 23.94 |  | 023940_SW1 | BalsaIso | FALSE | FALSE | 0.025 | secdata | 0.001 | 4 | 0 |  | balsa
37005 | FALSE | 23.94 |  | 023940_SW1 | BalsaIso | FALSE | FALSE | 0.026 | secdata | 0.001 | 4 | 0 |  | balsa
37006 | FALSE | 23.94 |  | 023940_SW1 | BalsaIso | FALSE | FALSE | 0.027 | secdata | 0.001 | 4 | 0 |  | balsa
37007 | FALSE | 23.94 |  | 023940_SW1 | BalsaIso | FALSE | TRUE | 0.028 | secdata | 0.001 | 4 | 0 |  | balsa
37008 | FALSE | 23.94 |  | 023940_SW1 |  | FALSE | FALSE | #VALUE! | secoffset | mid
37009 | FALSE | 23.94 |  | 023940_SW1 |  | FALSE | FALSE | #VALUE!
37010 | FALSE | 23.94 |  | 023940_SW2 |  | FALSE | FALSE | #VALUE! | ! 023940_SW2
37011 | FALSE | 23.94 |  | 023940_SW2 |  | TRUE | FALSE | #VALUE! | sectype | 462 | shell
37012 | FALSE | 23.94 |  | 023940_SW2 | Biax webs | TRUE | FALSE | 0.001 | secdata | 0.001 | 5 | 0 |  | biax GFRP(Webs Skin)
37013 | No Section | 23.94 | SW2 | 023940_SW2 | Biax webs | TRUE | TRUE | 0.002 | secdata | 0.001 | 5 | 0 |  | biax GFRP(Webs Skin)
37014 | FALSE | 23.94 |  | 023940_SW2 | BalsaIso | TRUE | FALSE | 0.001 | secdata | 0.001 | 4 | 0 |  | balsa
37015 | FALSE | 23.94 |  | 023940_SW2 | BalsaIso | TRUE | FALSE | 0.002 | secdata | 0.001 | 4 | 0 |  | balsa
37016 | FALSE | 23.94 |  | 023940_SW2 | BalsaIso | TRUE | FALSE | 0.003 | secdata | 0.001 | 4 | 0 |  | balsa
37017 | FALSE | 23.94 |  | 023940_SW2 | BalsaIso | TRUE | FALSE | 0.004 | secdata | 0.001 | 4 | 0 |  | balsa
37018 | FALSE | 23.94 |  | 023940_SW2 | BalsaIso | TRUE | FALSE | 0.005 | secdata | 0.001 | 4 | 0 |  | balsa
37019 | FALSE | 23.94 |  | 023940_SW2 | BalsaIso | TRUE | FALSE | 0.006 | secdata | 0.001 | 4 | 0 |  | balsa
37020 | FALSE | 23.94 |  | 023940_SW2 | BalsaIso | TRUE | FALSE | 0.007 | secdata | 0.001 | 4 | 0 |  | balsa
37021 | FALSE | 23.94 |  | 023940_SW2 | BalsaIso | TRUE | FALSE | 0.008 | secdata | 0.001 | 4 | 0 |  | balsa
37022 | FALSE | 23.94 |  | 023940_SW2 | BalsaIso | TRUE | FALSE | 0.009 | secdata | 0.001 | 4 | 0 |  | balsa
37023 | FALSE | 23.94 |  | 023940_SW2 | BalsaIso | TRUE | FALSE | 0.01 | secdata | 0.001 | 4 | 0 |  | balsa
37024 | FALSE | 23.94 |  | 023940_SW2 | BalsaIso | TRUE | FALSE | 0.011 | secdata | 0.001 | 4 | 0 |  | balsa
37025 | FALSE | 23.94 |  | 023940_SW2 | BalsaIso | TRUE | FALSE | 0.012 | secdata | 0.001 | 4 | 0 |  | balsa
37026 | FALSE | 23.94 |  | 023940_SW2 | BalsaIso | TRUE | FALSE | 0.013 | secdata | 0.001 | 4 | 0 |  | balsa
37027 | FALSE | 23.94 |  | 023940_SW2 | BalsaIso | TRUE | FALSE | 0.014 | secdata | 0.001 | 4 | 0 |  | balsa
37028 | FALSE | 23.94 |  | 023940_SW2 | BalsaIso | TRUE | FALSE | 0.015 | secdata | 0.001 | 4 | 0 |  | balsa
37029 | FALSE | 23.94 |  | 023940_SW2 | BalsaIso | TRUE | FALSE | 0.016 | secdata | 0.001 | 4 | 0 |  | balsa
37030 | FALSE | 23.94 |  | 023940_SW2 | BalsaIso | TRUE | FALSE | 0.017 | secdata | 0.001 | 4 | 0 |  | balsa
37031 | FALSE | 23.94 |  | 023940_SW2 | BalsaIso | TRUE | FALSE | 0.018 | secdata | 0.001 | 4 | 0 |  | balsa
37032 | FALSE | 23.94 |  | 023940_SW2 | BalsaIso | TRUE | FALSE | 0.019 | secdata | 0.001 | 4 | 0 |  | balsa
37033 | FALSE | 23.94 |  | 023940_SW2 | BalsaIso | TRUE | FALSE | 0.02 | secdata | 0.001 | 4 | 0 |  | balsa
37034 | FALSE | 23.94 |  | 023940_SW2 | BalsaIso | TRUE | FALSE | 0.021 | secdata | 0.001 | 4 | 0 |  | balsa
37035 | FALSE | 23.94 |  | 023940_SW2 | BalsaIso | TRUE | FALSE | 0.022 | secdata | 0.001 | 4 | 0 |  | balsa
37036 | FALSE | 23.94 |  | 023940_SW2 | BalsaIso | TRUE | FALSE | 0.023 | secdata | 0.001 | 4 | 0 |  | balsa
37037 | FALSE | 23.94 |  | 023940_SW2 | BalsaIso | TRUE | FALSE | 0.024 | secdata | 0.001 | 4 | 0 |  | balsa
37038 | No Section | 23.94 | SW2 | 023940_SW2 | BalsaIso | TRUE | TRUE | 0.025 | secdata | 0.001 | 4 | 0 |  | balsa
37039 | FALSE | 23.94 |  | 023940_SW2 |  | TRUE | FALSE | #VALUE! | secoffset | bot
37040 | FALSE | 23.94 |  | 023940_SW2 |  | TRUE | FALSE | #VALUE!
37041 | FALSE | 23.94 |  | 023940_SW2 |  | TRUE | FALSE | #VALUE! | ! 023940_SW2
37042 | FALSE | 23.94 |  | 023940_SW2 |  | FALSE | FALSE | #VALUE! | sectype | 1462 | shell
37043 | FALSE | 23.94 |  | 023940_SW2 | Biax webs | FALSE | FALSE | 0.001 | secdata | 0.001 | 5 | 0 |  | biax GFRP(Webs Skin)
37044 | FALSE | 23.94 |  | 023940_SW2 | Biax webs | FALSE | TRUE | 0.002 | secdata | 0.001 | 5 | 0 |  | biax GFRP(Webs Skin)
37045 | FALSE | 23.94 |  | 023940_SW2 | BalsaIso | FALSE | FALSE | 0.001 | secdata | 0.001 | 4 | 0 |  | balsa
37046 | FALSE | 23.94 |  | 023940_SW2 | BalsaIso | FALSE | FALSE | 0.002 | secdata | 0.001 | 4 | 0 |  | balsa
37047 | FALSE | 23.94 |  | 023940_SW2 | BalsaIso | FALSE | FALSE | 0.003 | secdata | 0.001 | 4 | 0 |  | balsa
37048 | FALSE | 23.94 |  | 023940_SW2 | BalsaIso | FALSE | FALSE | 0.004 | secdata | 0.001 | 4 | 0 |  | balsa
37049 | FALSE | 23.94 |  | 023940_SW2 | BalsaIso | FALSE | FALSE | 0.005 | secdata | 0.001 | 4 | 0 |  | balsa
37050 | FALSE | 23.94 |  | 023940_SW2 | BalsaIso | FALSE | FALSE | 0.006 | secdata | 0.001 | 4 | 0 |  | balsa
37051 | FALSE | 23.94 |  | 023940_SW2 | BalsaIso | FALSE | FALSE | 0.007 | secdata | 0.001 | 4 | 0 |  | balsa
37052 | FALSE | 23.94 |  | 023940_SW2 | BalsaIso | FALSE | FALSE | 0.008 | secdata | 0.001 | 4 | 0 |  | balsa
37053 | FALSE | 23.94 |  | 023940_SW2 | BalsaIso | FALSE | FALSE | 0.009 | secdata | 0.001 | 4 | 0 |  | balsa
37054 | FALSE | 23.94 |  | 023940_SW2 | BalsaIso | FALSE | FALSE | 0.01 | secdata | 0.001 | 4 | 0 |  | balsa
37055 | FALSE | 23.94 |  | 023940_SW2 | BalsaIso | FALSE | FALSE | 0.011 | secdata | 0.001 | 4 | 0 |  | balsa
37056 | FALSE | 23.94 |  | 023940_SW2 | BalsaIso | FALSE | FALSE | 0.012 | secdata | 0.001 | 4 | 0 |  | balsa
37057 | FALSE | 23.94 |  | 023940_SW2 | BalsaIso | FALSE | FALSE | 0.013 | secdata | 0.001 | 4 | 0 |  | balsa
37058 | FALSE | 23.94 |  | 023940_SW2 | BalsaIso | FALSE | FALSE | 0.014 | secdata | 0.001 | 4 | 0 |  | balsa
37059 | FALSE | 23.94 |  | 023940_SW2 | BalsaIso | FALSE | FALSE | 0.015 | secdata | 0.001 | 4 | 0 |  | balsa
37060 | FALSE | 23.94 |  | 023940_SW2 | BalsaIso | FALSE | FALSE | 0.016 | secdata | 0.001 | 4 | 0 |  | balsa
37061 | FALSE | 23.94 |  | 023940_SW2 | BalsaIso | FALSE | FALSE | 0.017 | secdata | 0.001 | 4 | 0 |  | balsa
37062 | FALSE | 23.94 |  | 023940_SW2 | BalsaIso | FALSE | FALSE | 0.018 | secdata | 0.001 | 4 | 0 |  | balsa
37063 | FALSE | 23.94 |  | 023940_SW2 | BalsaIso | FALSE | FALSE | 0.019 | secdata | 0.001 | 4 | 0 |  | balsa
37064 | FALSE | 23.94 |  | 023940_SW2 | BalsaIso | FALSE | FALSE | 0.02 | secdata | 0.001 | 4 | 0 |  | balsa
37065 | FALSE | 23.94 |  | 023940_SW2 | BalsaIso | FALSE | FALSE | 0.021 | secdata | 0.001 | 4 | 0 |  | balsa
37066 | FALSE | 23.94 |  | 023940_SW2 | BalsaIso | FALSE | FALSE | 0.022 | secdata | 0.001 | 4 | 0 |  | balsa
37067 | FALSE | 23.94 |  | 023940_SW2 | BalsaIso | FALSE | FALSE | 0.023 | secdata | 0.001 | 4 | 0 |  | balsa
37068 | FALSE | 23.94 |  | 023940_SW2 | BalsaIso | FALSE | FALSE | 0.024 | secdata | 0.001 | 4 | 0 |  | balsa
37069 | FALSE | 23.94 |  | 023940_SW2 | BalsaIso | FALSE | TRUE | 0.025 | secdata | 0.001 | 4 | 0 |  | balsa
37070 | FALSE | 23.94 |  | 023940_SW2 |  | FALSE | FALSE | #VALUE! | secoffset | mid
37071 | FALSE | 23.94 |  | 023940_SW2 |  | FALSE | FALSE | #VALUE!
37072 | FALSE | 23.94 |  | 023940_SW_1_HP |  | FALSE | FALSE | #VALUE! | ! 023940_SW_1_HP
37073 | FALSE | 23.94 |  | 023940_SW_1_HP |  | TRUE | FALSE | #VALUE! | sectype | 463 | shell
37074 | No Section | 23.94 | SW_1_HP | 023940_SW_1_HP | Gelcoat | TRUE | TRUE | 0.0005 | secdata | 0.0005 | 3 | 0 |  | Gelcoat
37075 | No Section | 23.94 | SW_1_HP | 023940_SW_1_HP | Triax Shell | TRUE | TRUE | 0.001 | secdata | 0.001 | 6 | 0 |  | triax GFRP(Shell Skin)
37076 | FALSE | 23.94 |  | 023940_SW_1_HP | UD Spar Caps | TRUE | FALSE | 0.001 | secdata | 0.001 | 2 | 0 |  | Carbon(UD)(Spar Caps)
37077 | FALSE | 23.94 |  | 023940_SW_1_HP | UD Spar Caps | TRUE | FALSE | 0.002 | secdata | 0.001 | 2 | 0 |  | Carbon(UD)(Spar Caps)
37078 | FALSE | 23.94 |  | 023940_SW_1_HP | UD Spar Caps | TRUE | FALSE | 0.003 | secdata | 0.001 | 2 | 0 |  | Carbon(UD)(Spar Caps)
37079 | FALSE | 23.94 |  | 023940_SW_1_HP | UD Spar Caps | TRUE | FALSE | 0.004 | secdata | 0.001 | 2 | 0 |  | Carbon(UD)(Spar Caps)
37080 | FALSE | 23.94 |  | 023940_SW_1_HP | UD Spar Caps | TRUE | FALSE | 0.005 | secdata | 0.001 | 2 | 0 |  | Carbon(UD)(Spar Caps)
37081 | FALSE | 23.94 |  | 023940_SW_1_HP | UD Spar Caps | TRUE | FALSE | 0.006 | secdata | 0.001 | 2 | 0 |  | Carbon(UD)(Spar Caps)
37082 | FALSE | 23.94 |  | 023940_SW_1_HP | UD Spar Caps | TRUE | FALSE | 0.007 | secdata | 0.001 | 2 | 0 |  | Carbon(UD)(Spar Caps)
37083 | FALSE | 23.94 |  | 023940_SW_1_HP | UD Spar Caps | TRUE | FALSE | 0.008 | secdata | 0.001 | 2 | 0 |  | Carbon(UD)(Spar Caps)
37084 | FALSE | 23.94 |  | 023940_SW_1_HP | UD Spar Caps | TRUE | FALSE | 0.009 | secdata | 0.001 | 2 | 0 |  | Carbon(UD)(Spar Caps)
37085 | FALSE | 23.94 |  | 023940_SW_1_HP | UD Spar Caps | TRUE | FALSE | 0.01 | secdata | 0.001 | 2 | 0 |  | Carbon(UD)(Spar Caps)
37086 | FALSE | 23.94 |  | 023940_SW_1_HP | UD Spar Caps | TRUE | FALSE | 0.011 | secdata | 0.001 | 2 | 0 |  | Carbon(UD)(Spar Caps)
37087 | FALSE | 23.94 |  | 023940_SW_1_HP | UD Spar Caps | TRUE | FALSE | 0.012 | secdata | 0.001 | 2 | 0 |  | Carbon(UD)(Spar Caps)
37088 | FALSE | 23.94 |  | 023940_SW_1_HP | UD Spar Caps | TRUE | FALSE | 0.013 | secdata | 0.001 | 2 | 0 |  | Carbon(UD)(Spar Caps)
37089 | FALSE | 23.94 |  | 023940_SW_1_HP | UD Spar Caps | TRUE | FALSE | 0.014 | secdata | 0.001 | 2 | 0 |  | Carbon(UD)(Spar Caps)
37090 | FALSE | 23.94 |  | 023940_SW_1_HP | UD Spar Caps | TRUE | FALSE | 0.015 | secdata | 0.001 | 2 | 0 |  | Carbon(UD)(Spar Caps)
37091 | FALSE | 23.94 |  | 023940_SW_1_HP | UD Spar Caps | TRUE | FALSE | 0.016 | secdata | 0.001 | 2 | 0 |  | Carbon(UD)(Spar Caps)
37092 | FALSE | 23.94 |  | 023940_SW_1_HP | UD Spar Caps | TRUE | FALSE | 0.017 | secdata | 0.001 | 2 | 0 |  | Carbon(UD)(Spar Caps)
37093 | FALSE | 23.94 |  | 023940_SW_1_HP | UD Spar Caps | TRUE | FALSE | 0.018 | secdata | 0.001 | 2 | 0 |  | Carbon(UD)(Spar Caps)
37094 | FALSE | 23.94 |  | 023940_SW_1_HP | UD Spar Caps | TRUE | FALSE | 0.019 | secdata | 0.001 | 2 | 0 |  | Carbon(UD)(Spar Caps)
37095 | FALSE | 23.94 |  | 023940_SW_1_HP | UD Spar Caps | TRUE | FALSE | 0.02 | secdata | 0.001 | 2 | 0 |  | Carbon(UD)(Spar Caps)
37096 | FALSE | 23.94 |  | 023940_SW_1_HP | UD Spar Caps | TRUE | FALSE | 0.021 | secdata | 0.001 | 2 | 0 |  | Carbon(UD)(Spar Caps)
37097 | FALSE | 23.94 |  | 023940_SW_1_HP | UD Spar Caps | TRUE | FALSE | 0.022 | secdata | 0.001 | 2 | 0 |  | Carbon(UD)(Spar Caps)
37098 | FALSE | 23.94 |  | 023940_SW_1_HP | UD Spar Caps | TRUE | FALSE | 0.023 | secdata | 0.001 | 2 | 0 |  | Carbon(UD)(Spar Caps)
37099 | FALSE | 23.94 |  | 023940_SW_1_HP | UD Spar Caps | TRUE | FALSE | 0.024 | secdata | 0.001 | 2 | 0 |  | Carbon(UD)(Spar Caps)
37100 | FALSE | 23.94 |  | 023940_SW_1_HP | UD Spar Caps | TRUE | FALSE | 0.025 | secdata | 0.001 | 2 | 0 |  | Carbon(UD)(Spar Caps)
37101 | FALSE | 23.94 |  | 023940_SW_1_HP | UD Spar Caps | TRUE | FALSE | 0.026 | secdata | 0.001 | 2 | 0 |  | Carbon(UD)(Spar Caps)
37102 | FALSE | 23.94 |  | 023940_SW_1_HP | UD Spar Caps | TRUE | FALSE | 0.027 | secdata | 0.001 | 2 | 0 |  | Carbon(UD)(Spar Caps)
37103 | FALSE | 23.94 |  | 023940_SW_1_HP | UD Spar Caps | TRUE | FALSE | 0.028 | secdata | 0.001 | 2 | 0 |  | Carbon(UD)(Spar Caps)
37104 | FALSE | 23.94 |  | 023940_SW_1_HP | UD Spar Caps | TRUE | FALSE | 0.029 | secdata | 0.001 | 2 | 0 |  | Carbon(UD)(Spar Caps)
37105 | FALSE | 23.94 |  | 023940_SW_1_HP | UD Spar Caps | TRUE | FALSE | 0.03 | secdata | 0.001 | 2 | 0 |  | Carbon(UD)(Spar Caps)
37106 | FALSE | 23.94 |  | 023940_SW_1_HP | UD Spar Caps | TRUE | FALSE | 0.031 | secdata | 0.001 | 2 | 0 |  | Carbon(UD)(Spar Caps)
37107 | FALSE | 23.94 |  | 023940_SW_1_HP | UD Spar Caps | TRUE | FALSE | 0.032 | secdata | 0.001 | 2 | 0 |  | Carbon(UD)(Spar Caps)
37108 | FALSE | 23.94 |  | 023940_SW_1_HP | UD Spar Caps | TRUE | FALSE | 0.033 | secdata | 0.001 | 2 | 0 |  | Carbon(UD)(Spar Caps)
37109 | FALSE | 23.94 |  | 023940_SW_1_HP | UD Spar Caps | TRUE | FALSE | 0.034 | secdata | 0.001 | 2 | 0 |  | Carbon(UD)(Spar Caps)
37110 | FALSE | 23.94 |  | 023940_SW_1_HP | UD Spar Caps | TRUE | FALSE | 0.035 | secdata | 0.001 | 2 | 0 |  | Carbon(UD)(Spar Caps)
37111 | FALSE | 23.94 |  | 023940_SW_1_HP | UD Spar Caps | TRUE | FALSE | 0.036 | secdata | 0.001 | 2 | 0 |  | Carbon(UD)(Spar Caps)
37112 | FALSE | 23.94 |  | 023940_SW_1_HP | UD Spar Caps | TRUE | FALSE | 0.037 | secdata | 0.001 | 2 | 0 |  | Carbon(UD)(Spar Caps)
37113 | FALSE | 23.94 |  | 023940_SW_1_HP | UD Spar Caps | TRUE | FALSE | 0.038 | secdata | 0.001 | 2 | 0 |  | Carbon(UD)(Spar Caps)
37114 | FALSE | 23.94 |  | 023940_SW_1_HP | UD Spar Caps | TRUE | FALSE | 0.039 | secdata | 0.001 | 2 | 0 |  | Carbon(UD)(Spar Caps)
37115 | FALSE | 23.94 |  | 023940_SW_1_HP | UD Spar Caps | TRUE | FALSE | 0.04 | secdata | 0.001 | 2 | 0 |  | Carbon(UD)(Spar Caps)
37116 | FALSE | 23.94 |  | 023940_SW_1_HP | UD Spar Caps | TRUE | FALSE | 0.041 | secdata | 0.001 | 2 | 0 |  | Carbon(UD)(Spar Caps)
37117 | FALSE | 23.94 |  | 023940_SW_1_HP | UD Spar Caps | TRUE | FALSE | 0.042 | secdata | 0.001 | 2 | 0 |  | Carbon(UD)(Spar Caps)
37118 | FALSE | 23.94 |  | 023940_SW_1_HP | UD Spar Caps | TRUE | FALSE | 0.043 | secdata | 0.001 | 2 | 0 |  | Carbon(UD)(Spar Caps)
37119 | FALSE | 23.94 |  | 023940_SW_1_HP | UD Spar Caps | TRUE | FALSE | 0.044 | secdata | 0.001 | 2 | 0 |  | Carbon(UD)(Spar Caps)
37120 | FALSE | 23.94 |  | 023940_SW_1_HP | UD Spar Caps | TRUE | FALSE | 0.045 | secdata | 0.001 | 2 | 0 |  | Carbon(UD)(Spar Caps)
37121 | FALSE | 23.94 |  | 023940_SW_1_HP | UD Spar Caps | TRUE | FALSE | 0.046 | secdata | 0.001 | 2 | 0 |  | Carbon(UD)(Spar Caps)
37122 | FALSE | 23.94 |  | 023940_SW_1_HP | UD Spar Caps | TRUE | FALSE | 0.047 | secdata | 0.001 | 2 | 0 |  | Carbon(UD)(Spar Caps)
37123 | FALSE | 23.94 |  | 023940_SW_1_HP | UD Spar Caps | TRUE | FALSE | 0.048 | secdata | 0.001 | 2 | 0 |  | Carbon(UD)(Spar Caps)
37124 | FALSE | 23.94 |  | 023940_SW_1_HP | UD Spar Caps | TRUE | FALSE | 0.049 | secdata | 0.001 | 2 | 0 |  | Carbon(UD)(Spar Caps)
37125 | FALSE | 23.94 |  | 023940_SW_1_HP | UD Spar Caps | TRUE | FALSE | 0.05 | secdata | 0.001 | 2 | 0 |  | Carbon(UD)(Spar Caps)
37126 | FALSE | 23.94 |  | 023940_SW_1_HP | UD Spar Caps | TRUE | FALSE | 0.051 | secdata | 0.001 | 2 | 0 |  | Carbon(UD)(Spar Caps)
37127 | FALSE | 23.94 |  | 023940_SW_1_HP | UD Spar Caps | TRUE | FALSE | 0.052 | secdata | 0.001 | 2 | 0 |  | Carbon(UD)(Spar Caps)
37128 | No Section | 23.94 | SW_1_HP | 023940_SW_1_HP | UD Spar Caps | TRUE | TRUE | 0.053 | secdata | 0.001 | 2 | 0 |  | Carbon(UD)(Spar Caps)
37129 | FALSE | 23.94 |  | 023940_SW_1_HP |  | TRUE | FALSE | #VALUE! | secoffset | bot
37130 | FALSE | 23.94 |  | 023940_SW_1_HP |  | TRUE | FALSE | #VALUE!
37131 | FALSE | 23.94 |  | 023940_SW_1_HP |  | TRUE | FALSE | #VALUE! | ! 023940_SW_1_HP
37132 | FALSE | 23.94 |  | 023940_SW_1_HP |  | FALSE | FALSE | #VALUE! | sectype | 1463 | shell
37133 | FALSE | 23.94 |  | 023940_SW_1_HP | Gelcoat | FALSE | TRUE | 0.0005 | secdata | 0.0005 | 3 | 0 |  | Gelcoat
37134 | FALSE | 23.94 |  | 023940_SW_1_HP | Triax Shell | FALSE | TRUE | 0.001 | secdata | 0.001 | 6 | 0 |  | triax GFRP(Shell Skin)
37135 | FALSE | 23.94 |  | 023940_SW_1_HP | UD Spar Caps | FALSE | FALSE | 0.001 | secdata | 0.001 | 2 | 0 |  | Carbon(UD)(Spar Caps)
37136 | FALSE | 23.94 |  | 023940_SW_1_HP | UD Spar Caps | FALSE | FALSE | 0.002 | secdata | 0.001 | 2 | 0 |  | Carbon(UD)(Spar Caps)
37137 | FALSE | 23.94 |  | 023940_SW_1_HP | UD Spar Caps | FALSE | FALSE | 0.003 | secdata | 0.001 | 2 | 0 |  | Carbon(UD)(Spar Caps)
37138 | FALSE | 23.94 |  | 023940_SW_1_HP | UD Spar Caps | FALSE | FALSE | 0.004 | secdata | 0.001 | 2 | 0 |  | Carbon(UD)(Spar Caps)
37139 | FALSE | 23.94 |  | 023940_SW_1_HP | UD Spar Caps | FALSE | FALSE | 0.005 | secdata | 0.001 | 2 | 0 |  | Carbon(UD)(Spar Caps)
37140 | FALSE | 23.94 |  | 023940_SW_1_HP | UD Spar Caps | FALSE | FALSE | 0.006 | secdata | 0.001 | 2 | 0 |  | Carbon(UD)(Spar Caps)
37141 | FALSE | 23.94 |  | 023940_SW_1_HP | UD Spar Caps | FALSE | FALSE | 0.007 | secdata | 0.001 | 2 | 0 |  | Carbon(UD)(Spar Caps)
37142 | FALSE | 23.94 |  | 023940_SW_1_HP | UD Spar Caps | FALSE | FALSE | 0.008 | secdata | 0.001 | 2 | 0 |  | Carbon(UD)(Spar Caps)
37143 | FALSE | 23.94 |  | 023940_SW_1_HP | UD Spar Caps | FALSE | FALSE | 0.009 | secdata | 0.001 | 2 | 0 |  | Carbon(UD)(Spar Caps)
37144 | FALSE | 23.94 |  | 023940_SW_1_HP | UD Spar Caps | FALSE | FALSE | 0.01 | secdata | 0.001 | 2 | 0 |  | Carbon(UD)(Spar Caps)
37145 | FALSE | 23.94 |  | 023940_SW_1_HP | UD Spar Caps | FALSE | FALSE | 0.011 | secdata | 0.001 | 2 | 0 |  | Carbon(UD)(Spar Caps)
37146 | FALSE | 23.94 |  | 023940_SW_1_HP | UD Spar Caps | FALSE | FALSE | 0.012 | secdata | 0.001 | 2 | 0 |  | Carbon(UD)(Spar Caps)
37147 | FALSE | 23.94 |  | 023940_SW_1_HP | UD Spar Caps | FALSE | FALSE | 0.013 | secdata | 0.001 | 2 | 0 |  | Carbon(UD)(Spar Caps)
37148 | FALSE | 23.94 |  | 023940_SW_1_HP | UD Spar Caps | FALSE | FALSE | 0.014 | secdata | 0.001 | 2 | 0 |  | Carbon(UD)(Spar Caps)
37149 | FALSE | 23.94 |  | 023940_SW_1_HP | UD Spar Caps | FALSE | FALSE | 0.015 | secdata | 0.001 | 2 | 0 |  | Carbon(UD)(Spar Caps)
37150 | FALSE | 23.94 |  | 023940_SW_1_HP | UD Spar Caps | FALSE | FALSE | 0.016 | secdata | 0.001 | 2 | 0 |  | Carbon(UD)(Spar Caps)
37151 | FALSE | 23.94 |  | 023940_SW_1_HP | UD Spar Caps | FALSE | FALSE | 0.017 | secdata | 0.001 | 2 | 0 |  | Carbon(UD)(Spar Caps)
37152 | FALSE | 23.94 |  | 023940_SW_1_HP | UD Spar Caps | FALSE | FALSE | 0.018 | secdata | 0.001 | 2 | 0 |  | Carbon(UD)(Spar Caps)
37153 | FALSE | 23.94 |  | 023940_SW_1_HP | UD Spar Caps | FALSE | FALSE | 0.019 | secdata | 0.001 | 2 | 0 |  | Carbon(UD)(Spar Caps)
37154 | FALSE | 23.94 |  | 023940_SW_1_HP | UD Spar Caps | FALSE | FALSE | 0.02 | secdata | 0.001 | 2 | 0 |  | Carbon(UD)(Spar Caps)
37155 | FALSE | 23.94 |  | 023940_SW_1_HP | UD Spar Caps | FALSE | FALSE | 0.021 | secdata | 0.001 | 2 | 0 |  | Carbon(UD)(Spar Caps)
37156 | FALSE | 23.94 |  | 023940_SW_1_HP | UD Spar Caps | FALSE | FALSE | 0.022 | secdata | 0.001 | 2 | 0 |  | Carbon(UD)(Spar Caps)
37157 | FALSE | 23.94 |  | 023940_SW_1_HP | UD Spar Caps | FALSE | FALSE | 0.023 | secdata | 0.001 | 2 | 0 |  | Carbon(UD)(Spar Caps)
37158 | FALSE | 23.94 |  | 023940_SW_1_HP | UD Spar Caps | FALSE | FALSE | 0.024 | secdata | 0.001 | 2 | 0 |  | Carbon(UD)(Spar Caps)
37159 | FALSE | 23.94 |  | 023940_SW_1_HP | UD Spar Caps | FALSE | FALSE | 0.025 | secdata | 0.001 | 2 | 0 |  | Carbon(UD)(Spar Caps)
37160 | FALSE | 23.94 |  | 023940_SW_1_HP | UD Spar Caps | FALSE | FALSE | 0.026 | secdata | 0.001 | 2 | 0 |  | Carbon(UD)(Spar Caps)
37161 | FALSE | 23.94 |  | 023940_SW_1_HP | UD Spar Caps | FALSE | FALSE | 0.027 | secdata | 0.001 | 2 | 0 |  | Carbon(UD)(Spar Caps)
37162 | FALSE | 23.94 |  | 023940_SW_1_HP | UD Spar Caps | FALSE | FALSE | 0.028 | secdata | 0.001 | 2 | 0 |  | Carbon(UD)(Spar Caps)
37163 | FALSE | 23.94 |  | 023940_SW_1_HP | UD Spar Caps | FALSE | FALSE | 0.029 | secdata | 0.001 | 2 | 0 |  | Carbon(UD)(Spar Caps)
37164 | FALSE | 23.94 |  | 023940_SW_1_HP | UD Spar Caps | FALSE | FALSE | 0.03 | secdata | 0.001 | 2 | 0 |  | Carbon(UD)(Spar Caps)
37165 | FALSE | 23.94 |  | 023940_SW_1_HP | UD Spar Caps | FALSE | FALSE | 0.031 | secdata | 0.001 | 2 | 0 |  | Carbon(UD)(Spar Caps)
37166 | FALSE | 23.94 |  | 023940_SW_1_HP | UD Spar Caps | FALSE | FALSE | 0.032 | secdata | 0.001 | 2 | 0 |  | Carbon(UD)(Spar Caps)
37167 | FALSE | 23.94 |  | 023940_SW_1_HP | UD Spar Caps | FALSE | FALSE | 0.033 | secdata | 0.001 | 2 | 0 |  | Carbon(UD)(Spar Caps)
37168 | FALSE | 23.94 |  | 023940_SW_1_HP | UD Spar Caps | FALSE | FALSE | 0.034 | secdata | 0.001 | 2 | 0 |  | Carbon(UD)(Spar Caps)
37169 | FALSE | 23.94 |  | 023940_SW_1_HP | UD Spar Caps | FALSE | FALSE | 0.035 | secdata | 0.001 | 2 | 0 |  | Carbon(UD)(Spar Caps)
37170 | FALSE | 23.94 |  | 023940_SW_1_HP | UD Spar Caps | FALSE | FALSE | 0.036 | secdata | 0.001 | 2 | 0 |  | Carbon(UD)(Spar Caps)
37171 | FALSE | 23.94 |  | 023940_SW_1_HP | UD Spar Caps | FALSE | FALSE | 0.037 | secdata | 0.001 | 2 | 0 |  | Carbon(UD)(Spar Caps)
37172 | FALSE | 23.94 |  | 023940_SW_1_HP | UD Spar Caps | FALSE | FALSE | 0.038 | secdata | 0.001 | 2 | 0 |  | Carbon(UD)(Spar Caps)
37173 | FALSE | 23.94 |  | 023940_SW_1_HP | UD Spar Caps | FALSE | FALSE | 0.039 | secdata | 0.001 | 2 | 0 |  | Carbon(UD)(Spar Caps)
37174 | FALSE | 23.94 |  | 023940_SW_1_HP | UD Spar Caps | FALSE | FALSE | 0.04 | secdata | 0.001 | 2 | 0 |  | Carbon(UD)(Spar Caps)
37175 | FALSE | 23.94 |  | 023940_SW_1_HP | UD Spar Caps | FALSE | FALSE | 0.041 | secdata | 0.001 | 2 | 0 |  | Carbon(UD)(Spar Caps)
37176 | FALSE | 23.94 |  | 023940_SW_1_HP | UD Spar Caps | FALSE | FALSE | 0.042 | secdata | 0.001 | 2 | 0 |  | Carbon(UD)(Spar Caps)
37177 | FALSE | 23.94 |  | 023940_SW_1_HP | UD Spar Caps | FALSE | FALSE | 0.043 | secdata | 0.001 | 2 | 0 |  | Carbon(UD)(Spar Caps)
37178 | FALSE | 23.94 |  | 023940_SW_1_HP | UD Spar Caps | FALSE | FALSE | 0.044 | secdata | 0.001 | 2 | 0 |  | Carbon(UD)(Spar Caps)
37179 | FALSE | 23.94 |  | 023940_SW_1_HP | UD Spar Caps | FALSE | FALSE | 0.045 | secdata | 0.001 | 2 | 0 |  | Carbon(UD)(Spar Caps)
37180 | FALSE | 23.94 |  | 023940_SW_1_HP | UD Spar Caps | FALSE | FALSE | 0.046 | secdata | 0.001 | 2 | 0 |  | Carbon(UD)(Spar Caps)
37181 | FALSE | 23.94 |  | 023940_SW_1_HP | UD Spar Caps | FALSE | FALSE | 0.047 | secdata | 0.001 | 2 | 0 |  | Carbon(UD)(Spar Caps)
37182 | FALSE | 23.94 |  | 023940_SW_1_HP | UD Spar Caps | FALSE | FALSE | 0.048 | secdata | 0.001 | 2 | 0 |  | Carbon(UD)(Spar Caps)
37183 | FALSE | 23.94 |  | 023940_SW_1_HP | UD Spar Caps | FALSE | FALSE | 0.049 | secdata | 0.001 | 2 | 0 |  | Carbon(UD)(Spar Caps)
37184 | FALSE | 23.94 |  | 023940_SW_1_HP | UD Spar Caps | FALSE | FALSE | 0.05 | secdata | 0.001 | 2 | 0 |  | Carbon(UD)(Spar Caps)
37185 | FALSE | 23.94 |  | 023940_SW_1_HP | UD Spar Caps | FALSE | FALSE | 0.051 | secdata | 0.001 | 2 | 0 |  | Carbon(UD)(Spar Caps)
37186 | FALSE | 23.94 |  | 023940_SW_1_HP | UD Spar Caps | FALSE | FALSE | 0.052 | secdata | 0.001 | 2 | 0 |  | Carbon(UD)(Spar Caps)
37187 | FALSE | 23.94 |  | 023940_SW_1_HP | UD Spar Caps | FALSE | TRUE | 0.053 | secdata | 0.001 | 2 | 0 |  | Carbon(UD)(Spar Caps)
37188 | FALSE | 23.94 |  | 023940_SW_1_HP |  | FALSE | FALSE | #VALUE! | secoffset | mid
37189 | FALSE | 23.94 |  | 023940_SW_1_HP |  | FALSE | FALSE | #VALUE!
37190 | FALSE | 23.94 |  | 023940_SW_1_LP |  | FALSE | FALSE | #VALUE! | ! 023940_SW_1_LP
37191 | FALSE | 23.94 |  | 023940_SW_1_LP |  | TRUE | FALSE | #VALUE! | sectype | 464 | shell
37192 | No Section | 23.94 | SW_1_LP | 023940_SW_1_LP | Gelcoat | TRUE | TRUE | 0.0005 | secdata | 0.0005 | 3 | 0 |  | Gelcoat
37193 | No Section | 23.94 | SW_1_LP | 023940_SW_1_LP | Triax Shell | TRUE | TRUE | 0.001 | secdata | 0.001 | 6 | 0 |  | triax GFRP(Shell Skin)
37194 | FALSE | 23.94 |  | 023940_SW_1_LP | UD Spar Caps | TRUE | FALSE | 0.001 | secdata | 0.001 | 2 | 0 |  | Carbon(UD)(Spar Caps)
37195 | FALSE | 23.94 |  | 023940_SW_1_LP | UD Spar Caps | TRUE | FALSE | 0.002 | secdata | 0.001 | 2 | 0 |  | Carbon(UD)(Spar Caps)
37196 | FALSE | 23.94 |  | 023940_SW_1_LP | UD Spar Caps | TRUE | FALSE | 0.003 | secdata | 0.001 | 2 | 0 |  | Carbon(UD)(Spar Caps)
37197 | FALSE | 23.94 |  | 023940_SW_1_LP | UD Spar Caps | TRUE | FALSE | 0.004 | secdata | 0.001 | 2 | 0 |  | Carbon(UD)(Spar Caps)
37198 | FALSE | 23.94 |  | 023940_SW_1_LP | UD Spar Caps | TRUE | FALSE | 0.005 | secdata | 0.001 | 2 | 0 |  | Carbon(UD)(Spar Caps)
37199 | FALSE | 23.94 |  | 023940_SW_1_LP | UD Spar Caps | TRUE | FALSE | 0.006 | secdata | 0.001 | 2 | 0 |  | Carbon(UD)(Spar Caps)
37200 | FALSE | 23.94 |  | 023940_SW_1_LP | UD Spar Caps | TRUE | FALSE | 0.007 | secdata | 0.001 | 2 | 0 |  | Carbon(UD)(Spar Caps)
37201 | FALSE | 23.94 |  | 023940_SW_1_LP | UD Spar Caps | TRUE | FALSE | 0.008 | secdata | 0.001 | 2 | 0 |  | Carbon(UD)(Spar Caps)
37202 | FALSE | 23.94 |  | 023940_SW_1_LP | UD Spar Caps | TRUE | FALSE | 0.009 | secdata | 0.001 | 2 | 0 |  | Carbon(UD)(Spar Caps)
37203 | FALSE | 23.94 |  | 023940_SW_1_LP | UD Spar Caps | TRUE | FALSE | 0.01 | secdata | 0.001 | 2 | 0 |  | Carbon(UD)(Spar Caps)
37204 | FALSE | 23.94 |  | 023940_SW_1_LP | UD Spar Caps | TRUE | FALSE | 0.011 | secdata | 0.001 | 2 | 0 |  | Carbon(UD)(Spar Caps)
37205 | FALSE | 23.94 |  | 023940_SW_1_LP | UD Spar Caps | TRUE | FALSE | 0.012 | secdata | 0.001 | 2 | 0 |  | Carbon(UD)(Spar Caps)
37206 | FALSE | 23.94 |  | 023940_SW_1_LP | UD Spar Caps | TRUE | FALSE | 0.013 | secdata | 0.001 | 2 | 0 |  | Carbon(UD)(Spar Caps)
37207 | FALSE | 23.94 |  | 023940_SW_1_LP | UD Spar Caps | TRUE | FALSE | 0.014 | secdata | 0.001 | 2 | 0 |  | Carbon(UD)(Spar Caps)
37208 | FALSE | 23.94 |  | 023940_SW_1_LP | UD Spar Caps | TRUE | FALSE | 0.015 | secdata | 0.001 | 2 | 0 |  | Carbon(UD)(Spar Caps)
37209 | FALSE | 23.94 |  | 023940_SW_1_LP | UD Spar Caps | TRUE | FALSE | 0.016 | secdata | 0.001 | 2 | 0 |  | Carbon(UD)(Spar Caps)
37210 | FALSE | 23.94 |  | 023940_SW_1_LP | UD Spar Caps | TRUE | FALSE | 0.017 | secdata | 0.001 | 2 | 0 |  | Carbon(UD)(Spar Caps)
37211 | FALSE | 23.94 |  | 023940_SW_1_LP | UD Spar Caps | TRUE | FALSE | 0.018 | secdata | 0.001 | 2 | 0 |  | Carbon(UD)(Spar Caps)
37212 | FALSE | 23.94 |  | 023940_SW_1_LP | UD Spar Caps | TRUE | FALSE | 0.019 | secdata | 0.001 | 2 | 0 |  | Carbon(UD)(Spar Caps)
37213 | FALSE | 23.94 |  | 023940_SW_1_LP | UD Spar Caps | TRUE | FALSE | 0.02 | secdata | 0.001 | 2 | 0 |  | Carbon(UD)(Spar Caps)
37214 | FALSE | 23.94 |  | 023940_SW_1_LP | UD Spar Caps | TRUE | FALSE | 0.021 | secdata | 0.001 | 2 | 0 |  | Carbon(UD)(Spar Caps)
37215 | FALSE | 23.94 |  | 023940_SW_1_LP | UD Spar Caps | TRUE | FALSE | 0.022 | secdata | 0.001 | 2 | 0 |  | Carbon(UD)(Spar Caps)
37216 | FALSE | 23.94 |  | 023940_SW_1_LP | UD Spar Caps | TRUE | FALSE | 0.023 | secdata | 0.001 | 2 | 0 |  | Carbon(UD)(Spar Caps)
37217 | FALSE | 23.94 |  | 023940_SW_1_LP | UD Spar Caps | TRUE | FALSE | 0.024 | secdata | 0.001 | 2 | 0 |  | Carbon(UD)(Spar Caps)
37218 | FALSE | 23.94 |  | 023940_SW_1_LP | UD Spar Caps | TRUE | FALSE | 0.025 | secdata | 0.001 | 2 | 0 |  | Carbon(UD)(Spar Caps)
37219 | FALSE | 23.94 |  | 023940_SW_1_LP | UD Spar Caps | TRUE | FALSE | 0.026 | secdata | 0.001 | 2 | 0 |  | Carbon(UD)(Spar Caps)
37220 | FALSE | 23.94 |  | 023940_SW_1_LP | UD Spar Caps | TRUE | FALSE | 0.027 | secdata | 0.001 | 2 | 0 |  | Carbon(UD)(Spar Caps)
37221 | FALSE | 23.94 |  | 023940_SW_1_LP | UD Spar Caps | TRUE | FALSE | 0.028 | secdata | 0.001 | 2 | 0 |  | Carbon(UD)(Spar Caps)
37222 | FALSE | 23.94 |  | 023940_SW_1_LP | UD Spar Caps | TRUE | FALSE | 0.029 | secdata | 0.001 | 2 | 0 |  | Carbon(UD)(Spar Caps)
37223 | FALSE | 23.94 |  | 023940_SW_1_LP | UD Spar Caps | TRUE | FALSE | 0.03 | secdata | 0.001 | 2 | 0 |  | Carbon(UD)(Spar Caps)
37224 | FALSE | 23.94 |  | 023940_SW_1_LP | UD Spar Caps | TRUE | FALSE | 0.031 | secdata | 0.001 | 2 | 0 |  | Carbon(UD)(Spar Caps)
37225 | FALSE | 23.94 |  | 023940_SW_1_LP | UD Spar Caps | TRUE | FALSE | 0.032 | secdata | 0.001 | 2 | 0 |  | Carbon(UD)(Spar Caps)
37226 | FALSE | 23.94 |  | 023940_SW_1_LP | UD Spar Caps | TRUE | FALSE | 0.033 | secdata | 0.001 | 2 | 0 |  | Carbon(UD)(Spar Caps)
37227 | FALSE | 23.94 |  | 023940_SW_1_LP | UD Spar Caps | TRUE | FALSE | 0.034 | secdata | 0.001 | 2 | 0 |  | Carbon(UD)(Spar Caps)
37228 | FALSE | 23.94 |  | 023940_SW_1_LP | UD Spar Caps | TRUE | FALSE | 0.035 | secdata | 0.001 | 2 | 0 |  | Carbon(UD)(Spar Caps)
37229 | FALSE | 23.94 |  | 023940_SW_1_LP | UD Spar Caps | TRUE | FALSE | 0.036 | secdata | 0.001 | 2 | 0 |  | Carbon(UD)(Spar Caps)
37230 | FALSE | 23.94 |  | 023940_SW_1_LP | UD Spar Caps | TRUE | FALSE | 0.037 | secdata | 0.001 | 2 | 0 |  | Carbon(UD)(Spar Caps)
37231 | FALSE | 23.94 |  | 023940_SW_1_LP | UD Spar Caps | TRUE | FALSE | 0.038 | secdata | 0.001 | 2 | 0 |  | Carbon(UD)(Spar Caps)
37232 | FALSE | 23.94 |  | 023940_SW_1_LP | UD Spar Caps | TRUE | FALSE | 0.039 | secdata | 0.001 | 2 | 0 |  | Carbon(UD)(Spar Caps)
37233 | FALSE | 23.94 |  | 023940_SW_1_LP | UD Spar Caps | TRUE | FALSE | 0.04 | secdata | 0.001 | 2 | 0 |  | Carbon(UD)(Spar Caps)
37234 | FALSE | 23.94 |  | 023940_SW_1_LP | UD Spar Caps | TRUE | FALSE | 0.041 | secdata | 0.001 | 2 | 0 |  | Carbon(UD)(Spar Caps)
37235 | FALSE | 23.94 |  | 023940_SW_1_LP | UD Spar Caps | TRUE | FALSE | 0.042 | secdata | 0.001 | 2 | 0 |  | Carbon(UD)(Spar Caps)
37236 | FALSE | 23.94 |  | 023940_SW_1_LP | UD Spar Caps | TRUE | FALSE | 0.043 | secdata | 0.001 | 2 | 0 |  | Carbon(UD)(Spar Caps)
37237 | FALSE | 23.94 |  | 023940_SW_1_LP | UD Spar Caps | TRUE | FALSE | 0.044 | secdata | 0.001 | 2 | 0 |  | Carbon(UD)(Spar Caps)
37238 | FALSE | 23.94 |  | 023940_SW_1_LP | UD Spar Caps | TRUE | FALSE | 0.045 | secdata | 0.001 | 2 | 0 |  | Carbon(UD)(Spar Caps)
37239 | FALSE | 23.94 |  | 023940_SW_1_LP | UD Spar Caps | TRUE | FALSE | 0.046 | secdata | 0.001 | 2 | 0 |  | Carbon(UD)(Spar Caps)
37240 | FALSE | 23.94 |  | 023940_SW_1_LP | UD Spar Caps | TRUE | FALSE | 0.047 | secdata | 0.001 | 2 | 0 |  | Carbon(UD)(Spar Caps)
37241 | FALSE | 23.94 |  | 023940_SW_1_LP | UD Spar Caps | TRUE | FALSE | 0.048 | secdata | 0.001 | 2 | 0 |  | Carbon(UD)(Spar Caps)
37242 | FALSE | 23.94 |  | 023940_SW_1_LP | UD Spar Caps | TRUE | FALSE | 0.049 | secdata | 0.001 | 2 | 0 |  | Carbon(UD)(Spar Caps)
37243 | FALSE | 23.94 |  | 023940_SW_1_LP | UD Spar Caps | TRUE | FALSE | 0.05 | secdata | 0.001 | 2 | 0 |  | Carbon(UD)(Spar Caps)
37244 | FALSE | 23.94 |  | 023940_SW_1_LP | UD Spar Caps | TRUE | FALSE | 0.051 | secdata | 0.001 | 2 | 0 |  | Carbon(UD)(Spar Caps)
37245 | FALSE | 23.94 |  | 023940_SW_1_LP | UD Spar Caps | TRUE | FALSE | 0.052 | secdata | 0.001 | 2 | 0 |  | Carbon(UD)(Spar Caps)
37246 | No Section | 23.94 | SW_1_LP | 023940_SW_1_LP | UD Spar Caps | TRUE | TRUE | 0.053 | secdata | 0.001 | 2 | 0 |  | Carbon(UD)(Spar Caps)
37247 | FALSE | 23.94 |  | 023940_SW_1_LP |  | TRUE | FALSE | #VALUE! | secoffset | bot
37248 | FALSE | 23.94 |  | 023940_SW_1_LP |  | TRUE | FALSE | #VALUE!
37249 | FALSE | 23.94 |  | 023940_SW_1_LP |  | TRUE | FALSE | #VALUE! | ! 023940_SW_1_LP
37250 | FALSE | 23.94 |  | 023940_SW_1_LP |  | FALSE | FALSE | #VALUE! | sectype | 1464 | shell
37251 | FALSE | 23.94 |  | 023940_SW_1_LP | Gelcoat | FALSE | TRUE | 0.0005 | secdata | 0.0005 | 3 | 0 |  | Gelcoat
37252 | FALSE | 23.94 |  | 023940_SW_1_LP | Triax Shell | FALSE | TRUE | 0.001 | secdata | 0.001 | 6 | 0 |  | triax GFRP(Shell Skin)
37253 | FALSE | 23.94 |  | 023940_SW_1_LP | UD Spar Caps | FALSE | FALSE | 0.001 | secdata | 0.001 | 2 | 0 |  | Carbon(UD)(Spar Caps)
37254 | FALSE | 23.94 |  | 023940_SW_1_LP | UD Spar Caps | FALSE | FALSE | 0.002 | secdata | 0.001 | 2 | 0 |  | Carbon(UD)(Spar Caps)
37255 | FALSE | 23.94 |  | 023940_SW_1_LP | UD Spar Caps | FALSE | FALSE | 0.003 | secdata | 0.001 | 2 | 0 |  | Carbon(UD)(Spar Caps)
37256 | FALSE | 23.94 |  | 023940_SW_1_LP | UD Spar Caps | FALSE | FALSE | 0.004 | secdata | 0.001 | 2 | 0 |  | Carbon(UD)(Spar Caps)
37257 | FALSE | 23.94 |  | 023940_SW_1_LP | UD Spar Caps | FALSE | FALSE | 0.005 | secdata | 0.001 | 2 | 0 |  | Carbon(UD)(Spar Caps)
37258 | FALSE | 23.94 |  | 023940_SW_1_LP | UD Spar Caps | FALSE | FALSE | 0.006 | secdata | 0.001 | 2 | 0 |  | Carbon(UD)(Spar Caps)
37259 | FALSE | 23.94 |  | 023940_SW_1_LP | UD Spar Caps | FALSE | FALSE | 0.007 | secdata | 0.001 | 2 | 0 |  | Carbon(UD)(Spar Caps)
37260 | FALSE | 23.94 |  | 023940_SW_1_LP | UD Spar Caps | FALSE | FALSE | 0.008 | secdata | 0.001 | 2 | 0 |  | Carbon(UD)(Spar Caps)
37261 | FALSE | 23.94 |  | 023940_SW_1_LP | UD Spar Caps | FALSE | FALSE | 0.009 | secdata | 0.001 | 2 | 0 |  | Carbon(UD)(Spar Caps)
37262 | FALSE | 23.94 |  | 023940_SW_1_LP | UD Spar Caps | FALSE | FALSE | 0.01 | secdata | 0.001 | 2 | 0 |  | Carbon(UD)(Spar Caps)
37263 | FALSE | 23.94 |  | 023940_SW_1_LP | UD Spar Caps | FALSE | FALSE | 0.011 | secdata | 0.001 | 2 | 0 |  | Carbon(UD)(Spar Caps)
37264 | FALSE | 23.94 |  | 023940_SW_1_LP | UD Spar Caps | FALSE | FALSE | 0.012 | secdata | 0.001 | 2 | 0 |  | Carbon(UD)(Spar Caps)
37265 | FALSE | 23.94 |  | 023940_SW_1_LP | UD Spar Caps | FALSE | FALSE | 0.013 | secdata | 0.001 | 2 | 0 |  | Carbon(UD)(Spar Caps)
37266 | FALSE | 23.94 |  | 023940_SW_1_LP | UD Spar Caps | FALSE | FALSE | 0.014 | secdata | 0.001 | 2 | 0 |  | Carbon(UD)(Spar Caps)
37267 | FALSE | 23.94 |  | 023940_SW_1_LP | UD Spar Caps | FALSE | FALSE | 0.015 | secdata | 0.001 | 2 | 0 |  | Carbon(UD)(Spar Caps)
37268 | FALSE | 23.94 |  | 023940_SW_1_LP | UD Spar Caps | FALSE | FALSE | 0.016 | secdata | 0.001 | 2 | 0 |  | Carbon(UD)(Spar Caps)
37269 | FALSE | 23.94 |  | 023940_SW_1_LP | UD Spar Caps | FALSE | FALSE | 0.017 | secdata | 0.001 | 2 | 0 |  | Carbon(UD)(Spar Caps)
37270 | FALSE | 23.94 |  | 023940_SW_1_LP | UD Spar Caps | FALSE | FALSE | 0.018 | secdata | 0.001 | 2 | 0 |  | Carbon(UD)(Spar Caps)
37271 | FALSE | 23.94 |  | 023940_SW_1_LP | UD Spar Caps | FALSE | FALSE | 0.019 | secdata | 0.001 | 2 | 0 |  | Carbon(UD)(Spar Caps)
37272 | FALSE | 23.94 |  | 023940_SW_1_LP | UD Spar Caps | FALSE | FALSE | 0.02 | secdata | 0.001 | 2 | 0 |  | Carbon(UD)(Spar Caps)
37273 | FALSE | 23.94 |  | 023940_SW_1_LP | UD Spar Caps | FALSE | FALSE | 0.021 | secdata | 0.001 | 2 | 0 |  | Carbon(UD)(Spar Caps)
37274 | FALSE | 23.94 |  | 023940_SW_1_LP | UD Spar Caps | FALSE | FALSE | 0.022 | secdata | 0.001 | 2 | 0 |  | Carbon(UD)(Spar Caps)
37275 | FALSE | 23.94 |  | 023940_SW_1_LP | UD Spar Caps | FALSE | FALSE | 0.023 | secdata | 0.001 | 2 | 0 |  | Carbon(UD)(Spar Caps)
37276 | FALSE | 23.94 |  | 023940_SW_1_LP | UD Spar Caps | FALSE | FALSE | 0.024 | secdata | 0.001 | 2 | 0 |  | Carbon(UD)(Spar Caps)
37277 | FALSE | 23.94 |  | 023940_SW_1_LP | UD Spar Caps | FALSE | FALSE | 0.025 | secdata | 0.001 | 2 | 0 |  | Carbon(UD)(Spar Caps)
37278 | FALSE | 23.94 |  | 023940_SW_1_LP | UD Spar Caps | FALSE | FALSE | 0.026 | secdata | 0.001 | 2 | 0 |  | Carbon(UD)(Spar Caps)
37279 | FALSE | 23.94 |  | 023940_SW_1_LP | UD Spar Caps | FALSE | FALSE | 0.027 | secdata | 0.001 | 2 | 0 |  | Carbon(UD)(Spar Caps)
37280 | FALSE | 23.94 |  | 023940_SW_1_LP | UD Spar Caps | FALSE | FALSE | 0.028 | secdata | 0.001 | 2 | 0 |  | Carbon(UD)(Spar Caps)
37281 | FALSE | 23.94 |  | 023940_SW_1_LP | UD Spar Caps | FALSE | FALSE | 0.029 | secdata | 0.001 | 2 | 0 |  | Carbon(UD)(Spar Caps)
37282 | FALSE | 23.94 |  | 023940_SW_1_LP | UD Spar Caps | FALSE | FALSE | 0.03 | secdata | 0.001 | 2 | 0 |  | Carbon(UD)(Spar Caps)
37283 | FALSE | 23.94 |  | 023940_SW_1_LP | UD Spar Caps | FALSE | FALSE | 0.031 | secdata | 0.001 | 2 | 0 |  | Carbon(UD)(Spar Caps)
37284 | FALSE | 23.94 |  | 023940_SW_1_LP | UD Spar Caps | FALSE | FALSE | 0.032 | secdata | 0.001 | 2 | 0 |  | Carbon(UD)(Spar Caps)
37285 | FALSE | 23.94 |  | 023940_SW_1_LP | UD Spar Caps | FALSE | FALSE | 0.033 | secdata | 0.001 | 2 | 0 |  | Carbon(UD)(Spar Caps)
37286 | FALSE | 23.94 |  | 023940_SW_1_LP | UD Spar Caps | FALSE | FALSE | 0.034 | secdata | 0.001 | 2 | 0 |  | Carbon(UD)(Spar Caps)
37287 | FALSE | 23.94 |  | 023940_SW_1_LP | UD Spar Caps | FALSE | FALSE | 0.035 | secdata | 0.001 | 2 | 0 |  | Carbon(UD)(Spar Caps)
37288 | FALSE | 23.94 |  | 023940_SW_1_LP | UD Spar Caps | FALSE | FALSE | 0.036 | secdata | 0.001 | 2 | 0 |  | Carbon(UD)(Spar Caps)
37289 | FALSE | 23.94 |  | 023940_SW_1_LP | UD Spar Caps | FALSE | FALSE | 0.037 | secdata | 0.001 | 2 | 0 |  | Carbon(UD)(Spar Caps)
37290 | FALSE | 23.94 |  | 023940_SW_1_LP | UD Spar Caps | FALSE | FALSE | 0.038 | secdata | 0.001 | 2 | 0 |  | Carbon(UD)(Spar Caps)
37291 | FALSE | 23.94 |  | 023940_SW_1_LP | UD Spar Caps | FALSE | FALSE | 0.039 | secdata | 0.001 | 2 | 0 |  | Carbon(UD)(Spar Caps)
37292 | FALSE | 23.94 |  | 023940_SW_1_LP | UD Spar Caps | FALSE | FALSE | 0.04 | secdata | 0.001 | 2 | 0 |  | Carbon(UD)(Spar Caps)
37293 | FALSE | 23.94 |  | 023940_SW_1_LP | UD Spar Caps | FALSE | FALSE | 0.041 | secdata | 0.001 | 2 | 0 |  | Carbon(UD)(Spar Caps)
37294 | FALSE | 23.94 |  | 023940_SW_1_LP | UD Spar Caps | FALSE | FALSE | 0.042 | secdata | 0.001 | 2 | 0 |  | Carbon(UD)(Spar Caps)
37295 | FALSE | 23.94 |  | 023940_SW_1_LP | UD Spar Caps | FALSE | FALSE | 0.043 | secdata | 0.001 | 2 | 0 |  | Carbon(UD)(Spar Caps)
37296 | FALSE | 23.94 |  | 023940_SW_1_LP | UD Spar Caps | FALSE | FALSE | 0.044 | secdata | 0.001 | 2 | 0 |  | Carbon(UD)(Spar Caps)
37297 | FALSE | 23.94 |  | 023940_SW_1_LP | UD Spar Caps | FALSE | FALSE | 0.045 | secdata | 0.001 | 2 | 0 |  | Carbon(UD)(Spar Caps)
37298 | FALSE | 23.94 |  | 023940_SW_1_LP | UD Spar Caps | FALSE | FALSE | 0.046 | secdata | 0.001 | 2 | 0 |  | Carbon(UD)(Spar Caps)
37299 | FALSE | 23.94 |  | 023940_SW_1_LP | UD Spar Caps | FALSE | FALSE | 0.047 | secdata | 0.001 | 2 | 0 |  | Carbon(UD)(Spar Caps)
37300 | FALSE | 23.94 |  | 023940_SW_1_LP | UD Spar Caps | FALSE | FALSE | 0.048 | secdata | 0.001 | 2 | 0 |  | Carbon(UD)(Spar Caps)
37301 | FALSE | 23.94 |  | 023940_SW_1_LP | UD Spar Caps | FALSE | FALSE | 0.049 | secdata | 0.001 | 2 | 0 |  | Carbon(UD)(Spar Caps)
37302 | FALSE | 23.94 |  | 023940_SW_1_LP | UD Spar Caps | FALSE | FALSE | 0.05 | secdata | 0.001 | 2 | 0 |  | Carbon(UD)(Spar Caps)
37303 | FALSE | 23.94 |  | 023940_SW_1_LP | UD Spar Caps | FALSE | FALSE | 0.051 | secdata | 0.001 | 2 | 0 |  | Carbon(UD)(Spar Caps)
37304 | FALSE | 23.94 |  | 023940_SW_1_LP | UD Spar Caps | FALSE | FALSE | 0.052 | secdata | 0.001 | 2 | 0 |  | Carbon(UD)(Spar Caps)
37305 | FALSE | 23.94 |  | 023940_SW_1_LP | UD Spar Caps | FALSE | TRUE | 0.053 | secdata | 0.001 | 2 | 0 |  | Carbon(UD)(Spar Caps)
37306 | FALSE | 23.94 |  | 023940_SW_1_LP |  | FALSE | FALSE | #VALUE! | secoffset | mid
37307 | FALSE | 23.94 |  | 023940_SW_1_LP |  | FALSE | FALSE | #VALUE!
37308 | FALSE | 23.94 |  | 023940_SW_2_HP |  | FALSE | FALSE | #VALUE! | ! 023940_SW_2_HP
37309 | FALSE | 23.94 |  | 023940_SW_2_HP |  | TRUE | FALSE | #VALUE! | sectype | 465 | shell
37310 | No Section | 23.94 | SW_2_HP | 023940_SW_2_HP | Gelcoat | TRUE | TRUE | 0.0005 | secdata | 0.0005 | 3 | 0 |  | Gelcoat
37311 | No Section | 23.94 | SW_2_HP | 023940_SW_2_HP | Triax Shell | TRUE | TRUE | 0.001 | secdata | 0.001 | 6 | 0 |  | triax GFRP(Shell Skin)
37312 | FALSE | 23.94 |  | 023940_SW_2_HP | UD Spar Caps | TRUE | FALSE | 0.001 | secdata | 0.001 | 2 | 0 |  | Carbon(UD)(Spar Caps)
37313 | FALSE | 23.94 |  | 023940_SW_2_HP | UD Spar Caps | TRUE | FALSE | 0.002 | secdata | 0.001 | 2 | 0 |  | Carbon(UD)(Spar Caps)
37314 | FALSE | 23.94 |  | 023940_SW_2_HP | UD Spar Caps | TRUE | FALSE | 0.003 | secdata | 0.001 | 2 | 0 |  | Carbon(UD)(Spar Caps)
37315 | FALSE | 23.94 |  | 023940_SW_2_HP | UD Spar Caps | TRUE | FALSE | 0.004 | secdata | 0.001 | 2 | 0 |  | Carbon(UD)(Spar Caps)
37316 | FALSE | 23.94 |  | 023940_SW_2_HP | UD Spar Caps | TRUE | FALSE | 0.005 | secdata | 0.001 | 2 | 0 |  | Carbon(UD)(Spar Caps)
37317 | FALSE | 23.94 |  | 023940_SW_2_HP | UD Spar Caps | TRUE | FALSE | 0.006 | secdata | 0.001 | 2 | 0 |  | Carbon(UD)(Spar Caps)
37318 | FALSE | 23.94 |  | 023940_SW_2_HP | UD Spar Caps | TRUE | FALSE | 0.007 | secdata | 0.001 | 2 | 0 |  | Carbon(UD)(Spar Caps)
37319 | FALSE | 23.94 |  | 023940_SW_2_HP | UD Spar Caps | TRUE | FALSE | 0.008 | secdata | 0.001 | 2 | 0 |  | Carbon(UD)(Spar Caps)
37320 | FALSE | 23.94 |  | 023940_SW_2_HP | UD Spar Caps | TRUE | FALSE | 0.009 | secdata | 0.001 | 2 | 0 |  | Carbon(UD)(Spar Caps)
37321 | FALSE | 23.94 |  | 023940_SW_2_HP | UD Spar Caps | TRUE | FALSE | 0.01 | secdata | 0.001 | 2 | 0 |  | Carbon(UD)(Spar Caps)
37322 | FALSE | 23.94 |  | 023940_SW_2_HP | UD Spar Caps | TRUE | FALSE | 0.011 | secdata | 0.001 | 2 | 0 |  | Carbon(UD)(Spar Caps)
37323 | FALSE | 23.94 |  | 023940_SW_2_HP | UD Spar Caps | TRUE | FALSE | 0.012 | secdata | 0.001 | 2 | 0 |  | Carbon(UD)(Spar Caps)
37324 | FALSE | 23.94 |  | 023940_SW_2_HP | UD Spar Caps | TRUE | FALSE | 0.013 | secdata | 0.001 | 2 | 0 |  | Carbon(UD)(Spar Caps)
37325 | FALSE | 23.94 |  | 023940_SW_2_HP | UD Spar Caps | TRUE | FALSE | 0.014 | secdata | 0.001 | 2 | 0 |  | Carbon(UD)(Spar Caps)
37326 | FALSE | 23.94 |  | 023940_SW_2_HP | UD Spar Caps | TRUE | FALSE | 0.015 | secdata | 0.001 | 2 | 0 |  | Carbon(UD)(Spar Caps)
37327 | FALSE | 23.94 |  | 023940_SW_2_HP | UD Spar Caps | TRUE | FALSE | 0.016 | secdata | 0.001 | 2 | 0 |  | Carbon(UD)(Spar Caps)
37328 | FALSE | 23.94 |  | 023940_SW_2_HP | UD Spar Caps | TRUE | FALSE | 0.017 | secdata | 0.001 | 2 | 0 |  | Carbon(UD)(Spar Caps)
37329 | FALSE | 23.94 |  | 023940_SW_2_HP | UD Spar Caps | TRUE | FALSE | 0.018 | secdata | 0.001 | 2 | 0 |  | Carbon(UD)(Spar Caps)
37330 | FALSE | 23.94 |  | 023940_SW_2_HP | UD Spar Caps | TRUE | FALSE | 0.019 | secdata | 0.001 | 2 | 0 |  | Carbon(UD)(Spar Caps)
37331 | FALSE | 23.94 |  | 023940_SW_2_HP | UD Spar Caps | TRUE | FALSE | 0.02 | secdata | 0.001 | 2 | 0 |  | Carbon(UD)(Spar Caps)
37332 | FALSE | 23.94 |  | 023940_SW_2_HP | UD Spar Caps | TRUE | FALSE | 0.021 | secdata | 0.001 | 2 | 0 |  | Carbon(UD)(Spar Caps)
37333 | FALSE | 23.94 |  | 023940_SW_2_HP | UD Spar Caps | TRUE | FALSE | 0.022 | secdata | 0.001 | 2 | 0 |  | Carbon(UD)(Spar Caps)
37334 | FALSE | 23.94 |  | 023940_SW_2_HP | UD Spar Caps | TRUE | FALSE | 0.023 | secdata | 0.001 | 2 | 0 |  | Carbon(UD)(Spar Caps)
37335 | FALSE | 23.94 |  | 023940_SW_2_HP | UD Spar Caps | TRUE | FALSE | 0.024 | secdata | 0.001 | 2 | 0 |  | Carbon(UD)(Spar Caps)
37336 | FALSE | 23.94 |  | 023940_SW_2_HP | UD Spar Caps | TRUE | FALSE | 0.025 | secdata | 0.001 | 2 | 0 |  | Carbon(UD)(Spar Caps)
37337 | FALSE | 23.94 |  | 023940_SW_2_HP | UD Spar Caps | TRUE | FALSE | 0.026 | secdata | 0.001 | 2 | 0 |  | Carbon(UD)(Spar Caps)
37338 | FALSE | 23.94 |  | 023940_SW_2_HP | UD Spar Caps | TRUE | FALSE | 0.027 | secdata | 0.001 | 2 | 0 |  | Carbon(UD)(Spar Caps)
37339 | FALSE | 23.94 |  | 023940_SW_2_HP | UD Spar Caps | TRUE | FALSE | 0.028 | secdata | 0.001 | 2 | 0 |  | Carbon(UD)(Spar Caps)
37340 | FALSE | 23.94 |  | 023940_SW_2_HP | UD Spar Caps | TRUE | FALSE | 0.029 | secdata | 0.001 | 2 | 0 |  | Carbon(UD)(Spar Caps)
37341 | FALSE | 23.94 |  | 023940_SW_2_HP | UD Spar Caps | TRUE | FALSE | 0.03 | secdata | 0.001 | 2 | 0 |  | Carbon(UD)(Spar Caps)
37342 | FALSE | 23.94 |  | 023940_SW_2_HP | UD Spar Caps | TRUE | FALSE | 0.031 | secdata | 0.001 | 2 | 0 |  | Carbon(UD)(Spar Caps)
37343 | FALSE | 23.94 |  | 023940_SW_2_HP | UD Spar Caps | TRUE | FALSE | 0.032 | secdata | 0.001 | 2 | 0 |  | Carbon(UD)(Spar Caps)
37344 | FALSE | 23.94 |  | 023940_SW_2_HP | UD Spar Caps | TRUE | FALSE | 0.033 | secdata | 0.001 | 2 | 0 |  | Carbon(UD)(Spar Caps)
37345 | FALSE | 23.94 |  | 023940_SW_2_HP | UD Spar Caps | TRUE | FALSE | 0.034 | secdata | 0.001 | 2 | 0 |  | Carbon(UD)(Spar Caps)
37346 | FALSE | 23.94 |  | 023940_SW_2_HP | UD Spar Caps | TRUE | FALSE | 0.035 | secdata | 0.001 | 2 | 0 |  | Carbon(UD)(Spar Caps)
37347 | FALSE | 23.94 |  | 023940_SW_2_HP | UD Spar Caps | TRUE | FALSE | 0.036 | secdata | 0.001 | 2 | 0 |  | Carbon(UD)(Spar Caps)
37348 | FALSE | 23.94 |  | 023940_SW_2_HP | UD Spar Caps | TRUE | FALSE | 0.037 | secdata | 0.001 | 2 | 0 |  | Carbon(UD)(Spar Caps)
37349 | FALSE | 23.94 |  | 023940_SW_2_HP | UD Spar Caps | TRUE | FALSE | 0.038 | secdata | 0.001 | 2 | 0 |  | Carbon(UD)(Spar Caps)
37350 | FALSE | 23.94 |  | 023940_SW_2_HP | UD Spar Caps | TRUE | FALSE | 0.039 | secdata | 0.001 | 2 | 0 |  | Carbon(UD)(Spar Caps)
37351 | FALSE | 23.94 |  | 023940_SW_2_HP | UD Spar Caps | TRUE | FALSE | 0.04 | secdata | 0.001 | 2 | 0 |  | Carbon(UD)(Spar Caps)
37352 | FALSE | 23.94 |  | 023940_SW_2_HP | UD Spar Caps | TRUE | FALSE | 0.041 | secdata | 0.001 | 2 | 0 |  | Carbon(UD)(Spar Caps)
37353 | FALSE | 23.94 |  | 023940_SW_2_HP | UD Spar Caps | TRUE | FALSE | 0.042 | secdata | 0.001 | 2 | 0 |  | Carbon(UD)(Spar Caps)
37354 | FALSE | 23.94 |  | 023940_SW_2_HP | UD Spar Caps | TRUE | FALSE | 0.043 | secdata | 0.001 | 2 | 0 |  | Carbon(UD)(Spar Caps)
37355 | FALSE | 23.94 |  | 023940_SW_2_HP | UD Spar Caps | TRUE | FALSE | 0.044 | secdata | 0.001 | 2 | 0 |  | Carbon(UD)(Spar Caps)
37356 | FALSE | 23.94 |  | 023940_SW_2_HP | UD Spar Caps | TRUE | FALSE | 0.045 | secdata | 0.001 | 2 | 0 |  | Carbon(UD)(Spar Caps)
37357 | FALSE | 23.94 |  | 023940_SW_2_HP | UD Spar Caps | TRUE | FALSE | 0.046 | secdata | 0.001 | 2 | 0 |  | Carbon(UD)(Spar Caps)
37358 | FALSE | 23.94 |  | 023940_SW_2_HP | UD Spar Caps | TRUE | FALSE | 0.047 | secdata | 0.001 | 2 | 0 |  | Carbon(UD)(Spar Caps)
37359 | FALSE | 23.94 |  | 023940_SW_2_HP | UD Spar Caps | TRUE | FALSE | 0.048 | secdata | 0.001 | 2 | 0 |  | Carbon(UD)(Spar Caps)
37360 | FALSE | 23.94 |  | 023940_SW_2_HP | UD Spar Caps | TRUE | FALSE | 0.049 | secdata | 0.001 | 2 | 0 |  | Carbon(UD)(Spar Caps)
37361 | FALSE | 23.94 |  | 023940_SW_2_HP | UD Spar Caps | TRUE | FALSE | 0.05 | secdata | 0.001 | 2 | 0 |  | Carbon(UD)(Spar Caps)
37362 | FALSE | 23.94 |  | 023940_SW_2_HP | UD Spar Caps | TRUE | FALSE | 0.051 | secdata | 0.001 | 2 | 0 |  | Carbon(UD)(Spar Caps)
37363 | FALSE | 23.94 |  | 023940_SW_2_HP | UD Spar Caps | TRUE | FALSE | 0.052 | secdata | 0.001 | 2 | 0 |  | Carbon(UD)(Spar Caps)
37364 | No Section | 23.94 | SW_2_HP | 023940_SW_2_HP | UD Spar Caps | TRUE | TRUE | 0.053 | secdata | 0.001 | 2 | 0 |  | Carbon(UD)(Spar Caps)
37365 | FALSE | 23.94 |  | 023940_SW_2_HP |  | TRUE | FALSE | #VALUE! | secoffset | bot
37366 | FALSE | 23.94 |  | 023940_SW_2_HP |  | TRUE | FALSE | #VALUE!
37367 | FALSE | 23.94 |  | 023940_SW_2_HP |  | TRUE | FALSE | #VALUE! | ! 023940_SW_2_HP
37368 | FALSE | 23.94 |  | 023940_SW_2_HP |  | FALSE | FALSE | #VALUE! | sectype | 1465 | shell
37369 | FALSE | 23.94 |  | 023940_SW_2_HP | Gelcoat | FALSE | TRUE | 0.0005 | secdata | 0.0005 | 3 | 0 |  | Gelcoat
37370 | FALSE | 23.94 |  | 023940_SW_2_HP | Triax Shell | FALSE | TRUE | 0.001 | secdata | 0.001 | 6 | 0 |  | triax GFRP(Shell Skin)
37371 | FALSE | 23.94 |  | 023940_SW_2_HP | UD Spar Caps | FALSE | FALSE | 0.001 | secdata | 0.001 | 2 | 0 |  | Carbon(UD)(Spar Caps)
37372 | FALSE | 23.94 |  | 023940_SW_2_HP | UD Spar Caps | FALSE | FALSE | 0.002 | secdata | 0.001 | 2 | 0 |  | Carbon(UD)(Spar Caps)
37373 | FALSE | 23.94 |  | 023940_SW_2_HP | UD Spar Caps | FALSE | FALSE | 0.003 | secdata | 0.001 | 2 | 0 |  | Carbon(UD)(Spar Caps)
37374 | FALSE | 23.94 |  | 023940_SW_2_HP | UD Spar Caps | FALSE | FALSE | 0.004 | secdata | 0.001 | 2 | 0 |  | Carbon(UD)(Spar Caps)
37375 | FALSE | 23.94 |  | 023940_SW_2_HP | UD Spar Caps | FALSE | FALSE | 0.005 | secdata | 0.001 | 2 | 0 |  | Carbon(UD)(Spar Caps)
37376 | FALSE | 23.94 |  | 023940_SW_2_HP | UD Spar Caps | FALSE | FALSE | 0.006 | secdata | 0.001 | 2 | 0 |  | Carbon(UD)(Spar Caps)
37377 | FALSE | 23.94 |  | 023940_SW_2_HP | UD Spar Caps | FALSE | FALSE | 0.007 | secdata | 0.001 | 2 | 0 |  | Carbon(UD)(Spar Caps)
37378 | FALSE | 23.94 |  | 023940_SW_2_HP | UD Spar Caps | FALSE | FALSE | 0.008 | secdata | 0.001 | 2 | 0 |  | Carbon(UD)(Spar Caps)
37379 | FALSE | 23.94 |  | 023940_SW_2_HP | UD Spar Caps | FALSE | FALSE | 0.009 | secdata | 0.001 | 2 | 0 |  | Carbon(UD)(Spar Caps)
37380 | FALSE | 23.94 |  | 023940_SW_2_HP | UD Spar Caps | FALSE | FALSE | 0.01 | secdata | 0.001 | 2 | 0 |  | Carbon(UD)(Spar Caps)
37381 | FALSE | 23.94 |  | 023940_SW_2_HP | UD Spar Caps | FALSE | FALSE | 0.011 | secdata | 0.001 | 2 | 0 |  | Carbon(UD)(Spar Caps)
37382 | FALSE | 23.94 |  | 023940_SW_2_HP | UD Spar Caps | FALSE | FALSE | 0.012 | secdata | 0.001 | 2 | 0 |  | Carbon(UD)(Spar Caps)
37383 | FALSE | 23.94 |  | 023940_SW_2_HP | UD Spar Caps | FALSE | FALSE | 0.013 | secdata | 0.001 | 2 | 0 |  | Carbon(UD)(Spar Caps)
37384 | FALSE | 23.94 |  | 023940_SW_2_HP | UD Spar Caps | FALSE | FALSE | 0.014 | secdata | 0.001 | 2 | 0 |  | Carbon(UD)(Spar Caps)
37385 | FALSE | 23.94 |  | 023940_SW_2_HP | UD Spar Caps | FALSE | FALSE | 0.015 | secdata | 0.001 | 2 | 0 |  | Carbon(UD)(Spar Caps)
37386 | FALSE | 23.94 |  | 023940_SW_2_HP | UD Spar Caps | FALSE | FALSE | 0.016 | secdata | 0.001 | 2 | 0 |  | Carbon(UD)(Spar Caps)
37387 | FALSE | 23.94 |  | 023940_SW_2_HP | UD Spar Caps | FALSE | FALSE | 0.017 | secdata | 0.001 | 2 | 0 |  | Carbon(UD)(Spar Caps)
37388 | FALSE | 23.94 |  | 023940_SW_2_HP | UD Spar Caps | FALSE | FALSE | 0.018 | secdata | 0.001 | 2 | 0 |  | Carbon(UD)(Spar Caps)
37389 | FALSE | 23.94 |  | 023940_SW_2_HP | UD Spar Caps | FALSE | FALSE | 0.019 | secdata | 0.001 | 2 | 0 |  | Carbon(UD)(Spar Caps)
37390 | FALSE | 23.94 |  | 023940_SW_2_HP | UD Spar Caps | FALSE | FALSE | 0.02 | secdata | 0.001 | 2 | 0 |  | Carbon(UD)(Spar Caps)
37391 | FALSE | 23.94 |  | 023940_SW_2_HP | UD Spar Caps | FALSE | FALSE | 0.021 | secdata | 0.001 | 2 | 0 |  | Carbon(UD)(Spar Caps)
37392 | FALSE | 23.94 |  | 023940_SW_2_HP | UD Spar Caps | FALSE | FALSE | 0.022 | secdata | 0.001 | 2 | 0 |  | Carbon(UD)(Spar Caps)
37393 | FALSE | 23.94 |  | 023940_SW_2_HP | UD Spar Caps | FALSE | FALSE | 0.023 | secdata | 0.001 | 2 | 0 |  | Carbon(UD)(Spar Caps)
37394 | FALSE | 23.94 |  | 023940_SW_2_HP | UD Spar Caps | FALSE | FALSE | 0.024 | secdata | 0.001 | 2 | 0 |  | Carbon(UD)(Spar Caps)
37395 | FALSE | 23.94 |  | 023940_SW_2_HP | UD Spar Caps | FALSE | FALSE | 0.025 | secdata | 0.001 | 2 | 0 |  | Carbon(UD)(Spar Caps)
37396 | FALSE | 23.94 |  | 023940_SW_2_HP | UD Spar Caps | FALSE | FALSE | 0.026 | secdata | 0.001 | 2 | 0 |  | Carbon(UD)(Spar Caps)
37397 | FALSE | 23.94 |  | 023940_SW_2_HP | UD Spar Caps | FALSE | FALSE | 0.027 | secdata | 0.001 | 2 | 0 |  | Carbon(UD)(Spar Caps)
37398 | FALSE | 23.94 |  | 023940_SW_2_HP | UD Spar Caps | FALSE | FALSE | 0.028 | secdata | 0.001 | 2 | 0 |  | Carbon(UD)(Spar Caps)
37399 | FALSE | 23.94 |  | 023940_SW_2_HP | UD Spar Caps | FALSE | FALSE | 0.029 | secdata | 0.001 | 2 | 0 |  | Carbon(UD)(Spar Caps)
37400 | FALSE | 23.94 |  | 023940_SW_2_HP | UD Spar Caps | FALSE | FALSE | 0.03 | secdata | 0.001 | 2 | 0 |  | Carbon(UD)(Spar Caps)
37401 | FALSE | 23.94 |  | 023940_SW_2_HP | UD Spar Caps | FALSE | FALSE | 0.031 | secdata | 0.001 | 2 | 0 |  | Carbon(UD)(Spar Caps)
37402 | FALSE | 23.94 |  | 023940_SW_2_HP | UD Spar Caps | FALSE | FALSE | 0.032 | secdata | 0.001 | 2 | 0 |  | Carbon(UD)(Spar Caps)
37403 | FALSE | 23.94 |  | 023940_SW_2_HP | UD Spar Caps | FALSE | FALSE | 0.033 | secdata | 0.001 | 2 | 0 |  | Carbon(UD)(Spar Caps)
37404 | FALSE | 23.94 |  | 023940_SW_2_HP | UD Spar Caps | FALSE | FALSE | 0.034 | secdata | 0.001 | 2 | 0 |  | Carbon(UD)(Spar Caps)
37405 | FALSE | 23.94 |  | 023940_SW_2_HP | UD Spar Caps | FALSE | FALSE | 0.035 | secdata | 0.001 | 2 | 0 |  | Carbon(UD)(Spar Caps)
37406 | FALSE | 23.94 |  | 023940_SW_2_HP | UD Spar Caps | FALSE | FALSE | 0.036 | secdata | 0.001 | 2 | 0 |  | Carbon(UD)(Spar Caps)
37407 | FALSE | 23.94 |  | 023940_SW_2_HP | UD Spar Caps | FALSE | FALSE | 0.037 | secdata | 0.001 | 2 | 0 |  | Carbon(UD)(Spar Caps)
37408 | FALSE | 23.94 |  | 023940_SW_2_HP | UD Spar Caps | FALSE | FALSE | 0.038 | secdata | 0.001 | 2 | 0 |  | Carbon(UD)(Spar Caps)
37409 | FALSE | 23.94 |  | 023940_SW_2_HP | UD Spar Caps | FALSE | FALSE | 0.039 | secdata | 0.001 | 2 | 0 |  | Carbon(UD)(Spar Caps)
37410 | FALSE | 23.94 |  | 023940_SW_2_HP | UD Spar Caps | FALSE | FALSE | 0.04 | secdata | 0.001 | 2 | 0 |  | Carbon(UD)(Spar Caps)
37411 | FALSE | 23.94 |  | 023940_SW_2_HP | UD Spar Caps | FALSE | FALSE | 0.041 | secdata | 0.001 | 2 | 0 |  | Carbon(UD)(Spar Caps)
37412 | FALSE | 23.94 |  | 023940_SW_2_HP | UD Spar Caps | FALSE | FALSE | 0.042 | secdata | 0.001 | 2 | 0 |  | Carbon(UD)(Spar Caps)
37413 | FALSE | 23.94 |  | 023940_SW_2_HP | UD Spar Caps | FALSE | FALSE | 0.043 | secdata | 0.001 | 2 | 0 |  | Carbon(UD)(Spar Caps)
37414 | FALSE | 23.94 |  | 023940_SW_2_HP | UD Spar Caps | FALSE | FALSE | 0.044 | secdata | 0.001 | 2 | 0 |  | Carbon(UD)(Spar Caps)
37415 | FALSE | 23.94 |  | 023940_SW_2_HP | UD Spar Caps | FALSE | FALSE | 0.045 | secdata | 0.001 | 2 | 0 |  | Carbon(UD)(Spar Caps)
37416 | FALSE | 23.94 |  | 023940_SW_2_HP | UD Spar Caps | FALSE | FALSE | 0.046 | secdata | 0.001 | 2 | 0 |  | Carbon(UD)(Spar Caps)
37417 | FALSE | 23.94 |  | 023940_SW_2_HP | UD Spar Caps | FALSE | FALSE | 0.047 | secdata | 0.001 | 2 | 0 |  | Carbon(UD)(Spar Caps)
37418 | FALSE | 23.94 |  | 023940_SW_2_HP | UD Spar Caps | FALSE | FALSE | 0.048 | secdata | 0.001 | 2 | 0 |  | Carbon(UD)(Spar Caps)
37419 | FALSE | 23.94 |  | 023940_SW_2_HP | UD Spar Caps | FALSE | FALSE | 0.049 | secdata | 0.001 | 2 | 0 |  | Carbon(UD)(Spar Caps)
37420 | FALSE | 23.94 |  | 023940_SW_2_HP | UD Spar Caps | FALSE | FALSE | 0.05 | secdata | 0.001 | 2 | 0 |  | Carbon(UD)(Spar Caps)
37421 | FALSE | 23.94 |  | 023940_SW_2_HP | UD Spar Caps | FALSE | FALSE | 0.051 | secdata | 0.001 | 2 | 0 |  | Carbon(UD)(Spar Caps)
37422 | FALSE | 23.94 |  | 023940_SW_2_HP | UD Spar Caps | FALSE | FALSE | 0.052 | secdata | 0.001 | 2 | 0 |  | Carbon(UD)(Spar Caps)
37423 | FALSE | 23.94 |  | 023940_SW_2_HP | UD Spar Caps | FALSE | TRUE | 0.053 | secdata | 0.001 | 2 | 0 |  | Carbon(UD)(Spar Caps)
37424 | FALSE | 23.94 |  | 023940_SW_2_HP |  | FALSE | FALSE | #VALUE! | secoffset | mid
37425 | FALSE | 23.94 |  | 023940_SW_2_HP |  | FALSE | FALSE | #VALUE!
37426 | FALSE | 23.94 |  | 023940_SW_2_LP |  | FALSE | FALSE | #VALUE! | ! 023940_SW_2_LP
37427 | FALSE | 23.94 |  | 023940_SW_2_LP |  | TRUE | FALSE | #VALUE! | sectype | 466 | shell
37428 | No Section | 23.94 | SW_2_LP | 023940_SW_2_LP | Gelcoat | TRUE | TRUE | 0.0005 | secdata | 0.0005 | 3 | 0 |  | Gelcoat
37429 | No Section | 23.94 | SW_2_LP | 023940_SW_2_LP | Triax Shell | TRUE | TRUE | 0.001 | secdata | 0.001 | 6 | 0 |  | triax GFRP(Shell Skin)
37430 | FALSE | 23.94 |  | 023940_SW_2_LP | UD Spar Caps | TRUE | FALSE | 0.001 | secdata | 0.001 | 2 | 0 |  | Carbon(UD)(Spar Caps)
37431 | FALSE | 23.94 |  | 023940_SW_2_LP | UD Spar Caps | TRUE | FALSE | 0.002 | secdata | 0.001 | 2 | 0 |  | Carbon(UD)(Spar Caps)
37432 | FALSE | 23.94 |  | 023940_SW_2_LP | UD Spar Caps | TRUE | FALSE | 0.003 | secdata | 0.001 | 2 | 0 |  | Carbon(UD)(Spar Caps)
37433 | FALSE | 23.94 |  | 023940_SW_2_LP | UD Spar Caps | TRUE | FALSE | 0.004 | secdata | 0.001 | 2 | 0 |  | Carbon(UD)(Spar Caps)
37434 | FALSE | 23.94 |  | 023940_SW_2_LP | UD Spar Caps | TRUE | FALSE | 0.005 | secdata | 0.001 | 2 | 0 |  | Carbon(UD)(Spar Caps)
37435 | FALSE | 23.94 |  | 023940_SW_2_LP | UD Spar Caps | TRUE | FALSE | 0.006 | secdata | 0.001 | 2 | 0 |  | Carbon(UD)(Spar Caps)
37436 | FALSE | 23.94 |  | 023940_SW_2_LP | UD Spar Caps | TRUE | FALSE | 0.007 | secdata | 0.001 | 2 | 0 |  | Carbon(UD)(Spar Caps)
37437 | FALSE | 23.94 |  | 023940_SW_2_LP | UD Spar Caps | TRUE | FALSE | 0.008 | secdata | 0.001 | 2 | 0 |  | Carbon(UD)(Spar Caps)
37438 | FALSE | 23.94 |  | 023940_SW_2_LP | UD Spar Caps | TRUE | FALSE | 0.009 | secdata | 0.001 | 2 | 0 |  | Carbon(UD)(Spar Caps)
37439 | FALSE | 23.94 |  | 023940_SW_2_LP | UD Spar Caps | TRUE | FALSE | 0.01 | secdata | 0.001 | 2 | 0 |  | Carbon(UD)(Spar Caps)
37440 | FALSE | 23.94 |  | 023940_SW_2_LP | UD Spar Caps | TRUE | FALSE | 0.011 | secdata | 0.001 | 2 | 0 |  | Carbon(UD)(Spar Caps)
37441 | FALSE | 23.94 |  | 023940_SW_2_LP | UD Spar Caps | TRUE | FALSE | 0.012 | secdata | 0.001 | 2 | 0 |  | Carbon(UD)(Spar Caps)
37442 | FALSE | 23.94 |  | 023940_SW_2_LP | UD Spar Caps | TRUE | FALSE | 0.013 | secdata | 0.001 | 2 | 0 |  | Carbon(UD)(Spar Caps)
37443 | FALSE | 23.94 |  | 023940_SW_2_LP | UD Spar Caps | TRUE | FALSE | 0.014 | secdata | 0.001 | 2 | 0 |  | Carbon(UD)(Spar Caps)
37444 | FALSE | 23.94 |  | 023940_SW_2_LP | UD Spar Caps | TRUE | FALSE | 0.015 | secdata | 0.001 | 2 | 0 |  | Carbon(UD)(Spar Caps)
37445 | FALSE | 23.94 |  | 023940_SW_2_LP | UD Spar Caps | TRUE | FALSE | 0.016 | secdata | 0.001 | 2 | 0 |  | Carbon(UD)(Spar Caps)
37446 | FALSE | 23.94 |  | 023940_SW_2_LP | UD Spar Caps | TRUE | FALSE | 0.017 | secdata | 0.001 | 2 | 0 |  | Carbon(UD)(Spar Caps)
37447 | FALSE | 23.94 |  | 023940_SW_2_LP | UD Spar Caps | TRUE | FALSE | 0.018 | secdata | 0.001 | 2 | 0 |  | Carbon(UD)(Spar Caps)
37448 | FALSE | 23.94 |  | 023940_SW_2_LP | UD Spar Caps | TRUE | FALSE | 0.019 | secdata | 0.001 | 2 | 0 |  | Carbon(UD)(Spar Caps)
37449 | FALSE | 23.94 |  | 023940_SW_2_LP | UD Spar Caps | TRUE | FALSE | 0.02 | secdata | 0.001 | 2 | 0 |  | Carbon(UD)(Spar Caps)
37450 | FALSE | 23.94 |  | 023940_SW_2_LP | UD Spar Caps | TRUE | FALSE | 0.021 | secdata | 0.001 | 2 | 0 |  | Carbon(UD)(Spar Caps)
37451 | FALSE | 23.94 |  | 023940_SW_2_LP | UD Spar Caps | TRUE | FALSE | 0.022 | secdata | 0.001 | 2 | 0 |  | Carbon(UD)(Spar Caps)
37452 | FALSE | 23.94 |  | 023940_SW_2_LP | UD Spar Caps | TRUE | FALSE | 0.023 | secdata | 0.001 | 2 | 0 |  | Carbon(UD)(Spar Caps)
37453 | FALSE | 23.94 |  | 023940_SW_2_LP | UD Spar Caps | TRUE | FALSE | 0.024 | secdata | 0.001 | 2 | 0 |  | Carbon(UD)(Spar Caps)
37454 | FALSE | 23.94 |  | 023940_SW_2_LP | UD Spar Caps | TRUE | FALSE | 0.025 | secdata | 0.001 | 2 | 0 |  | Carbon(UD)(Spar Caps)
37455 | FALSE | 23.94 |  | 023940_SW_2_LP | UD Spar Caps | TRUE | FALSE | 0.026 | secdata | 0.001 | 2 | 0 |  | Carbon(UD)(Spar Caps)
37456 | FALSE | 23.94 |  | 023940_SW_2_LP | UD Spar Caps | TRUE | FALSE | 0.027 | secdata | 0.001 | 2 | 0 |  | Carbon(UD)(Spar Caps)
37457 | FALSE | 23.94 |  | 023940_SW_2_LP | UD Spar Caps | TRUE | FALSE | 0.028 | secdata | 0.001 | 2 | 0 |  | Carbon(UD)(Spar Caps)
37458 | FALSE | 23.94 |  | 023940_SW_2_LP | UD Spar Caps | TRUE | FALSE | 0.029 | secdata | 0.001 | 2 | 0 |  | Carbon(UD)(Spar Caps)
37459 | FALSE | 23.94 |  | 023940_SW_2_LP | UD Spar Caps | TRUE | FALSE | 0.03 | secdata | 0.001 | 2 | 0 |  | Carbon(UD)(Spar Caps)
37460 | FALSE | 23.94 |  | 023940_SW_2_LP | UD Spar Caps | TRUE | FALSE | 0.031 | secdata | 0.001 | 2 | 0 |  | Carbon(UD)(Spar Caps)
37461 | FALSE | 23.94 |  | 023940_SW_2_LP | UD Spar Caps | TRUE | FALSE | 0.032 | secdata | 0.001 | 2 | 0 |  | Carbon(UD)(Spar Caps)
37462 | FALSE | 23.94 |  | 023940_SW_2_LP | UD Spar Caps | TRUE | FALSE | 0.033 | secdata | 0.001 | 2 | 0 |  | Carbon(UD)(Spar Caps)
37463 | FALSE | 23.94 |  | 023940_SW_2_LP | UD Spar Caps | TRUE | FALSE | 0.034 | secdata | 0.001 | 2 | 0 |  | Carbon(UD)(Spar Caps)
37464 | FALSE | 23.94 |  | 023940_SW_2_LP | UD Spar Caps | TRUE | FALSE | 0.035 | secdata | 0.001 | 2 | 0 |  | Carbon(UD)(Spar Caps)
37465 | FALSE | 23.94 |  | 023940_SW_2_LP | UD Spar Caps | TRUE | FALSE | 0.036 | secdata | 0.001 | 2 | 0 |  | Carbon(UD)(Spar Caps)
37466 | FALSE | 23.94 |  | 023940_SW_2_LP | UD Spar Caps | TRUE | FALSE | 0.037 | secdata | 0.001 | 2 | 0 |  | Carbon(UD)(Spar Caps)
37467 | FALSE | 23.94 |  | 023940_SW_2_LP | UD Spar Caps | TRUE | FALSE | 0.038 | secdata | 0.001 | 2 | 0 |  | Carbon(UD)(Spar Caps)
37468 | FALSE | 23.94 |  | 023940_SW_2_LP | UD Spar Caps | TRUE | FALSE | 0.039 | secdata | 0.001 | 2 | 0 |  | Carbon(UD)(Spar Caps)
37469 | FALSE | 23.94 |  | 023940_SW_2_LP | UD Spar Caps | TRUE | FALSE | 0.04 | secdata | 0.001 | 2 | 0 |  | Carbon(UD)(Spar Caps)
37470 | FALSE | 23.94 |  | 023940_SW_2_LP | UD Spar Caps | TRUE | FALSE | 0.041 | secdata | 0.001 | 2 | 0 |  | Carbon(UD)(Spar Caps)
37471 | FALSE | 23.94 |  | 023940_SW_2_LP | UD Spar Caps | TRUE | FALSE | 0.042 | secdata | 0.001 | 2 | 0 |  | Carbon(UD)(Spar Caps)
37472 | FALSE | 23.94 |  | 023940_SW_2_LP | UD Spar Caps | TRUE | FALSE | 0.043 | secdata | 0.001 | 2 | 0 |  | Carbon(UD)(Spar Caps)
37473 | FALSE | 23.94 |  | 023940_SW_2_LP | UD Spar Caps | TRUE | FALSE | 0.044 | secdata | 0.001 | 2 | 0 |  | Carbon(UD)(Spar Caps)
37474 | FALSE | 23.94 |  | 023940_SW_2_LP | UD Spar Caps | TRUE | FALSE | 0.045 | secdata | 0.001 | 2 | 0 |  | Carbon(UD)(Spar Caps)
37475 | FALSE | 23.94 |  | 023940_SW_2_LP | UD Spar Caps | TRUE | FALSE | 0.046 | secdata | 0.001 | 2 | 0 |  | Carbon(UD)(Spar Caps)
37476 | FALSE | 23.94 |  | 023940_SW_2_LP | UD Spar Caps | TRUE | FALSE | 0.047 | secdata | 0.001 | 2 | 0 |  | Carbon(UD)(Spar Caps)
37477 | FALSE | 23.94 |  | 023940_SW_2_LP | UD Spar Caps | TRUE | FALSE | 0.048 | secdata | 0.001 | 2 | 0 |  | Carbon(UD)(Spar Caps)
37478 | FALSE | 23.94 |  | 023940_SW_2_LP | UD Spar Caps | TRUE | FALSE | 0.049 | secdata | 0.001 | 2 | 0 |  | Carbon(UD)(Spar Caps)
37479 | FALSE | 23.94 |  | 023940_SW_2_LP | UD Spar Caps | TRUE | FALSE | 0.05 | secdata | 0.001 | 2 | 0 |  | Carbon(UD)(Spar Caps)
37480 | FALSE | 23.94 |  | 023940_SW_2_LP | UD Spar Caps | TRUE | FALSE | 0.051 | secdata | 0.001 | 2 | 0 |  | Carbon(UD)(Spar Caps)
37481 | FALSE | 23.94 |  | 023940_SW_2_LP | UD Spar Caps | TRUE | FALSE | 0.052 | secdata | 0.001 | 2 | 0 |  | Carbon(UD)(Spar Caps)
37482 | No Section | 23.94 | SW_2_LP | 023940_SW_2_LP | UD Spar Caps | TRUE | TRUE | 0.053 | secdata | 0.001 | 2 | 0 |  | Carbon(UD)(Spar Caps)
37483 | FALSE | 23.94 |  | 023940_SW_2_LP |  | TRUE | FALSE | #VALUE! | secoffset | bot
37484 | FALSE | 23.94 |  | 023940_SW_2_LP |  | TRUE | FALSE | #VALUE!
37485 | FALSE | 23.94 |  | 023940_SW_2_LP |  | TRUE | FALSE | #VALUE! | ! 023940_SW_2_LP
37486 | FALSE | 23.94 |  | 023940_SW_2_LP |  | FALSE | FALSE | #VALUE! | sectype | 1466 | shell
37487 | FALSE | 23.94 |  | 023940_SW_2_LP | Gelcoat | FALSE | TRUE | 0.0005 | secdata | 0.0005 | 3 | 0 |  | Gelcoat
37488 | FALSE | 23.94 |  | 023940_SW_2_LP | Triax Shell | FALSE | TRUE | 0.001 | secdata | 0.001 | 6 | 0 |  | triax GFRP(Shell Skin)
37489 | FALSE | 23.94 |  | 023940_SW_2_LP | UD Spar Caps | FALSE | FALSE | 0.001 | secdata | 0.001 | 2 | 0 |  | Carbon(UD)(Spar Caps)
37490 | FALSE | 23.94 |  | 023940_SW_2_LP | UD Spar Caps | FALSE | FALSE | 0.002 | secdata | 0.001 | 2 | 0 |  | Carbon(UD)(Spar Caps)
37491 | FALSE | 23.94 |  | 023940_SW_2_LP | UD Spar Caps | FALSE | FALSE | 0.003 | secdata | 0.001 | 2 | 0 |  | Carbon(UD)(Spar Caps)
37492 | FALSE | 23.94 |  | 023940_SW_2_LP | UD Spar Caps | FALSE | FALSE | 0.004 | secdata | 0.001 | 2 | 0 |  | Carbon(UD)(Spar Caps)
37493 | FALSE | 23.94 |  | 023940_SW_2_LP | UD Spar Caps | FALSE | FALSE | 0.005 | secdata | 0.001 | 2 | 0 |  | Carbon(UD)(Spar Caps)
37494 | FALSE | 23.94 |  | 023940_SW_2_LP | UD Spar Caps | FALSE | FALSE | 0.006 | secdata | 0.001 | 2 | 0 |  | Carbon(UD)(Spar Caps)
37495 | FALSE | 23.94 |  | 023940_SW_2_LP | UD Spar Caps | FALSE | FALSE | 0.007 | secdata | 0.001 | 2 | 0 |  | Carbon(UD)(Spar Caps)
37496 | FALSE | 23.94 |  | 023940_SW_2_LP | UD Spar Caps | FALSE | FALSE | 0.008 | secdata | 0.001 | 2 | 0 |  | Carbon(UD)(Spar Caps)
37497 | FALSE | 23.94 |  | 023940_SW_2_LP | UD Spar Caps | FALSE | FALSE | 0.009 | secdata | 0.001 | 2 | 0 |  | Carbon(UD)(Spar Caps)
37498 | FALSE | 23.94 |  | 023940_SW_2_LP | UD Spar Caps | FALSE | FALSE | 0.01 | secdata | 0.001 | 2 | 0 |  | Carbon(UD)(Spar Caps)
37499 | FALSE | 23.94 |  | 023940_SW_2_LP | UD Spar Caps | FALSE | FALSE | 0.011 | secdata | 0.001 | 2 | 0 |  | Carbon(UD)(Spar Caps)
37500 | FALSE | 23.94 |  | 023940_SW_2_LP | UD Spar Caps | FALSE | FALSE | 0.012 | secdata | 0.001 | 2 | 0 |  | Carbon(UD)(Spar Caps)
37501 | FALSE | 23.94 |  | 023940_SW_2_LP | UD Spar Caps | FALSE | FALSE | 0.013 | secdata | 0.001 | 2 | 0 |  | Carbon(UD)(Spar Caps)
37502 | FALSE | 23.94 |  | 023940_SW_2_LP | UD Spar Caps | FALSE | FALSE | 0.014 | secdata | 0.001 | 2 | 0 |  | Carbon(UD)(Spar Caps)
37503 | FALSE | 23.94 |  | 023940_SW_2_LP | UD Spar Caps | FALSE | FALSE | 0.015 | secdata | 0.001 | 2 | 0 |  | Carbon(UD)(Spar Caps)
37504 | FALSE | 23.94 |  | 023940_SW_2_LP | UD Spar Caps | FALSE | FALSE | 0.016 | secdata | 0.001 | 2 | 0 |  | Carbon(UD)(Spar Caps)
37505 | FALSE | 23.94 |  | 023940_SW_2_LP | UD Spar Caps | FALSE | FALSE | 0.017 | secdata | 0.001 | 2 | 0 |  | Carbon(UD)(Spar Caps)
37506 | FALSE | 23.94 |  | 023940_SW_2_LP | UD Spar Caps | FALSE | FALSE | 0.018 | secdata | 0.001 | 2 | 0 |  | Carbon(UD)(Spar Caps)
37507 | FALSE | 23.94 |  | 023940_SW_2_LP | UD Spar Caps | FALSE | FALSE | 0.019 | secdata | 0.001 | 2 | 0 |  | Carbon(UD)(Spar Caps)
37508 | FALSE | 23.94 |  | 023940_SW_2_LP | UD Spar Caps | FALSE | FALSE | 0.02 | secdata | 0.001 | 2 | 0 |  | Carbon(UD)(Spar Caps)
37509 | FALSE | 23.94 |  | 023940_SW_2_LP | UD Spar Caps | FALSE | FALSE | 0.021 | secdata | 0.001 | 2 | 0 |  | Carbon(UD)(Spar Caps)
37510 | FALSE | 23.94 |  | 023940_SW_2_LP | UD Spar Caps | FALSE | FALSE | 0.022 | secdata | 0.001 | 2 | 0 |  | Carbon(UD)(Spar Caps)
37511 | FALSE | 23.94 |  | 023940_SW_2_LP | UD Spar Caps | FALSE | FALSE | 0.023 | secdata | 0.001 | 2 | 0 |  | Carbon(UD)(Spar Caps)
37512 | FALSE | 23.94 |  | 023940_SW_2_LP | UD Spar Caps | FALSE | FALSE | 0.024 | secdata | 0.001 | 2 | 0 |  | Carbon(UD)(Spar Caps)
37513 | FALSE | 23.94 |  | 023940_SW_2_LP | UD Spar Caps | FALSE | FALSE | 0.025 | secdata | 0.001 | 2 | 0 |  | Carbon(UD)(Spar Caps)
37514 | FALSE | 23.94 |  | 023940_SW_2_LP | UD Spar Caps | FALSE | FALSE | 0.026 | secdata | 0.001 | 2 | 0 |  | Carbon(UD)(Spar Caps)
37515 | FALSE | 23.94 |  | 023940_SW_2_LP | UD Spar Caps | FALSE | FALSE | 0.027 | secdata | 0.001 | 2 | 0 |  | Carbon(UD)(Spar Caps)
37516 | FALSE | 23.94 |  | 023940_SW_2_LP | UD Spar Caps | FALSE | FALSE | 0.028 | secdata | 0.001 | 2 | 0 |  | Carbon(UD)(Spar Caps)
37517 | FALSE | 23.94 |  | 023940_SW_2_LP | UD Spar Caps | FALSE | FALSE | 0.029 | secdata | 0.001 | 2 | 0 |  | Carbon(UD)(Spar Caps)
37518 | FALSE | 23.94 |  | 023940_SW_2_LP | UD Spar Caps | FALSE | FALSE | 0.03 | secdata | 0.001 | 2 | 0 |  | Carbon(UD)(Spar Caps)
37519 | FALSE | 23.94 |  | 023940_SW_2_LP | UD Spar Caps | FALSE | FALSE | 0.031 | secdata | 0.001 | 2 | 0 |  | Carbon(UD)(Spar Caps)
37520 | FALSE | 23.94 |  | 023940_SW_2_LP | UD Spar Caps | FALSE | FALSE | 0.032 | secdata | 0.001 | 2 | 0 |  | Carbon(UD)(Spar Caps)
37521 | FALSE | 23.94 |  | 023940_SW_2_LP | UD Spar Caps | FALSE | FALSE | 0.033 | secdata | 0.001 | 2 | 0 |  | Carbon(UD)(Spar Caps)
37522 | FALSE | 23.94 |  | 023940_SW_2_LP | UD Spar Caps | FALSE | FALSE | 0.034 | secdata | 0.001 | 2 | 0 |  | Carbon(UD)(Spar Caps)
37523 | FALSE | 23.94 |  | 023940_SW_2_LP | UD Spar Caps | FALSE | FALSE | 0.035 | secdata | 0.001 | 2 | 0 |  | Carbon(UD)(Spar Caps)
37524 | FALSE | 23.94 |  | 023940_SW_2_LP | UD Spar Caps | FALSE | FALSE | 0.036 | secdata | 0.001 | 2 | 0 |  | Carbon(UD)(Spar Caps)
37525 | FALSE | 23.94 |  | 023940_SW_2_LP | UD Spar Caps | FALSE | FALSE | 0.037 | secdata | 0.001 | 2 | 0 |  | Carbon(UD)(Spar Caps)
37526 | FALSE | 23.94 |  | 023940_SW_2_LP | UD Spar Caps | FALSE | FALSE | 0.038 | secdata | 0.001 | 2 | 0 |  | Carbon(UD)(Spar Caps)
37527 | FALSE | 23.94 |  | 023940_SW_2_LP | UD Spar Caps | FALSE | FALSE | 0.039 | secdata | 0.001 | 2 | 0 |  | Carbon(UD)(Spar Caps)
37528 | FALSE | 23.94 |  | 023940_SW_2_LP | UD Spar Caps | FALSE | FALSE | 0.04 | secdata | 0.001 | 2 | 0 |  | Carbon(UD)(Spar Caps)
37529 | FALSE | 23.94 |  | 023940_SW_2_LP | UD Spar Caps | FALSE | FALSE | 0.041 | secdata | 0.001 | 2 | 0 |  | Carbon(UD)(Spar Caps)
37530 | FALSE | 23.94 |  | 023940_SW_2_LP | UD Spar Caps | FALSE | FALSE | 0.042 | secdata | 0.001 | 2 | 0 |  | Carbon(UD)(Spar Caps)
37531 | FALSE | 23.94 |  | 023940_SW_2_LP | UD Spar Caps | FALSE | FALSE | 0.043 | secdata | 0.001 | 2 | 0 |  | Carbon(UD)(Spar Caps)
37532 | FALSE | 23.94 |  | 023940_SW_2_LP | UD Spar Caps | FALSE | FALSE | 0.044 | secdata | 0.001 | 2 | 0 |  | Carbon(UD)(Spar Caps)
37533 | FALSE | 23.94 |  | 023940_SW_2_LP | UD Spar Caps | FALSE | FALSE | 0.045 | secdata | 0.001 | 2 | 0 |  | Carbon(UD)(Spar Caps)
37534 | FALSE | 23.94 |  | 023940_SW_2_LP | UD Spar Caps | FALSE | FALSE | 0.046 | secdata | 0.001 | 2 | 0 |  | Carbon(UD)(Spar Caps)
37535 | FALSE | 23.94 |  | 023940_SW_2_LP | UD Spar Caps | FALSE | FALSE | 0.047 | secdata | 0.001 | 2 | 0 |  | Carbon(UD)(Spar Caps)
37536 | FALSE | 23.94 |  | 023940_SW_2_LP | UD Spar Caps | FALSE | FALSE | 0.048 | secdata | 0.001 | 2 | 0 |  | Carbon(UD)(Spar Caps)
37537 | FALSE | 23.94 |  | 023940_SW_2_LP | UD Spar Caps | FALSE | FALSE | 0.049 | secdata | 0.001 | 2 | 0 |  | Carbon(UD)(Spar Caps)
37538 | FALSE | 23.94 |  | 023940_SW_2_LP | UD Spar Caps | FALSE | FALSE | 0.05 | secdata | 0.001 | 2 | 0 |  | Carbon(UD)(Spar Caps)
37539 | FALSE | 23.94 |  | 023940_SW_2_LP | UD Spar Caps | FALSE | FALSE | 0.051 | secdata | 0.001 | 2 | 0 |  | Carbon(UD)(Spar Caps)
37540 | FALSE | 23.94 |  | 023940_SW_2_LP | UD Spar Caps | FALSE | FALSE | 0.052 | secdata | 0.001 | 2 | 0 |  | Carbon(UD)(Spar Caps)
37541 | FALSE | 23.94 |  | 023940_SW_2_LP | UD Spar Caps | FALSE | TRUE | 0.053 | secdata | 0.001 | 2 | 0 |  | Carbon(UD)(Spar Caps)
37542 | FALSE | 23.94 |  | 023940_SW_2_LP |  | FALSE | FALSE | #VALUE! | secoffset | mid
37543 | FALSE | 23.94 |  | 023940_SW_2_LP |  | FALSE | FALSE | #VALUE!
37544 | FALSE | 23.94 |  | 023940_TE-PS-Filler |  | FALSE | FALSE | #VALUE! | ! 023940_TE-PS-Filler
37545 | FALSE | 23.94 |  | 023940_TE-PS-Filler |  | TRUE | FALSE | #VALUE! | sectype | 467 | shell
37546 | No Section | 23.94 | TE-PS-Filler | 023940_TE-PS-Filler | Gelcoat | TRUE | TRUE | 0.0005 | secdata | 0.0005 | 3 | 0 |  | Gelcoat
37547 | No Section | 23.94 | TE-PS-Filler | 023940_TE-PS-Filler | Triax Shell | TRUE | TRUE | 0.001 | secdata | 0.001 | 6 | 0 |  | triax GFRP(Shell Skin)
37548 | FALSE | 23.94 |  | 023940_TE-PS-Filler | BalsaIso | TRUE | FALSE | 0.001 | secdata | 0.001 | 4 | 0 |  | balsa
37549 | FALSE | 23.94 |  | 023940_TE-PS-Filler | BalsaIso | TRUE | FALSE | 0.002 | secdata | 0.001 | 4 | 0 |  | balsa
37550 | FALSE | 23.94 |  | 023940_TE-PS-Filler | BalsaIso | TRUE | FALSE | 0.003 | secdata | 0.001 | 4 | 0 |  | balsa
37551 | FALSE | 23.94 |  | 023940_TE-PS-Filler | BalsaIso | TRUE | FALSE | 0.004 | secdata | 0.001 | 4 | 0 |  | balsa
37552 | FALSE | 23.94 |  | 023940_TE-PS-Filler | BalsaIso | TRUE | FALSE | 0.005 | secdata | 0.001 | 4 | 0 |  | balsa
37553 | FALSE | 23.94 |  | 023940_TE-PS-Filler | BalsaIso | TRUE | FALSE | 0.006 | secdata | 0.001 | 4 | 0 |  | balsa
37554 | FALSE | 23.94 |  | 023940_TE-PS-Filler | BalsaIso | TRUE | FALSE | 0.007 | secdata | 0.001 | 4 | 0 |  | balsa
37555 | FALSE | 23.94 |  | 023940_TE-PS-Filler | BalsaIso | TRUE | FALSE | 0.008 | secdata | 0.001 | 4 | 0 |  | balsa
37556 | FALSE | 23.94 |  | 023940_TE-PS-Filler | BalsaIso | TRUE | FALSE | 0.009 | secdata | 0.001 | 4 | 0 |  | balsa
37557 | FALSE | 23.94 |  | 023940_TE-PS-Filler | BalsaIso | TRUE | FALSE | 0.01 | secdata | 0.001 | 4 | 0 |  | balsa
37558 | FALSE | 23.94 |  | 023940_TE-PS-Filler | BalsaIso | TRUE | FALSE | 0.011 | secdata | 0.001 | 4 | 0 |  | balsa
37559 | FALSE | 23.94 |  | 023940_TE-PS-Filler | BalsaIso | TRUE | FALSE | 0.012 | secdata | 0.001 | 4 | 0 |  | balsa
37560 | FALSE | 23.94 |  | 023940_TE-PS-Filler | BalsaIso | TRUE | FALSE | 0.013 | secdata | 0.001 | 4 | 0 |  | balsa
37561 | FALSE | 23.94 |  | 023940_TE-PS-Filler | BalsaIso | TRUE | FALSE | 0.014 | secdata | 0.001 | 4 | 0 |  | balsa
37562 | FALSE | 23.94 |  | 023940_TE-PS-Filler | BalsaIso | TRUE | FALSE | 0.015 | secdata | 0.001 | 4 | 0 |  | balsa
37563 | FALSE | 23.94 |  | 023940_TE-PS-Filler | BalsaIso | TRUE | FALSE | 0.016 | secdata | 0.001 | 4 | 0 |  | balsa
37564 | FALSE | 23.94 |  | 023940_TE-PS-Filler | BalsaIso | TRUE | FALSE | 0.017 | secdata | 0.001 | 4 | 0 |  | balsa
37565 | FALSE | 23.94 |  | 023940_TE-PS-Filler | BalsaIso | TRUE | FALSE | 0.018 | secdata | 0.001 | 4 | 0 |  | balsa
37566 | FALSE | 23.94 |  | 023940_TE-PS-Filler | BalsaIso | TRUE | FALSE | 0.019 | secdata | 0.001 | 4 | 0 |  | balsa
37567 | FALSE | 23.94 |  | 023940_TE-PS-Filler | BalsaIso | TRUE | FALSE | 0.02 | secdata | 0.001 | 4 | 0 |  | balsa
37568 | FALSE | 23.94 |  | 023940_TE-PS-Filler | BalsaIso | TRUE | FALSE | 0.021 | secdata | 0.001 | 4 | 0 |  | balsa
37569 | FALSE | 23.94 |  | 023940_TE-PS-Filler | BalsaIso | TRUE | FALSE | 0.022 | secdata | 0.001 | 4 | 0 |  | balsa
37570 | FALSE | 23.94 |  | 023940_TE-PS-Filler | BalsaIso | TRUE | FALSE | 0.023 | secdata | 0.001 | 4 | 0 |  | balsa
37571 | FALSE | 23.94 |  | 023940_TE-PS-Filler | BalsaIso | TRUE | FALSE | 0.024 | secdata | 0.001 | 4 | 0 |  | balsa
37572 | FALSE | 23.94 |  | 023940_TE-PS-Filler | BalsaIso | TRUE | FALSE | 0.025 | secdata | 0.001 | 4 | 0 |  | balsa
37573 | FALSE | 23.94 |  | 023940_TE-PS-Filler | BalsaIso | TRUE | FALSE | 0.026 | secdata | 0.001 | 4 | 0 |  | balsa
37574 | FALSE | 23.94 |  | 023940_TE-PS-Filler | BalsaIso | TRUE | FALSE | 0.027 | secdata | 0.001 | 4 | 0 |  | balsa
37575 | FALSE | 23.94 |  | 023940_TE-PS-Filler | BalsaIso | TRUE | FALSE | 0.028 | secdata | 0.001 | 4 | 0 |  | balsa
37576 | FALSE | 23.94 |  | 023940_TE-PS-Filler | BalsaIso | TRUE | FALSE | 0.029 | secdata | 0.001 | 4 | 0 |  | balsa
37577 | FALSE | 23.94 |  | 023940_TE-PS-Filler | BalsaIso | TRUE | FALSE | 0.03 | secdata | 0.001 | 4 | 0 |  | balsa
37578 | FALSE | 23.94 |  | 023940_TE-PS-Filler | BalsaIso | TRUE | FALSE | 0.031 | secdata | 0.001 | 4 | 0 |  | balsa
37579 | FALSE | 23.94 |  | 023940_TE-PS-Filler | BalsaIso | TRUE | FALSE | 0.032 | secdata | 0.001 | 4 | 0 |  | balsa
37580 | FALSE | 23.94 |  | 023940_TE-PS-Filler | BalsaIso | TRUE | FALSE | 0.033 | secdata | 0.001 | 4 | 0 |  | balsa
37581 | FALSE | 23.94 |  | 023940_TE-PS-Filler | BalsaIso | TRUE | FALSE | 0.034 | secdata | 0.001 | 4 | 0 |  | balsa
37582 | FALSE | 23.94 |  | 023940_TE-PS-Filler | BalsaIso | TRUE | FALSE | 0.035 | secdata | 0.001 | 4 | 0 |  | balsa
37583 | FALSE | 23.94 |  | 023940_TE-PS-Filler | BalsaIso | TRUE | FALSE | 0.036 | secdata | 0.001 | 4 | 0 |  | balsa
37584 | FALSE | 23.94 |  | 023940_TE-PS-Filler | BalsaIso | TRUE | FALSE | 0.037 | secdata | 0.001 | 4 | 0 |  | balsa
37585 | FALSE | 23.94 |  | 023940_TE-PS-Filler | BalsaIso | TRUE | FALSE | 0.038 | secdata | 0.001 | 4 | 0 |  | balsa
37586 | FALSE | 23.94 |  | 023940_TE-PS-Filler | BalsaIso | TRUE | FALSE | 0.039 | secdata | 0.001 | 4 | 0 |  | balsa
37587 | FALSE | 23.94 |  | 023940_TE-PS-Filler | BalsaIso | TRUE | FALSE | 0.04 | secdata | 0.001 | 4 | 0 |  | balsa
37588 | FALSE | 23.94 |  | 023940_TE-PS-Filler | BalsaIso | TRUE | FALSE | 0.041 | secdata | 0.001 | 4 | 0 |  | balsa
37589 | FALSE | 23.94 |  | 023940_TE-PS-Filler | BalsaIso | TRUE | FALSE | 0.042 | secdata | 0.001 | 4 | 0 |  | balsa
37590 | FALSE | 23.94 |  | 023940_TE-PS-Filler | BalsaIso | TRUE | FALSE | 0.043 | secdata | 0.001 | 4 | 0 |  | balsa
37591 | FALSE | 23.94 |  | 023940_TE-PS-Filler | BalsaIso | TRUE | FALSE | 0.044 | secdata | 0.001 | 4 | 0 |  | balsa
37592 | FALSE | 23.94 |  | 023940_TE-PS-Filler | BalsaIso | TRUE | FALSE | 0.045 | secdata | 0.001 | 4 | 0 |  | balsa
37593 | FALSE | 23.94 |  | 023940_TE-PS-Filler | BalsaIso | TRUE | FALSE | 0.046 | secdata | 0.001 | 4 | 0 |  | balsa
37594 | FALSE | 23.94 |  | 023940_TE-PS-Filler | BalsaIso | TRUE | FALSE | 0.047 | secdata | 0.001 | 4 | 0 |  | balsa
37595 | FALSE | 23.94 |  | 023940_TE-PS-Filler | BalsaIso | TRUE | FALSE | 0.048 | secdata | 0.001 | 4 | 0 |  | balsa
37596 | FALSE | 23.94 |  | 023940_TE-PS-Filler | BalsaIso | TRUE | FALSE | 0.049 | secdata | 0.001 | 4 | 0 |  | balsa
37597 | FALSE | 23.94 |  | 023940_TE-PS-Filler | BalsaIso | TRUE | FALSE | 0.05 | secdata | 0.001 | 4 | 0 |  | balsa
37598 | FALSE | 23.94 |  | 023940_TE-PS-Filler | BalsaIso | TRUE | FALSE | 0.051 | secdata | 0.001 | 4 | 0 |  | balsa
37599 | FALSE | 23.94 |  | 023940_TE-PS-Filler | BalsaIso | TRUE | FALSE | 0.052 | secdata | 0.001 | 4 | 0 |  | balsa
37600 | FALSE | 23.94 |  | 023940_TE-PS-Filler | BalsaIso | TRUE | FALSE | 0.053 | secdata | 0.001 | 4 | 0 |  | balsa
37601 | FALSE | 23.94 |  | 023940_TE-PS-Filler | BalsaIso | TRUE | FALSE | 0.054 | secdata | 0.001 | 4 | 0 |  | balsa
37602 | FALSE | 23.94 |  | 023940_TE-PS-Filler | BalsaIso | TRUE | FALSE | 0.055 | secdata | 0.001 | 4 | 0 |  | balsa
37603 | FALSE | 23.94 |  | 023940_TE-PS-Filler | BalsaIso | TRUE | FALSE | 0.056 | secdata | 0.001 | 4 | 0 |  | balsa
37604 | FALSE | 23.94 |  | 023940_TE-PS-Filler | BalsaIso | TRUE | FALSE | 0.057 | secdata | 0.001 | 4 | 0 |  | balsa
37605 | FALSE | 23.94 |  | 023940_TE-PS-Filler | BalsaIso | TRUE | FALSE | 0.058 | secdata | 0.001 | 4 | 0 |  | balsa
37606 | No Section | 23.94 | TE-PS-Filler | 023940_TE-PS-Filler | BalsaIso | TRUE | TRUE | 0.059 | secdata | 0.001 | 4 | 0 |  | balsa
37607 | FALSE | 23.94 |  | 023940_TE-PS-Filler |  | TRUE | FALSE | #VALUE! | secoffset | bot
37608 | FALSE | 23.94 |  | 023940_TE-PS-Filler |  | TRUE | FALSE | #VALUE!
37609 | FALSE | 23.94 |  | 023940_TE-PS-Filler |  | TRUE | FALSE | #VALUE! | ! 023940_TE-PS-Filler
37610 | FALSE | 23.94 |  | 023940_TE-PS-Filler |  | FALSE | FALSE | #VALUE! | sectype | 1467 | shell
37611 | FALSE | 23.94 |  | 023940_TE-PS-Filler | Gelcoat | FALSE | TRUE | 0.0005 | secdata | 0.0005 | 3 | 0 |  | Gelcoat
37612 | FALSE | 23.94 |  | 023940_TE-PS-Filler | Triax Shell | FALSE | TRUE | 0.001 | secdata | 0.001 | 6 | 0 |  | triax GFRP(Shell Skin)
37613 | FALSE | 23.94 |  | 023940_TE-PS-Filler | BalsaIso | FALSE | FALSE | 0.001 | secdata | 0.001 | 4 | 0 |  | balsa
37614 | FALSE | 23.94 |  | 023940_TE-PS-Filler | BalsaIso | FALSE | FALSE | 0.002 | secdata | 0.001 | 4 | 0 |  | balsa
37615 | FALSE | 23.94 |  | 023940_TE-PS-Filler | BalsaIso | FALSE | FALSE | 0.003 | secdata | 0.001 | 4 | 0 |  | balsa
37616 | FALSE | 23.94 |  | 023940_TE-PS-Filler | BalsaIso | FALSE | FALSE | 0.004 | secdata | 0.001 | 4 | 0 |  | balsa
37617 | FALSE | 23.94 |  | 023940_TE-PS-Filler | BalsaIso | FALSE | FALSE | 0.005 | secdata | 0.001 | 4 | 0 |  | balsa
37618 | FALSE | 23.94 |  | 023940_TE-PS-Filler | BalsaIso | FALSE | FALSE | 0.006 | secdata | 0.001 | 4 | 0 |  | balsa
37619 | FALSE | 23.94 |  | 023940_TE-PS-Filler | BalsaIso | FALSE | FALSE | 0.007 | secdata | 0.001 | 4 | 0 |  | balsa
37620 | FALSE | 23.94 |  | 023940_TE-PS-Filler | BalsaIso | FALSE | FALSE | 0.008 | secdata | 0.001 | 4 | 0 |  | balsa
37621 | FALSE | 23.94 |  | 023940_TE-PS-Filler | BalsaIso | FALSE | FALSE | 0.009 | secdata | 0.001 | 4 | 0 |  | balsa
37622 | FALSE | 23.94 |  | 023940_TE-PS-Filler | BalsaIso | FALSE | FALSE | 0.01 | secdata | 0.001 | 4 | 0 |  | balsa
37623 | FALSE | 23.94 |  | 023940_TE-PS-Filler | BalsaIso | FALSE | FALSE | 0.011 | secdata | 0.001 | 4 | 0 |  | balsa
37624 | FALSE | 23.94 |  | 023940_TE-PS-Filler | BalsaIso | FALSE | FALSE | 0.012 | secdata | 0.001 | 4 | 0 |  | balsa
37625 | FALSE | 23.94 |  | 023940_TE-PS-Filler | BalsaIso | FALSE | FALSE | 0.013 | secdata | 0.001 | 4 | 0 |  | balsa
37626 | FALSE | 23.94 |  | 023940_TE-PS-Filler | BalsaIso | FALSE | FALSE | 0.014 | secdata | 0.001 | 4 | 0 |  | balsa
37627 | FALSE | 23.94 |  | 023940_TE-PS-Filler | BalsaIso | FALSE | FALSE | 0.015 | secdata | 0.001 | 4 | 0 |  | balsa
37628 | FALSE | 23.94 |  | 023940_TE-PS-Filler | BalsaIso | FALSE | FALSE | 0.016 | secdata | 0.001 | 4 | 0 |  | balsa
37629 | FALSE | 23.94 |  | 023940_TE-PS-Filler | BalsaIso | FALSE | FALSE | 0.017 | secdata | 0.001 | 4 | 0 |  | balsa
37630 | FALSE | 23.94 |  | 023940_TE-PS-Filler | BalsaIso | FALSE | FALSE | 0.018 | secdata | 0.001 | 4 | 0 |  | balsa
37631 | FALSE | 23.94 |  | 023940_TE-PS-Filler | BalsaIso | FALSE | FALSE | 0.019 | secdata | 0.001 | 4 | 0 |  | balsa
37632 | FALSE | 23.94 |  | 023940_TE-PS-Filler | BalsaIso | FALSE | FALSE | 0.02 | secdata | 0.001 | 4 | 0 |  | balsa
37633 | FALSE | 23.94 |  | 023940_TE-PS-Filler | BalsaIso | FALSE | FALSE | 0.021 | secdata | 0.001 | 4 | 0 |  | balsa
37634 | FALSE | 23.94 |  | 023940_TE-PS-Filler | BalsaIso | FALSE | FALSE | 0.022 | secdata | 0.001 | 4 | 0 |  | balsa
37635 | FALSE | 23.94 |  | 023940_TE-PS-Filler | BalsaIso | FALSE | FALSE | 0.023 | secdata | 0.001 | 4 | 0 |  | balsa
37636 | FALSE | 23.94 |  | 023940_TE-PS-Filler | BalsaIso | FALSE | FALSE | 0.024 | secdata | 0.001 | 4 | 0 |  | balsa
37637 | FALSE | 23.94 |  | 023940_TE-PS-Filler | BalsaIso | FALSE | FALSE | 0.025 | secdata | 0.001 | 4 | 0 |  | balsa
37638 | FALSE | 23.94 |  | 023940_TE-PS-Filler | BalsaIso | FALSE | FALSE | 0.026 | secdata | 0.001 | 4 | 0 |  | balsa
37639 | FALSE | 23.94 |  | 023940_TE-PS-Filler | BalsaIso | FALSE | FALSE | 0.027 | secdata | 0.001 | 4 | 0 |  | balsa
37640 | FALSE | 23.94 |  | 023940_TE-PS-Filler | BalsaIso | FALSE | FALSE | 0.028 | secdata | 0.001 | 4 | 0 |  | balsa
37641 | FALSE | 23.94 |  | 023940_TE-PS-Filler | BalsaIso | FALSE | FALSE | 0.029 | secdata | 0.001 | 4 | 0 |  | balsa
37642 | FALSE | 23.94 |  | 023940_TE-PS-Filler | BalsaIso | FALSE | FALSE | 0.03 | secdata | 0.001 | 4 | 0 |  | balsa
37643 | FALSE | 23.94 |  | 023940_TE-PS-Filler | BalsaIso | FALSE | FALSE | 0.031 | secdata | 0.001 | 4 | 0 |  | balsa
37644 | FALSE | 23.94 |  | 023940_TE-PS-Filler | BalsaIso | FALSE | FALSE | 0.032 | secdata | 0.001 | 4 | 0 |  | balsa
37645 | FALSE | 23.94 |  | 023940_TE-PS-Filler | BalsaIso | FALSE | FALSE | 0.033 | secdata | 0.001 | 4 | 0 |  | balsa
37646 | FALSE | 23.94 |  | 023940_TE-PS-Filler | BalsaIso | FALSE | FALSE | 0.034 | secdata | 0.001 | 4 | 0 |  | balsa
37647 | FALSE | 23.94 |  | 023940_TE-PS-Filler | BalsaIso | FALSE | FALSE | 0.035 | secdata | 0.001 | 4 | 0 |  | balsa
37648 | FALSE | 23.94 |  | 023940_TE-PS-Filler | BalsaIso | FALSE | FALSE | 0.036 | secdata | 0.001 | 4 | 0 |  | balsa
37649 | FALSE | 23.94 |  | 023940_TE-PS-Filler | BalsaIso | FALSE | FALSE | 0.037 | secdata | 0.001 | 4 | 0 |  | balsa
37650 | FALSE | 23.94 |  | 023940_TE-PS-Filler | BalsaIso | FALSE | FALSE | 0.038 | secdata | 0.001 | 4 | 0 |  | balsa
37651 | FALSE | 23.94 |  | 023940_TE-PS-Filler | BalsaIso | FALSE | FALSE | 0.039 | secdata | 0.001 | 4 | 0 |  | balsa
37652 | FALSE | 23.94 |  | 023940_TE-PS-Filler | BalsaIso | FALSE | FALSE | 0.04 | secdata | 0.001 | 4 | 0 |  | balsa
37653 | FALSE | 23.94 |  | 023940_TE-PS-Filler | BalsaIso | FALSE | FALSE | 0.041 | secdata | 0.001 | 4 | 0 |  | balsa
37654 | FALSE | 23.94 |  | 023940_TE-PS-Filler | BalsaIso | FALSE | FALSE | 0.042 | secdata | 0.001 | 4 | 0 |  | balsa
37655 | FALSE | 23.94 |  | 023940_TE-PS-Filler | BalsaIso | FALSE | FALSE | 0.043 | secdata | 0.001 | 4 | 0 |  | balsa
37656 | FALSE | 23.94 |  | 023940_TE-PS-Filler | BalsaIso | FALSE | FALSE | 0.044 | secdata | 0.001 | 4 | 0 |  | balsa
37657 | FALSE | 23.94 |  | 023940_TE-PS-Filler | BalsaIso | FALSE | FALSE | 0.045 | secdata | 0.001 | 4 | 0 |  | balsa
37658 | FALSE | 23.94 |  | 023940_TE-PS-Filler | BalsaIso | FALSE | FALSE | 0.046 | secdata | 0.001 | 4 | 0 |  | balsa
37659 | FALSE | 23.94 |  | 023940_TE-PS-Filler | BalsaIso | FALSE | FALSE | 0.047 | secdata | 0.001 | 4 | 0 |  | balsa
37660 | FALSE | 23.94 |  | 023940_TE-PS-Filler | BalsaIso | FALSE | FALSE | 0.048 | secdata | 0.001 | 4 | 0 |  | balsa
37661 | FALSE | 23.94 |  | 023940_TE-PS-Filler | BalsaIso | FALSE | FALSE | 0.049 | secdata | 0.001 | 4 | 0 |  | balsa
37662 | FALSE | 23.94 |  | 023940_TE-PS-Filler | BalsaIso | FALSE | FALSE | 0.05 | secdata | 0.001 | 4 | 0 |  | balsa
37663 | FALSE | 23.94 |  | 023940_TE-PS-Filler | BalsaIso | FALSE | FALSE | 0.051 | secdata | 0.001 | 4 | 0 |  | balsa
37664 | FALSE | 23.94 |  | 023940_TE-PS-Filler | BalsaIso | FALSE | FALSE | 0.052 | secdata | 0.001 | 4 | 0 |  | balsa
37665 | FALSE | 23.94 |  | 023940_TE-PS-Filler | BalsaIso | FALSE | FALSE | 0.053 | secdata | 0.001 | 4 | 0 |  | balsa
37666 | FALSE | 23.94 |  | 023940_TE-PS-Filler | BalsaIso | FALSE | FALSE | 0.054 | secdata | 0.001 | 4 | 0 |  | balsa
37667 | FALSE | 23.94 |  | 023940_TE-PS-Filler | BalsaIso | FALSE | FALSE | 0.055 | secdata | 0.001 | 4 | 0 |  | balsa
37668 | FALSE | 23.94 |  | 023940_TE-PS-Filler | BalsaIso | FALSE | FALSE | 0.056 | secdata | 0.001 | 4 | 0 |  | balsa
37669 | FALSE | 23.94 |  | 023940_TE-PS-Filler | BalsaIso | FALSE | FALSE | 0.057 | secdata | 0.001 | 4 | 0 |  | balsa
37670 | FALSE | 23.94 |  | 023940_TE-PS-Filler | BalsaIso | FALSE | FALSE | 0.058 | secdata | 0.001 | 4 | 0 |  | balsa
37671 | FALSE | 23.94 |  | 023940_TE-PS-Filler | BalsaIso | FALSE | TRUE | 0.059 | secdata | 0.001 | 4 | 0 |  | balsa
37672 | FALSE | 23.94 |  | 023940_TE-PS-Filler |  | FALSE | FALSE | #VALUE! | secoffset | mid
37673 | FALSE | 23.94 |  | 023940_TE-PS-Filler |  | FALSE | FALSE | #VALUE!
37674 | FALSE | 23.94 |  | 023940_TE_SS_filler |  | FALSE | FALSE | #VALUE! | ! 023940_TE_SS_filler
37675 | FALSE | 23.94 |  | 023940_TE_SS_filler |  | TRUE | FALSE | #VALUE! | sectype | 468 | shell
37676 | No Section | 23.94 | TE_SS_filler | 023940_TE_SS_filler | Gelcoat | TRUE | TRUE | 0.0005 | secdata | 0.0005 | 3 | 0 |  | Gelcoat
37677 | No Section | 23.94 | TE_SS_filler | 023940_TE_SS_filler | Triax Shell | TRUE | TRUE | 0.001 | secdata | 0.001 | 6 | 0 |  | triax GFRP(Shell Skin)
37678 | FALSE | 23.94 |  | 023940_TE_SS_filler | BalsaIso | TRUE | FALSE | 0.001 | secdata | 0.001 | 4 | 0 |  | balsa
37679 | FALSE | 23.94 |  | 023940_TE_SS_filler | BalsaIso | TRUE | FALSE | 0.002 | secdata | 0.001 | 4 | 0 |  | balsa
37680 | FALSE | 23.94 |  | 023940_TE_SS_filler | BalsaIso | TRUE | FALSE | 0.003 | secdata | 0.001 | 4 | 0 |  | balsa
37681 | FALSE | 23.94 |  | 023940_TE_SS_filler | BalsaIso | TRUE | FALSE | 0.004 | secdata | 0.001 | 4 | 0 |  | balsa
37682 | FALSE | 23.94 |  | 023940_TE_SS_filler | BalsaIso | TRUE | FALSE | 0.005 | secdata | 0.001 | 4 | 0 |  | balsa
37683 | FALSE | 23.94 |  | 023940_TE_SS_filler | BalsaIso | TRUE | FALSE | 0.006 | secdata | 0.001 | 4 | 0 |  | balsa
37684 | FALSE | 23.94 |  | 023940_TE_SS_filler | BalsaIso | TRUE | FALSE | 0.007 | secdata | 0.001 | 4 | 0 |  | balsa
37685 | FALSE | 23.94 |  | 023940_TE_SS_filler | BalsaIso | TRUE | FALSE | 0.008 | secdata | 0.001 | 4 | 0 |  | balsa
37686 | FALSE | 23.94 |  | 023940_TE_SS_filler | BalsaIso | TRUE | FALSE | 0.009 | secdata | 0.001 | 4 | 0 |  | balsa
37687 | FALSE | 23.94 |  | 023940_TE_SS_filler | BalsaIso | TRUE | FALSE | 0.01 | secdata | 0.001 | 4 | 0 |  | balsa
37688 | FALSE | 23.94 |  | 023940_TE_SS_filler | BalsaIso | TRUE | FALSE | 0.011 | secdata | 0.001 | 4 | 0 |  | balsa
37689 | FALSE | 23.94 |  | 023940_TE_SS_filler | BalsaIso | TRUE | FALSE | 0.012 | secdata | 0.001 | 4 | 0 |  | balsa
37690 | FALSE | 23.94 |  | 023940_TE_SS_filler | BalsaIso | TRUE | FALSE | 0.013 | secdata | 0.001 | 4 | 0 |  | balsa
37691 | FALSE | 23.94 |  | 023940_TE_SS_filler | BalsaIso | TRUE | FALSE | 0.014 | secdata | 0.001 | 4 | 0 |  | balsa
37692 | FALSE | 23.94 |  | 023940_TE_SS_filler | BalsaIso | TRUE | FALSE | 0.015 | secdata | 0.001 | 4 | 0 |  | balsa
37693 | FALSE | 23.94 |  | 023940_TE_SS_filler | BalsaIso | TRUE | FALSE | 0.016 | secdata | 0.001 | 4 | 0 |  | balsa
37694 | FALSE | 23.94 |  | 023940_TE_SS_filler | BalsaIso | TRUE | FALSE | 0.017 | secdata | 0.001 | 4 | 0 |  | balsa
37695 | FALSE | 23.94 |  | 023940_TE_SS_filler | BalsaIso | TRUE | FALSE | 0.018 | secdata | 0.001 | 4 | 0 |  | balsa
37696 | FALSE | 23.94 |  | 023940_TE_SS_filler | BalsaIso | TRUE | FALSE | 0.019 | secdata | 0.001 | 4 | 0 |  | balsa
37697 | FALSE | 23.94 |  | 023940_TE_SS_filler | BalsaIso | TRUE | FALSE | 0.02 | secdata | 0.001 | 4 | 0 |  | balsa
37698 | FALSE | 23.94 |  | 023940_TE_SS_filler | BalsaIso | TRUE | FALSE | 0.021 | secdata | 0.001 | 4 | 0 |  | balsa
37699 | FALSE | 23.94 |  | 023940_TE_SS_filler | BalsaIso | TRUE | FALSE | 0.022 | secdata | 0.001 | 4 | 0 |  | balsa
37700 | FALSE | 23.94 |  | 023940_TE_SS_filler | BalsaIso | TRUE | FALSE | 0.023 | secdata | 0.001 | 4 | 0 |  | balsa
37701 | FALSE | 23.94 |  | 023940_TE_SS_filler | BalsaIso | TRUE | FALSE | 0.024 | secdata | 0.001 | 4 | 0 |  | balsa
37702 | FALSE | 23.94 |  | 023940_TE_SS_filler | BalsaIso | TRUE | FALSE | 0.025 | secdata | 0.001 | 4 | 0 |  | balsa
37703 | FALSE | 23.94 |  | 023940_TE_SS_filler | BalsaIso | TRUE | FALSE | 0.026 | secdata | 0.001 | 4 | 0 |  | balsa
37704 | FALSE | 23.94 |  | 023940_TE_SS_filler | BalsaIso | TRUE | FALSE | 0.027 | secdata | 0.001 | 4 | 0 |  | balsa
37705 | FALSE | 23.94 |  | 023940_TE_SS_filler | BalsaIso | TRUE | FALSE | 0.028 | secdata | 0.001 | 4 | 0 |  | balsa
37706 | FALSE | 23.94 |  | 023940_TE_SS_filler | BalsaIso | TRUE | FALSE | 0.029 | secdata | 0.001 | 4 | 0 |  | balsa
37707 | FALSE | 23.94 |  | 023940_TE_SS_filler | BalsaIso | TRUE | FALSE | 0.03 | secdata | 0.001 | 4 | 0 |  | balsa
37708 | FALSE | 23.94 |  | 023940_TE_SS_filler | BalsaIso | TRUE | FALSE | 0.031 | secdata | 0.001 | 4 | 0 |  | balsa
37709 | FALSE | 23.94 |  | 023940_TE_SS_filler | BalsaIso | TRUE | FALSE | 0.032 | secdata | 0.001 | 4 | 0 |  | balsa
37710 | FALSE | 23.94 |  | 023940_TE_SS_filler | BalsaIso | TRUE | FALSE | 0.033 | secdata | 0.001 | 4 | 0 |  | balsa
37711 | FALSE | 23.94 |  | 023940_TE_SS_filler | BalsaIso | TRUE | FALSE | 0.034 | secdata | 0.001 | 4 | 0 |  | balsa
37712 | FALSE | 23.94 |  | 023940_TE_SS_filler | BalsaIso | TRUE | FALSE | 0.035 | secdata | 0.001 | 4 | 0 |  | balsa
37713 | FALSE | 23.94 |  | 023940_TE_SS_filler | BalsaIso | TRUE | FALSE | 0.036 | secdata | 0.001 | 4 | 0 |  | balsa
37714 | FALSE | 23.94 |  | 023940_TE_SS_filler | BalsaIso | TRUE | FALSE | 0.037 | secdata | 0.001 | 4 | 0 |  | balsa
37715 | FALSE | 23.94 |  | 023940_TE_SS_filler | BalsaIso | TRUE | FALSE | 0.038 | secdata | 0.001 | 4 | 0 |  | balsa
37716 | FALSE | 23.94 |  | 023940_TE_SS_filler | BalsaIso | TRUE | FALSE | 0.039 | secdata | 0.001 | 4 | 0 |  | balsa
37717 | FALSE | 23.94 |  | 023940_TE_SS_filler | BalsaIso | TRUE | FALSE | 0.04 | secdata | 0.001 | 4 | 0 |  | balsa
37718 | FALSE | 23.94 |  | 023940_TE_SS_filler | BalsaIso | TRUE | FALSE | 0.041 | secdata | 0.001 | 4 | 0 |  | balsa
37719 | FALSE | 23.94 |  | 023940_TE_SS_filler | BalsaIso | TRUE | FALSE | 0.042 | secdata | 0.001 | 4 | 0 |  | balsa
37720 | FALSE | 23.94 |  | 023940_TE_SS_filler | BalsaIso | TRUE | FALSE | 0.043 | secdata | 0.001 | 4 | 0 |  | balsa
37721 | FALSE | 23.94 |  | 023940_TE_SS_filler | BalsaIso | TRUE | FALSE | 0.044 | secdata | 0.001 | 4 | 0 |  | balsa
37722 | FALSE | 23.94 |  | 023940_TE_SS_filler | BalsaIso | TRUE | FALSE | 0.045 | secdata | 0.001 | 4 | 0 |  | balsa
37723 | FALSE | 23.94 |  | 023940_TE_SS_filler | BalsaIso | TRUE | FALSE | 0.046 | secdata | 0.001 | 4 | 0 |  | balsa
37724 | FALSE | 23.94 |  | 023940_TE_SS_filler | BalsaIso | TRUE | FALSE | 0.047 | secdata | 0.001 | 4 | 0 |  | balsa
37725 | FALSE | 23.94 |  | 023940_TE_SS_filler | BalsaIso | TRUE | FALSE | 0.048 | secdata | 0.001 | 4 | 0 |  | balsa
37726 | FALSE | 23.94 |  | 023940_TE_SS_filler | BalsaIso | TRUE | FALSE | 0.049 | secdata | 0.001 | 4 | 0 |  | balsa
37727 | FALSE | 23.94 |  | 023940_TE_SS_filler | BalsaIso | TRUE | FALSE | 0.05 | secdata | 0.001 | 4 | 0 |  | balsa
37728 | FALSE | 23.94 |  | 023940_TE_SS_filler | BalsaIso | TRUE | FALSE | 0.051 | secdata | 0.001 | 4 | 0 |  | balsa
37729 | FALSE | 23.94 |  | 023940_TE_SS_filler | BalsaIso | TRUE | FALSE | 0.052 | secdata | 0.001 | 4 | 0 |  | balsa
37730 | FALSE | 23.94 |  | 023940_TE_SS_filler | BalsaIso | TRUE | FALSE | 0.053 | secdata | 0.001 | 4 | 0 |  | balsa
37731 | FALSE | 23.94 |  | 023940_TE_SS_filler | BalsaIso | TRUE | FALSE | 0.054 | secdata | 0.001 | 4 | 0 |  | balsa
37732 | FALSE | 23.94 |  | 023940_TE_SS_filler | BalsaIso | TRUE | FALSE | 0.055 | secdata | 0.001 | 4 | 0 |  | balsa
37733 | FALSE | 23.94 |  | 023940_TE_SS_filler | BalsaIso | TRUE | FALSE | 0.056 | secdata | 0.001 | 4 | 0 |  | balsa
37734 | FALSE | 23.94 |  | 023940_TE_SS_filler | BalsaIso | TRUE | FALSE | 0.057 | secdata | 0.001 | 4 | 0 |  | balsa
37735 | FALSE | 23.94 |  | 023940_TE_SS_filler | BalsaIso | TRUE | FALSE | 0.058 | secdata | 0.001 | 4 | 0 |  | balsa
37736 | No Section | 23.94 | TE_SS_filler | 023940_TE_SS_filler | BalsaIso | TRUE | TRUE | 0.059 | secdata | 0.001 | 4 | 0 |  | balsa
37737 | FALSE | 23.94 |  | 023940_TE_SS_filler |  | TRUE | FALSE | #VALUE! | secoffset | bot
37738 | FALSE | 23.94 |  | 023940_TE_SS_filler |  | TRUE | FALSE | #VALUE!
37739 | FALSE | 23.94 |  | 023940_TE_SS_filler |  | TRUE | FALSE | #VALUE! | ! 023940_TE_SS_filler
37740 | FALSE | 23.94 |  | 023940_TE_SS_filler |  | FALSE | FALSE | #VALUE! | sectype | 1468 | shell
37741 | FALSE | 23.94 |  | 023940_TE_SS_filler | Gelcoat | FALSE | TRUE | 0.0005 | secdata | 0.0005 | 3 | 0 |  | Gelcoat
37742 | FALSE | 23.94 |  | 023940_TE_SS_filler | Triax Shell | FALSE | TRUE | 0.001 | secdata | 0.001 | 6 | 0 |  | triax GFRP(Shell Skin)
37743 | FALSE | 23.94 |  | 023940_TE_SS_filler | BalsaIso | FALSE | FALSE | 0.001 | secdata | 0.001 | 4 | 0 |  | balsa
37744 | FALSE | 23.94 |  | 023940_TE_SS_filler | BalsaIso | FALSE | FALSE | 0.002 | secdata | 0.001 | 4 | 0 |  | balsa
37745 | FALSE | 23.94 |  | 023940_TE_SS_filler | BalsaIso | FALSE | FALSE | 0.003 | secdata | 0.001 | 4 | 0 |  | balsa
37746 | FALSE | 23.94 |  | 023940_TE_SS_filler | BalsaIso | FALSE | FALSE | 0.004 | secdata | 0.001 | 4 | 0 |  | balsa
37747 | FALSE | 23.94 |  | 023940_TE_SS_filler | BalsaIso | FALSE | FALSE | 0.005 | secdata | 0.001 | 4 | 0 |  | balsa
37748 | FALSE | 23.94 |  | 023940_TE_SS_filler | BalsaIso | FALSE | FALSE | 0.006 | secdata | 0.001 | 4 | 0 |  | balsa
37749 | FALSE | 23.94 |  | 023940_TE_SS_filler | BalsaIso | FALSE | FALSE | 0.007 | secdata | 0.001 | 4 | 0 |  | balsa
37750 | FALSE | 23.94 |  | 023940_TE_SS_filler | BalsaIso | FALSE | FALSE | 0.008 | secdata | 0.001 | 4 | 0 |  | balsa
37751 | FALSE | 23.94 |  | 023940_TE_SS_filler | BalsaIso | FALSE | FALSE | 0.009 | secdata | 0.001 | 4 | 0 |  | balsa
37752 | FALSE | 23.94 |  | 023940_TE_SS_filler | BalsaIso | FALSE | FALSE | 0.01 | secdata | 0.001 | 4 | 0 |  | balsa
37753 | FALSE | 23.94 |  | 023940_TE_SS_filler | BalsaIso | FALSE | FALSE | 0.011 | secdata | 0.001 | 4 | 0 |  | balsa
37754 | FALSE | 23.94 |  | 023940_TE_SS_filler | BalsaIso | FALSE | FALSE | 0.012 | secdata | 0.001 | 4 | 0 |  | balsa
37755 | FALSE | 23.94 |  | 023940_TE_SS_filler | BalsaIso | FALSE | FALSE | 0.013 | secdata | 0.001 | 4 | 0 |  | balsa
37756 | FALSE | 23.94 |  | 023940_TE_SS_filler | BalsaIso | FALSE | FALSE | 0.014 | secdata | 0.001 | 4 | 0 |  | balsa
37757 | FALSE | 23.94 |  | 023940_TE_SS_filler | BalsaIso | FALSE | FALSE | 0.015 | secdata | 0.001 | 4 | 0 |  | balsa
37758 | FALSE | 23.94 |  | 023940_TE_SS_filler | BalsaIso | FALSE | FALSE | 0.016 | secdata | 0.001 | 4 | 0 |  | balsa
37759 | FALSE | 23.94 |  | 023940_TE_SS_filler | BalsaIso | FALSE | FALSE | 0.017 | secdata | 0.001 | 4 | 0 |  | balsa
37760 | FALSE | 23.94 |  | 023940_TE_SS_filler | BalsaIso | FALSE | FALSE | 0.018 | secdata | 0.001 | 4 | 0 |  | balsa
37761 | FALSE | 23.94 |  | 023940_TE_SS_filler | BalsaIso | FALSE | FALSE | 0.019 | secdata | 0.001 | 4 | 0 |  | balsa
37762 | FALSE | 23.94 |  | 023940_TE_SS_filler | BalsaIso | FALSE | FALSE | 0.02 | secdata | 0.001 | 4 | 0 |  | balsa
37763 | FALSE | 23.94 |  | 023940_TE_SS_filler | BalsaIso | FALSE | FALSE | 0.021 | secdata | 0.001 | 4 | 0 |  | balsa
37764 | FALSE | 23.94 |  | 023940_TE_SS_filler | BalsaIso | FALSE | FALSE | 0.022 | secdata | 0.001 | 4 | 0 |  | balsa
37765 | FALSE | 23.94 |  | 023940_TE_SS_filler | BalsaIso | FALSE | FALSE | 0.023 | secdata | 0.001 | 4 | 0 |  | balsa
37766 | FALSE | 23.94 |  | 023940_TE_SS_filler | BalsaIso | FALSE | FALSE | 0.024 | secdata | 0.001 | 4 | 0 |  | balsa
37767 | FALSE | 23.94 |  | 023940_TE_SS_filler | BalsaIso | FALSE | FALSE | 0.025 | secdata | 0.001 | 4 | 0 |  | balsa
37768 | FALSE | 23.94 |  | 023940_TE_SS_filler | BalsaIso | FALSE | FALSE | 0.026 | secdata | 0.001 | 4 | 0 |  | balsa
37769 | FALSE | 23.94 |  | 023940_TE_SS_filler | BalsaIso | FALSE | FALSE | 0.027 | secdata | 0.001 | 4 | 0 |  | balsa
37770 | FALSE | 23.94 |  | 023940_TE_SS_filler | BalsaIso | FALSE | FALSE | 0.028 | secdata | 0.001 | 4 | 0 |  | balsa
37771 | FALSE | 23.94 |  | 023940_TE_SS_filler | BalsaIso | FALSE | FALSE | 0.029 | secdata | 0.001 | 4 | 0 |  | balsa
37772 | FALSE | 23.94 |  | 023940_TE_SS_filler | BalsaIso | FALSE | FALSE | 0.03 | secdata | 0.001 | 4 | 0 |  | balsa
37773 | FALSE | 23.94 |  | 023940_TE_SS_filler | BalsaIso | FALSE | FALSE | 0.031 | secdata | 0.001 | 4 | 0 |  | balsa
37774 | FALSE | 23.94 |  | 023940_TE_SS_filler | BalsaIso | FALSE | FALSE | 0.032 | secdata | 0.001 | 4 | 0 |  | balsa
37775 | FALSE | 23.94 |  | 023940_TE_SS_filler | BalsaIso | FALSE | FALSE | 0.033 | secdata | 0.001 | 4 | 0 |  | balsa
37776 | FALSE | 23.94 |  | 023940_TE_SS_filler | BalsaIso | FALSE | FALSE | 0.034 | secdata | 0.001 | 4 | 0 |  | balsa
37777 | FALSE | 23.94 |  | 023940_TE_SS_filler | BalsaIso | FALSE | FALSE | 0.035 | secdata | 0.001 | 4 | 0 |  | balsa
37778 | FALSE | 23.94 |  | 023940_TE_SS_filler | BalsaIso | FALSE | FALSE | 0.036 | secdata | 0.001 | 4 | 0 |  | balsa
37779 | FALSE | 23.94 |  | 023940_TE_SS_filler | BalsaIso | FALSE | FALSE | 0.037 | secdata | 0.001 | 4 | 0 |  | balsa
37780 | FALSE | 23.94 |  | 023940_TE_SS_filler | BalsaIso | FALSE | FALSE | 0.038 | secdata | 0.001 | 4 | 0 |  | balsa
37781 | FALSE | 23.94 |  | 023940_TE_SS_filler | BalsaIso | FALSE | FALSE | 0.039 | secdata | 0.001 | 4 | 0 |  | balsa
37782 | FALSE | 23.94 |  | 023940_TE_SS_filler | BalsaIso | FALSE | FALSE | 0.04 | secdata | 0.001 | 4 | 0 |  | balsa
37783 | FALSE | 23.94 |  | 023940_TE_SS_filler | BalsaIso | FALSE | FALSE | 0.041 | secdata | 0.001 | 4 | 0 |  | balsa
37784 | FALSE | 23.94 |  | 023940_TE_SS_filler | BalsaIso | FALSE | FALSE | 0.042 | secdata | 0.001 | 4 | 0 |  | balsa
37785 | FALSE | 23.94 |  | 023940_TE_SS_filler | BalsaIso | FALSE | FALSE | 0.043 | secdata | 0.001 | 4 | 0 |  | balsa
37786 | FALSE | 23.94 |  | 023940_TE_SS_filler | BalsaIso | FALSE | FALSE | 0.044 | secdata | 0.001 | 4 | 0 |  | balsa
37787 | FALSE | 23.94 |  | 023940_TE_SS_filler | BalsaIso | FALSE | FALSE | 0.045 | secdata | 0.001 | 4 | 0 |  | balsa
37788 | FALSE | 23.94 |  | 023940_TE_SS_filler | BalsaIso | FALSE | FALSE | 0.046 | secdata | 0.001 | 4 | 0 |  | balsa
37789 | FALSE | 23.94 |  | 023940_TE_SS_filler | BalsaIso | FALSE | FALSE | 0.047 | secdata | 0.001 | 4 | 0 |  | balsa
37790 | FALSE | 23.94 |  | 023940_TE_SS_filler | BalsaIso | FALSE | FALSE | 0.048 | secdata | 0.001 | 4 | 0 |  | balsa
37791 | FALSE | 23.94 |  | 023940_TE_SS_filler | BalsaIso | FALSE | FALSE | 0.049 | secdata | 0.001 | 4 | 0 |  | balsa
37792 | FALSE | 23.94 |  | 023940_TE_SS_filler | BalsaIso | FALSE | FALSE | 0.05 | secdata | 0.001 | 4 | 0 |  | balsa
37793 | FALSE | 23.94 |  | 023940_TE_SS_filler | BalsaIso | FALSE | FALSE | 0.051 | secdata | 0.001 | 4 | 0 |  | balsa
37794 | FALSE | 23.94 |  | 023940_TE_SS_filler | BalsaIso | FALSE | FALSE | 0.052 | secdata | 0.001 | 4 | 0 |  | balsa
37795 | FALSE | 23.94 |  | 023940_TE_SS_filler | BalsaIso | FALSE | FALSE | 0.053 | secdata | 0.001 | 4 | 0 |  | balsa
37796 | FALSE | 23.94 |  | 023940_TE_SS_filler | BalsaIso | FALSE | FALSE | 0.054 | secdata | 0.001 | 4 | 0 |  | balsa
37797 | FALSE | 23.94 |  | 023940_TE_SS_filler | BalsaIso | FALSE | FALSE | 0.055 | secdata | 0.001 | 4 | 0 |  | balsa
37798 | FALSE | 23.94 |  | 023940_TE_SS_filler | BalsaIso | FALSE | FALSE | 0.056 | secdata | 0.001 | 4 | 0 |  | balsa
37799 | FALSE | 23.94 |  | 023940_TE_SS_filler | BalsaIso | FALSE | FALSE | 0.057 | secdata | 0.001 | 4 | 0 |  | balsa
37800 | FALSE | 23.94 |  | 023940_TE_SS_filler | BalsaIso | FALSE | FALSE | 0.058 | secdata | 0.001 | 4 | 0 |  | balsa
37801 | FALSE | 23.94 |  | 023940_TE_SS_filler | BalsaIso | FALSE | TRUE | 0.059 | secdata | 0.001 | 4 | 0 |  | balsa
37802 | FALSE | 23.94 |  | 023940_TE_SS_filler |  | FALSE | FALSE | #VALUE! | secoffset | mid
37803 | FALSE | 23.94 |  | 023940_TE_SS_filler |  | FALSE | FALSE | #VALUE!
37804 | FALSE | 25.2 |  | 025200_HP_CAP |  | FALSE | FALSE | #VALUE! | ! 025200_HP_CAP
37805 | FALSE | 25.2 |  | 025200_HP_CAP |  | TRUE | FALSE | #VALUE! | sectype | 469 | shell
37806 | No Section | 25.2 | HP_CAP | 025200_HP_CAP | Gelcoat | TRUE | TRUE | 0.0005 | secdata | 0.0005 | 3 | 0 |  | Gelcoat
37807 | No Section | 25.2 | HP_CAP | 025200_HP_CAP | Triax Shell | TRUE | TRUE | 0.001 | secdata | 0.001 | 6 | 0 |  | triax GFRP(Shell Skin)
37808 | FALSE | 25.2 |  | 025200_HP_CAP | UD Spar Caps | TRUE | FALSE | 0.001 | secdata | 0.001 | 2 | 0 |  | Carbon(UD)(Spar Caps)
37809 | FALSE | 25.2 |  | 025200_HP_CAP | UD Spar Caps | TRUE | FALSE | 0.002 | secdata | 0.001 | 2 | 0 |  | Carbon(UD)(Spar Caps)
37810 | FALSE | 25.2 |  | 025200_HP_CAP | UD Spar Caps | TRUE | FALSE | 0.003 | secdata | 0.001 | 2 | 0 |  | Carbon(UD)(Spar Caps)
37811 | FALSE | 25.2 |  | 025200_HP_CAP | UD Spar Caps | TRUE | FALSE | 0.004 | secdata | 0.001 | 2 | 0 |  | Carbon(UD)(Spar Caps)
37812 | FALSE | 25.2 |  | 025200_HP_CAP | UD Spar Caps | TRUE | FALSE | 0.005 | secdata | 0.001 | 2 | 0 |  | Carbon(UD)(Spar Caps)
37813 | FALSE | 25.2 |  | 025200_HP_CAP | UD Spar Caps | TRUE | FALSE | 0.006 | secdata | 0.001 | 2 | 0 |  | Carbon(UD)(Spar Caps)
37814 | FALSE | 25.2 |  | 025200_HP_CAP | UD Spar Caps | TRUE | FALSE | 0.007 | secdata | 0.001 | 2 | 0 |  | Carbon(UD)(Spar Caps)
37815 | FALSE | 25.2 |  | 025200_HP_CAP | UD Spar Caps | TRUE | FALSE | 0.008 | secdata | 0.001 | 2 | 0 |  | Carbon(UD)(Spar Caps)
37816 | FALSE | 25.2 |  | 025200_HP_CAP | UD Spar Caps | TRUE | FALSE | 0.009 | secdata | 0.001 | 2 | 0 |  | Carbon(UD)(Spar Caps)
37817 | FALSE | 25.2 |  | 025200_HP_CAP | UD Spar Caps | TRUE | FALSE | 0.01 | secdata | 0.001 | 2 | 0 |  | Carbon(UD)(Spar Caps)
37818 | FALSE | 25.2 |  | 025200_HP_CAP | UD Spar Caps | TRUE | FALSE | 0.011 | secdata | 0.001 | 2 | 0 |  | Carbon(UD)(Spar Caps)
37819 | FALSE | 25.2 |  | 025200_HP_CAP | UD Spar Caps | TRUE | FALSE | 0.012 | secdata | 0.001 | 2 | 0 |  | Carbon(UD)(Spar Caps)
37820 | FALSE | 25.2 |  | 025200_HP_CAP | UD Spar Caps | TRUE | FALSE | 0.013 | secdata | 0.001 | 2 | 0 |  | Carbon(UD)(Spar Caps)
37821 | FALSE | 25.2 |  | 025200_HP_CAP | UD Spar Caps | TRUE | FALSE | 0.014 | secdata | 0.001 | 2 | 0 |  | Carbon(UD)(Spar Caps)
37822 | FALSE | 25.2 |  | 025200_HP_CAP | UD Spar Caps | TRUE | FALSE | 0.015 | secdata | 0.001 | 2 | 0 |  | Carbon(UD)(Spar Caps)
37823 | FALSE | 25.2 |  | 025200_HP_CAP | UD Spar Caps | TRUE | FALSE | 0.016 | secdata | 0.001 | 2 | 0 |  | Carbon(UD)(Spar Caps)
37824 | FALSE | 25.2 |  | 025200_HP_CAP | UD Spar Caps | TRUE | FALSE | 0.017 | secdata | 0.001 | 2 | 0 |  | Carbon(UD)(Spar Caps)
37825 | FALSE | 25.2 |  | 025200_HP_CAP | UD Spar Caps | TRUE | FALSE | 0.018 | secdata | 0.001 | 2 | 0 |  | Carbon(UD)(Spar Caps)
37826 | FALSE | 25.2 |  | 025200_HP_CAP | UD Spar Caps | TRUE | FALSE | 0.019 | secdata | 0.001 | 2 | 0 |  | Carbon(UD)(Spar Caps)
37827 | FALSE | 25.2 |  | 025200_HP_CAP | UD Spar Caps | TRUE | FALSE | 0.02 | secdata | 0.001 | 2 | 0 |  | Carbon(UD)(Spar Caps)
37828 | FALSE | 25.2 |  | 025200_HP_CAP | UD Spar Caps | TRUE | FALSE | 0.021 | secdata | 0.001 | 2 | 0 |  | Carbon(UD)(Spar Caps)
37829 | FALSE | 25.2 |  | 025200_HP_CAP | UD Spar Caps | TRUE | FALSE | 0.022 | secdata | 0.001 | 2 | 0 |  | Carbon(UD)(Spar Caps)
37830 | FALSE | 25.2 |  | 025200_HP_CAP | UD Spar Caps | TRUE | FALSE | 0.023 | secdata | 0.001 | 2 | 0 |  | Carbon(UD)(Spar Caps)
37831 | FALSE | 25.2 |  | 025200_HP_CAP | UD Spar Caps | TRUE | FALSE | 0.024 | secdata | 0.001 | 2 | 0 |  | Carbon(UD)(Spar Caps)
37832 | FALSE | 25.2 |  | 025200_HP_CAP | UD Spar Caps | TRUE | FALSE | 0.025 | secdata | 0.001 | 2 | 0 |  | Carbon(UD)(Spar Caps)
37833 | FALSE | 25.2 |  | 025200_HP_CAP | UD Spar Caps | TRUE | FALSE | 0.026 | secdata | 0.001 | 2 | 0 |  | Carbon(UD)(Spar Caps)
37834 | FALSE | 25.2 |  | 025200_HP_CAP | UD Spar Caps | TRUE | FALSE | 0.027 | secdata | 0.001 | 2 | 0 |  | Carbon(UD)(Spar Caps)
37835 | FALSE | 25.2 |  | 025200_HP_CAP | UD Spar Caps | TRUE | FALSE | 0.028 | secdata | 0.001 | 2 | 0 |  | Carbon(UD)(Spar Caps)
37836 | FALSE | 25.2 |  | 025200_HP_CAP | UD Spar Caps | TRUE | FALSE | 0.029 | secdata | 0.001 | 2 | 0 |  | Carbon(UD)(Spar Caps)
37837 | FALSE | 25.2 |  | 025200_HP_CAP | UD Spar Caps | TRUE | FALSE | 0.03 | secdata | 0.001 | 2 | 0 |  | Carbon(UD)(Spar Caps)
37838 | FALSE | 25.2 |  | 025200_HP_CAP | UD Spar Caps | TRUE | FALSE | 0.031 | secdata | 0.001 | 2 | 0 |  | Carbon(UD)(Spar Caps)
37839 | FALSE | 25.2 |  | 025200_HP_CAP | UD Spar Caps | TRUE | FALSE | 0.032 | secdata | 0.001 | 2 | 0 |  | Carbon(UD)(Spar Caps)
37840 | FALSE | 25.2 |  | 025200_HP_CAP | UD Spar Caps | TRUE | FALSE | 0.033 | secdata | 0.001 | 2 | 0 |  | Carbon(UD)(Spar Caps)
37841 | FALSE | 25.2 |  | 025200_HP_CAP | UD Spar Caps | TRUE | FALSE | 0.034 | secdata | 0.001 | 2 | 0 |  | Carbon(UD)(Spar Caps)
37842 | FALSE | 25.2 |  | 025200_HP_CAP | UD Spar Caps | TRUE | FALSE | 0.035 | secdata | 0.001 | 2 | 0 |  | Carbon(UD)(Spar Caps)
37843 | FALSE | 25.2 |  | 025200_HP_CAP | UD Spar Caps | TRUE | FALSE | 0.036 | secdata | 0.001 | 2 | 0 |  | Carbon(UD)(Spar Caps)
37844 | FALSE | 25.2 |  | 025200_HP_CAP | UD Spar Caps | TRUE | FALSE | 0.037 | secdata | 0.001 | 2 | 0 |  | Carbon(UD)(Spar Caps)
37845 | FALSE | 25.2 |  | 025200_HP_CAP | UD Spar Caps | TRUE | FALSE | 0.038 | secdata | 0.001 | 2 | 0 |  | Carbon(UD)(Spar Caps)
37846 | FALSE | 25.2 |  | 025200_HP_CAP | UD Spar Caps | TRUE | FALSE | 0.039 | secdata | 0.001 | 2 | 0 |  | Carbon(UD)(Spar Caps)
37847 | FALSE | 25.2 |  | 025200_HP_CAP | UD Spar Caps | TRUE | FALSE | 0.04 | secdata | 0.001 | 2 | 0 |  | Carbon(UD)(Spar Caps)
37848 | FALSE | 25.2 |  | 025200_HP_CAP | UD Spar Caps | TRUE | FALSE | 0.041 | secdata | 0.001 | 2 | 0 |  | Carbon(UD)(Spar Caps)
37849 | FALSE | 25.2 |  | 025200_HP_CAP | UD Spar Caps | TRUE | FALSE | 0.042 | secdata | 0.001 | 2 | 0 |  | Carbon(UD)(Spar Caps)
37850 | FALSE | 25.2 |  | 025200_HP_CAP | UD Spar Caps | TRUE | FALSE | 0.043 | secdata | 0.001 | 2 | 0 |  | Carbon(UD)(Spar Caps)
37851 | FALSE | 25.2 |  | 025200_HP_CAP | UD Spar Caps | TRUE | FALSE | 0.044 | secdata | 0.001 | 2 | 0 |  | Carbon(UD)(Spar Caps)
37852 | FALSE | 25.2 |  | 025200_HP_CAP | UD Spar Caps | TRUE | FALSE | 0.045 | secdata | 0.001 | 2 | 0 |  | Carbon(UD)(Spar Caps)
37853 | FALSE | 25.2 |  | 025200_HP_CAP | UD Spar Caps | TRUE | FALSE | 0.046 | secdata | 0.001 | 2 | 0 |  | Carbon(UD)(Spar Caps)
37854 | FALSE | 25.2 |  | 025200_HP_CAP | UD Spar Caps | TRUE | FALSE | 0.047 | secdata | 0.001 | 2 | 0 |  | Carbon(UD)(Spar Caps)
37855 | FALSE | 25.2 |  | 025200_HP_CAP | UD Spar Caps | TRUE | FALSE | 0.048 | secdata | 0.001 | 2 | 0 |  | Carbon(UD)(Spar Caps)
37856 | FALSE | 25.2 |  | 025200_HP_CAP | UD Spar Caps | TRUE | FALSE | 0.049 | secdata | 0.001 | 2 | 0 |  | Carbon(UD)(Spar Caps)
37857 | No Section | 25.2 | HP_CAP | 025200_HP_CAP | UD Spar Caps | TRUE | TRUE | 0.05 | secdata | 0.001 | 2 | 0 |  | Carbon(UD)(Spar Caps)
37858 | FALSE | 25.2 |  | 025200_HP_CAP |  | TRUE | FALSE | #VALUE! | secoffset | bot
37859 | FALSE | 25.2 |  | 025200_HP_CAP |  | TRUE | FALSE | #VALUE!
37860 | FALSE | 25.2 |  | 025200_HP_CAP |  | TRUE | FALSE | #VALUE! | ! 025200_HP_CAP
37861 | FALSE | 25.2 |  | 025200_HP_CAP |  | FALSE | FALSE | #VALUE! | sectype | 1469 | shell
37862 | FALSE | 25.2 |  | 025200_HP_CAP | Gelcoat | FALSE | TRUE | 0.0005 | secdata | 0.0005 | 3 | 0 |  | Gelcoat
37863 | FALSE | 25.2 |  | 025200_HP_CAP | Triax Shell | FALSE | TRUE | 0.001 | secdata | 0.001 | 6 | 0 |  | triax GFRP(Shell Skin)
37864 | FALSE | 25.2 |  | 025200_HP_CAP | UD Spar Caps | FALSE | FALSE | 0.001 | secdata | 0.001 | 2 | 0 |  | Carbon(UD)(Spar Caps)
37865 | FALSE | 25.2 |  | 025200_HP_CAP | UD Spar Caps | FALSE | FALSE | 0.002 | secdata | 0.001 | 2 | 0 |  | Carbon(UD)(Spar Caps)
37866 | FALSE | 25.2 |  | 025200_HP_CAP | UD Spar Caps | FALSE | FALSE | 0.003 | secdata | 0.001 | 2 | 0 |  | Carbon(UD)(Spar Caps)
37867 | FALSE | 25.2 |  | 025200_HP_CAP | UD Spar Caps | FALSE | FALSE | 0.004 | secdata | 0.001 | 2 | 0 |  | Carbon(UD)(Spar Caps)
37868 | FALSE | 25.2 |  | 025200_HP_CAP | UD Spar Caps | FALSE | FALSE | 0.005 | secdata | 0.001 | 2 | 0 |  | Carbon(UD)(Spar Caps)
37869 | FALSE | 25.2 |  | 025200_HP_CAP | UD Spar Caps | FALSE | FALSE | 0.006 | secdata | 0.001 | 2 | 0 |  | Carbon(UD)(Spar Caps)
37870 | FALSE | 25.2 |  | 025200_HP_CAP | UD Spar Caps | FALSE | FALSE | 0.007 | secdata | 0.001 | 2 | 0 |  | Carbon(UD)(Spar Caps)
37871 | FALSE | 25.2 |  | 025200_HP_CAP | UD Spar Caps | FALSE | FALSE | 0.008 | secdata | 0.001 | 2 | 0 |  | Carbon(UD)(Spar Caps)
37872 | FALSE | 25.2 |  | 025200_HP_CAP | UD Spar Caps | FALSE | FALSE | 0.009 | secdata | 0.001 | 2 | 0 |  | Carbon(UD)(Spar Caps)
37873 | FALSE | 25.2 |  | 025200_HP_CAP | UD Spar Caps | FALSE | FALSE | 0.01 | secdata | 0.001 | 2 | 0 |  | Carbon(UD)(Spar Caps)
37874 | FALSE | 25.2 |  | 025200_HP_CAP | UD Spar Caps | FALSE | FALSE | 0.011 | secdata | 0.001 | 2 | 0 |  | Carbon(UD)(Spar Caps)
37875 | FALSE | 25.2 |  | 025200_HP_CAP | UD Spar Caps | FALSE | FALSE | 0.012 | secdata | 0.001 | 2 | 0 |  | Carbon(UD)(Spar Caps)
37876 | FALSE | 25.2 |  | 025200_HP_CAP | UD Spar Caps | FALSE | FALSE | 0.013 | secdata | 0.001 | 2 | 0 |  | Carbon(UD)(Spar Caps)
37877 | FALSE | 25.2 |  | 025200_HP_CAP | UD Spar Caps | FALSE | FALSE | 0.014 | secdata | 0.001 | 2 | 0 |  | Carbon(UD)(Spar Caps)
37878 | FALSE | 25.2 |  | 025200_HP_CAP | UD Spar Caps | FALSE | FALSE | 0.015 | secdata | 0.001 | 2 | 0 |  | Carbon(UD)(Spar Caps)
37879 | FALSE | 25.2 |  | 025200_HP_CAP | UD Spar Caps | FALSE | FALSE | 0.016 | secdata | 0.001 | 2 | 0 |  | Carbon(UD)(Spar Caps)
37880 | FALSE | 25.2 |  | 025200_HP_CAP | UD Spar Caps | FALSE | FALSE | 0.017 | secdata | 0.001 | 2 | 0 |  | Carbon(UD)(Spar Caps)
37881 | FALSE | 25.2 |  | 025200_HP_CAP | UD Spar Caps | FALSE | FALSE | 0.018 | secdata | 0.001 | 2 | 0 |  | Carbon(UD)(Spar Caps)
37882 | FALSE | 25.2 |  | 025200_HP_CAP | UD Spar Caps | FALSE | FALSE | 0.019 | secdata | 0.001 | 2 | 0 |  | Carbon(UD)(Spar Caps)
37883 | FALSE | 25.2 |  | 025200_HP_CAP | UD Spar Caps | FALSE | FALSE | 0.02 | secdata | 0.001 | 2 | 0 |  | Carbon(UD)(Spar Caps)
37884 | FALSE | 25.2 |  | 025200_HP_CAP | UD Spar Caps | FALSE | FALSE | 0.021 | secdata | 0.001 | 2 | 0 |  | Carbon(UD)(Spar Caps)
37885 | FALSE | 25.2 |  | 025200_HP_CAP | UD Spar Caps | FALSE | FALSE | 0.022 | secdata | 0.001 | 2 | 0 |  | Carbon(UD)(Spar Caps)
37886 | FALSE | 25.2 |  | 025200_HP_CAP | UD Spar Caps | FALSE | FALSE | 0.023 | secdata | 0.001 | 2 | 0 |  | Carbon(UD)(Spar Caps)
37887 | FALSE | 25.2 |  | 025200_HP_CAP | UD Spar Caps | FALSE | FALSE | 0.024 | secdata | 0.001 | 2 | 0 |  | Carbon(UD)(Spar Caps)
37888 | FALSE | 25.2 |  | 025200_HP_CAP | UD Spar Caps | FALSE | FALSE | 0.025 | secdata | 0.001 | 2 | 0 |  | Carbon(UD)(Spar Caps)
37889 | FALSE | 25.2 |  | 025200_HP_CAP | UD Spar Caps | FALSE | FALSE | 0.026 | secdata | 0.001 | 2 | 0 |  | Carbon(UD)(Spar Caps)
37890 | FALSE | 25.2 |  | 025200_HP_CAP | UD Spar Caps | FALSE | FALSE | 0.027 | secdata | 0.001 | 2 | 0 |  | Carbon(UD)(Spar Caps)
37891 | FALSE | 25.2 |  | 025200_HP_CAP | UD Spar Caps | FALSE | FALSE | 0.028 | secdata | 0.001 | 2 | 0 |  | Carbon(UD)(Spar Caps)
37892 | FALSE | 25.2 |  | 025200_HP_CAP | UD Spar Caps | FALSE | FALSE | 0.029 | secdata | 0.001 | 2 | 0 |  | Carbon(UD)(Spar Caps)
37893 | FALSE | 25.2 |  | 025200_HP_CAP | UD Spar Caps | FALSE | FALSE | 0.03 | secdata | 0.001 | 2 | 0 |  | Carbon(UD)(Spar Caps)
37894 | FALSE | 25.2 |  | 025200_HP_CAP | UD Spar Caps | FALSE | FALSE | 0.031 | secdata | 0.001 | 2 | 0 |  | Carbon(UD)(Spar Caps)
37895 | FALSE | 25.2 |  | 025200_HP_CAP | UD Spar Caps | FALSE | FALSE | 0.032 | secdata | 0.001 | 2 | 0 |  | Carbon(UD)(Spar Caps)
37896 | FALSE | 25.2 |  | 025200_HP_CAP | UD Spar Caps | FALSE | FALSE | 0.033 | secdata | 0.001 | 2 | 0 |  | Carbon(UD)(Spar Caps)
37897 | FALSE | 25.2 |  | 025200_HP_CAP | UD Spar Caps | FALSE | FALSE | 0.034 | secdata | 0.001 | 2 | 0 |  | Carbon(UD)(Spar Caps)
37898 | FALSE | 25.2 |  | 025200_HP_CAP | UD Spar Caps | FALSE | FALSE | 0.035 | secdata | 0.001 | 2 | 0 |  | Carbon(UD)(Spar Caps)
37899 | FALSE | 25.2 |  | 025200_HP_CAP | UD Spar Caps | FALSE | FALSE | 0.036 | secdata | 0.001 | 2 | 0 |  | Carbon(UD)(Spar Caps)
37900 | FALSE | 25.2 |  | 025200_HP_CAP | UD Spar Caps | FALSE | FALSE | 0.037 | secdata | 0.001 | 2 | 0 |  | Carbon(UD)(Spar Caps)
37901 | FALSE | 25.2 |  | 025200_HP_CAP | UD Spar Caps | FALSE | FALSE | 0.038 | secdata | 0.001 | 2 | 0 |  | Carbon(UD)(Spar Caps)
37902 | FALSE | 25.2 |  | 025200_HP_CAP | UD Spar Caps | FALSE | FALSE | 0.039 | secdata | 0.001 | 2 | 0 |  | Carbon(UD)(Spar Caps)
37903 | FALSE | 25.2 |  | 025200_HP_CAP | UD Spar Caps | FALSE | FALSE | 0.04 | secdata | 0.001 | 2 | 0 |  | Carbon(UD)(Spar Caps)
37904 | FALSE | 25.2 |  | 025200_HP_CAP | UD Spar Caps | FALSE | FALSE | 0.041 | secdata | 0.001 | 2 | 0 |  | Carbon(UD)(Spar Caps)
37905 | FALSE | 25.2 |  | 025200_HP_CAP | UD Spar Caps | FALSE | FALSE | 0.042 | secdata | 0.001 | 2 | 0 |  | Carbon(UD)(Spar Caps)
37906 | FALSE | 25.2 |  | 025200_HP_CAP | UD Spar Caps | FALSE | FALSE | 0.043 | secdata | 0.001 | 2 | 0 |  | Carbon(UD)(Spar Caps)
37907 | FALSE | 25.2 |  | 025200_HP_CAP | UD Spar Caps | FALSE | FALSE | 0.044 | secdata | 0.001 | 2 | 0 |  | Carbon(UD)(Spar Caps)
37908 | FALSE | 25.2 |  | 025200_HP_CAP | UD Spar Caps | FALSE | FALSE | 0.045 | secdata | 0.001 | 2 | 0 |  | Carbon(UD)(Spar Caps)
37909 | FALSE | 25.2 |  | 025200_HP_CAP | UD Spar Caps | FALSE | FALSE | 0.046 | secdata | 0.001 | 2 | 0 |  | Carbon(UD)(Spar Caps)
37910 | FALSE | 25.2 |  | 025200_HP_CAP | UD Spar Caps | FALSE | FALSE | 0.047 | secdata | 0.001 | 2 | 0 |  | Carbon(UD)(Spar Caps)
37911 | FALSE | 25.2 |  | 025200_HP_CAP | UD Spar Caps | FALSE | FALSE | 0.048 | secdata | 0.001 | 2 | 0 |  | Carbon(UD)(Spar Caps)
37912 | FALSE | 25.2 |  | 025200_HP_CAP | UD Spar Caps | FALSE | FALSE | 0.049 | secdata | 0.001 | 2 | 0 |  | Carbon(UD)(Spar Caps)
37913 | FALSE | 25.2 |  | 025200_HP_CAP | UD Spar Caps | FALSE | TRUE | 0.05 | secdata | 0.001 | 2 | 0 |  | Carbon(UD)(Spar Caps)
37914 | FALSE | 25.2 |  | 025200_HP_CAP |  | FALSE | FALSE | #VALUE! | secoffset | mid
37915 | FALSE | 25.2 |  | 025200_HP_CAP |  | FALSE | FALSE | #VALUE!
37916 | FALSE | 25.2 |  | 025200_HP_FLAT |  | FALSE | FALSE | #VALUE! | ! 025200_HP_FLAT
37917 | FALSE | 25.2 |  | 025200_HP_FLAT |  | TRUE | FALSE | #VALUE! | sectype | 470 | shell
37918 | No Section | 25.2 | HP_FLAT | 025200_HP_FLAT | Gelcoat | TRUE | TRUE | 0.0005 | secdata | 0.0005 | 3 | 0 |  | Gelcoat
37919 | No Section | 25.2 | HP_FLAT | 025200_HP_FLAT | Triax Shell | TRUE | TRUE | 0.001 | secdata | 0.001 | 6 | 0 |  | triax GFRP(Shell Skin)
37920 | FALSE | 25.2 |  | 025200_HP_FLAT | UD LE/TE | TRUE | FALSE | 0.001 | secdata | 0.001 | 1 | 0 |  | Carbon(UD)(LE/TE)
37921 | FALSE | 25.2 |  | 025200_HP_FLAT | UD LE/TE | TRUE | FALSE | 0.002 | secdata | 0.001 | 1 | 0 |  | Carbon(UD)(LE/TE)
37922 | FALSE | 25.2 |  | 025200_HP_FLAT | UD LE/TE | TRUE | FALSE | 0.003 | secdata | 0.001 | 1 | 0 |  | Carbon(UD)(LE/TE)
37923 | FALSE | 25.2 |  | 025200_HP_FLAT | UD LE/TE | TRUE | FALSE | 0.004 | secdata | 0.001 | 1 | 0 |  | Carbon(UD)(LE/TE)
37924 | FALSE | 25.2 |  | 025200_HP_FLAT | UD LE/TE | TRUE | FALSE | 0.005 | secdata | 0.001 | 1 | 0 |  | Carbon(UD)(LE/TE)
37925 | No Section | 25.2 | HP_FLAT | 025200_HP_FLAT | UD LE/TE | TRUE | TRUE | 0.006 | secdata | 0.001 | 1 | 0 |  | Carbon(UD)(LE/TE)
37926 | FALSE | 25.2 |  | 025200_HP_FLAT |  | TRUE | FALSE | #VALUE! | secoffset | bot
37927 | FALSE | 25.2 |  | 025200_HP_FLAT |  | TRUE | FALSE | #VALUE!
37928 | FALSE | 25.2 |  | 025200_HP_FLAT |  | TRUE | FALSE | #VALUE! | ! 025200_HP_FLAT
37929 | FALSE | 25.2 |  | 025200_HP_FLAT |  | FALSE | FALSE | #VALUE! | sectype | 1470 | shell
37930 | FALSE | 25.2 |  | 025200_HP_FLAT | Gelcoat | FALSE | TRUE | 0.0005 | secdata | 0.0005 | 3 | 0 |  | Gelcoat
37931 | FALSE | 25.2 |  | 025200_HP_FLAT | Triax Shell | FALSE | TRUE | 0.001 | secdata | 0.001 | 6 | 0 |  | triax GFRP(Shell Skin)
37932 | FALSE | 25.2 |  | 025200_HP_FLAT | UD LE/TE | FALSE | FALSE | 0.001 | secdata | 0.001 | 1 | 0 |  | Carbon(UD)(LE/TE)
37933 | FALSE | 25.2 |  | 025200_HP_FLAT | UD LE/TE | FALSE | FALSE | 0.002 | secdata | 0.001 | 1 | 0 |  | Carbon(UD)(LE/TE)
37934 | FALSE | 25.2 |  | 025200_HP_FLAT | UD LE/TE | FALSE | FALSE | 0.003 | secdata | 0.001 | 1 | 0 |  | Carbon(UD)(LE/TE)
37935 | FALSE | 25.2 |  | 025200_HP_FLAT | UD LE/TE | FALSE | FALSE | 0.004 | secdata | 0.001 | 1 | 0 |  | Carbon(UD)(LE/TE)
37936 | FALSE | 25.2 |  | 025200_HP_FLAT | UD LE/TE | FALSE | FALSE | 0.005 | secdata | 0.001 | 1 | 0 |  | Carbon(UD)(LE/TE)
37937 | FALSE | 25.2 |  | 025200_HP_FLAT | UD LE/TE | FALSE | TRUE | 0.006 | secdata | 0.001 | 1 | 0 |  | Carbon(UD)(LE/TE)
37938 | FALSE | 25.2 |  | 025200_HP_FLAT |  | FALSE | FALSE | #VALUE! | secoffset | mid
37939 | FALSE | 25.2 |  | 025200_HP_FLAT |  | FALSE | FALSE | #VALUE!
37940 | FALSE | 25.2 |  | 025200_HP_LE_REINF |  | FALSE | FALSE | #VALUE! | ! 025200_HP_LE_REINF
37941 | FALSE | 25.2 |  | 025200_HP_LE_REINF |  | TRUE | FALSE | #VALUE! | sectype | 471 | shell
37942 | No Section | 25.2 | HP_LE_REINF | 025200_HP_LE_REINF | Gelcoat | TRUE | TRUE | 0.0005 | secdata | 0.0005 | 3 | 0 |  | Gelcoat
37943 | No Section | 25.2 | HP_LE_REINF | 025200_HP_LE_REINF | Triax Shell | TRUE | TRUE | 0.001 | secdata | 0.001 | 6 | 0 |  | triax GFRP(Shell Skin)
37944 | No Section | 25.2 | HP_LE_REINF | 025200_HP_LE_REINF | UD LE/TE | TRUE | TRUE | 0.001 | secdata | 0.001 | 1 | 0 |  | Carbon(UD)(LE/TE)
37945 | FALSE | 25.2 |  | 025200_HP_LE_REINF |  | TRUE | FALSE | #VALUE! | secoffset | bot
37946 | FALSE | 25.2 |  | 025200_HP_LE_REINF |  | TRUE | FALSE | #VALUE!
37947 | FALSE | 25.2 |  | 025200_HP_LE_REINF |  | TRUE | FALSE | #VALUE! | ! 025200_HP_LE_REINF
37948 | FALSE | 25.2 |  | 025200_HP_LE_REINF |  | FALSE | FALSE | #VALUE! | sectype | 1471 | shell
37949 | FALSE | 25.2 |  | 025200_HP_LE_REINF | Gelcoat | FALSE | TRUE | 0.0005 | secdata | 0.0005 | 3 | 0 |  | Gelcoat
37950 | FALSE | 25.2 |  | 025200_HP_LE_REINF | Triax Shell | FALSE | TRUE | 0.001 | secdata | 0.001 | 6 | 0 |  | triax GFRP(Shell Skin)
37951 | FALSE | 25.2 |  | 025200_HP_LE_REINF | UD LE/TE | FALSE | TRUE | 0.001 | secdata | 0.001 | 1 | 0 |  | Carbon(UD)(LE/TE)
37952 | FALSE | 25.2 |  | 025200_HP_LE_REINF |  | FALSE | FALSE | #VALUE! | secoffset | mid
37953 | FALSE | 25.2 |  | 025200_HP_LE_REINF |  | FALSE | FALSE | #VALUE!
37954 | FALSE | 25.2 |  | 025200_HP_TE_REINF |  | FALSE | FALSE | #VALUE! | ! 025200_HP_TE_REINF
37955 | FALSE | 25.2 |  | 025200_HP_TE_REINF |  | TRUE | FALSE | #VALUE! | sectype | 472 | shell
37956 | No Section | 25.2 | HP_TE_REINF | 025200_HP_TE_REINF | Gelcoat | TRUE | TRUE | 0.0005 | secdata | 0.0005 | 3 | 0 |  | Gelcoat
37957 | No Section | 25.2 | HP_TE_REINF | 025200_HP_TE_REINF | Triax Shell | TRUE | TRUE | 0.001 | secdata | 0.001 | 6 | 0 |  | triax GFRP(Shell Skin)
37958 | FALSE | 25.2 |  | 025200_HP_TE_REINF | UD LE/TE | TRUE | FALSE | 0.001 | secdata | 0.001 | 1 | 0 |  | Carbon(UD)(LE/TE)
37959 | FALSE | 25.2 |  | 025200_HP_TE_REINF | UD LE/TE | TRUE | FALSE | 0.002 | secdata | 0.001 | 1 | 0 |  | Carbon(UD)(LE/TE)
37960 | FALSE | 25.2 |  | 025200_HP_TE_REINF | UD LE/TE | TRUE | FALSE | 0.003 | secdata | 0.001 | 1 | 0 |  | Carbon(UD)(LE/TE)
37961 | FALSE | 25.2 |  | 025200_HP_TE_REINF | UD LE/TE | TRUE | FALSE | 0.004 | secdata | 0.001 | 1 | 0 |  | Carbon(UD)(LE/TE)
37962 | FALSE | 25.2 |  | 025200_HP_TE_REINF | UD LE/TE | TRUE | FALSE | 0.005 | secdata | 0.001 | 1 | 0 |  | Carbon(UD)(LE/TE)
37963 | No Section | 25.2 | HP_TE_REINF | 025200_HP_TE_REINF | UD LE/TE | TRUE | TRUE | 0.006 | secdata | 0.001 | 1 | 0 |  | Carbon(UD)(LE/TE)
37964 | FALSE | 25.2 |  | 025200_HP_TE_REINF |  | TRUE | FALSE | #VALUE! | secoffset | bot
37965 | FALSE | 25.2 |  | 025200_HP_TE_REINF |  | TRUE | FALSE | #VALUE!
37966 | FALSE | 25.2 |  | 025200_HP_TE_REINF |  | TRUE | FALSE | #VALUE! | ! 025200_HP_TE_REINF
37967 | FALSE | 25.2 |  | 025200_HP_TE_REINF |  | FALSE | FALSE | #VALUE! | sectype | 1472 | shell
37968 | FALSE | 25.2 |  | 025200_HP_TE_REINF | Gelcoat | FALSE | TRUE | 0.0005 | secdata | 0.0005 | 3 | 0 |  | Gelcoat
37969 | FALSE | 25.2 |  | 025200_HP_TE_REINF | Triax Shell | FALSE | TRUE | 0.001 | secdata | 0.001 | 6 | 0 |  | triax GFRP(Shell Skin)
37970 | FALSE | 25.2 |  | 025200_HP_TE_REINF | UD LE/TE | FALSE | FALSE | 0.001 | secdata | 0.001 | 1 | 0 |  | Carbon(UD)(LE/TE)
37971 | FALSE | 25.2 |  | 025200_HP_TE_REINF | UD LE/TE | FALSE | FALSE | 0.002 | secdata | 0.001 | 1 | 0 |  | Carbon(UD)(LE/TE)
37972 | FALSE | 25.2 |  | 025200_HP_TE_REINF | UD LE/TE | FALSE | FALSE | 0.003 | secdata | 0.001 | 1 | 0 |  | Carbon(UD)(LE/TE)
37973 | FALSE | 25.2 |  | 025200_HP_TE_REINF | UD LE/TE | FALSE | FALSE | 0.004 | secdata | 0.001 | 1 | 0 |  | Carbon(UD)(LE/TE)
37974 | FALSE | 25.2 |  | 025200_HP_TE_REINF | UD LE/TE | FALSE | FALSE | 0.005 | secdata | 0.001 | 1 | 0 |  | Carbon(UD)(LE/TE)
37975 | FALSE | 25.2 |  | 025200_HP_TE_REINF | UD LE/TE | FALSE | TRUE | 0.006 | secdata | 0.001 | 1 | 0 |  | Carbon(UD)(LE/TE)
37976 | FALSE | 25.2 |  | 025200_HP_TE_REINF |  | FALSE | FALSE | #VALUE! | secoffset | mid
37977 | FALSE | 25.2 |  | 025200_HP_TE_REINF |  | FALSE | FALSE | #VALUE!
37978 | FALSE | 25.2 |  | 025200_LE_PS_filler |  | FALSE | FALSE | #VALUE! | ! 025200_LE_PS_filler
37979 | FALSE | 25.2 |  | 025200_LE_PS_filler |  | TRUE | FALSE | #VALUE! | sectype | 473 | shell
37980 | No Section | 25.2 | LE_PS_filler | 025200_LE_PS_filler | Gelcoat | TRUE | TRUE | 0.0005 | secdata | 0.0005 | 3 | 0 |  | Gelcoat
37981 | No Section | 25.2 | LE_PS_filler | 025200_LE_PS_filler | Triax Shell | TRUE | TRUE | 0.001 | secdata | 0.001 | 6 | 0 |  | triax GFRP(Shell Skin)
37982 | FALSE | 25.2 |  | 025200_LE_PS_filler | BalsaIso | TRUE | FALSE | 0.001 | secdata | 0.001 | 4 | 0 |  | balsa
37983 | FALSE | 25.2 |  | 025200_LE_PS_filler | BalsaIso | TRUE | FALSE | 0.002 | secdata | 0.001 | 4 | 0 |  | balsa
37984 | FALSE | 25.2 |  | 025200_LE_PS_filler | BalsaIso | TRUE | FALSE | 0.003 | secdata | 0.001 | 4 | 0 |  | balsa
37985 | FALSE | 25.2 |  | 025200_LE_PS_filler | BalsaIso | TRUE | FALSE | 0.004 | secdata | 0.001 | 4 | 0 |  | balsa
37986 | FALSE | 25.2 |  | 025200_LE_PS_filler | BalsaIso | TRUE | FALSE | 0.005 | secdata | 0.001 | 4 | 0 |  | balsa
37987 | FALSE | 25.2 |  | 025200_LE_PS_filler | BalsaIso | TRUE | FALSE | 0.006 | secdata | 0.001 | 4 | 0 |  | balsa
37988 | FALSE | 25.2 |  | 025200_LE_PS_filler | BalsaIso | TRUE | FALSE | 0.007 | secdata | 0.001 | 4 | 0 |  | balsa
37989 | FALSE | 25.2 |  | 025200_LE_PS_filler | BalsaIso | TRUE | FALSE | 0.008 | secdata | 0.001 | 4 | 0 |  | balsa
37990 | No Section | 25.2 | LE_PS_filler | 025200_LE_PS_filler | BalsaIso | TRUE | TRUE | 0.009 | secdata | 0.001 | 4 | 0 |  | balsa
37991 | FALSE | 25.2 |  | 025200_LE_PS_filler |  | TRUE | FALSE | #VALUE! | secoffset | bot
37992 | FALSE | 25.2 |  | 025200_LE_PS_filler |  | TRUE | FALSE | #VALUE!
37993 | FALSE | 25.2 |  | 025200_LE_PS_filler |  | TRUE | FALSE | #VALUE! | ! 025200_LE_PS_filler
37994 | FALSE | 25.2 |  | 025200_LE_PS_filler |  | FALSE | FALSE | #VALUE! | sectype | 1473 | shell
37995 | FALSE | 25.2 |  | 025200_LE_PS_filler | Gelcoat | FALSE | TRUE | 0.0005 | secdata | 0.0005 | 3 | 0 |  | Gelcoat
37996 | FALSE | 25.2 |  | 025200_LE_PS_filler | Triax Shell | FALSE | TRUE | 0.001 | secdata | 0.001 | 6 | 0 |  | triax GFRP(Shell Skin)
37997 | FALSE | 25.2 |  | 025200_LE_PS_filler | BalsaIso | FALSE | FALSE | 0.001 | secdata | 0.001 | 4 | 0 |  | balsa
37998 | FALSE | 25.2 |  | 025200_LE_PS_filler | BalsaIso | FALSE | FALSE | 0.002 | secdata | 0.001 | 4 | 0 |  | balsa
37999 | FALSE | 25.2 |  | 025200_LE_PS_filler | BalsaIso | FALSE | FALSE | 0.003 | secdata | 0.001 | 4 | 0 |  | balsa
38000 | FALSE | 25.2 |  | 025200_LE_PS_filler | BalsaIso | FALSE | FALSE | 0.004 | secdata | 0.001 | 4 | 0 |  | balsa
38001 | FALSE | 25.2 |  | 025200_LE_PS_filler | BalsaIso | FALSE | FALSE | 0.005 | secdata | 0.001 | 4 | 0 |  | balsa
38002 | FALSE | 25.2 |  | 025200_LE_PS_filler | BalsaIso | FALSE | FALSE | 0.006 | secdata | 0.001 | 4 | 0 |  | balsa
38003 | FALSE | 25.2 |  | 025200_LE_PS_filler | BalsaIso | FALSE | FALSE | 0.007 | secdata | 0.001 | 4 | 0 |  | balsa
38004 | FALSE | 25.2 |  | 025200_LE_PS_filler | BalsaIso | FALSE | FALSE | 0.008 | secdata | 0.001 | 4 | 0 |  | balsa
38005 | FALSE | 25.2 |  | 025200_LE_PS_filler | BalsaIso | FALSE | TRUE | 0.009 | secdata | 0.001 | 4 | 0 |  | balsa
38006 | FALSE | 25.2 |  | 025200_LE_PS_filler |  | FALSE | FALSE | #VALUE! | secoffset | mid
38007 | FALSE | 25.2 |  | 025200_LE_PS_filler |  | FALSE | FALSE | #VALUE!
38008 | FALSE | 25.2 |  | 025200_LE_SS_filler |  | FALSE | FALSE | #VALUE! | ! 025200_LE_SS_filler
38009 | FALSE | 25.2 |  | 025200_LE_SS_filler |  | TRUE | FALSE | #VALUE! | sectype | 474 | shell
38010 | No Section | 25.2 | LE_SS_filler | 025200_LE_SS_filler | Gelcoat | TRUE | TRUE | 0.0005 | secdata | 0.0005 | 3 | 0 |  | Gelcoat
38011 | No Section | 25.2 | LE_SS_filler | 025200_LE_SS_filler | Triax Shell | TRUE | TRUE | 0.001 | secdata | 0.001 | 6 | 0 |  | triax GFRP(Shell Skin)
38012 | FALSE | 25.2 |  | 025200_LE_SS_filler | BalsaIso | TRUE | FALSE | 0.001 | secdata | 0.001 | 4 | 0 |  | balsa
38013 | FALSE | 25.2 |  | 025200_LE_SS_filler | BalsaIso | TRUE | FALSE | 0.002 | secdata | 0.001 | 4 | 0 |  | balsa
38014 | FALSE | 25.2 |  | 025200_LE_SS_filler | BalsaIso | TRUE | FALSE | 0.003 | secdata | 0.001 | 4 | 0 |  | balsa
38015 | FALSE | 25.2 |  | 025200_LE_SS_filler | BalsaIso | TRUE | FALSE | 0.004 | secdata | 0.001 | 4 | 0 |  | balsa
38016 | FALSE | 25.2 |  | 025200_LE_SS_filler | BalsaIso | TRUE | FALSE | 0.005 | secdata | 0.001 | 4 | 0 |  | balsa
38017 | FALSE | 25.2 |  | 025200_LE_SS_filler | BalsaIso | TRUE | FALSE | 0.006 | secdata | 0.001 | 4 | 0 |  | balsa
38018 | FALSE | 25.2 |  | 025200_LE_SS_filler | BalsaIso | TRUE | FALSE | 0.007 | secdata | 0.001 | 4 | 0 |  | balsa
38019 | FALSE | 25.2 |  | 025200_LE_SS_filler | BalsaIso | TRUE | FALSE | 0.008 | secdata | 0.001 | 4 | 0 |  | balsa
38020 | No Section | 25.2 | LE_SS_filler | 025200_LE_SS_filler | BalsaIso | TRUE | TRUE | 0.009 | secdata | 0.001 | 4 | 0 |  | balsa
38021 | FALSE | 25.2 |  | 025200_LE_SS_filler |  | TRUE | FALSE | #VALUE! | secoffset | bot
38022 | FALSE | 25.2 |  | 025200_LE_SS_filler |  | TRUE | FALSE | #VALUE!
38023 | FALSE | 25.2 |  | 025200_LE_SS_filler |  | TRUE | FALSE | #VALUE! | ! 025200_LE_SS_filler
38024 | FALSE | 25.2 |  | 025200_LE_SS_filler |  | FALSE | FALSE | #VALUE! | sectype | 1474 | shell
38025 | FALSE | 25.2 |  | 025200_LE_SS_filler | Gelcoat | FALSE | TRUE | 0.0005 | secdata | 0.0005 | 3 | 0 |  | Gelcoat
38026 | FALSE | 25.2 |  | 025200_LE_SS_filler | Triax Shell | FALSE | TRUE | 0.001 | secdata | 0.001 | 6 | 0 |  | triax GFRP(Shell Skin)
38027 | FALSE | 25.2 |  | 025200_LE_SS_filler | BalsaIso | FALSE | FALSE | 0.001 | secdata | 0.001 | 4 | 0 |  | balsa
38028 | FALSE | 25.2 |  | 025200_LE_SS_filler | BalsaIso | FALSE | FALSE | 0.002 | secdata | 0.001 | 4 | 0 |  | balsa
38029 | FALSE | 25.2 |  | 025200_LE_SS_filler | BalsaIso | FALSE | FALSE | 0.003 | secdata | 0.001 | 4 | 0 |  | balsa
38030 | FALSE | 25.2 |  | 025200_LE_SS_filler | BalsaIso | FALSE | FALSE | 0.004 | secdata | 0.001 | 4 | 0 |  | balsa
38031 | FALSE | 25.2 |  | 025200_LE_SS_filler | BalsaIso | FALSE | FALSE | 0.005 | secdata | 0.001 | 4 | 0 |  | balsa
38032 | FALSE | 25.2 |  | 025200_LE_SS_filler | BalsaIso | FALSE | FALSE | 0.006 | secdata | 0.001 | 4 | 0 |  | balsa
38033 | FALSE | 25.2 |  | 025200_LE_SS_filler | BalsaIso | FALSE | FALSE | 0.007 | secdata | 0.001 | 4 | 0 |  | balsa
38034 | FALSE | 25.2 |  | 025200_LE_SS_filler | BalsaIso | FALSE | FALSE | 0.008 | secdata | 0.001 | 4 | 0 |  | balsa
38035 | FALSE | 25.2 |  | 025200_LE_SS_filler | BalsaIso | FALSE | TRUE | 0.009 | secdata | 0.001 | 4 | 0 |  | balsa
38036 | FALSE | 25.2 |  | 025200_LE_SS_filler |  | FALSE | FALSE | #VALUE! | secoffset | mid
38037 | FALSE | 25.2 |  | 025200_LE_SS_filler |  | FALSE | FALSE | #VALUE!
38038 | FALSE | 25.2 |  | 025200_LP_CAP |  | FALSE | FALSE | #VALUE! | ! 025200_LP_CAP
38039 | FALSE | 25.2 |  | 025200_LP_CAP |  | TRUE | FALSE | #VALUE! | sectype | 475 | shell
38040 | No Section | 25.2 | LP_CAP | 025200_LP_CAP | Gelcoat | TRUE | TRUE | 0.0005 | secdata | 0.0005 | 3 | 0 |  | Gelcoat
38041 | No Section | 25.2 | LP_CAP | 025200_LP_CAP | Triax Shell | TRUE | TRUE | 0.001 | secdata | 0.001 | 6 | 0 |  | triax GFRP(Shell Skin)
38042 | FALSE | 25.2 |  | 025200_LP_CAP | UD Spar Caps | TRUE | FALSE | 0.001 | secdata | 0.001 | 2 | 0 |  | Carbon(UD)(Spar Caps)
38043 | FALSE | 25.2 |  | 025200_LP_CAP | UD Spar Caps | TRUE | FALSE | 0.002 | secdata | 0.001 | 2 | 0 |  | Carbon(UD)(Spar Caps)
38044 | FALSE | 25.2 |  | 025200_LP_CAP | UD Spar Caps | TRUE | FALSE | 0.003 | secdata | 0.001 | 2 | 0 |  | Carbon(UD)(Spar Caps)
38045 | FALSE | 25.2 |  | 025200_LP_CAP | UD Spar Caps | TRUE | FALSE | 0.004 | secdata | 0.001 | 2 | 0 |  | Carbon(UD)(Spar Caps)
38046 | FALSE | 25.2 |  | 025200_LP_CAP | UD Spar Caps | TRUE | FALSE | 0.005 | secdata | 0.001 | 2 | 0 |  | Carbon(UD)(Spar Caps)
38047 | FALSE | 25.2 |  | 025200_LP_CAP | UD Spar Caps | TRUE | FALSE | 0.006 | secdata | 0.001 | 2 | 0 |  | Carbon(UD)(Spar Caps)
38048 | FALSE | 25.2 |  | 025200_LP_CAP | UD Spar Caps | TRUE | FALSE | 0.007 | secdata | 0.001 | 2 | 0 |  | Carbon(UD)(Spar Caps)
38049 | FALSE | 25.2 |  | 025200_LP_CAP | UD Spar Caps | TRUE | FALSE | 0.008 | secdata | 0.001 | 2 | 0 |  | Carbon(UD)(Spar Caps)
38050 | FALSE | 25.2 |  | 025200_LP_CAP | UD Spar Caps | TRUE | FALSE | 0.009 | secdata | 0.001 | 2 | 0 |  | Carbon(UD)(Spar Caps)
38051 | FALSE | 25.2 |  | 025200_LP_CAP | UD Spar Caps | TRUE | FALSE | 0.01 | secdata | 0.001 | 2 | 0 |  | Carbon(UD)(Spar Caps)
38052 | FALSE | 25.2 |  | 025200_LP_CAP | UD Spar Caps | TRUE | FALSE | 0.011 | secdata | 0.001 | 2 | 0 |  | Carbon(UD)(Spar Caps)
38053 | FALSE | 25.2 |  | 025200_LP_CAP | UD Spar Caps | TRUE | FALSE | 0.012 | secdata | 0.001 | 2 | 0 |  | Carbon(UD)(Spar Caps)
38054 | FALSE | 25.2 |  | 025200_LP_CAP | UD Spar Caps | TRUE | FALSE | 0.013 | secdata | 0.001 | 2 | 0 |  | Carbon(UD)(Spar Caps)
38055 | FALSE | 25.2 |  | 025200_LP_CAP | UD Spar Caps | TRUE | FALSE | 0.014 | secdata | 0.001 | 2 | 0 |  | Carbon(UD)(Spar Caps)
38056 | FALSE | 25.2 |  | 025200_LP_CAP | UD Spar Caps | TRUE | FALSE | 0.015 | secdata | 0.001 | 2 | 0 |  | Carbon(UD)(Spar Caps)
38057 | FALSE | 25.2 |  | 025200_LP_CAP | UD Spar Caps | TRUE | FALSE | 0.016 | secdata | 0.001 | 2 | 0 |  | Carbon(UD)(Spar Caps)
38058 | FALSE | 25.2 |  | 025200_LP_CAP | UD Spar Caps | TRUE | FALSE | 0.017 | secdata | 0.001 | 2 | 0 |  | Carbon(UD)(Spar Caps)
38059 | FALSE | 25.2 |  | 025200_LP_CAP | UD Spar Caps | TRUE | FALSE | 0.018 | secdata | 0.001 | 2 | 0 |  | Carbon(UD)(Spar Caps)
38060 | FALSE | 25.2 |  | 025200_LP_CAP | UD Spar Caps | TRUE | FALSE | 0.019 | secdata | 0.001 | 2 | 0 |  | Carbon(UD)(Spar Caps)
38061 | FALSE | 25.2 |  | 025200_LP_CAP | UD Spar Caps | TRUE | FALSE | 0.02 | secdata | 0.001 | 2 | 0 |  | Carbon(UD)(Spar Caps)
38062 | FALSE | 25.2 |  | 025200_LP_CAP | UD Spar Caps | TRUE | FALSE | 0.021 | secdata | 0.001 | 2 | 0 |  | Carbon(UD)(Spar Caps)
38063 | FALSE | 25.2 |  | 025200_LP_CAP | UD Spar Caps | TRUE | FALSE | 0.022 | secdata | 0.001 | 2 | 0 |  | Carbon(UD)(Spar Caps)
38064 | FALSE | 25.2 |  | 025200_LP_CAP | UD Spar Caps | TRUE | FALSE | 0.023 | secdata | 0.001 | 2 | 0 |  | Carbon(UD)(Spar Caps)
38065 | FALSE | 25.2 |  | 025200_LP_CAP | UD Spar Caps | TRUE | FALSE | 0.024 | secdata | 0.001 | 2 | 0 |  | Carbon(UD)(Spar Caps)
38066 | FALSE | 25.2 |  | 025200_LP_CAP | UD Spar Caps | TRUE | FALSE | 0.025 | secdata | 0.001 | 2 | 0 |  | Carbon(UD)(Spar Caps)
38067 | FALSE | 25.2 |  | 025200_LP_CAP | UD Spar Caps | TRUE | FALSE | 0.026 | secdata | 0.001 | 2 | 0 |  | Carbon(UD)(Spar Caps)
38068 | FALSE | 25.2 |  | 025200_LP_CAP | UD Spar Caps | TRUE | FALSE | 0.027 | secdata | 0.001 | 2 | 0 |  | Carbon(UD)(Spar Caps)
38069 | FALSE | 25.2 |  | 025200_LP_CAP | UD Spar Caps | TRUE | FALSE | 0.028 | secdata | 0.001 | 2 | 0 |  | Carbon(UD)(Spar Caps)
38070 | FALSE | 25.2 |  | 025200_LP_CAP | UD Spar Caps | TRUE | FALSE | 0.029 | secdata | 0.001 | 2 | 0 |  | Carbon(UD)(Spar Caps)
38071 | FALSE | 25.2 |  | 025200_LP_CAP | UD Spar Caps | TRUE | FALSE | 0.03 | secdata | 0.001 | 2 | 0 |  | Carbon(UD)(Spar Caps)
38072 | FALSE | 25.2 |  | 025200_LP_CAP | UD Spar Caps | TRUE | FALSE | 0.031 | secdata | 0.001 | 2 | 0 |  | Carbon(UD)(Spar Caps)
38073 | FALSE | 25.2 |  | 025200_LP_CAP | UD Spar Caps | TRUE | FALSE | 0.032 | secdata | 0.001 | 2 | 0 |  | Carbon(UD)(Spar Caps)
38074 | FALSE | 25.2 |  | 025200_LP_CAP | UD Spar Caps | TRUE | FALSE | 0.033 | secdata | 0.001 | 2 | 0 |  | Carbon(UD)(Spar Caps)
38075 | FALSE | 25.2 |  | 025200_LP_CAP | UD Spar Caps | TRUE | FALSE | 0.034 | secdata | 0.001 | 2 | 0 |  | Carbon(UD)(Spar Caps)
38076 | FALSE | 25.2 |  | 025200_LP_CAP | UD Spar Caps | TRUE | FALSE | 0.035 | secdata | 0.001 | 2 | 0 |  | Carbon(UD)(Spar Caps)
38077 | FALSE | 25.2 |  | 025200_LP_CAP | UD Spar Caps | TRUE | FALSE | 0.036 | secdata | 0.001 | 2 | 0 |  | Carbon(UD)(Spar Caps)
38078 | FALSE | 25.2 |  | 025200_LP_CAP | UD Spar Caps | TRUE | FALSE | 0.037 | secdata | 0.001 | 2 | 0 |  | Carbon(UD)(Spar Caps)
38079 | FALSE | 25.2 |  | 025200_LP_CAP | UD Spar Caps | TRUE | FALSE | 0.038 | secdata | 0.001 | 2 | 0 |  | Carbon(UD)(Spar Caps)
38080 | FALSE | 25.2 |  | 025200_LP_CAP | UD Spar Caps | TRUE | FALSE | 0.039 | secdata | 0.001 | 2 | 0 |  | Carbon(UD)(Spar Caps)
38081 | FALSE | 25.2 |  | 025200_LP_CAP | UD Spar Caps | TRUE | FALSE | 0.04 | secdata | 0.001 | 2 | 0 |  | Carbon(UD)(Spar Caps)
38082 | FALSE | 25.2 |  | 025200_LP_CAP | UD Spar Caps | TRUE | FALSE | 0.041 | secdata | 0.001 | 2 | 0 |  | Carbon(UD)(Spar Caps)
38083 | FALSE | 25.2 |  | 025200_LP_CAP | UD Spar Caps | TRUE | FALSE | 0.042 | secdata | 0.001 | 2 | 0 |  | Carbon(UD)(Spar Caps)
38084 | FALSE | 25.2 |  | 025200_LP_CAP | UD Spar Caps | TRUE | FALSE | 0.043 | secdata | 0.001 | 2 | 0 |  | Carbon(UD)(Spar Caps)
38085 | FALSE | 25.2 |  | 025200_LP_CAP | UD Spar Caps | TRUE | FALSE | 0.044 | secdata | 0.001 | 2 | 0 |  | Carbon(UD)(Spar Caps)
38086 | FALSE | 25.2 |  | 025200_LP_CAP | UD Spar Caps | TRUE | FALSE | 0.045 | secdata | 0.001 | 2 | 0 |  | Carbon(UD)(Spar Caps)
38087 | FALSE | 25.2 |  | 025200_LP_CAP | UD Spar Caps | TRUE | FALSE | 0.046 | secdata | 0.001 | 2 | 0 |  | Carbon(UD)(Spar Caps)
38088 | FALSE | 25.2 |  | 025200_LP_CAP | UD Spar Caps | TRUE | FALSE | 0.047 | secdata | 0.001 | 2 | 0 |  | Carbon(UD)(Spar Caps)
38089 | FALSE | 25.2 |  | 025200_LP_CAP | UD Spar Caps | TRUE | FALSE | 0.048 | secdata | 0.001 | 2 | 0 |  | Carbon(UD)(Spar Caps)
38090 | FALSE | 25.2 |  | 025200_LP_CAP | UD Spar Caps | TRUE | FALSE | 0.049 | secdata | 0.001 | 2 | 0 |  | Carbon(UD)(Spar Caps)
38091 | No Section | 25.2 | LP_CAP | 025200_LP_CAP | UD Spar Caps | TRUE | TRUE | 0.05 | secdata | 0.001 | 2 | 0 |  | Carbon(UD)(Spar Caps)
38092 | FALSE | 25.2 |  | 025200_LP_CAP |  | TRUE | FALSE | #VALUE! | secoffset | bot
38093 | FALSE | 25.2 |  | 025200_LP_CAP |  | TRUE | FALSE | #VALUE!
38094 | FALSE | 25.2 |  | 025200_LP_CAP |  | TRUE | FALSE | #VALUE! | ! 025200_LP_CAP
38095 | FALSE | 25.2 |  | 025200_LP_CAP |  | FALSE | FALSE | #VALUE! | sectype | 1475 | shell
38096 | FALSE | 25.2 |  | 025200_LP_CAP | Gelcoat | FALSE | TRUE | 0.0005 | secdata | 0.0005 | 3 | 0 |  | Gelcoat
38097 | FALSE | 25.2 |  | 025200_LP_CAP | Triax Shell | FALSE | TRUE | 0.001 | secdata | 0.001 | 6 | 0 |  | triax GFRP(Shell Skin)
38098 | FALSE | 25.2 |  | 025200_LP_CAP | UD Spar Caps | FALSE | FALSE | 0.001 | secdata | 0.001 | 2 | 0 |  | Carbon(UD)(Spar Caps)
38099 | FALSE | 25.2 |  | 025200_LP_CAP | UD Spar Caps | FALSE | FALSE | 0.002 | secdata | 0.001 | 2 | 0 |  | Carbon(UD)(Spar Caps)
38100 | FALSE | 25.2 |  | 025200_LP_CAP | UD Spar Caps | FALSE | FALSE | 0.003 | secdata | 0.001 | 2 | 0 |  | Carbon(UD)(Spar Caps)
38101 | FALSE | 25.2 |  | 025200_LP_CAP | UD Spar Caps | FALSE | FALSE | 0.004 | secdata | 0.001 | 2 | 0 |  | Carbon(UD)(Spar Caps)
38102 | FALSE | 25.2 |  | 025200_LP_CAP | UD Spar Caps | FALSE | FALSE | 0.005 | secdata | 0.001 | 2 | 0 |  | Carbon(UD)(Spar Caps)
38103 | FALSE | 25.2 |  | 025200_LP_CAP | UD Spar Caps | FALSE | FALSE | 0.006 | secdata | 0.001 | 2 | 0 |  | Carbon(UD)(Spar Caps)
38104 | FALSE | 25.2 |  | 025200_LP_CAP | UD Spar Caps | FALSE | FALSE | 0.007 | secdata | 0.001 | 2 | 0 |  | Carbon(UD)(Spar Caps)
38105 | FALSE | 25.2 |  | 025200_LP_CAP | UD Spar Caps | FALSE | FALSE | 0.008 | secdata | 0.001 | 2 | 0 |  | Carbon(UD)(Spar Caps)
38106 | FALSE | 25.2 |  | 025200_LP_CAP | UD Spar Caps | FALSE | FALSE | 0.009 | secdata | 0.001 | 2 | 0 |  | Carbon(UD)(Spar Caps)
38107 | FALSE | 25.2 |  | 025200_LP_CAP | UD Spar Caps | FALSE | FALSE | 0.01 | secdata | 0.001 | 2 | 0 |  | Carbon(UD)(Spar Caps)
38108 | FALSE | 25.2 |  | 025200_LP_CAP | UD Spar Caps | FALSE | FALSE | 0.011 | secdata | 0.001 | 2 | 0 |  | Carbon(UD)(Spar Caps)
38109 | FALSE | 25.2 |  | 025200_LP_CAP | UD Spar Caps | FALSE | FALSE | 0.012 | secdata | 0.001 | 2 | 0 |  | Carbon(UD)(Spar Caps)
38110 | FALSE | 25.2 |  | 025200_LP_CAP | UD Spar Caps | FALSE | FALSE | 0.013 | secdata | 0.001 | 2 | 0 |  | Carbon(UD)(Spar Caps)
38111 | FALSE | 25.2 |  | 025200_LP_CAP | UD Spar Caps | FALSE | FALSE | 0.014 | secdata | 0.001 | 2 | 0 |  | Carbon(UD)(Spar Caps)
38112 | FALSE | 25.2 |  | 025200_LP_CAP | UD Spar Caps | FALSE | FALSE | 0.015 | secdata | 0.001 | 2 | 0 |  | Carbon(UD)(Spar Caps)
38113 | FALSE | 25.2 |  | 025200_LP_CAP | UD Spar Caps | FALSE | FALSE | 0.016 | secdata | 0.001 | 2 | 0 |  | Carbon(UD)(Spar Caps)
38114 | FALSE | 25.2 |  | 025200_LP_CAP | UD Spar Caps | FALSE | FALSE | 0.017 | secdata | 0.001 | 2 | 0 |  | Carbon(UD)(Spar Caps)
38115 | FALSE | 25.2 |  | 025200_LP_CAP | UD Spar Caps | FALSE | FALSE | 0.018 | secdata | 0.001 | 2 | 0 |  | Carbon(UD)(Spar Caps)
38116 | FALSE | 25.2 |  | 025200_LP_CAP | UD Spar Caps | FALSE | FALSE | 0.019 | secdata | 0.001 | 2 | 0 |  | Carbon(UD)(Spar Caps)
38117 | FALSE | 25.2 |  | 025200_LP_CAP | UD Spar Caps | FALSE | FALSE | 0.02 | secdata | 0.001 | 2 | 0 |  | Carbon(UD)(Spar Caps)
38118 | FALSE | 25.2 |  | 025200_LP_CAP | UD Spar Caps | FALSE | FALSE | 0.021 | secdata | 0.001 | 2 | 0 |  | Carbon(UD)(Spar Caps)
38119 | FALSE | 25.2 |  | 025200_LP_CAP | UD Spar Caps | FALSE | FALSE | 0.022 | secdata | 0.001 | 2 | 0 |  | Carbon(UD)(Spar Caps)
38120 | FALSE | 25.2 |  | 025200_LP_CAP | UD Spar Caps | FALSE | FALSE | 0.023 | secdata | 0.001 | 2 | 0 |  | Carbon(UD)(Spar Caps)
38121 | FALSE | 25.2 |  | 025200_LP_CAP | UD Spar Caps | FALSE | FALSE | 0.024 | secdata | 0.001 | 2 | 0 |  | Carbon(UD)(Spar Caps)
38122 | FALSE | 25.2 |  | 025200_LP_CAP | UD Spar Caps | FALSE | FALSE | 0.025 | secdata | 0.001 | 2 | 0 |  | Carbon(UD)(Spar Caps)
38123 | FALSE | 25.2 |  | 025200_LP_CAP | UD Spar Caps | FALSE | FALSE | 0.026 | secdata | 0.001 | 2 | 0 |  | Carbon(UD)(Spar Caps)
38124 | FALSE | 25.2 |  | 025200_LP_CAP | UD Spar Caps | FALSE | FALSE | 0.027 | secdata | 0.001 | 2 | 0 |  | Carbon(UD)(Spar Caps)
38125 | FALSE | 25.2 |  | 025200_LP_CAP | UD Spar Caps | FALSE | FALSE | 0.028 | secdata | 0.001 | 2 | 0 |  | Carbon(UD)(Spar Caps)
38126 | FALSE | 25.2 |  | 025200_LP_CAP | UD Spar Caps | FALSE | FALSE | 0.029 | secdata | 0.001 | 2 | 0 |  | Carbon(UD)(Spar Caps)
38127 | FALSE | 25.2 |  | 025200_LP_CAP | UD Spar Caps | FALSE | FALSE | 0.03 | secdata | 0.001 | 2 | 0 |  | Carbon(UD)(Spar Caps)
38128 | FALSE | 25.2 |  | 025200_LP_CAP | UD Spar Caps | FALSE | FALSE | 0.031 | secdata | 0.001 | 2 | 0 |  | Carbon(UD)(Spar Caps)
38129 | FALSE | 25.2 |  | 025200_LP_CAP | UD Spar Caps | FALSE | FALSE | 0.032 | secdata | 0.001 | 2 | 0 |  | Carbon(UD)(Spar Caps)
38130 | FALSE | 25.2 |  | 025200_LP_CAP | UD Spar Caps | FALSE | FALSE | 0.033 | secdata | 0.001 | 2 | 0 |  | Carbon(UD)(Spar Caps)
38131 | FALSE | 25.2 |  | 025200_LP_CAP | UD Spar Caps | FALSE | FALSE | 0.034 | secdata | 0.001 | 2 | 0 |  | Carbon(UD)(Spar Caps)
38132 | FALSE | 25.2 |  | 025200_LP_CAP | UD Spar Caps | FALSE | FALSE | 0.035 | secdata | 0.001 | 2 | 0 |  | Carbon(UD)(Spar Caps)
38133 | FALSE | 25.2 |  | 025200_LP_CAP | UD Spar Caps | FALSE | FALSE | 0.036 | secdata | 0.001 | 2 | 0 |  | Carbon(UD)(Spar Caps)
38134 | FALSE | 25.2 |  | 025200_LP_CAP | UD Spar Caps | FALSE | FALSE | 0.037 | secdata | 0.001 | 2 | 0 |  | Carbon(UD)(Spar Caps)
38135 | FALSE | 25.2 |  | 025200_LP_CAP | UD Spar Caps | FALSE | FALSE | 0.038 | secdata | 0.001 | 2 | 0 |  | Carbon(UD)(Spar Caps)
38136 | FALSE | 25.2 |  | 025200_LP_CAP | UD Spar Caps | FALSE | FALSE | 0.039 | secdata | 0.001 | 2 | 0 |  | Carbon(UD)(Spar Caps)
38137 | FALSE | 25.2 |  | 025200_LP_CAP | UD Spar Caps | FALSE | FALSE | 0.04 | secdata | 0.001 | 2 | 0 |  | Carbon(UD)(Spar Caps)
38138 | FALSE | 25.2 |  | 025200_LP_CAP | UD Spar Caps | FALSE | FALSE | 0.041 | secdata | 0.001 | 2 | 0 |  | Carbon(UD)(Spar Caps)
38139 | FALSE | 25.2 |  | 025200_LP_CAP | UD Spar Caps | FALSE | FALSE | 0.042 | secdata | 0.001 | 2 | 0 |  | Carbon(UD)(Spar Caps)
38140 | FALSE | 25.2 |  | 025200_LP_CAP | UD Spar Caps | FALSE | FALSE | 0.043 | secdata | 0.001 | 2 | 0 |  | Carbon(UD)(Spar Caps)
38141 | FALSE | 25.2 |  | 025200_LP_CAP | UD Spar Caps | FALSE | FALSE | 0.044 | secdata | 0.001 | 2 | 0 |  | Carbon(UD)(Spar Caps)
38142 | FALSE | 25.2 |  | 025200_LP_CAP | UD Spar Caps | FALSE | FALSE | 0.045 | secdata | 0.001 | 2 | 0 |  | Carbon(UD)(Spar Caps)
38143 | FALSE | 25.2 |  | 025200_LP_CAP | UD Spar Caps | FALSE | FALSE | 0.046 | secdata | 0.001 | 2 | 0 |  | Carbon(UD)(Spar Caps)
38144 | FALSE | 25.2 |  | 025200_LP_CAP | UD Spar Caps | FALSE | FALSE | 0.047 | secdata | 0.001 | 2 | 0 |  | Carbon(UD)(Spar Caps)
38145 | FALSE | 25.2 |  | 025200_LP_CAP | UD Spar Caps | FALSE | FALSE | 0.048 | secdata | 0.001 | 2 | 0 |  | Carbon(UD)(Spar Caps)
38146 | FALSE | 25.2 |  | 025200_LP_CAP | UD Spar Caps | FALSE | FALSE | 0.049 | secdata | 0.001 | 2 | 0 |  | Carbon(UD)(Spar Caps)
38147 | FALSE | 25.2 |  | 025200_LP_CAP | UD Spar Caps | FALSE | TRUE | 0.05 | secdata | 0.001 | 2 | 0 |  | Carbon(UD)(Spar Caps)
38148 | FALSE | 25.2 |  | 025200_LP_CAP |  | FALSE | FALSE | #VALUE! | secoffset | mid
38149 | FALSE | 25.2 |  | 025200_LP_CAP |  | FALSE | FALSE | #VALUE!
38150 | FALSE | 25.2 |  | 025200_LP_FLAT |  | FALSE | FALSE | #VALUE! | ! 025200_LP_FLAT
38151 | FALSE | 25.2 |  | 025200_LP_FLAT |  | TRUE | FALSE | #VALUE! | sectype | 476 | shell
38152 | No Section | 25.2 | LP_FLAT | 025200_LP_FLAT | Gelcoat | TRUE | TRUE | 0.0005 | secdata | 0.0005 | 3 | 0 |  | Gelcoat
38153 | No Section | 25.2 | LP_FLAT | 025200_LP_FLAT | Triax Shell | TRUE | TRUE | 0.001 | secdata | 0.001 | 6 | 0 |  | triax GFRP(Shell Skin)
38154 | FALSE | 25.2 |  | 025200_LP_FLAT | UD LE/TE | TRUE | FALSE | 0.001 | secdata | 0.001 | 1 | 0 |  | Carbon(UD)(LE/TE)
38155 | FALSE | 25.2 |  | 025200_LP_FLAT | UD LE/TE | TRUE | FALSE | 0.002 | secdata | 0.001 | 1 | 0 |  | Carbon(UD)(LE/TE)
38156 | FALSE | 25.2 |  | 025200_LP_FLAT | UD LE/TE | TRUE | FALSE | 0.003 | secdata | 0.001 | 1 | 0 |  | Carbon(UD)(LE/TE)
38157 | FALSE | 25.2 |  | 025200_LP_FLAT | UD LE/TE | TRUE | FALSE | 0.004 | secdata | 0.001 | 1 | 0 |  | Carbon(UD)(LE/TE)
38158 | FALSE | 25.2 |  | 025200_LP_FLAT | UD LE/TE | TRUE | FALSE | 0.005 | secdata | 0.001 | 1 | 0 |  | Carbon(UD)(LE/TE)
38159 | No Section | 25.2 | LP_FLAT | 025200_LP_FLAT | UD LE/TE | TRUE | TRUE | 0.006 | secdata | 0.001 | 1 | 0 |  | Carbon(UD)(LE/TE)
38160 | FALSE | 25.2 |  | 025200_LP_FLAT |  | TRUE | FALSE | #VALUE! | secoffset | bot
38161 | FALSE | 25.2 |  | 025200_LP_FLAT |  | TRUE | FALSE | #VALUE!
38162 | FALSE | 25.2 |  | 025200_LP_FLAT |  | TRUE | FALSE | #VALUE! | ! 025200_LP_FLAT
38163 | FALSE | 25.2 |  | 025200_LP_FLAT |  | FALSE | FALSE | #VALUE! | sectype | 1476 | shell
38164 | FALSE | 25.2 |  | 025200_LP_FLAT | Gelcoat | FALSE | TRUE | 0.0005 | secdata | 0.0005 | 3 | 0 |  | Gelcoat
38165 | FALSE | 25.2 |  | 025200_LP_FLAT | Triax Shell | FALSE | TRUE | 0.001 | secdata | 0.001 | 6 | 0 |  | triax GFRP(Shell Skin)
38166 | FALSE | 25.2 |  | 025200_LP_FLAT | UD LE/TE | FALSE | FALSE | 0.001 | secdata | 0.001 | 1 | 0 |  | Carbon(UD)(LE/TE)
38167 | FALSE | 25.2 |  | 025200_LP_FLAT | UD LE/TE | FALSE | FALSE | 0.002 | secdata | 0.001 | 1 | 0 |  | Carbon(UD)(LE/TE)
38168 | FALSE | 25.2 |  | 025200_LP_FLAT | UD LE/TE | FALSE | FALSE | 0.003 | secdata | 0.001 | 1 | 0 |  | Carbon(UD)(LE/TE)
38169 | FALSE | 25.2 |  | 025200_LP_FLAT | UD LE/TE | FALSE | FALSE | 0.004 | secdata | 0.001 | 1 | 0 |  | Carbon(UD)(LE/TE)
38170 | FALSE | 25.2 |  | 025200_LP_FLAT | UD LE/TE | FALSE | FALSE | 0.005 | secdata | 0.001 | 1 | 0 |  | Carbon(UD)(LE/TE)
38171 | FALSE | 25.2 |  | 025200_LP_FLAT | UD LE/TE | FALSE | TRUE | 0.006 | secdata | 0.001 | 1 | 0 |  | Carbon(UD)(LE/TE)
38172 | FALSE | 25.2 |  | 025200_LP_FLAT |  | FALSE | FALSE | #VALUE! | secoffset | mid
38173 | FALSE | 25.2 |  | 025200_LP_FLAT |  | FALSE | FALSE | #VALUE!
38174 | FALSE | 25.2 |  | 025200_LP_LE_REINF |  | FALSE | FALSE | #VALUE! | ! 025200_LP_LE_REINF
38175 | FALSE | 25.2 |  | 025200_LP_LE_REINF |  | TRUE | FALSE | #VALUE! | sectype | 477 | shell
38176 | No Section | 25.2 | LP_LE_REINF | 025200_LP_LE_REINF | Gelcoat | TRUE | TRUE | 0.0005 | secdata | 0.0005 | 3 | 0 |  | Gelcoat
38177 | No Section | 25.2 | LP_LE_REINF | 025200_LP_LE_REINF | Triax Shell | TRUE | TRUE | 0.001 | secdata | 0.001 | 6 | 0 |  | triax GFRP(Shell Skin)
38178 | No Section | 25.2 | LP_LE_REINF | 025200_LP_LE_REINF | UD LE/TE | TRUE | TRUE | 0.001 | secdata | 0.001 | 1 | 0 |  | Carbon(UD)(LE/TE)
38179 | FALSE | 25.2 |  | 025200_LP_LE_REINF |  | TRUE | FALSE | #VALUE! | secoffset | bot
38180 | FALSE | 25.2 |  | 025200_LP_LE_REINF |  | TRUE | FALSE | #VALUE!
38181 | FALSE | 25.2 |  | 025200_LP_LE_REINF |  | TRUE | FALSE | #VALUE! | ! 025200_LP_LE_REINF
38182 | FALSE | 25.2 |  | 025200_LP_LE_REINF |  | FALSE | FALSE | #VALUE! | sectype | 1477 | shell
38183 | FALSE | 25.2 |  | 025200_LP_LE_REINF | Gelcoat | FALSE | TRUE | 0.0005 | secdata | 0.0005 | 3 | 0 |  | Gelcoat
38184 | FALSE | 25.2 |  | 025200_LP_LE_REINF | Triax Shell | FALSE | TRUE | 0.001 | secdata | 0.001 | 6 | 0 |  | triax GFRP(Shell Skin)
38185 | FALSE | 25.2 |  | 025200_LP_LE_REINF | UD LE/TE | FALSE | TRUE | 0.001 | secdata | 0.001 | 1 | 0 |  | Carbon(UD)(LE/TE)
38186 | FALSE | 25.2 |  | 025200_LP_LE_REINF |  | FALSE | FALSE | #VALUE! | secoffset | mid
38187 | FALSE | 25.2 |  | 025200_LP_LE_REINF |  | FALSE | FALSE | #VALUE!
38188 | FALSE | 25.2 |  | 025200_LP_TE_Reinf |  | FALSE | FALSE | #VALUE! | ! 025200_LP_TE_Reinf
38189 | FALSE | 25.2 |  | 025200_LP_TE_Reinf |  | TRUE | FALSE | #VALUE! | sectype | 478 | shell
38190 | No Section | 25.2 | LP_TE_Reinf | 025200_LP_TE_Reinf | Gelcoat | TRUE | TRUE | 0.0005 | secdata | 0.0005 | 3 | 0 |  | Gelcoat
38191 | No Section | 25.2 | LP_TE_Reinf | 025200_LP_TE_Reinf | Triax Shell | TRUE | TRUE | 0.001 | secdata | 0.001 | 6 | 0 |  | triax GFRP(Shell Skin)
38192 | FALSE | 25.2 |  | 025200_LP_TE_Reinf | UD LE/TE | TRUE | FALSE | 0.001 | secdata | 0.001 | 1 | 0 |  | Carbon(UD)(LE/TE)
38193 | FALSE | 25.2 |  | 025200_LP_TE_Reinf | UD LE/TE | TRUE | FALSE | 0.002 | secdata | 0.001 | 1 | 0 |  | Carbon(UD)(LE/TE)
38194 | FALSE | 25.2 |  | 025200_LP_TE_Reinf | UD LE/TE | TRUE | FALSE | 0.003 | secdata | 0.001 | 1 | 0 |  | Carbon(UD)(LE/TE)
38195 | FALSE | 25.2 |  | 025200_LP_TE_Reinf | UD LE/TE | TRUE | FALSE | 0.004 | secdata | 0.001 | 1 | 0 |  | Carbon(UD)(LE/TE)
38196 | FALSE | 25.2 |  | 025200_LP_TE_Reinf | UD LE/TE | TRUE | FALSE | 0.005 | secdata | 0.001 | 1 | 0 |  | Carbon(UD)(LE/TE)
38197 | No Section | 25.2 | LP_TE_Reinf | 025200_LP_TE_Reinf | UD LE/TE | TRUE | TRUE | 0.006 | secdata | 0.001 | 1 | 0 |  | Carbon(UD)(LE/TE)
38198 | FALSE | 25.2 |  | 025200_LP_TE_Reinf |  | TRUE | FALSE | #VALUE! | secoffset | bot
38199 | FALSE | 25.2 |  | 025200_LP_TE_Reinf |  | TRUE | FALSE | #VALUE!
38200 | FALSE | 25.2 |  | 025200_LP_TE_Reinf |  | TRUE | FALSE | #VALUE! | ! 025200_LP_TE_Reinf
38201 | FALSE | 25.2 |  | 025200_LP_TE_Reinf |  | FALSE | FALSE | #VALUE! | sectype | 1478 | shell
38202 | FALSE | 25.2 |  | 025200_LP_TE_Reinf | Gelcoat | FALSE | TRUE | 0.0005 | secdata | 0.0005 | 3 | 0 |  | Gelcoat
38203 | FALSE | 25.2 |  | 025200_LP_TE_Reinf | Triax Shell | FALSE | TRUE | 0.001 | secdata | 0.001 | 6 | 0 |  | triax GFRP(Shell Skin)
38204 | FALSE | 25.2 |  | 025200_LP_TE_Reinf | UD LE/TE | FALSE | FALSE | 0.001 | secdata | 0.001 | 1 | 0 |  | Carbon(UD)(LE/TE)
38205 | FALSE | 25.2 |  | 025200_LP_TE_Reinf | UD LE/TE | FALSE | FALSE | 0.002 | secdata | 0.001 | 1 | 0 |  | Carbon(UD)(LE/TE)
38206 | FALSE | 25.2 |  | 025200_LP_TE_Reinf | UD LE/TE | FALSE | FALSE | 0.003 | secdata | 0.001 | 1 | 0 |  | Carbon(UD)(LE/TE)
38207 | FALSE | 25.2 |  | 025200_LP_TE_Reinf | UD LE/TE | FALSE | FALSE | 0.004 | secdata | 0.001 | 1 | 0 |  | Carbon(UD)(LE/TE)
38208 | FALSE | 25.2 |  | 025200_LP_TE_Reinf | UD LE/TE | FALSE | FALSE | 0.005 | secdata | 0.001 | 1 | 0 |  | Carbon(UD)(LE/TE)
38209 | FALSE | 25.2 |  | 025200_LP_TE_Reinf | UD LE/TE | FALSE | TRUE | 0.006 | secdata | 0.001 | 1 | 0 |  | Carbon(UD)(LE/TE)
38210 | FALSE | 25.2 |  | 025200_LP_TE_Reinf |  | FALSE | FALSE | #VALUE! | secoffset | mid
38211 | FALSE | 25.2 |  | 025200_LP_TE_Reinf |  | FALSE | FALSE | #VALUE!
38212 | FALSE | 25.2 |  | 025200_SW1 |  | FALSE | FALSE | #VALUE! | ! 025200_SW1
38213 | FALSE | 25.2 |  | 025200_SW1 |  | TRUE | FALSE | #VALUE! | sectype | 479 | shell
38214 | FALSE | 25.2 |  | 025200_SW1 | Biax webs | TRUE | FALSE | 0.001 | secdata | 0.001 | 5 | 0 |  | biax GFRP(Webs Skin)
38215 | No Section | 25.2 | SW1 | 025200_SW1 | Biax webs | TRUE | TRUE | 0.002 | secdata | 0.001 | 5 | 0 |  | biax GFRP(Webs Skin)
38216 | FALSE | 25.2 |  | 025200_SW1 | BalsaIso | TRUE | FALSE | 0.001 | secdata | 0.001 | 4 | 0 |  | balsa
38217 | FALSE | 25.2 |  | 025200_SW1 | BalsaIso | TRUE | FALSE | 0.002 | secdata | 0.001 | 4 | 0 |  | balsa
38218 | FALSE | 25.2 |  | 025200_SW1 | BalsaIso | TRUE | FALSE | 0.003 | secdata | 0.001 | 4 | 0 |  | balsa
38219 | FALSE | 25.2 |  | 025200_SW1 | BalsaIso | TRUE | FALSE | 0.004 | secdata | 0.001 | 4 | 0 |  | balsa
38220 | FALSE | 25.2 |  | 025200_SW1 | BalsaIso | TRUE | FALSE | 0.005 | secdata | 0.001 | 4 | 0 |  | balsa
38221 | FALSE | 25.2 |  | 025200_SW1 | BalsaIso | TRUE | FALSE | 0.006 | secdata | 0.001 | 4 | 0 |  | balsa
38222 | FALSE | 25.2 |  | 025200_SW1 | BalsaIso | TRUE | FALSE | 0.007 | secdata | 0.001 | 4 | 0 |  | balsa
38223 | FALSE | 25.2 |  | 025200_SW1 | BalsaIso | TRUE | FALSE | 0.008 | secdata | 0.001 | 4 | 0 |  | balsa
38224 | FALSE | 25.2 |  | 025200_SW1 | BalsaIso | TRUE | FALSE | 0.009 | secdata | 0.001 | 4 | 0 |  | balsa
38225 | FALSE | 25.2 |  | 025200_SW1 | BalsaIso | TRUE | FALSE | 0.01 | secdata | 0.001 | 4 | 0 |  | balsa
38226 | FALSE | 25.2 |  | 025200_SW1 | BalsaIso | TRUE | FALSE | 0.011 | secdata | 0.001 | 4 | 0 |  | balsa
38227 | FALSE | 25.2 |  | 025200_SW1 | BalsaIso | TRUE | FALSE | 0.012 | secdata | 0.001 | 4 | 0 |  | balsa
38228 | FALSE | 25.2 |  | 025200_SW1 | BalsaIso | TRUE | FALSE | 0.013 | secdata | 0.001 | 4 | 0 |  | balsa
38229 | FALSE | 25.2 |  | 025200_SW1 | BalsaIso | TRUE | FALSE | 0.014 | secdata | 0.001 | 4 | 0 |  | balsa
38230 | FALSE | 25.2 |  | 025200_SW1 | BalsaIso | TRUE | FALSE | 0.015 | secdata | 0.001 | 4 | 0 |  | balsa
38231 | FALSE | 25.2 |  | 025200_SW1 | BalsaIso | TRUE | FALSE | 0.016 | secdata | 0.001 | 4 | 0 |  | balsa
38232 | FALSE | 25.2 |  | 025200_SW1 | BalsaIso | TRUE | FALSE | 0.017 | secdata | 0.001 | 4 | 0 |  | balsa
38233 | FALSE | 25.2 |  | 025200_SW1 | BalsaIso | TRUE | FALSE | 0.018 | secdata | 0.001 | 4 | 0 |  | balsa
38234 | FALSE | 25.2 |  | 025200_SW1 | BalsaIso | TRUE | FALSE | 0.019 | secdata | 0.001 | 4 | 0 |  | balsa
38235 | FALSE | 25.2 |  | 025200_SW1 | BalsaIso | TRUE | FALSE | 0.02 | secdata | 0.001 | 4 | 0 |  | balsa
38236 | FALSE | 25.2 |  | 025200_SW1 | BalsaIso | TRUE | FALSE | 0.021 | secdata | 0.001 | 4 | 0 |  | balsa
38237 | FALSE | 25.2 |  | 025200_SW1 | BalsaIso | TRUE | FALSE | 0.022 | secdata | 0.001 | 4 | 0 |  | balsa
38238 | FALSE | 25.2 |  | 025200_SW1 | BalsaIso | TRUE | FALSE | 0.023 | secdata | 0.001 | 4 | 0 |  | balsa
38239 | FALSE | 25.2 |  | 025200_SW1 | BalsaIso | TRUE | FALSE | 0.024 | secdata | 0.001 | 4 | 0 |  | balsa
38240 | FALSE | 25.2 |  | 025200_SW1 | BalsaIso | TRUE | FALSE | 0.025 | secdata | 0.001 | 4 | 0 |  | balsa
38241 | FALSE | 25.2 |  | 025200_SW1 | BalsaIso | TRUE | FALSE | 0.026 | secdata | 0.001 | 4 | 0 |  | balsa
38242 | No Section | 25.2 | SW1 | 025200_SW1 | BalsaIso | TRUE | TRUE | 0.027 | secdata | 0.001 | 4 | 0 |  | balsa
38243 | FALSE | 25.2 |  | 025200_SW1 |  | TRUE | FALSE | #VALUE! | secoffset | bot
38244 | FALSE | 25.2 |  | 025200_SW1 |  | TRUE | FALSE | #VALUE!
38245 | FALSE | 25.2 |  | 025200_SW1 |  | TRUE | FALSE | #VALUE! | ! 025200_SW1
38246 | FALSE | 25.2 |  | 025200_SW1 |  | FALSE | FALSE | #VALUE! | sectype | 1479 | shell
38247 | FALSE | 25.2 |  | 025200_SW1 | Biax webs | FALSE | FALSE | 0.001 | secdata | 0.001 | 5 | 0 |  | biax GFRP(Webs Skin)
38248 | FALSE | 25.2 |  | 025200_SW1 | Biax webs | FALSE | TRUE | 0.002 | secdata | 0.001 | 5 | 0 |  | biax GFRP(Webs Skin)
38249 | FALSE | 25.2 |  | 025200_SW1 | BalsaIso | FALSE | FALSE | 0.001 | secdata | 0.001 | 4 | 0 |  | balsa
38250 | FALSE | 25.2 |  | 025200_SW1 | BalsaIso | FALSE | FALSE | 0.002 | secdata | 0.001 | 4 | 0 |  | balsa
38251 | FALSE | 25.2 |  | 025200_SW1 | BalsaIso | FALSE | FALSE | 0.003 | secdata | 0.001 | 4 | 0 |  | balsa
38252 | FALSE | 25.2 |  | 025200_SW1 | BalsaIso | FALSE | FALSE | 0.004 | secdata | 0.001 | 4 | 0 |  | balsa
38253 | FALSE | 25.2 |  | 025200_SW1 | BalsaIso | FALSE | FALSE | 0.005 | secdata | 0.001 | 4 | 0 |  | balsa
38254 | FALSE | 25.2 |  | 025200_SW1 | BalsaIso | FALSE | FALSE | 0.006 | secdata | 0.001 | 4 | 0 |  | balsa
38255 | FALSE | 25.2 |  | 025200_SW1 | BalsaIso | FALSE | FALSE | 0.007 | secdata | 0.001 | 4 | 0 |  | balsa
38256 | FALSE | 25.2 |  | 025200_SW1 | BalsaIso | FALSE | FALSE | 0.008 | secdata | 0.001 | 4 | 0 |  | balsa
38257 | FALSE | 25.2 |  | 025200_SW1 | BalsaIso | FALSE | FALSE | 0.009 | secdata | 0.001 | 4 | 0 |  | balsa
38258 | FALSE | 25.2 |  | 025200_SW1 | BalsaIso | FALSE | FALSE | 0.01 | secdata | 0.001 | 4 | 0 |  | balsa
38259 | FALSE | 25.2 |  | 025200_SW1 | BalsaIso | FALSE | FALSE | 0.011 | secdata | 0.001 | 4 | 0 |  | balsa
38260 | FALSE | 25.2 |  | 025200_SW1 | BalsaIso | FALSE | FALSE | 0.012 | secdata | 0.001 | 4 | 0 |  | balsa
38261 | FALSE | 25.2 |  | 025200_SW1 | BalsaIso | FALSE | FALSE | 0.013 | secdata | 0.001 | 4 | 0 |  | balsa
38262 | FALSE | 25.2 |  | 025200_SW1 | BalsaIso | FALSE | FALSE | 0.014 | secdata | 0.001 | 4 | 0 |  | balsa
38263 | FALSE | 25.2 |  | 025200_SW1 | BalsaIso | FALSE | FALSE | 0.015 | secdata | 0.001 | 4 | 0 |  | balsa
38264 | FALSE | 25.2 |  | 025200_SW1 | BalsaIso | FALSE | FALSE | 0.016 | secdata | 0.001 | 4 | 0 |  | balsa
38265 | FALSE | 25.2 |  | 025200_SW1 | BalsaIso | FALSE | FALSE | 0.017 | secdata | 0.001 | 4 | 0 |  | balsa
38266 | FALSE | 25.2 |  | 025200_SW1 | BalsaIso | FALSE | FALSE | 0.018 | secdata | 0.001 | 4 | 0 |  | balsa
38267 | FALSE | 25.2 |  | 025200_SW1 | BalsaIso | FALSE | FALSE | 0.019 | secdata | 0.001 | 4 | 0 |  | balsa
38268 | FALSE | 25.2 |  | 025200_SW1 | BalsaIso | FALSE | FALSE | 0.02 | secdata | 0.001 | 4 | 0 |  | balsa
38269 | FALSE | 25.2 |  | 025200_SW1 | BalsaIso | FALSE | FALSE | 0.021 | secdata | 0.001 | 4 | 0 |  | balsa
38270 | FALSE | 25.2 |  | 025200_SW1 | BalsaIso | FALSE | FALSE | 0.022 | secdata | 0.001 | 4 | 0 |  | balsa
38271 | FALSE | 25.2 |  | 025200_SW1 | BalsaIso | FALSE | FALSE | 0.023 | secdata | 0.001 | 4 | 0 |  | balsa
38272 | FALSE | 25.2 |  | 025200_SW1 | BalsaIso | FALSE | FALSE | 0.024 | secdata | 0.001 | 4 | 0 |  | balsa
38273 | FALSE | 25.2 |  | 025200_SW1 | BalsaIso | FALSE | FALSE | 0.025 | secdata | 0.001 | 4 | 0 |  | balsa
38274 | FALSE | 25.2 |  | 025200_SW1 | BalsaIso | FALSE | FALSE | 0.026 | secdata | 0.001 | 4 | 0 |  | balsa
38275 | FALSE | 25.2 |  | 025200_SW1 | BalsaIso | FALSE | TRUE | 0.027 | secdata | 0.001 | 4 | 0 |  | balsa
38276 | FALSE | 25.2 |  | 025200_SW1 |  | FALSE | FALSE | #VALUE! | secoffset | mid
38277 | FALSE | 25.2 |  | 025200_SW1 |  | FALSE | FALSE | #VALUE!
38278 | FALSE | 25.2 |  | 025200_SW2 |  | FALSE | FALSE | #VALUE! | ! 025200_SW2
38279 | FALSE | 25.2 |  | 025200_SW2 |  | TRUE | FALSE | #VALUE! | sectype | 480 | shell
38280 | FALSE | 25.2 |  | 025200_SW2 | Biax webs | TRUE | FALSE | 0.001 | secdata | 0.001 | 5 | 0 |  | biax GFRP(Webs Skin)
38281 | No Section | 25.2 | SW2 | 025200_SW2 | Biax webs | TRUE | TRUE | 0.002 | secdata | 0.001 | 5 | 0 |  | biax GFRP(Webs Skin)
38282 | FALSE | 25.2 |  | 025200_SW2 | BalsaIso | TRUE | FALSE | 0.001 | secdata | 0.001 | 4 | 0 |  | balsa
38283 | FALSE | 25.2 |  | 025200_SW2 | BalsaIso | TRUE | FALSE | 0.002 | secdata | 0.001 | 4 | 0 |  | balsa
38284 | FALSE | 25.2 |  | 025200_SW2 | BalsaIso | TRUE | FALSE | 0.003 | secdata | 0.001 | 4 | 0 |  | balsa
38285 | FALSE | 25.2 |  | 025200_SW2 | BalsaIso | TRUE | FALSE | 0.004 | secdata | 0.001 | 4 | 0 |  | balsa
38286 | FALSE | 25.2 |  | 025200_SW2 | BalsaIso | TRUE | FALSE | 0.005 | secdata | 0.001 | 4 | 0 |  | balsa
38287 | FALSE | 25.2 |  | 025200_SW2 | BalsaIso | TRUE | FALSE | 0.006 | secdata | 0.001 | 4 | 0 |  | balsa
38288 | FALSE | 25.2 |  | 025200_SW2 | BalsaIso | TRUE | FALSE | 0.007 | secdata | 0.001 | 4 | 0 |  | balsa
38289 | FALSE | 25.2 |  | 025200_SW2 | BalsaIso | TRUE | FALSE | 0.008 | secdata | 0.001 | 4 | 0 |  | balsa
38290 | FALSE | 25.2 |  | 025200_SW2 | BalsaIso | TRUE | FALSE | 0.009 | secdata | 0.001 | 4 | 0 |  | balsa
38291 | FALSE | 25.2 |  | 025200_SW2 | BalsaIso | TRUE | FALSE | 0.01 | secdata | 0.001 | 4 | 0 |  | balsa
38292 | FALSE | 25.2 |  | 025200_SW2 | BalsaIso | TRUE | FALSE | 0.011 | secdata | 0.001 | 4 | 0 |  | balsa
38293 | FALSE | 25.2 |  | 025200_SW2 | BalsaIso | TRUE | FALSE | 0.012 | secdata | 0.001 | 4 | 0 |  | balsa
38294 | FALSE | 25.2 |  | 025200_SW2 | BalsaIso | TRUE | FALSE | 0.013 | secdata | 0.001 | 4 | 0 |  | balsa
38295 | FALSE | 25.2 |  | 025200_SW2 | BalsaIso | TRUE | FALSE | 0.014 | secdata | 0.001 | 4 | 0 |  | balsa
38296 | FALSE | 25.2 |  | 025200_SW2 | BalsaIso | TRUE | FALSE | 0.015 | secdata | 0.001 | 4 | 0 |  | balsa
38297 | FALSE | 25.2 |  | 025200_SW2 | BalsaIso | TRUE | FALSE | 0.016 | secdata | 0.001 | 4 | 0 |  | balsa
38298 | FALSE | 25.2 |  | 025200_SW2 | BalsaIso | TRUE | FALSE | 0.017 | secdata | 0.001 | 4 | 0 |  | balsa
38299 | FALSE | 25.2 |  | 025200_SW2 | BalsaIso | TRUE | FALSE | 0.018 | secdata | 0.001 | 4 | 0 |  | balsa
38300 | FALSE | 25.2 |  | 025200_SW2 | BalsaIso | TRUE | FALSE | 0.019 | secdata | 0.001 | 4 | 0 |  | balsa
38301 | FALSE | 25.2 |  | 025200_SW2 | BalsaIso | TRUE | FALSE | 0.02 | secdata | 0.001 | 4 | 0 |  | balsa
38302 | FALSE | 25.2 |  | 025200_SW2 | BalsaIso | TRUE | FALSE | 0.021 | secdata | 0.001 | 4 | 0 |  | balsa
38303 | FALSE | 25.2 |  | 025200_SW2 | BalsaIso | TRUE | FALSE | 0.022 | secdata | 0.001 | 4 | 0 |  | balsa
38304 | FALSE | 25.2 |  | 025200_SW2 | BalsaIso | TRUE | FALSE | 0.023 | secdata | 0.001 | 4 | 0 |  | balsa
38305 | FALSE | 25.2 |  | 025200_SW2 | BalsaIso | TRUE | FALSE | 0.024 | secdata | 0.001 | 4 | 0 |  | balsa
38306 | No Section | 25.2 | SW2 | 025200_SW2 | BalsaIso | TRUE | TRUE | 0.025 | secdata | 0.001 | 4 | 0 |  | balsa
38307 | FALSE | 25.2 |  | 025200_SW2 |  | TRUE | FALSE | #VALUE! | secoffset | bot
38308 | FALSE | 25.2 |  | 025200_SW2 |  | TRUE | FALSE | #VALUE!
38309 | FALSE | 25.2 |  | 025200_SW2 |  | TRUE | FALSE | #VALUE! | ! 025200_SW2
38310 | FALSE | 25.2 |  | 025200_SW2 |  | FALSE | FALSE | #VALUE! | sectype | 1480 | shell
38311 | FALSE | 25.2 |  | 025200_SW2 | Biax webs | FALSE | FALSE | 0.001 | secdata | 0.001 | 5 | 0 |  | biax GFRP(Webs Skin)
38312 | FALSE | 25.2 |  | 025200_SW2 | Biax webs | FALSE | TRUE | 0.002 | secdata | 0.001 | 5 | 0 |  | biax GFRP(Webs Skin)
38313 | FALSE | 25.2 |  | 025200_SW2 | BalsaIso | FALSE | FALSE | 0.001 | secdata | 0.001 | 4 | 0 |  | balsa
38314 | FALSE | 25.2 |  | 025200_SW2 | BalsaIso | FALSE | FALSE | 0.002 | secdata | 0.001 | 4 | 0 |  | balsa
38315 | FALSE | 25.2 |  | 025200_SW2 | BalsaIso | FALSE | FALSE | 0.003 | secdata | 0.001 | 4 | 0 |  | balsa
38316 | FALSE | 25.2 |  | 025200_SW2 | BalsaIso | FALSE | FALSE | 0.004 | secdata | 0.001 | 4 | 0 |  | balsa
38317 | FALSE | 25.2 |  | 025200_SW2 | BalsaIso | FALSE | FALSE | 0.005 | secdata | 0.001 | 4 | 0 |  | balsa
38318 | FALSE | 25.2 |  | 025200_SW2 | BalsaIso | FALSE | FALSE | 0.006 | secdata | 0.001 | 4 | 0 |  | balsa
38319 | FALSE | 25.2 |  | 025200_SW2 | BalsaIso | FALSE | FALSE | 0.007 | secdata | 0.001 | 4 | 0 |  | balsa
38320 | FALSE | 25.2 |  | 025200_SW2 | BalsaIso | FALSE | FALSE | 0.008 | secdata | 0.001 | 4 | 0 |  | balsa
38321 | FALSE | 25.2 |  | 025200_SW2 | BalsaIso | FALSE | FALSE | 0.009 | secdata | 0.001 | 4 | 0 |  | balsa
38322 | FALSE | 25.2 |  | 025200_SW2 | BalsaIso | FALSE | FALSE | 0.01 | secdata | 0.001 | 4 | 0 |  | balsa
38323 | FALSE | 25.2 |  | 025200_SW2 | BalsaIso | FALSE | FALSE | 0.011 | secdata | 0.001 | 4 | 0 |  | balsa
38324 | FALSE | 25.2 |  | 025200_SW2 | BalsaIso | FALSE | FALSE | 0.012 | secdata | 0.001 | 4 | 0 |  | balsa
38325 | FALSE | 25.2 |  | 025200_SW2 | BalsaIso | FALSE | FALSE | 0.013 | secdata | 0.001 | 4 | 0 |  | balsa
38326 | FALSE | 25.2 |  | 025200_SW2 | BalsaIso | FALSE | FALSE | 0.014 | secdata | 0.001 | 4 | 0 |  | balsa
38327 | FALSE | 25.2 |  | 025200_SW2 | BalsaIso | FALSE | FALSE | 0.015 | secdata | 0.001 | 4 | 0 |  | balsa
38328 | FALSE | 25.2 |  | 025200_SW2 | BalsaIso | FALSE | FALSE | 0.016 | secdata | 0.001 | 4 | 0 |  | balsa
38329 | FALSE | 25.2 |  | 025200_SW2 | BalsaIso | FALSE | FALSE | 0.017 | secdata | 0.001 | 4 | 0 |  | balsa
38330 | FALSE | 25.2 |  | 025200_SW2 | BalsaIso | FALSE | FALSE | 0.018 | secdata | 0.001 | 4 | 0 |  | balsa
38331 | FALSE | 25.2 |  | 025200_SW2 | BalsaIso | FALSE | FALSE | 0.019 | secdata | 0.001 | 4 | 0 |  | balsa
38332 | FALSE | 25.2 |  | 025200_SW2 | BalsaIso | FALSE | FALSE | 0.02 | secdata | 0.001 | 4 | 0 |  | balsa
38333 | FALSE | 25.2 |  | 025200_SW2 | BalsaIso | FALSE | FALSE | 0.021 | secdata | 0.001 | 4 | 0 |  | balsa
38334 | FALSE | 25.2 |  | 025200_SW2 | BalsaIso | FALSE | FALSE | 0.022 | secdata | 0.001 | 4 | 0 |  | balsa
38335 | FALSE | 25.2 |  | 025200_SW2 | BalsaIso | FALSE | FALSE | 0.023 | secdata | 0.001 | 4 | 0 |  | balsa
38336 | FALSE | 25.2 |  | 025200_SW2 | BalsaIso | FALSE | FALSE | 0.024 | secdata | 0.001 | 4 | 0 |  | balsa
38337 | FALSE | 25.2 |  | 025200_SW2 | BalsaIso | FALSE | TRUE | 0.025 | secdata | 0.001 | 4 | 0 |  | balsa
38338 | FALSE | 25.2 |  | 025200_SW2 |  | FALSE | FALSE | #VALUE! | secoffset | mid
38339 | FALSE | 25.2 |  | 025200_SW2 |  | FALSE | FALSE | #VALUE!
38340 | FALSE | 25.2 |  | 025200_SW_1_HP |  | FALSE | FALSE | #VALUE! | ! 025200_SW_1_HP
38341 | FALSE | 25.2 |  | 025200_SW_1_HP |  | TRUE | FALSE | #VALUE! | sectype | 481 | shell
38342 | No Section | 25.2 | SW_1_HP | 025200_SW_1_HP | Gelcoat | TRUE | TRUE | 0.0005 | secdata | 0.0005 | 3 | 0 |  | Gelcoat
38343 | No Section | 25.2 | SW_1_HP | 025200_SW_1_HP | Triax Shell | TRUE | TRUE | 0.001 | secdata | 0.001 | 6 | 0 |  | triax GFRP(Shell Skin)
38344 | FALSE | 25.2 |  | 025200_SW_1_HP | UD Spar Caps | TRUE | FALSE | 0.001 | secdata | 0.001 | 2 | 0 |  | Carbon(UD)(Spar Caps)
38345 | FALSE | 25.2 |  | 025200_SW_1_HP | UD Spar Caps | TRUE | FALSE | 0.002 | secdata | 0.001 | 2 | 0 |  | Carbon(UD)(Spar Caps)
38346 | FALSE | 25.2 |  | 025200_SW_1_HP | UD Spar Caps | TRUE | FALSE | 0.003 | secdata | 0.001 | 2 | 0 |  | Carbon(UD)(Spar Caps)
38347 | FALSE | 25.2 |  | 025200_SW_1_HP | UD Spar Caps | TRUE | FALSE | 0.004 | secdata | 0.001 | 2 | 0 |  | Carbon(UD)(Spar Caps)
38348 | FALSE | 25.2 |  | 025200_SW_1_HP | UD Spar Caps | TRUE | FALSE | 0.005 | secdata | 0.001 | 2 | 0 |  | Carbon(UD)(Spar Caps)
38349 | FALSE | 25.2 |  | 025200_SW_1_HP | UD Spar Caps | TRUE | FALSE | 0.006 | secdata | 0.001 | 2 | 0 |  | Carbon(UD)(Spar Caps)
38350 | FALSE | 25.2 |  | 025200_SW_1_HP | UD Spar Caps | TRUE | FALSE | 0.007 | secdata | 0.001 | 2 | 0 |  | Carbon(UD)(Spar Caps)
38351 | FALSE | 25.2 |  | 025200_SW_1_HP | UD Spar Caps | TRUE | FALSE | 0.008 | secdata | 0.001 | 2 | 0 |  | Carbon(UD)(Spar Caps)
38352 | FALSE | 25.2 |  | 025200_SW_1_HP | UD Spar Caps | TRUE | FALSE | 0.009 | secdata | 0.001 | 2 | 0 |  | Carbon(UD)(Spar Caps)
38353 | FALSE | 25.2 |  | 025200_SW_1_HP | UD Spar Caps | TRUE | FALSE | 0.01 | secdata | 0.001 | 2 | 0 |  | Carbon(UD)(Spar Caps)
38354 | FALSE | 25.2 |  | 025200_SW_1_HP | UD Spar Caps | TRUE | FALSE | 0.011 | secdata | 0.001 | 2 | 0 |  | Carbon(UD)(Spar Caps)
38355 | FALSE | 25.2 |  | 025200_SW_1_HP | UD Spar Caps | TRUE | FALSE | 0.012 | secdata | 0.001 | 2 | 0 |  | Carbon(UD)(Spar Caps)
38356 | FALSE | 25.2 |  | 025200_SW_1_HP | UD Spar Caps | TRUE | FALSE | 0.013 | secdata | 0.001 | 2 | 0 |  | Carbon(UD)(Spar Caps)
38357 | FALSE | 25.2 |  | 025200_SW_1_HP | UD Spar Caps | TRUE | FALSE | 0.014 | secdata | 0.001 | 2 | 0 |  | Carbon(UD)(Spar Caps)
38358 | FALSE | 25.2 |  | 025200_SW_1_HP | UD Spar Caps | TRUE | FALSE | 0.015 | secdata | 0.001 | 2 | 0 |  | Carbon(UD)(Spar Caps)
38359 | FALSE | 25.2 |  | 025200_SW_1_HP | UD Spar Caps | TRUE | FALSE | 0.016 | secdata | 0.001 | 2 | 0 |  | Carbon(UD)(Spar Caps)
38360 | FALSE | 25.2 |  | 025200_SW_1_HP | UD Spar Caps | TRUE | FALSE | 0.017 | secdata | 0.001 | 2 | 0 |  | Carbon(UD)(Spar Caps)
38361 | FALSE | 25.2 |  | 025200_SW_1_HP | UD Spar Caps | TRUE | FALSE | 0.018 | secdata | 0.001 | 2 | 0 |  | Carbon(UD)(Spar Caps)
38362 | FALSE | 25.2 |  | 025200_SW_1_HP | UD Spar Caps | TRUE | FALSE | 0.019 | secdata | 0.001 | 2 | 0 |  | Carbon(UD)(Spar Caps)
38363 | FALSE | 25.2 |  | 025200_SW_1_HP | UD Spar Caps | TRUE | FALSE | 0.02 | secdata | 0.001 | 2 | 0 |  | Carbon(UD)(Spar Caps)
38364 | FALSE | 25.2 |  | 025200_SW_1_HP | UD Spar Caps | TRUE | FALSE | 0.021 | secdata | 0.001 | 2 | 0 |  | Carbon(UD)(Spar Caps)
38365 | FALSE | 25.2 |  | 025200_SW_1_HP | UD Spar Caps | TRUE | FALSE | 0.022 | secdata | 0.001 | 2 | 0 |  | Carbon(UD)(Spar Caps)
38366 | FALSE | 25.2 |  | 025200_SW_1_HP | UD Spar Caps | TRUE | FALSE | 0.023 | secdata | 0.001 | 2 | 0 |  | Carbon(UD)(Spar Caps)
38367 | FALSE | 25.2 |  | 025200_SW_1_HP | UD Spar Caps | TRUE | FALSE | 0.024 | secdata | 0.001 | 2 | 0 |  | Carbon(UD)(Spar Caps)
38368 | FALSE | 25.2 |  | 025200_SW_1_HP | UD Spar Caps | TRUE | FALSE | 0.025 | secdata | 0.001 | 2 | 0 |  | Carbon(UD)(Spar Caps)
38369 | FALSE | 25.2 |  | 025200_SW_1_HP | UD Spar Caps | TRUE | FALSE | 0.026 | secdata | 0.001 | 2 | 0 |  | Carbon(UD)(Spar Caps)
38370 | FALSE | 25.2 |  | 025200_SW_1_HP | UD Spar Caps | TRUE | FALSE | 0.027 | secdata | 0.001 | 2 | 0 |  | Carbon(UD)(Spar Caps)
38371 | FALSE | 25.2 |  | 025200_SW_1_HP | UD Spar Caps | TRUE | FALSE | 0.028 | secdata | 0.001 | 2 | 0 |  | Carbon(UD)(Spar Caps)
38372 | FALSE | 25.2 |  | 025200_SW_1_HP | UD Spar Caps | TRUE | FALSE | 0.029 | secdata | 0.001 | 2 | 0 |  | Carbon(UD)(Spar Caps)
38373 | FALSE | 25.2 |  | 025200_SW_1_HP | UD Spar Caps | TRUE | FALSE | 0.03 | secdata | 0.001 | 2 | 0 |  | Carbon(UD)(Spar Caps)
38374 | FALSE | 25.2 |  | 025200_SW_1_HP | UD Spar Caps | TRUE | FALSE | 0.031 | secdata | 0.001 | 2 | 0 |  | Carbon(UD)(Spar Caps)
38375 | FALSE | 25.2 |  | 025200_SW_1_HP | UD Spar Caps | TRUE | FALSE | 0.032 | secdata | 0.001 | 2 | 0 |  | Carbon(UD)(Spar Caps)
38376 | FALSE | 25.2 |  | 025200_SW_1_HP | UD Spar Caps | TRUE | FALSE | 0.033 | secdata | 0.001 | 2 | 0 |  | Carbon(UD)(Spar Caps)
38377 | FALSE | 25.2 |  | 025200_SW_1_HP | UD Spar Caps | TRUE | FALSE | 0.034 | secdata | 0.001 | 2 | 0 |  | Carbon(UD)(Spar Caps)
38378 | FALSE | 25.2 |  | 025200_SW_1_HP | UD Spar Caps | TRUE | FALSE | 0.035 | secdata | 0.001 | 2 | 0 |  | Carbon(UD)(Spar Caps)
38379 | FALSE | 25.2 |  | 025200_SW_1_HP | UD Spar Caps | TRUE | FALSE | 0.036 | secdata | 0.001 | 2 | 0 |  | Carbon(UD)(Spar Caps)
38380 | FALSE | 25.2 |  | 025200_SW_1_HP | UD Spar Caps | TRUE | FALSE | 0.037 | secdata | 0.001 | 2 | 0 |  | Carbon(UD)(Spar Caps)
38381 | FALSE | 25.2 |  | 025200_SW_1_HP | UD Spar Caps | TRUE | FALSE | 0.038 | secdata | 0.001 | 2 | 0 |  | Carbon(UD)(Spar Caps)
38382 | FALSE | 25.2 |  | 025200_SW_1_HP | UD Spar Caps | TRUE | FALSE | 0.039 | secdata | 0.001 | 2 | 0 |  | Carbon(UD)(Spar Caps)
38383 | FALSE | 25.2 |  | 025200_SW_1_HP | UD Spar Caps | TRUE | FALSE | 0.04 | secdata | 0.001 | 2 | 0 |  | Carbon(UD)(Spar Caps)
38384 | FALSE | 25.2 |  | 025200_SW_1_HP | UD Spar Caps | TRUE | FALSE | 0.041 | secdata | 0.001 | 2 | 0 |  | Carbon(UD)(Spar Caps)
38385 | FALSE | 25.2 |  | 025200_SW_1_HP | UD Spar Caps | TRUE | FALSE | 0.042 | secdata | 0.001 | 2 | 0 |  | Carbon(UD)(Spar Caps)
38386 | FALSE | 25.2 |  | 025200_SW_1_HP | UD Spar Caps | TRUE | FALSE | 0.043 | secdata | 0.001 | 2 | 0 |  | Carbon(UD)(Spar Caps)
38387 | FALSE | 25.2 |  | 025200_SW_1_HP | UD Spar Caps | TRUE | FALSE | 0.044 | secdata | 0.001 | 2 | 0 |  | Carbon(UD)(Spar Caps)
38388 | FALSE | 25.2 |  | 025200_SW_1_HP | UD Spar Caps | TRUE | FALSE | 0.045 | secdata | 0.001 | 2 | 0 |  | Carbon(UD)(Spar Caps)
38389 | FALSE | 25.2 |  | 025200_SW_1_HP | UD Spar Caps | TRUE | FALSE | 0.046 | secdata | 0.001 | 2 | 0 |  | Carbon(UD)(Spar Caps)
38390 | FALSE | 25.2 |  | 025200_SW_1_HP | UD Spar Caps | TRUE | FALSE | 0.047 | secdata | 0.001 | 2 | 0 |  | Carbon(UD)(Spar Caps)
38391 | FALSE | 25.2 |  | 025200_SW_1_HP | UD Spar Caps | TRUE | FALSE | 0.048 | secdata | 0.001 | 2 | 0 |  | Carbon(UD)(Spar Caps)
38392 | FALSE | 25.2 |  | 025200_SW_1_HP | UD Spar Caps | TRUE | FALSE | 0.049 | secdata | 0.001 | 2 | 0 |  | Carbon(UD)(Spar Caps)
38393 | No Section | 25.2 | SW_1_HP | 025200_SW_1_HP | UD Spar Caps | TRUE | TRUE | 0.05 | secdata | 0.001 | 2 | 0 |  | Carbon(UD)(Spar Caps)
38394 | FALSE | 25.2 |  | 025200_SW_1_HP |  | TRUE | FALSE | #VALUE! | secoffset | bot
38395 | FALSE | 25.2 |  | 025200_SW_1_HP |  | TRUE | FALSE | #VALUE!
38396 | FALSE | 25.2 |  | 025200_SW_1_HP |  | TRUE | FALSE | #VALUE! | ! 025200_SW_1_HP
38397 | FALSE | 25.2 |  | 025200_SW_1_HP |  | FALSE | FALSE | #VALUE! | sectype | 1481 | shell
38398 | FALSE | 25.2 |  | 025200_SW_1_HP | Gelcoat | FALSE | TRUE | 0.0005 | secdata | 0.0005 | 3 | 0 |  | Gelcoat
38399 | FALSE | 25.2 |  | 025200_SW_1_HP | Triax Shell | FALSE | TRUE | 0.001 | secdata | 0.001 | 6 | 0 |  | triax GFRP(Shell Skin)
38400 | FALSE | 25.2 |  | 025200_SW_1_HP | UD Spar Caps | FALSE | FALSE | 0.001 | secdata | 0.001 | 2 | 0 |  | Carbon(UD)(Spar Caps)
38401 | FALSE | 25.2 |  | 025200_SW_1_HP | UD Spar Caps | FALSE | FALSE | 0.002 | secdata | 0.001 | 2 | 0 |  | Carbon(UD)(Spar Caps)
38402 | FALSE | 25.2 |  | 025200_SW_1_HP | UD Spar Caps | FALSE | FALSE | 0.003 | secdata | 0.001 | 2 | 0 |  | Carbon(UD)(Spar Caps)
38403 | FALSE | 25.2 |  | 025200_SW_1_HP | UD Spar Caps | FALSE | FALSE | 0.004 | secdata | 0.001 | 2 | 0 |  | Carbon(UD)(Spar Caps)
38404 | FALSE | 25.2 |  | 025200_SW_1_HP | UD Spar Caps | FALSE | FALSE | 0.005 | secdata | 0.001 | 2 | 0 |  | Carbon(UD)(Spar Caps)
38405 | FALSE | 25.2 |  | 025200_SW_1_HP | UD Spar Caps | FALSE | FALSE | 0.006 | secdata | 0.001 | 2 | 0 |  | Carbon(UD)(Spar Caps)
38406 | FALSE | 25.2 |  | 025200_SW_1_HP | UD Spar Caps | FALSE | FALSE | 0.007 | secdata | 0.001 | 2 | 0 |  | Carbon(UD)(Spar Caps)
38407 | FALSE | 25.2 |  | 025200_SW_1_HP | UD Spar Caps | FALSE | FALSE | 0.008 | secdata | 0.001 | 2 | 0 |  | Carbon(UD)(Spar Caps)
38408 | FALSE | 25.2 |  | 025200_SW_1_HP | UD Spar Caps | FALSE | FALSE | 0.009 | secdata | 0.001 | 2 | 0 |  | Carbon(UD)(Spar Caps)
38409 | FALSE | 25.2 |  | 025200_SW_1_HP | UD Spar Caps | FALSE | FALSE | 0.01 | secdata | 0.001 | 2 | 0 |  | Carbon(UD)(Spar Caps)
38410 | FALSE | 25.2 |  | 025200_SW_1_HP | UD Spar Caps | FALSE | FALSE | 0.011 | secdata | 0.001 | 2 | 0 |  | Carbon(UD)(Spar Caps)
38411 | FALSE | 25.2 |  | 025200_SW_1_HP | UD Spar Caps | FALSE | FALSE | 0.012 | secdata | 0.001 | 2 | 0 |  | Carbon(UD)(Spar Caps)
38412 | FALSE | 25.2 |  | 025200_SW_1_HP | UD Spar Caps | FALSE | FALSE | 0.013 | secdata | 0.001 | 2 | 0 |  | Carbon(UD)(Spar Caps)
38413 | FALSE | 25.2 |  | 025200_SW_1_HP | UD Spar Caps | FALSE | FALSE | 0.014 | secdata | 0.001 | 2 | 0 |  | Carbon(UD)(Spar Caps)
38414 | FALSE | 25.2 |  | 025200_SW_1_HP | UD Spar Caps | FALSE | FALSE | 0.015 | secdata | 0.001 | 2 | 0 |  | Carbon(UD)(Spar Caps)
38415 | FALSE | 25.2 |  | 025200_SW_1_HP | UD Spar Caps | FALSE | FALSE | 0.016 | secdata | 0.001 | 2 | 0 |  | Carbon(UD)(Spar Caps)
38416 | FALSE | 25.2 |  | 025200_SW_1_HP | UD Spar Caps | FALSE | FALSE | 0.017 | secdata | 0.001 | 2 | 0 |  | Carbon(UD)(Spar Caps)
38417 | FALSE | 25.2 |  | 025200_SW_1_HP | UD Spar Caps | FALSE | FALSE | 0.018 | secdata | 0.001 | 2 | 0 |  | Carbon(UD)(Spar Caps)
38418 | FALSE | 25.2 |  | 025200_SW_1_HP | UD Spar Caps | FALSE | FALSE | 0.019 | secdata | 0.001 | 2 | 0 |  | Carbon(UD)(Spar Caps)
38419 | FALSE | 25.2 |  | 025200_SW_1_HP | UD Spar Caps | FALSE | FALSE | 0.02 | secdata | 0.001 | 2 | 0 |  | Carbon(UD)(Spar Caps)
38420 | FALSE | 25.2 |  | 025200_SW_1_HP | UD Spar Caps | FALSE | FALSE | 0.021 | secdata | 0.001 | 2 | 0 |  | Carbon(UD)(Spar Caps)
38421 | FALSE | 25.2 |  | 025200_SW_1_HP | UD Spar Caps | FALSE | FALSE | 0.022 | secdata | 0.001 | 2 | 0 |  | Carbon(UD)(Spar Caps)
38422 | FALSE | 25.2 |  | 025200_SW_1_HP | UD Spar Caps | FALSE | FALSE | 0.023 | secdata | 0.001 | 2 | 0 |  | Carbon(UD)(Spar Caps)
38423 | FALSE | 25.2 |  | 025200_SW_1_HP | UD Spar Caps | FALSE | FALSE | 0.024 | secdata | 0.001 | 2 | 0 |  | Carbon(UD)(Spar Caps)
38424 | FALSE | 25.2 |  | 025200_SW_1_HP | UD Spar Caps | FALSE | FALSE | 0.025 | secdata | 0.001 | 2 | 0 |  | Carbon(UD)(Spar Caps)
38425 | FALSE | 25.2 |  | 025200_SW_1_HP | UD Spar Caps | FALSE | FALSE | 0.026 | secdata | 0.001 | 2 | 0 |  | Carbon(UD)(Spar Caps)
38426 | FALSE | 25.2 |  | 025200_SW_1_HP | UD Spar Caps | FALSE | FALSE | 0.027 | secdata | 0.001 | 2 | 0 |  | Carbon(UD)(Spar Caps)
38427 | FALSE | 25.2 |  | 025200_SW_1_HP | UD Spar Caps | FALSE | FALSE | 0.028 | secdata | 0.001 | 2 | 0 |  | Carbon(UD)(Spar Caps)
38428 | FALSE | 25.2 |  | 025200_SW_1_HP | UD Spar Caps | FALSE | FALSE | 0.029 | secdata | 0.001 | 2 | 0 |  | Carbon(UD)(Spar Caps)
38429 | FALSE | 25.2 |  | 025200_SW_1_HP | UD Spar Caps | FALSE | FALSE | 0.03 | secdata | 0.001 | 2 | 0 |  | Carbon(UD)(Spar Caps)
38430 | FALSE | 25.2 |  | 025200_SW_1_HP | UD Spar Caps | FALSE | FALSE | 0.031 | secdata | 0.001 | 2 | 0 |  | Carbon(UD)(Spar Caps)
38431 | FALSE | 25.2 |  | 025200_SW_1_HP | UD Spar Caps | FALSE | FALSE | 0.032 | secdata | 0.001 | 2 | 0 |  | Carbon(UD)(Spar Caps)
38432 | FALSE | 25.2 |  | 025200_SW_1_HP | UD Spar Caps | FALSE | FALSE | 0.033 | secdata | 0.001 | 2 | 0 |  | Carbon(UD)(Spar Caps)
38433 | FALSE | 25.2 |  | 025200_SW_1_HP | UD Spar Caps | FALSE | FALSE | 0.034 | secdata | 0.001 | 2 | 0 |  | Carbon(UD)(Spar Caps)
38434 | FALSE | 25.2 |  | 025200_SW_1_HP | UD Spar Caps | FALSE | FALSE | 0.035 | secdata | 0.001 | 2 | 0 |  | Carbon(UD)(Spar Caps)
38435 | FALSE | 25.2 |  | 025200_SW_1_HP | UD Spar Caps | FALSE | FALSE | 0.036 | secdata | 0.001 | 2 | 0 |  | Carbon(UD)(Spar Caps)
38436 | FALSE | 25.2 |  | 025200_SW_1_HP | UD Spar Caps | FALSE | FALSE | 0.037 | secdata | 0.001 | 2 | 0 |  | Carbon(UD)(Spar Caps)
38437 | FALSE | 25.2 |  | 025200_SW_1_HP | UD Spar Caps | FALSE | FALSE | 0.038 | secdata | 0.001 | 2 | 0 |  | Carbon(UD)(Spar Caps)
38438 | FALSE | 25.2 |  | 025200_SW_1_HP | UD Spar Caps | FALSE | FALSE | 0.039 | secdata | 0.001 | 2 | 0 |  | Carbon(UD)(Spar Caps)
38439 | FALSE | 25.2 |  | 025200_SW_1_HP | UD Spar Caps | FALSE | FALSE | 0.04 | secdata | 0.001 | 2 | 0 |  | Carbon(UD)(Spar Caps)
38440 | FALSE | 25.2 |  | 025200_SW_1_HP | UD Spar Caps | FALSE | FALSE | 0.041 | secdata | 0.001 | 2 | 0 |  | Carbon(UD)(Spar Caps)
38441 | FALSE | 25.2 |  | 025200_SW_1_HP | UD Spar Caps | FALSE | FALSE | 0.042 | secdata | 0.001 | 2 | 0 |  | Carbon(UD)(Spar Caps)
38442 | FALSE | 25.2 |  | 025200_SW_1_HP | UD Spar Caps | FALSE | FALSE | 0.043 | secdata | 0.001 | 2 | 0 |  | Carbon(UD)(Spar Caps)
38443 | FALSE | 25.2 |  | 025200_SW_1_HP | UD Spar Caps | FALSE | FALSE | 0.044 | secdata | 0.001 | 2 | 0 |  | Carbon(UD)(Spar Caps)
38444 | FALSE | 25.2 |  | 025200_SW_1_HP | UD Spar Caps | FALSE | FALSE | 0.045 | secdata | 0.001 | 2 | 0 |  | Carbon(UD)(Spar Caps)
38445 | FALSE | 25.2 |  | 025200_SW_1_HP | UD Spar Caps | FALSE | FALSE | 0.046 | secdata | 0.001 | 2 | 0 |  | Carbon(UD)(Spar Caps)
38446 | FALSE | 25.2 |  | 025200_SW_1_HP | UD Spar Caps | FALSE | FALSE | 0.047 | secdata | 0.001 | 2 | 0 |  | Carbon(UD)(Spar Caps)
38447 | FALSE | 25.2 |  | 025200_SW_1_HP | UD Spar Caps | FALSE | FALSE | 0.048 | secdata | 0.001 | 2 | 0 |  | Carbon(UD)(Spar Caps)
38448 | FALSE | 25.2 |  | 025200_SW_1_HP | UD Spar Caps | FALSE | FALSE | 0.049 | secdata | 0.001 | 2 | 0 |  | Carbon(UD)(Spar Caps)
38449 | FALSE | 25.2 |  | 025200_SW_1_HP | UD Spar Caps | FALSE | TRUE | 0.05 | secdata | 0.001 | 2 | 0 |  | Carbon(UD)(Spar Caps)
38450 | FALSE | 25.2 |  | 025200_SW_1_HP |  | FALSE | FALSE | #VALUE! | secoffset | mid
38451 | FALSE | 25.2 |  | 025200_SW_1_HP |  | FALSE | FALSE | #VALUE!
38452 | FALSE | 25.2 |  | 025200_SW_1_LP |  | FALSE | FALSE | #VALUE! | ! 025200_SW_1_LP
38453 | FALSE | 25.2 |  | 025200_SW_1_LP |  | TRUE | FALSE | #VALUE! | sectype | 482 | shell
38454 | No Section | 25.2 | SW_1_LP | 025200_SW_1_LP | Gelcoat | TRUE | TRUE | 0.0005 | secdata | 0.0005 | 3 | 0 |  | Gelcoat
38455 | No Section | 25.2 | SW_1_LP | 025200_SW_1_LP | Triax Shell | TRUE | TRUE | 0.001 | secdata | 0.001 | 6 | 0 |  | triax GFRP(Shell Skin)
38456 | FALSE | 25.2 |  | 025200_SW_1_LP | UD Spar Caps | TRUE | FALSE | 0.001 | secdata | 0.001 | 2 | 0 |  | Carbon(UD)(Spar Caps)
38457 | FALSE | 25.2 |  | 025200_SW_1_LP | UD Spar Caps | TRUE | FALSE | 0.002 | secdata | 0.001 | 2 | 0 |  | Carbon(UD)(Spar Caps)
38458 | FALSE | 25.2 |  | 025200_SW_1_LP | UD Spar Caps | TRUE | FALSE | 0.003 | secdata | 0.001 | 2 | 0 |  | Carbon(UD)(Spar Caps)
38459 | FALSE | 25.2 |  | 025200_SW_1_LP | UD Spar Caps | TRUE | FALSE | 0.004 | secdata | 0.001 | 2 | 0 |  | Carbon(UD)(Spar Caps)
38460 | FALSE | 25.2 |  | 025200_SW_1_LP | UD Spar Caps | TRUE | FALSE | 0.005 | secdata | 0.001 | 2 | 0 |  | Carbon(UD)(Spar Caps)
38461 | FALSE | 25.2 |  | 025200_SW_1_LP | UD Spar Caps | TRUE | FALSE | 0.006 | secdata | 0.001 | 2 | 0 |  | Carbon(UD)(Spar Caps)
38462 | FALSE | 25.2 |  | 025200_SW_1_LP | UD Spar Caps | TRUE | FALSE | 0.007 | secdata | 0.001 | 2 | 0 |  | Carbon(UD)(Spar Caps)
38463 | FALSE | 25.2 |  | 025200_SW_1_LP | UD Spar Caps | TRUE | FALSE | 0.008 | secdata | 0.001 | 2 | 0 |  | Carbon(UD)(Spar Caps)
38464 | FALSE | 25.2 |  | 025200_SW_1_LP | UD Spar Caps | TRUE | FALSE | 0.009 | secdata | 0.001 | 2 | 0 |  | Carbon(UD)(Spar Caps)
38465 | FALSE | 25.2 |  | 025200_SW_1_LP | UD Spar Caps | TRUE | FALSE | 0.01 | secdata | 0.001 | 2 | 0 |  | Carbon(UD)(Spar Caps)
38466 | FALSE | 25.2 |  | 025200_SW_1_LP | UD Spar Caps | TRUE | FALSE | 0.011 | secdata | 0.001 | 2 | 0 |  | Carbon(UD)(Spar Caps)
38467 | FALSE | 25.2 |  | 025200_SW_1_LP | UD Spar Caps | TRUE | FALSE | 0.012 | secdata | 0.001 | 2 | 0 |  | Carbon(UD)(Spar Caps)
38468 | FALSE | 25.2 |  | 025200_SW_1_LP | UD Spar Caps | TRUE | FALSE | 0.013 | secdata | 0.001 | 2 | 0 |  | Carbon(UD)(Spar Caps)
38469 | FALSE | 25.2 |  | 025200_SW_1_LP | UD Spar Caps | TRUE | FALSE | 0.014 | secdata | 0.001 | 2 | 0 |  | Carbon(UD)(Spar Caps)
38470 | FALSE | 25.2 |  | 025200_SW_1_LP | UD Spar Caps | TRUE | FALSE | 0.015 | secdata | 0.001 | 2 | 0 |  | Carbon(UD)(Spar Caps)
38471 | FALSE | 25.2 |  | 025200_SW_1_LP | UD Spar Caps | TRUE | FALSE | 0.016 | secdata | 0.001 | 2 | 0 |  | Carbon(UD)(Spar Caps)
38472 | FALSE | 25.2 |  | 025200_SW_1_LP | UD Spar Caps | TRUE | FALSE | 0.017 | secdata | 0.001 | 2 | 0 |  | Carbon(UD)(Spar Caps)
38473 | FALSE | 25.2 |  | 025200_SW_1_LP | UD Spar Caps | TRUE | FALSE | 0.018 | secdata | 0.001 | 2 | 0 |  | Carbon(UD)(Spar Caps)
38474 | FALSE | 25.2 |  | 025200_SW_1_LP | UD Spar Caps | TRUE | FALSE | 0.019 | secdata | 0.001 | 2 | 0 |  | Carbon(UD)(Spar Caps)
38475 | FALSE | 25.2 |  | 025200_SW_1_LP | UD Spar Caps | TRUE | FALSE | 0.02 | secdata | 0.001 | 2 | 0 |  | Carbon(UD)(Spar Caps)
38476 | FALSE | 25.2 |  | 025200_SW_1_LP | UD Spar Caps | TRUE | FALSE | 0.021 | secdata | 0.001 | 2 | 0 |  | Carbon(UD)(Spar Caps)
38477 | FALSE | 25.2 |  | 025200_SW_1_LP | UD Spar Caps | TRUE | FALSE | 0.022 | secdata | 0.001 | 2 | 0 |  | Carbon(UD)(Spar Caps)
38478 | FALSE | 25.2 |  | 025200_SW_1_LP | UD Spar Caps | TRUE | FALSE | 0.023 | secdata | 0.001 | 2 | 0 |  | Carbon(UD)(Spar Caps)
38479 | FALSE | 25.2 |  | 025200_SW_1_LP | UD Spar Caps | TRUE | FALSE | 0.024 | secdata | 0.001 | 2 | 0 |  | Carbon(UD)(Spar Caps)
38480 | FALSE | 25.2 |  | 025200_SW_1_LP | UD Spar Caps | TRUE | FALSE | 0.025 | secdata | 0.001 | 2 | 0 |  | Carbon(UD)(Spar Caps)
38481 | FALSE | 25.2 |  | 025200_SW_1_LP | UD Spar Caps | TRUE | FALSE | 0.026 | secdata | 0.001 | 2 | 0 |  | Carbon(UD)(Spar Caps)
38482 | FALSE | 25.2 |  | 025200_SW_1_LP | UD Spar Caps | TRUE | FALSE | 0.027 | secdata | 0.001 | 2 | 0 |  | Carbon(UD)(Spar Caps)
38483 | FALSE | 25.2 |  | 025200_SW_1_LP | UD Spar Caps | TRUE | FALSE | 0.028 | secdata | 0.001 | 2 | 0 |  | Carbon(UD)(Spar Caps)
38484 | FALSE | 25.2 |  | 025200_SW_1_LP | UD Spar Caps | TRUE | FALSE | 0.029 | secdata | 0.001 | 2 | 0 |  | Carbon(UD)(Spar Caps)
38485 | FALSE | 25.2 |  | 025200_SW_1_LP | UD Spar Caps | TRUE | FALSE | 0.03 | secdata | 0.001 | 2 | 0 |  | Carbon(UD)(Spar Caps)
38486 | FALSE | 25.2 |  | 025200_SW_1_LP | UD Spar Caps | TRUE | FALSE | 0.031 | secdata | 0.001 | 2 | 0 |  | Carbon(UD)(Spar Caps)
38487 | FALSE | 25.2 |  | 025200_SW_1_LP | UD Spar Caps | TRUE | FALSE | 0.032 | secdata | 0.001 | 2 | 0 |  | Carbon(UD)(Spar Caps)
38488 | FALSE | 25.2 |  | 025200_SW_1_LP | UD Spar Caps | TRUE | FALSE | 0.033 | secdata | 0.001 | 2 | 0 |  | Carbon(UD)(Spar Caps)
38489 | FALSE | 25.2 |  | 025200_SW_1_LP | UD Spar Caps | TRUE | FALSE | 0.034 | secdata | 0.001 | 2 | 0 |  | Carbon(UD)(Spar Caps)
38490 | FALSE | 25.2 |  | 025200_SW_1_LP | UD Spar Caps | TRUE | FALSE | 0.035 | secdata | 0.001 | 2 | 0 |  | Carbon(UD)(Spar Caps)
38491 | FALSE | 25.2 |  | 025200_SW_1_LP | UD Spar Caps | TRUE | FALSE | 0.036 | secdata | 0.001 | 2 | 0 |  | Carbon(UD)(Spar Caps)
38492 | FALSE | 25.2 |  | 025200_SW_1_LP | UD Spar Caps | TRUE | FALSE | 0.037 | secdata | 0.001 | 2 | 0 |  | Carbon(UD)(Spar Caps)
38493 | FALSE | 25.2 |  | 025200_SW_1_LP | UD Spar Caps | TRUE | FALSE | 0.038 | secdata | 0.001 | 2 | 0 |  | Carbon(UD)(Spar Caps)
38494 | FALSE | 25.2 |  | 025200_SW_1_LP | UD Spar Caps | TRUE | FALSE | 0.039 | secdata | 0.001 | 2 | 0 |  | Carbon(UD)(Spar Caps)
38495 | FALSE | 25.2 |  | 025200_SW_1_LP | UD Spar Caps | TRUE | FALSE | 0.04 | secdata | 0.001 | 2 | 0 |  | Carbon(UD)(Spar Caps)
38496 | FALSE | 25.2 |  | 025200_SW_1_LP | UD Spar Caps | TRUE | FALSE | 0.041 | secdata | 0.001 | 2 | 0 |  | Carbon(UD)(Spar Caps)
38497 | FALSE | 25.2 |  | 025200_SW_1_LP | UD Spar Caps | TRUE | FALSE | 0.042 | secdata | 0.001 | 2 | 0 |  | Carbon(UD)(Spar Caps)
38498 | FALSE | 25.2 |  | 025200_SW_1_LP | UD Spar Caps | TRUE | FALSE | 0.043 | secdata | 0.001 | 2 | 0 |  | Carbon(UD)(Spar Caps)
38499 | FALSE | 25.2 |  | 025200_SW_1_LP | UD Spar Caps | TRUE | FALSE | 0.044 | secdata | 0.001 | 2 | 0 |  | Carbon(UD)(Spar Caps)
38500 | FALSE | 25.2 |  | 025200_SW_1_LP | UD Spar Caps | TRUE | FALSE | 0.045 | secdata | 0.001 | 2 | 0 |  | Carbon(UD)(Spar Caps)
38501 | FALSE | 25.2 |  | 025200_SW_1_LP | UD Spar Caps | TRUE | FALSE | 0.046 | secdata | 0.001 | 2 | 0 |  | Carbon(UD)(Spar Caps)
38502 | FALSE | 25.2 |  | 025200_SW_1_LP | UD Spar Caps | TRUE | FALSE | 0.047 | secdata | 0.001 | 2 | 0 |  | Carbon(UD)(Spar Caps)
38503 | FALSE | 25.2 |  | 025200_SW_1_LP | UD Spar Caps | TRUE | FALSE | 0.048 | secdata | 0.001 | 2 | 0 |  | Carbon(UD)(Spar Caps)
38504 | FALSE | 25.2 |  | 025200_SW_1_LP | UD Spar Caps | TRUE | FALSE | 0.049 | secdata | 0.001 | 2 | 0 |  | Carbon(UD)(Spar Caps)
38505 | No Section | 25.2 | SW_1_LP | 025200_SW_1_LP | UD Spar Caps | TRUE | TRUE | 0.05 | secdata | 0.001 | 2 | 0 |  | Carbon(UD)(Spar Caps)
38506 | FALSE | 25.2 |  | 025200_SW_1_LP |  | TRUE | FALSE | #VALUE! | secoffset | bot
38507 | FALSE | 25.2 |  | 025200_SW_1_LP |  | TRUE | FALSE | #VALUE!
38508 | FALSE | 25.2 |  | 025200_SW_1_LP |  | TRUE | FALSE | #VALUE! | ! 025200_SW_1_LP
38509 | FALSE | 25.2 |  | 025200_SW_1_LP |  | FALSE | FALSE | #VALUE! | sectype | 1482 | shell
38510 | FALSE | 25.2 |  | 025200_SW_1_LP | Gelcoat | FALSE | TRUE | 0.0005 | secdata | 0.0005 | 3 | 0 |  | Gelcoat
38511 | FALSE | 25.2 |  | 025200_SW_1_LP | Triax Shell | FALSE | TRUE | 0.001 | secdata | 0.001 | 6 | 0 |  | triax GFRP(Shell Skin)
38512 | FALSE | 25.2 |  | 025200_SW_1_LP | UD Spar Caps | FALSE | FALSE | 0.001 | secdata | 0.001 | 2 | 0 |  | Carbon(UD)(Spar Caps)
38513 | FALSE | 25.2 |  | 025200_SW_1_LP | UD Spar Caps | FALSE | FALSE | 0.002 | secdata | 0.001 | 2 | 0 |  | Carbon(UD)(Spar Caps)
38514 | FALSE | 25.2 |  | 025200_SW_1_LP | UD Spar Caps | FALSE | FALSE | 0.003 | secdata | 0.001 | 2 | 0 |  | Carbon(UD)(Spar Caps)
38515 | FALSE | 25.2 |  | 025200_SW_1_LP | UD Spar Caps | FALSE | FALSE | 0.004 | secdata | 0.001 | 2 | 0 |  | Carbon(UD)(Spar Caps)
38516 | FALSE | 25.2 |  | 025200_SW_1_LP | UD Spar Caps | FALSE | FALSE | 0.005 | secdata | 0.001 | 2 | 0 |  | Carbon(UD)(Spar Caps)
38517 | FALSE | 25.2 |  | 025200_SW_1_LP | UD Spar Caps | FALSE | FALSE | 0.006 | secdata | 0.001 | 2 | 0 |  | Carbon(UD)(Spar Caps)
38518 | FALSE | 25.2 |  | 025200_SW_1_LP | UD Spar Caps | FALSE | FALSE | 0.007 | secdata | 0.001 | 2 | 0 |  | Carbon(UD)(Spar Caps)
38519 | FALSE | 25.2 |  | 025200_SW_1_LP | UD Spar Caps | FALSE | FALSE | 0.008 | secdata | 0.001 | 2 | 0 |  | Carbon(UD)(Spar Caps)
38520 | FALSE | 25.2 |  | 025200_SW_1_LP | UD Spar Caps | FALSE | FALSE | 0.009 | secdata | 0.001 | 2 | 0 |  | Carbon(UD)(Spar Caps)
38521 | FALSE | 25.2 |  | 025200_SW_1_LP | UD Spar Caps | FALSE | FALSE | 0.01 | secdata | 0.001 | 2 | 0 |  | Carbon(UD)(Spar Caps)
38522 | FALSE | 25.2 |  | 025200_SW_1_LP | UD Spar Caps | FALSE | FALSE | 0.011 | secdata | 0.001 | 2 | 0 |  | Carbon(UD)(Spar Caps)
38523 | FALSE | 25.2 |  | 025200_SW_1_LP | UD Spar Caps | FALSE | FALSE | 0.012 | secdata | 0.001 | 2 | 0 |  | Carbon(UD)(Spar Caps)
38524 | FALSE | 25.2 |  | 025200_SW_1_LP | UD Spar Caps | FALSE | FALSE | 0.013 | secdata | 0.001 | 2 | 0 |  | Carbon(UD)(Spar Caps)
38525 | FALSE | 25.2 |  | 025200_SW_1_LP | UD Spar Caps | FALSE | FALSE | 0.014 | secdata | 0.001 | 2 | 0 |  | Carbon(UD)(Spar Caps)
38526 | FALSE | 25.2 |  | 025200_SW_1_LP | UD Spar Caps | FALSE | FALSE | 0.015 | secdata | 0.001 | 2 | 0 |  | Carbon(UD)(Spar Caps)
38527 | FALSE | 25.2 |  | 025200_SW_1_LP | UD Spar Caps | FALSE | FALSE | 0.016 | secdata | 0.001 | 2 | 0 |  | Carbon(UD)(Spar Caps)
38528 | FALSE | 25.2 |  | 025200_SW_1_LP | UD Spar Caps | FALSE | FALSE | 0.017 | secdata | 0.001 | 2 | 0 |  | Carbon(UD)(Spar Caps)
38529 | FALSE | 25.2 |  | 025200_SW_1_LP | UD Spar Caps | FALSE | FALSE | 0.018 | secdata | 0.001 | 2 | 0 |  | Carbon(UD)(Spar Caps)
38530 | FALSE | 25.2 |  | 025200_SW_1_LP | UD Spar Caps | FALSE | FALSE | 0.019 | secdata | 0.001 | 2 | 0 |  | Carbon(UD)(Spar Caps)
38531 | FALSE | 25.2 |  | 025200_SW_1_LP | UD Spar Caps | FALSE | FALSE | 0.02 | secdata | 0.001 | 2 | 0 |  | Carbon(UD)(Spar Caps)
38532 | FALSE | 25.2 |  | 025200_SW_1_LP | UD Spar Caps | FALSE | FALSE | 0.021 | secdata | 0.001 | 2 | 0 |  | Carbon(UD)(Spar Caps)
38533 | FALSE | 25.2 |  | 025200_SW_1_LP | UD Spar Caps | FALSE | FALSE | 0.022 | secdata | 0.001 | 2 | 0 |  | Carbon(UD)(Spar Caps)
38534 | FALSE | 25.2 |  | 025200_SW_1_LP | UD Spar Caps | FALSE | FALSE | 0.023 | secdata | 0.001 | 2 | 0 |  | Carbon(UD)(Spar Caps)
38535 | FALSE | 25.2 |  | 025200_SW_1_LP | UD Spar Caps | FALSE | FALSE | 0.024 | secdata | 0.001 | 2 | 0 |  | Carbon(UD)(Spar Caps)
38536 | FALSE | 25.2 |  | 025200_SW_1_LP | UD Spar Caps | FALSE | FALSE | 0.025 | secdata | 0.001 | 2 | 0 |  | Carbon(UD)(Spar Caps)
38537 | FALSE | 25.2 |  | 025200_SW_1_LP | UD Spar Caps | FALSE | FALSE | 0.026 | secdata | 0.001 | 2 | 0 |  | Carbon(UD)(Spar Caps)
38538 | FALSE | 25.2 |  | 025200_SW_1_LP | UD Spar Caps | FALSE | FALSE | 0.027 | secdata | 0.001 | 2 | 0 |  | Carbon(UD)(Spar Caps)
38539 | FALSE | 25.2 |  | 025200_SW_1_LP | UD Spar Caps | FALSE | FALSE | 0.028 | secdata | 0.001 | 2 | 0 |  | Carbon(UD)(Spar Caps)
38540 | FALSE | 25.2 |  | 025200_SW_1_LP | UD Spar Caps | FALSE | FALSE | 0.029 | secdata | 0.001 | 2 | 0 |  | Carbon(UD)(Spar Caps)
38541 | FALSE | 25.2 |  | 025200_SW_1_LP | UD Spar Caps | FALSE | FALSE | 0.03 | secdata | 0.001 | 2 | 0 |  | Carbon(UD)(Spar Caps)
38542 | FALSE | 25.2 |  | 025200_SW_1_LP | UD Spar Caps | FALSE | FALSE | 0.031 | secdata | 0.001 | 2 | 0 |  | Carbon(UD)(Spar Caps)
38543 | FALSE | 25.2 |  | 025200_SW_1_LP | UD Spar Caps | FALSE | FALSE | 0.032 | secdata | 0.001 | 2 | 0 |  | Carbon(UD)(Spar Caps)
38544 | FALSE | 25.2 |  | 025200_SW_1_LP | UD Spar Caps | FALSE | FALSE | 0.033 | secdata | 0.001 | 2 | 0 |  | Carbon(UD)(Spar Caps)
38545 | FALSE | 25.2 |  | 025200_SW_1_LP | UD Spar Caps | FALSE | FALSE | 0.034 | secdata | 0.001 | 2 | 0 |  | Carbon(UD)(Spar Caps)
38546 | FALSE | 25.2 |  | 025200_SW_1_LP | UD Spar Caps | FALSE | FALSE | 0.035 | secdata | 0.001 | 2 | 0 |  | Carbon(UD)(Spar Caps)
38547 | FALSE | 25.2 |  | 025200_SW_1_LP | UD Spar Caps | FALSE | FALSE | 0.036 | secdata | 0.001 | 2 | 0 |  | Carbon(UD)(Spar Caps)
38548 | FALSE | 25.2 |  | 025200_SW_1_LP | UD Spar Caps | FALSE | FALSE | 0.037 | secdata | 0.001 | 2 | 0 |  | Carbon(UD)(Spar Caps)
38549 | FALSE | 25.2 |  | 025200_SW_1_LP | UD Spar Caps | FALSE | FALSE | 0.038 | secdata | 0.001 | 2 | 0 |  | Carbon(UD)(Spar Caps)
38550 | FALSE | 25.2 |  | 025200_SW_1_LP | UD Spar Caps | FALSE | FALSE | 0.039 | secdata | 0.001 | 2 | 0 |  | Carbon(UD)(Spar Caps)
38551 | FALSE | 25.2 |  | 025200_SW_1_LP | UD Spar Caps | FALSE | FALSE | 0.04 | secdata | 0.001 | 2 | 0 |  | Carbon(UD)(Spar Caps)
38552 | FALSE | 25.2 |  | 025200_SW_1_LP | UD Spar Caps | FALSE | FALSE | 0.041 | secdata | 0.001 | 2 | 0 |  | Carbon(UD)(Spar Caps)
38553 | FALSE | 25.2 |  | 025200_SW_1_LP | UD Spar Caps | FALSE | FALSE | 0.042 | secdata | 0.001 | 2 | 0 |  | Carbon(UD)(Spar Caps)
38554 | FALSE | 25.2 |  | 025200_SW_1_LP | UD Spar Caps | FALSE | FALSE | 0.043 | secdata | 0.001 | 2 | 0 |  | Carbon(UD)(Spar Caps)
38555 | FALSE | 25.2 |  | 025200_SW_1_LP | UD Spar Caps | FALSE | FALSE | 0.044 | secdata | 0.001 | 2 | 0 |  | Carbon(UD)(Spar Caps)
38556 | FALSE | 25.2 |  | 025200_SW_1_LP | UD Spar Caps | FALSE | FALSE | 0.045 | secdata | 0.001 | 2 | 0 |  | Carbon(UD)(Spar Caps)
38557 | FALSE | 25.2 |  | 025200_SW_1_LP | UD Spar Caps | FALSE | FALSE | 0.046 | secdata | 0.001 | 2 | 0 |  | Carbon(UD)(Spar Caps)
38558 | FALSE | 25.2 |  | 025200_SW_1_LP | UD Spar Caps | FALSE | FALSE | 0.047 | secdata | 0.001 | 2 | 0 |  | Carbon(UD)(Spar Caps)
38559 | FALSE | 25.2 |  | 025200_SW_1_LP | UD Spar Caps | FALSE | FALSE | 0.048 | secdata | 0.001 | 2 | 0 |  | Carbon(UD)(Spar Caps)
38560 | FALSE | 25.2 |  | 025200_SW_1_LP | UD Spar Caps | FALSE | FALSE | 0.049 | secdata | 0.001 | 2 | 0 |  | Carbon(UD)(Spar Caps)
38561 | FALSE | 25.2 |  | 025200_SW_1_LP | UD Spar Caps | FALSE | TRUE | 0.05 | secdata | 0.001 | 2 | 0 |  | Carbon(UD)(Spar Caps)
38562 | FALSE | 25.2 |  | 025200_SW_1_LP |  | FALSE | FALSE | #VALUE! | secoffset | mid
38563 | FALSE | 25.2 |  | 025200_SW_1_LP |  | FALSE | FALSE | #VALUE!
38564 | FALSE | 25.2 |  | 025200_SW_2_HP |  | FALSE | FALSE | #VALUE! | ! 025200_SW_2_HP
38565 | FALSE | 25.2 |  | 025200_SW_2_HP |  | TRUE | FALSE | #VALUE! | sectype | 483 | shell
38566 | No Section | 25.2 | SW_2_HP | 025200_SW_2_HP | Gelcoat | TRUE | TRUE | 0.0005 | secdata | 0.0005 | 3 | 0 |  | Gelcoat
38567 | No Section | 25.2 | SW_2_HP | 025200_SW_2_HP | Triax Shell | TRUE | TRUE | 0.001 | secdata | 0.001 | 6 | 0 |  | triax GFRP(Shell Skin)
38568 | FALSE | 25.2 |  | 025200_SW_2_HP | UD Spar Caps | TRUE | FALSE | 0.001 | secdata | 0.001 | 2 | 0 |  | Carbon(UD)(Spar Caps)
38569 | FALSE | 25.2 |  | 025200_SW_2_HP | UD Spar Caps | TRUE | FALSE | 0.002 | secdata | 0.001 | 2 | 0 |  | Carbon(UD)(Spar Caps)
38570 | FALSE | 25.2 |  | 025200_SW_2_HP | UD Spar Caps | TRUE | FALSE | 0.003 | secdata | 0.001 | 2 | 0 |  | Carbon(UD)(Spar Caps)
38571 | FALSE | 25.2 |  | 025200_SW_2_HP | UD Spar Caps | TRUE | FALSE | 0.004 | secdata | 0.001 | 2 | 0 |  | Carbon(UD)(Spar Caps)
38572 | FALSE | 25.2 |  | 025200_SW_2_HP | UD Spar Caps | TRUE | FALSE | 0.005 | secdata | 0.001 | 2 | 0 |  | Carbon(UD)(Spar Caps)
38573 | FALSE | 25.2 |  | 025200_SW_2_HP | UD Spar Caps | TRUE | FALSE | 0.006 | secdata | 0.001 | 2 | 0 |  | Carbon(UD)(Spar Caps)
38574 | FALSE | 25.2 |  | 025200_SW_2_HP | UD Spar Caps | TRUE | FALSE | 0.007 | secdata | 0.001 | 2 | 0 |  | Carbon(UD)(Spar Caps)
38575 | FALSE | 25.2 |  | 025200_SW_2_HP | UD Spar Caps | TRUE | FALSE | 0.008 | secdata | 0.001 | 2 | 0 |  | Carbon(UD)(Spar Caps)
38576 | FALSE | 25.2 |  | 025200_SW_2_HP | UD Spar Caps | TRUE | FALSE | 0.009 | secdata | 0.001 | 2 | 0 |  | Carbon(UD)(Spar Caps)
38577 | FALSE | 25.2 |  | 025200_SW_2_HP | UD Spar Caps | TRUE | FALSE | 0.01 | secdata | 0.001 | 2 | 0 |  | Carbon(UD)(Spar Caps)
38578 | FALSE | 25.2 |  | 025200_SW_2_HP | UD Spar Caps | TRUE | FALSE | 0.011 | secdata | 0.001 | 2 | 0 |  | Carbon(UD)(Spar Caps)
38579 | FALSE | 25.2 |  | 025200_SW_2_HP | UD Spar Caps | TRUE | FALSE | 0.012 | secdata | 0.001 | 2 | 0 |  | Carbon(UD)(Spar Caps)
38580 | FALSE | 25.2 |  | 025200_SW_2_HP | UD Spar Caps | TRUE | FALSE | 0.013 | secdata | 0.001 | 2 | 0 |  | Carbon(UD)(Spar Caps)
38581 | FALSE | 25.2 |  | 025200_SW_2_HP | UD Spar Caps | TRUE | FALSE | 0.014 | secdata | 0.001 | 2 | 0 |  | Carbon(UD)(Spar Caps)
38582 | FALSE | 25.2 |  | 025200_SW_2_HP | UD Spar Caps | TRUE | FALSE | 0.015 | secdata | 0.001 | 2 | 0 |  | Carbon(UD)(Spar Caps)
38583 | FALSE | 25.2 |  | 025200_SW_2_HP | UD Spar Caps | TRUE | FALSE | 0.016 | secdata | 0.001 | 2 | 0 |  | Carbon(UD)(Spar Caps)
38584 | FALSE | 25.2 |  | 025200_SW_2_HP | UD Spar Caps | TRUE | FALSE | 0.017 | secdata | 0.001 | 2 | 0 |  | Carbon(UD)(Spar Caps)
38585 | FALSE | 25.2 |  | 025200_SW_2_HP | UD Spar Caps | TRUE | FALSE | 0.018 | secdata | 0.001 | 2 | 0 |  | Carbon(UD)(Spar Caps)
38586 | FALSE | 25.2 |  | 025200_SW_2_HP | UD Spar Caps | TRUE | FALSE | 0.019 | secdata | 0.001 | 2 | 0 |  | Carbon(UD)(Spar Caps)
38587 | FALSE | 25.2 |  | 025200_SW_2_HP | UD Spar Caps | TRUE | FALSE | 0.02 | secdata | 0.001 | 2 | 0 |  | Carbon(UD)(Spar Caps)
38588 | FALSE | 25.2 |  | 025200_SW_2_HP | UD Spar Caps | TRUE | FALSE | 0.021 | secdata | 0.001 | 2 | 0 |  | Carbon(UD)(Spar Caps)
38589 | FALSE | 25.2 |  | 025200_SW_2_HP | UD Spar Caps | TRUE | FALSE | 0.022 | secdata | 0.001 | 2 | 0 |  | Carbon(UD)(Spar Caps)
38590 | FALSE | 25.2 |  | 025200_SW_2_HP | UD Spar Caps | TRUE | FALSE | 0.023 | secdata | 0.001 | 2 | 0 |  | Carbon(UD)(Spar Caps)
38591 | FALSE | 25.2 |  | 025200_SW_2_HP | UD Spar Caps | TRUE | FALSE | 0.024 | secdata | 0.001 | 2 | 0 |  | Carbon(UD)(Spar Caps)
38592 | FALSE | 25.2 |  | 025200_SW_2_HP | UD Spar Caps | TRUE | FALSE | 0.025 | secdata | 0.001 | 2 | 0 |  | Carbon(UD)(Spar Caps)
38593 | FALSE | 25.2 |  | 025200_SW_2_HP | UD Spar Caps | TRUE | FALSE | 0.026 | secdata | 0.001 | 2 | 0 |  | Carbon(UD)(Spar Caps)
38594 | FALSE | 25.2 |  | 025200_SW_2_HP | UD Spar Caps | TRUE | FALSE | 0.027 | secdata | 0.001 | 2 | 0 |  | Carbon(UD)(Spar Caps)
38595 | FALSE | 25.2 |  | 025200_SW_2_HP | UD Spar Caps | TRUE | FALSE | 0.028 | secdata | 0.001 | 2 | 0 |  | Carbon(UD)(Spar Caps)
38596 | FALSE | 25.2 |  | 025200_SW_2_HP | UD Spar Caps | TRUE | FALSE | 0.029 | secdata | 0.001 | 2 | 0 |  | Carbon(UD)(Spar Caps)
38597 | FALSE | 25.2 |  | 025200_SW_2_HP | UD Spar Caps | TRUE | FALSE | 0.03 | secdata | 0.001 | 2 | 0 |  | Carbon(UD)(Spar Caps)
38598 | FALSE | 25.2 |  | 025200_SW_2_HP | UD Spar Caps | TRUE | FALSE | 0.031 | secdata | 0.001 | 2 | 0 |  | Carbon(UD)(Spar Caps)
38599 | FALSE | 25.2 |  | 025200_SW_2_HP | UD Spar Caps | TRUE | FALSE | 0.032 | secdata | 0.001 | 2 | 0 |  | Carbon(UD)(Spar Caps)
38600 | FALSE | 25.2 |  | 025200_SW_2_HP | UD Spar Caps | TRUE | FALSE | 0.033 | secdata | 0.001 | 2 | 0 |  | Carbon(UD)(Spar Caps)
38601 | FALSE | 25.2 |  | 025200_SW_2_HP | UD Spar Caps | TRUE | FALSE | 0.034 | secdata | 0.001 | 2 | 0 |  | Carbon(UD)(Spar Caps)
38602 | FALSE | 25.2 |  | 025200_SW_2_HP | UD Spar Caps | TRUE | FALSE | 0.035 | secdata | 0.001 | 2 | 0 |  | Carbon(UD)(Spar Caps)
38603 | FALSE | 25.2 |  | 025200_SW_2_HP | UD Spar Caps | TRUE | FALSE | 0.036 | secdata | 0.001 | 2 | 0 |  | Carbon(UD)(Spar Caps)
38604 | FALSE | 25.2 |  | 025200_SW_2_HP | UD Spar Caps | TRUE | FALSE | 0.037 | secdata | 0.001 | 2 | 0 |  | Carbon(UD)(Spar Caps)
38605 | FALSE | 25.2 |  | 025200_SW_2_HP | UD Spar Caps | TRUE | FALSE | 0.038 | secdata | 0.001 | 2 | 0 |  | Carbon(UD)(Spar Caps)
38606 | FALSE | 25.2 |  | 025200_SW_2_HP | UD Spar Caps | TRUE | FALSE | 0.039 | secdata | 0.001 | 2 | 0 |  | Carbon(UD)(Spar Caps)
38607 | FALSE | 25.2 |  | 025200_SW_2_HP | UD Spar Caps | TRUE | FALSE | 0.04 | secdata | 0.001 | 2 | 0 |  | Carbon(UD)(Spar Caps)
38608 | FALSE | 25.2 |  | 025200_SW_2_HP | UD Spar Caps | TRUE | FALSE | 0.041 | secdata | 0.001 | 2 | 0 |  | Carbon(UD)(Spar Caps)
38609 | FALSE | 25.2 |  | 025200_SW_2_HP | UD Spar Caps | TRUE | FALSE | 0.042 | secdata | 0.001 | 2 | 0 |  | Carbon(UD)(Spar Caps)
38610 | FALSE | 25.2 |  | 025200_SW_2_HP | UD Spar Caps | TRUE | FALSE | 0.043 | secdata | 0.001 | 2 | 0 |  | Carbon(UD)(Spar Caps)
38611 | FALSE | 25.2 |  | 025200_SW_2_HP | UD Spar Caps | TRUE | FALSE | 0.044 | secdata | 0.001 | 2 | 0 |  | Carbon(UD)(Spar Caps)
38612 | FALSE | 25.2 |  | 025200_SW_2_HP | UD Spar Caps | TRUE | FALSE | 0.045 | secdata | 0.001 | 2 | 0 |  | Carbon(UD)(Spar Caps)
38613 | FALSE | 25.2 |  | 025200_SW_2_HP | UD Spar Caps | TRUE | FALSE | 0.046 | secdata | 0.001 | 2 | 0 |  | Carbon(UD)(Spar Caps)
38614 | FALSE | 25.2 |  | 025200_SW_2_HP | UD Spar Caps | TRUE | FALSE | 0.047 | secdata | 0.001 | 2 | 0 |  | Carbon(UD)(Spar Caps)
38615 | FALSE | 25.2 |  | 025200_SW_2_HP | UD Spar Caps | TRUE | FALSE | 0.048 | secdata | 0.001 | 2 | 0 |  | Carbon(UD)(Spar Caps)
38616 | FALSE | 25.2 |  | 025200_SW_2_HP | UD Spar Caps | TRUE | FALSE | 0.049 | secdata | 0.001 | 2 | 0 |  | Carbon(UD)(Spar Caps)
38617 | No Section | 25.2 | SW_2_HP | 025200_SW_2_HP | UD Spar Caps | TRUE | TRUE | 0.05 | secdata | 0.001 | 2 | 0 |  | Carbon(UD)(Spar Caps)
38618 | FALSE | 25.2 |  | 025200_SW_2_HP |  | TRUE | FALSE | #VALUE! | secoffset | bot
38619 | FALSE | 25.2 |  | 025200_SW_2_HP |  | TRUE | FALSE | #VALUE!
38620 | FALSE | 25.2 |  | 025200_SW_2_HP |  | TRUE | FALSE | #VALUE! | ! 025200_SW_2_HP
38621 | FALSE | 25.2 |  | 025200_SW_2_HP |  | FALSE | FALSE | #VALUE! | sectype | 1483 | shell
38622 | FALSE | 25.2 |  | 025200_SW_2_HP | Gelcoat | FALSE | TRUE | 0.0005 | secdata | 0.0005 | 3 | 0 |  | Gelcoat
38623 | FALSE | 25.2 |  | 025200_SW_2_HP | Triax Shell | FALSE | TRUE | 0.001 | secdata | 0.001 | 6 | 0 |  | triax GFRP(Shell Skin)
38624 | FALSE | 25.2 |  | 025200_SW_2_HP | UD Spar Caps | FALSE | FALSE | 0.001 | secdata | 0.001 | 2 | 0 |  | Carbon(UD)(Spar Caps)
38625 | FALSE | 25.2 |  | 025200_SW_2_HP | UD Spar Caps | FALSE | FALSE | 0.002 | secdata | 0.001 | 2 | 0 |  | Carbon(UD)(Spar Caps)
38626 | FALSE | 25.2 |  | 025200_SW_2_HP | UD Spar Caps | FALSE | FALSE | 0.003 | secdata | 0.001 | 2 | 0 |  | Carbon(UD)(Spar Caps)
38627 | FALSE | 25.2 |  | 025200_SW_2_HP | UD Spar Caps | FALSE | FALSE | 0.004 | secdata | 0.001 | 2 | 0 |  | Carbon(UD)(Spar Caps)
38628 | FALSE | 25.2 |  | 025200_SW_2_HP | UD Spar Caps | FALSE | FALSE | 0.005 | secdata | 0.001 | 2 | 0 |  | Carbon(UD)(Spar Caps)
38629 | FALSE | 25.2 |  | 025200_SW_2_HP | UD Spar Caps | FALSE | FALSE | 0.006 | secdata | 0.001 | 2 | 0 |  | Carbon(UD)(Spar Caps)
38630 | FALSE | 25.2 |  | 025200_SW_2_HP | UD Spar Caps | FALSE | FALSE | 0.007 | secdata | 0.001 | 2 | 0 |  | Carbon(UD)(Spar Caps)
38631 | FALSE | 25.2 |  | 025200_SW_2_HP | UD Spar Caps | FALSE | FALSE | 0.008 | secdata | 0.001 | 2 | 0 |  | Carbon(UD)(Spar Caps)
38632 | FALSE | 25.2 |  | 025200_SW_2_HP | UD Spar Caps | FALSE | FALSE | 0.009 | secdata | 0.001 | 2 | 0 |  | Carbon(UD)(Spar Caps)
38633 | FALSE | 25.2 |  | 025200_SW_2_HP | UD Spar Caps | FALSE | FALSE | 0.01 | secdata | 0.001 | 2 | 0 |  | Carbon(UD)(Spar Caps)
38634 | FALSE | 25.2 |  | 025200_SW_2_HP | UD Spar Caps | FALSE | FALSE | 0.011 | secdata | 0.001 | 2 | 0 |  | Carbon(UD)(Spar Caps)
38635 | FALSE | 25.2 |  | 025200_SW_2_HP | UD Spar Caps | FALSE | FALSE | 0.012 | secdata | 0.001 | 2 | 0 |  | Carbon(UD)(Spar Caps)
38636 | FALSE | 25.2 |  | 025200_SW_2_HP | UD Spar Caps | FALSE | FALSE | 0.013 | secdata | 0.001 | 2 | 0 |  | Carbon(UD)(Spar Caps)
38637 | FALSE | 25.2 |  | 025200_SW_2_HP | UD Spar Caps | FALSE | FALSE | 0.014 | secdata | 0.001 | 2 | 0 |  | Carbon(UD)(Spar Caps)
38638 | FALSE | 25.2 |  | 025200_SW_2_HP | UD Spar Caps | FALSE | FALSE | 0.015 | secdata | 0.001 | 2 | 0 |  | Carbon(UD)(Spar Caps)
38639 | FALSE | 25.2 |  | 025200_SW_2_HP | UD Spar Caps | FALSE | FALSE | 0.016 | secdata | 0.001 | 2 | 0 |  | Carbon(UD)(Spar Caps)
38640 | FALSE | 25.2 |  | 025200_SW_2_HP | UD Spar Caps | FALSE | FALSE | 0.017 | secdata | 0.001 | 2 | 0 |  | Carbon(UD)(Spar Caps)
38641 | FALSE | 25.2 |  | 025200_SW_2_HP | UD Spar Caps | FALSE | FALSE | 0.018 | secdata | 0.001 | 2 | 0 |  | Carbon(UD)(Spar Caps)
38642 | FALSE | 25.2 |  | 025200_SW_2_HP | UD Spar Caps | FALSE | FALSE | 0.019 | secdata | 0.001 | 2 | 0 |  | Carbon(UD)(Spar Caps)
38643 | FALSE | 25.2 |  | 025200_SW_2_HP | UD Spar Caps | FALSE | FALSE | 0.02 | secdata | 0.001 | 2 | 0 |  | Carbon(UD)(Spar Caps)
38644 | FALSE | 25.2 |  | 025200_SW_2_HP | UD Spar Caps | FALSE | FALSE | 0.021 | secdata | 0.001 | 2 | 0 |  | Carbon(UD)(Spar Caps)
38645 | FALSE | 25.2 |  | 025200_SW_2_HP | UD Spar Caps | FALSE | FALSE | 0.022 | secdata | 0.001 | 2 | 0 |  | Carbon(UD)(Spar Caps)
38646 | FALSE | 25.2 |  | 025200_SW_2_HP | UD Spar Caps | FALSE | FALSE | 0.023 | secdata | 0.001 | 2 | 0 |  | Carbon(UD)(Spar Caps)
38647 | FALSE | 25.2 |  | 025200_SW_2_HP | UD Spar Caps | FALSE | FALSE | 0.024 | secdata | 0.001 | 2 | 0 |  | Carbon(UD)(Spar Caps)
38648 | FALSE | 25.2 |  | 025200_SW_2_HP | UD Spar Caps | FALSE | FALSE | 0.025 | secdata | 0.001 | 2 | 0 |  | Carbon(UD)(Spar Caps)
38649 | FALSE | 25.2 |  | 025200_SW_2_HP | UD Spar Caps | FALSE | FALSE | 0.026 | secdata | 0.001 | 2 | 0 |  | Carbon(UD)(Spar Caps)
38650 | FALSE | 25.2 |  | 025200_SW_2_HP | UD Spar Caps | FALSE | FALSE | 0.027 | secdata | 0.001 | 2 | 0 |  | Carbon(UD)(Spar Caps)
38651 | FALSE | 25.2 |  | 025200_SW_2_HP | UD Spar Caps | FALSE | FALSE | 0.028 | secdata | 0.001 | 2 | 0 |  | Carbon(UD)(Spar Caps)
38652 | FALSE | 25.2 |  | 025200_SW_2_HP | UD Spar Caps | FALSE | FALSE | 0.029 | secdata | 0.001 | 2 | 0 |  | Carbon(UD)(Spar Caps)
38653 | FALSE | 25.2 |  | 025200_SW_2_HP | UD Spar Caps | FALSE | FALSE | 0.03 | secdata | 0.001 | 2 | 0 |  | Carbon(UD)(Spar Caps)
38654 | FALSE | 25.2 |  | 025200_SW_2_HP | UD Spar Caps | FALSE | FALSE | 0.031 | secdata | 0.001 | 2 | 0 |  | Carbon(UD)(Spar Caps)
38655 | FALSE | 25.2 |  | 025200_SW_2_HP | UD Spar Caps | FALSE | FALSE | 0.032 | secdata | 0.001 | 2 | 0 |  | Carbon(UD)(Spar Caps)
38656 | FALSE | 25.2 |  | 025200_SW_2_HP | UD Spar Caps | FALSE | FALSE | 0.033 | secdata | 0.001 | 2 | 0 |  | Carbon(UD)(Spar Caps)
38657 | FALSE | 25.2 |  | 025200_SW_2_HP | UD Spar Caps | FALSE | FALSE | 0.034 | secdata | 0.001 | 2 | 0 |  | Carbon(UD)(Spar Caps)
38658 | FALSE | 25.2 |  | 025200_SW_2_HP | UD Spar Caps | FALSE | FALSE | 0.035 | secdata | 0.001 | 2 | 0 |  | Carbon(UD)(Spar Caps)
38659 | FALSE | 25.2 |  | 025200_SW_2_HP | UD Spar Caps | FALSE | FALSE | 0.036 | secdata | 0.001 | 2 | 0 |  | Carbon(UD)(Spar Caps)
38660 | FALSE | 25.2 |  | 025200_SW_2_HP | UD Spar Caps | FALSE | FALSE | 0.037 | secdata | 0.001 | 2 | 0 |  | Carbon(UD)(Spar Caps)
38661 | FALSE | 25.2 |  | 025200_SW_2_HP | UD Spar Caps | FALSE | FALSE | 0.038 | secdata | 0.001 | 2 | 0 |  | Carbon(UD)(Spar Caps)
38662 | FALSE | 25.2 |  | 025200_SW_2_HP | UD Spar Caps | FALSE | FALSE | 0.039 | secdata | 0.001 | 2 | 0 |  | Carbon(UD)(Spar Caps)
38663 | FALSE | 25.2 |  | 025200_SW_2_HP | UD Spar Caps | FALSE | FALSE | 0.04 | secdata | 0.001 | 2 | 0 |  | Carbon(UD)(Spar Caps)
38664 | FALSE | 25.2 |  | 025200_SW_2_HP | UD Spar Caps | FALSE | FALSE | 0.041 | secdata | 0.001 | 2 | 0 |  | Carbon(UD)(Spar Caps)
38665 | FALSE | 25.2 |  | 025200_SW_2_HP | UD Spar Caps | FALSE | FALSE | 0.042 | secdata | 0.001 | 2 | 0 |  | Carbon(UD)(Spar Caps)
38666 | FALSE | 25.2 |  | 025200_SW_2_HP | UD Spar Caps | FALSE | FALSE | 0.043 | secdata | 0.001 | 2 | 0 |  | Carbon(UD)(Spar Caps)
38667 | FALSE | 25.2 |  | 025200_SW_2_HP | UD Spar Caps | FALSE | FALSE | 0.044 | secdata | 0.001 | 2 | 0 |  | Carbon(UD)(Spar Caps)
38668 | FALSE | 25.2 |  | 025200_SW_2_HP | UD Spar Caps | FALSE | FALSE | 0.045 | secdata | 0.001 | 2 | 0 |  | Carbon(UD)(Spar Caps)
38669 | FALSE | 25.2 |  | 025200_SW_2_HP | UD Spar Caps | FALSE | FALSE | 0.046 | secdata | 0.001 | 2 | 0 |  | Carbon(UD)(Spar Caps)
38670 | FALSE | 25.2 |  | 025200_SW_2_HP | UD Spar Caps | FALSE | FALSE | 0.047 | secdata | 0.001 | 2 | 0 |  | Carbon(UD)(Spar Caps)
38671 | FALSE | 25.2 |  | 025200_SW_2_HP | UD Spar Caps | FALSE | FALSE | 0.048 | secdata | 0.001 | 2 | 0 |  | Carbon(UD)(Spar Caps)
38672 | FALSE | 25.2 |  | 025200_SW_2_HP | UD Spar Caps | FALSE | FALSE | 0.049 | secdata | 0.001 | 2 | 0 |  | Carbon(UD)(Spar Caps)
38673 | FALSE | 25.2 |  | 025200_SW_2_HP | UD Spar Caps | FALSE | TRUE | 0.05 | secdata | 0.001 | 2 | 0 |  | Carbon(UD)(Spar Caps)
38674 | FALSE | 25.2 |  | 025200_SW_2_HP |  | FALSE | FALSE | #VALUE! | secoffset | mid
38675 | FALSE | 25.2 |  | 025200_SW_2_HP |  | FALSE | FALSE | #VALUE!
38676 | FALSE | 25.2 |  | 025200_SW_2_LP |  | FALSE | FALSE | #VALUE! | ! 025200_SW_2_LP
38677 | FALSE | 25.2 |  | 025200_SW_2_LP |  | TRUE | FALSE | #VALUE! | sectype | 484 | shell
38678 | No Section | 25.2 | SW_2_LP | 025200_SW_2_LP | Gelcoat | TRUE | TRUE | 0.0005 | secdata | 0.0005 | 3 | 0 |  | Gelcoat
38679 | No Section | 25.2 | SW_2_LP | 025200_SW_2_LP | Triax Shell | TRUE | TRUE | 0.001 | secdata | 0.001 | 6 | 0 |  | triax GFRP(Shell Skin)
38680 | FALSE | 25.2 |  | 025200_SW_2_LP | UD Spar Caps | TRUE | FALSE | 0.001 | secdata | 0.001 | 2 | 0 |  | Carbon(UD)(Spar Caps)
38681 | FALSE | 25.2 |  | 025200_SW_2_LP | UD Spar Caps | TRUE | FALSE | 0.002 | secdata | 0.001 | 2 | 0 |  | Carbon(UD)(Spar Caps)
38682 | FALSE | 25.2 |  | 025200_SW_2_LP | UD Spar Caps | TRUE | FALSE | 0.003 | secdata | 0.001 | 2 | 0 |  | Carbon(UD)(Spar Caps)
38683 | FALSE | 25.2 |  | 025200_SW_2_LP | UD Spar Caps | TRUE | FALSE | 0.004 | secdata | 0.001 | 2 | 0 |  | Carbon(UD)(Spar Caps)
38684 | FALSE | 25.2 |  | 025200_SW_2_LP | UD Spar Caps | TRUE | FALSE | 0.005 | secdata | 0.001 | 2 | 0 |  | Carbon(UD)(Spar Caps)
38685 | FALSE | 25.2 |  | 025200_SW_2_LP | UD Spar Caps | TRUE | FALSE | 0.006 | secdata | 0.001 | 2 | 0 |  | Carbon(UD)(Spar Caps)
38686 | FALSE | 25.2 |  | 025200_SW_2_LP | UD Spar Caps | TRUE | FALSE | 0.007 | secdata | 0.001 | 2 | 0 |  | Carbon(UD)(Spar Caps)
38687 | FALSE | 25.2 |  | 025200_SW_2_LP | UD Spar Caps | TRUE | FALSE | 0.008 | secdata | 0.001 | 2 | 0 |  | Carbon(UD)(Spar Caps)
38688 | FALSE | 25.2 |  | 025200_SW_2_LP | UD Spar Caps | TRUE | FALSE | 0.009 | secdata | 0.001 | 2 | 0 |  | Carbon(UD)(Spar Caps)
38689 | FALSE | 25.2 |  | 025200_SW_2_LP | UD Spar Caps | TRUE | FALSE | 0.01 | secdata | 0.001 | 2 | 0 |  | Carbon(UD)(Spar Caps)
38690 | FALSE | 25.2 |  | 025200_SW_2_LP | UD Spar Caps | TRUE | FALSE | 0.011 | secdata | 0.001 | 2 | 0 |  | Carbon(UD)(Spar Caps)
38691 | FALSE | 25.2 |  | 025200_SW_2_LP | UD Spar Caps | TRUE | FALSE | 0.012 | secdata | 0.001 | 2 | 0 |  | Carbon(UD)(Spar Caps)
38692 | FALSE | 25.2 |  | 025200_SW_2_LP | UD Spar Caps | TRUE | FALSE | 0.013 | secdata | 0.001 | 2 | 0 |  | Carbon(UD)(Spar Caps)
38693 | FALSE | 25.2 |  | 025200_SW_2_LP | UD Spar Caps | TRUE | FALSE | 0.014 | secdata | 0.001 | 2 | 0 |  | Carbon(UD)(Spar Caps)
38694 | FALSE | 25.2 |  | 025200_SW_2_LP | UD Spar Caps | TRUE | FALSE | 0.015 | secdata | 0.001 | 2 | 0 |  | Carbon(UD)(Spar Caps)
38695 | FALSE | 25.2 |  | 025200_SW_2_LP | UD Spar Caps | TRUE | FALSE | 0.016 | secdata | 0.001 | 2 | 0 |  | Carbon(UD)(Spar Caps)
38696 | FALSE | 25.2 |  | 025200_SW_2_LP | UD Spar Caps | TRUE | FALSE | 0.017 | secdata | 0.001 | 2 | 0 |  | Carbon(UD)(Spar Caps)
38697 | FALSE | 25.2 |  | 025200_SW_2_LP | UD Spar Caps | TRUE | FALSE | 0.018 | secdata | 0.001 | 2 | 0 |  | Carbon(UD)(Spar Caps)
38698 | FALSE | 25.2 |  | 025200_SW_2_LP | UD Spar Caps | TRUE | FALSE | 0.019 | secdata | 0.001 | 2 | 0 |  | Carbon(UD)(Spar Caps)
38699 | FALSE | 25.2 |  | 025200_SW_2_LP | UD Spar Caps | TRUE | FALSE | 0.02 | secdata | 0.001 | 2 | 0 |  | Carbon(UD)(Spar Caps)
38700 | FALSE | 25.2 |  | 025200_SW_2_LP | UD Spar Caps | TRUE | FALSE | 0.021 | secdata | 0.001 | 2 | 0 |  | Carbon(UD)(Spar Caps)
38701 | FALSE | 25.2 |  | 025200_SW_2_LP | UD Spar Caps | TRUE | FALSE | 0.022 | secdata | 0.001 | 2 | 0 |  | Carbon(UD)(Spar Caps)
38702 | FALSE | 25.2 |  | 025200_SW_2_LP | UD Spar Caps | TRUE | FALSE | 0.023 | secdata | 0.001 | 2 | 0 |  | Carbon(UD)(Spar Caps)
38703 | FALSE | 25.2 |  | 025200_SW_2_LP | UD Spar Caps | TRUE | FALSE | 0.024 | secdata | 0.001 | 2 | 0 |  | Carbon(UD)(Spar Caps)
38704 | FALSE | 25.2 |  | 025200_SW_2_LP | UD Spar Caps | TRUE | FALSE | 0.025 | secdata | 0.001 | 2 | 0 |  | Carbon(UD)(Spar Caps)
38705 | FALSE | 25.2 |  | 025200_SW_2_LP | UD Spar Caps | TRUE | FALSE | 0.026 | secdata | 0.001 | 2 | 0 |  | Carbon(UD)(Spar Caps)
38706 | FALSE | 25.2 |  | 025200_SW_2_LP | UD Spar Caps | TRUE | FALSE | 0.027 | secdata | 0.001 | 2 | 0 |  | Carbon(UD)(Spar Caps)
38707 | FALSE | 25.2 |  | 025200_SW_2_LP | UD Spar Caps | TRUE | FALSE | 0.028 | secdata | 0.001 | 2 | 0 |  | Carbon(UD)(Spar Caps)
38708 | FALSE | 25.2 |  | 025200_SW_2_LP | UD Spar Caps | TRUE | FALSE | 0.029 | secdata | 0.001 | 2 | 0 |  | Carbon(UD)(Spar Caps)
38709 | FALSE | 25.2 |  | 025200_SW_2_LP | UD Spar Caps | TRUE | FALSE | 0.03 | secdata | 0.001 | 2 | 0 |  | Carbon(UD)(Spar Caps)
38710 | FALSE | 25.2 |  | 025200_SW_2_LP | UD Spar Caps | TRUE | FALSE | 0.031 | secdata | 0.001 | 2 | 0 |  | Carbon(UD)(Spar Caps)
38711 | FALSE | 25.2 |  | 025200_SW_2_LP | UD Spar Caps | TRUE | FALSE | 0.032 | secdata | 0.001 | 2 | 0 |  | Carbon(UD)(Spar Caps)
38712 | FALSE | 25.2 |  | 025200_SW_2_LP | UD Spar Caps | TRUE | FALSE | 0.033 | secdata | 0.001 | 2 | 0 |  | Carbon(UD)(Spar Caps)
38713 | FALSE | 25.2 |  | 025200_SW_2_LP | UD Spar Caps | TRUE | FALSE | 0.034 | secdata | 0.001 | 2 | 0 |  | Carbon(UD)(Spar Caps)
38714 | FALSE | 25.2 |  | 025200_SW_2_LP | UD Spar Caps | TRUE | FALSE | 0.035 | secdata | 0.001 | 2 | 0 |  | Carbon(UD)(Spar Caps)
38715 | FALSE | 25.2 |  | 025200_SW_2_LP | UD Spar Caps | TRUE | FALSE | 0.036 | secdata | 0.001 | 2 | 0 |  | Carbon(UD)(Spar Caps)
38716 | FALSE | 25.2 |  | 025200_SW_2_LP | UD Spar Caps | TRUE | FALSE | 0.037 | secdata | 0.001 | 2 | 0 |  | Carbon(UD)(Spar Caps)
38717 | FALSE | 25.2 |  | 025200_SW_2_LP | UD Spar Caps | TRUE | FALSE | 0.038 | secdata | 0.001 | 2 | 0 |  | Carbon(UD)(Spar Caps)
38718 | FALSE | 25.2 |  | 025200_SW_2_LP | UD Spar Caps | TRUE | FALSE | 0.039 | secdata | 0.001 | 2 | 0 |  | Carbon(UD)(Spar Caps)
38719 | FALSE | 25.2 |  | 025200_SW_2_LP | UD Spar Caps | TRUE | FALSE | 0.04 | secdata | 0.001 | 2 | 0 |  | Carbon(UD)(Spar Caps)
38720 | FALSE | 25.2 |  | 025200_SW_2_LP | UD Spar Caps | TRUE | FALSE | 0.041 | secdata | 0.001 | 2 | 0 |  | Carbon(UD)(Spar Caps)
38721 | FALSE | 25.2 |  | 025200_SW_2_LP | UD Spar Caps | TRUE | FALSE | 0.042 | secdata | 0.001 | 2 | 0 |  | Carbon(UD)(Spar Caps)
38722 | FALSE | 25.2 |  | 025200_SW_2_LP | UD Spar Caps | TRUE | FALSE | 0.043 | secdata | 0.001 | 2 | 0 |  | Carbon(UD)(Spar Caps)
38723 | FALSE | 25.2 |  | 025200_SW_2_LP | UD Spar Caps | TRUE | FALSE | 0.044 | secdata | 0.001 | 2 | 0 |  | Carbon(UD)(Spar Caps)
38724 | FALSE | 25.2 |  | 025200_SW_2_LP | UD Spar Caps | TRUE | FALSE | 0.045 | secdata | 0.001 | 2 | 0 |  | Carbon(UD)(Spar Caps)
38725 | FALSE | 25.2 |  | 025200_SW_2_LP | UD Spar Caps | TRUE | FALSE | 0.046 | secdata | 0.001 | 2 | 0 |  | Carbon(UD)(Spar Caps)
38726 | FALSE | 25.2 |  | 025200_SW_2_LP | UD Spar Caps | TRUE | FALSE | 0.047 | secdata | 0.001 | 2 | 0 |  | Carbon(UD)(Spar Caps)
38727 | FALSE | 25.2 |  | 025200_SW_2_LP | UD Spar Caps | TRUE | FALSE | 0.048 | secdata | 0.001 | 2 | 0 |  | Carbon(UD)(Spar Caps)
38728 | FALSE | 25.2 |  | 025200_SW_2_LP | UD Spar Caps | TRUE | FALSE | 0.049 | secdata | 0.001 | 2 | 0 |  | Carbon(UD)(Spar Caps)
38729 | No Section | 25.2 | SW_2_LP | 025200_SW_2_LP | UD Spar Caps | TRUE | TRUE | 0.05 | secdata | 0.001 | 2 | 0 |  | Carbon(UD)(Spar Caps)
38730 | FALSE | 25.2 |  | 025200_SW_2_LP |  | TRUE | FALSE | #VALUE! | secoffset | bot
38731 | FALSE | 25.2 |  | 025200_SW_2_LP |  | TRUE | FALSE | #VALUE!
38732 | FALSE | 25.2 |  | 025200_SW_2_LP |  | TRUE | FALSE | #VALUE! | ! 025200_SW_2_LP
38733 | FALSE | 25.2 |  | 025200_SW_2_LP |  | FALSE | FALSE | #VALUE! | sectype | 1484 | shell
38734 | FALSE | 25.2 |  | 025200_SW_2_LP | Gelcoat | FALSE | TRUE | 0.0005 | secdata | 0.0005 | 3 | 0 |  | Gelcoat
38735 | FALSE | 25.2 |  | 025200_SW_2_LP | Triax Shell | FALSE | TRUE | 0.001 | secdata | 0.001 | 6 | 0 |  | triax GFRP(Shell Skin)
38736 | FALSE | 25.2 |  | 025200_SW_2_LP | UD Spar Caps | FALSE | FALSE | 0.001 | secdata | 0.001 | 2 | 0 |  | Carbon(UD)(Spar Caps)
38737 | FALSE | 25.2 |  | 025200_SW_2_LP | UD Spar Caps | FALSE | FALSE | 0.002 | secdata | 0.001 | 2 | 0 |  | Carbon(UD)(Spar Caps)
38738 | FALSE | 25.2 |  | 025200_SW_2_LP | UD Spar Caps | FALSE | FALSE | 0.003 | secdata | 0.001 | 2 | 0 |  | Carbon(UD)(Spar Caps)
38739 | FALSE | 25.2 |  | 025200_SW_2_LP | UD Spar Caps | FALSE | FALSE | 0.004 | secdata | 0.001 | 2 | 0 |  | Carbon(UD)(Spar Caps)
38740 | FALSE | 25.2 |  | 025200_SW_2_LP | UD Spar Caps | FALSE | FALSE | 0.005 | secdata | 0.001 | 2 | 0 |  | Carbon(UD)(Spar Caps)
38741 | FALSE | 25.2 |  | 025200_SW_2_LP | UD Spar Caps | FALSE | FALSE | 0.006 | secdata | 0.001 | 2 | 0 |  | Carbon(UD)(Spar Caps)
38742 | FALSE | 25.2 |  | 025200_SW_2_LP | UD Spar Caps | FALSE | FALSE | 0.007 | secdata | 0.001 | 2 | 0 |  | Carbon(UD)(Spar Caps)
38743 | FALSE | 25.2 |  | 025200_SW_2_LP | UD Spar Caps | FALSE | FALSE | 0.008 | secdata | 0.001 | 2 | 0 |  | Carbon(UD)(Spar Caps)
38744 | FALSE | 25.2 |  | 025200_SW_2_LP | UD Spar Caps | FALSE | FALSE | 0.009 | secdata | 0.001 | 2 | 0 |  | Carbon(UD)(Spar Caps)
38745 | FALSE | 25.2 |  | 025200_SW_2_LP | UD Spar Caps | FALSE | FALSE | 0.01 | secdata | 0.001 | 2 | 0 |  | Carbon(UD)(Spar Caps)
38746 | FALSE | 25.2 |  | 025200_SW_2_LP | UD Spar Caps | FALSE | FALSE | 0.011 | secdata | 0.001 | 2 | 0 |  | Carbon(UD)(Spar Caps)
38747 | FALSE | 25.2 |  | 025200_SW_2_LP | UD Spar Caps | FALSE | FALSE | 0.012 | secdata | 0.001 | 2 | 0 |  | Carbon(UD)(Spar Caps)
38748 | FALSE | 25.2 |  | 025200_SW_2_LP | UD Spar Caps | FALSE | FALSE | 0.013 | secdata | 0.001 | 2 | 0 |  | Carbon(UD)(Spar Caps)
38749 | FALSE | 25.2 |  | 025200_SW_2_LP | UD Spar Caps | FALSE | FALSE | 0.014 | secdata | 0.001 | 2 | 0 |  | Carbon(UD)(Spar Caps)
38750 | FALSE | 25.2 |  | 025200_SW_2_LP | UD Spar Caps | FALSE | FALSE | 0.015 | secdata | 0.001 | 2 | 0 |  | Carbon(UD)(Spar Caps)
38751 | FALSE | 25.2 |  | 025200_SW_2_LP | UD Spar Caps | FALSE | FALSE | 0.016 | secdata | 0.001 | 2 | 0 |  | Carbon(UD)(Spar Caps)
38752 | FALSE | 25.2 |  | 025200_SW_2_LP | UD Spar Caps | FALSE | FALSE | 0.017 | secdata | 0.001 | 2 | 0 |  | Carbon(UD)(Spar Caps)
38753 | FALSE | 25.2 |  | 025200_SW_2_LP | UD Spar Caps | FALSE | FALSE | 0.018 | secdata | 0.001 | 2 | 0 |  | Carbon(UD)(Spar Caps)
38754 | FALSE | 25.2 |  | 025200_SW_2_LP | UD Spar Caps | FALSE | FALSE | 0.019 | secdata | 0.001 | 2 | 0 |  | Carbon(UD)(Spar Caps)
38755 | FALSE | 25.2 |  | 025200_SW_2_LP | UD Spar Caps | FALSE | FALSE | 0.02 | secdata | 0.001 | 2 | 0 |  | Carbon(UD)(Spar Caps)
38756 | FALSE | 25.2 |  | 025200_SW_2_LP | UD Spar Caps | FALSE | FALSE | 0.021 | secdata | 0.001 | 2 | 0 |  | Carbon(UD)(Spar Caps)
38757 | FALSE | 25.2 |  | 025200_SW_2_LP | UD Spar Caps | FALSE | FALSE | 0.022 | secdata | 0.001 | 2 | 0 |  | Carbon(UD)(Spar Caps)
38758 | FALSE | 25.2 |  | 025200_SW_2_LP | UD Spar Caps | FALSE | FALSE | 0.023 | secdata | 0.001 | 2 | 0 |  | Carbon(UD)(Spar Caps)
38759 | FALSE | 25.2 |  | 025200_SW_2_LP | UD Spar Caps | FALSE | FALSE | 0.024 | secdata | 0.001 | 2 | 0 |  | Carbon(UD)(Spar Caps)
38760 | FALSE | 25.2 |  | 025200_SW_2_LP | UD Spar Caps | FALSE | FALSE | 0.025 | secdata | 0.001 | 2 | 0 |  | Carbon(UD)(Spar Caps)
38761 | FALSE | 25.2 |  | 025200_SW_2_LP | UD Spar Caps | FALSE | FALSE | 0.026 | secdata | 0.001 | 2 | 0 |  | Carbon(UD)(Spar Caps)
38762 | FALSE | 25.2 |  | 025200_SW_2_LP | UD Spar Caps | FALSE | FALSE | 0.027 | secdata | 0.001 | 2 | 0 |  | Carbon(UD)(Spar Caps)
38763 | FALSE | 25.2 |  | 025200_SW_2_LP | UD Spar Caps | FALSE | FALSE | 0.028 | secdata | 0.001 | 2 | 0 |  | Carbon(UD)(Spar Caps)
38764 | FALSE | 25.2 |  | 025200_SW_2_LP | UD Spar Caps | FALSE | FALSE | 0.029 | secdata | 0.001 | 2 | 0 |  | Carbon(UD)(Spar Caps)
38765 | FALSE | 25.2 |  | 025200_SW_2_LP | UD Spar Caps | FALSE | FALSE | 0.03 | secdata | 0.001 | 2 | 0 |  | Carbon(UD)(Spar Caps)
38766 | FALSE | 25.2 |  | 025200_SW_2_LP | UD Spar Caps | FALSE | FALSE | 0.031 | secdata | 0.001 | 2 | 0 |  | Carbon(UD)(Spar Caps)
38767 | FALSE | 25.2 |  | 025200_SW_2_LP | UD Spar Caps | FALSE | FALSE | 0.032 | secdata | 0.001 | 2 | 0 |  | Carbon(UD)(Spar Caps)
38768 | FALSE | 25.2 |  | 025200_SW_2_LP | UD Spar Caps | FALSE | FALSE | 0.033 | secdata | 0.001 | 2 | 0 |  | Carbon(UD)(Spar Caps)
38769 | FALSE | 25.2 |  | 025200_SW_2_LP | UD Spar Caps | FALSE | FALSE | 0.034 | secdata | 0.001 | 2 | 0 |  | Carbon(UD)(Spar Caps)
38770 | FALSE | 25.2 |  | 025200_SW_2_LP | UD Spar Caps | FALSE | FALSE | 0.035 | secdata | 0.001 | 2 | 0 |  | Carbon(UD)(Spar Caps)
38771 | FALSE | 25.2 |  | 025200_SW_2_LP | UD Spar Caps | FALSE | FALSE | 0.036 | secdata | 0.001 | 2 | 0 |  | Carbon(UD)(Spar Caps)
38772 | FALSE | 25.2 |  | 025200_SW_2_LP | UD Spar Caps | FALSE | FALSE | 0.037 | secdata | 0.001 | 2 | 0 |  | Carbon(UD)(Spar Caps)
38773 | FALSE | 25.2 |  | 025200_SW_2_LP | UD Spar Caps | FALSE | FALSE | 0.038 | secdata | 0.001 | 2 | 0 |  | Carbon(UD)(Spar Caps)
38774 | FALSE | 25.2 |  | 025200_SW_2_LP | UD Spar Caps | FALSE | FALSE | 0.039 | secdata | 0.001 | 2 | 0 |  | Carbon(UD)(Spar Caps)
38775 | FALSE | 25.2 |  | 025200_SW_2_LP | UD Spar Caps | FALSE | FALSE | 0.04 | secdata | 0.001 | 2 | 0 |  | Carbon(UD)(Spar Caps)
38776 | FALSE | 25.2 |  | 025200_SW_2_LP | UD Spar Caps | FALSE | FALSE | 0.041 | secdata | 0.001 | 2 | 0 |  | Carbon(UD)(Spar Caps)
38777 | FALSE | 25.2 |  | 025200_SW_2_LP | UD Spar Caps | FALSE | FALSE | 0.042 | secdata | 0.001 | 2 | 0 |  | Carbon(UD)(Spar Caps)
38778 | FALSE | 25.2 |  | 025200_SW_2_LP | UD Spar Caps | FALSE | FALSE | 0.043 | secdata | 0.001 | 2 | 0 |  | Carbon(UD)(Spar Caps)
38779 | FALSE | 25.2 |  | 025200_SW_2_LP | UD Spar Caps | FALSE | FALSE | 0.044 | secdata | 0.001 | 2 | 0 |  | Carbon(UD)(Spar Caps)
38780 | FALSE | 25.2 |  | 025200_SW_2_LP | UD Spar Caps | FALSE | FALSE | 0.045 | secdata | 0.001 | 2 | 0 |  | Carbon(UD)(Spar Caps)
38781 | FALSE | 25.2 |  | 025200_SW_2_LP | UD Spar Caps | FALSE | FALSE | 0.046 | secdata | 0.001 | 2 | 0 |  | Carbon(UD)(Spar Caps)
38782 | FALSE | 25.2 |  | 025200_SW_2_LP | UD Spar Caps | FALSE | FALSE | 0.047 | secdata | 0.001 | 2 | 0 |  | Carbon(UD)(Spar Caps)
38783 | FALSE | 25.2 |  | 025200_SW_2_LP | UD Spar Caps | FALSE | FALSE | 0.048 | secdata | 0.001 | 2 | 0 |  | Carbon(UD)(Spar Caps)
38784 | FALSE | 25.2 |  | 025200_SW_2_LP | UD Spar Caps | FALSE | FALSE | 0.049 | secdata | 0.001 | 2 | 0 |  | Carbon(UD)(Spar Caps)
38785 | FALSE | 25.2 |  | 025200_SW_2_LP | UD Spar Caps | FALSE | TRUE | 0.05 | secdata | 0.001 | 2 | 0 |  | Carbon(UD)(Spar Caps)
38786 | FALSE | 25.2 |  | 025200_SW_2_LP |  | FALSE | FALSE | #VALUE! | secoffset | mid
38787 | FALSE | 25.2 |  | 025200_SW_2_LP |  | FALSE | FALSE | #VALUE!
38788 | FALSE | 25.2 |  | 025200_TE-PS-Filler |  | FALSE | FALSE | #VALUE! | ! 025200_TE-PS-Filler
38789 | FALSE | 25.2 |  | 025200_TE-PS-Filler |  | TRUE | FALSE | #VALUE! | sectype | 485 | shell
38790 | No Section | 25.2 | TE-PS-Filler | 025200_TE-PS-Filler | Gelcoat | TRUE | TRUE | 0.0005 | secdata | 0.0005 | 3 | 0 |  | Gelcoat
38791 | No Section | 25.2 | TE-PS-Filler | 025200_TE-PS-Filler | Triax Shell | TRUE | TRUE | 0.001 | secdata | 0.001 | 6 | 0 |  | triax GFRP(Shell Skin)
38792 | FALSE | 25.2 |  | 025200_TE-PS-Filler | BalsaIso | TRUE | FALSE | 0.001 | secdata | 0.001 | 4 | 0 |  | balsa
38793 | FALSE | 25.2 |  | 025200_TE-PS-Filler | BalsaIso | TRUE | FALSE | 0.002 | secdata | 0.001 | 4 | 0 |  | balsa
38794 | FALSE | 25.2 |  | 025200_TE-PS-Filler | BalsaIso | TRUE | FALSE | 0.003 | secdata | 0.001 | 4 | 0 |  | balsa
38795 | FALSE | 25.2 |  | 025200_TE-PS-Filler | BalsaIso | TRUE | FALSE | 0.004 | secdata | 0.001 | 4 | 0 |  | balsa
38796 | FALSE | 25.2 |  | 025200_TE-PS-Filler | BalsaIso | TRUE | FALSE | 0.005 | secdata | 0.001 | 4 | 0 |  | balsa
38797 | FALSE | 25.2 |  | 025200_TE-PS-Filler | BalsaIso | TRUE | FALSE | 0.006 | secdata | 0.001 | 4 | 0 |  | balsa
38798 | FALSE | 25.2 |  | 025200_TE-PS-Filler | BalsaIso | TRUE | FALSE | 0.007 | secdata | 0.001 | 4 | 0 |  | balsa
38799 | FALSE | 25.2 |  | 025200_TE-PS-Filler | BalsaIso | TRUE | FALSE | 0.008 | secdata | 0.001 | 4 | 0 |  | balsa
38800 | FALSE | 25.2 |  | 025200_TE-PS-Filler | BalsaIso | TRUE | FALSE | 0.009 | secdata | 0.001 | 4 | 0 |  | balsa
38801 | FALSE | 25.2 |  | 025200_TE-PS-Filler | BalsaIso | TRUE | FALSE | 0.01 | secdata | 0.001 | 4 | 0 |  | balsa
38802 | FALSE | 25.2 |  | 025200_TE-PS-Filler | BalsaIso | TRUE | FALSE | 0.011 | secdata | 0.001 | 4 | 0 |  | balsa
38803 | FALSE | 25.2 |  | 025200_TE-PS-Filler | BalsaIso | TRUE | FALSE | 0.012 | secdata | 0.001 | 4 | 0 |  | balsa
38804 | FALSE | 25.2 |  | 025200_TE-PS-Filler | BalsaIso | TRUE | FALSE | 0.013 | secdata | 0.001 | 4 | 0 |  | balsa
38805 | FALSE | 25.2 |  | 025200_TE-PS-Filler | BalsaIso | TRUE | FALSE | 0.014 | secdata | 0.001 | 4 | 0 |  | balsa
38806 | FALSE | 25.2 |  | 025200_TE-PS-Filler | BalsaIso | TRUE | FALSE | 0.015 | secdata | 0.001 | 4 | 0 |  | balsa
38807 | FALSE | 25.2 |  | 025200_TE-PS-Filler | BalsaIso | TRUE | FALSE | 0.016 | secdata | 0.001 | 4 | 0 |  | balsa
38808 | FALSE | 25.2 |  | 025200_TE-PS-Filler | BalsaIso | TRUE | FALSE | 0.017 | secdata | 0.001 | 4 | 0 |  | balsa
38809 | FALSE | 25.2 |  | 025200_TE-PS-Filler | BalsaIso | TRUE | FALSE | 0.018 | secdata | 0.001 | 4 | 0 |  | balsa
38810 | FALSE | 25.2 |  | 025200_TE-PS-Filler | BalsaIso | TRUE | FALSE | 0.019 | secdata | 0.001 | 4 | 0 |  | balsa
38811 | FALSE | 25.2 |  | 025200_TE-PS-Filler | BalsaIso | TRUE | FALSE | 0.02 | secdata | 0.001 | 4 | 0 |  | balsa
38812 | FALSE | 25.2 |  | 025200_TE-PS-Filler | BalsaIso | TRUE | FALSE | 0.021 | secdata | 0.001 | 4 | 0 |  | balsa
38813 | FALSE | 25.2 |  | 025200_TE-PS-Filler | BalsaIso | TRUE | FALSE | 0.022 | secdata | 0.001 | 4 | 0 |  | balsa
38814 | FALSE | 25.2 |  | 025200_TE-PS-Filler | BalsaIso | TRUE | FALSE | 0.023 | secdata | 0.001 | 4 | 0 |  | balsa
38815 | FALSE | 25.2 |  | 025200_TE-PS-Filler | BalsaIso | TRUE | FALSE | 0.024 | secdata | 0.001 | 4 | 0 |  | balsa
38816 | FALSE | 25.2 |  | 025200_TE-PS-Filler | BalsaIso | TRUE | FALSE | 0.025 | secdata | 0.001 | 4 | 0 |  | balsa
38817 | FALSE | 25.2 |  | 025200_TE-PS-Filler | BalsaIso | TRUE | FALSE | 0.026 | secdata | 0.001 | 4 | 0 |  | balsa
38818 | FALSE | 25.2 |  | 025200_TE-PS-Filler | BalsaIso | TRUE | FALSE | 0.027 | secdata | 0.001 | 4 | 0 |  | balsa
38819 | FALSE | 25.2 |  | 025200_TE-PS-Filler | BalsaIso | TRUE | FALSE | 0.028 | secdata | 0.001 | 4 | 0 |  | balsa
38820 | FALSE | 25.2 |  | 025200_TE-PS-Filler | BalsaIso | TRUE | FALSE | 0.029 | secdata | 0.001 | 4 | 0 |  | balsa
38821 | FALSE | 25.2 |  | 025200_TE-PS-Filler | BalsaIso | TRUE | FALSE | 0.03 | secdata | 0.001 | 4 | 0 |  | balsa
38822 | FALSE | 25.2 |  | 025200_TE-PS-Filler | BalsaIso | TRUE | FALSE | 0.031 | secdata | 0.001 | 4 | 0 |  | balsa
38823 | FALSE | 25.2 |  | 025200_TE-PS-Filler | BalsaIso | TRUE | FALSE | 0.032 | secdata | 0.001 | 4 | 0 |  | balsa
38824 | FALSE | 25.2 |  | 025200_TE-PS-Filler | BalsaIso | TRUE | FALSE | 0.033 | secdata | 0.001 | 4 | 0 |  | balsa
38825 | FALSE | 25.2 |  | 025200_TE-PS-Filler | BalsaIso | TRUE | FALSE | 0.034 | secdata | 0.001 | 4 | 0 |  | balsa
38826 | FALSE | 25.2 |  | 025200_TE-PS-Filler | BalsaIso | TRUE | FALSE | 0.035 | secdata | 0.001 | 4 | 0 |  | balsa
38827 | FALSE | 25.2 |  | 025200_TE-PS-Filler | BalsaIso | TRUE | FALSE | 0.036 | secdata | 0.001 | 4 | 0 |  | balsa
38828 | FALSE | 25.2 |  | 025200_TE-PS-Filler | BalsaIso | TRUE | FALSE | 0.037 | secdata | 0.001 | 4 | 0 |  | balsa
38829 | FALSE | 25.2 |  | 025200_TE-PS-Filler | BalsaIso | TRUE | FALSE | 0.038 | secdata | 0.001 | 4 | 0 |  | balsa
38830 | FALSE | 25.2 |  | 025200_TE-PS-Filler | BalsaIso | TRUE | FALSE | 0.039 | secdata | 0.001 | 4 | 0 |  | balsa
38831 | FALSE | 25.2 |  | 025200_TE-PS-Filler | BalsaIso | TRUE | FALSE | 0.04 | secdata | 0.001 | 4 | 0 |  | balsa
38832 | FALSE | 25.2 |  | 025200_TE-PS-Filler | BalsaIso | TRUE | FALSE | 0.041 | secdata | 0.001 | 4 | 0 |  | balsa
38833 | FALSE | 25.2 |  | 025200_TE-PS-Filler | BalsaIso | TRUE | FALSE | 0.042 | secdata | 0.001 | 4 | 0 |  | balsa
38834 | FALSE | 25.2 |  | 025200_TE-PS-Filler | BalsaIso | TRUE | FALSE | 0.043 | secdata | 0.001 | 4 | 0 |  | balsa
38835 | FALSE | 25.2 |  | 025200_TE-PS-Filler | BalsaIso | TRUE | FALSE | 0.044 | secdata | 0.001 | 4 | 0 |  | balsa
38836 | FALSE | 25.2 |  | 025200_TE-PS-Filler | BalsaIso | TRUE | FALSE | 0.045 | secdata | 0.001 | 4 | 0 |  | balsa
38837 | FALSE | 25.2 |  | 025200_TE-PS-Filler | BalsaIso | TRUE | FALSE | 0.046 | secdata | 0.001 | 4 | 0 |  | balsa
38838 | FALSE | 25.2 |  | 025200_TE-PS-Filler | BalsaIso | TRUE | FALSE | 0.047 | secdata | 0.001 | 4 | 0 |  | balsa
38839 | FALSE | 25.2 |  | 025200_TE-PS-Filler | BalsaIso | TRUE | FALSE | 0.048 | secdata | 0.001 | 4 | 0 |  | balsa
38840 | FALSE | 25.2 |  | 025200_TE-PS-Filler | BalsaIso | TRUE | FALSE | 0.049 | secdata | 0.001 | 4 | 0 |  | balsa
38841 | FALSE | 25.2 |  | 025200_TE-PS-Filler | BalsaIso | TRUE | FALSE | 0.05 | secdata | 0.001 | 4 | 0 |  | balsa
38842 | FALSE | 25.2 |  | 025200_TE-PS-Filler | BalsaIso | TRUE | FALSE | 0.051 | secdata | 0.001 | 4 | 0 |  | balsa
38843 | FALSE | 25.2 |  | 025200_TE-PS-Filler | BalsaIso | TRUE | FALSE | 0.052 | secdata | 0.001 | 4 | 0 |  | balsa
38844 | FALSE | 25.2 |  | 025200_TE-PS-Filler | BalsaIso | TRUE | FALSE | 0.053 | secdata | 0.001 | 4 | 0 |  | balsa
38845 | FALSE | 25.2 |  | 025200_TE-PS-Filler | BalsaIso | TRUE | FALSE | 0.054 | secdata | 0.001 | 4 | 0 |  | balsa
38846 | FALSE | 25.2 |  | 025200_TE-PS-Filler | BalsaIso | TRUE | FALSE | 0.055 | secdata | 0.001 | 4 | 0 |  | balsa
38847 | FALSE | 25.2 |  | 025200_TE-PS-Filler | BalsaIso | TRUE | FALSE | 0.056 | secdata | 0.001 | 4 | 0 |  | balsa
38848 | No Section | 25.2 | TE-PS-Filler | 025200_TE-PS-Filler | BalsaIso | TRUE | TRUE | 0.057 | secdata | 0.001 | 4 | 0 |  | balsa
38849 | FALSE | 25.2 |  | 025200_TE-PS-Filler |  | TRUE | FALSE | #VALUE! | secoffset | bot
38850 | FALSE | 25.2 |  | 025200_TE-PS-Filler |  | TRUE | FALSE | #VALUE!
38851 | FALSE | 25.2 |  | 025200_TE-PS-Filler |  | TRUE | FALSE | #VALUE! | ! 025200_TE-PS-Filler
38852 | FALSE | 25.2 |  | 025200_TE-PS-Filler |  | FALSE | FALSE | #VALUE! | sectype | 1485 | shell
38853 | FALSE | 25.2 |  | 025200_TE-PS-Filler | Gelcoat | FALSE | TRUE | 0.0005 | secdata | 0.0005 | 3 | 0 |  | Gelcoat
38854 | FALSE | 25.2 |  | 025200_TE-PS-Filler | Triax Shell | FALSE | TRUE | 0.001 | secdata | 0.001 | 6 | 0 |  | triax GFRP(Shell Skin)
38855 | FALSE | 25.2 |  | 025200_TE-PS-Filler | BalsaIso | FALSE | FALSE | 0.001 | secdata | 0.001 | 4 | 0 |  | balsa
38856 | FALSE | 25.2 |  | 025200_TE-PS-Filler | BalsaIso | FALSE | FALSE | 0.002 | secdata | 0.001 | 4 | 0 |  | balsa
38857 | FALSE | 25.2 |  | 025200_TE-PS-Filler | BalsaIso | FALSE | FALSE | 0.003 | secdata | 0.001 | 4 | 0 |  | balsa
38858 | FALSE | 25.2 |  | 025200_TE-PS-Filler | BalsaIso | FALSE | FALSE | 0.004 | secdata | 0.001 | 4 | 0 |  | balsa
38859 | FALSE | 25.2 |  | 025200_TE-PS-Filler | BalsaIso | FALSE | FALSE | 0.005 | secdata | 0.001 | 4 | 0 |  | balsa
38860 | FALSE | 25.2 |  | 025200_TE-PS-Filler | BalsaIso | FALSE | FALSE | 0.006 | secdata | 0.001 | 4 | 0 |  | balsa
38861 | FALSE | 25.2 |  | 025200_TE-PS-Filler | BalsaIso | FALSE | FALSE | 0.007 | secdata | 0.001 | 4 | 0 |  | balsa
38862 | FALSE | 25.2 |  | 025200_TE-PS-Filler | BalsaIso | FALSE | FALSE | 0.008 | secdata | 0.001 | 4 | 0 |  | balsa
38863 | FALSE | 25.2 |  | 025200_TE-PS-Filler | BalsaIso | FALSE | FALSE | 0.009 | secdata | 0.001 | 4 | 0 |  | balsa
38864 | FALSE | 25.2 |  | 025200_TE-PS-Filler | BalsaIso | FALSE | FALSE | 0.01 | secdata | 0.001 | 4 | 0 |  | balsa
38865 | FALSE | 25.2 |  | 025200_TE-PS-Filler | BalsaIso | FALSE | FALSE | 0.011 | secdata | 0.001 | 4 | 0 |  | balsa
38866 | FALSE | 25.2 |  | 025200_TE-PS-Filler | BalsaIso | FALSE | FALSE | 0.012 | secdata | 0.001 | 4 | 0 |  | balsa
38867 | FALSE | 25.2 |  | 025200_TE-PS-Filler | BalsaIso | FALSE | FALSE | 0.013 | secdata | 0.001 | 4 | 0 |  | balsa
38868 | FALSE | 25.2 |  | 025200_TE-PS-Filler | BalsaIso | FALSE | FALSE | 0.014 | secdata | 0.001 | 4 | 0 |  | balsa
38869 | FALSE | 25.2 |  | 025200_TE-PS-Filler | BalsaIso | FALSE | FALSE | 0.015 | secdata | 0.001 | 4 | 0 |  | balsa
38870 | FALSE | 25.2 |  | 025200_TE-PS-Filler | BalsaIso | FALSE | FALSE | 0.016 | secdata | 0.001 | 4 | 0 |  | balsa
38871 | FALSE | 25.2 |  | 025200_TE-PS-Filler | BalsaIso | FALSE | FALSE | 0.017 | secdata | 0.001 | 4 | 0 |  | balsa
38872 | FALSE | 25.2 |  | 025200_TE-PS-Filler | BalsaIso | FALSE | FALSE | 0.018 | secdata | 0.001 | 4 | 0 |  | balsa
38873 | FALSE | 25.2 |  | 025200_TE-PS-Filler | BalsaIso | FALSE | FALSE | 0.019 | secdata | 0.001 | 4 | 0 |  | balsa
38874 | FALSE | 25.2 |  | 025200_TE-PS-Filler | BalsaIso | FALSE | FALSE | 0.02 | secdata | 0.001 | 4 | 0 |  | balsa
38875 | FALSE | 25.2 |  | 025200_TE-PS-Filler | BalsaIso | FALSE | FALSE | 0.021 | secdata | 0.001 | 4 | 0 |  | balsa
38876 | FALSE | 25.2 |  | 025200_TE-PS-Filler | BalsaIso | FALSE | FALSE | 0.022 | secdata | 0.001 | 4 | 0 |  | balsa
38877 | FALSE | 25.2 |  | 025200_TE-PS-Filler | BalsaIso | FALSE | FALSE | 0.023 | secdata | 0.001 | 4 | 0 |  | balsa
38878 | FALSE | 25.2 |  | 025200_TE-PS-Filler | BalsaIso | FALSE | FALSE | 0.024 | secdata | 0.001 | 4 | 0 |  | balsa
38879 | FALSE | 25.2 |  | 025200_TE-PS-Filler | BalsaIso | FALSE | FALSE | 0.025 | secdata | 0.001 | 4 | 0 |  | balsa
38880 | FALSE | 25.2 |  | 025200_TE-PS-Filler | BalsaIso | FALSE | FALSE | 0.026 | secdata | 0.001 | 4 | 0 |  | balsa
38881 | FALSE | 25.2 |  | 025200_TE-PS-Filler | BalsaIso | FALSE | FALSE | 0.027 | secdata | 0.001 | 4 | 0 |  | balsa
38882 | FALSE | 25.2 |  | 025200_TE-PS-Filler | BalsaIso | FALSE | FALSE | 0.028 | secdata | 0.001 | 4 | 0 |  | balsa
38883 | FALSE | 25.2 |  | 025200_TE-PS-Filler | BalsaIso | FALSE | FALSE | 0.029 | secdata | 0.001 | 4 | 0 |  | balsa
38884 | FALSE | 25.2 |  | 025200_TE-PS-Filler | BalsaIso | FALSE | FALSE | 0.03 | secdata | 0.001 | 4 | 0 |  | balsa
38885 | FALSE | 25.2 |  | 025200_TE-PS-Filler | BalsaIso | FALSE | FALSE | 0.031 | secdata | 0.001 | 4 | 0 |  | balsa
38886 | FALSE | 25.2 |  | 025200_TE-PS-Filler | BalsaIso | FALSE | FALSE | 0.032 | secdata | 0.001 | 4 | 0 |  | balsa
38887 | FALSE | 25.2 |  | 025200_TE-PS-Filler | BalsaIso | FALSE | FALSE | 0.033 | secdata | 0.001 | 4 | 0 |  | balsa
38888 | FALSE | 25.2 |  | 025200_TE-PS-Filler | BalsaIso | FALSE | FALSE | 0.034 | secdata | 0.001 | 4 | 0 |  | balsa
38889 | FALSE | 25.2 |  | 025200_TE-PS-Filler | BalsaIso | FALSE | FALSE | 0.035 | secdata | 0.001 | 4 | 0 |  | balsa
38890 | FALSE | 25.2 |  | 025200_TE-PS-Filler | BalsaIso | FALSE | FALSE | 0.036 | secdata | 0.001 | 4 | 0 |  | balsa
38891 | FALSE | 25.2 |  | 025200_TE-PS-Filler | BalsaIso | FALSE | FALSE | 0.037 | secdata | 0.001 | 4 | 0 |  | balsa
38892 | FALSE | 25.2 |  | 025200_TE-PS-Filler | BalsaIso | FALSE | FALSE | 0.038 | secdata | 0.001 | 4 | 0 |  | balsa
38893 | FALSE | 25.2 |  | 025200_TE-PS-Filler | BalsaIso | FALSE | FALSE | 0.039 | secdata | 0.001 | 4 | 0 |  | balsa
38894 | FALSE | 25.2 |  | 025200_TE-PS-Filler | BalsaIso | FALSE | FALSE | 0.04 | secdata | 0.001 | 4 | 0 |  | balsa
38895 | FALSE | 25.2 |  | 025200_TE-PS-Filler | BalsaIso | FALSE | FALSE | 0.041 | secdata | 0.001 | 4 | 0 |  | balsa
38896 | FALSE | 25.2 |  | 025200_TE-PS-Filler | BalsaIso | FALSE | FALSE | 0.042 | secdata | 0.001 | 4 | 0 |  | balsa
38897 | FALSE | 25.2 |  | 025200_TE-PS-Filler | BalsaIso | FALSE | FALSE | 0.043 | secdata | 0.001 | 4 | 0 |  | balsa
38898 | FALSE | 25.2 |  | 025200_TE-PS-Filler | BalsaIso | FALSE | FALSE | 0.044 | secdata | 0.001 | 4 | 0 |  | balsa
38899 | FALSE | 25.2 |  | 025200_TE-PS-Filler | BalsaIso | FALSE | FALSE | 0.045 | secdata | 0.001 | 4 | 0 |  | balsa
38900 | FALSE | 25.2 |  | 025200_TE-PS-Filler | BalsaIso | FALSE | FALSE | 0.046 | secdata | 0.001 | 4 | 0 |  | balsa
38901 | FALSE | 25.2 |  | 025200_TE-PS-Filler | BalsaIso | FALSE | FALSE | 0.047 | secdata | 0.001 | 4 | 0 |  | balsa
38902 | FALSE | 25.2 |  | 025200_TE-PS-Filler | BalsaIso | FALSE | FALSE | 0.048 | secdata | 0.001 | 4 | 0 |  | balsa
38903 | FALSE | 25.2 |  | 025200_TE-PS-Filler | BalsaIso | FALSE | FALSE | 0.049 | secdata | 0.001 | 4 | 0 |  | balsa
38904 | FALSE | 25.2 |  | 025200_TE-PS-Filler | BalsaIso | FALSE | FALSE | 0.05 | secdata | 0.001 | 4 | 0 |  | balsa
38905 | FALSE | 25.2 |  | 025200_TE-PS-Filler | BalsaIso | FALSE | FALSE | 0.051 | secdata | 0.001 | 4 | 0 |  | balsa
38906 | FALSE | 25.2 |  | 025200_TE-PS-Filler | BalsaIso | FALSE | FALSE | 0.052 | secdata | 0.001 | 4 | 0 |  | balsa
38907 | FALSE | 25.2 |  | 025200_TE-PS-Filler | BalsaIso | FALSE | FALSE | 0.053 | secdata | 0.001 | 4 | 0 |  | balsa
38908 | FALSE | 25.2 |  | 025200_TE-PS-Filler | BalsaIso | FALSE | FALSE | 0.054 | secdata | 0.001 | 4 | 0 |  | balsa
38909 | FALSE | 25.2 |  | 025200_TE-PS-Filler | BalsaIso | FALSE | FALSE | 0.055 | secdata | 0.001 | 4 | 0 |  | balsa
38910 | FALSE | 25.2 |  | 025200_TE-PS-Filler | BalsaIso | FALSE | FALSE | 0.056 | secdata | 0.001 | 4 | 0 |  | balsa
38911 | FALSE | 25.2 |  | 025200_TE-PS-Filler | BalsaIso | FALSE | TRUE | 0.057 | secdata | 0.001 | 4 | 0 |  | balsa
38912 | FALSE | 25.2 |  | 025200_TE-PS-Filler |  | FALSE | FALSE | #VALUE! | secoffset | mid
38913 | FALSE | 25.2 |  | 025200_TE-PS-Filler |  | FALSE | FALSE | #VALUE!
38914 | FALSE | 25.2 |  | 025200_TE_SS_filler |  | FALSE | FALSE | #VALUE! | ! 025200_TE_SS_filler
38915 | FALSE | 25.2 |  | 025200_TE_SS_filler |  | TRUE | FALSE | #VALUE! | sectype | 486 | shell
38916 | No Section | 25.2 | TE_SS_filler | 025200_TE_SS_filler | Gelcoat | TRUE | TRUE | 0.0005 | secdata | 0.0005 | 3 | 0 |  | Gelcoat
38917 | No Section | 25.2 | TE_SS_filler | 025200_TE_SS_filler | Triax Shell | TRUE | TRUE | 0.001 | secdata | 0.001 | 6 | 0 |  | triax GFRP(Shell Skin)
38918 | FALSE | 25.2 |  | 025200_TE_SS_filler | BalsaIso | TRUE | FALSE | 0.001 | secdata | 0.001 | 4 | 0 |  | balsa
38919 | FALSE | 25.2 |  | 025200_TE_SS_filler | BalsaIso | TRUE | FALSE | 0.002 | secdata | 0.001 | 4 | 0 |  | balsa
38920 | FALSE | 25.2 |  | 025200_TE_SS_filler | BalsaIso | TRUE | FALSE | 0.003 | secdata | 0.001 | 4 | 0 |  | balsa
38921 | FALSE | 25.2 |  | 025200_TE_SS_filler | BalsaIso | TRUE | FALSE | 0.004 | secdata | 0.001 | 4 | 0 |  | balsa
38922 | FALSE | 25.2 |  | 025200_TE_SS_filler | BalsaIso | TRUE | FALSE | 0.005 | secdata | 0.001 | 4 | 0 |  | balsa
38923 | FALSE | 25.2 |  | 025200_TE_SS_filler | BalsaIso | TRUE | FALSE | 0.006 | secdata | 0.001 | 4 | 0 |  | balsa
38924 | FALSE | 25.2 |  | 025200_TE_SS_filler | BalsaIso | TRUE | FALSE | 0.007 | secdata | 0.001 | 4 | 0 |  | balsa
38925 | FALSE | 25.2 |  | 025200_TE_SS_filler | BalsaIso | TRUE | FALSE | 0.008 | secdata | 0.001 | 4 | 0 |  | balsa
38926 | FALSE | 25.2 |  | 025200_TE_SS_filler | BalsaIso | TRUE | FALSE | 0.009 | secdata | 0.001 | 4 | 0 |  | balsa
38927 | FALSE | 25.2 |  | 025200_TE_SS_filler | BalsaIso | TRUE | FALSE | 0.01 | secdata | 0.001 | 4 | 0 |  | balsa
38928 | FALSE | 25.2 |  | 025200_TE_SS_filler | BalsaIso | TRUE | FALSE | 0.011 | secdata | 0.001 | 4 | 0 |  | balsa
38929 | FALSE | 25.2 |  | 025200_TE_SS_filler | BalsaIso | TRUE | FALSE | 0.012 | secdata | 0.001 | 4 | 0 |  | balsa
38930 | FALSE | 25.2 |  | 025200_TE_SS_filler | BalsaIso | TRUE | FALSE | 0.013 | secdata | 0.001 | 4 | 0 |  | balsa
38931 | FALSE | 25.2 |  | 025200_TE_SS_filler | BalsaIso | TRUE | FALSE | 0.014 | secdata | 0.001 | 4 | 0 |  | balsa
38932 | FALSE | 25.2 |  | 025200_TE_SS_filler | BalsaIso | TRUE | FALSE | 0.015 | secdata | 0.001 | 4 | 0 |  | balsa
38933 | FALSE | 25.2 |  | 025200_TE_SS_filler | BalsaIso | TRUE | FALSE | 0.016 | secdata | 0.001 | 4 | 0 |  | balsa
38934 | FALSE | 25.2 |  | 025200_TE_SS_filler | BalsaIso | TRUE | FALSE | 0.017 | secdata | 0.001 | 4 | 0 |  | balsa
38935 | FALSE | 25.2 |  | 025200_TE_SS_filler | BalsaIso | TRUE | FALSE | 0.018 | secdata | 0.001 | 4 | 0 |  | balsa
38936 | FALSE | 25.2 |  | 025200_TE_SS_filler | BalsaIso | TRUE | FALSE | 0.019 | secdata | 0.001 | 4 | 0 |  | balsa
38937 | FALSE | 25.2 |  | 025200_TE_SS_filler | BalsaIso | TRUE | FALSE | 0.02 | secdata | 0.001 | 4 | 0 |  | balsa
38938 | FALSE | 25.2 |  | 025200_TE_SS_filler | BalsaIso | TRUE | FALSE | 0.021 | secdata | 0.001 | 4 | 0 |  | balsa
38939 | FALSE | 25.2 |  | 025200_TE_SS_filler | BalsaIso | TRUE | FALSE | 0.022 | secdata | 0.001 | 4 | 0 |  | balsa
38940 | FALSE | 25.2 |  | 025200_TE_SS_filler | BalsaIso | TRUE | FALSE | 0.023 | secdata | 0.001 | 4 | 0 |  | balsa
38941 | FALSE | 25.2 |  | 025200_TE_SS_filler | BalsaIso | TRUE | FALSE | 0.024 | secdata | 0.001 | 4 | 0 |  | balsa
38942 | FALSE | 25.2 |  | 025200_TE_SS_filler | BalsaIso | TRUE | FALSE | 0.025 | secdata | 0.001 | 4 | 0 |  | balsa
38943 | FALSE | 25.2 |  | 025200_TE_SS_filler | BalsaIso | TRUE | FALSE | 0.026 | secdata | 0.001 | 4 | 0 |  | balsa
38944 | FALSE | 25.2 |  | 025200_TE_SS_filler | BalsaIso | TRUE | FALSE | 0.027 | secdata | 0.001 | 4 | 0 |  | balsa
38945 | FALSE | 25.2 |  | 025200_TE_SS_filler | BalsaIso | TRUE | FALSE | 0.028 | secdata | 0.001 | 4 | 0 |  | balsa
38946 | FALSE | 25.2 |  | 025200_TE_SS_filler | BalsaIso | TRUE | FALSE | 0.029 | secdata | 0.001 | 4 | 0 |  | balsa
38947 | FALSE | 25.2 |  | 025200_TE_SS_filler | BalsaIso | TRUE | FALSE | 0.03 | secdata | 0.001 | 4 | 0 |  | balsa
38948 | FALSE | 25.2 |  | 025200_TE_SS_filler | BalsaIso | TRUE | FALSE | 0.031 | secdata | 0.001 | 4 | 0 |  | balsa
38949 | FALSE | 25.2 |  | 025200_TE_SS_filler | BalsaIso | TRUE | FALSE | 0.032 | secdata | 0.001 | 4 | 0 |  | balsa
38950 | FALSE | 25.2 |  | 025200_TE_SS_filler | BalsaIso | TRUE | FALSE | 0.033 | secdata | 0.001 | 4 | 0 |  | balsa
38951 | FALSE | 25.2 |  | 025200_TE_SS_filler | BalsaIso | TRUE | FALSE | 0.034 | secdata | 0.001 | 4 | 0 |  | balsa
38952 | FALSE | 25.2 |  | 025200_TE_SS_filler | BalsaIso | TRUE | FALSE | 0.035 | secdata | 0.001 | 4 | 0 |  | balsa
38953 | FALSE | 25.2 |  | 025200_TE_SS_filler | BalsaIso | TRUE | FALSE | 0.036 | secdata | 0.001 | 4 | 0 |  | balsa
38954 | FALSE | 25.2 |  | 025200_TE_SS_filler | BalsaIso | TRUE | FALSE | 0.037 | secdata | 0.001 | 4 | 0 |  | balsa
38955 | FALSE | 25.2 |  | 025200_TE_SS_filler | BalsaIso | TRUE | FALSE | 0.038 | secdata | 0.001 | 4 | 0 |  | balsa
38956 | FALSE | 25.2 |  | 025200_TE_SS_filler | BalsaIso | TRUE | FALSE | 0.039 | secdata | 0.001 | 4 | 0 |  | balsa
38957 | FALSE | 25.2 |  | 025200_TE_SS_filler | BalsaIso | TRUE | FALSE | 0.04 | secdata | 0.001 | 4 | 0 |  | balsa
38958 | FALSE | 25.2 |  | 025200_TE_SS_filler | BalsaIso | TRUE | FALSE | 0.041 | secdata | 0.001 | 4 | 0 |  | balsa
38959 | FALSE | 25.2 |  | 025200_TE_SS_filler | BalsaIso | TRUE | FALSE | 0.042 | secdata | 0.001 | 4 | 0 |  | balsa
38960 | FALSE | 25.2 |  | 025200_TE_SS_filler | BalsaIso | TRUE | FALSE | 0.043 | secdata | 0.001 | 4 | 0 |  | balsa
38961 | FALSE | 25.2 |  | 025200_TE_SS_filler | BalsaIso | TRUE | FALSE | 0.044 | secdata | 0.001 | 4 | 0 |  | balsa
38962 | FALSE | 25.2 |  | 025200_TE_SS_filler | BalsaIso | TRUE | FALSE | 0.045 | secdata | 0.001 | 4 | 0 |  | balsa
38963 | FALSE | 25.2 |  | 025200_TE_SS_filler | BalsaIso | TRUE | FALSE | 0.046 | secdata | 0.001 | 4 | 0 |  | balsa
38964 | FALSE | 25.2 |  | 025200_TE_SS_filler | BalsaIso | TRUE | FALSE | 0.047 | secdata | 0.001 | 4 | 0 |  | balsa
38965 | FALSE | 25.2 |  | 025200_TE_SS_filler | BalsaIso | TRUE | FALSE | 0.048 | secdata | 0.001 | 4 | 0 |  | balsa
38966 | FALSE | 25.2 |  | 025200_TE_SS_filler | BalsaIso | TRUE | FALSE | 0.049 | secdata | 0.001 | 4 | 0 |  | balsa
38967 | FALSE | 25.2 |  | 025200_TE_SS_filler | BalsaIso | TRUE | FALSE | 0.05 | secdata | 0.001 | 4 | 0 |  | balsa
38968 | FALSE | 25.2 |  | 025200_TE_SS_filler | BalsaIso | TRUE | FALSE | 0.051 | secdata | 0.001 | 4 | 0 |  | balsa
38969 | FALSE | 25.2 |  | 025200_TE_SS_filler | BalsaIso | TRUE | FALSE | 0.052 | secdata | 0.001 | 4 | 0 |  | balsa
38970 | FALSE | 25.2 |  | 025200_TE_SS_filler | BalsaIso | TRUE | FALSE | 0.053 | secdata | 0.001 | 4 | 0 |  | balsa
38971 | FALSE | 25.2 |  | 025200_TE_SS_filler | BalsaIso | TRUE | FALSE | 0.054 | secdata | 0.001 | 4 | 0 |  | balsa
38972 | FALSE | 25.2 |  | 025200_TE_SS_filler | BalsaIso | TRUE | FALSE | 0.055 | secdata | 0.001 | 4 | 0 |  | balsa
38973 | FALSE | 25.2 |  | 025200_TE_SS_filler | BalsaIso | TRUE | FALSE | 0.056 | secdata | 0.001 | 4 | 0 |  | balsa
38974 | FALSE | 25.2 |  | 025200_TE_SS_filler | BalsaIso | TRUE | FALSE | 0.057 | secdata | 0.001 | 4 | 0 |  | balsa
38975 | FALSE | 25.2 |  | 025200_TE_SS_filler | BalsaIso | TRUE | FALSE | 0.058 | secdata | 0.001 | 4 | 0 |  | balsa
38976 | No Section | 25.2 | TE_SS_filler | 025200_TE_SS_filler | BalsaIso | TRUE | TRUE | 0.059 | secdata | 0.001 | 4 | 0 |  | balsa
38977 | FALSE | 25.2 |  | 025200_TE_SS_filler |  | TRUE | FALSE | #VALUE! | secoffset | bot
38978 | FALSE | 25.2 |  | 025200_TE_SS_filler |  | TRUE | FALSE | #VALUE!
38979 | FALSE | 25.2 |  | 025200_TE_SS_filler |  | TRUE | FALSE | #VALUE! | ! 025200_TE_SS_filler
38980 | FALSE | 25.2 |  | 025200_TE_SS_filler |  | FALSE | FALSE | #VALUE! | sectype | 1486 | shell
38981 | FALSE | 25.2 |  | 025200_TE_SS_filler | Gelcoat | FALSE | TRUE | 0.0005 | secdata | 0.0005 | 3 | 0 |  | Gelcoat
38982 | FALSE | 25.2 |  | 025200_TE_SS_filler | Triax Shell | FALSE | TRUE | 0.001 | secdata | 0.001 | 6 | 0 |  | triax GFRP(Shell Skin)
38983 | FALSE | 25.2 |  | 025200_TE_SS_filler | BalsaIso | FALSE | FALSE | 0.001 | secdata | 0.001 | 4 | 0 |  | balsa
38984 | FALSE | 25.2 |  | 025200_TE_SS_filler | BalsaIso | FALSE | FALSE | 0.002 | secdata | 0.001 | 4 | 0 |  | balsa
38985 | FALSE | 25.2 |  | 025200_TE_SS_filler | BalsaIso | FALSE | FALSE | 0.003 | secdata | 0.001 | 4 | 0 |  | balsa
38986 | FALSE | 25.2 |  | 025200_TE_SS_filler | BalsaIso | FALSE | FALSE | 0.004 | secdata | 0.001 | 4 | 0 |  | balsa
38987 | FALSE | 25.2 |  | 025200_TE_SS_filler | BalsaIso | FALSE | FALSE | 0.005 | secdata | 0.001 | 4 | 0 |  | balsa
38988 | FALSE | 25.2 |  | 025200_TE_SS_filler | BalsaIso | FALSE | FALSE | 0.006 | secdata | 0.001 | 4 | 0 |  | balsa
38989 | FALSE | 25.2 |  | 025200_TE_SS_filler | BalsaIso | FALSE | FALSE | 0.007 | secdata | 0.001 | 4 | 0 |  | balsa
38990 | FALSE | 25.2 |  | 025200_TE_SS_filler | BalsaIso | FALSE | FALSE | 0.008 | secdata | 0.001 | 4 | 0 |  | balsa
38991 | FALSE | 25.2 |  | 025200_TE_SS_filler | BalsaIso | FALSE | FALSE | 0.009 | secdata | 0.001 | 4 | 0 |  | balsa
38992 | FALSE | 25.2 |  | 025200_TE_SS_filler | BalsaIso | FALSE | FALSE | 0.01 | secdata | 0.001 | 4 | 0 |  | balsa
38993 | FALSE | 25.2 |  | 025200_TE_SS_filler | BalsaIso | FALSE | FALSE | 0.011 | secdata | 0.001 | 4 | 0 |  | balsa
38994 | FALSE | 25.2 |  | 025200_TE_SS_filler | BalsaIso | FALSE | FALSE | 0.012 | secdata | 0.001 | 4 | 0 |  | balsa
38995 | FALSE | 25.2 |  | 025200_TE_SS_filler | BalsaIso | FALSE | FALSE | 0.013 | secdata | 0.001 | 4 | 0 |  | balsa
38996 | FALSE | 25.2 |  | 025200_TE_SS_filler | BalsaIso | FALSE | FALSE | 0.014 | secdata | 0.001 | 4 | 0 |  | balsa
38997 | FALSE | 25.2 |  | 025200_TE_SS_filler | BalsaIso | FALSE | FALSE | 0.015 | secdata | 0.001 | 4 | 0 |  | balsa
38998 | FALSE | 25.2 |  | 025200_TE_SS_filler | BalsaIso | FALSE | FALSE | 0.016 | secdata | 0.001 | 4 | 0 |  | balsa
38999 | FALSE | 25.2 |  | 025200_TE_SS_filler | BalsaIso | FALSE | FALSE | 0.017 | secdata | 0.001 | 4 | 0 |  | balsa
39000 | FALSE | 25.2 |  | 025200_TE_SS_filler | BalsaIso | FALSE | FALSE | 0.018 | secdata | 0.001 | 4 | 0 |  | balsa
39001 | FALSE | 25.2 |  | 025200_TE_SS_filler | BalsaIso | FALSE | FALSE | 0.019 | secdata | 0.001 | 4 | 0 |  | balsa
39002 | FALSE | 25.2 |  | 025200_TE_SS_filler | BalsaIso | FALSE | FALSE | 0.02 | secdata | 0.001 | 4 | 0 |  | balsa
39003 | FALSE | 25.2 |  | 025200_TE_SS_filler | BalsaIso | FALSE | FALSE | 0.021 | secdata | 0.001 | 4 | 0 |  | balsa
39004 | FALSE | 25.2 |  | 025200_TE_SS_filler | BalsaIso | FALSE | FALSE | 0.022 | secdata | 0.001 | 4 | 0 |  | balsa
39005 | FALSE | 25.2 |  | 025200_TE_SS_filler | BalsaIso | FALSE | FALSE | 0.023 | secdata | 0.001 | 4 | 0 |  | balsa
39006 | FALSE | 25.2 |  | 025200_TE_SS_filler | BalsaIso | FALSE | FALSE | 0.024 | secdata | 0.001 | 4 | 0 |  | balsa
39007 | FALSE | 25.2 |  | 025200_TE_SS_filler | BalsaIso | FALSE | FALSE | 0.025 | secdata | 0.001 | 4 | 0 |  | balsa
39008 | FALSE | 25.2 |  | 025200_TE_SS_filler | BalsaIso | FALSE | FALSE | 0.026 | secdata | 0.001 | 4 | 0 |  | balsa
39009 | FALSE | 25.2 |  | 025200_TE_SS_filler | BalsaIso | FALSE | FALSE | 0.027 | secdata | 0.001 | 4 | 0 |  | balsa
39010 | FALSE | 25.2 |  | 025200_TE_SS_filler | BalsaIso | FALSE | FALSE | 0.028 | secdata | 0.001 | 4 | 0 |  | balsa
39011 | FALSE | 25.2 |  | 025200_TE_SS_filler | BalsaIso | FALSE | FALSE | 0.029 | secdata | 0.001 | 4 | 0 |  | balsa
39012 | FALSE | 25.2 |  | 025200_TE_SS_filler | BalsaIso | FALSE | FALSE | 0.03 | secdata | 0.001 | 4 | 0 |  | balsa
39013 | FALSE | 25.2 |  | 025200_TE_SS_filler | BalsaIso | FALSE | FALSE | 0.031 | secdata | 0.001 | 4 | 0 |  | balsa
39014 | FALSE | 25.2 |  | 025200_TE_SS_filler | BalsaIso | FALSE | FALSE | 0.032 | secdata | 0.001 | 4 | 0 |  | balsa
39015 | FALSE | 25.2 |  | 025200_TE_SS_filler | BalsaIso | FALSE | FALSE | 0.033 | secdata | 0.001 | 4 | 0 |  | balsa
39016 | FALSE | 25.2 |  | 025200_TE_SS_filler | BalsaIso | FALSE | FALSE | 0.034 | secdata | 0.001 | 4 | 0 |  | balsa
39017 | FALSE | 25.2 |  | 025200_TE_SS_filler | BalsaIso | FALSE | FALSE | 0.035 | secdata | 0.001 | 4 | 0 |  | balsa
39018 | FALSE | 25.2 |  | 025200_TE_SS_filler | BalsaIso | FALSE | FALSE | 0.036 | secdata | 0.001 | 4 | 0 |  | balsa
39019 | FALSE | 25.2 |  | 025200_TE_SS_filler | BalsaIso | FALSE | FALSE | 0.037 | secdata | 0.001 | 4 | 0 |  | balsa
39020 | FALSE | 25.2 |  | 025200_TE_SS_filler | BalsaIso | FALSE | FALSE | 0.038 | secdata | 0.001 | 4 | 0 |  | balsa
39021 | FALSE | 25.2 |  | 025200_TE_SS_filler | BalsaIso | FALSE | FALSE | 0.039 | secdata | 0.001 | 4 | 0 |  | balsa
39022 | FALSE | 25.2 |  | 025200_TE_SS_filler | BalsaIso | FALSE | FALSE | 0.04 | secdata | 0.001 | 4 | 0 |  | balsa
39023 | FALSE | 25.2 |  | 025200_TE_SS_filler | BalsaIso | FALSE | FALSE | 0.041 | secdata | 0.001 | 4 | 0 |  | balsa
39024 | FALSE | 25.2 |  | 025200_TE_SS_filler | BalsaIso | FALSE | FALSE | 0.042 | secdata | 0.001 | 4 | 0 |  | balsa
39025 | FALSE | 25.2 |  | 025200_TE_SS_filler | BalsaIso | FALSE | FALSE | 0.043 | secdata | 0.001 | 4 | 0 |  | balsa
39026 | FALSE | 25.2 |  | 025200_TE_SS_filler | BalsaIso | FALSE | FALSE | 0.044 | secdata | 0.001 | 4 | 0 |  | balsa
39027 | FALSE | 25.2 |  | 025200_TE_SS_filler | BalsaIso | FALSE | FALSE | 0.045 | secdata | 0.001 | 4 | 0 |  | balsa
39028 | FALSE | 25.2 |  | 025200_TE_SS_filler | BalsaIso | FALSE | FALSE | 0.046 | secdata | 0.001 | 4 | 0 |  | balsa
39029 | FALSE | 25.2 |  | 025200_TE_SS_filler | BalsaIso | FALSE | FALSE | 0.047 | secdata | 0.001 | 4 | 0 |  | balsa
39030 | FALSE | 25.2 |  | 025200_TE_SS_filler | BalsaIso | FALSE | FALSE | 0.048 | secdata | 0.001 | 4 | 0 |  | balsa
39031 | FALSE | 25.2 |  | 025200_TE_SS_filler | BalsaIso | FALSE | FALSE | 0.049 | secdata | 0.001 | 4 | 0 |  | balsa
39032 | FALSE | 25.2 |  | 025200_TE_SS_filler | BalsaIso | FALSE | FALSE | 0.05 | secdata | 0.001 | 4 | 0 |  | balsa
39033 | FALSE | 25.2 |  | 025200_TE_SS_filler | BalsaIso | FALSE | FALSE | 0.051 | secdata | 0.001 | 4 | 0 |  | balsa
39034 | FALSE | 25.2 |  | 025200_TE_SS_filler | BalsaIso | FALSE | FALSE | 0.052 | secdata | 0.001 | 4 | 0 |  | balsa
39035 | FALSE | 25.2 |  | 025200_TE_SS_filler | BalsaIso | FALSE | FALSE | 0.053 | secdata | 0.001 | 4 | 0 |  | balsa
39036 | FALSE | 25.2 |  | 025200_TE_SS_filler | BalsaIso | FALSE | FALSE | 0.054 | secdata | 0.001 | 4 | 0 |  | balsa
39037 | FALSE | 25.2 |  | 025200_TE_SS_filler | BalsaIso | FALSE | FALSE | 0.055 | secdata | 0.001 | 4 | 0 |  | balsa
39038 | FALSE | 25.2 |  | 025200_TE_SS_filler | BalsaIso | FALSE | FALSE | 0.056 | secdata | 0.001 | 4 | 0 |  | balsa
39039 | FALSE | 25.2 |  | 025200_TE_SS_filler | BalsaIso | FALSE | FALSE | 0.057 | secdata | 0.001 | 4 | 0 |  | balsa
39040 | FALSE | 25.2 |  | 025200_TE_SS_filler | BalsaIso | FALSE | FALSE | 0.058 | secdata | 0.001 | 4 | 0 |  | balsa
39041 | FALSE | 25.2 |  | 025200_TE_SS_filler | BalsaIso | FALSE | TRUE | 0.059 | secdata | 0.001 | 4 | 0 |  | balsa
39042 | FALSE | 25.2 |  | 025200_TE_SS_filler |  | FALSE | FALSE | #VALUE! | secoffset | mid
39043 | FALSE | 25.2 |  | 025200_TE_SS_filler |  | FALSE | FALSE | #VALUE!
39044 | FALSE | 26.46 |  | 026460_HP_CAP |  | FALSE | FALSE | #VALUE! | ! 026460_HP_CAP
39045 | FALSE | 26.46 |  | 026460_HP_CAP |  | TRUE | FALSE | #VALUE! | sectype | 487 | shell
39046 | No Section | 26.46 | HP_CAP | 026460_HP_CAP | Gelcoat | TRUE | TRUE | 0.0005 | secdata | 0.0005 | 3 | 0 |  | Gelcoat
39047 | No Section | 26.46 | HP_CAP | 026460_HP_CAP | Triax Shell | TRUE | TRUE | 0.001 | secdata | 0.001 | 6 | 0 |  | triax GFRP(Shell Skin)
39048 | FALSE | 26.46 |  | 026460_HP_CAP | UD Spar Caps | TRUE | FALSE | 0.001 | secdata | 0.001 | 2 | 0 |  | Carbon(UD)(Spar Caps)
39049 | FALSE | 26.46 |  | 026460_HP_CAP | UD Spar Caps | TRUE | FALSE | 0.002 | secdata | 0.001 | 2 | 0 |  | Carbon(UD)(Spar Caps)
39050 | FALSE | 26.46 |  | 026460_HP_CAP | UD Spar Caps | TRUE | FALSE | 0.003 | secdata | 0.001 | 2 | 0 |  | Carbon(UD)(Spar Caps)
39051 | FALSE | 26.46 |  | 026460_HP_CAP | UD Spar Caps | TRUE | FALSE | 0.004 | secdata | 0.001 | 2 | 0 |  | Carbon(UD)(Spar Caps)
39052 | FALSE | 26.46 |  | 026460_HP_CAP | UD Spar Caps | TRUE | FALSE | 0.005 | secdata | 0.001 | 2 | 0 |  | Carbon(UD)(Spar Caps)
39053 | FALSE | 26.46 |  | 026460_HP_CAP | UD Spar Caps | TRUE | FALSE | 0.006 | secdata | 0.001 | 2 | 0 |  | Carbon(UD)(Spar Caps)
39054 | FALSE | 26.46 |  | 026460_HP_CAP | UD Spar Caps | TRUE | FALSE | 0.007 | secdata | 0.001 | 2 | 0 |  | Carbon(UD)(Spar Caps)
39055 | FALSE | 26.46 |  | 026460_HP_CAP | UD Spar Caps | TRUE | FALSE | 0.008 | secdata | 0.001 | 2 | 0 |  | Carbon(UD)(Spar Caps)
39056 | FALSE | 26.46 |  | 026460_HP_CAP | UD Spar Caps | TRUE | FALSE | 0.009 | secdata | 0.001 | 2 | 0 |  | Carbon(UD)(Spar Caps)
39057 | FALSE | 26.46 |  | 026460_HP_CAP | UD Spar Caps | TRUE | FALSE | 0.01 | secdata | 0.001 | 2 | 0 |  | Carbon(UD)(Spar Caps)
39058 | FALSE | 26.46 |  | 026460_HP_CAP | UD Spar Caps | TRUE | FALSE | 0.011 | secdata | 0.001 | 2 | 0 |  | Carbon(UD)(Spar Caps)
39059 | FALSE | 26.46 |  | 026460_HP_CAP | UD Spar Caps | TRUE | FALSE | 0.012 | secdata | 0.001 | 2 | 0 |  | Carbon(UD)(Spar Caps)
39060 | FALSE | 26.46 |  | 026460_HP_CAP | UD Spar Caps | TRUE | FALSE | 0.013 | secdata | 0.001 | 2 | 0 |  | Carbon(UD)(Spar Caps)
39061 | FALSE | 26.46 |  | 026460_HP_CAP | UD Spar Caps | TRUE | FALSE | 0.014 | secdata | 0.001 | 2 | 0 |  | Carbon(UD)(Spar Caps)
39062 | FALSE | 26.46 |  | 026460_HP_CAP | UD Spar Caps | TRUE | FALSE | 0.015 | secdata | 0.001 | 2 | 0 |  | Carbon(UD)(Spar Caps)
39063 | FALSE | 26.46 |  | 026460_HP_CAP | UD Spar Caps | TRUE | FALSE | 0.016 | secdata | 0.001 | 2 | 0 |  | Carbon(UD)(Spar Caps)
39064 | FALSE | 26.46 |  | 026460_HP_CAP | UD Spar Caps | TRUE | FALSE | 0.017 | secdata | 0.001 | 2 | 0 |  | Carbon(UD)(Spar Caps)
39065 | FALSE | 26.46 |  | 026460_HP_CAP | UD Spar Caps | TRUE | FALSE | 0.018 | secdata | 0.001 | 2 | 0 |  | Carbon(UD)(Spar Caps)
39066 | FALSE | 26.46 |  | 026460_HP_CAP | UD Spar Caps | TRUE | FALSE | 0.019 | secdata | 0.001 | 2 | 0 |  | Carbon(UD)(Spar Caps)
39067 | FALSE | 26.46 |  | 026460_HP_CAP | UD Spar Caps | TRUE | FALSE | 0.02 | secdata | 0.001 | 2 | 0 |  | Carbon(UD)(Spar Caps)
39068 | FALSE | 26.46 |  | 026460_HP_CAP | UD Spar Caps | TRUE | FALSE | 0.021 | secdata | 0.001 | 2 | 0 |  | Carbon(UD)(Spar Caps)
39069 | FALSE | 26.46 |  | 026460_HP_CAP | UD Spar Caps | TRUE | FALSE | 0.022 | secdata | 0.001 | 2 | 0 |  | Carbon(UD)(Spar Caps)
39070 | FALSE | 26.46 |  | 026460_HP_CAP | UD Spar Caps | TRUE | FALSE | 0.023 | secdata | 0.001 | 2 | 0 |  | Carbon(UD)(Spar Caps)
39071 | FALSE | 26.46 |  | 026460_HP_CAP | UD Spar Caps | TRUE | FALSE | 0.024 | secdata | 0.001 | 2 | 0 |  | Carbon(UD)(Spar Caps)
39072 | FALSE | 26.46 |  | 026460_HP_CAP | UD Spar Caps | TRUE | FALSE | 0.025 | secdata | 0.001 | 2 | 0 |  | Carbon(UD)(Spar Caps)
39073 | FALSE | 26.46 |  | 026460_HP_CAP | UD Spar Caps | TRUE | FALSE | 0.026 | secdata | 0.001 | 2 | 0 |  | Carbon(UD)(Spar Caps)
39074 | FALSE | 26.46 |  | 026460_HP_CAP | UD Spar Caps | TRUE | FALSE | 0.027 | secdata | 0.001 | 2 | 0 |  | Carbon(UD)(Spar Caps)
39075 | FALSE | 26.46 |  | 026460_HP_CAP | UD Spar Caps | TRUE | FALSE | 0.028 | secdata | 0.001 | 2 | 0 |  | Carbon(UD)(Spar Caps)
39076 | FALSE | 26.46 |  | 026460_HP_CAP | UD Spar Caps | TRUE | FALSE | 0.029 | secdata | 0.001 | 2 | 0 |  | Carbon(UD)(Spar Caps)
39077 | FALSE | 26.46 |  | 026460_HP_CAP | UD Spar Caps | TRUE | FALSE | 0.03 | secdata | 0.001 | 2 | 0 |  | Carbon(UD)(Spar Caps)
39078 | FALSE | 26.46 |  | 026460_HP_CAP | UD Spar Caps | TRUE | FALSE | 0.031 | secdata | 0.001 | 2 | 0 |  | Carbon(UD)(Spar Caps)
39079 | FALSE | 26.46 |  | 026460_HP_CAP | UD Spar Caps | TRUE | FALSE | 0.032 | secdata | 0.001 | 2 | 0 |  | Carbon(UD)(Spar Caps)
39080 | FALSE | 26.46 |  | 026460_HP_CAP | UD Spar Caps | TRUE | FALSE | 0.033 | secdata | 0.001 | 2 | 0 |  | Carbon(UD)(Spar Caps)
39081 | FALSE | 26.46 |  | 026460_HP_CAP | UD Spar Caps | TRUE | FALSE | 0.034 | secdata | 0.001 | 2 | 0 |  | Carbon(UD)(Spar Caps)
39082 | FALSE | 26.46 |  | 026460_HP_CAP | UD Spar Caps | TRUE | FALSE | 0.035 | secdata | 0.001 | 2 | 0 |  | Carbon(UD)(Spar Caps)
39083 | FALSE | 26.46 |  | 026460_HP_CAP | UD Spar Caps | TRUE | FALSE | 0.036 | secdata | 0.001 | 2 | 0 |  | Carbon(UD)(Spar Caps)
39084 | FALSE | 26.46 |  | 026460_HP_CAP | UD Spar Caps | TRUE | FALSE | 0.037 | secdata | 0.001 | 2 | 0 |  | Carbon(UD)(Spar Caps)
39085 | FALSE | 26.46 |  | 026460_HP_CAP | UD Spar Caps | TRUE | FALSE | 0.038 | secdata | 0.001 | 2 | 0 |  | Carbon(UD)(Spar Caps)
39086 | FALSE | 26.46 |  | 026460_HP_CAP | UD Spar Caps | TRUE | FALSE | 0.039 | secdata | 0.001 | 2 | 0 |  | Carbon(UD)(Spar Caps)
39087 | FALSE | 26.46 |  | 026460_HP_CAP | UD Spar Caps | TRUE | FALSE | 0.04 | secdata | 0.001 | 2 | 0 |  | Carbon(UD)(Spar Caps)
39088 | FALSE | 26.46 |  | 026460_HP_CAP | UD Spar Caps | TRUE | FALSE | 0.041 | secdata | 0.001 | 2 | 0 |  | Carbon(UD)(Spar Caps)
39089 | FALSE | 26.46 |  | 026460_HP_CAP | UD Spar Caps | TRUE | FALSE | 0.042 | secdata | 0.001 | 2 | 0 |  | Carbon(UD)(Spar Caps)
39090 | FALSE | 26.46 |  | 026460_HP_CAP | UD Spar Caps | TRUE | FALSE | 0.043 | secdata | 0.001 | 2 | 0 |  | Carbon(UD)(Spar Caps)
39091 | FALSE | 26.46 |  | 026460_HP_CAP | UD Spar Caps | TRUE | FALSE | 0.044 | secdata | 0.001 | 2 | 0 |  | Carbon(UD)(Spar Caps)
39092 | FALSE | 26.46 |  | 026460_HP_CAP | UD Spar Caps | TRUE | FALSE | 0.045 | secdata | 0.001 | 2 | 0 |  | Carbon(UD)(Spar Caps)
39093 | FALSE | 26.46 |  | 026460_HP_CAP | UD Spar Caps | TRUE | FALSE | 0.046 | secdata | 0.001 | 2 | 0 |  | Carbon(UD)(Spar Caps)
39094 | FALSE | 26.46 |  | 026460_HP_CAP | UD Spar Caps | TRUE | FALSE | 0.047 | secdata | 0.001 | 2 | 0 |  | Carbon(UD)(Spar Caps)
39095 | FALSE | 26.46 |  | 026460_HP_CAP | UD Spar Caps | TRUE | FALSE | 0.048 | secdata | 0.001 | 2 | 0 |  | Carbon(UD)(Spar Caps)
39096 | FALSE | 26.46 |  | 026460_HP_CAP | UD Spar Caps | TRUE | FALSE | 0.049 | secdata | 0.001 | 2 | 0 |  | Carbon(UD)(Spar Caps)
39097 | No Section | 26.46 | HP_CAP | 026460_HP_CAP | UD Spar Caps | TRUE | TRUE | 0.05 | secdata | 0.001 | 2 | 0 |  | Carbon(UD)(Spar Caps)
39098 | FALSE | 26.46 |  | 026460_HP_CAP |  | TRUE | FALSE | #VALUE! | secoffset | bot
39099 | FALSE | 26.46 |  | 026460_HP_CAP |  | TRUE | FALSE | #VALUE!
39100 | FALSE | 26.46 |  | 026460_HP_CAP |  | TRUE | FALSE | #VALUE! | ! 026460_HP_CAP
39101 | FALSE | 26.46 |  | 026460_HP_CAP |  | FALSE | FALSE | #VALUE! | sectype | 1487 | shell
39102 | FALSE | 26.46 |  | 026460_HP_CAP | Gelcoat | FALSE | TRUE | 0.0005 | secdata | 0.0005 | 3 | 0 |  | Gelcoat
39103 | FALSE | 26.46 |  | 026460_HP_CAP | Triax Shell | FALSE | TRUE | 0.001 | secdata | 0.001 | 6 | 0 |  | triax GFRP(Shell Skin)
39104 | FALSE | 26.46 |  | 026460_HP_CAP | UD Spar Caps | FALSE | FALSE | 0.001 | secdata | 0.001 | 2 | 0 |  | Carbon(UD)(Spar Caps)
39105 | FALSE | 26.46 |  | 026460_HP_CAP | UD Spar Caps | FALSE | FALSE | 0.002 | secdata | 0.001 | 2 | 0 |  | Carbon(UD)(Spar Caps)
39106 | FALSE | 26.46 |  | 026460_HP_CAP | UD Spar Caps | FALSE | FALSE | 0.003 | secdata | 0.001 | 2 | 0 |  | Carbon(UD)(Spar Caps)
39107 | FALSE | 26.46 |  | 026460_HP_CAP | UD Spar Caps | FALSE | FALSE | 0.004 | secdata | 0.001 | 2 | 0 |  | Carbon(UD)(Spar Caps)
39108 | FALSE | 26.46 |  | 026460_HP_CAP | UD Spar Caps | FALSE | FALSE | 0.005 | secdata | 0.001 | 2 | 0 |  | Carbon(UD)(Spar Caps)
39109 | FALSE | 26.46 |  | 026460_HP_CAP | UD Spar Caps | FALSE | FALSE | 0.006 | secdata | 0.001 | 2 | 0 |  | Carbon(UD)(Spar Caps)
39110 | FALSE | 26.46 |  | 026460_HP_CAP | UD Spar Caps | FALSE | FALSE | 0.007 | secdata | 0.001 | 2 | 0 |  | Carbon(UD)(Spar Caps)
39111 | FALSE | 26.46 |  | 026460_HP_CAP | UD Spar Caps | FALSE | FALSE | 0.008 | secdata | 0.001 | 2 | 0 |  | Carbon(UD)(Spar Caps)
39112 | FALSE | 26.46 |  | 026460_HP_CAP | UD Spar Caps | FALSE | FALSE | 0.009 | secdata | 0.001 | 2 | 0 |  | Carbon(UD)(Spar Caps)
39113 | FALSE | 26.46 |  | 026460_HP_CAP | UD Spar Caps | FALSE | FALSE | 0.01 | secdata | 0.001 | 2 | 0 |  | Carbon(UD)(Spar Caps)
39114 | FALSE | 26.46 |  | 026460_HP_CAP | UD Spar Caps | FALSE | FALSE | 0.011 | secdata | 0.001 | 2 | 0 |  | Carbon(UD)(Spar Caps)
39115 | FALSE | 26.46 |  | 026460_HP_CAP | UD Spar Caps | FALSE | FALSE | 0.012 | secdata | 0.001 | 2 | 0 |  | Carbon(UD)(Spar Caps)
39116 | FALSE | 26.46 |  | 026460_HP_CAP | UD Spar Caps | FALSE | FALSE | 0.013 | secdata | 0.001 | 2 | 0 |  | Carbon(UD)(Spar Caps)
39117 | FALSE | 26.46 |  | 026460_HP_CAP | UD Spar Caps | FALSE | FALSE | 0.014 | secdata | 0.001 | 2 | 0 |  | Carbon(UD)(Spar Caps)
39118 | FALSE | 26.46 |  | 026460_HP_CAP | UD Spar Caps | FALSE | FALSE | 0.015 | secdata | 0.001 | 2 | 0 |  | Carbon(UD)(Spar Caps)
39119 | FALSE | 26.46 |  | 026460_HP_CAP | UD Spar Caps | FALSE | FALSE | 0.016 | secdata | 0.001 | 2 | 0 |  | Carbon(UD)(Spar Caps)
39120 | FALSE | 26.46 |  | 026460_HP_CAP | UD Spar Caps | FALSE | FALSE | 0.017 | secdata | 0.001 | 2 | 0 |  | Carbon(UD)(Spar Caps)
39121 | FALSE | 26.46 |  | 026460_HP_CAP | UD Spar Caps | FALSE | FALSE | 0.018 | secdata | 0.001 | 2 | 0 |  | Carbon(UD)(Spar Caps)
39122 | FALSE | 26.46 |  | 026460_HP_CAP | UD Spar Caps | FALSE | FALSE | 0.019 | secdata | 0.001 | 2 | 0 |  | Carbon(UD)(Spar Caps)
39123 | FALSE | 26.46 |  | 026460_HP_CAP | UD Spar Caps | FALSE | FALSE | 0.02 | secdata | 0.001 | 2 | 0 |  | Carbon(UD)(Spar Caps)
39124 | FALSE | 26.46 |  | 026460_HP_CAP | UD Spar Caps | FALSE | FALSE | 0.021 | secdata | 0.001 | 2 | 0 |  | Carbon(UD)(Spar Caps)
39125 | FALSE | 26.46 |  | 026460_HP_CAP | UD Spar Caps | FALSE | FALSE | 0.022 | secdata | 0.001 | 2 | 0 |  | Carbon(UD)(Spar Caps)
39126 | FALSE | 26.46 |  | 026460_HP_CAP | UD Spar Caps | FALSE | FALSE | 0.023 | secdata | 0.001 | 2 | 0 |  | Carbon(UD)(Spar Caps)
39127 | FALSE | 26.46 |  | 026460_HP_CAP | UD Spar Caps | FALSE | FALSE | 0.024 | secdata | 0.001 | 2 | 0 |  | Carbon(UD)(Spar Caps)
39128 | FALSE | 26.46 |  | 026460_HP_CAP | UD Spar Caps | FALSE | FALSE | 0.025 | secdata | 0.001 | 2 | 0 |  | Carbon(UD)(Spar Caps)
39129 | FALSE | 26.46 |  | 026460_HP_CAP | UD Spar Caps | FALSE | FALSE | 0.026 | secdata | 0.001 | 2 | 0 |  | Carbon(UD)(Spar Caps)
39130 | FALSE | 26.46 |  | 026460_HP_CAP | UD Spar Caps | FALSE | FALSE | 0.027 | secdata | 0.001 | 2 | 0 |  | Carbon(UD)(Spar Caps)
39131 | FALSE | 26.46 |  | 026460_HP_CAP | UD Spar Caps | FALSE | FALSE | 0.028 | secdata | 0.001 | 2 | 0 |  | Carbon(UD)(Spar Caps)
39132 | FALSE | 26.46 |  | 026460_HP_CAP | UD Spar Caps | FALSE | FALSE | 0.029 | secdata | 0.001 | 2 | 0 |  | Carbon(UD)(Spar Caps)
39133 | FALSE | 26.46 |  | 026460_HP_CAP | UD Spar Caps | FALSE | FALSE | 0.03 | secdata | 0.001 | 2 | 0 |  | Carbon(UD)(Spar Caps)
39134 | FALSE | 26.46 |  | 026460_HP_CAP | UD Spar Caps | FALSE | FALSE | 0.031 | secdata | 0.001 | 2 | 0 |  | Carbon(UD)(Spar Caps)
39135 | FALSE | 26.46 |  | 026460_HP_CAP | UD Spar Caps | FALSE | FALSE | 0.032 | secdata | 0.001 | 2 | 0 |  | Carbon(UD)(Spar Caps)
39136 | FALSE | 26.46 |  | 026460_HP_CAP | UD Spar Caps | FALSE | FALSE | 0.033 | secdata | 0.001 | 2 | 0 |  | Carbon(UD)(Spar Caps)
39137 | FALSE | 26.46 |  | 026460_HP_CAP | UD Spar Caps | FALSE | FALSE | 0.034 | secdata | 0.001 | 2 | 0 |  | Carbon(UD)(Spar Caps)
39138 | FALSE | 26.46 |  | 026460_HP_CAP | UD Spar Caps | FALSE | FALSE | 0.035 | secdata | 0.001 | 2 | 0 |  | Carbon(UD)(Spar Caps)
39139 | FALSE | 26.46 |  | 026460_HP_CAP | UD Spar Caps | FALSE | FALSE | 0.036 | secdata | 0.001 | 2 | 0 |  | Carbon(UD)(Spar Caps)
39140 | FALSE | 26.46 |  | 026460_HP_CAP | UD Spar Caps | FALSE | FALSE | 0.037 | secdata | 0.001 | 2 | 0 |  | Carbon(UD)(Spar Caps)
39141 | FALSE | 26.46 |  | 026460_HP_CAP | UD Spar Caps | FALSE | FALSE | 0.038 | secdata | 0.001 | 2 | 0 |  | Carbon(UD)(Spar Caps)
39142 | FALSE | 26.46 |  | 026460_HP_CAP | UD Spar Caps | FALSE | FALSE | 0.039 | secdata | 0.001 | 2 | 0 |  | Carbon(UD)(Spar Caps)
39143 | FALSE | 26.46 |  | 026460_HP_CAP | UD Spar Caps | FALSE | FALSE | 0.04 | secdata | 0.001 | 2 | 0 |  | Carbon(UD)(Spar Caps)
39144 | FALSE | 26.46 |  | 026460_HP_CAP | UD Spar Caps | FALSE | FALSE | 0.041 | secdata | 0.001 | 2 | 0 |  | Carbon(UD)(Spar Caps)
39145 | FALSE | 26.46 |  | 026460_HP_CAP | UD Spar Caps | FALSE | FALSE | 0.042 | secdata | 0.001 | 2 | 0 |  | Carbon(UD)(Spar Caps)
39146 | FALSE | 26.46 |  | 026460_HP_CAP | UD Spar Caps | FALSE | FALSE | 0.043 | secdata | 0.001 | 2 | 0 |  | Carbon(UD)(Spar Caps)
39147 | FALSE | 26.46 |  | 026460_HP_CAP | UD Spar Caps | FALSE | FALSE | 0.044 | secdata | 0.001 | 2 | 0 |  | Carbon(UD)(Spar Caps)
39148 | FALSE | 26.46 |  | 026460_HP_CAP | UD Spar Caps | FALSE | FALSE | 0.045 | secdata | 0.001 | 2 | 0 |  | Carbon(UD)(Spar Caps)
39149 | FALSE | 26.46 |  | 026460_HP_CAP | UD Spar Caps | FALSE | FALSE | 0.046 | secdata | 0.001 | 2 | 0 |  | Carbon(UD)(Spar Caps)
39150 | FALSE | 26.46 |  | 026460_HP_CAP | UD Spar Caps | FALSE | FALSE | 0.047 | secdata | 0.001 | 2 | 0 |  | Carbon(UD)(Spar Caps)
39151 | FALSE | 26.46 |  | 026460_HP_CAP | UD Spar Caps | FALSE | FALSE | 0.048 | secdata | 0.001 | 2 | 0 |  | Carbon(UD)(Spar Caps)
39152 | FALSE | 26.46 |  | 026460_HP_CAP | UD Spar Caps | FALSE | FALSE | 0.049 | secdata | 0.001 | 2 | 0 |  | Carbon(UD)(Spar Caps)
39153 | FALSE | 26.46 |  | 026460_HP_CAP | UD Spar Caps | FALSE | TRUE | 0.05 | secdata | 0.001 | 2 | 0 |  | Carbon(UD)(Spar Caps)
39154 | FALSE | 26.46 |  | 026460_HP_CAP |  | FALSE | FALSE | #VALUE! | secoffset | mid
39155 | FALSE | 26.46 |  | 026460_HP_CAP |  | FALSE | FALSE | #VALUE!
39156 | FALSE | 26.46 |  | 026460_HP_FLAT |  | FALSE | FALSE | #VALUE! | ! 026460_HP_FLAT
39157 | FALSE | 26.46 |  | 026460_HP_FLAT |  | TRUE | FALSE | #VALUE! | sectype | 488 | shell
39158 | No Section | 26.46 | HP_FLAT | 026460_HP_FLAT | Gelcoat | TRUE | TRUE | 0.0005 | secdata | 0.0005 | 3 | 0 |  | Gelcoat
39159 | No Section | 26.46 | HP_FLAT | 026460_HP_FLAT | Triax Shell | TRUE | TRUE | 0.001 | secdata | 0.001 | 6 | 0 |  | triax GFRP(Shell Skin)
39160 | FALSE | 26.46 |  | 026460_HP_FLAT | UD LE/TE | TRUE | FALSE | 0.001 | secdata | 0.001 | 1 | 0 |  | Carbon(UD)(LE/TE)
39161 | FALSE | 26.46 |  | 026460_HP_FLAT | UD LE/TE | TRUE | FALSE | 0.002 | secdata | 0.001 | 1 | 0 |  | Carbon(UD)(LE/TE)
39162 | FALSE | 26.46 |  | 026460_HP_FLAT | UD LE/TE | TRUE | FALSE | 0.003 | secdata | 0.001 | 1 | 0 |  | Carbon(UD)(LE/TE)
39163 | FALSE | 26.46 |  | 026460_HP_FLAT | UD LE/TE | TRUE | FALSE | 0.004 | secdata | 0.001 | 1 | 0 |  | Carbon(UD)(LE/TE)
39164 | FALSE | 26.46 |  | 026460_HP_FLAT | UD LE/TE | TRUE | FALSE | 0.005 | secdata | 0.001 | 1 | 0 |  | Carbon(UD)(LE/TE)
39165 | FALSE | 26.46 |  | 026460_HP_FLAT | UD LE/TE | TRUE | FALSE | 0.006 | secdata | 0.001 | 1 | 0 |  | Carbon(UD)(LE/TE)
39166 | No Section | 26.46 | HP_FLAT | 026460_HP_FLAT | UD LE/TE | TRUE | TRUE | 0.007 | secdata | 0.001 | 1 | 0 |  | Carbon(UD)(LE/TE)
39167 | FALSE | 26.46 |  | 026460_HP_FLAT |  | TRUE | FALSE | #VALUE! | secoffset | bot
39168 | FALSE | 26.46 |  | 026460_HP_FLAT |  | TRUE | FALSE | #VALUE!
39169 | FALSE | 26.46 |  | 026460_HP_FLAT |  | TRUE | FALSE | #VALUE! | ! 026460_HP_FLAT
39170 | FALSE | 26.46 |  | 026460_HP_FLAT |  | FALSE | FALSE | #VALUE! | sectype | 1488 | shell
39171 | FALSE | 26.46 |  | 026460_HP_FLAT | Gelcoat | FALSE | TRUE | 0.0005 | secdata | 0.0005 | 3 | 0 |  | Gelcoat
39172 | FALSE | 26.46 |  | 026460_HP_FLAT | Triax Shell | FALSE | TRUE | 0.001 | secdata | 0.001 | 6 | 0 |  | triax GFRP(Shell Skin)
39173 | FALSE | 26.46 |  | 026460_HP_FLAT | UD LE/TE | FALSE | FALSE | 0.001 | secdata | 0.001 | 1 | 0 |  | Carbon(UD)(LE/TE)
39174 | FALSE | 26.46 |  | 026460_HP_FLAT | UD LE/TE | FALSE | FALSE | 0.002 | secdata | 0.001 | 1 | 0 |  | Carbon(UD)(LE/TE)
39175 | FALSE | 26.46 |  | 026460_HP_FLAT | UD LE/TE | FALSE | FALSE | 0.003 | secdata | 0.001 | 1 | 0 |  | Carbon(UD)(LE/TE)
39176 | FALSE | 26.46 |  | 026460_HP_FLAT | UD LE/TE | FALSE | FALSE | 0.004 | secdata | 0.001 | 1 | 0 |  | Carbon(UD)(LE/TE)
39177 | FALSE | 26.46 |  | 026460_HP_FLAT | UD LE/TE | FALSE | FALSE | 0.005 | secdata | 0.001 | 1 | 0 |  | Carbon(UD)(LE/TE)
39178 | FALSE | 26.46 |  | 026460_HP_FLAT | UD LE/TE | FALSE | FALSE | 0.006 | secdata | 0.001 | 1 | 0 |  | Carbon(UD)(LE/TE)
39179 | FALSE | 26.46 |  | 026460_HP_FLAT | UD LE/TE | FALSE | TRUE | 0.007 | secdata | 0.001 | 1 | 0 |  | Carbon(UD)(LE/TE)
39180 | FALSE | 26.46 |  | 026460_HP_FLAT |  | FALSE | FALSE | #VALUE! | secoffset | mid
39181 | FALSE | 26.46 |  | 026460_HP_FLAT |  | FALSE | FALSE | #VALUE!
39182 | FALSE | 26.46 |  | 026460_HP_LE_REINF |  | FALSE | FALSE | #VALUE! | ! 026460_HP_LE_REINF
39183 | FALSE | 26.46 |  | 026460_HP_LE_REINF |  | TRUE | FALSE | #VALUE! | sectype | 489 | shell
39184 | No Section | 26.46 | HP_LE_REINF | 026460_HP_LE_REINF | Gelcoat | TRUE | TRUE | 0.0005 | secdata | 0.0005 | 3 | 0 |  | Gelcoat
39185 | No Section | 26.46 | HP_LE_REINF | 026460_HP_LE_REINF | Triax Shell | TRUE | TRUE | 0.001 | secdata | 0.001 | 6 | 0 |  | triax GFRP(Shell Skin)
39186 | No Section | 26.46 | HP_LE_REINF | 026460_HP_LE_REINF | UD LE/TE | TRUE | TRUE | 0.001 | secdata | 0.001 | 1 | 0 |  | Carbon(UD)(LE/TE)
39187 | FALSE | 26.46 |  | 026460_HP_LE_REINF |  | TRUE | FALSE | #VALUE! | secoffset | bot
39188 | FALSE | 26.46 |  | 026460_HP_LE_REINF |  | TRUE | FALSE | #VALUE!
39189 | FALSE | 26.46 |  | 026460_HP_LE_REINF |  | TRUE | FALSE | #VALUE! | ! 026460_HP_LE_REINF
39190 | FALSE | 26.46 |  | 026460_HP_LE_REINF |  | FALSE | FALSE | #VALUE! | sectype | 1489 | shell
39191 | FALSE | 26.46 |  | 026460_HP_LE_REINF | Gelcoat | FALSE | TRUE | 0.0005 | secdata | 0.0005 | 3 | 0 |  | Gelcoat
39192 | FALSE | 26.46 |  | 026460_HP_LE_REINF | Triax Shell | FALSE | TRUE | 0.001 | secdata | 0.001 | 6 | 0 |  | triax GFRP(Shell Skin)
39193 | FALSE | 26.46 |  | 026460_HP_LE_REINF | UD LE/TE | FALSE | TRUE | 0.001 | secdata | 0.001 | 1 | 0 |  | Carbon(UD)(LE/TE)
39194 | FALSE | 26.46 |  | 026460_HP_LE_REINF |  | FALSE | FALSE | #VALUE! | secoffset | mid
39195 | FALSE | 26.46 |  | 026460_HP_LE_REINF |  | FALSE | FALSE | #VALUE!
39196 | FALSE | 26.46 |  | 026460_HP_TE_REINF |  | FALSE | FALSE | #VALUE! | ! 026460_HP_TE_REINF
39197 | FALSE | 26.46 |  | 026460_HP_TE_REINF |  | TRUE | FALSE | #VALUE! | sectype | 490 | shell
39198 | No Section | 26.46 | HP_TE_REINF | 026460_HP_TE_REINF | Gelcoat | TRUE | TRUE | 0.0005 | secdata | 0.0005 | 3 | 0 |  | Gelcoat
39199 | No Section | 26.46 | HP_TE_REINF | 026460_HP_TE_REINF | Triax Shell | TRUE | TRUE | 0.001 | secdata | 0.001 | 6 | 0 |  | triax GFRP(Shell Skin)
39200 | FALSE | 26.46 |  | 026460_HP_TE_REINF | UD LE/TE | TRUE | FALSE | 0.001 | secdata | 0.001 | 1 | 0 |  | Carbon(UD)(LE/TE)
39201 | FALSE | 26.46 |  | 026460_HP_TE_REINF | UD LE/TE | TRUE | FALSE | 0.002 | secdata | 0.001 | 1 | 0 |  | Carbon(UD)(LE/TE)
39202 | FALSE | 26.46 |  | 026460_HP_TE_REINF | UD LE/TE | TRUE | FALSE | 0.003 | secdata | 0.001 | 1 | 0 |  | Carbon(UD)(LE/TE)
39203 | FALSE | 26.46 |  | 026460_HP_TE_REINF | UD LE/TE | TRUE | FALSE | 0.004 | secdata | 0.001 | 1 | 0 |  | Carbon(UD)(LE/TE)
39204 | FALSE | 26.46 |  | 026460_HP_TE_REINF | UD LE/TE | TRUE | FALSE | 0.005 | secdata | 0.001 | 1 | 0 |  | Carbon(UD)(LE/TE)
39205 | FALSE | 26.46 |  | 026460_HP_TE_REINF | UD LE/TE | TRUE | FALSE | 0.006 | secdata | 0.001 | 1 | 0 |  | Carbon(UD)(LE/TE)
39206 | No Section | 26.46 | HP_TE_REINF | 026460_HP_TE_REINF | UD LE/TE | TRUE | TRUE | 0.007 | secdata | 0.001 | 1 | 0 |  | Carbon(UD)(LE/TE)
39207 | FALSE | 26.46 |  | 026460_HP_TE_REINF |  | TRUE | FALSE | #VALUE! | secoffset | bot
39208 | FALSE | 26.46 |  | 026460_HP_TE_REINF |  | TRUE | FALSE | #VALUE!
39209 | FALSE | 26.46 |  | 026460_HP_TE_REINF |  | TRUE | FALSE | #VALUE! | ! 026460_HP_TE_REINF
39210 | FALSE | 26.46 |  | 026460_HP_TE_REINF |  | FALSE | FALSE | #VALUE! | sectype | 1490 | shell
39211 | FALSE | 26.46 |  | 026460_HP_TE_REINF | Gelcoat | FALSE | TRUE | 0.0005 | secdata | 0.0005 | 3 | 0 |  | Gelcoat
39212 | FALSE | 26.46 |  | 026460_HP_TE_REINF | Triax Shell | FALSE | TRUE | 0.001 | secdata | 0.001 | 6 | 0 |  | triax GFRP(Shell Skin)
39213 | FALSE | 26.46 |  | 026460_HP_TE_REINF | UD LE/TE | FALSE | FALSE | 0.001 | secdata | 0.001 | 1 | 0 |  | Carbon(UD)(LE/TE)
39214 | FALSE | 26.46 |  | 026460_HP_TE_REINF | UD LE/TE | FALSE | FALSE | 0.002 | secdata | 0.001 | 1 | 0 |  | Carbon(UD)(LE/TE)
39215 | FALSE | 26.46 |  | 026460_HP_TE_REINF | UD LE/TE | FALSE | FALSE | 0.003 | secdata | 0.001 | 1 | 0 |  | Carbon(UD)(LE/TE)
39216 | FALSE | 26.46 |  | 026460_HP_TE_REINF | UD LE/TE | FALSE | FALSE | 0.004 | secdata | 0.001 | 1 | 0 |  | Carbon(UD)(LE/TE)
39217 | FALSE | 26.46 |  | 026460_HP_TE_REINF | UD LE/TE | FALSE | FALSE | 0.005 | secdata | 0.001 | 1 | 0 |  | Carbon(UD)(LE/TE)
39218 | FALSE | 26.46 |  | 026460_HP_TE_REINF | UD LE/TE | FALSE | FALSE | 0.006 | secdata | 0.001 | 1 | 0 |  | Carbon(UD)(LE/TE)
39219 | FALSE | 26.46 |  | 026460_HP_TE_REINF | UD LE/TE | FALSE | TRUE | 0.007 | secdata | 0.001 | 1 | 0 |  | Carbon(UD)(LE/TE)
39220 | FALSE | 26.46 |  | 026460_HP_TE_REINF |  | FALSE | FALSE | #VALUE! | secoffset | mid
39221 | FALSE | 26.46 |  | 026460_HP_TE_REINF |  | FALSE | FALSE | #VALUE!
39222 | FALSE | 26.46 |  | 026460_LE_PS_filler |  | FALSE | FALSE | #VALUE! | ! 026460_LE_PS_filler
39223 | FALSE | 26.46 |  | 026460_LE_PS_filler |  | TRUE | FALSE | #VALUE! | sectype | 491 | shell
39224 | No Section | 26.46 | LE_PS_filler | 026460_LE_PS_filler | Gelcoat | TRUE | TRUE | 0.0005 | secdata | 0.0005 | 3 | 0 |  | Gelcoat
39225 | No Section | 26.46 | LE_PS_filler | 026460_LE_PS_filler | Triax Shell | TRUE | TRUE | 0.001 | secdata | 0.001 | 6 | 0 |  | triax GFRP(Shell Skin)
39226 | FALSE | 26.46 |  | 026460_LE_PS_filler | BalsaIso | TRUE | FALSE | 0.001 | secdata | 0.001 | 4 | 0 |  | balsa
39227 | FALSE | 26.46 |  | 026460_LE_PS_filler | BalsaIso | TRUE | FALSE | 0.002 | secdata | 0.001 | 4 | 0 |  | balsa
39228 | FALSE | 26.46 |  | 026460_LE_PS_filler | BalsaIso | TRUE | FALSE | 0.003 | secdata | 0.001 | 4 | 0 |  | balsa
39229 | FALSE | 26.46 |  | 026460_LE_PS_filler | BalsaIso | TRUE | FALSE | 0.004 | secdata | 0.001 | 4 | 0 |  | balsa
39230 | FALSE | 26.46 |  | 026460_LE_PS_filler | BalsaIso | TRUE | FALSE | 0.005 | secdata | 0.001 | 4 | 0 |  | balsa
39231 | FALSE | 26.46 |  | 026460_LE_PS_filler | BalsaIso | TRUE | FALSE | 0.006 | secdata | 0.001 | 4 | 0 |  | balsa
39232 | FALSE | 26.46 |  | 026460_LE_PS_filler | BalsaIso | TRUE | FALSE | 0.007 | secdata | 0.001 | 4 | 0 |  | balsa
39233 | FALSE | 26.46 |  | 026460_LE_PS_filler | BalsaIso | TRUE | FALSE | 0.008 | secdata | 0.001 | 4 | 0 |  | balsa
39234 | No Section | 26.46 | LE_PS_filler | 026460_LE_PS_filler | BalsaIso | TRUE | TRUE | 0.009 | secdata | 0.001 | 4 | 0 |  | balsa
39235 | FALSE | 26.46 |  | 026460_LE_PS_filler |  | TRUE | FALSE | #VALUE! | secoffset | bot
39236 | FALSE | 26.46 |  | 026460_LE_PS_filler |  | TRUE | FALSE | #VALUE!
39237 | FALSE | 26.46 |  | 026460_LE_PS_filler |  | TRUE | FALSE | #VALUE! | ! 026460_LE_PS_filler
39238 | FALSE | 26.46 |  | 026460_LE_PS_filler |  | FALSE | FALSE | #VALUE! | sectype | 1491 | shell
39239 | FALSE | 26.46 |  | 026460_LE_PS_filler | Gelcoat | FALSE | TRUE | 0.0005 | secdata | 0.0005 | 3 | 0 |  | Gelcoat
39240 | FALSE | 26.46 |  | 026460_LE_PS_filler | Triax Shell | FALSE | TRUE | 0.001 | secdata | 0.001 | 6 | 0 |  | triax GFRP(Shell Skin)
39241 | FALSE | 26.46 |  | 026460_LE_PS_filler | BalsaIso | FALSE | FALSE | 0.001 | secdata | 0.001 | 4 | 0 |  | balsa
39242 | FALSE | 26.46 |  | 026460_LE_PS_filler | BalsaIso | FALSE | FALSE | 0.002 | secdata | 0.001 | 4 | 0 |  | balsa
39243 | FALSE | 26.46 |  | 026460_LE_PS_filler | BalsaIso | FALSE | FALSE | 0.003 | secdata | 0.001 | 4 | 0 |  | balsa
39244 | FALSE | 26.46 |  | 026460_LE_PS_filler | BalsaIso | FALSE | FALSE | 0.004 | secdata | 0.001 | 4 | 0 |  | balsa
39245 | FALSE | 26.46 |  | 026460_LE_PS_filler | BalsaIso | FALSE | FALSE | 0.005 | secdata | 0.001 | 4 | 0 |  | balsa
39246 | FALSE | 26.46 |  | 026460_LE_PS_filler | BalsaIso | FALSE | FALSE | 0.006 | secdata | 0.001 | 4 | 0 |  | balsa
39247 | FALSE | 26.46 |  | 026460_LE_PS_filler | BalsaIso | FALSE | FALSE | 0.007 | secdata | 0.001 | 4 | 0 |  | balsa
39248 | FALSE | 26.46 |  | 026460_LE_PS_filler | BalsaIso | FALSE | FALSE | 0.008 | secdata | 0.001 | 4 | 0 |  | balsa
39249 | FALSE | 26.46 |  | 026460_LE_PS_filler | BalsaIso | FALSE | TRUE | 0.009 | secdata | 0.001 | 4 | 0 |  | balsa
39250 | FALSE | 26.46 |  | 026460_LE_PS_filler |  | FALSE | FALSE | #VALUE! | secoffset | mid
39251 | FALSE | 26.46 |  | 026460_LE_PS_filler |  | FALSE | FALSE | #VALUE!
39252 | FALSE | 26.46 |  | 026460_LE_SS_filler |  | FALSE | FALSE | #VALUE! | ! 026460_LE_SS_filler
39253 | FALSE | 26.46 |  | 026460_LE_SS_filler |  | TRUE | FALSE | #VALUE! | sectype | 492 | shell
39254 | No Section | 26.46 | LE_SS_filler | 026460_LE_SS_filler | Gelcoat | TRUE | TRUE | 0.0005 | secdata | 0.0005 | 3 | 0 |  | Gelcoat
39255 | No Section | 26.46 | LE_SS_filler | 026460_LE_SS_filler | Triax Shell | TRUE | TRUE | 0.001 | secdata | 0.001 | 6 | 0 |  | triax GFRP(Shell Skin)
39256 | FALSE | 26.46 |  | 026460_LE_SS_filler | BalsaIso | TRUE | FALSE | 0.001 | secdata | 0.001 | 4 | 0 |  | balsa
39257 | FALSE | 26.46 |  | 026460_LE_SS_filler | BalsaIso | TRUE | FALSE | 0.002 | secdata | 0.001 | 4 | 0 |  | balsa
39258 | FALSE | 26.46 |  | 026460_LE_SS_filler | BalsaIso | TRUE | FALSE | 0.003 | secdata | 0.001 | 4 | 0 |  | balsa
39259 | FALSE | 26.46 |  | 026460_LE_SS_filler | BalsaIso | TRUE | FALSE | 0.004 | secdata | 0.001 | 4 | 0 |  | balsa
39260 | FALSE | 26.46 |  | 026460_LE_SS_filler | BalsaIso | TRUE | FALSE | 0.005 | secdata | 0.001 | 4 | 0 |  | balsa
39261 | FALSE | 26.46 |  | 026460_LE_SS_filler | BalsaIso | TRUE | FALSE | 0.006 | secdata | 0.001 | 4 | 0 |  | balsa
39262 | FALSE | 26.46 |  | 026460_LE_SS_filler | BalsaIso | TRUE | FALSE | 0.007 | secdata | 0.001 | 4 | 0 |  | balsa
39263 | No Section | 26.46 | LE_SS_filler | 026460_LE_SS_filler | BalsaIso | TRUE | TRUE | 0.008 | secdata | 0.001 | 4 | 0 |  | balsa
39264 | FALSE | 26.46 |  | 026460_LE_SS_filler |  | TRUE | FALSE | #VALUE! | secoffset | bot
39265 | FALSE | 26.46 |  | 026460_LE_SS_filler |  | TRUE | FALSE | #VALUE!
39266 | FALSE | 26.46 |  | 026460_LE_SS_filler |  | TRUE | FALSE | #VALUE! | ! 026460_LE_SS_filler
39267 | FALSE | 26.46 |  | 026460_LE_SS_filler |  | FALSE | FALSE | #VALUE! | sectype | 1492 | shell
39268 | FALSE | 26.46 |  | 026460_LE_SS_filler | Gelcoat | FALSE | TRUE | 0.0005 | secdata | 0.0005 | 3 | 0 |  | Gelcoat
39269 | FALSE | 26.46 |  | 026460_LE_SS_filler | Triax Shell | FALSE | TRUE | 0.001 | secdata | 0.001 | 6 | 0 |  | triax GFRP(Shell Skin)
39270 | FALSE | 26.46 |  | 026460_LE_SS_filler | BalsaIso | FALSE | FALSE | 0.001 | secdata | 0.001 | 4 | 0 |  | balsa
39271 | FALSE | 26.46 |  | 026460_LE_SS_filler | BalsaIso | FALSE | FALSE | 0.002 | secdata | 0.001 | 4 | 0 |  | balsa
39272 | FALSE | 26.46 |  | 026460_LE_SS_filler | BalsaIso | FALSE | FALSE | 0.003 | secdata | 0.001 | 4 | 0 |  | balsa
39273 | FALSE | 26.46 |  | 026460_LE_SS_filler | BalsaIso | FALSE | FALSE | 0.004 | secdata | 0.001 | 4 | 0 |  | balsa
39274 | FALSE | 26.46 |  | 026460_LE_SS_filler | BalsaIso | FALSE | FALSE | 0.005 | secdata | 0.001 | 4 | 0 |  | balsa
39275 | FALSE | 26.46 |  | 026460_LE_SS_filler | BalsaIso | FALSE | FALSE | 0.006 | secdata | 0.001 | 4 | 0 |  | balsa
39276 | FALSE | 26.46 |  | 026460_LE_SS_filler | BalsaIso | FALSE | FALSE | 0.007 | secdata | 0.001 | 4 | 0 |  | balsa
39277 | FALSE | 26.46 |  | 026460_LE_SS_filler | BalsaIso | FALSE | TRUE | 0.008 | secdata | 0.001 | 4 | 0 |  | balsa
39278 | FALSE | 26.46 |  | 026460_LE_SS_filler |  | FALSE | FALSE | #VALUE! | secoffset | mid
39279 | FALSE | 26.46 |  | 026460_LE_SS_filler |  | FALSE | FALSE | #VALUE!
39280 | FALSE | 26.46 |  | 026460_LP_CAP |  | FALSE | FALSE | #VALUE! | ! 026460_LP_CAP
39281 | FALSE | 26.46 |  | 026460_LP_CAP |  | TRUE | FALSE | #VALUE! | sectype | 493 | shell
39282 | No Section | 26.46 | LP_CAP | 026460_LP_CAP | Gelcoat | TRUE | TRUE | 0.0005 | secdata | 0.0005 | 3 | 0 |  | Gelcoat
39283 | No Section | 26.46 | LP_CAP | 026460_LP_CAP | Triax Shell | TRUE | TRUE | 0.001 | secdata | 0.001 | 6 | 0 |  | triax GFRP(Shell Skin)
39284 | FALSE | 26.46 |  | 026460_LP_CAP | UD Spar Caps | TRUE | FALSE | 0.001 | secdata | 0.001 | 2 | 0 |  | Carbon(UD)(Spar Caps)
39285 | FALSE | 26.46 |  | 026460_LP_CAP | UD Spar Caps | TRUE | FALSE | 0.002 | secdata | 0.001 | 2 | 0 |  | Carbon(UD)(Spar Caps)
39286 | FALSE | 26.46 |  | 026460_LP_CAP | UD Spar Caps | TRUE | FALSE | 0.003 | secdata | 0.001 | 2 | 0 |  | Carbon(UD)(Spar Caps)
39287 | FALSE | 26.46 |  | 026460_LP_CAP | UD Spar Caps | TRUE | FALSE | 0.004 | secdata | 0.001 | 2 | 0 |  | Carbon(UD)(Spar Caps)
39288 | FALSE | 26.46 |  | 026460_LP_CAP | UD Spar Caps | TRUE | FALSE | 0.005 | secdata | 0.001 | 2 | 0 |  | Carbon(UD)(Spar Caps)
39289 | FALSE | 26.46 |  | 026460_LP_CAP | UD Spar Caps | TRUE | FALSE | 0.006 | secdata | 0.001 | 2 | 0 |  | Carbon(UD)(Spar Caps)
39290 | FALSE | 26.46 |  | 026460_LP_CAP | UD Spar Caps | TRUE | FALSE | 0.007 | secdata | 0.001 | 2 | 0 |  | Carbon(UD)(Spar Caps)
39291 | FALSE | 26.46 |  | 026460_LP_CAP | UD Spar Caps | TRUE | FALSE | 0.008 | secdata | 0.001 | 2 | 0 |  | Carbon(UD)(Spar Caps)
39292 | FALSE | 26.46 |  | 026460_LP_CAP | UD Spar Caps | TRUE | FALSE | 0.009 | secdata | 0.001 | 2 | 0 |  | Carbon(UD)(Spar Caps)
39293 | FALSE | 26.46 |  | 026460_LP_CAP | UD Spar Caps | TRUE | FALSE | 0.01 | secdata | 0.001 | 2 | 0 |  | Carbon(UD)(Spar Caps)
39294 | FALSE | 26.46 |  | 026460_LP_CAP | UD Spar Caps | TRUE | FALSE | 0.011 | secdata | 0.001 | 2 | 0 |  | Carbon(UD)(Spar Caps)
39295 | FALSE | 26.46 |  | 026460_LP_CAP | UD Spar Caps | TRUE | FALSE | 0.012 | secdata | 0.001 | 2 | 0 |  | Carbon(UD)(Spar Caps)
39296 | FALSE | 26.46 |  | 026460_LP_CAP | UD Spar Caps | TRUE | FALSE | 0.013 | secdata | 0.001 | 2 | 0 |  | Carbon(UD)(Spar Caps)
39297 | FALSE | 26.46 |  | 026460_LP_CAP | UD Spar Caps | TRUE | FALSE | 0.014 | secdata | 0.001 | 2 | 0 |  | Carbon(UD)(Spar Caps)
39298 | FALSE | 26.46 |  | 026460_LP_CAP | UD Spar Caps | TRUE | FALSE | 0.015 | secdata | 0.001 | 2 | 0 |  | Carbon(UD)(Spar Caps)
39299 | FALSE | 26.46 |  | 026460_LP_CAP | UD Spar Caps | TRUE | FALSE | 0.016 | secdata | 0.001 | 2 | 0 |  | Carbon(UD)(Spar Caps)
39300 | FALSE | 26.46 |  | 026460_LP_CAP | UD Spar Caps | TRUE | FALSE | 0.017 | secdata | 0.001 | 2 | 0 |  | Carbon(UD)(Spar Caps)
39301 | FALSE | 26.46 |  | 026460_LP_CAP | UD Spar Caps | TRUE | FALSE | 0.018 | secdata | 0.001 | 2 | 0 |  | Carbon(UD)(Spar Caps)
39302 | FALSE | 26.46 |  | 026460_LP_CAP | UD Spar Caps | TRUE | FALSE | 0.019 | secdata | 0.001 | 2 | 0 |  | Carbon(UD)(Spar Caps)
39303 | FALSE | 26.46 |  | 026460_LP_CAP | UD Spar Caps | TRUE | FALSE | 0.02 | secdata | 0.001 | 2 | 0 |  | Carbon(UD)(Spar Caps)
39304 | FALSE | 26.46 |  | 026460_LP_CAP | UD Spar Caps | TRUE | FALSE | 0.021 | secdata | 0.001 | 2 | 0 |  | Carbon(UD)(Spar Caps)
39305 | FALSE | 26.46 |  | 026460_LP_CAP | UD Spar Caps | TRUE | FALSE | 0.022 | secdata | 0.001 | 2 | 0 |  | Carbon(UD)(Spar Caps)
39306 | FALSE | 26.46 |  | 026460_LP_CAP | UD Spar Caps | TRUE | FALSE | 0.023 | secdata | 0.001 | 2 | 0 |  | Carbon(UD)(Spar Caps)
39307 | FALSE | 26.46 |  | 026460_LP_CAP | UD Spar Caps | TRUE | FALSE | 0.024 | secdata | 0.001 | 2 | 0 |  | Carbon(UD)(Spar Caps)
39308 | FALSE | 26.46 |  | 026460_LP_CAP | UD Spar Caps | TRUE | FALSE | 0.025 | secdata | 0.001 | 2 | 0 |  | Carbon(UD)(Spar Caps)
39309 | FALSE | 26.46 |  | 026460_LP_CAP | UD Spar Caps | TRUE | FALSE | 0.026 | secdata | 0.001 | 2 | 0 |  | Carbon(UD)(Spar Caps)
39310 | FALSE | 26.46 |  | 026460_LP_CAP | UD Spar Caps | TRUE | FALSE | 0.027 | secdata | 0.001 | 2 | 0 |  | Carbon(UD)(Spar Caps)
39311 | FALSE | 26.46 |  | 026460_LP_CAP | UD Spar Caps | TRUE | FALSE | 0.028 | secdata | 0.001 | 2 | 0 |  | Carbon(UD)(Spar Caps)
39312 | FALSE | 26.46 |  | 026460_LP_CAP | UD Spar Caps | TRUE | FALSE | 0.029 | secdata | 0.001 | 2 | 0 |  | Carbon(UD)(Spar Caps)
39313 | FALSE | 26.46 |  | 026460_LP_CAP | UD Spar Caps | TRUE | FALSE | 0.03 | secdata | 0.001 | 2 | 0 |  | Carbon(UD)(Spar Caps)
39314 | FALSE | 26.46 |  | 026460_LP_CAP | UD Spar Caps | TRUE | FALSE | 0.031 | secdata | 0.001 | 2 | 0 |  | Carbon(UD)(Spar Caps)
39315 | FALSE | 26.46 |  | 026460_LP_CAP | UD Spar Caps | TRUE | FALSE | 0.032 | secdata | 0.001 | 2 | 0 |  | Carbon(UD)(Spar Caps)
39316 | FALSE | 26.46 |  | 026460_LP_CAP | UD Spar Caps | TRUE | FALSE | 0.033 | secdata | 0.001 | 2 | 0 |  | Carbon(UD)(Spar Caps)
39317 | FALSE | 26.46 |  | 026460_LP_CAP | UD Spar Caps | TRUE | FALSE | 0.034 | secdata | 0.001 | 2 | 0 |  | Carbon(UD)(Spar Caps)
39318 | FALSE | 26.46 |  | 026460_LP_CAP | UD Spar Caps | TRUE | FALSE | 0.035 | secdata | 0.001 | 2 | 0 |  | Carbon(UD)(Spar Caps)
39319 | FALSE | 26.46 |  | 026460_LP_CAP | UD Spar Caps | TRUE | FALSE | 0.036 | secdata | 0.001 | 2 | 0 |  | Carbon(UD)(Spar Caps)
39320 | FALSE | 26.46 |  | 026460_LP_CAP | UD Spar Caps | TRUE | FALSE | 0.037 | secdata | 0.001 | 2 | 0 |  | Carbon(UD)(Spar Caps)
39321 | FALSE | 26.46 |  | 026460_LP_CAP | UD Spar Caps | TRUE | FALSE | 0.038 | secdata | 0.001 | 2 | 0 |  | Carbon(UD)(Spar Caps)
39322 | FALSE | 26.46 |  | 026460_LP_CAP | UD Spar Caps | TRUE | FALSE | 0.039 | secdata | 0.001 | 2 | 0 |  | Carbon(UD)(Spar Caps)
39323 | FALSE | 26.46 |  | 026460_LP_CAP | UD Spar Caps | TRUE | FALSE | 0.04 | secdata | 0.001 | 2 | 0 |  | Carbon(UD)(Spar Caps)
39324 | FALSE | 26.46 |  | 026460_LP_CAP | UD Spar Caps | TRUE | FALSE | 0.041 | secdata | 0.001 | 2 | 0 |  | Carbon(UD)(Spar Caps)
39325 | FALSE | 26.46 |  | 026460_LP_CAP | UD Spar Caps | TRUE | FALSE | 0.042 | secdata | 0.001 | 2 | 0 |  | Carbon(UD)(Spar Caps)
39326 | FALSE | 26.46 |  | 026460_LP_CAP | UD Spar Caps | TRUE | FALSE | 0.043 | secdata | 0.001 | 2 | 0 |  | Carbon(UD)(Spar Caps)
39327 | FALSE | 26.46 |  | 026460_LP_CAP | UD Spar Caps | TRUE | FALSE | 0.044 | secdata | 0.001 | 2 | 0 |  | Carbon(UD)(Spar Caps)
39328 | FALSE | 26.46 |  | 026460_LP_CAP | UD Spar Caps | TRUE | FALSE | 0.045 | secdata | 0.001 | 2 | 0 |  | Carbon(UD)(Spar Caps)
39329 | FALSE | 26.46 |  | 026460_LP_CAP | UD Spar Caps | TRUE | FALSE | 0.046 | secdata | 0.001 | 2 | 0 |  | Carbon(UD)(Spar Caps)
39330 | FALSE | 26.46 |  | 026460_LP_CAP | UD Spar Caps | TRUE | FALSE | 0.047 | secdata | 0.001 | 2 | 0 |  | Carbon(UD)(Spar Caps)
39331 | FALSE | 26.46 |  | 026460_LP_CAP | UD Spar Caps | TRUE | FALSE | 0.048 | secdata | 0.001 | 2 | 0 |  | Carbon(UD)(Spar Caps)
39332 | FALSE | 26.46 |  | 026460_LP_CAP | UD Spar Caps | TRUE | FALSE | 0.049 | secdata | 0.001 | 2 | 0 |  | Carbon(UD)(Spar Caps)
39333 | No Section | 26.46 | LP_CAP | 026460_LP_CAP | UD Spar Caps | TRUE | TRUE | 0.05 | secdata | 0.001 | 2 | 0 |  | Carbon(UD)(Spar Caps)
39334 | FALSE | 26.46 |  | 026460_LP_CAP |  | TRUE | FALSE | #VALUE! | secoffset | bot
39335 | FALSE | 26.46 |  | 026460_LP_CAP |  | TRUE | FALSE | #VALUE!
39336 | FALSE | 26.46 |  | 026460_LP_CAP |  | TRUE | FALSE | #VALUE! | ! 026460_LP_CAP
39337 | FALSE | 26.46 |  | 026460_LP_CAP |  | FALSE | FALSE | #VALUE! | sectype | 1493 | shell
39338 | FALSE | 26.46 |  | 026460_LP_CAP | Gelcoat | FALSE | TRUE | 0.0005 | secdata | 0.0005 | 3 | 0 |  | Gelcoat
39339 | FALSE | 26.46 |  | 026460_LP_CAP | Triax Shell | FALSE | TRUE | 0.001 | secdata | 0.001 | 6 | 0 |  | triax GFRP(Shell Skin)
39340 | FALSE | 26.46 |  | 026460_LP_CAP | UD Spar Caps | FALSE | FALSE | 0.001 | secdata | 0.001 | 2 | 0 |  | Carbon(UD)(Spar Caps)
39341 | FALSE | 26.46 |  | 026460_LP_CAP | UD Spar Caps | FALSE | FALSE | 0.002 | secdata | 0.001 | 2 | 0 |  | Carbon(UD)(Spar Caps)
39342 | FALSE | 26.46 |  | 026460_LP_CAP | UD Spar Caps | FALSE | FALSE | 0.003 | secdata | 0.001 | 2 | 0 |  | Carbon(UD)(Spar Caps)
39343 | FALSE | 26.46 |  | 026460_LP_CAP | UD Spar Caps | FALSE | FALSE | 0.004 | secdata | 0.001 | 2 | 0 |  | Carbon(UD)(Spar Caps)
39344 | FALSE | 26.46 |  | 026460_LP_CAP | UD Spar Caps | FALSE | FALSE | 0.005 | secdata | 0.001 | 2 | 0 |  | Carbon(UD)(Spar Caps)
39345 | FALSE | 26.46 |  | 026460_LP_CAP | UD Spar Caps | FALSE | FALSE | 0.006 | secdata | 0.001 | 2 | 0 |  | Carbon(UD)(Spar Caps)
39346 | FALSE | 26.46 |  | 026460_LP_CAP | UD Spar Caps | FALSE | FALSE | 0.007 | secdata | 0.001 | 2 | 0 |  | Carbon(UD)(Spar Caps)
39347 | FALSE | 26.46 |  | 026460_LP_CAP | UD Spar Caps | FALSE | FALSE | 0.008 | secdata | 0.001 | 2 | 0 |  | Carbon(UD)(Spar Caps)
39348 | FALSE | 26.46 |  | 026460_LP_CAP | UD Spar Caps | FALSE | FALSE | 0.009 | secdata | 0.001 | 2 | 0 |  | Carbon(UD)(Spar Caps)
39349 | FALSE | 26.46 |  | 026460_LP_CAP | UD Spar Caps | FALSE | FALSE | 0.01 | secdata | 0.001 | 2 | 0 |  | Carbon(UD)(Spar Caps)
39350 | FALSE | 26.46 |  | 026460_LP_CAP | UD Spar Caps | FALSE | FALSE | 0.011 | secdata | 0.001 | 2 | 0 |  | Carbon(UD)(Spar Caps)
39351 | FALSE | 26.46 |  | 026460_LP_CAP | UD Spar Caps | FALSE | FALSE | 0.012 | secdata | 0.001 | 2 | 0 |  | Carbon(UD)(Spar Caps)
39352 | FALSE | 26.46 |  | 026460_LP_CAP | UD Spar Caps | FALSE | FALSE | 0.013 | secdata | 0.001 | 2 | 0 |  | Carbon(UD)(Spar Caps)
39353 | FALSE | 26.46 |  | 026460_LP_CAP | UD Spar Caps | FALSE | FALSE | 0.014 | secdata | 0.001 | 2 | 0 |  | Carbon(UD)(Spar Caps)
39354 | FALSE | 26.46 |  | 026460_LP_CAP | UD Spar Caps | FALSE | FALSE | 0.015 | secdata | 0.001 | 2 | 0 |  | Carbon(UD)(Spar Caps)
39355 | FALSE | 26.46 |  | 026460_LP_CAP | UD Spar Caps | FALSE | FALSE | 0.016 | secdata | 0.001 | 2 | 0 |  | Carbon(UD)(Spar Caps)
39356 | FALSE | 26.46 |  | 026460_LP_CAP | UD Spar Caps | FALSE | FALSE | 0.017 | secdata | 0.001 | 2 | 0 |  | Carbon(UD)(Spar Caps)
39357 | FALSE | 26.46 |  | 026460_LP_CAP | UD Spar Caps | FALSE | FALSE | 0.018 | secdata | 0.001 | 2 | 0 |  | Carbon(UD)(Spar Caps)
39358 | FALSE | 26.46 |  | 026460_LP_CAP | UD Spar Caps | FALSE | FALSE | 0.019 | secdata | 0.001 | 2 | 0 |  | Carbon(UD)(Spar Caps)
39359 | FALSE | 26.46 |  | 026460_LP_CAP | UD Spar Caps | FALSE | FALSE | 0.02 | secdata | 0.001 | 2 | 0 |  | Carbon(UD)(Spar Caps)
39360 | FALSE | 26.46 |  | 026460_LP_CAP | UD Spar Caps | FALSE | FALSE | 0.021 | secdata | 0.001 | 2 | 0 |  | Carbon(UD)(Spar Caps)
39361 | FALSE | 26.46 |  | 026460_LP_CAP | UD Spar Caps | FALSE | FALSE | 0.022 | secdata | 0.001 | 2 | 0 |  | Carbon(UD)(Spar Caps)
39362 | FALSE | 26.46 |  | 026460_LP_CAP | UD Spar Caps | FALSE | FALSE | 0.023 | secdata | 0.001 | 2 | 0 |  | Carbon(UD)(Spar Caps)
39363 | FALSE | 26.46 |  | 026460_LP_CAP | UD Spar Caps | FALSE | FALSE | 0.024 | secdata | 0.001 | 2 | 0 |  | Carbon(UD)(Spar Caps)
39364 | FALSE | 26.46 |  | 026460_LP_CAP | UD Spar Caps | FALSE | FALSE | 0.025 | secdata | 0.001 | 2 | 0 |  | Carbon(UD)(Spar Caps)
39365 | FALSE | 26.46 |  | 026460_LP_CAP | UD Spar Caps | FALSE | FALSE | 0.026 | secdata | 0.001 | 2 | 0 |  | Carbon(UD)(Spar Caps)
39366 | FALSE | 26.46 |  | 026460_LP_CAP | UD Spar Caps | FALSE | FALSE | 0.027 | secdata | 0.001 | 2 | 0 |  | Carbon(UD)(Spar Caps)
39367 | FALSE | 26.46 |  | 026460_LP_CAP | UD Spar Caps | FALSE | FALSE | 0.028 | secdata | 0.001 | 2 | 0 |  | Carbon(UD)(Spar Caps)
39368 | FALSE | 26.46 |  | 026460_LP_CAP | UD Spar Caps | FALSE | FALSE | 0.029 | secdata | 0.001 | 2 | 0 |  | Carbon(UD)(Spar Caps)
39369 | FALSE | 26.46 |  | 026460_LP_CAP | UD Spar Caps | FALSE | FALSE | 0.03 | secdata | 0.001 | 2 | 0 |  | Carbon(UD)(Spar Caps)
39370 | FALSE | 26.46 |  | 026460_LP_CAP | UD Spar Caps | FALSE | FALSE | 0.031 | secdata | 0.001 | 2 | 0 |  | Carbon(UD)(Spar Caps)
39371 | FALSE | 26.46 |  | 026460_LP_CAP | UD Spar Caps | FALSE | FALSE | 0.032 | secdata | 0.001 | 2 | 0 |  | Carbon(UD)(Spar Caps)
39372 | FALSE | 26.46 |  | 026460_LP_CAP | UD Spar Caps | FALSE | FALSE | 0.033 | secdata | 0.001 | 2 | 0 |  | Carbon(UD)(Spar Caps)
39373 | FALSE | 26.46 |  | 026460_LP_CAP | UD Spar Caps | FALSE | FALSE | 0.034 | secdata | 0.001 | 2 | 0 |  | Carbon(UD)(Spar Caps)
39374 | FALSE | 26.46 |  | 026460_LP_CAP | UD Spar Caps | FALSE | FALSE | 0.035 | secdata | 0.001 | 2 | 0 |  | Carbon(UD)(Spar Caps)
39375 | FALSE | 26.46 |  | 026460_LP_CAP | UD Spar Caps | FALSE | FALSE | 0.036 | secdata | 0.001 | 2 | 0 |  | Carbon(UD)(Spar Caps)
39376 | FALSE | 26.46 |  | 026460_LP_CAP | UD Spar Caps | FALSE | FALSE | 0.037 | secdata | 0.001 | 2 | 0 |  | Carbon(UD)(Spar Caps)
39377 | FALSE | 26.46 |  | 026460_LP_CAP | UD Spar Caps | FALSE | FALSE | 0.038 | secdata | 0.001 | 2 | 0 |  | Carbon(UD)(Spar Caps)
39378 | FALSE | 26.46 |  | 026460_LP_CAP | UD Spar Caps | FALSE | FALSE | 0.039 | secdata | 0.001 | 2 | 0 |  | Carbon(UD)(Spar Caps)
39379 | FALSE | 26.46 |  | 026460_LP_CAP | UD Spar Caps | FALSE | FALSE | 0.04 | secdata | 0.001 | 2 | 0 |  | Carbon(UD)(Spar Caps)
39380 | FALSE | 26.46 |  | 026460_LP_CAP | UD Spar Caps | FALSE | FALSE | 0.041 | secdata | 0.001 | 2 | 0 |  | Carbon(UD)(Spar Caps)
39381 | FALSE | 26.46 |  | 026460_LP_CAP | UD Spar Caps | FALSE | FALSE | 0.042 | secdata | 0.001 | 2 | 0 |  | Carbon(UD)(Spar Caps)
39382 | FALSE | 26.46 |  | 026460_LP_CAP | UD Spar Caps | FALSE | FALSE | 0.043 | secdata | 0.001 | 2 | 0 |  | Carbon(UD)(Spar Caps)
39383 | FALSE | 26.46 |  | 026460_LP_CAP | UD Spar Caps | FALSE | FALSE | 0.044 | secdata | 0.001 | 2 | 0 |  | Carbon(UD)(Spar Caps)
39384 | FALSE | 26.46 |  | 026460_LP_CAP | UD Spar Caps | FALSE | FALSE | 0.045 | secdata | 0.001 | 2 | 0 |  | Carbon(UD)(Spar Caps)
39385 | FALSE | 26.46 |  | 026460_LP_CAP | UD Spar Caps | FALSE | FALSE | 0.046 | secdata | 0.001 | 2 | 0 |  | Carbon(UD)(Spar Caps)
39386 | FALSE | 26.46 |  | 026460_LP_CAP | UD Spar Caps | FALSE | FALSE | 0.047 | secdata | 0.001 | 2 | 0 |  | Carbon(UD)(Spar Caps)
39387 | FALSE | 26.46 |  | 026460_LP_CAP | UD Spar Caps | FALSE | FALSE | 0.048 | secdata | 0.001 | 2 | 0 |  | Carbon(UD)(Spar Caps)
39388 | FALSE | 26.46 |  | 026460_LP_CAP | UD Spar Caps | FALSE | FALSE | 0.049 | secdata | 0.001 | 2 | 0 |  | Carbon(UD)(Spar Caps)
39389 | FALSE | 26.46 |  | 026460_LP_CAP | UD Spar Caps | FALSE | TRUE | 0.05 | secdata | 0.001 | 2 | 0 |  | Carbon(UD)(Spar Caps)
39390 | FALSE | 26.46 |  | 026460_LP_CAP |  | FALSE | FALSE | #VALUE! | secoffset | mid
39391 | FALSE | 26.46 |  | 026460_LP_CAP |  | FALSE | FALSE | #VALUE!
39392 | FALSE | 26.46 |  | 026460_LP_FLAT |  | FALSE | FALSE | #VALUE! | ! 026460_LP_FLAT
39393 | FALSE | 26.46 |  | 026460_LP_FLAT |  | TRUE | FALSE | #VALUE! | sectype | 494 | shell
39394 | No Section | 26.46 | LP_FLAT | 026460_LP_FLAT | Gelcoat | TRUE | TRUE | 0.0005 | secdata | 0.0005 | 3 | 0 |  | Gelcoat
39395 | No Section | 26.46 | LP_FLAT | 026460_LP_FLAT | Triax Shell | TRUE | TRUE | 0.001 | secdata | 0.001 | 6 | 0 |  | triax GFRP(Shell Skin)
39396 | FALSE | 26.46 |  | 026460_LP_FLAT | UD LE/TE | TRUE | FALSE | 0.001 | secdata | 0.001 | 1 | 0 |  | Carbon(UD)(LE/TE)
39397 | FALSE | 26.46 |  | 026460_LP_FLAT | UD LE/TE | TRUE | FALSE | 0.002 | secdata | 0.001 | 1 | 0 |  | Carbon(UD)(LE/TE)
39398 | FALSE | 26.46 |  | 026460_LP_FLAT | UD LE/TE | TRUE | FALSE | 0.003 | secdata | 0.001 | 1 | 0 |  | Carbon(UD)(LE/TE)
39399 | FALSE | 26.46 |  | 026460_LP_FLAT | UD LE/TE | TRUE | FALSE | 0.004 | secdata | 0.001 | 1 | 0 |  | Carbon(UD)(LE/TE)
39400 | FALSE | 26.46 |  | 026460_LP_FLAT | UD LE/TE | TRUE | FALSE | 0.005 | secdata | 0.001 | 1 | 0 |  | Carbon(UD)(LE/TE)
39401 | FALSE | 26.46 |  | 026460_LP_FLAT | UD LE/TE | TRUE | FALSE | 0.006 | secdata | 0.001 | 1 | 0 |  | Carbon(UD)(LE/TE)
39402 | No Section | 26.46 | LP_FLAT | 026460_LP_FLAT | UD LE/TE | TRUE | TRUE | 0.007 | secdata | 0.001 | 1 | 0 |  | Carbon(UD)(LE/TE)
39403 | FALSE | 26.46 |  | 026460_LP_FLAT |  | TRUE | FALSE | #VALUE! | secoffset | bot
39404 | FALSE | 26.46 |  | 026460_LP_FLAT |  | TRUE | FALSE | #VALUE!
39405 | FALSE | 26.46 |  | 026460_LP_FLAT |  | TRUE | FALSE | #VALUE! | ! 026460_LP_FLAT
39406 | FALSE | 26.46 |  | 026460_LP_FLAT |  | FALSE | FALSE | #VALUE! | sectype | 1494 | shell
39407 | FALSE | 26.46 |  | 026460_LP_FLAT | Gelcoat | FALSE | TRUE | 0.0005 | secdata | 0.0005 | 3 | 0 |  | Gelcoat
39408 | FALSE | 26.46 |  | 026460_LP_FLAT | Triax Shell | FALSE | TRUE | 0.001 | secdata | 0.001 | 6 | 0 |  | triax GFRP(Shell Skin)
39409 | FALSE | 26.46 |  | 026460_LP_FLAT | UD LE/TE | FALSE | FALSE | 0.001 | secdata | 0.001 | 1 | 0 |  | Carbon(UD)(LE/TE)
39410 | FALSE | 26.46 |  | 026460_LP_FLAT | UD LE/TE | FALSE | FALSE | 0.002 | secdata | 0.001 | 1 | 0 |  | Carbon(UD)(LE/TE)
39411 | FALSE | 26.46 |  | 026460_LP_FLAT | UD LE/TE | FALSE | FALSE | 0.003 | secdata | 0.001 | 1 | 0 |  | Carbon(UD)(LE/TE)
39412 | FALSE | 26.46 |  | 026460_LP_FLAT | UD LE/TE | FALSE | FALSE | 0.004 | secdata | 0.001 | 1 | 0 |  | Carbon(UD)(LE/TE)
39413 | FALSE | 26.46 |  | 026460_LP_FLAT | UD LE/TE | FALSE | FALSE | 0.005 | secdata | 0.001 | 1 | 0 |  | Carbon(UD)(LE/TE)
39414 | FALSE | 26.46 |  | 026460_LP_FLAT | UD LE/TE | FALSE | FALSE | 0.006 | secdata | 0.001 | 1 | 0 |  | Carbon(UD)(LE/TE)
39415 | FALSE | 26.46 |  | 026460_LP_FLAT | UD LE/TE | FALSE | TRUE | 0.007 | secdata | 0.001 | 1 | 0 |  | Carbon(UD)(LE/TE)
39416 | FALSE | 26.46 |  | 026460_LP_FLAT |  | FALSE | FALSE | #VALUE! | secoffset | mid
39417 | FALSE | 26.46 |  | 026460_LP_FLAT |  | FALSE | FALSE | #VALUE!
39418 | FALSE | 26.46 |  | 026460_LP_LE_REINF |  | FALSE | FALSE | #VALUE! | ! 026460_LP_LE_REINF
39419 | FALSE | 26.46 |  | 026460_LP_LE_REINF |  | TRUE | FALSE | #VALUE! | sectype | 495 | shell
39420 | No Section | 26.46 | LP_LE_REINF | 026460_LP_LE_REINF | Gelcoat | TRUE | TRUE | 0.0005 | secdata | 0.0005 | 3 | 0 |  | Gelcoat
39421 | No Section | 26.46 | LP_LE_REINF | 026460_LP_LE_REINF | Triax Shell | TRUE | TRUE | 0.001 | secdata | 0.001 | 6 | 0 |  | triax GFRP(Shell Skin)
39422 | No Section | 26.46 | LP_LE_REINF | 026460_LP_LE_REINF | UD LE/TE | TRUE | TRUE | 0.001 | secdata | 0.001 | 1 | 0 |  | Carbon(UD)(LE/TE)
39423 | FALSE | 26.46 |  | 026460_LP_LE_REINF |  | TRUE | FALSE | #VALUE! | secoffset | bot
39424 | FALSE | 26.46 |  | 026460_LP_LE_REINF |  | TRUE | FALSE | #VALUE!
39425 | FALSE | 26.46 |  | 026460_LP_LE_REINF |  | TRUE | FALSE | #VALUE! | ! 026460_LP_LE_REINF
39426 | FALSE | 26.46 |  | 026460_LP_LE_REINF |  | FALSE | FALSE | #VALUE! | sectype | 1495 | shell
39427 | FALSE | 26.46 |  | 026460_LP_LE_REINF | Gelcoat | FALSE | TRUE | 0.0005 | secdata | 0.0005 | 3 | 0 |  | Gelcoat
39428 | FALSE | 26.46 |  | 026460_LP_LE_REINF | Triax Shell | FALSE | TRUE | 0.001 | secdata | 0.001 | 6 | 0 |  | triax GFRP(Shell Skin)
39429 | FALSE | 26.46 |  | 026460_LP_LE_REINF | UD LE/TE | FALSE | TRUE | 0.001 | secdata | 0.001 | 1 | 0 |  | Carbon(UD)(LE/TE)
39430 | FALSE | 26.46 |  | 026460_LP_LE_REINF |  | FALSE | FALSE | #VALUE! | secoffset | mid
39431 | FALSE | 26.46 |  | 026460_LP_LE_REINF |  | FALSE | FALSE | #VALUE!
39432 | FALSE | 26.46 |  | 026460_LP_TE_Reinf |  | FALSE | FALSE | #VALUE! | ! 026460_LP_TE_Reinf
39433 | FALSE | 26.46 |  | 026460_LP_TE_Reinf |  | TRUE | FALSE | #VALUE! | sectype | 496 | shell
39434 | No Section | 26.46 | LP_TE_Reinf | 026460_LP_TE_Reinf | Gelcoat | TRUE | TRUE | 0.0005 | secdata | 0.0005 | 3 | 0 |  | Gelcoat
39435 | No Section | 26.46 | LP_TE_Reinf | 026460_LP_TE_Reinf | Triax Shell | TRUE | TRUE | 0.001 | secdata | 0.001 | 6 | 0 |  | triax GFRP(Shell Skin)
39436 | FALSE | 26.46 |  | 026460_LP_TE_Reinf | UD LE/TE | TRUE | FALSE | 0.001 | secdata | 0.001 | 1 | 0 |  | Carbon(UD)(LE/TE)
39437 | FALSE | 26.46 |  | 026460_LP_TE_Reinf | UD LE/TE | TRUE | FALSE | 0.002 | secdata | 0.001 | 1 | 0 |  | Carbon(UD)(LE/TE)
39438 | FALSE | 26.46 |  | 026460_LP_TE_Reinf | UD LE/TE | TRUE | FALSE | 0.003 | secdata | 0.001 | 1 | 0 |  | Carbon(UD)(LE/TE)
39439 | FALSE | 26.46 |  | 026460_LP_TE_Reinf | UD LE/TE | TRUE | FALSE | 0.004 | secdata | 0.001 | 1 | 0 |  | Carbon(UD)(LE/TE)
39440 | FALSE | 26.46 |  | 026460_LP_TE_Reinf | UD LE/TE | TRUE | FALSE | 0.005 | secdata | 0.001 | 1 | 0 |  | Carbon(UD)(LE/TE)
39441 | FALSE | 26.46 |  | 026460_LP_TE_Reinf | UD LE/TE | TRUE | FALSE | 0.006 | secdata | 0.001 | 1 | 0 |  | Carbon(UD)(LE/TE)
39442 | No Section | 26.46 | LP_TE_Reinf | 026460_LP_TE_Reinf | UD LE/TE | TRUE | TRUE | 0.007 | secdata | 0.001 | 1 | 0 |  | Carbon(UD)(LE/TE)
39443 | FALSE | 26.46 |  | 026460_LP_TE_Reinf |  | TRUE | FALSE | #VALUE! | secoffset | bot
39444 | FALSE | 26.46 |  | 026460_LP_TE_Reinf |  | TRUE | FALSE | #VALUE!
39445 | FALSE | 26.46 |  | 026460_LP_TE_Reinf |  | TRUE | FALSE | #VALUE! | ! 026460_LP_TE_Reinf
39446 | FALSE | 26.46 |  | 026460_LP_TE_Reinf |  | FALSE | FALSE | #VALUE! | sectype | 1496 | shell
39447 | FALSE | 26.46 |  | 026460_LP_TE_Reinf | Gelcoat | FALSE | TRUE | 0.0005 | secdata | 0.0005 | 3 | 0 |  | Gelcoat
39448 | FALSE | 26.46 |  | 026460_LP_TE_Reinf | Triax Shell | FALSE | TRUE | 0.001 | secdata | 0.001 | 6 | 0 |  | triax GFRP(Shell Skin)
39449 | FALSE | 26.46 |  | 026460_LP_TE_Reinf | UD LE/TE | FALSE | FALSE | 0.001 | secdata | 0.001 | 1 | 0 |  | Carbon(UD)(LE/TE)
39450 | FALSE | 26.46 |  | 026460_LP_TE_Reinf | UD LE/TE | FALSE | FALSE | 0.002 | secdata | 0.001 | 1 | 0 |  | Carbon(UD)(LE/TE)
39451 | FALSE | 26.46 |  | 026460_LP_TE_Reinf | UD LE/TE | FALSE | FALSE | 0.003 | secdata | 0.001 | 1 | 0 |  | Carbon(UD)(LE/TE)
39452 | FALSE | 26.46 |  | 026460_LP_TE_Reinf | UD LE/TE | FALSE | FALSE | 0.004 | secdata | 0.001 | 1 | 0 |  | Carbon(UD)(LE/TE)
39453 | FALSE | 26.46 |  | 026460_LP_TE_Reinf | UD LE/TE | FALSE | FALSE | 0.005 | secdata | 0.001 | 1 | 0 |  | Carbon(UD)(LE/TE)
39454 | FALSE | 26.46 |  | 026460_LP_TE_Reinf | UD LE/TE | FALSE | FALSE | 0.006 | secdata | 0.001 | 1 | 0 |  | Carbon(UD)(LE/TE)
39455 | FALSE | 26.46 |  | 026460_LP_TE_Reinf | UD LE/TE | FALSE | TRUE | 0.007 | secdata | 0.001 | 1 | 0 |  | Carbon(UD)(LE/TE)
39456 | FALSE | 26.46 |  | 026460_LP_TE_Reinf |  | FALSE | FALSE | #VALUE! | secoffset | mid
39457 | FALSE | 26.46 |  | 026460_LP_TE_Reinf |  | FALSE | FALSE | #VALUE!
39458 | FALSE | 26.46 |  | 026460_SW1 |  | FALSE | FALSE | #VALUE! | ! 026460_SW1
39459 | FALSE | 26.46 |  | 026460_SW1 |  | TRUE | FALSE | #VALUE! | sectype | 497 | shell
39460 | FALSE | 26.46 |  | 026460_SW1 | Biax webs | TRUE | FALSE | 0.001 | secdata | 0.001 | 5 | 0 |  | biax GFRP(Webs Skin)
39461 | No Section | 26.46 | SW1 | 026460_SW1 | Biax webs | TRUE | TRUE | 0.002 | secdata | 0.001 | 5 | 0 |  | biax GFRP(Webs Skin)
39462 | FALSE | 26.46 |  | 026460_SW1 | BalsaIso | TRUE | FALSE | 0.001 | secdata | 0.001 | 4 | 0 |  | balsa
39463 | FALSE | 26.46 |  | 026460_SW1 | BalsaIso | TRUE | FALSE | 0.002 | secdata | 0.001 | 4 | 0 |  | balsa
39464 | FALSE | 26.46 |  | 026460_SW1 | BalsaIso | TRUE | FALSE | 0.003 | secdata | 0.001 | 4 | 0 |  | balsa
39465 | FALSE | 26.46 |  | 026460_SW1 | BalsaIso | TRUE | FALSE | 0.004 | secdata | 0.001 | 4 | 0 |  | balsa
39466 | FALSE | 26.46 |  | 026460_SW1 | BalsaIso | TRUE | FALSE | 0.005 | secdata | 0.001 | 4 | 0 |  | balsa
39467 | FALSE | 26.46 |  | 026460_SW1 | BalsaIso | TRUE | FALSE | 0.006 | secdata | 0.001 | 4 | 0 |  | balsa
39468 | FALSE | 26.46 |  | 026460_SW1 | BalsaIso | TRUE | FALSE | 0.007 | secdata | 0.001 | 4 | 0 |  | balsa
39469 | FALSE | 26.46 |  | 026460_SW1 | BalsaIso | TRUE | FALSE | 0.008 | secdata | 0.001 | 4 | 0 |  | balsa
39470 | FALSE | 26.46 |  | 026460_SW1 | BalsaIso | TRUE | FALSE | 0.009 | secdata | 0.001 | 4 | 0 |  | balsa
39471 | FALSE | 26.46 |  | 026460_SW1 | BalsaIso | TRUE | FALSE | 0.01 | secdata | 0.001 | 4 | 0 |  | balsa
39472 | FALSE | 26.46 |  | 026460_SW1 | BalsaIso | TRUE | FALSE | 0.011 | secdata | 0.001 | 4 | 0 |  | balsa
39473 | FALSE | 26.46 |  | 026460_SW1 | BalsaIso | TRUE | FALSE | 0.012 | secdata | 0.001 | 4 | 0 |  | balsa
39474 | FALSE | 26.46 |  | 026460_SW1 | BalsaIso | TRUE | FALSE | 0.013 | secdata | 0.001 | 4 | 0 |  | balsa
39475 | FALSE | 26.46 |  | 026460_SW1 | BalsaIso | TRUE | FALSE | 0.014 | secdata | 0.001 | 4 | 0 |  | balsa
39476 | FALSE | 26.46 |  | 026460_SW1 | BalsaIso | TRUE | FALSE | 0.015 | secdata | 0.001 | 4 | 0 |  | balsa
39477 | FALSE | 26.46 |  | 026460_SW1 | BalsaIso | TRUE | FALSE | 0.016 | secdata | 0.001 | 4 | 0 |  | balsa
39478 | FALSE | 26.46 |  | 026460_SW1 | BalsaIso | TRUE | FALSE | 0.017 | secdata | 0.001 | 4 | 0 |  | balsa
39479 | FALSE | 26.46 |  | 026460_SW1 | BalsaIso | TRUE | FALSE | 0.018 | secdata | 0.001 | 4 | 0 |  | balsa
39480 | FALSE | 26.46 |  | 026460_SW1 | BalsaIso | TRUE | FALSE | 0.019 | secdata | 0.001 | 4 | 0 |  | balsa
39481 | FALSE | 26.46 |  | 026460_SW1 | BalsaIso | TRUE | FALSE | 0.02 | secdata | 0.001 | 4 | 0 |  | balsa
39482 | FALSE | 26.46 |  | 026460_SW1 | BalsaIso | TRUE | FALSE | 0.021 | secdata | 0.001 | 4 | 0 |  | balsa
39483 | FALSE | 26.46 |  | 026460_SW1 | BalsaIso | TRUE | FALSE | 0.022 | secdata | 0.001 | 4 | 0 |  | balsa
39484 | FALSE | 26.46 |  | 026460_SW1 | BalsaIso | TRUE | FALSE | 0.023 | secdata | 0.001 | 4 | 0 |  | balsa
39485 | FALSE | 26.46 |  | 026460_SW1 | BalsaIso | TRUE | FALSE | 0.024 | secdata | 0.001 | 4 | 0 |  | balsa
39486 | No Section | 26.46 | SW1 | 026460_SW1 | BalsaIso | TRUE | TRUE | 0.025 | secdata | 0.001 | 4 | 0 |  | balsa
39487 | FALSE | 26.46 |  | 026460_SW1 |  | TRUE | FALSE | #VALUE! | secoffset | bot
39488 | FALSE | 26.46 |  | 026460_SW1 |  | TRUE | FALSE | #VALUE!
39489 | FALSE | 26.46 |  | 026460_SW1 |  | TRUE | FALSE | #VALUE! | ! 026460_SW1
39490 | FALSE | 26.46 |  | 026460_SW1 |  | FALSE | FALSE | #VALUE! | sectype | 1497 | shell
39491 | FALSE | 26.46 |  | 026460_SW1 | Biax webs | FALSE | FALSE | 0.001 | secdata | 0.001 | 5 | 0 |  | biax GFRP(Webs Skin)
39492 | FALSE | 26.46 |  | 026460_SW1 | Biax webs | FALSE | TRUE | 0.002 | secdata | 0.001 | 5 | 0 |  | biax GFRP(Webs Skin)
39493 | FALSE | 26.46 |  | 026460_SW1 | BalsaIso | FALSE | FALSE | 0.001 | secdata | 0.001 | 4 | 0 |  | balsa
39494 | FALSE | 26.46 |  | 026460_SW1 | BalsaIso | FALSE | FALSE | 0.002 | secdata | 0.001 | 4 | 0 |  | balsa
39495 | FALSE | 26.46 |  | 026460_SW1 | BalsaIso | FALSE | FALSE | 0.003 | secdata | 0.001 | 4 | 0 |  | balsa
39496 | FALSE | 26.46 |  | 026460_SW1 | BalsaIso | FALSE | FALSE | 0.004 | secdata | 0.001 | 4 | 0 |  | balsa
39497 | FALSE | 26.46 |  | 026460_SW1 | BalsaIso | FALSE | FALSE | 0.005 | secdata | 0.001 | 4 | 0 |  | balsa
39498 | FALSE | 26.46 |  | 026460_SW1 | BalsaIso | FALSE | FALSE | 0.006 | secdata | 0.001 | 4 | 0 |  | balsa
39499 | FALSE | 26.46 |  | 026460_SW1 | BalsaIso | FALSE | FALSE | 0.007 | secdata | 0.001 | 4 | 0 |  | balsa
39500 | FALSE | 26.46 |  | 026460_SW1 | BalsaIso | FALSE | FALSE | 0.008 | secdata | 0.001 | 4 | 0 |  | balsa
39501 | FALSE | 26.46 |  | 026460_SW1 | BalsaIso | FALSE | FALSE | 0.009 | secdata | 0.001 | 4 | 0 |  | balsa
39502 | FALSE | 26.46 |  | 026460_SW1 | BalsaIso | FALSE | FALSE | 0.01 | secdata | 0.001 | 4 | 0 |  | balsa
39503 | FALSE | 26.46 |  | 026460_SW1 | BalsaIso | FALSE | FALSE | 0.011 | secdata | 0.001 | 4 | 0 |  | balsa
39504 | FALSE | 26.46 |  | 026460_SW1 | BalsaIso | FALSE | FALSE | 0.012 | secdata | 0.001 | 4 | 0 |  | balsa
39505 | FALSE | 26.46 |  | 026460_SW1 | BalsaIso | FALSE | FALSE | 0.013 | secdata | 0.001 | 4 | 0 |  | balsa
39506 | FALSE | 26.46 |  | 026460_SW1 | BalsaIso | FALSE | FALSE | 0.014 | secdata | 0.001 | 4 | 0 |  | balsa
39507 | FALSE | 26.46 |  | 026460_SW1 | BalsaIso | FALSE | FALSE | 0.015 | secdata | 0.001 | 4 | 0 |  | balsa
39508 | FALSE | 26.46 |  | 026460_SW1 | BalsaIso | FALSE | FALSE | 0.016 | secdata | 0.001 | 4 | 0 |  | balsa
39509 | FALSE | 26.46 |  | 026460_SW1 | BalsaIso | FALSE | FALSE | 0.017 | secdata | 0.001 | 4 | 0 |  | balsa
39510 | FALSE | 26.46 |  | 026460_SW1 | BalsaIso | FALSE | FALSE | 0.018 | secdata | 0.001 | 4 | 0 |  | balsa
39511 | FALSE | 26.46 |  | 026460_SW1 | BalsaIso | FALSE | FALSE | 0.019 | secdata | 0.001 | 4 | 0 |  | balsa
39512 | FALSE | 26.46 |  | 026460_SW1 | BalsaIso | FALSE | FALSE | 0.02 | secdata | 0.001 | 4 | 0 |  | balsa
39513 | FALSE | 26.46 |  | 026460_SW1 | BalsaIso | FALSE | FALSE | 0.021 | secdata | 0.001 | 4 | 0 |  | balsa
39514 | FALSE | 26.46 |  | 026460_SW1 | BalsaIso | FALSE | FALSE | 0.022 | secdata | 0.001 | 4 | 0 |  | balsa
39515 | FALSE | 26.46 |  | 026460_SW1 | BalsaIso | FALSE | FALSE | 0.023 | secdata | 0.001 | 4 | 0 |  | balsa
39516 | FALSE | 26.46 |  | 026460_SW1 | BalsaIso | FALSE | FALSE | 0.024 | secdata | 0.001 | 4 | 0 |  | balsa
39517 | FALSE | 26.46 |  | 026460_SW1 | BalsaIso | FALSE | TRUE | 0.025 | secdata | 0.001 | 4 | 0 |  | balsa
39518 | FALSE | 26.46 |  | 026460_SW1 |  | FALSE | FALSE | #VALUE! | secoffset | mid
39519 | FALSE | 26.46 |  | 026460_SW1 |  | FALSE | FALSE | #VALUE!
39520 | FALSE | 26.46 |  | 026460_SW2 |  | FALSE | FALSE | #VALUE! | ! 026460_SW2
39521 | FALSE | 26.46 |  | 026460_SW2 |  | TRUE | FALSE | #VALUE! | sectype | 498 | shell
39522 | FALSE | 26.46 |  | 026460_SW2 | Biax webs | TRUE | FALSE | 0.001 | secdata | 0.001 | 5 | 0 |  | biax GFRP(Webs Skin)
39523 | No Section | 26.46 | SW2 | 026460_SW2 | Biax webs | TRUE | TRUE | 0.002 | secdata | 0.001 | 5 | 0 |  | biax GFRP(Webs Skin)
39524 | FALSE | 26.46 |  | 026460_SW2 | BalsaIso | TRUE | FALSE | 0.001 | secdata | 0.001 | 4 | 0 |  | balsa
39525 | FALSE | 26.46 |  | 026460_SW2 | BalsaIso | TRUE | FALSE | 0.002 | secdata | 0.001 | 4 | 0 |  | balsa
39526 | FALSE | 26.46 |  | 026460_SW2 | BalsaIso | TRUE | FALSE | 0.003 | secdata | 0.001 | 4 | 0 |  | balsa
39527 | FALSE | 26.46 |  | 026460_SW2 | BalsaIso | TRUE | FALSE | 0.004 | secdata | 0.001 | 4 | 0 |  | balsa
39528 | FALSE | 26.46 |  | 026460_SW2 | BalsaIso | TRUE | FALSE | 0.005 | secdata | 0.001 | 4 | 0 |  | balsa
39529 | FALSE | 26.46 |  | 026460_SW2 | BalsaIso | TRUE | FALSE | 0.006 | secdata | 0.001 | 4 | 0 |  | balsa
39530 | FALSE | 26.46 |  | 026460_SW2 | BalsaIso | TRUE | FALSE | 0.007 | secdata | 0.001 | 4 | 0 |  | balsa
39531 | FALSE | 26.46 |  | 026460_SW2 | BalsaIso | TRUE | FALSE | 0.008 | secdata | 0.001 | 4 | 0 |  | balsa
39532 | FALSE | 26.46 |  | 026460_SW2 | BalsaIso | TRUE | FALSE | 0.009 | secdata | 0.001 | 4 | 0 |  | balsa
39533 | FALSE | 26.46 |  | 026460_SW2 | BalsaIso | TRUE | FALSE | 0.01 | secdata | 0.001 | 4 | 0 |  | balsa
39534 | FALSE | 26.46 |  | 026460_SW2 | BalsaIso | TRUE | FALSE | 0.011 | secdata | 0.001 | 4 | 0 |  | balsa
39535 | FALSE | 26.46 |  | 026460_SW2 | BalsaIso | TRUE | FALSE | 0.012 | secdata | 0.001 | 4 | 0 |  | balsa
39536 | FALSE | 26.46 |  | 026460_SW2 | BalsaIso | TRUE | FALSE | 0.013 | secdata | 0.001 | 4 | 0 |  | balsa
39537 | FALSE | 26.46 |  | 026460_SW2 | BalsaIso | TRUE | FALSE | 0.014 | secdata | 0.001 | 4 | 0 |  | balsa
39538 | FALSE | 26.46 |  | 026460_SW2 | BalsaIso | TRUE | FALSE | 0.015 | secdata | 0.001 | 4 | 0 |  | balsa
39539 | FALSE | 26.46 |  | 026460_SW2 | BalsaIso | TRUE | FALSE | 0.016 | secdata | 0.001 | 4 | 0 |  | balsa
39540 | FALSE | 26.46 |  | 026460_SW2 | BalsaIso | TRUE | FALSE | 0.017 | secdata | 0.001 | 4 | 0 |  | balsa
39541 | FALSE | 26.46 |  | 026460_SW2 | BalsaIso | TRUE | FALSE | 0.018 | secdata | 0.001 | 4 | 0 |  | balsa
39542 | FALSE | 26.46 |  | 026460_SW2 | BalsaIso | TRUE | FALSE | 0.019 | secdata | 0.001 | 4 | 0 |  | balsa
39543 | FALSE | 26.46 |  | 026460_SW2 | BalsaIso | TRUE | FALSE | 0.02 | secdata | 0.001 | 4 | 0 |  | balsa
39544 | FALSE | 26.46 |  | 026460_SW2 | BalsaIso | TRUE | FALSE | 0.021 | secdata | 0.001 | 4 | 0 |  | balsa
39545 | FALSE | 26.46 |  | 026460_SW2 | BalsaIso | TRUE | FALSE | 0.022 | secdata | 0.001 | 4 | 0 |  | balsa
39546 | No Section | 26.46 | SW2 | 026460_SW2 | BalsaIso | TRUE | TRUE | 0.023 | secdata | 0.001 | 4 | 0 |  | balsa
39547 | FALSE | 26.46 |  | 026460_SW2 |  | TRUE | FALSE | #VALUE! | secoffset | bot
39548 | FALSE | 26.46 |  | 026460_SW2 |  | TRUE | FALSE | #VALUE!
39549 | FALSE | 26.46 |  | 026460_SW2 |  | TRUE | FALSE | #VALUE! | ! 026460_SW2
39550 | FALSE | 26.46 |  | 026460_SW2 |  | FALSE | FALSE | #VALUE! | sectype | 1498 | shell
39551 | FALSE | 26.46 |  | 026460_SW2 | Biax webs | FALSE | FALSE | 0.001 | secdata | 0.001 | 5 | 0 |  | biax GFRP(Webs Skin)
39552 | FALSE | 26.46 |  | 026460_SW2 | Biax webs | FALSE | TRUE | 0.002 | secdata | 0.001 | 5 | 0 |  | biax GFRP(Webs Skin)
39553 | FALSE | 26.46 |  | 026460_SW2 | BalsaIso | FALSE | FALSE | 0.001 | secdata | 0.001 | 4 | 0 |  | balsa
39554 | FALSE | 26.46 |  | 026460_SW2 | BalsaIso | FALSE | FALSE | 0.002 | secdata | 0.001 | 4 | 0 |  | balsa
39555 | FALSE | 26.46 |  | 026460_SW2 | BalsaIso | FALSE | FALSE | 0.003 | secdata | 0.001 | 4 | 0 |  | balsa
39556 | FALSE | 26.46 |  | 026460_SW2 | BalsaIso | FALSE | FALSE | 0.004 | secdata | 0.001 | 4 | 0 |  | balsa
39557 | FALSE | 26.46 |  | 026460_SW2 | BalsaIso | FALSE | FALSE | 0.005 | secdata | 0.001 | 4 | 0 |  | balsa
39558 | FALSE | 26.46 |  | 026460_SW2 | BalsaIso | FALSE | FALSE | 0.006 | secdata | 0.001 | 4 | 0 |  | balsa
39559 | FALSE | 26.46 |  | 026460_SW2 | BalsaIso | FALSE | FALSE | 0.007 | secdata | 0.001 | 4 | 0 |  | balsa
39560 | FALSE | 26.46 |  | 026460_SW2 | BalsaIso | FALSE | FALSE | 0.008 | secdata | 0.001 | 4 | 0 |  | balsa
39561 | FALSE | 26.46 |  | 026460_SW2 | BalsaIso | FALSE | FALSE | 0.009 | secdata | 0.001 | 4 | 0 |  | balsa
39562 | FALSE | 26.46 |  | 026460_SW2 | BalsaIso | FALSE | FALSE | 0.01 | secdata | 0.001 | 4 | 0 |  | balsa
39563 | FALSE | 26.46 |  | 026460_SW2 | BalsaIso | FALSE | FALSE | 0.011 | secdata | 0.001 | 4 | 0 |  | balsa
39564 | FALSE | 26.46 |  | 026460_SW2 | BalsaIso | FALSE | FALSE | 0.012 | secdata | 0.001 | 4 | 0 |  | balsa
39565 | FALSE | 26.46 |  | 026460_SW2 | BalsaIso | FALSE | FALSE | 0.013 | secdata | 0.001 | 4 | 0 |  | balsa
39566 | FALSE | 26.46 |  | 026460_SW2 | BalsaIso | FALSE | FALSE | 0.014 | secdata | 0.001 | 4 | 0 |  | balsa
39567 | FALSE | 26.46 |  | 026460_SW2 | BalsaIso | FALSE | FALSE | 0.015 | secdata | 0.001 | 4 | 0 |  | balsa
39568 | FALSE | 26.46 |  | 026460_SW2 | BalsaIso | FALSE | FALSE | 0.016 | secdata | 0.001 | 4 | 0 |  | balsa
39569 | FALSE | 26.46 |  | 026460_SW2 | BalsaIso | FALSE | FALSE | 0.017 | secdata | 0.001 | 4 | 0 |  | balsa
39570 | FALSE | 26.46 |  | 026460_SW2 | BalsaIso | FALSE | FALSE | 0.018 | secdata | 0.001 | 4 | 0 |  | balsa
39571 | FALSE | 26.46 |  | 026460_SW2 | BalsaIso | FALSE | FALSE | 0.019 | secdata | 0.001 | 4 | 0 |  | balsa
39572 | FALSE | 26.46 |  | 026460_SW2 | BalsaIso | FALSE | FALSE | 0.02 | secdata | 0.001 | 4 | 0 |  | balsa
39573 | FALSE | 26.46 |  | 026460_SW2 | BalsaIso | FALSE | FALSE | 0.021 | secdata | 0.001 | 4 | 0 |  | balsa
39574 | FALSE | 26.46 |  | 026460_SW2 | BalsaIso | FALSE | FALSE | 0.022 | secdata | 0.001 | 4 | 0 |  | balsa
39575 | FALSE | 26.46 |  | 026460_SW2 | BalsaIso | FALSE | TRUE | 0.023 | secdata | 0.001 | 4 | 0 |  | balsa
39576 | FALSE | 26.46 |  | 026460_SW2 |  | FALSE | FALSE | #VALUE! | secoffset | mid
39577 | FALSE | 26.46 |  | 026460_SW2 |  | FALSE | FALSE | #VALUE!
39578 | FALSE | 26.46 |  | 026460_SW_1_HP |  | FALSE | FALSE | #VALUE! | ! 026460_SW_1_HP
39579 | FALSE | 26.46 |  | 026460_SW_1_HP |  | TRUE | FALSE | #VALUE! | sectype | 499 | shell
39580 | No Section | 26.46 | SW_1_HP | 026460_SW_1_HP | Gelcoat | TRUE | TRUE | 0.0005 | secdata | 0.0005 | 3 | 0 |  | Gelcoat
39581 | No Section | 26.46 | SW_1_HP | 026460_SW_1_HP | Triax Shell | TRUE | TRUE | 0.001 | secdata | 0.001 | 6 | 0 |  | triax GFRP(Shell Skin)
39582 | FALSE | 26.46 |  | 026460_SW_1_HP | UD Spar Caps | TRUE | FALSE | 0.001 | secdata | 0.001 | 2 | 0 |  | Carbon(UD)(Spar Caps)
39583 | FALSE | 26.46 |  | 026460_SW_1_HP | UD Spar Caps | TRUE | FALSE | 0.002 | secdata | 0.001 | 2 | 0 |  | Carbon(UD)(Spar Caps)
39584 | FALSE | 26.46 |  | 026460_SW_1_HP | UD Spar Caps | TRUE | FALSE | 0.003 | secdata | 0.001 | 2 | 0 |  | Carbon(UD)(Spar Caps)
39585 | FALSE | 26.46 |  | 026460_SW_1_HP | UD Spar Caps | TRUE | FALSE | 0.004 | secdata | 0.001 | 2 | 0 |  | Carbon(UD)(Spar Caps)
39586 | FALSE | 26.46 |  | 026460_SW_1_HP | UD Spar Caps | TRUE | FALSE | 0.005 | secdata | 0.001 | 2 | 0 |  | Carbon(UD)(Spar Caps)
39587 | FALSE | 26.46 |  | 026460_SW_1_HP | UD Spar Caps | TRUE | FALSE | 0.006 | secdata | 0.001 | 2 | 0 |  | Carbon(UD)(Spar Caps)
39588 | FALSE | 26.46 |  | 026460_SW_1_HP | UD Spar Caps | TRUE | FALSE | 0.007 | secdata | 0.001 | 2 | 0 |  | Carbon(UD)(Spar Caps)
39589 | FALSE | 26.46 |  | 026460_SW_1_HP | UD Spar Caps | TRUE | FALSE | 0.008 | secdata | 0.001 | 2 | 0 |  | Carbon(UD)(Spar Caps)
39590 | FALSE | 26.46 |  | 026460_SW_1_HP | UD Spar Caps | TRUE | FALSE | 0.009 | secdata | 0.001 | 2 | 0 |  | Carbon(UD)(Spar Caps)
39591 | FALSE | 26.46 |  | 026460_SW_1_HP | UD Spar Caps | TRUE | FALSE | 0.01 | secdata | 0.001 | 2 | 0 |  | Carbon(UD)(Spar Caps)
39592 | FALSE | 26.46 |  | 026460_SW_1_HP | UD Spar Caps | TRUE | FALSE | 0.011 | secdata | 0.001 | 2 | 0 |  | Carbon(UD)(Spar Caps)
39593 | FALSE | 26.46 |  | 026460_SW_1_HP | UD Spar Caps | TRUE | FALSE | 0.012 | secdata | 0.001 | 2 | 0 |  | Carbon(UD)(Spar Caps)
39594 | FALSE | 26.46 |  | 026460_SW_1_HP | UD Spar Caps | TRUE | FALSE | 0.013 | secdata | 0.001 | 2 | 0 |  | Carbon(UD)(Spar Caps)
39595 | FALSE | 26.46 |  | 026460_SW_1_HP | UD Spar Caps | TRUE | FALSE | 0.014 | secdata | 0.001 | 2 | 0 |  | Carbon(UD)(Spar Caps)
39596 | FALSE | 26.46 |  | 026460_SW_1_HP | UD Spar Caps | TRUE | FALSE | 0.015 | secdata | 0.001 | 2 | 0 |  | Carbon(UD)(Spar Caps)
39597 | FALSE | 26.46 |  | 026460_SW_1_HP | UD Spar Caps | TRUE | FALSE | 0.016 | secdata | 0.001 | 2 | 0 |  | Carbon(UD)(Spar Caps)
39598 | FALSE | 26.46 |  | 026460_SW_1_HP | UD Spar Caps | TRUE | FALSE | 0.017 | secdata | 0.001 | 2 | 0 |  | Carbon(UD)(Spar Caps)
39599 | FALSE | 26.46 |  | 026460_SW_1_HP | UD Spar Caps | TRUE | FALSE | 0.018 | secdata | 0.001 | 2 | 0 |  | Carbon(UD)(Spar Caps)
39600 | FALSE | 26.46 |  | 026460_SW_1_HP | UD Spar Caps | TRUE | FALSE | 0.019 | secdata | 0.001 | 2 | 0 |  | Carbon(UD)(Spar Caps)
39601 | FALSE | 26.46 |  | 026460_SW_1_HP | UD Spar Caps | TRUE | FALSE | 0.02 | secdata | 0.001 | 2 | 0 |  | Carbon(UD)(Spar Caps)
39602 | FALSE | 26.46 |  | 026460_SW_1_HP | UD Spar Caps | TRUE | FALSE | 0.021 | secdata | 0.001 | 2 | 0 |  | Carbon(UD)(Spar Caps)
39603 | FALSE | 26.46 |  | 026460_SW_1_HP | UD Spar Caps | TRUE | FALSE | 0.022 | secdata | 0.001 | 2 | 0 |  | Carbon(UD)(Spar Caps)
39604 | FALSE | 26.46 |  | 026460_SW_1_HP | UD Spar Caps | TRUE | FALSE | 0.023 | secdata | 0.001 | 2 | 0 |  | Carbon(UD)(Spar Caps)
39605 | FALSE | 26.46 |  | 026460_SW_1_HP | UD Spar Caps | TRUE | FALSE | 0.024 | secdata | 0.001 | 2 | 0 |  | Carbon(UD)(Spar Caps)
39606 | FALSE | 26.46 |  | 026460_SW_1_HP | UD Spar Caps | TRUE | FALSE | 0.025 | secdata | 0.001 | 2 | 0 |  | Carbon(UD)(Spar Caps)
39607 | FALSE | 26.46 |  | 026460_SW_1_HP | UD Spar Caps | TRUE | FALSE | 0.026 | secdata | 0.001 | 2 | 0 |  | Carbon(UD)(Spar Caps)
39608 | FALSE | 26.46 |  | 026460_SW_1_HP | UD Spar Caps | TRUE | FALSE | 0.027 | secdata | 0.001 | 2 | 0 |  | Carbon(UD)(Spar Caps)
39609 | FALSE | 26.46 |  | 026460_SW_1_HP | UD Spar Caps | TRUE | FALSE | 0.028 | secdata | 0.001 | 2 | 0 |  | Carbon(UD)(Spar Caps)
39610 | FALSE | 26.46 |  | 026460_SW_1_HP | UD Spar Caps | TRUE | FALSE | 0.029 | secdata | 0.001 | 2 | 0 |  | Carbon(UD)(Spar Caps)
39611 | FALSE | 26.46 |  | 026460_SW_1_HP | UD Spar Caps | TRUE | FALSE | 0.03 | secdata | 0.001 | 2 | 0 |  | Carbon(UD)(Spar Caps)
39612 | FALSE | 26.46 |  | 026460_SW_1_HP | UD Spar Caps | TRUE | FALSE | 0.031 | secdata | 0.001 | 2 | 0 |  | Carbon(UD)(Spar Caps)
39613 | FALSE | 26.46 |  | 026460_SW_1_HP | UD Spar Caps | TRUE | FALSE | 0.032 | secdata | 0.001 | 2 | 0 |  | Carbon(UD)(Spar Caps)
39614 | FALSE | 26.46 |  | 026460_SW_1_HP | UD Spar Caps | TRUE | FALSE | 0.033 | secdata | 0.001 | 2 | 0 |  | Carbon(UD)(Spar Caps)
39615 | FALSE | 26.46 |  | 026460_SW_1_HP | UD Spar Caps | TRUE | FALSE | 0.034 | secdata | 0.001 | 2 | 0 |  | Carbon(UD)(Spar Caps)
39616 | FALSE | 26.46 |  | 026460_SW_1_HP | UD Spar Caps | TRUE | FALSE | 0.035 | secdata | 0.001 | 2 | 0 |  | Carbon(UD)(Spar Caps)
39617 | FALSE | 26.46 |  | 026460_SW_1_HP | UD Spar Caps | TRUE | FALSE | 0.036 | secdata | 0.001 | 2 | 0 |  | Carbon(UD)(Spar Caps)
39618 | FALSE | 26.46 |  | 026460_SW_1_HP | UD Spar Caps | TRUE | FALSE | 0.037 | secdata | 0.001 | 2 | 0 |  | Carbon(UD)(Spar Caps)
39619 | FALSE | 26.46 |  | 026460_SW_1_HP | UD Spar Caps | TRUE | FALSE | 0.038 | secdata | 0.001 | 2 | 0 |  | Carbon(UD)(Spar Caps)
39620 | FALSE | 26.46 |  | 026460_SW_1_HP | UD Spar Caps | TRUE | FALSE | 0.039 | secdata | 0.001 | 2 | 0 |  | Carbon(UD)(Spar Caps)
39621 | FALSE | 26.46 |  | 026460_SW_1_HP | UD Spar Caps | TRUE | FALSE | 0.04 | secdata | 0.001 | 2 | 0 |  | Carbon(UD)(Spar Caps)
39622 | FALSE | 26.46 |  | 026460_SW_1_HP | UD Spar Caps | TRUE | FALSE | 0.041 | secdata | 0.001 | 2 | 0 |  | Carbon(UD)(Spar Caps)
39623 | FALSE | 26.46 |  | 026460_SW_1_HP | UD Spar Caps | TRUE | FALSE | 0.042 | secdata | 0.001 | 2 | 0 |  | Carbon(UD)(Spar Caps)
39624 | FALSE | 26.46 |  | 026460_SW_1_HP | UD Spar Caps | TRUE | FALSE | 0.043 | secdata | 0.001 | 2 | 0 |  | Carbon(UD)(Spar Caps)
39625 | FALSE | 26.46 |  | 026460_SW_1_HP | UD Spar Caps | TRUE | FALSE | 0.044 | secdata | 0.001 | 2 | 0 |  | Carbon(UD)(Spar Caps)
39626 | FALSE | 26.46 |  | 026460_SW_1_HP | UD Spar Caps | TRUE | FALSE | 0.045 | secdata | 0.001 | 2 | 0 |  | Carbon(UD)(Spar Caps)
39627 | FALSE | 26.46 |  | 026460_SW_1_HP | UD Spar Caps | TRUE | FALSE | 0.046 | secdata | 0.001 | 2 | 0 |  | Carbon(UD)(Spar Caps)
39628 | FALSE | 26.46 |  | 026460_SW_1_HP | UD Spar Caps | TRUE | FALSE | 0.047 | secdata | 0.001 | 2 | 0 |  | Carbon(UD)(Spar Caps)
39629 | FALSE | 26.46 |  | 026460_SW_1_HP | UD Spar Caps | TRUE | FALSE | 0.048 | secdata | 0.001 | 2 | 0 |  | Carbon(UD)(Spar Caps)
39630 | FALSE | 26.46 |  | 026460_SW_1_HP | UD Spar Caps | TRUE | FALSE | 0.049 | secdata | 0.001 | 2 | 0 |  | Carbon(UD)(Spar Caps)
39631 | No Section | 26.46 | SW_1_HP | 026460_SW_1_HP | UD Spar Caps | TRUE | TRUE | 0.05 | secdata | 0.001 | 2 | 0 |  | Carbon(UD)(Spar Caps)
39632 | FALSE | 26.46 |  | 026460_SW_1_HP |  | TRUE | FALSE | #VALUE! | secoffset | bot
39633 | FALSE | 26.46 |  | 026460_SW_1_HP |  | TRUE | FALSE | #VALUE!
39634 | FALSE | 26.46 |  | 026460_SW_1_HP |  | TRUE | FALSE | #VALUE! | ! 026460_SW_1_HP
39635 | FALSE | 26.46 |  | 026460_SW_1_HP |  | FALSE | FALSE | #VALUE! | sectype | 1499 | shell
39636 | FALSE | 26.46 |  | 026460_SW_1_HP | Gelcoat | FALSE | TRUE | 0.0005 | secdata | 0.0005 | 3 | 0 |  | Gelcoat
39637 | FALSE | 26.46 |  | 026460_SW_1_HP | Triax Shell | FALSE | TRUE | 0.001 | secdata | 0.001 | 6 | 0 |  | triax GFRP(Shell Skin)
39638 | FALSE | 26.46 |  | 026460_SW_1_HP | UD Spar Caps | FALSE | FALSE | 0.001 | secdata | 0.001 | 2 | 0 |  | Carbon(UD)(Spar Caps)
39639 | FALSE | 26.46 |  | 026460_SW_1_HP | UD Spar Caps | FALSE | FALSE | 0.002 | secdata | 0.001 | 2 | 0 |  | Carbon(UD)(Spar Caps)
39640 | FALSE | 26.46 |  | 026460_SW_1_HP | UD Spar Caps | FALSE | FALSE | 0.003 | secdata | 0.001 | 2 | 0 |  | Carbon(UD)(Spar Caps)
39641 | FALSE | 26.46 |  | 026460_SW_1_HP | UD Spar Caps | FALSE | FALSE | 0.004 | secdata | 0.001 | 2 | 0 |  | Carbon(UD)(Spar Caps)
39642 | FALSE | 26.46 |  | 026460_SW_1_HP | UD Spar Caps | FALSE | FALSE | 0.005 | secdata | 0.001 | 2 | 0 |  | Carbon(UD)(Spar Caps)
39643 | FALSE | 26.46 |  | 026460_SW_1_HP | UD Spar Caps | FALSE | FALSE | 0.006 | secdata | 0.001 | 2 | 0 |  | Carbon(UD)(Spar Caps)
39644 | FALSE | 26.46 |  | 026460_SW_1_HP | UD Spar Caps | FALSE | FALSE | 0.007 | secdata | 0.001 | 2 | 0 |  | Carbon(UD)(Spar Caps)
39645 | FALSE | 26.46 |  | 026460_SW_1_HP | UD Spar Caps | FALSE | FALSE | 0.008 | secdata | 0.001 | 2 | 0 |  | Carbon(UD)(Spar Caps)
39646 | FALSE | 26.46 |  | 026460_SW_1_HP | UD Spar Caps | FALSE | FALSE | 0.009 | secdata | 0.001 | 2 | 0 |  | Carbon(UD)(Spar Caps)
39647 | FALSE | 26.46 |  | 026460_SW_1_HP | UD Spar Caps | FALSE | FALSE | 0.01 | secdata | 0.001 | 2 | 0 |  | Carbon(UD)(Spar Caps)
39648 | FALSE | 26.46 |  | 026460_SW_1_HP | UD Spar Caps | FALSE | FALSE | 0.011 | secdata | 0.001 | 2 | 0 |  | Carbon(UD)(Spar Caps)
39649 | FALSE | 26.46 |  | 026460_SW_1_HP | UD Spar Caps | FALSE | FALSE | 0.012 | secdata | 0.001 | 2 | 0 |  | Carbon(UD)(Spar Caps)
39650 | FALSE | 26.46 |  | 026460_SW_1_HP | UD Spar Caps | FALSE | FALSE | 0.013 | secdata | 0.001 | 2 | 0 |  | Carbon(UD)(Spar Caps)
39651 | FALSE | 26.46 |  | 026460_SW_1_HP | UD Spar Caps | FALSE | FALSE | 0.014 | secdata | 0.001 | 2 | 0 |  | Carbon(UD)(Spar Caps)
39652 | FALSE | 26.46 |  | 026460_SW_1_HP | UD Spar Caps | FALSE | FALSE | 0.015 | secdata | 0.001 | 2 | 0 |  | Carbon(UD)(Spar Caps)
39653 | FALSE | 26.46 |  | 026460_SW_1_HP | UD Spar Caps | FALSE | FALSE | 0.016 | secdata | 0.001 | 2 | 0 |  | Carbon(UD)(Spar Caps)
39654 | FALSE | 26.46 |  | 026460_SW_1_HP | UD Spar Caps | FALSE | FALSE | 0.017 | secdata | 0.001 | 2 | 0 |  | Carbon(UD)(Spar Caps)
39655 | FALSE | 26.46 |  | 026460_SW_1_HP | UD Spar Caps | FALSE | FALSE | 0.018 | secdata | 0.001 | 2 | 0 |  | Carbon(UD)(Spar Caps)
39656 | FALSE | 26.46 |  | 026460_SW_1_HP | UD Spar Caps | FALSE | FALSE | 0.019 | secdata | 0.001 | 2 | 0 |  | Carbon(UD)(Spar Caps)
39657 | FALSE | 26.46 |  | 026460_SW_1_HP | UD Spar Caps | FALSE | FALSE | 0.02 | secdata | 0.001 | 2 | 0 |  | Carbon(UD)(Spar Caps)
39658 | FALSE | 26.46 |  | 026460_SW_1_HP | UD Spar Caps | FALSE | FALSE | 0.021 | secdata | 0.001 | 2 | 0 |  | Carbon(UD)(Spar Caps)
39659 | FALSE | 26.46 |  | 026460_SW_1_HP | UD Spar Caps | FALSE | FALSE | 0.022 | secdata | 0.001 | 2 | 0 |  | Carbon(UD)(Spar Caps)
39660 | FALSE | 26.46 |  | 026460_SW_1_HP | UD Spar Caps | FALSE | FALSE | 0.023 | secdata | 0.001 | 2 | 0 |  | Carbon(UD)(Spar Caps)
39661 | FALSE | 26.46 |  | 026460_SW_1_HP | UD Spar Caps | FALSE | FALSE | 0.024 | secdata | 0.001 | 2 | 0 |  | Carbon(UD)(Spar Caps)
39662 | FALSE | 26.46 |  | 026460_SW_1_HP | UD Spar Caps | FALSE | FALSE | 0.025 | secdata | 0.001 | 2 | 0 |  | Carbon(UD)(Spar Caps)
39663 | FALSE | 26.46 |  | 026460_SW_1_HP | UD Spar Caps | FALSE | FALSE | 0.026 | secdata | 0.001 | 2 | 0 |  | Carbon(UD)(Spar Caps)
39664 | FALSE | 26.46 |  | 026460_SW_1_HP | UD Spar Caps | FALSE | FALSE | 0.027 | secdata | 0.001 | 2 | 0 |  | Carbon(UD)(Spar Caps)
39665 | FALSE | 26.46 |  | 026460_SW_1_HP | UD Spar Caps | FALSE | FALSE | 0.028 | secdata | 0.001 | 2 | 0 |  | Carbon(UD)(Spar Caps)
39666 | FALSE | 26.46 |  | 026460_SW_1_HP | UD Spar Caps | FALSE | FALSE | 0.029 | secdata | 0.001 | 2 | 0 |  | Carbon(UD)(Spar Caps)
39667 | FALSE | 26.46 |  | 026460_SW_1_HP | UD Spar Caps | FALSE | FALSE | 0.03 | secdata | 0.001 | 2 | 0 |  | Carbon(UD)(Spar Caps)
39668 | FALSE | 26.46 |  | 026460_SW_1_HP | UD Spar Caps | FALSE | FALSE | 0.031 | secdata | 0.001 | 2 | 0 |  | Carbon(UD)(Spar Caps)
39669 | FALSE | 26.46 |  | 026460_SW_1_HP | UD Spar Caps | FALSE | FALSE | 0.032 | secdata | 0.001 | 2 | 0 |  | Carbon(UD)(Spar Caps)
39670 | FALSE | 26.46 |  | 026460_SW_1_HP | UD Spar Caps | FALSE | FALSE | 0.033 | secdata | 0.001 | 2 | 0 |  | Carbon(UD)(Spar Caps)
39671 | FALSE | 26.46 |  | 026460_SW_1_HP | UD Spar Caps | FALSE | FALSE | 0.034 | secdata | 0.001 | 2 | 0 |  | Carbon(UD)(Spar Caps)
39672 | FALSE | 26.46 |  | 026460_SW_1_HP | UD Spar Caps | FALSE | FALSE | 0.035 | secdata | 0.001 | 2 | 0 |  | Carbon(UD)(Spar Caps)
39673 | FALSE | 26.46 |  | 026460_SW_1_HP | UD Spar Caps | FALSE | FALSE | 0.036 | secdata | 0.001 | 2 | 0 |  | Carbon(UD)(Spar Caps)
39674 | FALSE | 26.46 |  | 026460_SW_1_HP | UD Spar Caps | FALSE | FALSE | 0.037 | secdata | 0.001 | 2 | 0 |  | Carbon(UD)(Spar Caps)
39675 | FALSE | 26.46 |  | 026460_SW_1_HP | UD Spar Caps | FALSE | FALSE | 0.038 | secdata | 0.001 | 2 | 0 |  | Carbon(UD)(Spar Caps)
39676 | FALSE | 26.46 |  | 026460_SW_1_HP | UD Spar Caps | FALSE | FALSE | 0.039 | secdata | 0.001 | 2 | 0 |  | Carbon(UD)(Spar Caps)
39677 | FALSE | 26.46 |  | 026460_SW_1_HP | UD Spar Caps | FALSE | FALSE | 0.04 | secdata | 0.001 | 2 | 0 |  | Carbon(UD)(Spar Caps)
39678 | FALSE | 26.46 |  | 026460_SW_1_HP | UD Spar Caps | FALSE | FALSE | 0.041 | secdata | 0.001 | 2 | 0 |  | Carbon(UD)(Spar Caps)
39679 | FALSE | 26.46 |  | 026460_SW_1_HP | UD Spar Caps | FALSE | FALSE | 0.042 | secdata | 0.001 | 2 | 0 |  | Carbon(UD)(Spar Caps)
39680 | FALSE | 26.46 |  | 026460_SW_1_HP | UD Spar Caps | FALSE | FALSE | 0.043 | secdata | 0.001 | 2 | 0 |  | Carbon(UD)(Spar Caps)
39681 | FALSE | 26.46 |  | 026460_SW_1_HP | UD Spar Caps | FALSE | FALSE | 0.044 | secdata | 0.001 | 2 | 0 |  | Carbon(UD)(Spar Caps)
39682 | FALSE | 26.46 |  | 026460_SW_1_HP | UD Spar Caps | FALSE | FALSE | 0.045 | secdata | 0.001 | 2 | 0 |  | Carbon(UD)(Spar Caps)
39683 | FALSE | 26.46 |  | 026460_SW_1_HP | UD Spar Caps | FALSE | FALSE | 0.046 | secdata | 0.001 | 2 | 0 |  | Carbon(UD)(Spar Caps)
39684 | FALSE | 26.46 |  | 026460_SW_1_HP | UD Spar Caps | FALSE | FALSE | 0.047 | secdata | 0.001 | 2 | 0 |  | Carbon(UD)(Spar Caps)
39685 | FALSE | 26.46 |  | 026460_SW_1_HP | UD Spar Caps | FALSE | FALSE | 0.048 | secdata | 0.001 | 2 | 0 |  | Carbon(UD)(Spar Caps)
39686 | FALSE | 26.46 |  | 026460_SW_1_HP | UD Spar Caps | FALSE | FALSE | 0.049 | secdata | 0.001 | 2 | 0 |  | Carbon(UD)(Spar Caps)
39687 | FALSE | 26.46 |  | 026460_SW_1_HP | UD Spar Caps | FALSE | TRUE | 0.05 | secdata | 0.001 | 2 | 0 |  | Carbon(UD)(Spar Caps)
39688 | FALSE | 26.46 |  | 026460_SW_1_HP |  | FALSE | FALSE | #VALUE! | secoffset | mid
39689 | FALSE | 26.46 |  | 026460_SW_1_HP |  | FALSE | FALSE | #VALUE!
39690 | FALSE | 26.46 |  | 026460_SW_1_LP |  | FALSE | FALSE | #VALUE! | ! 026460_SW_1_LP
39691 | FALSE | 26.46 |  | 026460_SW_1_LP |  | TRUE | FALSE | #VALUE! | sectype | 500 | shell
39692 | No Section | 26.46 | SW_1_LP | 026460_SW_1_LP | Gelcoat | TRUE | TRUE | 0.0005 | secdata | 0.0005 | 3 | 0 |  | Gelcoat
39693 | No Section | 26.46 | SW_1_LP | 026460_SW_1_LP | Triax Shell | TRUE | TRUE | 0.001 | secdata | 0.001 | 6 | 0 |  | triax GFRP(Shell Skin)
39694 | FALSE | 26.46 |  | 026460_SW_1_LP | UD Spar Caps | TRUE | FALSE | 0.001 | secdata | 0.001 | 2 | 0 |  | Carbon(UD)(Spar Caps)
39695 | FALSE | 26.46 |  | 026460_SW_1_LP | UD Spar Caps | TRUE | FALSE | 0.002 | secdata | 0.001 | 2 | 0 |  | Carbon(UD)(Spar Caps)
39696 | FALSE | 26.46 |  | 026460_SW_1_LP | UD Spar Caps | TRUE | FALSE | 0.003 | secdata | 0.001 | 2 | 0 |  | Carbon(UD)(Spar Caps)
39697 | FALSE | 26.46 |  | 026460_SW_1_LP | UD Spar Caps | TRUE | FALSE | 0.004 | secdata | 0.001 | 2 | 0 |  | Carbon(UD)(Spar Caps)
39698 | FALSE | 26.46 |  | 026460_SW_1_LP | UD Spar Caps | TRUE | FALSE | 0.005 | secdata | 0.001 | 2 | 0 |  | Carbon(UD)(Spar Caps)
39699 | FALSE | 26.46 |  | 026460_SW_1_LP | UD Spar Caps | TRUE | FALSE | 0.006 | secdata | 0.001 | 2 | 0 |  | Carbon(UD)(Spar Caps)
39700 | FALSE | 26.46 |  | 026460_SW_1_LP | UD Spar Caps | TRUE | FALSE | 0.007 | secdata | 0.001 | 2 | 0 |  | Carbon(UD)(Spar Caps)
39701 | FALSE | 26.46 |  | 026460_SW_1_LP | UD Spar Caps | TRUE | FALSE | 0.008 | secdata | 0.001 | 2 | 0 |  | Carbon(UD)(Spar Caps)
39702 | FALSE | 26.46 |  | 026460_SW_1_LP | UD Spar Caps | TRUE | FALSE | 0.009 | secdata | 0.001 | 2 | 0 |  | Carbon(UD)(Spar Caps)
39703 | FALSE | 26.46 |  | 026460_SW_1_LP | UD Spar Caps | TRUE | FALSE | 0.01 | secdata | 0.001 | 2 | 0 |  | Carbon(UD)(Spar Caps)
39704 | FALSE | 26.46 |  | 026460_SW_1_LP | UD Spar Caps | TRUE | FALSE | 0.011 | secdata | 0.001 | 2 | 0 |  | Carbon(UD)(Spar Caps)
39705 | FALSE | 26.46 |  | 026460_SW_1_LP | UD Spar Caps | TRUE | FALSE | 0.012 | secdata | 0.001 | 2 | 0 |  | Carbon(UD)(Spar Caps)
39706 | FALSE | 26.46 |  | 026460_SW_1_LP | UD Spar Caps | TRUE | FALSE | 0.013 | secdata | 0.001 | 2 | 0 |  | Carbon(UD)(Spar Caps)
39707 | FALSE | 26.46 |  | 026460_SW_1_LP | UD Spar Caps | TRUE | FALSE | 0.014 | secdata | 0.001 | 2 | 0 |  | Carbon(UD)(Spar Caps)
39708 | FALSE | 26.46 |  | 026460_SW_1_LP | UD Spar Caps | TRUE | FALSE | 0.015 | secdata | 0.001 | 2 | 0 |  | Carbon(UD)(Spar Caps)
39709 | FALSE | 26.46 |  | 026460_SW_1_LP | UD Spar Caps | TRUE | FALSE | 0.016 | secdata | 0.001 | 2 | 0 |  | Carbon(UD)(Spar Caps)
39710 | FALSE | 26.46 |  | 026460_SW_1_LP | UD Spar Caps | TRUE | FALSE | 0.017 | secdata | 0.001 | 2 | 0 |  | Carbon(UD)(Spar Caps)
39711 | FALSE | 26.46 |  | 026460_SW_1_LP | UD Spar Caps | TRUE | FALSE | 0.018 | secdata | 0.001 | 2 | 0 |  | Carbon(UD)(Spar Caps)
39712 | FALSE | 26.46 |  | 026460_SW_1_LP | UD Spar Caps | TRUE | FALSE | 0.019 | secdata | 0.001 | 2 | 0 |  | Carbon(UD)(Spar Caps)
39713 | FALSE | 26.46 |  | 026460_SW_1_LP | UD Spar Caps | TRUE | FALSE | 0.02 | secdata | 0.001 | 2 | 0 |  | Carbon(UD)(Spar Caps)
39714 | FALSE | 26.46 |  | 026460_SW_1_LP | UD Spar Caps | TRUE | FALSE | 0.021 | secdata | 0.001 | 2 | 0 |  | Carbon(UD)(Spar Caps)
39715 | FALSE | 26.46 |  | 026460_SW_1_LP | UD Spar Caps | TRUE | FALSE | 0.022 | secdata | 0.001 | 2 | 0 |  | Carbon(UD)(Spar Caps)
39716 | FALSE | 26.46 |  | 026460_SW_1_LP | UD Spar Caps | TRUE | FALSE | 0.023 | secdata | 0.001 | 2 | 0 |  | Carbon(UD)(Spar Caps)
39717 | FALSE | 26.46 |  | 026460_SW_1_LP | UD Spar Caps | TRUE | FALSE | 0.024 | secdata | 0.001 | 2 | 0 |  | Carbon(UD)(Spar Caps)
39718 | FALSE | 26.46 |  | 026460_SW_1_LP | UD Spar Caps | TRUE | FALSE | 0.025 | secdata | 0.001 | 2 | 0 |  | Carbon(UD)(Spar Caps)
39719 | FALSE | 26.46 |  | 026460_SW_1_LP | UD Spar Caps | TRUE | FALSE | 0.026 | secdata | 0.001 | 2 | 0 |  | Carbon(UD)(Spar Caps)
39720 | FALSE | 26.46 |  | 026460_SW_1_LP | UD Spar Caps | TRUE | FALSE | 0.027 | secdata | 0.001 | 2 | 0 |  | Carbon(UD)(Spar Caps)
39721 | FALSE | 26.46 |  | 026460_SW_1_LP | UD Spar Caps | TRUE | FALSE | 0.028 | secdata | 0.001 | 2 | 0 |  | Carbon(UD)(Spar Caps)
39722 | FALSE | 26.46 |  | 026460_SW_1_LP | UD Spar Caps | TRUE | FALSE | 0.029 | secdata | 0.001 | 2 | 0 |  | Carbon(UD)(Spar Caps)
39723 | FALSE | 26.46 |  | 026460_SW_1_LP | UD Spar Caps | TRUE | FALSE | 0.03 | secdata | 0.001 | 2 | 0 |  | Carbon(UD)(Spar Caps)
39724 | FALSE | 26.46 |  | 026460_SW_1_LP | UD Spar Caps | TRUE | FALSE | 0.031 | secdata | 0.001 | 2 | 0 |  | Carbon(UD)(Spar Caps)
39725 | FALSE | 26.46 |  | 026460_SW_1_LP | UD Spar Caps | TRUE | FALSE | 0.032 | secdata | 0.001 | 2 | 0 |  | Carbon(UD)(Spar Caps)
39726 | FALSE | 26.46 |  | 026460_SW_1_LP | UD Spar Caps | TRUE | FALSE | 0.033 | secdata | 0.001 | 2 | 0 |  | Carbon(UD)(Spar Caps)
39727 | FALSE | 26.46 |  | 026460_SW_1_LP | UD Spar Caps | TRUE | FALSE | 0.034 | secdata | 0.001 | 2 | 0 |  | Carbon(UD)(Spar Caps)
39728 | FALSE | 26.46 |  | 026460_SW_1_LP | UD Spar Caps | TRUE | FALSE | 0.035 | secdata | 0.001 | 2 | 0 |  | Carbon(UD)(Spar Caps)
39729 | FALSE | 26.46 |  | 026460_SW_1_LP | UD Spar Caps | TRUE | FALSE | 0.036 | secdata | 0.001 | 2 | 0 |  | Carbon(UD)(Spar Caps)
39730 | FALSE | 26.46 |  | 026460_SW_1_LP | UD Spar Caps | TRUE | FALSE | 0.037 | secdata | 0.001 | 2 | 0 |  | Carbon(UD)(Spar Caps)
39731 | FALSE | 26.46 |  | 026460_SW_1_LP | UD Spar Caps | TRUE | FALSE | 0.038 | secdata | 0.001 | 2 | 0 |  | Carbon(UD)(Spar Caps)
39732 | FALSE | 26.46 |  | 026460_SW_1_LP | UD Spar Caps | TRUE | FALSE | 0.039 | secdata | 0.001 | 2 | 0 |  | Carbon(UD)(Spar Caps)
39733 | FALSE | 26.46 |  | 026460_SW_1_LP | UD Spar Caps | TRUE | FALSE | 0.04 | secdata | 0.001 | 2 | 0 |  | Carbon(UD)(Spar Caps)
39734 | FALSE | 26.46 |  | 026460_SW_1_LP | UD Spar Caps | TRUE | FALSE | 0.041 | secdata | 0.001 | 2 | 0 |  | Carbon(UD)(Spar Caps)
39735 | FALSE | 26.46 |  | 026460_SW_1_LP | UD Spar Caps | TRUE | FALSE | 0.042 | secdata | 0.001 | 2 | 0 |  | Carbon(UD)(Spar Caps)
39736 | FALSE | 26.46 |  | 026460_SW_1_LP | UD Spar Caps | TRUE | FALSE | 0.043 | secdata | 0.001 | 2 | 0 |  | Carbon(UD)(Spar Caps)
39737 | FALSE | 26.46 |  | 026460_SW_1_LP | UD Spar Caps | TRUE | FALSE | 0.044 | secdata | 0.001 | 2 | 0 |  | Carbon(UD)(Spar Caps)
39738 | FALSE | 26.46 |  | 026460_SW_1_LP | UD Spar Caps | TRUE | FALSE | 0.045 | secdata | 0.001 | 2 | 0 |  | Carbon(UD)(Spar Caps)
39739 | FALSE | 26.46 |  | 026460_SW_1_LP | UD Spar Caps | TRUE | FALSE | 0.046 | secdata | 0.001 | 2 | 0 |  | Carbon(UD)(Spar Caps)
39740 | FALSE | 26.46 |  | 026460_SW_1_LP | UD Spar Caps | TRUE | FALSE | 0.047 | secdata | 0.001 | 2 | 0 |  | Carbon(UD)(Spar Caps)
39741 | FALSE | 26.46 |  | 026460_SW_1_LP | UD Spar Caps | TRUE | FALSE | 0.048 | secdata | 0.001 | 2 | 0 |  | Carbon(UD)(Spar Caps)
39742 | FALSE | 26.46 |  | 026460_SW_1_LP | UD Spar Caps | TRUE | FALSE | 0.049 | secdata | 0.001 | 2 | 0 |  | Carbon(UD)(Spar Caps)
39743 | No Section | 26.46 | SW_1_LP | 026460_SW_1_LP | UD Spar Caps | TRUE | TRUE | 0.05 | secdata | 0.001 | 2 | 0 |  | Carbon(UD)(Spar Caps)
39744 | FALSE | 26.46 |  | 026460_SW_1_LP |  | TRUE | FALSE | #VALUE! | secoffset | bot
39745 | FALSE | 26.46 |  | 026460_SW_1_LP |  | TRUE | FALSE | #VALUE!
39746 | FALSE | 26.46 |  | 026460_SW_1_LP |  | TRUE | FALSE | #VALUE! | ! 026460_SW_1_LP
39747 | FALSE | 26.46 |  | 026460_SW_1_LP |  | FALSE | FALSE | #VALUE! | sectype | 1500 | shell
39748 | FALSE | 26.46 |  | 026460_SW_1_LP | Gelcoat | FALSE | TRUE | 0.0005 | secdata | 0.0005 | 3 | 0 |  | Gelcoat
39749 | FALSE | 26.46 |  | 026460_SW_1_LP | Triax Shell | FALSE | TRUE | 0.001 | secdata | 0.001 | 6 | 0 |  | triax GFRP(Shell Skin)
39750 | FALSE | 26.46 |  | 026460_SW_1_LP | UD Spar Caps | FALSE | FALSE | 0.001 | secdata | 0.001 | 2 | 0 |  | Carbon(UD)(Spar Caps)
39751 | FALSE | 26.46 |  | 026460_SW_1_LP | UD Spar Caps | FALSE | FALSE | 0.002 | secdata | 0.001 | 2 | 0 |  | Carbon(UD)(Spar Caps)
39752 | FALSE | 26.46 |  | 026460_SW_1_LP | UD Spar Caps | FALSE | FALSE | 0.003 | secdata | 0.001 | 2 | 0 |  | Carbon(UD)(Spar Caps)
39753 | FALSE | 26.46 |  | 026460_SW_1_LP | UD Spar Caps | FALSE | FALSE | 0.004 | secdata | 0.001 | 2 | 0 |  | Carbon(UD)(Spar Caps)
39754 | FALSE | 26.46 |  | 026460_SW_1_LP | UD Spar Caps | FALSE | FALSE | 0.005 | secdata | 0.001 | 2 | 0 |  | Carbon(UD)(Spar Caps)
39755 | FALSE | 26.46 |  | 026460_SW_1_LP | UD Spar Caps | FALSE | FALSE | 0.006 | secdata | 0.001 | 2 | 0 |  | Carbon(UD)(Spar Caps)
39756 | FALSE | 26.46 |  | 026460_SW_1_LP | UD Spar Caps | FALSE | FALSE | 0.007 | secdata | 0.001 | 2 | 0 |  | Carbon(UD)(Spar Caps)
39757 | FALSE | 26.46 |  | 026460_SW_1_LP | UD Spar Caps | FALSE | FALSE | 0.008 | secdata | 0.001 | 2 | 0 |  | Carbon(UD)(Spar Caps)
39758 | FALSE | 26.46 |  | 026460_SW_1_LP | UD Spar Caps | FALSE | FALSE | 0.009 | secdata | 0.001 | 2 | 0 |  | Carbon(UD)(Spar Caps)
39759 | FALSE | 26.46 |  | 026460_SW_1_LP | UD Spar Caps | FALSE | FALSE | 0.01 | secdata | 0.001 | 2 | 0 |  | Carbon(UD)(Spar Caps)
39760 | FALSE | 26.46 |  | 026460_SW_1_LP | UD Spar Caps | FALSE | FALSE | 0.011 | secdata | 0.001 | 2 | 0 |  | Carbon(UD)(Spar Caps)
39761 | FALSE | 26.46 |  | 026460_SW_1_LP | UD Spar Caps | FALSE | FALSE | 0.012 | secdata | 0.001 | 2 | 0 |  | Carbon(UD)(Spar Caps)
39762 | FALSE | 26.46 |  | 026460_SW_1_LP | UD Spar Caps | FALSE | FALSE | 0.013 | secdata | 0.001 | 2 | 0 |  | Carbon(UD)(Spar Caps)
39763 | FALSE | 26.46 |  | 026460_SW_1_LP | UD Spar Caps | FALSE | FALSE | 0.014 | secdata | 0.001 | 2 | 0 |  | Carbon(UD)(Spar Caps)
39764 | FALSE | 26.46 |  | 026460_SW_1_LP | UD Spar Caps | FALSE | FALSE | 0.015 | secdata | 0.001 | 2 | 0 |  | Carbon(UD)(Spar Caps)
39765 | FALSE | 26.46 |  | 026460_SW_1_LP | UD Spar Caps | FALSE | FALSE | 0.016 | secdata | 0.001 | 2 | 0 |  | Carbon(UD)(Spar Caps)
39766 | FALSE | 26.46 |  | 026460_SW_1_LP | UD Spar Caps | FALSE | FALSE | 0.017 | secdata | 0.001 | 2 | 0 |  | Carbon(UD)(Spar Caps)
39767 | FALSE | 26.46 |  | 026460_SW_1_LP | UD Spar Caps | FALSE | FALSE | 0.018 | secdata | 0.001 | 2 | 0 |  | Carbon(UD)(Spar Caps)
39768 | FALSE | 26.46 |  | 026460_SW_1_LP | UD Spar Caps | FALSE | FALSE | 0.019 | secdata | 0.001 | 2 | 0 |  | Carbon(UD)(Spar Caps)
39769 | FALSE | 26.46 |  | 026460_SW_1_LP | UD Spar Caps | FALSE | FALSE | 0.02 | secdata | 0.001 | 2 | 0 |  | Carbon(UD)(Spar Caps)
39770 | FALSE | 26.46 |  | 026460_SW_1_LP | UD Spar Caps | FALSE | FALSE | 0.021 | secdata | 0.001 | 2 | 0 |  | Carbon(UD)(Spar Caps)
39771 | FALSE | 26.46 |  | 026460_SW_1_LP | UD Spar Caps | FALSE | FALSE | 0.022 | secdata | 0.001 | 2 | 0 |  | Carbon(UD)(Spar Caps)
39772 | FALSE | 26.46 |  | 026460_SW_1_LP | UD Spar Caps | FALSE | FALSE | 0.023 | secdata | 0.001 | 2 | 0 |  | Carbon(UD)(Spar Caps)
39773 | FALSE | 26.46 |  | 026460_SW_1_LP | UD Spar Caps | FALSE | FALSE | 0.024 | secdata | 0.001 | 2 | 0 |  | Carbon(UD)(Spar Caps)
39774 | FALSE | 26.46 |  | 026460_SW_1_LP | UD Spar Caps | FALSE | FALSE | 0.025 | secdata | 0.001 | 2 | 0 |  | Carbon(UD)(Spar Caps)
39775 | FALSE | 26.46 |  | 026460_SW_1_LP | UD Spar Caps | FALSE | FALSE | 0.026 | secdata | 0.001 | 2 | 0 |  | Carbon(UD)(Spar Caps)
39776 | FALSE | 26.46 |  | 026460_SW_1_LP | UD Spar Caps | FALSE | FALSE | 0.027 | secdata | 0.001 | 2 | 0 |  | Carbon(UD)(Spar Caps)
39777 | FALSE | 26.46 |  | 026460_SW_1_LP | UD Spar Caps | FALSE | FALSE | 0.028 | secdata | 0.001 | 2 | 0 |  | Carbon(UD)(Spar Caps)
39778 | FALSE | 26.46 |  | 026460_SW_1_LP | UD Spar Caps | FALSE | FALSE | 0.029 | secdata | 0.001 | 2 | 0 |  | Carbon(UD)(Spar Caps)
39779 | FALSE | 26.46 |  | 026460_SW_1_LP | UD Spar Caps | FALSE | FALSE | 0.03 | secdata | 0.001 | 2 | 0 |  | Carbon(UD)(Spar Caps)
39780 | FALSE | 26.46 |  | 026460_SW_1_LP | UD Spar Caps | FALSE | FALSE | 0.031 | secdata | 0.001 | 2 | 0 |  | Carbon(UD)(Spar Caps)
39781 | FALSE | 26.46 |  | 026460_SW_1_LP | UD Spar Caps | FALSE | FALSE | 0.032 | secdata | 0.001 | 2 | 0 |  | Carbon(UD)(Spar Caps)
39782 | FALSE | 26.46 |  | 026460_SW_1_LP | UD Spar Caps | FALSE | FALSE | 0.033 | secdata | 0.001 | 2 | 0 |  | Carbon(UD)(Spar Caps)
39783 | FALSE | 26.46 |  | 026460_SW_1_LP | UD Spar Caps | FALSE | FALSE | 0.034 | secdata | 0.001 | 2 | 0 |  | Carbon(UD)(Spar Caps)
39784 | FALSE | 26.46 |  | 026460_SW_1_LP | UD Spar Caps | FALSE | FALSE | 0.035 | secdata | 0.001 | 2 | 0 |  | Carbon(UD)(Spar Caps)
39785 | FALSE | 26.46 |  | 026460_SW_1_LP | UD Spar Caps | FALSE | FALSE | 0.036 | secdata | 0.001 | 2 | 0 |  | Carbon(UD)(Spar Caps)
39786 | FALSE | 26.46 |  | 026460_SW_1_LP | UD Spar Caps | FALSE | FALSE | 0.037 | secdata | 0.001 | 2 | 0 |  | Carbon(UD)(Spar Caps)
39787 | FALSE | 26.46 |  | 026460_SW_1_LP | UD Spar Caps | FALSE | FALSE | 0.038 | secdata | 0.001 | 2 | 0 |  | Carbon(UD)(Spar Caps)
39788 | FALSE | 26.46 |  | 026460_SW_1_LP | UD Spar Caps | FALSE | FALSE | 0.039 | secdata | 0.001 | 2 | 0 |  | Carbon(UD)(Spar Caps)
39789 | FALSE | 26.46 |  | 026460_SW_1_LP | UD Spar Caps | FALSE | FALSE | 0.04 | secdata | 0.001 | 2 | 0 |  | Carbon(UD)(Spar Caps)
39790 | FALSE | 26.46 |  | 026460_SW_1_LP | UD Spar Caps | FALSE | FALSE | 0.041 | secdata | 0.001 | 2 | 0 |  | Carbon(UD)(Spar Caps)
39791 | FALSE | 26.46 |  | 026460_SW_1_LP | UD Spar Caps | FALSE | FALSE | 0.042 | secdata | 0.001 | 2 | 0 |  | Carbon(UD)(Spar Caps)
39792 | FALSE | 26.46 |  | 026460_SW_1_LP | UD Spar Caps | FALSE | FALSE | 0.043 | secdata | 0.001 | 2 | 0 |  | Carbon(UD)(Spar Caps)
39793 | FALSE | 26.46 |  | 026460_SW_1_LP | UD Spar Caps | FALSE | FALSE | 0.044 | secdata | 0.001 | 2 | 0 |  | Carbon(UD)(Spar Caps)
39794 | FALSE | 26.46 |  | 026460_SW_1_LP | UD Spar Caps | FALSE | FALSE | 0.045 | secdata | 0.001 | 2 | 0 |  | Carbon(UD)(Spar Caps)
39795 | FALSE | 26.46 |  | 026460_SW_1_LP | UD Spar Caps | FALSE | FALSE | 0.046 | secdata | 0.001 | 2 | 0 |  | Carbon(UD)(Spar Caps)
39796 | FALSE | 26.46 |  | 026460_SW_1_LP | UD Spar Caps | FALSE | FALSE | 0.047 | secdata | 0.001 | 2 | 0 |  | Carbon(UD)(Spar Caps)
39797 | FALSE | 26.46 |  | 026460_SW_1_LP | UD Spar Caps | FALSE | FALSE | 0.048 | secdata | 0.001 | 2 | 0 |  | Carbon(UD)(Spar Caps)
39798 | FALSE | 26.46 |  | 026460_SW_1_LP | UD Spar Caps | FALSE | FALSE | 0.049 | secdata | 0.001 | 2 | 0 |  | Carbon(UD)(Spar Caps)
39799 | FALSE | 26.46 |  | 026460_SW_1_LP | UD Spar Caps | FALSE | TRUE | 0.05 | secdata | 0.001 | 2 | 0 |  | Carbon(UD)(Spar Caps)
39800 | FALSE | 26.46 |  | 026460_SW_1_LP |  | FALSE | FALSE | #VALUE! | secoffset | mid
39801 | FALSE | 26.46 |  | 026460_SW_1_LP |  | FALSE | FALSE | #VALUE!
39802 | FALSE | 26.46 |  | 026460_SW_2_HP |  | FALSE | FALSE | #VALUE! | ! 026460_SW_2_HP
39803 | FALSE | 26.46 |  | 026460_SW_2_HP |  | TRUE | FALSE | #VALUE! | sectype | 501 | shell
39804 | No Section | 26.46 | SW_2_HP | 026460_SW_2_HP | Gelcoat | TRUE | TRUE | 0.0005 | secdata | 0.0005 | 3 | 0 |  | Gelcoat
39805 | No Section | 26.46 | SW_2_HP | 026460_SW_2_HP | Triax Shell | TRUE | TRUE | 0.001 | secdata | 0.001 | 6 | 0 |  | triax GFRP(Shell Skin)
39806 | FALSE | 26.46 |  | 026460_SW_2_HP | UD Spar Caps | TRUE | FALSE | 0.001 | secdata | 0.001 | 2 | 0 |  | Carbon(UD)(Spar Caps)
39807 | FALSE | 26.46 |  | 026460_SW_2_HP | UD Spar Caps | TRUE | FALSE | 0.002 | secdata | 0.001 | 2 | 0 |  | Carbon(UD)(Spar Caps)
39808 | FALSE | 26.46 |  | 026460_SW_2_HP | UD Spar Caps | TRUE | FALSE | 0.003 | secdata | 0.001 | 2 | 0 |  | Carbon(UD)(Spar Caps)
39809 | FALSE | 26.46 |  | 026460_SW_2_HP | UD Spar Caps | TRUE | FALSE | 0.004 | secdata | 0.001 | 2 | 0 |  | Carbon(UD)(Spar Caps)
39810 | FALSE | 26.46 |  | 026460_SW_2_HP | UD Spar Caps | TRUE | FALSE | 0.005 | secdata | 0.001 | 2 | 0 |  | Carbon(UD)(Spar Caps)
39811 | FALSE | 26.46 |  | 026460_SW_2_HP | UD Spar Caps | TRUE | FALSE | 0.006 | secdata | 0.001 | 2 | 0 |  | Carbon(UD)(Spar Caps)
39812 | FALSE | 26.46 |  | 026460_SW_2_HP | UD Spar Caps | TRUE | FALSE | 0.007 | secdata | 0.001 | 2 | 0 |  | Carbon(UD)(Spar Caps)
39813 | FALSE | 26.46 |  | 026460_SW_2_HP | UD Spar Caps | TRUE | FALSE | 0.008 | secdata | 0.001 | 2 | 0 |  | Carbon(UD)(Spar Caps)
39814 | FALSE | 26.46 |  | 026460_SW_2_HP | UD Spar Caps | TRUE | FALSE | 0.009 | secdata | 0.001 | 2 | 0 |  | Carbon(UD)(Spar Caps)
39815 | FALSE | 26.46 |  | 026460_SW_2_HP | UD Spar Caps | TRUE | FALSE | 0.01 | secdata | 0.001 | 2 | 0 |  | Carbon(UD)(Spar Caps)
39816 | FALSE | 26.46 |  | 026460_SW_2_HP | UD Spar Caps | TRUE | FALSE | 0.011 | secdata | 0.001 | 2 | 0 |  | Carbon(UD)(Spar Caps)
39817 | FALSE | 26.46 |  | 026460_SW_2_HP | UD Spar Caps | TRUE | FALSE | 0.012 | secdata | 0.001 | 2 | 0 |  | Carbon(UD)(Spar Caps)
39818 | FALSE | 26.46 |  | 026460_SW_2_HP | UD Spar Caps | TRUE | FALSE | 0.013 | secdata | 0.001 | 2 | 0 |  | Carbon(UD)(Spar Caps)
39819 | FALSE | 26.46 |  | 026460_SW_2_HP | UD Spar Caps | TRUE | FALSE | 0.014 | secdata | 0.001 | 2 | 0 |  | Carbon(UD)(Spar Caps)
39820 | FALSE | 26.46 |  | 026460_SW_2_HP | UD Spar Caps | TRUE | FALSE | 0.015 | secdata | 0.001 | 2 | 0 |  | Carbon(UD)(Spar Caps)
39821 | FALSE | 26.46 |  | 026460_SW_2_HP | UD Spar Caps | TRUE | FALSE | 0.016 | secdata | 0.001 | 2 | 0 |  | Carbon(UD)(Spar Caps)
39822 | FALSE | 26.46 |  | 026460_SW_2_HP | UD Spar Caps | TRUE | FALSE | 0.017 | secdata | 0.001 | 2 | 0 |  | Carbon(UD)(Spar Caps)
39823 | FALSE | 26.46 |  | 026460_SW_2_HP | UD Spar Caps | TRUE | FALSE | 0.018 | secdata | 0.001 | 2 | 0 |  | Carbon(UD)(Spar Caps)
39824 | FALSE | 26.46 |  | 026460_SW_2_HP | UD Spar Caps | TRUE | FALSE | 0.019 | secdata | 0.001 | 2 | 0 |  | Carbon(UD)(Spar Caps)
39825 | FALSE | 26.46 |  | 026460_SW_2_HP | UD Spar Caps | TRUE | FALSE | 0.02 | secdata | 0.001 | 2 | 0 |  | Carbon(UD)(Spar Caps)
39826 | FALSE | 26.46 |  | 026460_SW_2_HP | UD Spar Caps | TRUE | FALSE | 0.021 | secdata | 0.001 | 2 | 0 |  | Carbon(UD)(Spar Caps)
39827 | FALSE | 26.46 |  | 026460_SW_2_HP | UD Spar Caps | TRUE | FALSE | 0.022 | secdata | 0.001 | 2 | 0 |  | Carbon(UD)(Spar Caps)
39828 | FALSE | 26.46 |  | 026460_SW_2_HP | UD Spar Caps | TRUE | FALSE | 0.023 | secdata | 0.001 | 2 | 0 |  | Carbon(UD)(Spar Caps)
39829 | FALSE | 26.46 |  | 026460_SW_2_HP | UD Spar Caps | TRUE | FALSE | 0.024 | secdata | 0.001 | 2 | 0 |  | Carbon(UD)(Spar Caps)
39830 | FALSE | 26.46 |  | 026460_SW_2_HP | UD Spar Caps | TRUE | FALSE | 0.025 | secdata | 0.001 | 2 | 0 |  | Carbon(UD)(Spar Caps)
39831 | FALSE | 26.46 |  | 026460_SW_2_HP | UD Spar Caps | TRUE | FALSE | 0.026 | secdata | 0.001 | 2 | 0 |  | Carbon(UD)(Spar Caps)
39832 | FALSE | 26.46 |  | 026460_SW_2_HP | UD Spar Caps | TRUE | FALSE | 0.027 | secdata | 0.001 | 2 | 0 |  | Carbon(UD)(Spar Caps)
39833 | FALSE | 26.46 |  | 026460_SW_2_HP | UD Spar Caps | TRUE | FALSE | 0.028 | secdata | 0.001 | 2 | 0 |  | Carbon(UD)(Spar Caps)
39834 | FALSE | 26.46 |  | 026460_SW_2_HP | UD Spar Caps | TRUE | FALSE | 0.029 | secdata | 0.001 | 2 | 0 |  | Carbon(UD)(Spar Caps)
39835 | FALSE | 26.46 |  | 026460_SW_2_HP | UD Spar Caps | TRUE | FALSE | 0.03 | secdata | 0.001 | 2 | 0 |  | Carbon(UD)(Spar Caps)
39836 | FALSE | 26.46 |  | 026460_SW_2_HP | UD Spar Caps | TRUE | FALSE | 0.031 | secdata | 0.001 | 2 | 0 |  | Carbon(UD)(Spar Caps)
39837 | FALSE | 26.46 |  | 026460_SW_2_HP | UD Spar Caps | TRUE | FALSE | 0.032 | secdata | 0.001 | 2 | 0 |  | Carbon(UD)(Spar Caps)
39838 | FALSE | 26.46 |  | 026460_SW_2_HP | UD Spar Caps | TRUE | FALSE | 0.033 | secdata | 0.001 | 2 | 0 |  | Carbon(UD)(Spar Caps)
39839 | FALSE | 26.46 |  | 026460_SW_2_HP | UD Spar Caps | TRUE | FALSE | 0.034 | secdata | 0.001 | 2 | 0 |  | Carbon(UD)(Spar Caps)
39840 | FALSE | 26.46 |  | 026460_SW_2_HP | UD Spar Caps | TRUE | FALSE | 0.035 | secdata | 0.001 | 2 | 0 |  | Carbon(UD)(Spar Caps)
39841 | FALSE | 26.46 |  | 026460_SW_2_HP | UD Spar Caps | TRUE | FALSE | 0.036 | secdata | 0.001 | 2 | 0 |  | Carbon(UD)(Spar Caps)
39842 | FALSE | 26.46 |  | 026460_SW_2_HP | UD Spar Caps | TRUE | FALSE | 0.037 | secdata | 0.001 | 2 | 0 |  | Carbon(UD)(Spar Caps)
39843 | FALSE | 26.46 |  | 026460_SW_2_HP | UD Spar Caps | TRUE | FALSE | 0.038 | secdata | 0.001 | 2 | 0 |  | Carbon(UD)(Spar Caps)
39844 | FALSE | 26.46 |  | 026460_SW_2_HP | UD Spar Caps | TRUE | FALSE | 0.039 | secdata | 0.001 | 2 | 0 |  | Carbon(UD)(Spar Caps)
39845 | FALSE | 26.46 |  | 026460_SW_2_HP | UD Spar Caps | TRUE | FALSE | 0.04 | secdata | 0.001 | 2 | 0 |  | Carbon(UD)(Spar Caps)
39846 | FALSE | 26.46 |  | 026460_SW_2_HP | UD Spar Caps | TRUE | FALSE | 0.041 | secdata | 0.001 | 2 | 0 |  | Carbon(UD)(Spar Caps)
39847 | FALSE | 26.46 |  | 026460_SW_2_HP | UD Spar Caps | TRUE | FALSE | 0.042 | secdata | 0.001 | 2 | 0 |  | Carbon(UD)(Spar Caps)
39848 | FALSE | 26.46 |  | 026460_SW_2_HP | UD Spar Caps | TRUE | FALSE | 0.043 | secdata | 0.001 | 2 | 0 |  | Carbon(UD)(Spar Caps)
39849 | FALSE | 26.46 |  | 026460_SW_2_HP | UD Spar Caps | TRUE | FALSE | 0.044 | secdata | 0.001 | 2 | 0 |  | Carbon(UD)(Spar Caps)
39850 | FALSE | 26.46 |  | 026460_SW_2_HP | UD Spar Caps | TRUE | FALSE | 0.045 | secdata | 0.001 | 2 | 0 |  | Carbon(UD)(Spar Caps)
39851 | FALSE | 26.46 |  | 026460_SW_2_HP | UD Spar Caps | TRUE | FALSE | 0.046 | secdata | 0.001 | 2 | 0 |  | Carbon(UD)(Spar Caps)
39852 | FALSE | 26.46 |  | 026460_SW_2_HP | UD Spar Caps | TRUE | FALSE | 0.047 | secdata | 0.001 | 2 | 0 |  | Carbon(UD)(Spar Caps)
39853 | FALSE | 26.46 |  | 026460_SW_2_HP | UD Spar Caps | TRUE | FALSE | 0.048 | secdata | 0.001 | 2 | 0 |  | Carbon(UD)(Spar Caps)
39854 | FALSE | 26.46 |  | 026460_SW_2_HP | UD Spar Caps | TRUE | FALSE | 0.049 | secdata | 0.001 | 2 | 0 |  | Carbon(UD)(Spar Caps)
39855 | No Section | 26.46 | SW_2_HP | 026460_SW_2_HP | UD Spar Caps | TRUE | TRUE | 0.05 | secdata | 0.001 | 2 | 0 |  | Carbon(UD)(Spar Caps)
39856 | FALSE | 26.46 |  | 026460_SW_2_HP |  | TRUE | FALSE | #VALUE! | secoffset | bot
39857 | FALSE | 26.46 |  | 026460_SW_2_HP |  | TRUE | FALSE | #VALUE!
39858 | FALSE | 26.46 |  | 026460_SW_2_HP |  | TRUE | FALSE | #VALUE! | ! 026460_SW_2_HP
39859 | FALSE | 26.46 |  | 026460_SW_2_HP |  | FALSE | FALSE | #VALUE! | sectype | 1501 | shell
39860 | FALSE | 26.46 |  | 026460_SW_2_HP | Gelcoat | FALSE | TRUE | 0.0005 | secdata | 0.0005 | 3 | 0 |  | Gelcoat
39861 | FALSE | 26.46 |  | 026460_SW_2_HP | Triax Shell | FALSE | TRUE | 0.001 | secdata | 0.001 | 6 | 0 |  | triax GFRP(Shell Skin)
39862 | FALSE | 26.46 |  | 026460_SW_2_HP | UD Spar Caps | FALSE | FALSE | 0.001 | secdata | 0.001 | 2 | 0 |  | Carbon(UD)(Spar Caps)
39863 | FALSE | 26.46 |  | 026460_SW_2_HP | UD Spar Caps | FALSE | FALSE | 0.002 | secdata | 0.001 | 2 | 0 |  | Carbon(UD)(Spar Caps)
39864 | FALSE | 26.46 |  | 026460_SW_2_HP | UD Spar Caps | FALSE | FALSE | 0.003 | secdata | 0.001 | 2 | 0 |  | Carbon(UD)(Spar Caps)
39865 | FALSE | 26.46 |  | 026460_SW_2_HP | UD Spar Caps | FALSE | FALSE | 0.004 | secdata | 0.001 | 2 | 0 |  | Carbon(UD)(Spar Caps)
39866 | FALSE | 26.46 |  | 026460_SW_2_HP | UD Spar Caps | FALSE | FALSE | 0.005 | secdata | 0.001 | 2 | 0 |  | Carbon(UD)(Spar Caps)
39867 | FALSE | 26.46 |  | 026460_SW_2_HP | UD Spar Caps | FALSE | FALSE | 0.006 | secdata | 0.001 | 2 | 0 |  | Carbon(UD)(Spar Caps)
39868 | FALSE | 26.46 |  | 026460_SW_2_HP | UD Spar Caps | FALSE | FALSE | 0.007 | secdata | 0.001 | 2 | 0 |  | Carbon(UD)(Spar Caps)
39869 | FALSE | 26.46 |  | 026460_SW_2_HP | UD Spar Caps | FALSE | FALSE | 0.008 | secdata | 0.001 | 2 | 0 |  | Carbon(UD)(Spar Caps)
39870 | FALSE | 26.46 |  | 026460_SW_2_HP | UD Spar Caps | FALSE | FALSE | 0.009 | secdata | 0.001 | 2 | 0 |  | Carbon(UD)(Spar Caps)
39871 | FALSE | 26.46 |  | 026460_SW_2_HP | UD Spar Caps | FALSE | FALSE | 0.01 | secdata | 0.001 | 2 | 0 |  | Carbon(UD)(Spar Caps)
39872 | FALSE | 26.46 |  | 026460_SW_2_HP | UD Spar Caps | FALSE | FALSE | 0.011 | secdata | 0.001 | 2 | 0 |  | Carbon(UD)(Spar Caps)
39873 | FALSE | 26.46 |  | 026460_SW_2_HP | UD Spar Caps | FALSE | FALSE | 0.012 | secdata | 0.001 | 2 | 0 |  | Carbon(UD)(Spar Caps)
39874 | FALSE | 26.46 |  | 026460_SW_2_HP | UD Spar Caps | FALSE | FALSE | 0.013 | secdata | 0.001 | 2 | 0 |  | Carbon(UD)(Spar Caps)
39875 | FALSE | 26.46 |  | 026460_SW_2_HP | UD Spar Caps | FALSE | FALSE | 0.014 | secdata | 0.001 | 2 | 0 |  | Carbon(UD)(Spar Caps)
39876 | FALSE | 26.46 |  | 026460_SW_2_HP | UD Spar Caps | FALSE | FALSE | 0.015 | secdata | 0.001 | 2 | 0 |  | Carbon(UD)(Spar Caps)
39877 | FALSE | 26.46 |  | 026460_SW_2_HP | UD Spar Caps | FALSE | FALSE | 0.016 | secdata | 0.001 | 2 | 0 |  | Carbon(UD)(Spar Caps)
39878 | FALSE | 26.46 |  | 026460_SW_2_HP | UD Spar Caps | FALSE | FALSE | 0.017 | secdata | 0.001 | 2 | 0 |  | Carbon(UD)(Spar Caps)
39879 | FALSE | 26.46 |  | 026460_SW_2_HP | UD Spar Caps | FALSE | FALSE | 0.018 | secdata | 0.001 | 2 | 0 |  | Carbon(UD)(Spar Caps)
39880 | FALSE | 26.46 |  | 026460_SW_2_HP | UD Spar Caps | FALSE | FALSE | 0.019 | secdata | 0.001 | 2 | 0 |  | Carbon(UD)(Spar Caps)
39881 | FALSE | 26.46 |  | 026460_SW_2_HP | UD Spar Caps | FALSE | FALSE | 0.02 | secdata | 0.001 | 2 | 0 |  | Carbon(UD)(Spar Caps)
39882 | FALSE | 26.46 |  | 026460_SW_2_HP | UD Spar Caps | FALSE | FALSE | 0.021 | secdata | 0.001 | 2 | 0 |  | Carbon(UD)(Spar Caps)
39883 | FALSE | 26.46 |  | 026460_SW_2_HP | UD Spar Caps | FALSE | FALSE | 0.022 | secdata | 0.001 | 2 | 0 |  | Carbon(UD)(Spar Caps)
39884 | FALSE | 26.46 |  | 026460_SW_2_HP | UD Spar Caps | FALSE | FALSE | 0.023 | secdata | 0.001 | 2 | 0 |  | Carbon(UD)(Spar Caps)
39885 | FALSE | 26.46 |  | 026460_SW_2_HP | UD Spar Caps | FALSE | FALSE | 0.024 | secdata | 0.001 | 2 | 0 |  | Carbon(UD)(Spar Caps)
39886 | FALSE | 26.46 |  | 026460_SW_2_HP | UD Spar Caps | FALSE | FALSE | 0.025 | secdata | 0.001 | 2 | 0 |  | Carbon(UD)(Spar Caps)
39887 | FALSE | 26.46 |  | 026460_SW_2_HP | UD Spar Caps | FALSE | FALSE | 0.026 | secdata | 0.001 | 2 | 0 |  | Carbon(UD)(Spar Caps)
39888 | FALSE | 26.46 |  | 026460_SW_2_HP | UD Spar Caps | FALSE | FALSE | 0.027 | secdata | 0.001 | 2 | 0 |  | Carbon(UD)(Spar Caps)
39889 | FALSE | 26.46 |  | 026460_SW_2_HP | UD Spar Caps | FALSE | FALSE | 0.028 | secdata | 0.001 | 2 | 0 |  | Carbon(UD)(Spar Caps)
39890 | FALSE | 26.46 |  | 026460_SW_2_HP | UD Spar Caps | FALSE | FALSE | 0.029 | secdata | 0.001 | 2 | 0 |  | Carbon(UD)(Spar Caps)
39891 | FALSE | 26.46 |  | 026460_SW_2_HP | UD Spar Caps | FALSE | FALSE | 0.03 | secdata | 0.001 | 2 | 0 |  | Carbon(UD)(Spar Caps)
39892 | FALSE | 26.46 |  | 026460_SW_2_HP | UD Spar Caps | FALSE | FALSE | 0.031 | secdata | 0.001 | 2 | 0 |  | Carbon(UD)(Spar Caps)
39893 | FALSE | 26.46 |  | 026460_SW_2_HP | UD Spar Caps | FALSE | FALSE | 0.032 | secdata | 0.001 | 2 | 0 |  | Carbon(UD)(Spar Caps)
39894 | FALSE | 26.46 |  | 026460_SW_2_HP | UD Spar Caps | FALSE | FALSE | 0.033 | secdata | 0.001 | 2 | 0 |  | Carbon(UD)(Spar Caps)
39895 | FALSE | 26.46 |  | 026460_SW_2_HP | UD Spar Caps | FALSE | FALSE | 0.034 | secdata | 0.001 | 2 | 0 |  | Carbon(UD)(Spar Caps)
39896 | FALSE | 26.46 |  | 026460_SW_2_HP | UD Spar Caps | FALSE | FALSE | 0.035 | secdata | 0.001 | 2 | 0 |  | Carbon(UD)(Spar Caps)
39897 | FALSE | 26.46 |  | 026460_SW_2_HP | UD Spar Caps | FALSE | FALSE | 0.036 | secdata | 0.001 | 2 | 0 |  | Carbon(UD)(Spar Caps)
39898 | FALSE | 26.46 |  | 026460_SW_2_HP | UD Spar Caps | FALSE | FALSE | 0.037 | secdata | 0.001 | 2 | 0 |  | Carbon(UD)(Spar Caps)
39899 | FALSE | 26.46 |  | 026460_SW_2_HP | UD Spar Caps | FALSE | FALSE | 0.038 | secdata | 0.001 | 2 | 0 |  | Carbon(UD)(Spar Caps)
39900 | FALSE | 26.46 |  | 026460_SW_2_HP | UD Spar Caps | FALSE | FALSE | 0.039 | secdata | 0.001 | 2 | 0 |  | Carbon(UD)(Spar Caps)
39901 | FALSE | 26.46 |  | 026460_SW_2_HP | UD Spar Caps | FALSE | FALSE | 0.04 | secdata | 0.001 | 2 | 0 |  | Carbon(UD)(Spar Caps)
39902 | FALSE | 26.46 |  | 026460_SW_2_HP | UD Spar Caps | FALSE | FALSE | 0.041 | secdata | 0.001 | 2 | 0 |  | Carbon(UD)(Spar Caps)
39903 | FALSE | 26.46 |  | 026460_SW_2_HP | UD Spar Caps | FALSE | FALSE | 0.042 | secdata | 0.001 | 2 | 0 |  | Carbon(UD)(Spar Caps)
39904 | FALSE | 26.46 |  | 026460_SW_2_HP | UD Spar Caps | FALSE | FALSE | 0.043 | secdata | 0.001 | 2 | 0 |  | Carbon(UD)(Spar Caps)
39905 | FALSE | 26.46 |  | 026460_SW_2_HP | UD Spar Caps | FALSE | FALSE | 0.044 | secdata | 0.001 | 2 | 0 |  | Carbon(UD)(Spar Caps)
39906 | FALSE | 26.46 |  | 026460_SW_2_HP | UD Spar Caps | FALSE | FALSE | 0.045 | secdata | 0.001 | 2 | 0 |  | Carbon(UD)(Spar Caps)
39907 | FALSE | 26.46 |  | 026460_SW_2_HP | UD Spar Caps | FALSE | FALSE | 0.046 | secdata | 0.001 | 2 | 0 |  | Carbon(UD)(Spar Caps)
39908 | FALSE | 26.46 |  | 026460_SW_2_HP | UD Spar Caps | FALSE | FALSE | 0.047 | secdata | 0.001 | 2 | 0 |  | Carbon(UD)(Spar Caps)
39909 | FALSE | 26.46 |  | 026460_SW_2_HP | UD Spar Caps | FALSE | FALSE | 0.048 | secdata | 0.001 | 2 | 0 |  | Carbon(UD)(Spar Caps)
39910 | FALSE | 26.46 |  | 026460_SW_2_HP | UD Spar Caps | FALSE | FALSE | 0.049 | secdata | 0.001 | 2 | 0 |  | Carbon(UD)(Spar Caps)
39911 | FALSE | 26.46 |  | 026460_SW_2_HP | UD Spar Caps | FALSE | TRUE | 0.05 | secdata | 0.001 | 2 | 0 |  | Carbon(UD)(Spar Caps)
39912 | FALSE | 26.46 |  | 026460_SW_2_HP |  | FALSE | FALSE | #VALUE! | secoffset | mid
39913 | FALSE | 26.46 |  | 026460_SW_2_HP |  | FALSE | FALSE | #VALUE!
39914 | FALSE | 26.46 |  | 026460_SW_2_LP |  | FALSE | FALSE | #VALUE! | ! 026460_SW_2_LP
39915 | FALSE | 26.46 |  | 026460_SW_2_LP |  | TRUE | FALSE | #VALUE! | sectype | 502 | shell
39916 | No Section | 26.46 | SW_2_LP | 026460_SW_2_LP | Gelcoat | TRUE | TRUE | 0.0005 | secdata | 0.0005 | 3 | 0 |  | Gelcoat
39917 | No Section | 26.46 | SW_2_LP | 026460_SW_2_LP | Triax Shell | TRUE | TRUE | 0.001 | secdata | 0.001 | 6 | 0 |  | triax GFRP(Shell Skin)
39918 | FALSE | 26.46 |  | 026460_SW_2_LP | UD Spar Caps | TRUE | FALSE | 0.001 | secdata | 0.001 | 2 | 0 |  | Carbon(UD)(Spar Caps)
39919 | FALSE | 26.46 |  | 026460_SW_2_LP | UD Spar Caps | TRUE | FALSE | 0.002 | secdata | 0.001 | 2 | 0 |  | Carbon(UD)(Spar Caps)
39920 | FALSE | 26.46 |  | 026460_SW_2_LP | UD Spar Caps | TRUE | FALSE | 0.003 | secdata | 0.001 | 2 | 0 |  | Carbon(UD)(Spar Caps)
39921 | FALSE | 26.46 |  | 026460_SW_2_LP | UD Spar Caps | TRUE | FALSE | 0.004 | secdata | 0.001 | 2 | 0 |  | Carbon(UD)(Spar Caps)
39922 | FALSE | 26.46 |  | 026460_SW_2_LP | UD Spar Caps | TRUE | FALSE | 0.005 | secdata | 0.001 | 2 | 0 |  | Carbon(UD)(Spar Caps)
39923 | FALSE | 26.46 |  | 026460_SW_2_LP | UD Spar Caps | TRUE | FALSE | 0.006 | secdata | 0.001 | 2 | 0 |  | Carbon(UD)(Spar Caps)
39924 | FALSE | 26.46 |  | 026460_SW_2_LP | UD Spar Caps | TRUE | FALSE | 0.007 | secdata | 0.001 | 2 | 0 |  | Carbon(UD)(Spar Caps)
39925 | FALSE | 26.46 |  | 026460_SW_2_LP | UD Spar Caps | TRUE | FALSE | 0.008 | secdata | 0.001 | 2 | 0 |  | Carbon(UD)(Spar Caps)
39926 | FALSE | 26.46 |  | 026460_SW_2_LP | UD Spar Caps | TRUE | FALSE | 0.009 | secdata | 0.001 | 2 | 0 |  | Carbon(UD)(Spar Caps)
39927 | FALSE | 26.46 |  | 026460_SW_2_LP | UD Spar Caps | TRUE | FALSE | 0.01 | secdata | 0.001 | 2 | 0 |  | Carbon(UD)(Spar Caps)
39928 | FALSE | 26.46 |  | 026460_SW_2_LP | UD Spar Caps | TRUE | FALSE | 0.011 | secdata | 0.001 | 2 | 0 |  | Carbon(UD)(Spar Caps)
39929 | FALSE | 26.46 |  | 026460_SW_2_LP | UD Spar Caps | TRUE | FALSE | 0.012 | secdata | 0.001 | 2 | 0 |  | Carbon(UD)(Spar Caps)
39930 | FALSE | 26.46 |  | 026460_SW_2_LP | UD Spar Caps | TRUE | FALSE | 0.013 | secdata | 0.001 | 2 | 0 |  | Carbon(UD)(Spar Caps)
39931 | FALSE | 26.46 |  | 026460_SW_2_LP | UD Spar Caps | TRUE | FALSE | 0.014 | secdata | 0.001 | 2 | 0 |  | Carbon(UD)(Spar Caps)
39932 | FALSE | 26.46 |  | 026460_SW_2_LP | UD Spar Caps | TRUE | FALSE | 0.015 | secdata | 0.001 | 2 | 0 |  | Carbon(UD)(Spar Caps)
39933 | FALSE | 26.46 |  | 026460_SW_2_LP | UD Spar Caps | TRUE | FALSE | 0.016 | secdata | 0.001 | 2 | 0 |  | Carbon(UD)(Spar Caps)
39934 | FALSE | 26.46 |  | 026460_SW_2_LP | UD Spar Caps | TRUE | FALSE | 0.017 | secdata | 0.001 | 2 | 0 |  | Carbon(UD)(Spar Caps)
39935 | FALSE | 26.46 |  | 026460_SW_2_LP | UD Spar Caps | TRUE | FALSE | 0.018 | secdata | 0.001 | 2 | 0 |  | Carbon(UD)(Spar Caps)
39936 | FALSE | 26.46 |  | 026460_SW_2_LP | UD Spar Caps | TRUE | FALSE | 0.019 | secdata | 0.001 | 2 | 0 |  | Carbon(UD)(Spar Caps)
39937 | FALSE | 26.46 |  | 026460_SW_2_LP | UD Spar Caps | TRUE | FALSE | 0.02 | secdata | 0.001 | 2 | 0 |  | Carbon(UD)(Spar Caps)
39938 | FALSE | 26.46 |  | 026460_SW_2_LP | UD Spar Caps | TRUE | FALSE | 0.021 | secdata | 0.001 | 2 | 0 |  | Carbon(UD)(Spar Caps)
39939 | FALSE | 26.46 |  | 026460_SW_2_LP | UD Spar Caps | TRUE | FALSE | 0.022 | secdata | 0.001 | 2 | 0 |  | Carbon(UD)(Spar Caps)
39940 | FALSE | 26.46 |  | 026460_SW_2_LP | UD Spar Caps | TRUE | FALSE | 0.023 | secdata | 0.001 | 2 | 0 |  | Carbon(UD)(Spar Caps)
39941 | FALSE | 26.46 |  | 026460_SW_2_LP | UD Spar Caps | TRUE | FALSE | 0.024 | secdata | 0.001 | 2 | 0 |  | Carbon(UD)(Spar Caps)
39942 | FALSE | 26.46 |  | 026460_SW_2_LP | UD Spar Caps | TRUE | FALSE | 0.025 | secdata | 0.001 | 2 | 0 |  | Carbon(UD)(Spar Caps)
39943 | FALSE | 26.46 |  | 026460_SW_2_LP | UD Spar Caps | TRUE | FALSE | 0.026 | secdata | 0.001 | 2 | 0 |  | Carbon(UD)(Spar Caps)
39944 | FALSE | 26.46 |  | 026460_SW_2_LP | UD Spar Caps | TRUE | FALSE | 0.027 | secdata | 0.001 | 2 | 0 |  | Carbon(UD)(Spar Caps)
39945 | FALSE | 26.46 |  | 026460_SW_2_LP | UD Spar Caps | TRUE | FALSE | 0.028 | secdata | 0.001 | 2 | 0 |  | Carbon(UD)(Spar Caps)
39946 | FALSE | 26.46 |  | 026460_SW_2_LP | UD Spar Caps | TRUE | FALSE | 0.029 | secdata | 0.001 | 2 | 0 |  | Carbon(UD)(Spar Caps)
39947 | FALSE | 26.46 |  | 026460_SW_2_LP | UD Spar Caps | TRUE | FALSE | 0.03 | secdata | 0.001 | 2 | 0 |  | Carbon(UD)(Spar Caps)
39948 | FALSE | 26.46 |  | 026460_SW_2_LP | UD Spar Caps | TRUE | FALSE | 0.031 | secdata | 0.001 | 2 | 0 |  | Carbon(UD)(Spar Caps)
39949 | FALSE | 26.46 |  | 026460_SW_2_LP | UD Spar Caps | TRUE | FALSE | 0.032 | secdata | 0.001 | 2 | 0 |  | Carbon(UD)(Spar Caps)
39950 | FALSE | 26.46 |  | 026460_SW_2_LP | UD Spar Caps | TRUE | FALSE | 0.033 | secdata | 0.001 | 2 | 0 |  | Carbon(UD)(Spar Caps)
39951 | FALSE | 26.46 |  | 026460_SW_2_LP | UD Spar Caps | TRUE | FALSE | 0.034 | secdata | 0.001 | 2 | 0 |  | Carbon(UD)(Spar Caps)
39952 | FALSE | 26.46 |  | 026460_SW_2_LP | UD Spar Caps | TRUE | FALSE | 0.035 | secdata | 0.001 | 2 | 0 |  | Carbon(UD)(Spar Caps)
39953 | FALSE | 26.46 |  | 026460_SW_2_LP | UD Spar Caps | TRUE | FALSE | 0.036 | secdata | 0.001 | 2 | 0 |  | Carbon(UD)(Spar Caps)
39954 | FALSE | 26.46 |  | 026460_SW_2_LP | UD Spar Caps | TRUE | FALSE | 0.037 | secdata | 0.001 | 2 | 0 |  | Carbon(UD)(Spar Caps)
39955 | FALSE | 26.46 |  | 026460_SW_2_LP | UD Spar Caps | TRUE | FALSE | 0.038 | secdata | 0.001 | 2 | 0 |  | Carbon(UD)(Spar Caps)
39956 | FALSE | 26.46 |  | 026460_SW_2_LP | UD Spar Caps | TRUE | FALSE | 0.039 | secdata | 0.001 | 2 | 0 |  | Carbon(UD)(Spar Caps)
39957 | FALSE | 26.46 |  | 026460_SW_2_LP | UD Spar Caps | TRUE | FALSE | 0.04 | secdata | 0.001 | 2 | 0 |  | Carbon(UD)(Spar Caps)
39958 | FALSE | 26.46 |  | 026460_SW_2_LP | UD Spar Caps | TRUE | FALSE | 0.041 | secdata | 0.001 | 2 | 0 |  | Carbon(UD)(Spar Caps)
39959 | FALSE | 26.46 |  | 026460_SW_2_LP | UD Spar Caps | TRUE | FALSE | 0.042 | secdata | 0.001 | 2 | 0 |  | Carbon(UD)(Spar Caps)
39960 | FALSE | 26.46 |  | 026460_SW_2_LP | UD Spar Caps | TRUE | FALSE | 0.043 | secdata | 0.001 | 2 | 0 |  | Carbon(UD)(Spar Caps)
39961 | FALSE | 26.46 |  | 026460_SW_2_LP | UD Spar Caps | TRUE | FALSE | 0.044 | secdata | 0.001 | 2 | 0 |  | Carbon(UD)(Spar Caps)
39962 | FALSE | 26.46 |  | 026460_SW_2_LP | UD Spar Caps | TRUE | FALSE | 0.045 | secdata | 0.001 | 2 | 0 |  | Carbon(UD)(Spar Caps)
39963 | FALSE | 26.46 |  | 026460_SW_2_LP | UD Spar Caps | TRUE | FALSE | 0.046 | secdata | 0.001 | 2 | 0 |  | Carbon(UD)(Spar Caps)
39964 | FALSE | 26.46 |  | 026460_SW_2_LP | UD Spar Caps | TRUE | FALSE | 0.047 | secdata | 0.001 | 2 | 0 |  | Carbon(UD)(Spar Caps)
39965 | FALSE | 26.46 |  | 026460_SW_2_LP | UD Spar Caps | TRUE | FALSE | 0.048 | secdata | 0.001 | 2 | 0 |  | Carbon(UD)(Spar Caps)
39966 | FALSE | 26.46 |  | 026460_SW_2_LP | UD Spar Caps | TRUE | FALSE | 0.049 | secdata | 0.001 | 2 | 0 |  | Carbon(UD)(Spar Caps)
39967 | No Section | 26.46 | SW_2_LP | 026460_SW_2_LP | UD Spar Caps | TRUE | TRUE | 0.05 | secdata | 0.001 | 2 | 0 |  | Carbon(UD)(Spar Caps)
39968 | FALSE | 26.46 |  | 026460_SW_2_LP |  | TRUE | FALSE | #VALUE! | secoffset | bot
39969 | FALSE | 26.46 |  | 026460_SW_2_LP |  | TRUE | FALSE | #VALUE!
39970 | FALSE | 26.46 |  | 026460_SW_2_LP |  | TRUE | FALSE | #VALUE! | ! 026460_SW_2_LP
39971 | FALSE | 26.46 |  | 026460_SW_2_LP |  | FALSE | FALSE | #VALUE! | sectype | 1502 | shell
39972 | FALSE | 26.46 |  | 026460_SW_2_LP | Gelcoat | FALSE | TRUE | 0.0005 | secdata | 0.0005 | 3 | 0 |  | Gelcoat
39973 | FALSE | 26.46 |  | 026460_SW_2_LP | Triax Shell | FALSE | TRUE | 0.001 | secdata | 0.001 | 6 | 0 |  | triax GFRP(Shell Skin)
39974 | FALSE | 26.46 |  | 026460_SW_2_LP | UD Spar Caps | FALSE | FALSE | 0.001 | secdata | 0.001 | 2 | 0 |  | Carbon(UD)(Spar Caps)
39975 | FALSE | 26.46 |  | 026460_SW_2_LP | UD Spar Caps | FALSE | FALSE | 0.002 | secdata | 0.001 | 2 | 0 |  | Carbon(UD)(Spar Caps)
39976 | FALSE | 26.46 |  | 026460_SW_2_LP | UD Spar Caps | FALSE | FALSE | 0.003 | secdata | 0.001 | 2 | 0 |  | Carbon(UD)(Spar Caps)
39977 | FALSE | 26.46 |  | 026460_SW_2_LP | UD Spar Caps | FALSE | FALSE | 0.004 | secdata | 0.001 | 2 | 0 |  | Carbon(UD)(Spar Caps)
39978 | FALSE | 26.46 |  | 026460_SW_2_LP | UD Spar Caps | FALSE | FALSE | 0.005 | secdata | 0.001 | 2 | 0 |  | Carbon(UD)(Spar Caps)
39979 | FALSE | 26.46 |  | 026460_SW_2_LP | UD Spar Caps | FALSE | FALSE | 0.006 | secdata | 0.001 | 2 | 0 |  | Carbon(UD)(Spar Caps)
39980 | FALSE | 26.46 |  | 026460_SW_2_LP | UD Spar Caps | FALSE | FALSE | 0.007 | secdata | 0.001 | 2 | 0 |  | Carbon(UD)(Spar Caps)
39981 | FALSE | 26.46 |  | 026460_SW_2_LP | UD Spar Caps | FALSE | FALSE | 0.008 | secdata | 0.001 | 2 | 0 |  | Carbon(UD)(Spar Caps)
39982 | FALSE | 26.46 |  | 026460_SW_2_LP | UD Spar Caps | FALSE | FALSE | 0.009 | secdata | 0.001 | 2 | 0 |  | Carbon(UD)(Spar Caps)
39983 | FALSE | 26.46 |  | 026460_SW_2_LP | UD Spar Caps | FALSE | FALSE | 0.01 | secdata | 0.001 | 2 | 0 |  | Carbon(UD)(Spar Caps)
39984 | FALSE | 26.46 |  | 026460_SW_2_LP | UD Spar Caps | FALSE | FALSE | 0.011 | secdata | 0.001 | 2 | 0 |  | Carbon(UD)(Spar Caps)
39985 | FALSE | 26.46 |  | 026460_SW_2_LP | UD Spar Caps | FALSE | FALSE | 0.012 | secdata | 0.001 | 2 | 0 |  | Carbon(UD)(Spar Caps)
39986 | FALSE | 26.46 |  | 026460_SW_2_LP | UD Spar Caps | FALSE | FALSE | 0.013 | secdata | 0.001 | 2 | 0 |  | Carbon(UD)(Spar Caps)
39987 | FALSE | 26.46 |  | 026460_SW_2_LP | UD Spar Caps | FALSE | FALSE | 0.014 | secdata | 0.001 | 2 | 0 |  | Carbon(UD)(Spar Caps)
39988 | FALSE | 26.46 |  | 026460_SW_2_LP | UD Spar Caps | FALSE | FALSE | 0.015 | secdata | 0.001 | 2 | 0 |  | Carbon(UD)(Spar Caps)
39989 | FALSE | 26.46 |  | 026460_SW_2_LP | UD Spar Caps | FALSE | FALSE | 0.016 | secdata | 0.001 | 2 | 0 |  | Carbon(UD)(Spar Caps)
39990 | FALSE | 26.46 |  | 026460_SW_2_LP | UD Spar Caps | FALSE | FALSE | 0.017 | secdata | 0.001 | 2 | 0 |  | Carbon(UD)(Spar Caps)
39991 | FALSE | 26.46 |  | 026460_SW_2_LP | UD Spar Caps | FALSE | FALSE | 0.018 | secdata | 0.001 | 2 | 0 |  | Carbon(UD)(Spar Caps)
39992 | FALSE | 26.46 |  | 026460_SW_2_LP | UD Spar Caps | FALSE | FALSE | 0.019 | secdata | 0.001 | 2 | 0 |  | Carbon(UD)(Spar Caps)
39993 | FALSE | 26.46 |  | 026460_SW_2_LP | UD Spar Caps | FALSE | FALSE | 0.02 | secdata | 0.001 | 2 | 0 |  | Carbon(UD)(Spar Caps)
39994 | FALSE | 26.46 |  | 026460_SW_2_LP | UD Spar Caps | FALSE | FALSE | 0.021 | secdata | 0.001 | 2 | 0 |  | Carbon(UD)(Spar Caps)
39995 | FALSE | 26.46 |  | 026460_SW_2_LP | UD Spar Caps | FALSE | FALSE | 0.022 | secdata | 0.001 | 2 | 0 |  | Carbon(UD)(Spar Caps)
39996 | FALSE | 26.46 |  | 026460_SW_2_LP | UD Spar Caps | FALSE | FALSE | 0.023 | secdata | 0.001 | 2 | 0 |  | Carbon(UD)(Spar Caps)
39997 | FALSE | 26.46 |  | 026460_SW_2_LP | UD Spar Caps | FALSE | FALSE | 0.024 | secdata | 0.001 | 2 | 0 |  | Carbon(UD)(Spar Caps)
39998 | FALSE | 26.46 |  | 026460_SW_2_LP | UD Spar Caps | FALSE | FALSE | 0.025 | secdata | 0.001 | 2 | 0 |  | Carbon(UD)(Spar Caps)
39999 | FALSE | 26.46 |  | 026460_SW_2_LP | UD Spar Caps | FALSE | FALSE | 0.026 | secdata | 0.001 | 2 | 0 |  | Carbon(UD)(Spar Caps)
40000 | FALSE | 26.46 |  | 026460_SW_2_LP | UD Spar Caps | FALSE | FALSE | 0.027 | secdata | 0.001 | 2 | 0 |  | Carbon(UD)(Spar Caps)
40001 | FALSE | 26.46 |  | 026460_SW_2_LP | UD Spar Caps | FALSE | FALSE | 0.028 | secdata | 0.001 | 2 | 0 |  | Carbon(UD)(Spar Caps)
40002 | FALSE | 26.46 |  | 026460_SW_2_LP | UD Spar Caps | FALSE | FALSE | 0.029 | secdata | 0.001 | 2 | 0 |  | Carbon(UD)(Spar Caps)
40003 | FALSE | 26.46 |  | 026460_SW_2_LP | UD Spar Caps | FALSE | FALSE | 0.03 | secdata | 0.001 | 2 | 0 |  | Carbon(UD)(Spar Caps)
40004 | FALSE | 26.46 |  | 026460_SW_2_LP | UD Spar Caps | FALSE | FALSE | 0.031 | secdata | 0.001 | 2 | 0 |  | Carbon(UD)(Spar Caps)
40005 | FALSE | 26.46 |  | 026460_SW_2_LP | UD Spar Caps | FALSE | FALSE | 0.032 | secdata | 0.001 | 2 | 0 |  | Carbon(UD)(Spar Caps)
40006 | FALSE | 26.46 |  | 026460_SW_2_LP | UD Spar Caps | FALSE | FALSE | 0.033 | secdata | 0.001 | 2 | 0 |  | Carbon(UD)(Spar Caps)
40007 | FALSE | 26.46 |  | 026460_SW_2_LP | UD Spar Caps | FALSE | FALSE | 0.034 | secdata | 0.001 | 2 | 0 |  | Carbon(UD)(Spar Caps)
40008 | FALSE | 26.46 |  | 026460_SW_2_LP | UD Spar Caps | FALSE | FALSE | 0.035 | secdata | 0.001 | 2 | 0 |  | Carbon(UD)(Spar Caps)
40009 | FALSE | 26.46 |  | 026460_SW_2_LP | UD Spar Caps | FALSE | FALSE | 0.036 | secdata | 0.001 | 2 | 0 |  | Carbon(UD)(Spar Caps)
40010 | FALSE | 26.46 |  | 026460_SW_2_LP | UD Spar Caps | FALSE | FALSE | 0.037 | secdata | 0.001 | 2 | 0 |  | Carbon(UD)(Spar Caps)
40011 | FALSE | 26.46 |  | 026460_SW_2_LP | UD Spar Caps | FALSE | FALSE | 0.038 | secdata | 0.001 | 2 | 0 |  | Carbon(UD)(Spar Caps)
40012 | FALSE | 26.46 |  | 026460_SW_2_LP | UD Spar Caps | FALSE | FALSE | 0.039 | secdata | 0.001 | 2 | 0 |  | Carbon(UD)(Spar Caps)
40013 | FALSE | 26.46 |  | 026460_SW_2_LP | UD Spar Caps | FALSE | FALSE | 0.04 | secdata | 0.001 | 2 | 0 |  | Carbon(UD)(Spar Caps)
40014 | FALSE | 26.46 |  | 026460_SW_2_LP | UD Spar Caps | FALSE | FALSE | 0.041 | secdata | 0.001 | 2 | 0 |  | Carbon(UD)(Spar Caps)
40015 | FALSE | 26.46 |  | 026460_SW_2_LP | UD Spar Caps | FALSE | FALSE | 0.042 | secdata | 0.001 | 2 | 0 |  | Carbon(UD)(Spar Caps)
40016 | FALSE | 26.46 |  | 026460_SW_2_LP | UD Spar Caps | FALSE | FALSE | 0.043 | secdata | 0.001 | 2 | 0 |  | Carbon(UD)(Spar Caps)
40017 | FALSE | 26.46 |  | 026460_SW_2_LP | UD Spar Caps | FALSE | FALSE | 0.044 | secdata | 0.001 | 2 | 0 |  | Carbon(UD)(Spar Caps)
40018 | FALSE | 26.46 |  | 026460_SW_2_LP | UD Spar Caps | FALSE | FALSE | 0.045 | secdata | 0.001 | 2 | 0 |  | Carbon(UD)(Spar Caps)
40019 | FALSE | 26.46 |  | 026460_SW_2_LP | UD Spar Caps | FALSE | FALSE | 0.046 | secdata | 0.001 | 2 | 0 |  | Carbon(UD)(Spar Caps)
40020 | FALSE | 26.46 |  | 026460_SW_2_LP | UD Spar Caps | FALSE | FALSE | 0.047 | secdata | 0.001 | 2 | 0 |  | Carbon(UD)(Spar Caps)
40021 | FALSE | 26.46 |  | 026460_SW_2_LP | UD Spar Caps | FALSE | FALSE | 0.048 | secdata | 0.001 | 2 | 0 |  | Carbon(UD)(Spar Caps)
40022 | FALSE | 26.46 |  | 026460_SW_2_LP | UD Spar Caps | FALSE | FALSE | 0.049 | secdata | 0.001 | 2 | 0 |  | Carbon(UD)(Spar Caps)
40023 | FALSE | 26.46 |  | 026460_SW_2_LP | UD Spar Caps | FALSE | TRUE | 0.05 | secdata | 0.001 | 2 | 0 |  | Carbon(UD)(Spar Caps)
40024 | FALSE | 26.46 |  | 026460_SW_2_LP |  | FALSE | FALSE | #VALUE! | secoffset | mid
40025 | FALSE | 26.46 |  | 026460_SW_2_LP |  | FALSE | FALSE | #VALUE!
40026 | FALSE | 26.46 |  | 026460_TE-PS-Filler |  | FALSE | FALSE | #VALUE! | ! 026460_TE-PS-Filler
40027 | FALSE | 26.46 |  | 026460_TE-PS-Filler |  | TRUE | FALSE | #VALUE! | sectype | 503 | shell
40028 | No Section | 26.46 | TE-PS-Filler | 026460_TE-PS-Filler | Gelcoat | TRUE | TRUE | 0.0005 | secdata | 0.0005 | 3 | 0 |  | Gelcoat
40029 | No Section | 26.46 | TE-PS-Filler | 026460_TE-PS-Filler | Triax Shell | TRUE | TRUE | 0.001 | secdata | 0.001 | 6 | 0 |  | triax GFRP(Shell Skin)
40030 | FALSE | 26.46 |  | 026460_TE-PS-Filler | BalsaIso | TRUE | FALSE | 0.001 | secdata | 0.001 | 4 | 0 |  | balsa
40031 | FALSE | 26.46 |  | 026460_TE-PS-Filler | BalsaIso | TRUE | FALSE | 0.002 | secdata | 0.001 | 4 | 0 |  | balsa
40032 | FALSE | 26.46 |  | 026460_TE-PS-Filler | BalsaIso | TRUE | FALSE | 0.003 | secdata | 0.001 | 4 | 0 |  | balsa
40033 | FALSE | 26.46 |  | 026460_TE-PS-Filler | BalsaIso | TRUE | FALSE | 0.004 | secdata | 0.001 | 4 | 0 |  | balsa
40034 | FALSE | 26.46 |  | 026460_TE-PS-Filler | BalsaIso | TRUE | FALSE | 0.005 | secdata | 0.001 | 4 | 0 |  | balsa
40035 | FALSE | 26.46 |  | 026460_TE-PS-Filler | BalsaIso | TRUE | FALSE | 0.006 | secdata | 0.001 | 4 | 0 |  | balsa
40036 | FALSE | 26.46 |  | 026460_TE-PS-Filler | BalsaIso | TRUE | FALSE | 0.007 | secdata | 0.001 | 4 | 0 |  | balsa
40037 | FALSE | 26.46 |  | 026460_TE-PS-Filler | BalsaIso | TRUE | FALSE | 0.008 | secdata | 0.001 | 4 | 0 |  | balsa
40038 | FALSE | 26.46 |  | 026460_TE-PS-Filler | BalsaIso | TRUE | FALSE | 0.009 | secdata | 0.001 | 4 | 0 |  | balsa
40039 | FALSE | 26.46 |  | 026460_TE-PS-Filler | BalsaIso | TRUE | FALSE | 0.01 | secdata | 0.001 | 4 | 0 |  | balsa
40040 | FALSE | 26.46 |  | 026460_TE-PS-Filler | BalsaIso | TRUE | FALSE | 0.011 | secdata | 0.001 | 4 | 0 |  | balsa
40041 | FALSE | 26.46 |  | 026460_TE-PS-Filler | BalsaIso | TRUE | FALSE | 0.012 | secdata | 0.001 | 4 | 0 |  | balsa
40042 | FALSE | 26.46 |  | 026460_TE-PS-Filler | BalsaIso | TRUE | FALSE | 0.013 | secdata | 0.001 | 4 | 0 |  | balsa
40043 | FALSE | 26.46 |  | 026460_TE-PS-Filler | BalsaIso | TRUE | FALSE | 0.014 | secdata | 0.001 | 4 | 0 |  | balsa
40044 | FALSE | 26.46 |  | 026460_TE-PS-Filler | BalsaIso | TRUE | FALSE | 0.015 | secdata | 0.001 | 4 | 0 |  | balsa
40045 | FALSE | 26.46 |  | 026460_TE-PS-Filler | BalsaIso | TRUE | FALSE | 0.016 | secdata | 0.001 | 4 | 0 |  | balsa
40046 | FALSE | 26.46 |  | 026460_TE-PS-Filler | BalsaIso | TRUE | FALSE | 0.017 | secdata | 0.001 | 4 | 0 |  | balsa
40047 | FALSE | 26.46 |  | 026460_TE-PS-Filler | BalsaIso | TRUE | FALSE | 0.018 | secdata | 0.001 | 4 | 0 |  | balsa
40048 | FALSE | 26.46 |  | 026460_TE-PS-Filler | BalsaIso | TRUE | FALSE | 0.019 | secdata | 0.001 | 4 | 0 |  | balsa
40049 | FALSE | 26.46 |  | 026460_TE-PS-Filler | BalsaIso | TRUE | FALSE | 0.02 | secdata | 0.001 | 4 | 0 |  | balsa
40050 | FALSE | 26.46 |  | 026460_TE-PS-Filler | BalsaIso | TRUE | FALSE | 0.021 | secdata | 0.001 | 4 | 0 |  | balsa
40051 | FALSE | 26.46 |  | 026460_TE-PS-Filler | BalsaIso | TRUE | FALSE | 0.022 | secdata | 0.001 | 4 | 0 |  | balsa
40052 | FALSE | 26.46 |  | 026460_TE-PS-Filler | BalsaIso | TRUE | FALSE | 0.023 | secdata | 0.001 | 4 | 0 |  | balsa
40053 | FALSE | 26.46 |  | 026460_TE-PS-Filler | BalsaIso | TRUE | FALSE | 0.024 | secdata | 0.001 | 4 | 0 |  | balsa
40054 | FALSE | 26.46 |  | 026460_TE-PS-Filler | BalsaIso | TRUE | FALSE | 0.025 | secdata | 0.001 | 4 | 0 |  | balsa
40055 | FALSE | 26.46 |  | 026460_TE-PS-Filler | BalsaIso | TRUE | FALSE | 0.026 | secdata | 0.001 | 4 | 0 |  | balsa
40056 | FALSE | 26.46 |  | 026460_TE-PS-Filler | BalsaIso | TRUE | FALSE | 0.027 | secdata | 0.001 | 4 | 0 |  | balsa
40057 | FALSE | 26.46 |  | 026460_TE-PS-Filler | BalsaIso | TRUE | FALSE | 0.028 | secdata | 0.001 | 4 | 0 |  | balsa
40058 | FALSE | 26.46 |  | 026460_TE-PS-Filler | BalsaIso | TRUE | FALSE | 0.029 | secdata | 0.001 | 4 | 0 |  | balsa
40059 | FALSE | 26.46 |  | 026460_TE-PS-Filler | BalsaIso | TRUE | FALSE | 0.03 | secdata | 0.001 | 4 | 0 |  | balsa
40060 | FALSE | 26.46 |  | 026460_TE-PS-Filler | BalsaIso | TRUE | FALSE | 0.031 | secdata | 0.001 | 4 | 0 |  | balsa
40061 | FALSE | 26.46 |  | 026460_TE-PS-Filler | BalsaIso | TRUE | FALSE | 0.032 | secdata | 0.001 | 4 | 0 |  | balsa
40062 | FALSE | 26.46 |  | 026460_TE-PS-Filler | BalsaIso | TRUE | FALSE | 0.033 | secdata | 0.001 | 4 | 0 |  | balsa
40063 | FALSE | 26.46 |  | 026460_TE-PS-Filler | BalsaIso | TRUE | FALSE | 0.034 | secdata | 0.001 | 4 | 0 |  | balsa
40064 | FALSE | 26.46 |  | 026460_TE-PS-Filler | BalsaIso | TRUE | FALSE | 0.035 | secdata | 0.001 | 4 | 0 |  | balsa
40065 | FALSE | 26.46 |  | 026460_TE-PS-Filler | BalsaIso | TRUE | FALSE | 0.036 | secdata | 0.001 | 4 | 0 |  | balsa
40066 | FALSE | 26.46 |  | 026460_TE-PS-Filler | BalsaIso | TRUE | FALSE | 0.037 | secdata | 0.001 | 4 | 0 |  | balsa
40067 | FALSE | 26.46 |  | 026460_TE-PS-Filler | BalsaIso | TRUE | FALSE | 0.038 | secdata | 0.001 | 4 | 0 |  | balsa
40068 | FALSE | 26.46 |  | 026460_TE-PS-Filler | BalsaIso | TRUE | FALSE | 0.039 | secdata | 0.001 | 4 | 0 |  | balsa
40069 | FALSE | 26.46 |  | 026460_TE-PS-Filler | BalsaIso | TRUE | FALSE | 0.04 | secdata | 0.001 | 4 | 0 |  | balsa
40070 | FALSE | 26.46 |  | 026460_TE-PS-Filler | BalsaIso | TRUE | FALSE | 0.041 | secdata | 0.001 | 4 | 0 |  | balsa
40071 | FALSE | 26.46 |  | 026460_TE-PS-Filler | BalsaIso | TRUE | FALSE | 0.042 | secdata | 0.001 | 4 | 0 |  | balsa
40072 | FALSE | 26.46 |  | 026460_TE-PS-Filler | BalsaIso | TRUE | FALSE | 0.043 | secdata | 0.001 | 4 | 0 |  | balsa
40073 | FALSE | 26.46 |  | 026460_TE-PS-Filler | BalsaIso | TRUE | FALSE | 0.044 | secdata | 0.001 | 4 | 0 |  | balsa
40074 | FALSE | 26.46 |  | 026460_TE-PS-Filler | BalsaIso | TRUE | FALSE | 0.045 | secdata | 0.001 | 4 | 0 |  | balsa
40075 | FALSE | 26.46 |  | 026460_TE-PS-Filler | BalsaIso | TRUE | FALSE | 0.046 | secdata | 0.001 | 4 | 0 |  | balsa
40076 | FALSE | 26.46 |  | 026460_TE-PS-Filler | BalsaIso | TRUE | FALSE | 0.047 | secdata | 0.001 | 4 | 0 |  | balsa
40077 | FALSE | 26.46 |  | 026460_TE-PS-Filler | BalsaIso | TRUE | FALSE | 0.048 | secdata | 0.001 | 4 | 0 |  | balsa
40078 | FALSE | 26.46 |  | 026460_TE-PS-Filler | BalsaIso | TRUE | FALSE | 0.049 | secdata | 0.001 | 4 | 0 |  | balsa
40079 | FALSE | 26.46 |  | 026460_TE-PS-Filler | BalsaIso | TRUE | FALSE | 0.05 | secdata | 0.001 | 4 | 0 |  | balsa
40080 | No Section | 26.46 | TE-PS-Filler | 026460_TE-PS-Filler | BalsaIso | TRUE | TRUE | 0.051 | secdata | 0.001 | 4 | 0 |  | balsa
40081 | FALSE | 26.46 |  | 026460_TE-PS-Filler |  | TRUE | FALSE | #VALUE! | secoffset | bot
40082 | FALSE | 26.46 |  | 026460_TE-PS-Filler |  | TRUE | FALSE | #VALUE!
40083 | FALSE | 26.46 |  | 026460_TE-PS-Filler |  | TRUE | FALSE | #VALUE! | ! 026460_TE-PS-Filler
40084 | FALSE | 26.46 |  | 026460_TE-PS-Filler |  | FALSE | FALSE | #VALUE! | sectype | 1503 | shell
40085 | FALSE | 26.46 |  | 026460_TE-PS-Filler | Gelcoat | FALSE | TRUE | 0.0005 | secdata | 0.0005 | 3 | 0 |  | Gelcoat
40086 | FALSE | 26.46 |  | 026460_TE-PS-Filler | Triax Shell | FALSE | TRUE | 0.001 | secdata | 0.001 | 6 | 0 |  | triax GFRP(Shell Skin)
40087 | FALSE | 26.46 |  | 026460_TE-PS-Filler | BalsaIso | FALSE | FALSE | 0.001 | secdata | 0.001 | 4 | 0 |  | balsa
40088 | FALSE | 26.46 |  | 026460_TE-PS-Filler | BalsaIso | FALSE | FALSE | 0.002 | secdata | 0.001 | 4 | 0 |  | balsa
40089 | FALSE | 26.46 |  | 026460_TE-PS-Filler | BalsaIso | FALSE | FALSE | 0.003 | secdata | 0.001 | 4 | 0 |  | balsa
40090 | FALSE | 26.46 |  | 026460_TE-PS-Filler | BalsaIso | FALSE | FALSE | 0.004 | secdata | 0.001 | 4 | 0 |  | balsa
40091 | FALSE | 26.46 |  | 026460_TE-PS-Filler | BalsaIso | FALSE | FALSE | 0.005 | secdata | 0.001 | 4 | 0 |  | balsa
40092 | FALSE | 26.46 |  | 026460_TE-PS-Filler | BalsaIso | FALSE | FALSE | 0.006 | secdata | 0.001 | 4 | 0 |  | balsa
40093 | FALSE | 26.46 |  | 026460_TE-PS-Filler | BalsaIso | FALSE | FALSE | 0.007 | secdata | 0.001 | 4 | 0 |  | balsa
40094 | FALSE | 26.46 |  | 026460_TE-PS-Filler | BalsaIso | FALSE | FALSE | 0.008 | secdata | 0.001 | 4 | 0 |  | balsa
40095 | FALSE | 26.46 |  | 026460_TE-PS-Filler | BalsaIso | FALSE | FALSE | 0.009 | secdata | 0.001 | 4 | 0 |  | balsa
40096 | FALSE | 26.46 |  | 026460_TE-PS-Filler | BalsaIso | FALSE | FALSE | 0.01 | secdata | 0.001 | 4 | 0 |  | balsa
40097 | FALSE | 26.46 |  | 026460_TE-PS-Filler | BalsaIso | FALSE | FALSE | 0.011 | secdata | 0.001 | 4 | 0 |  | balsa
40098 | FALSE | 26.46 |  | 026460_TE-PS-Filler | BalsaIso | FALSE | FALSE | 0.012 | secdata | 0.001 | 4 | 0 |  | balsa
40099 | FALSE | 26.46 |  | 026460_TE-PS-Filler | BalsaIso | FALSE | FALSE | 0.013 | secdata | 0.001 | 4 | 0 |  | balsa
40100 | FALSE | 26.46 |  | 026460_TE-PS-Filler | BalsaIso | FALSE | FALSE | 0.014 | secdata | 0.001 | 4 | 0 |  | balsa
40101 | FALSE | 26.46 |  | 026460_TE-PS-Filler | BalsaIso | FALSE | FALSE | 0.015 | secdata | 0.001 | 4 | 0 |  | balsa
40102 | FALSE | 26.46 |  | 026460_TE-PS-Filler | BalsaIso | FALSE | FALSE | 0.016 | secdata | 0.001 | 4 | 0 |  | balsa
40103 | FALSE | 26.46 |  | 026460_TE-PS-Filler | BalsaIso | FALSE | FALSE | 0.017 | secdata | 0.001 | 4 | 0 |  | balsa
40104 | FALSE | 26.46 |  | 026460_TE-PS-Filler | BalsaIso | FALSE | FALSE | 0.018 | secdata | 0.001 | 4 | 0 |  | balsa
40105 | FALSE | 26.46 |  | 026460_TE-PS-Filler | BalsaIso | FALSE | FALSE | 0.019 | secdata | 0.001 | 4 | 0 |  | balsa
40106 | FALSE | 26.46 |  | 026460_TE-PS-Filler | BalsaIso | FALSE | FALSE | 0.02 | secdata | 0.001 | 4 | 0 |  | balsa
40107 | FALSE | 26.46 |  | 026460_TE-PS-Filler | BalsaIso | FALSE | FALSE | 0.021 | secdata | 0.001 | 4 | 0 |  | balsa
40108 | FALSE | 26.46 |  | 026460_TE-PS-Filler | BalsaIso | FALSE | FALSE | 0.022 | secdata | 0.001 | 4 | 0 |  | balsa
40109 | FALSE | 26.46 |  | 026460_TE-PS-Filler | BalsaIso | FALSE | FALSE | 0.023 | secdata | 0.001 | 4 | 0 |  | balsa
40110 | FALSE | 26.46 |  | 026460_TE-PS-Filler | BalsaIso | FALSE | FALSE | 0.024 | secdata | 0.001 | 4 | 0 |  | balsa
40111 | FALSE | 26.46 |  | 026460_TE-PS-Filler | BalsaIso | FALSE | FALSE | 0.025 | secdata | 0.001 | 4 | 0 |  | balsa
40112 | FALSE | 26.46 |  | 026460_TE-PS-Filler | BalsaIso | FALSE | FALSE | 0.026 | secdata | 0.001 | 4 | 0 |  | balsa
40113 | FALSE | 26.46 |  | 026460_TE-PS-Filler | BalsaIso | FALSE | FALSE | 0.027 | secdata | 0.001 | 4 | 0 |  | balsa
40114 | FALSE | 26.46 |  | 026460_TE-PS-Filler | BalsaIso | FALSE | FALSE | 0.028 | secdata | 0.001 | 4 | 0 |  | balsa
40115 | FALSE | 26.46 |  | 026460_TE-PS-Filler | BalsaIso | FALSE | FALSE | 0.029 | secdata | 0.001 | 4 | 0 |  | balsa
40116 | FALSE | 26.46 |  | 026460_TE-PS-Filler | BalsaIso | FALSE | FALSE | 0.03 | secdata | 0.001 | 4 | 0 |  | balsa
40117 | FALSE | 26.46 |  | 026460_TE-PS-Filler | BalsaIso | FALSE | FALSE | 0.031 | secdata | 0.001 | 4 | 0 |  | balsa
40118 | FALSE | 26.46 |  | 026460_TE-PS-Filler | BalsaIso | FALSE | FALSE | 0.032 | secdata | 0.001 | 4 | 0 |  | balsa
40119 | FALSE | 26.46 |  | 026460_TE-PS-Filler | BalsaIso | FALSE | FALSE | 0.033 | secdata | 0.001 | 4 | 0 |  | balsa
40120 | FALSE | 26.46 |  | 026460_TE-PS-Filler | BalsaIso | FALSE | FALSE | 0.034 | secdata | 0.001 | 4 | 0 |  | balsa
40121 | FALSE | 26.46 |  | 026460_TE-PS-Filler | BalsaIso | FALSE | FALSE | 0.035 | secdata | 0.001 | 4 | 0 |  | balsa
40122 | FALSE | 26.46 |  | 026460_TE-PS-Filler | BalsaIso | FALSE | FALSE | 0.036 | secdata | 0.001 | 4 | 0 |  | balsa
40123 | FALSE | 26.46 |  | 026460_TE-PS-Filler | BalsaIso | FALSE | FALSE | 0.037 | secdata | 0.001 | 4 | 0 |  | balsa
40124 | FALSE | 26.46 |  | 026460_TE-PS-Filler | BalsaIso | FALSE | FALSE | 0.038 | secdata | 0.001 | 4 | 0 |  | balsa
40125 | FALSE | 26.46 |  | 026460_TE-PS-Filler | BalsaIso | FALSE | FALSE | 0.039 | secdata | 0.001 | 4 | 0 |  | balsa
40126 | FALSE | 26.46 |  | 026460_TE-PS-Filler | BalsaIso | FALSE | FALSE | 0.04 | secdata | 0.001 | 4 | 0 |  | balsa
40127 | FALSE | 26.46 |  | 026460_TE-PS-Filler | BalsaIso | FALSE | FALSE | 0.041 | secdata | 0.001 | 4 | 0 |  | balsa
40128 | FALSE | 26.46 |  | 026460_TE-PS-Filler | BalsaIso | FALSE | FALSE | 0.042 | secdata | 0.001 | 4 | 0 |  | balsa
40129 | FALSE | 26.46 |  | 026460_TE-PS-Filler | BalsaIso | FALSE | FALSE | 0.043 | secdata | 0.001 | 4 | 0 |  | balsa
40130 | FALSE | 26.46 |  | 026460_TE-PS-Filler | BalsaIso | FALSE | FALSE | 0.044 | secdata | 0.001 | 4 | 0 |  | balsa
40131 | FALSE | 26.46 |  | 026460_TE-PS-Filler | BalsaIso | FALSE | FALSE | 0.045 | secdata | 0.001 | 4 | 0 |  | balsa
40132 | FALSE | 26.46 |  | 026460_TE-PS-Filler | BalsaIso | FALSE | FALSE | 0.046 | secdata | 0.001 | 4 | 0 |  | balsa
40133 | FALSE | 26.46 |  | 026460_TE-PS-Filler | BalsaIso | FALSE | FALSE | 0.047 | secdata | 0.001 | 4 | 0 |  | balsa
40134 | FALSE | 26.46 |  | 026460_TE-PS-Filler | BalsaIso | FALSE | FALSE | 0.048 | secdata | 0.001 | 4 | 0 |  | balsa
40135 | FALSE | 26.46 |  | 026460_TE-PS-Filler | BalsaIso | FALSE | FALSE | 0.049 | secdata | 0.001 | 4 | 0 |  | balsa
40136 | FALSE | 26.46 |  | 026460_TE-PS-Filler | BalsaIso | FALSE | FALSE | 0.05 | secdata | 0.001 | 4 | 0 |  | balsa
40137 | FALSE | 26.46 |  | 026460_TE-PS-Filler | BalsaIso | FALSE | TRUE | 0.051 | secdata | 0.001 | 4 | 0 |  | balsa
40138 | FALSE | 26.46 |  | 026460_TE-PS-Filler |  | FALSE | FALSE | #VALUE! | secoffset | mid
40139 | FALSE | 26.46 |  | 026460_TE-PS-Filler |  | FALSE | FALSE | #VALUE!
40140 | FALSE | 26.46 |  | 026460_TE_SS_filler |  | FALSE | FALSE | #VALUE! | ! 026460_TE_SS_filler
40141 | FALSE | 26.46 |  | 026460_TE_SS_filler |  | TRUE | FALSE | #VALUE! | sectype | 504 | shell
40142 | No Section | 26.46 | TE_SS_filler | 026460_TE_SS_filler | Gelcoat | TRUE | TRUE | 0.0005 | secdata | 0.0005 | 3 | 0 |  | Gelcoat
40143 | No Section | 26.46 | TE_SS_filler | 026460_TE_SS_filler | Triax Shell | TRUE | TRUE | 0.001 | secdata | 0.001 | 6 | 0 |  | triax GFRP(Shell Skin)
40144 | FALSE | 26.46 |  | 026460_TE_SS_filler | BalsaIso | TRUE | FALSE | 0.001 | secdata | 0.001 | 4 | 0 |  | balsa
40145 | FALSE | 26.46 |  | 026460_TE_SS_filler | BalsaIso | TRUE | FALSE | 0.002 | secdata | 0.001 | 4 | 0 |  | balsa
40146 | FALSE | 26.46 |  | 026460_TE_SS_filler | BalsaIso | TRUE | FALSE | 0.003 | secdata | 0.001 | 4 | 0 |  | balsa
40147 | FALSE | 26.46 |  | 026460_TE_SS_filler | BalsaIso | TRUE | FALSE | 0.004 | secdata | 0.001 | 4 | 0 |  | balsa
40148 | FALSE | 26.46 |  | 026460_TE_SS_filler | BalsaIso | TRUE | FALSE | 0.005 | secdata | 0.001 | 4 | 0 |  | balsa
40149 | FALSE | 26.46 |  | 026460_TE_SS_filler | BalsaIso | TRUE | FALSE | 0.006 | secdata | 0.001 | 4 | 0 |  | balsa
40150 | FALSE | 26.46 |  | 026460_TE_SS_filler | BalsaIso | TRUE | FALSE | 0.007 | secdata | 0.001 | 4 | 0 |  | balsa
40151 | FALSE | 26.46 |  | 026460_TE_SS_filler | BalsaIso | TRUE | FALSE | 0.008 | secdata | 0.001 | 4 | 0 |  | balsa
40152 | FALSE | 26.46 |  | 026460_TE_SS_filler | BalsaIso | TRUE | FALSE | 0.009 | secdata | 0.001 | 4 | 0 |  | balsa
40153 | FALSE | 26.46 |  | 026460_TE_SS_filler | BalsaIso | TRUE | FALSE | 0.01 | secdata | 0.001 | 4 | 0 |  | balsa
40154 | FALSE | 26.46 |  | 026460_TE_SS_filler | BalsaIso | TRUE | FALSE | 0.011 | secdata | 0.001 | 4 | 0 |  | balsa
40155 | FALSE | 26.46 |  | 026460_TE_SS_filler | BalsaIso | TRUE | FALSE | 0.012 | secdata | 0.001 | 4 | 0 |  | balsa
40156 | FALSE | 26.46 |  | 026460_TE_SS_filler | BalsaIso | TRUE | FALSE | 0.013 | secdata | 0.001 | 4 | 0 |  | balsa
40157 | FALSE | 26.46 |  | 026460_TE_SS_filler | BalsaIso | TRUE | FALSE | 0.014 | secdata | 0.001 | 4 | 0 |  | balsa
40158 | FALSE | 26.46 |  | 026460_TE_SS_filler | BalsaIso | TRUE | FALSE | 0.015 | secdata | 0.001 | 4 | 0 |  | balsa
40159 | FALSE | 26.46 |  | 026460_TE_SS_filler | BalsaIso | TRUE | FALSE | 0.016 | secdata | 0.001 | 4 | 0 |  | balsa
40160 | FALSE | 26.46 |  | 026460_TE_SS_filler | BalsaIso | TRUE | FALSE | 0.017 | secdata | 0.001 | 4 | 0 |  | balsa
40161 | FALSE | 26.46 |  | 026460_TE_SS_filler | BalsaIso | TRUE | FALSE | 0.018 | secdata | 0.001 | 4 | 0 |  | balsa
40162 | FALSE | 26.46 |  | 026460_TE_SS_filler | BalsaIso | TRUE | FALSE | 0.019 | secdata | 0.001 | 4 | 0 |  | balsa
40163 | FALSE | 26.46 |  | 026460_TE_SS_filler | BalsaIso | TRUE | FALSE | 0.02 | secdata | 0.001 | 4 | 0 |  | balsa
40164 | FALSE | 26.46 |  | 026460_TE_SS_filler | BalsaIso | TRUE | FALSE | 0.021 | secdata | 0.001 | 4 | 0 |  | balsa
40165 | FALSE | 26.46 |  | 026460_TE_SS_filler | BalsaIso | TRUE | FALSE | 0.022 | secdata | 0.001 | 4 | 0 |  | balsa
40166 | FALSE | 26.46 |  | 026460_TE_SS_filler | BalsaIso | TRUE | FALSE | 0.023 | secdata | 0.001 | 4 | 0 |  | balsa
40167 | FALSE | 26.46 |  | 026460_TE_SS_filler | BalsaIso | TRUE | FALSE | 0.024 | secdata | 0.001 | 4 | 0 |  | balsa
40168 | FALSE | 26.46 |  | 026460_TE_SS_filler | BalsaIso | TRUE | FALSE | 0.025 | secdata | 0.001 | 4 | 0 |  | balsa
40169 | FALSE | 26.46 |  | 026460_TE_SS_filler | BalsaIso | TRUE | FALSE | 0.026 | secdata | 0.001 | 4 | 0 |  | balsa
40170 | FALSE | 26.46 |  | 026460_TE_SS_filler | BalsaIso | TRUE | FALSE | 0.027 | secdata | 0.001 | 4 | 0 |  | balsa
40171 | FALSE | 26.46 |  | 026460_TE_SS_filler | BalsaIso | TRUE | FALSE | 0.028 | secdata | 0.001 | 4 | 0 |  | balsa
40172 | FALSE | 26.46 |  | 026460_TE_SS_filler | BalsaIso | TRUE | FALSE | 0.029 | secdata | 0.001 | 4 | 0 |  | balsa
40173 | FALSE | 26.46 |  | 026460_TE_SS_filler | BalsaIso | TRUE | FALSE | 0.03 | secdata | 0.001 | 4 | 0 |  | balsa
40174 | FALSE | 26.46 |  | 026460_TE_SS_filler | BalsaIso | TRUE | FALSE | 0.031 | secdata | 0.001 | 4 | 0 |  | balsa
40175 | FALSE | 26.46 |  | 026460_TE_SS_filler | BalsaIso | TRUE | FALSE | 0.032 | secdata | 0.001 | 4 | 0 |  | balsa
40176 | FALSE | 26.46 |  | 026460_TE_SS_filler | BalsaIso | TRUE | FALSE | 0.033 | secdata | 0.001 | 4 | 0 |  | balsa
40177 | FALSE | 26.46 |  | 026460_TE_SS_filler | BalsaIso | TRUE | FALSE | 0.034 | secdata | 0.001 | 4 | 0 |  | balsa
40178 | FALSE | 26.46 |  | 026460_TE_SS_filler | BalsaIso | TRUE | FALSE | 0.035 | secdata | 0.001 | 4 | 0 |  | balsa
40179 | FALSE | 26.46 |  | 026460_TE_SS_filler | BalsaIso | TRUE | FALSE | 0.036 | secdata | 0.001 | 4 | 0 |  | balsa
40180 | FALSE | 26.46 |  | 026460_TE_SS_filler | BalsaIso | TRUE | FALSE | 0.037 | secdata | 0.001 | 4 | 0 |  | balsa
40181 | FALSE | 26.46 |  | 026460_TE_SS_filler | BalsaIso | TRUE | FALSE | 0.038 | secdata | 0.001 | 4 | 0 |  | balsa
40182 | FALSE | 26.46 |  | 026460_TE_SS_filler | BalsaIso | TRUE | FALSE | 0.039 | secdata | 0.001 | 4 | 0 |  | balsa
40183 | FALSE | 26.46 |  | 026460_TE_SS_filler | BalsaIso | TRUE | FALSE | 0.04 | secdata | 0.001 | 4 | 0 |  | balsa
40184 | FALSE | 26.46 |  | 026460_TE_SS_filler | BalsaIso | TRUE | FALSE | 0.041 | secdata | 0.001 | 4 | 0 |  | balsa
40185 | FALSE | 26.46 |  | 026460_TE_SS_filler | BalsaIso | TRUE | FALSE | 0.042 | secdata | 0.001 | 4 | 0 |  | balsa
40186 | FALSE | 26.46 |  | 026460_TE_SS_filler | BalsaIso | TRUE | FALSE | 0.043 | secdata | 0.001 | 4 | 0 |  | balsa
40187 | FALSE | 26.46 |  | 026460_TE_SS_filler | BalsaIso | TRUE | FALSE | 0.044 | secdata | 0.001 | 4 | 0 |  | balsa
40188 | FALSE | 26.46 |  | 026460_TE_SS_filler | BalsaIso | TRUE | FALSE | 0.045 | secdata | 0.001 | 4 | 0 |  | balsa
40189 | FALSE | 26.46 |  | 026460_TE_SS_filler | BalsaIso | TRUE | FALSE | 0.046 | secdata | 0.001 | 4 | 0 |  | balsa
40190 | FALSE | 26.46 |  | 026460_TE_SS_filler | BalsaIso | TRUE | FALSE | 0.047 | secdata | 0.001 | 4 | 0 |  | balsa
40191 | FALSE | 26.46 |  | 026460_TE_SS_filler | BalsaIso | TRUE | FALSE | 0.048 | secdata | 0.001 | 4 | 0 |  | balsa
40192 | FALSE | 26.46 |  | 026460_TE_SS_filler | BalsaIso | TRUE | FALSE | 0.049 | secdata | 0.001 | 4 | 0 |  | balsa
40193 | FALSE | 26.46 |  | 026460_TE_SS_filler | BalsaIso | TRUE | FALSE | 0.05 | secdata | 0.001 | 4 | 0 |  | balsa
40194 | FALSE | 26.46 |  | 026460_TE_SS_filler | BalsaIso | TRUE | FALSE | 0.051 | secdata | 0.001 | 4 | 0 |  | balsa
40195 | FALSE | 26.46 |  | 026460_TE_SS_filler | BalsaIso | TRUE | FALSE | 0.052 | secdata | 0.001 | 4 | 0 |  | balsa
40196 | FALSE | 26.46 |  | 026460_TE_SS_filler | BalsaIso | TRUE | FALSE | 0.053 | secdata | 0.001 | 4 | 0 |  | balsa
40197 | FALSE | 26.46 |  | 026460_TE_SS_filler | BalsaIso | TRUE | FALSE | 0.054 | secdata | 0.001 | 4 | 0 |  | balsa
40198 | No Section | 26.46 | TE_SS_filler | 026460_TE_SS_filler | BalsaIso | TRUE | TRUE | 0.055 | secdata | 0.001 | 4 | 0 |  | balsa
40199 | FALSE | 26.46 |  | 026460_TE_SS_filler |  | TRUE | FALSE | #VALUE! | secoffset | bot
40200 | FALSE | 26.46 |  | 026460_TE_SS_filler |  | TRUE | FALSE | #VALUE!
40201 | FALSE | 26.46 |  | 026460_TE_SS_filler |  | TRUE | FALSE | #VALUE! | ! 026460_TE_SS_filler
40202 | FALSE | 26.46 |  | 026460_TE_SS_filler |  | FALSE | FALSE | #VALUE! | sectype | 1504 | shell
40203 | FALSE | 26.46 |  | 026460_TE_SS_filler | Gelcoat | FALSE | TRUE | 0.0005 | secdata | 0.0005 | 3 | 0 |  | Gelcoat
40204 | FALSE | 26.46 |  | 026460_TE_SS_filler | Triax Shell | FALSE | TRUE | 0.001 | secdata | 0.001 | 6 | 0 |  | triax GFRP(Shell Skin)
40205 | FALSE | 26.46 |  | 026460_TE_SS_filler | BalsaIso | FALSE | FALSE | 0.001 | secdata | 0.001 | 4 | 0 |  | balsa
40206 | FALSE | 26.46 |  | 026460_TE_SS_filler | BalsaIso | FALSE | FALSE | 0.002 | secdata | 0.001 | 4 | 0 |  | balsa
40207 | FALSE | 26.46 |  | 026460_TE_SS_filler | BalsaIso | FALSE | FALSE | 0.003 | secdata | 0.001 | 4 | 0 |  | balsa
40208 | FALSE | 26.46 |  | 026460_TE_SS_filler | BalsaIso | FALSE | FALSE | 0.004 | secdata | 0.001 | 4 | 0 |  | balsa
40209 | FALSE | 26.46 |  | 026460_TE_SS_filler | BalsaIso | FALSE | FALSE | 0.005 | secdata | 0.001 | 4 | 0 |  | balsa
40210 | FALSE | 26.46 |  | 026460_TE_SS_filler | BalsaIso | FALSE | FALSE | 0.006 | secdata | 0.001 | 4 | 0 |  | balsa
40211 | FALSE | 26.46 |  | 026460_TE_SS_filler | BalsaIso | FALSE | FALSE | 0.007 | secdata | 0.001 | 4 | 0 |  | balsa
40212 | FALSE | 26.46 |  | 026460_TE_SS_filler | BalsaIso | FALSE | FALSE | 0.008 | secdata | 0.001 | 4 | 0 |  | balsa
40213 | FALSE | 26.46 |  | 026460_TE_SS_filler | BalsaIso | FALSE | FALSE | 0.009 | secdata | 0.001 | 4 | 0 |  | balsa
40214 | FALSE | 26.46 |  | 026460_TE_SS_filler | BalsaIso | FALSE | FALSE | 0.01 | secdata | 0.001 | 4 | 0 |  | balsa
40215 | FALSE | 26.46 |  | 026460_TE_SS_filler | BalsaIso | FALSE | FALSE | 0.011 | secdata | 0.001 | 4 | 0 |  | balsa
40216 | FALSE | 26.46 |  | 026460_TE_SS_filler | BalsaIso | FALSE | FALSE | 0.012 | secdata | 0.001 | 4 | 0 |  | balsa
40217 | FALSE | 26.46 |  | 026460_TE_SS_filler | BalsaIso | FALSE | FALSE | 0.013 | secdata | 0.001 | 4 | 0 |  | balsa
40218 | FALSE | 26.46 |  | 026460_TE_SS_filler | BalsaIso | FALSE | FALSE | 0.014 | secdata | 0.001 | 4 | 0 |  | balsa
40219 | FALSE | 26.46 |  | 026460_TE_SS_filler | BalsaIso | FALSE | FALSE | 0.015 | secdata | 0.001 | 4 | 0 |  | balsa
40220 | FALSE | 26.46 |  | 026460_TE_SS_filler | BalsaIso | FALSE | FALSE | 0.016 | secdata | 0.001 | 4 | 0 |  | balsa
40221 | FALSE | 26.46 |  | 026460_TE_SS_filler | BalsaIso | FALSE | FALSE | 0.017 | secdata | 0.001 | 4 | 0 |  | balsa
40222 | FALSE | 26.46 |  | 026460_TE_SS_filler | BalsaIso | FALSE | FALSE | 0.018 | secdata | 0.001 | 4 | 0 |  | balsa
40223 | FALSE | 26.46 |  | 026460_TE_SS_filler | BalsaIso | FALSE | FALSE | 0.019 | secdata | 0.001 | 4 | 0 |  | balsa
40224 | FALSE | 26.46 |  | 026460_TE_SS_filler | BalsaIso | FALSE | FALSE | 0.02 | secdata | 0.001 | 4 | 0 |  | balsa
40225 | FALSE | 26.46 |  | 026460_TE_SS_filler | BalsaIso | FALSE | FALSE | 0.021 | secdata | 0.001 | 4 | 0 |  | balsa
40226 | FALSE | 26.46 |  | 026460_TE_SS_filler | BalsaIso | FALSE | FALSE | 0.022 | secdata | 0.001 | 4 | 0 |  | balsa
40227 | FALSE | 26.46 |  | 026460_TE_SS_filler | BalsaIso | FALSE | FALSE | 0.023 | secdata | 0.001 | 4 | 0 |  | balsa
40228 | FALSE | 26.46 |  | 026460_TE_SS_filler | BalsaIso | FALSE | FALSE | 0.024 | secdata | 0.001 | 4 | 0 |  | balsa
40229 | FALSE | 26.46 |  | 026460_TE_SS_filler | BalsaIso | FALSE | FALSE | 0.025 | secdata | 0.001 | 4 | 0 |  | balsa
40230 | FALSE | 26.46 |  | 026460_TE_SS_filler | BalsaIso | FALSE | FALSE | 0.026 | secdata | 0.001 | 4 | 0 |  | balsa
40231 | FALSE | 26.46 |  | 026460_TE_SS_filler | BalsaIso | FALSE | FALSE | 0.027 | secdata | 0.001 | 4 | 0 |  | balsa
40232 | FALSE | 26.46 |  | 026460_TE_SS_filler | BalsaIso | FALSE | FALSE | 0.028 | secdata | 0.001 | 4 | 0 |  | balsa
40233 | FALSE | 26.46 |  | 026460_TE_SS_filler | BalsaIso | FALSE | FALSE | 0.029 | secdata | 0.001 | 4 | 0 |  | balsa
40234 | FALSE | 26.46 |  | 026460_TE_SS_filler | BalsaIso | FALSE | FALSE | 0.03 | secdata | 0.001 | 4 | 0 |  | balsa
40235 | FALSE | 26.46 |  | 026460_TE_SS_filler | BalsaIso | FALSE | FALSE | 0.031 | secdata | 0.001 | 4 | 0 |  | balsa
40236 | FALSE | 26.46 |  | 026460_TE_SS_filler | BalsaIso | FALSE | FALSE | 0.032 | secdata | 0.001 | 4 | 0 |  | balsa
40237 | FALSE | 26.46 |  | 026460_TE_SS_filler | BalsaIso | FALSE | FALSE | 0.033 | secdata | 0.001 | 4 | 0 |  | balsa
40238 | FALSE | 26.46 |  | 026460_TE_SS_filler | BalsaIso | FALSE | FALSE | 0.034 | secdata | 0.001 | 4 | 0 |  | balsa
40239 | FALSE | 26.46 |  | 026460_TE_SS_filler | BalsaIso | FALSE | FALSE | 0.035 | secdata | 0.001 | 4 | 0 |  | balsa
40240 | FALSE | 26.46 |  | 026460_TE_SS_filler | BalsaIso | FALSE | FALSE | 0.036 | secdata | 0.001 | 4 | 0 |  | balsa
40241 | FALSE | 26.46 |  | 026460_TE_SS_filler | BalsaIso | FALSE | FALSE | 0.037 | secdata | 0.001 | 4 | 0 |  | balsa
40242 | FALSE | 26.46 |  | 026460_TE_SS_filler | BalsaIso | FALSE | FALSE | 0.038 | secdata | 0.001 | 4 | 0 |  | balsa
40243 | FALSE | 26.46 |  | 026460_TE_SS_filler | BalsaIso | FALSE | FALSE | 0.039 | secdata | 0.001 | 4 | 0 |  | balsa
40244 | FALSE | 26.46 |  | 026460_TE_SS_filler | BalsaIso | FALSE | FALSE | 0.04 | secdata | 0.001 | 4 | 0 |  | balsa
40245 | FALSE | 26.46 |  | 026460_TE_SS_filler | BalsaIso | FALSE | FALSE | 0.041 | secdata | 0.001 | 4 | 0 |  | balsa
40246 | FALSE | 26.46 |  | 026460_TE_SS_filler | BalsaIso | FALSE | FALSE | 0.042 | secdata | 0.001 | 4 | 0 |  | balsa
40247 | FALSE | 26.46 |  | 026460_TE_SS_filler | BalsaIso | FALSE | FALSE | 0.043 | secdata | 0.001 | 4 | 0 |  | balsa
40248 | FALSE | 26.46 |  | 026460_TE_SS_filler | BalsaIso | FALSE | FALSE | 0.044 | secdata | 0.001 | 4 | 0 |  | balsa
40249 | FALSE | 26.46 |  | 026460_TE_SS_filler | BalsaIso | FALSE | FALSE | 0.045 | secdata | 0.001 | 4 | 0 |  | balsa
40250 | FALSE | 26.46 |  | 026460_TE_SS_filler | BalsaIso | FALSE | FALSE | 0.046 | secdata | 0.001 | 4 | 0 |  | balsa
40251 | FALSE | 26.46 |  | 026460_TE_SS_filler | BalsaIso | FALSE | FALSE | 0.047 | secdata | 0.001 | 4 | 0 |  | balsa
40252 | FALSE | 26.46 |  | 026460_TE_SS_filler | BalsaIso | FALSE | FALSE | 0.048 | secdata | 0.001 | 4 | 0 |  | balsa
40253 | FALSE | 26.46 |  | 026460_TE_SS_filler | BalsaIso | FALSE | FALSE | 0.049 | secdata | 0.001 | 4 | 0 |  | balsa
40254 | FALSE | 26.46 |  | 026460_TE_SS_filler | BalsaIso | FALSE | FALSE | 0.05 | secdata | 0.001 | 4 | 0 |  | balsa
40255 | FALSE | 26.46 |  | 026460_TE_SS_filler | BalsaIso | FALSE | FALSE | 0.051 | secdata | 0.001 | 4 | 0 |  | balsa
40256 | FALSE | 26.46 |  | 026460_TE_SS_filler | BalsaIso | FALSE | FALSE | 0.052 | secdata | 0.001 | 4 | 0 |  | balsa
40257 | FALSE | 26.46 |  | 026460_TE_SS_filler | BalsaIso | FALSE | FALSE | 0.053 | secdata | 0.001 | 4 | 0 |  | balsa
40258 | FALSE | 26.46 |  | 026460_TE_SS_filler | BalsaIso | FALSE | FALSE | 0.054 | secdata | 0.001 | 4 | 0 |  | balsa
40259 | FALSE | 26.46 |  | 026460_TE_SS_filler | BalsaIso | FALSE | TRUE | 0.055 | secdata | 0.001 | 4 | 0 |  | balsa
40260 | FALSE | 26.46 |  | 026460_TE_SS_filler |  | FALSE | FALSE | #VALUE! | secoffset | mid
40261 | FALSE | 26.46 |  | 026460_TE_SS_filler |  | FALSE | FALSE | #VALUE!
40262 | FALSE | 27.72 |  | 027720_HP_CAP |  | FALSE | FALSE | #VALUE! | ! 027720_HP_CAP
40263 | FALSE | 27.72 |  | 027720_HP_CAP |  | TRUE | FALSE | #VALUE! | sectype | 505 | shell
40264 | No Section | 27.72 | HP_CAP | 027720_HP_CAP | Gelcoat | TRUE | TRUE | 0.0005 | secdata | 0.0005 | 3 | 0 |  | Gelcoat
40265 | No Section | 27.72 | HP_CAP | 027720_HP_CAP | Triax Shell | TRUE | TRUE | 0.001 | secdata | 0.001 | 6 | 0 |  | triax GFRP(Shell Skin)
40266 | FALSE | 27.72 |  | 027720_HP_CAP | UD Spar Caps | TRUE | FALSE | 0.001 | secdata | 0.001 | 2 | 0 |  | Carbon(UD)(Spar Caps)
40267 | FALSE | 27.72 |  | 027720_HP_CAP | UD Spar Caps | TRUE | FALSE | 0.002 | secdata | 0.001 | 2 | 0 |  | Carbon(UD)(Spar Caps)
40268 | FALSE | 27.72 |  | 027720_HP_CAP | UD Spar Caps | TRUE | FALSE | 0.003 | secdata | 0.001 | 2 | 0 |  | Carbon(UD)(Spar Caps)
40269 | FALSE | 27.72 |  | 027720_HP_CAP | UD Spar Caps | TRUE | FALSE | 0.004 | secdata | 0.001 | 2 | 0 |  | Carbon(UD)(Spar Caps)
40270 | FALSE | 27.72 |  | 027720_HP_CAP | UD Spar Caps | TRUE | FALSE | 0.005 | secdata | 0.001 | 2 | 0 |  | Carbon(UD)(Spar Caps)
40271 | FALSE | 27.72 |  | 027720_HP_CAP | UD Spar Caps | TRUE | FALSE | 0.006 | secdata | 0.001 | 2 | 0 |  | Carbon(UD)(Spar Caps)
40272 | FALSE | 27.72 |  | 027720_HP_CAP | UD Spar Caps | TRUE | FALSE | 0.007 | secdata | 0.001 | 2 | 0 |  | Carbon(UD)(Spar Caps)
40273 | FALSE | 27.72 |  | 027720_HP_CAP | UD Spar Caps | TRUE | FALSE | 0.008 | secdata | 0.001 | 2 | 0 |  | Carbon(UD)(Spar Caps)
40274 | FALSE | 27.72 |  | 027720_HP_CAP | UD Spar Caps | TRUE | FALSE | 0.009 | secdata | 0.001 | 2 | 0 |  | Carbon(UD)(Spar Caps)
40275 | FALSE | 27.72 |  | 027720_HP_CAP | UD Spar Caps | TRUE | FALSE | 0.01 | secdata | 0.001 | 2 | 0 |  | Carbon(UD)(Spar Caps)
40276 | FALSE | 27.72 |  | 027720_HP_CAP | UD Spar Caps | TRUE | FALSE | 0.011 | secdata | 0.001 | 2 | 0 |  | Carbon(UD)(Spar Caps)
40277 | FALSE | 27.72 |  | 027720_HP_CAP | UD Spar Caps | TRUE | FALSE | 0.012 | secdata | 0.001 | 2 | 0 |  | Carbon(UD)(Spar Caps)
40278 | FALSE | 27.72 |  | 027720_HP_CAP | UD Spar Caps | TRUE | FALSE | 0.013 | secdata | 0.001 | 2 | 0 |  | Carbon(UD)(Spar Caps)
40279 | FALSE | 27.72 |  | 027720_HP_CAP | UD Spar Caps | TRUE | FALSE | 0.014 | secdata | 0.001 | 2 | 0 |  | Carbon(UD)(Spar Caps)
40280 | FALSE | 27.72 |  | 027720_HP_CAP | UD Spar Caps | TRUE | FALSE | 0.015 | secdata | 0.001 | 2 | 0 |  | Carbon(UD)(Spar Caps)
40281 | FALSE | 27.72 |  | 027720_HP_CAP | UD Spar Caps | TRUE | FALSE | 0.016 | secdata | 0.001 | 2 | 0 |  | Carbon(UD)(Spar Caps)
40282 | FALSE | 27.72 |  | 027720_HP_CAP | UD Spar Caps | TRUE | FALSE | 0.017 | secdata | 0.001 | 2 | 0 |  | Carbon(UD)(Spar Caps)
40283 | FALSE | 27.72 |  | 027720_HP_CAP | UD Spar Caps | TRUE | FALSE | 0.018 | secdata | 0.001 | 2 | 0 |  | Carbon(UD)(Spar Caps)
40284 | FALSE | 27.72 |  | 027720_HP_CAP | UD Spar Caps | TRUE | FALSE | 0.019 | secdata | 0.001 | 2 | 0 |  | Carbon(UD)(Spar Caps)
40285 | FALSE | 27.72 |  | 027720_HP_CAP | UD Spar Caps | TRUE | FALSE | 0.02 | secdata | 0.001 | 2 | 0 |  | Carbon(UD)(Spar Caps)
40286 | FALSE | 27.72 |  | 027720_HP_CAP | UD Spar Caps | TRUE | FALSE | 0.021 | secdata | 0.001 | 2 | 0 |  | Carbon(UD)(Spar Caps)
40287 | FALSE | 27.72 |  | 027720_HP_CAP | UD Spar Caps | TRUE | FALSE | 0.022 | secdata | 0.001 | 2 | 0 |  | Carbon(UD)(Spar Caps)
40288 | FALSE | 27.72 |  | 027720_HP_CAP | UD Spar Caps | TRUE | FALSE | 0.023 | secdata | 0.001 | 2 | 0 |  | Carbon(UD)(Spar Caps)
40289 | FALSE | 27.72 |  | 027720_HP_CAP | UD Spar Caps | TRUE | FALSE | 0.024 | secdata | 0.001 | 2 | 0 |  | Carbon(UD)(Spar Caps)
40290 | FALSE | 27.72 |  | 027720_HP_CAP | UD Spar Caps | TRUE | FALSE | 0.025 | secdata | 0.001 | 2 | 0 |  | Carbon(UD)(Spar Caps)
40291 | FALSE | 27.72 |  | 027720_HP_CAP | UD Spar Caps | TRUE | FALSE | 0.026 | secdata | 0.001 | 2 | 0 |  | Carbon(UD)(Spar Caps)
40292 | FALSE | 27.72 |  | 027720_HP_CAP | UD Spar Caps | TRUE | FALSE | 0.027 | secdata | 0.001 | 2 | 0 |  | Carbon(UD)(Spar Caps)
40293 | FALSE | 27.72 |  | 027720_HP_CAP | UD Spar Caps | TRUE | FALSE | 0.028 | secdata | 0.001 | 2 | 0 |  | Carbon(UD)(Spar Caps)
40294 | FALSE | 27.72 |  | 027720_HP_CAP | UD Spar Caps | TRUE | FALSE | 0.029 | secdata | 0.001 | 2 | 0 |  | Carbon(UD)(Spar Caps)
40295 | FALSE | 27.72 |  | 027720_HP_CAP | UD Spar Caps | TRUE | FALSE | 0.03 | secdata | 0.001 | 2 | 0 |  | Carbon(UD)(Spar Caps)
40296 | FALSE | 27.72 |  | 027720_HP_CAP | UD Spar Caps | TRUE | FALSE | 0.031 | secdata | 0.001 | 2 | 0 |  | Carbon(UD)(Spar Caps)
40297 | FALSE | 27.72 |  | 027720_HP_CAP | UD Spar Caps | TRUE | FALSE | 0.032 | secdata | 0.001 | 2 | 0 |  | Carbon(UD)(Spar Caps)
40298 | FALSE | 27.72 |  | 027720_HP_CAP | UD Spar Caps | TRUE | FALSE | 0.033 | secdata | 0.001 | 2 | 0 |  | Carbon(UD)(Spar Caps)
40299 | FALSE | 27.72 |  | 027720_HP_CAP | UD Spar Caps | TRUE | FALSE | 0.034 | secdata | 0.001 | 2 | 0 |  | Carbon(UD)(Spar Caps)
40300 | FALSE | 27.72 |  | 027720_HP_CAP | UD Spar Caps | TRUE | FALSE | 0.035 | secdata | 0.001 | 2 | 0 |  | Carbon(UD)(Spar Caps)
40301 | FALSE | 27.72 |  | 027720_HP_CAP | UD Spar Caps | TRUE | FALSE | 0.036 | secdata | 0.001 | 2 | 0 |  | Carbon(UD)(Spar Caps)
40302 | FALSE | 27.72 |  | 027720_HP_CAP | UD Spar Caps | TRUE | FALSE | 0.037 | secdata | 0.001 | 2 | 0 |  | Carbon(UD)(Spar Caps)
40303 | FALSE | 27.72 |  | 027720_HP_CAP | UD Spar Caps | TRUE | FALSE | 0.038 | secdata | 0.001 | 2 | 0 |  | Carbon(UD)(Spar Caps)
40304 | FALSE | 27.72 |  | 027720_HP_CAP | UD Spar Caps | TRUE | FALSE | 0.039 | secdata | 0.001 | 2 | 0 |  | Carbon(UD)(Spar Caps)
40305 | FALSE | 27.72 |  | 027720_HP_CAP | UD Spar Caps | TRUE | FALSE | 0.04 | secdata | 0.001 | 2 | 0 |  | Carbon(UD)(Spar Caps)
40306 | FALSE | 27.72 |  | 027720_HP_CAP | UD Spar Caps | TRUE | FALSE | 0.041 | secdata | 0.001 | 2 | 0 |  | Carbon(UD)(Spar Caps)
40307 | FALSE | 27.72 |  | 027720_HP_CAP | UD Spar Caps | TRUE | FALSE | 0.042 | secdata | 0.001 | 2 | 0 |  | Carbon(UD)(Spar Caps)
40308 | FALSE | 27.72 |  | 027720_HP_CAP | UD Spar Caps | TRUE | FALSE | 0.043 | secdata | 0.001 | 2 | 0 |  | Carbon(UD)(Spar Caps)
40309 | FALSE | 27.72 |  | 027720_HP_CAP | UD Spar Caps | TRUE | FALSE | 0.044 | secdata | 0.001 | 2 | 0 |  | Carbon(UD)(Spar Caps)
40310 | FALSE | 27.72 |  | 027720_HP_CAP | UD Spar Caps | TRUE | FALSE | 0.045 | secdata | 0.001 | 2 | 0 |  | Carbon(UD)(Spar Caps)
40311 | FALSE | 27.72 |  | 027720_HP_CAP | UD Spar Caps | TRUE | FALSE | 0.046 | secdata | 0.001 | 2 | 0 |  | Carbon(UD)(Spar Caps)
40312 | FALSE | 27.72 |  | 027720_HP_CAP | UD Spar Caps | TRUE | FALSE | 0.047 | secdata | 0.001 | 2 | 0 |  | Carbon(UD)(Spar Caps)
40313 | FALSE | 27.72 |  | 027720_HP_CAP | UD Spar Caps | TRUE | FALSE | 0.048 | secdata | 0.001 | 2 | 0 |  | Carbon(UD)(Spar Caps)
40314 | FALSE | 27.72 |  | 027720_HP_CAP | UD Spar Caps | TRUE | FALSE | 0.049 | secdata | 0.001 | 2 | 0 |  | Carbon(UD)(Spar Caps)
40315 | No Section | 27.72 | HP_CAP | 027720_HP_CAP | UD Spar Caps | TRUE | TRUE | 0.05 | secdata | 0.001 | 2 | 0 |  | Carbon(UD)(Spar Caps)
40316 | FALSE | 27.72 |  | 027720_HP_CAP |  | TRUE | FALSE | #VALUE! | secoffset | bot
40317 | FALSE | 27.72 |  | 027720_HP_CAP |  | TRUE | FALSE | #VALUE!
40318 | FALSE | 27.72 |  | 027720_HP_CAP |  | TRUE | FALSE | #VALUE! | ! 027720_HP_CAP
40319 | FALSE | 27.72 |  | 027720_HP_CAP |  | FALSE | FALSE | #VALUE! | sectype | 1505 | shell
40320 | FALSE | 27.72 |  | 027720_HP_CAP | Gelcoat | FALSE | TRUE | 0.0005 | secdata | 0.0005 | 3 | 0 |  | Gelcoat
40321 | FALSE | 27.72 |  | 027720_HP_CAP | Triax Shell | FALSE | TRUE | 0.001 | secdata | 0.001 | 6 | 0 |  | triax GFRP(Shell Skin)
40322 | FALSE | 27.72 |  | 027720_HP_CAP | UD Spar Caps | FALSE | FALSE | 0.001 | secdata | 0.001 | 2 | 0 |  | Carbon(UD)(Spar Caps)
40323 | FALSE | 27.72 |  | 027720_HP_CAP | UD Spar Caps | FALSE | FALSE | 0.002 | secdata | 0.001 | 2 | 0 |  | Carbon(UD)(Spar Caps)
40324 | FALSE | 27.72 |  | 027720_HP_CAP | UD Spar Caps | FALSE | FALSE | 0.003 | secdata | 0.001 | 2 | 0 |  | Carbon(UD)(Spar Caps)
40325 | FALSE | 27.72 |  | 027720_HP_CAP | UD Spar Caps | FALSE | FALSE | 0.004 | secdata | 0.001 | 2 | 0 |  | Carbon(UD)(Spar Caps)
40326 | FALSE | 27.72 |  | 027720_HP_CAP | UD Spar Caps | FALSE | FALSE | 0.005 | secdata | 0.001 | 2 | 0 |  | Carbon(UD)(Spar Caps)
40327 | FALSE | 27.72 |  | 027720_HP_CAP | UD Spar Caps | FALSE | FALSE | 0.006 | secdata | 0.001 | 2 | 0 |  | Carbon(UD)(Spar Caps)
40328 | FALSE | 27.72 |  | 027720_HP_CAP | UD Spar Caps | FALSE | FALSE | 0.007 | secdata | 0.001 | 2 | 0 |  | Carbon(UD)(Spar Caps)
40329 | FALSE | 27.72 |  | 027720_HP_CAP | UD Spar Caps | FALSE | FALSE | 0.008 | secdata | 0.001 | 2 | 0 |  | Carbon(UD)(Spar Caps)
40330 | FALSE | 27.72 |  | 027720_HP_CAP | UD Spar Caps | FALSE | FALSE | 0.009 | secdata | 0.001 | 2 | 0 |  | Carbon(UD)(Spar Caps)
40331 | FALSE | 27.72 |  | 027720_HP_CAP | UD Spar Caps | FALSE | FALSE | 0.01 | secdata | 0.001 | 2 | 0 |  | Carbon(UD)(Spar Caps)
40332 | FALSE | 27.72 |  | 027720_HP_CAP | UD Spar Caps | FALSE | FALSE | 0.011 | secdata | 0.001 | 2 | 0 |  | Carbon(UD)(Spar Caps)
40333 | FALSE | 27.72 |  | 027720_HP_CAP | UD Spar Caps | FALSE | FALSE | 0.012 | secdata | 0.001 | 2 | 0 |  | Carbon(UD)(Spar Caps)
40334 | FALSE | 27.72 |  | 027720_HP_CAP | UD Spar Caps | FALSE | FALSE | 0.013 | secdata | 0.001 | 2 | 0 |  | Carbon(UD)(Spar Caps)
40335 | FALSE | 27.72 |  | 027720_HP_CAP | UD Spar Caps | FALSE | FALSE | 0.014 | secdata | 0.001 | 2 | 0 |  | Carbon(UD)(Spar Caps)
40336 | FALSE | 27.72 |  | 027720_HP_CAP | UD Spar Caps | FALSE | FALSE | 0.015 | secdata | 0.001 | 2 | 0 |  | Carbon(UD)(Spar Caps)
40337 | FALSE | 27.72 |  | 027720_HP_CAP | UD Spar Caps | FALSE | FALSE | 0.016 | secdata | 0.001 | 2 | 0 |  | Carbon(UD)(Spar Caps)
40338 | FALSE | 27.72 |  | 027720_HP_CAP | UD Spar Caps | FALSE | FALSE | 0.017 | secdata | 0.001 | 2 | 0 |  | Carbon(UD)(Spar Caps)
40339 | FALSE | 27.72 |  | 027720_HP_CAP | UD Spar Caps | FALSE | FALSE | 0.018 | secdata | 0.001 | 2 | 0 |  | Carbon(UD)(Spar Caps)
40340 | FALSE | 27.72 |  | 027720_HP_CAP | UD Spar Caps | FALSE | FALSE | 0.019 | secdata | 0.001 | 2 | 0 |  | Carbon(UD)(Spar Caps)
40341 | FALSE | 27.72 |  | 027720_HP_CAP | UD Spar Caps | FALSE | FALSE | 0.02 | secdata | 0.001 | 2 | 0 |  | Carbon(UD)(Spar Caps)
40342 | FALSE | 27.72 |  | 027720_HP_CAP | UD Spar Caps | FALSE | FALSE | 0.021 | secdata | 0.001 | 2 | 0 |  | Carbon(UD)(Spar Caps)
40343 | FALSE | 27.72 |  | 027720_HP_CAP | UD Spar Caps | FALSE | FALSE | 0.022 | secdata | 0.001 | 2 | 0 |  | Carbon(UD)(Spar Caps)
40344 | FALSE | 27.72 |  | 027720_HP_CAP | UD Spar Caps | FALSE | FALSE | 0.023 | secdata | 0.001 | 2 | 0 |  | Carbon(UD)(Spar Caps)
40345 | FALSE | 27.72 |  | 027720_HP_CAP | UD Spar Caps | FALSE | FALSE | 0.024 | secdata | 0.001 | 2 | 0 |  | Carbon(UD)(Spar Caps)
40346 | FALSE | 27.72 |  | 027720_HP_CAP | UD Spar Caps | FALSE | FALSE | 0.025 | secdata | 0.001 | 2 | 0 |  | Carbon(UD)(Spar Caps)
40347 | FALSE | 27.72 |  | 027720_HP_CAP | UD Spar Caps | FALSE | FALSE | 0.026 | secdata | 0.001 | 2 | 0 |  | Carbon(UD)(Spar Caps)
40348 | FALSE | 27.72 |  | 027720_HP_CAP | UD Spar Caps | FALSE | FALSE | 0.027 | secdata | 0.001 | 2 | 0 |  | Carbon(UD)(Spar Caps)
40349 | FALSE | 27.72 |  | 027720_HP_CAP | UD Spar Caps | FALSE | FALSE | 0.028 | secdata | 0.001 | 2 | 0 |  | Carbon(UD)(Spar Caps)
40350 | FALSE | 27.72 |  | 027720_HP_CAP | UD Spar Caps | FALSE | FALSE | 0.029 | secdata | 0.001 | 2 | 0 |  | Carbon(UD)(Spar Caps)
40351 | FALSE | 27.72 |  | 027720_HP_CAP | UD Spar Caps | FALSE | FALSE | 0.03 | secdata | 0.001 | 2 | 0 |  | Carbon(UD)(Spar Caps)
40352 | FALSE | 27.72 |  | 027720_HP_CAP | UD Spar Caps | FALSE | FALSE | 0.031 | secdata | 0.001 | 2 | 0 |  | Carbon(UD)(Spar Caps)
40353 | FALSE | 27.72 |  | 027720_HP_CAP | UD Spar Caps | FALSE | FALSE | 0.032 | secdata | 0.001 | 2 | 0 |  | Carbon(UD)(Spar Caps)
40354 | FALSE | 27.72 |  | 027720_HP_CAP | UD Spar Caps | FALSE | FALSE | 0.033 | secdata | 0.001 | 2 | 0 |  | Carbon(UD)(Spar Caps)
40355 | FALSE | 27.72 |  | 027720_HP_CAP | UD Spar Caps | FALSE | FALSE | 0.034 | secdata | 0.001 | 2 | 0 |  | Carbon(UD)(Spar Caps)
40356 | FALSE | 27.72 |  | 027720_HP_CAP | UD Spar Caps | FALSE | FALSE | 0.035 | secdata | 0.001 | 2 | 0 |  | Carbon(UD)(Spar Caps)
40357 | FALSE | 27.72 |  | 027720_HP_CAP | UD Spar Caps | FALSE | FALSE | 0.036 | secdata | 0.001 | 2 | 0 |  | Carbon(UD)(Spar Caps)
40358 | FALSE | 27.72 |  | 027720_HP_CAP | UD Spar Caps | FALSE | FALSE | 0.037 | secdata | 0.001 | 2 | 0 |  | Carbon(UD)(Spar Caps)
40359 | FALSE | 27.72 |  | 027720_HP_CAP | UD Spar Caps | FALSE | FALSE | 0.038 | secdata | 0.001 | 2 | 0 |  | Carbon(UD)(Spar Caps)
40360 | FALSE | 27.72 |  | 027720_HP_CAP | UD Spar Caps | FALSE | FALSE | 0.039 | secdata | 0.001 | 2 | 0 |  | Carbon(UD)(Spar Caps)
40361 | FALSE | 27.72 |  | 027720_HP_CAP | UD Spar Caps | FALSE | FALSE | 0.04 | secdata | 0.001 | 2 | 0 |  | Carbon(UD)(Spar Caps)
40362 | FALSE | 27.72 |  | 027720_HP_CAP | UD Spar Caps | FALSE | FALSE | 0.041 | secdata | 0.001 | 2 | 0 |  | Carbon(UD)(Spar Caps)
40363 | FALSE | 27.72 |  | 027720_HP_CAP | UD Spar Caps | FALSE | FALSE | 0.042 | secdata | 0.001 | 2 | 0 |  | Carbon(UD)(Spar Caps)
40364 | FALSE | 27.72 |  | 027720_HP_CAP | UD Spar Caps | FALSE | FALSE | 0.043 | secdata | 0.001 | 2 | 0 |  | Carbon(UD)(Spar Caps)
40365 | FALSE | 27.72 |  | 027720_HP_CAP | UD Spar Caps | FALSE | FALSE | 0.044 | secdata | 0.001 | 2 | 0 |  | Carbon(UD)(Spar Caps)
40366 | FALSE | 27.72 |  | 027720_HP_CAP | UD Spar Caps | FALSE | FALSE | 0.045 | secdata | 0.001 | 2 | 0 |  | Carbon(UD)(Spar Caps)
40367 | FALSE | 27.72 |  | 027720_HP_CAP | UD Spar Caps | FALSE | FALSE | 0.046 | secdata | 0.001 | 2 | 0 |  | Carbon(UD)(Spar Caps)
40368 | FALSE | 27.72 |  | 027720_HP_CAP | UD Spar Caps | FALSE | FALSE | 0.047 | secdata | 0.001 | 2 | 0 |  | Carbon(UD)(Spar Caps)
40369 | FALSE | 27.72 |  | 027720_HP_CAP | UD Spar Caps | FALSE | FALSE | 0.048 | secdata | 0.001 | 2 | 0 |  | Carbon(UD)(Spar Caps)
40370 | FALSE | 27.72 |  | 027720_HP_CAP | UD Spar Caps | FALSE | FALSE | 0.049 | secdata | 0.001 | 2 | 0 |  | Carbon(UD)(Spar Caps)
40371 | FALSE | 27.72 |  | 027720_HP_CAP | UD Spar Caps | FALSE | TRUE | 0.05 | secdata | 0.001 | 2 | 0 |  | Carbon(UD)(Spar Caps)
40372 | FALSE | 27.72 |  | 027720_HP_CAP |  | FALSE | FALSE | #VALUE! | secoffset | mid
40373 | FALSE | 27.72 |  | 027720_HP_CAP |  | FALSE | FALSE | #VALUE!
40374 | FALSE | 27.72 |  | 027720_HP_FLAT |  | FALSE | FALSE | #VALUE! | ! 027720_HP_FLAT
40375 | FALSE | 27.72 |  | 027720_HP_FLAT |  | TRUE | FALSE | #VALUE! | sectype | 506 | shell
40376 | No Section | 27.72 | HP_FLAT | 027720_HP_FLAT | Gelcoat | TRUE | TRUE | 0.0005 | secdata | 0.0005 | 3 | 0 |  | Gelcoat
40377 | No Section | 27.72 | HP_FLAT | 027720_HP_FLAT | Triax Shell | TRUE | TRUE | 0.001 | secdata | 0.001 | 6 | 0 |  | triax GFRP(Shell Skin)
40378 | FALSE | 27.72 |  | 027720_HP_FLAT | UD LE/TE | TRUE | FALSE | 0.001 | secdata | 0.001 | 1 | 0 |  | Carbon(UD)(LE/TE)
40379 | FALSE | 27.72 |  | 027720_HP_FLAT | UD LE/TE | TRUE | FALSE | 0.002 | secdata | 0.001 | 1 | 0 |  | Carbon(UD)(LE/TE)
40380 | FALSE | 27.72 |  | 027720_HP_FLAT | UD LE/TE | TRUE | FALSE | 0.003 | secdata | 0.001 | 1 | 0 |  | Carbon(UD)(LE/TE)
40381 | FALSE | 27.72 |  | 027720_HP_FLAT | UD LE/TE | TRUE | FALSE | 0.004 | secdata | 0.001 | 1 | 0 |  | Carbon(UD)(LE/TE)
40382 | FALSE | 27.72 |  | 027720_HP_FLAT | UD LE/TE | TRUE | FALSE | 0.005 | secdata | 0.001 | 1 | 0 |  | Carbon(UD)(LE/TE)
40383 | FALSE | 27.72 |  | 027720_HP_FLAT | UD LE/TE | TRUE | FALSE | 0.006 | secdata | 0.001 | 1 | 0 |  | Carbon(UD)(LE/TE)
40384 | No Section | 27.72 | HP_FLAT | 027720_HP_FLAT | UD LE/TE | TRUE | TRUE | 0.007 | secdata | 0.001 | 1 | 0 |  | Carbon(UD)(LE/TE)
40385 | FALSE | 27.72 |  | 027720_HP_FLAT |  | TRUE | FALSE | #VALUE! | secoffset | bot
40386 | FALSE | 27.72 |  | 027720_HP_FLAT |  | TRUE | FALSE | #VALUE!
40387 | FALSE | 27.72 |  | 027720_HP_FLAT |  | TRUE | FALSE | #VALUE! | ! 027720_HP_FLAT
40388 | FALSE | 27.72 |  | 027720_HP_FLAT |  | FALSE | FALSE | #VALUE! | sectype | 1506 | shell
40389 | FALSE | 27.72 |  | 027720_HP_FLAT | Gelcoat | FALSE | TRUE | 0.0005 | secdata | 0.0005 | 3 | 0 |  | Gelcoat
40390 | FALSE | 27.72 |  | 027720_HP_FLAT | Triax Shell | FALSE | TRUE | 0.001 | secdata | 0.001 | 6 | 0 |  | triax GFRP(Shell Skin)
40391 | FALSE | 27.72 |  | 027720_HP_FLAT | UD LE/TE | FALSE | FALSE | 0.001 | secdata | 0.001 | 1 | 0 |  | Carbon(UD)(LE/TE)
40392 | FALSE | 27.72 |  | 027720_HP_FLAT | UD LE/TE | FALSE | FALSE | 0.002 | secdata | 0.001 | 1 | 0 |  | Carbon(UD)(LE/TE)
40393 | FALSE | 27.72 |  | 027720_HP_FLAT | UD LE/TE | FALSE | FALSE | 0.003 | secdata | 0.001 | 1 | 0 |  | Carbon(UD)(LE/TE)
40394 | FALSE | 27.72 |  | 027720_HP_FLAT | UD LE/TE | FALSE | FALSE | 0.004 | secdata | 0.001 | 1 | 0 |  | Carbon(UD)(LE/TE)
40395 | FALSE | 27.72 |  | 027720_HP_FLAT | UD LE/TE | FALSE | FALSE | 0.005 | secdata | 0.001 | 1 | 0 |  | Carbon(UD)(LE/TE)
40396 | FALSE | 27.72 |  | 027720_HP_FLAT | UD LE/TE | FALSE | FALSE | 0.006 | secdata | 0.001 | 1 | 0 |  | Carbon(UD)(LE/TE)
40397 | FALSE | 27.72 |  | 027720_HP_FLAT | UD LE/TE | FALSE | TRUE | 0.007 | secdata | 0.001 | 1 | 0 |  | Carbon(UD)(LE/TE)
40398 | FALSE | 27.72 |  | 027720_HP_FLAT |  | FALSE | FALSE | #VALUE! | secoffset | mid
40399 | FALSE | 27.72 |  | 027720_HP_FLAT |  | FALSE | FALSE | #VALUE!
40400 | FALSE | 27.72 |  | 027720_HP_LE_REINF |  | FALSE | FALSE | #VALUE! | ! 027720_HP_LE_REINF
40401 | FALSE | 27.72 |  | 027720_HP_LE_REINF |  | TRUE | FALSE | #VALUE! | sectype | 507 | shell
40402 | No Section | 27.72 | HP_LE_REINF | 027720_HP_LE_REINF | Gelcoat | TRUE | TRUE | 0.0005 | secdata | 0.0005 | 3 | 0 |  | Gelcoat
40403 | No Section | 27.72 | HP_LE_REINF | 027720_HP_LE_REINF | Triax Shell | TRUE | TRUE | 0.001 | secdata | 0.001 | 6 | 0 |  | triax GFRP(Shell Skin)
40404 | No Section | 27.72 | HP_LE_REINF | 027720_HP_LE_REINF | UD LE/TE | TRUE | TRUE | 0.001 | secdata | 0.001 | 1 | 0 |  | Carbon(UD)(LE/TE)
40405 | FALSE | 27.72 |  | 027720_HP_LE_REINF |  | TRUE | FALSE | #VALUE! | secoffset | bot
40406 | FALSE | 27.72 |  | 027720_HP_LE_REINF |  | TRUE | FALSE | #VALUE!
40407 | FALSE | 27.72 |  | 027720_HP_LE_REINF |  | TRUE | FALSE | #VALUE! | ! 027720_HP_LE_REINF
40408 | FALSE | 27.72 |  | 027720_HP_LE_REINF |  | FALSE | FALSE | #VALUE! | sectype | 1507 | shell
40409 | FALSE | 27.72 |  | 027720_HP_LE_REINF | Gelcoat | FALSE | TRUE | 0.0005 | secdata | 0.0005 | 3 | 0 |  | Gelcoat
40410 | FALSE | 27.72 |  | 027720_HP_LE_REINF | Triax Shell | FALSE | TRUE | 0.001 | secdata | 0.001 | 6 | 0 |  | triax GFRP(Shell Skin)
40411 | FALSE | 27.72 |  | 027720_HP_LE_REINF | UD LE/TE | FALSE | TRUE | 0.001 | secdata | 0.001 | 1 | 0 |  | Carbon(UD)(LE/TE)
40412 | FALSE | 27.72 |  | 027720_HP_LE_REINF |  | FALSE | FALSE | #VALUE! | secoffset | mid
40413 | FALSE | 27.72 |  | 027720_HP_LE_REINF |  | FALSE | FALSE | #VALUE!
40414 | FALSE | 27.72 |  | 027720_HP_TE_REINF |  | FALSE | FALSE | #VALUE! | ! 027720_HP_TE_REINF
40415 | FALSE | 27.72 |  | 027720_HP_TE_REINF |  | TRUE | FALSE | #VALUE! | sectype | 508 | shell
40416 | No Section | 27.72 | HP_TE_REINF | 027720_HP_TE_REINF | Gelcoat | TRUE | TRUE | 0.0005 | secdata | 0.0005 | 3 | 0 |  | Gelcoat
40417 | No Section | 27.72 | HP_TE_REINF | 027720_HP_TE_REINF | Triax Shell | TRUE | TRUE | 0.001 | secdata | 0.001 | 6 | 0 |  | triax GFRP(Shell Skin)
40418 | FALSE | 27.72 |  | 027720_HP_TE_REINF | UD LE/TE | TRUE | FALSE | 0.001 | secdata | 0.001 | 1 | 0 |  | Carbon(UD)(LE/TE)
40419 | FALSE | 27.72 |  | 027720_HP_TE_REINF | UD LE/TE | TRUE | FALSE | 0.002 | secdata | 0.001 | 1 | 0 |  | Carbon(UD)(LE/TE)
40420 | FALSE | 27.72 |  | 027720_HP_TE_REINF | UD LE/TE | TRUE | FALSE | 0.003 | secdata | 0.001 | 1 | 0 |  | Carbon(UD)(LE/TE)
40421 | FALSE | 27.72 |  | 027720_HP_TE_REINF | UD LE/TE | TRUE | FALSE | 0.004 | secdata | 0.001 | 1 | 0 |  | Carbon(UD)(LE/TE)
40422 | FALSE | 27.72 |  | 027720_HP_TE_REINF | UD LE/TE | TRUE | FALSE | 0.005 | secdata | 0.001 | 1 | 0 |  | Carbon(UD)(LE/TE)
40423 | FALSE | 27.72 |  | 027720_HP_TE_REINF | UD LE/TE | TRUE | FALSE | 0.006 | secdata | 0.001 | 1 | 0 |  | Carbon(UD)(LE/TE)
40424 | No Section | 27.72 | HP_TE_REINF | 027720_HP_TE_REINF | UD LE/TE | TRUE | TRUE | 0.007 | secdata | 0.001 | 1 | 0 |  | Carbon(UD)(LE/TE)
40425 | FALSE | 27.72 |  | 027720_HP_TE_REINF |  | TRUE | FALSE | #VALUE! | secoffset | bot
40426 | FALSE | 27.72 |  | 027720_HP_TE_REINF |  | TRUE | FALSE | #VALUE!
40427 | FALSE | 27.72 |  | 027720_HP_TE_REINF |  | TRUE | FALSE | #VALUE! | ! 027720_HP_TE_REINF
40428 | FALSE | 27.72 |  | 027720_HP_TE_REINF |  | FALSE | FALSE | #VALUE! | sectype | 1508 | shell
40429 | FALSE | 27.72 |  | 027720_HP_TE_REINF | Gelcoat | FALSE | TRUE | 0.0005 | secdata | 0.0005 | 3 | 0 |  | Gelcoat
40430 | FALSE | 27.72 |  | 027720_HP_TE_REINF | Triax Shell | FALSE | TRUE | 0.001 | secdata | 0.001 | 6 | 0 |  | triax GFRP(Shell Skin)
40431 | FALSE | 27.72 |  | 027720_HP_TE_REINF | UD LE/TE | FALSE | FALSE | 0.001 | secdata | 0.001 | 1 | 0 |  | Carbon(UD)(LE/TE)
40432 | FALSE | 27.72 |  | 027720_HP_TE_REINF | UD LE/TE | FALSE | FALSE | 0.002 | secdata | 0.001 | 1 | 0 |  | Carbon(UD)(LE/TE)
40433 | FALSE | 27.72 |  | 027720_HP_TE_REINF | UD LE/TE | FALSE | FALSE | 0.003 | secdata | 0.001 | 1 | 0 |  | Carbon(UD)(LE/TE)
40434 | FALSE | 27.72 |  | 027720_HP_TE_REINF | UD LE/TE | FALSE | FALSE | 0.004 | secdata | 0.001 | 1 | 0 |  | Carbon(UD)(LE/TE)
40435 | FALSE | 27.72 |  | 027720_HP_TE_REINF | UD LE/TE | FALSE | FALSE | 0.005 | secdata | 0.001 | 1 | 0 |  | Carbon(UD)(LE/TE)
40436 | FALSE | 27.72 |  | 027720_HP_TE_REINF | UD LE/TE | FALSE | FALSE | 0.006 | secdata | 0.001 | 1 | 0 |  | Carbon(UD)(LE/TE)
40437 | FALSE | 27.72 |  | 027720_HP_TE_REINF | UD LE/TE | FALSE | TRUE | 0.007 | secdata | 0.001 | 1 | 0 |  | Carbon(UD)(LE/TE)
40438 | FALSE | 27.72 |  | 027720_HP_TE_REINF |  | FALSE | FALSE | #VALUE! | secoffset | mid
40439 | FALSE | 27.72 |  | 027720_HP_TE_REINF |  | FALSE | FALSE | #VALUE!
40440 | FALSE | 27.72 |  | 027720_LE_PS_filler |  | FALSE | FALSE | #VALUE! | ! 027720_LE_PS_filler
40441 | FALSE | 27.72 |  | 027720_LE_PS_filler |  | TRUE | FALSE | #VALUE! | sectype | 509 | shell
40442 | No Section | 27.72 | LE_PS_filler | 027720_LE_PS_filler | Gelcoat | TRUE | TRUE | 0.0005 | secdata | 0.0005 | 3 | 0 |  | Gelcoat
40443 | No Section | 27.72 | LE_PS_filler | 027720_LE_PS_filler | Triax Shell | TRUE | TRUE | 0.001 | secdata | 0.001 | 6 | 0 |  | triax GFRP(Shell Skin)
40444 | FALSE | 27.72 |  | 027720_LE_PS_filler | BalsaIso | TRUE | FALSE | 0.001 | secdata | 0.001 | 4 | 0 |  | balsa
40445 | FALSE | 27.72 |  | 027720_LE_PS_filler | BalsaIso | TRUE | FALSE | 0.002 | secdata | 0.001 | 4 | 0 |  | balsa
40446 | FALSE | 27.72 |  | 027720_LE_PS_filler | BalsaIso | TRUE | FALSE | 0.003 | secdata | 0.001 | 4 | 0 |  | balsa
40447 | FALSE | 27.72 |  | 027720_LE_PS_filler | BalsaIso | TRUE | FALSE | 0.004 | secdata | 0.001 | 4 | 0 |  | balsa
40448 | FALSE | 27.72 |  | 027720_LE_PS_filler | BalsaIso | TRUE | FALSE | 0.005 | secdata | 0.001 | 4 | 0 |  | balsa
40449 | FALSE | 27.72 |  | 027720_LE_PS_filler | BalsaIso | TRUE | FALSE | 0.006 | secdata | 0.001 | 4 | 0 |  | balsa
40450 | FALSE | 27.72 |  | 027720_LE_PS_filler | BalsaIso | TRUE | FALSE | 0.007 | secdata | 0.001 | 4 | 0 |  | balsa
40451 | FALSE | 27.72 |  | 027720_LE_PS_filler | BalsaIso | TRUE | FALSE | 0.008 | secdata | 0.001 | 4 | 0 |  | balsa
40452 | No Section | 27.72 | LE_PS_filler | 027720_LE_PS_filler | BalsaIso | TRUE | TRUE | 0.009 | secdata | 0.001 | 4 | 0 |  | balsa
40453 | FALSE | 27.72 |  | 027720_LE_PS_filler |  | TRUE | FALSE | #VALUE! | secoffset | bot
40454 | FALSE | 27.72 |  | 027720_LE_PS_filler |  | TRUE | FALSE | #VALUE!
40455 | FALSE | 27.72 |  | 027720_LE_PS_filler |  | TRUE | FALSE | #VALUE! | ! 027720_LE_PS_filler
40456 | FALSE | 27.72 |  | 027720_LE_PS_filler |  | FALSE | FALSE | #VALUE! | sectype | 1509 | shell
40457 | FALSE | 27.72 |  | 027720_LE_PS_filler | Gelcoat | FALSE | TRUE | 0.0005 | secdata | 0.0005 | 3 | 0 |  | Gelcoat
40458 | FALSE | 27.72 |  | 027720_LE_PS_filler | Triax Shell | FALSE | TRUE | 0.001 | secdata | 0.001 | 6 | 0 |  | triax GFRP(Shell Skin)
40459 | FALSE | 27.72 |  | 027720_LE_PS_filler | BalsaIso | FALSE | FALSE | 0.001 | secdata | 0.001 | 4 | 0 |  | balsa
40460 | FALSE | 27.72 |  | 027720_LE_PS_filler | BalsaIso | FALSE | FALSE | 0.002 | secdata | 0.001 | 4 | 0 |  | balsa
40461 | FALSE | 27.72 |  | 027720_LE_PS_filler | BalsaIso | FALSE | FALSE | 0.003 | secdata | 0.001 | 4 | 0 |  | balsa
40462 | FALSE | 27.72 |  | 027720_LE_PS_filler | BalsaIso | FALSE | FALSE | 0.004 | secdata | 0.001 | 4 | 0 |  | balsa
40463 | FALSE | 27.72 |  | 027720_LE_PS_filler | BalsaIso | FALSE | FALSE | 0.005 | secdata | 0.001 | 4 | 0 |  | balsa
40464 | FALSE | 27.72 |  | 027720_LE_PS_filler | BalsaIso | FALSE | FALSE | 0.006 | secdata | 0.001 | 4 | 0 |  | balsa
40465 | FALSE | 27.72 |  | 027720_LE_PS_filler | BalsaIso | FALSE | FALSE | 0.007 | secdata | 0.001 | 4 | 0 |  | balsa
40466 | FALSE | 27.72 |  | 027720_LE_PS_filler | BalsaIso | FALSE | FALSE | 0.008 | secdata | 0.001 | 4 | 0 |  | balsa
40467 | FALSE | 27.72 |  | 027720_LE_PS_filler | BalsaIso | FALSE | TRUE | 0.009 | secdata | 0.001 | 4 | 0 |  | balsa
40468 | FALSE | 27.72 |  | 027720_LE_PS_filler |  | FALSE | FALSE | #VALUE! | secoffset | mid
40469 | FALSE | 27.72 |  | 027720_LE_PS_filler |  | FALSE | FALSE | #VALUE!
40470 | FALSE | 27.72 |  | 027720_LE_SS_filler |  | FALSE | FALSE | #VALUE! | ! 027720_LE_SS_filler
40471 | FALSE | 27.72 |  | 027720_LE_SS_filler |  | TRUE | FALSE | #VALUE! | sectype | 510 | shell
40472 | No Section | 27.72 | LE_SS_filler | 027720_LE_SS_filler | Gelcoat | TRUE | TRUE | 0.0005 | secdata | 0.0005 | 3 | 0 |  | Gelcoat
40473 | No Section | 27.72 | LE_SS_filler | 027720_LE_SS_filler | Triax Shell | TRUE | TRUE | 0.001 | secdata | 0.001 | 6 | 0 |  | triax GFRP(Shell Skin)
40474 | FALSE | 27.72 |  | 027720_LE_SS_filler | BalsaIso | TRUE | FALSE | 0.001 | secdata | 0.001 | 4 | 0 |  | balsa
40475 | FALSE | 27.72 |  | 027720_LE_SS_filler | BalsaIso | TRUE | FALSE | 0.002 | secdata | 0.001 | 4 | 0 |  | balsa
40476 | FALSE | 27.72 |  | 027720_LE_SS_filler | BalsaIso | TRUE | FALSE | 0.003 | secdata | 0.001 | 4 | 0 |  | balsa
40477 | FALSE | 27.72 |  | 027720_LE_SS_filler | BalsaIso | TRUE | FALSE | 0.004 | secdata | 0.001 | 4 | 0 |  | balsa
40478 | FALSE | 27.72 |  | 027720_LE_SS_filler | BalsaIso | TRUE | FALSE | 0.005 | secdata | 0.001 | 4 | 0 |  | balsa
40479 | FALSE | 27.72 |  | 027720_LE_SS_filler | BalsaIso | TRUE | FALSE | 0.006 | secdata | 0.001 | 4 | 0 |  | balsa
40480 | FALSE | 27.72 |  | 027720_LE_SS_filler | BalsaIso | TRUE | FALSE | 0.007 | secdata | 0.001 | 4 | 0 |  | balsa
40481 | No Section | 27.72 | LE_SS_filler | 027720_LE_SS_filler | BalsaIso | TRUE | TRUE | 0.008 | secdata | 0.001 | 4 | 0 |  | balsa
40482 | FALSE | 27.72 |  | 027720_LE_SS_filler |  | TRUE | FALSE | #VALUE! | secoffset | bot
40483 | FALSE | 27.72 |  | 027720_LE_SS_filler |  | TRUE | FALSE | #VALUE!
40484 | FALSE | 27.72 |  | 027720_LE_SS_filler |  | TRUE | FALSE | #VALUE! | ! 027720_LE_SS_filler
40485 | FALSE | 27.72 |  | 027720_LE_SS_filler |  | FALSE | FALSE | #VALUE! | sectype | 1510 | shell
40486 | FALSE | 27.72 |  | 027720_LE_SS_filler | Gelcoat | FALSE | TRUE | 0.0005 | secdata | 0.0005 | 3 | 0 |  | Gelcoat
40487 | FALSE | 27.72 |  | 027720_LE_SS_filler | Triax Shell | FALSE | TRUE | 0.001 | secdata | 0.001 | 6 | 0 |  | triax GFRP(Shell Skin)
40488 | FALSE | 27.72 |  | 027720_LE_SS_filler | BalsaIso | FALSE | FALSE | 0.001 | secdata | 0.001 | 4 | 0 |  | balsa
40489 | FALSE | 27.72 |  | 027720_LE_SS_filler | BalsaIso | FALSE | FALSE | 0.002 | secdata | 0.001 | 4 | 0 |  | balsa
40490 | FALSE | 27.72 |  | 027720_LE_SS_filler | BalsaIso | FALSE | FALSE | 0.003 | secdata | 0.001 | 4 | 0 |  | balsa
40491 | FALSE | 27.72 |  | 027720_LE_SS_filler | BalsaIso | FALSE | FALSE | 0.004 | secdata | 0.001 | 4 | 0 |  | balsa
40492 | FALSE | 27.72 |  | 027720_LE_SS_filler | BalsaIso | FALSE | FALSE | 0.005 | secdata | 0.001 | 4 | 0 |  | balsa
40493 | FALSE | 27.72 |  | 027720_LE_SS_filler | BalsaIso | FALSE | FALSE | 0.006 | secdata | 0.001 | 4 | 0 |  | balsa
40494 | FALSE | 27.72 |  | 027720_LE_SS_filler | BalsaIso | FALSE | FALSE | 0.007 | secdata | 0.001 | 4 | 0 |  | balsa
40495 | FALSE | 27.72 |  | 027720_LE_SS_filler | BalsaIso | FALSE | TRUE | 0.008 | secdata | 0.001 | 4 | 0 |  | balsa
40496 | FALSE | 27.72 |  | 027720_LE_SS_filler |  | FALSE | FALSE | #VALUE! | secoffset | mid
40497 | FALSE | 27.72 |  | 027720_LE_SS_filler |  | FALSE | FALSE | #VALUE!
40498 | FALSE | 27.72 |  | 027720_LP_CAP |  | FALSE | FALSE | #VALUE! | ! 027720_LP_CAP
40499 | FALSE | 27.72 |  | 027720_LP_CAP |  | TRUE | FALSE | #VALUE! | sectype | 511 | shell
40500 | No Section | 27.72 | LP_CAP | 027720_LP_CAP | Gelcoat | TRUE | TRUE | 0.0005 | secdata | 0.0005 | 3 | 0 |  | Gelcoat
40501 | No Section | 27.72 | LP_CAP | 027720_LP_CAP | Triax Shell | TRUE | TRUE | 0.001 | secdata | 0.001 | 6 | 0 |  | triax GFRP(Shell Skin)
40502 | FALSE | 27.72 |  | 027720_LP_CAP | UD Spar Caps | TRUE | FALSE | 0.001 | secdata | 0.001 | 2 | 0 |  | Carbon(UD)(Spar Caps)
40503 | FALSE | 27.72 |  | 027720_LP_CAP | UD Spar Caps | TRUE | FALSE | 0.002 | secdata | 0.001 | 2 | 0 |  | Carbon(UD)(Spar Caps)
40504 | FALSE | 27.72 |  | 027720_LP_CAP | UD Spar Caps | TRUE | FALSE | 0.003 | secdata | 0.001 | 2 | 0 |  | Carbon(UD)(Spar Caps)
40505 | FALSE | 27.72 |  | 027720_LP_CAP | UD Spar Caps | TRUE | FALSE | 0.004 | secdata | 0.001 | 2 | 0 |  | Carbon(UD)(Spar Caps)
40506 | FALSE | 27.72 |  | 027720_LP_CAP | UD Spar Caps | TRUE | FALSE | 0.005 | secdata | 0.001 | 2 | 0 |  | Carbon(UD)(Spar Caps)
40507 | FALSE | 27.72 |  | 027720_LP_CAP | UD Spar Caps | TRUE | FALSE | 0.006 | secdata | 0.001 | 2 | 0 |  | Carbon(UD)(Spar Caps)
40508 | FALSE | 27.72 |  | 027720_LP_CAP | UD Spar Caps | TRUE | FALSE | 0.007 | secdata | 0.001 | 2 | 0 |  | Carbon(UD)(Spar Caps)
40509 | FALSE | 27.72 |  | 027720_LP_CAP | UD Spar Caps | TRUE | FALSE | 0.008 | secdata | 0.001 | 2 | 0 |  | Carbon(UD)(Spar Caps)
40510 | FALSE | 27.72 |  | 027720_LP_CAP | UD Spar Caps | TRUE | FALSE | 0.009 | secdata | 0.001 | 2 | 0 |  | Carbon(UD)(Spar Caps)
40511 | FALSE | 27.72 |  | 027720_LP_CAP | UD Spar Caps | TRUE | FALSE | 0.01 | secdata | 0.001 | 2 | 0 |  | Carbon(UD)(Spar Caps)
40512 | FALSE | 27.72 |  | 027720_LP_CAP | UD Spar Caps | TRUE | FALSE | 0.011 | secdata | 0.001 | 2 | 0 |  | Carbon(UD)(Spar Caps)
40513 | FALSE | 27.72 |  | 027720_LP_CAP | UD Spar Caps | TRUE | FALSE | 0.012 | secdata | 0.001 | 2 | 0 |  | Carbon(UD)(Spar Caps)
40514 | FALSE | 27.72 |  | 027720_LP_CAP | UD Spar Caps | TRUE | FALSE | 0.013 | secdata | 0.001 | 2 | 0 |  | Carbon(UD)(Spar Caps)
40515 | FALSE | 27.72 |  | 027720_LP_CAP | UD Spar Caps | TRUE | FALSE | 0.014 | secdata | 0.001 | 2 | 0 |  | Carbon(UD)(Spar Caps)
40516 | FALSE | 27.72 |  | 027720_LP_CAP | UD Spar Caps | TRUE | FALSE | 0.015 | secdata | 0.001 | 2 | 0 |  | Carbon(UD)(Spar Caps)
40517 | FALSE | 27.72 |  | 027720_LP_CAP | UD Spar Caps | TRUE | FALSE | 0.016 | secdata | 0.001 | 2 | 0 |  | Carbon(UD)(Spar Caps)
40518 | FALSE | 27.72 |  | 027720_LP_CAP | UD Spar Caps | TRUE | FALSE | 0.017 | secdata | 0.001 | 2 | 0 |  | Carbon(UD)(Spar Caps)
40519 | FALSE | 27.72 |  | 027720_LP_CAP | UD Spar Caps | TRUE | FALSE | 0.018 | secdata | 0.001 | 2 | 0 |  | Carbon(UD)(Spar Caps)
40520 | FALSE | 27.72 |  | 027720_LP_CAP | UD Spar Caps | TRUE | FALSE | 0.019 | secdata | 0.001 | 2 | 0 |  | Carbon(UD)(Spar Caps)
40521 | FALSE | 27.72 |  | 027720_LP_CAP | UD Spar Caps | TRUE | FALSE | 0.02 | secdata | 0.001 | 2 | 0 |  | Carbon(UD)(Spar Caps)
40522 | FALSE | 27.72 |  | 027720_LP_CAP | UD Spar Caps | TRUE | FALSE | 0.021 | secdata | 0.001 | 2 | 0 |  | Carbon(UD)(Spar Caps)
40523 | FALSE | 27.72 |  | 027720_LP_CAP | UD Spar Caps | TRUE | FALSE | 0.022 | secdata | 0.001 | 2 | 0 |  | Carbon(UD)(Spar Caps)
40524 | FALSE | 27.72 |  | 027720_LP_CAP | UD Spar Caps | TRUE | FALSE | 0.023 | secdata | 0.001 | 2 | 0 |  | Carbon(UD)(Spar Caps)
40525 | FALSE | 27.72 |  | 027720_LP_CAP | UD Spar Caps | TRUE | FALSE | 0.024 | secdata | 0.001 | 2 | 0 |  | Carbon(UD)(Spar Caps)
40526 | FALSE | 27.72 |  | 027720_LP_CAP | UD Spar Caps | TRUE | FALSE | 0.025 | secdata | 0.001 | 2 | 0 |  | Carbon(UD)(Spar Caps)
40527 | FALSE | 27.72 |  | 027720_LP_CAP | UD Spar Caps | TRUE | FALSE | 0.026 | secdata | 0.001 | 2 | 0 |  | Carbon(UD)(Spar Caps)
40528 | FALSE | 27.72 |  | 027720_LP_CAP | UD Spar Caps | TRUE | FALSE | 0.027 | secdata | 0.001 | 2 | 0 |  | Carbon(UD)(Spar Caps)
40529 | FALSE | 27.72 |  | 027720_LP_CAP | UD Spar Caps | TRUE | FALSE | 0.028 | secdata | 0.001 | 2 | 0 |  | Carbon(UD)(Spar Caps)
40530 | FALSE | 27.72 |  | 027720_LP_CAP | UD Spar Caps | TRUE | FALSE | 0.029 | secdata | 0.001 | 2 | 0 |  | Carbon(UD)(Spar Caps)
40531 | FALSE | 27.72 |  | 027720_LP_CAP | UD Spar Caps | TRUE | FALSE | 0.03 | secdata | 0.001 | 2 | 0 |  | Carbon(UD)(Spar Caps)
40532 | FALSE | 27.72 |  | 027720_LP_CAP | UD Spar Caps | TRUE | FALSE | 0.031 | secdata | 0.001 | 2 | 0 |  | Carbon(UD)(Spar Caps)
40533 | FALSE | 27.72 |  | 027720_LP_CAP | UD Spar Caps | TRUE | FALSE | 0.032 | secdata | 0.001 | 2 | 0 |  | Carbon(UD)(Spar Caps)
40534 | FALSE | 27.72 |  | 027720_LP_CAP | UD Spar Caps | TRUE | FALSE | 0.033 | secdata | 0.001 | 2 | 0 |  | Carbon(UD)(Spar Caps)
40535 | FALSE | 27.72 |  | 027720_LP_CAP | UD Spar Caps | TRUE | FALSE | 0.034 | secdata | 0.001 | 2 | 0 |  | Carbon(UD)(Spar Caps)
40536 | FALSE | 27.72 |  | 027720_LP_CAP | UD Spar Caps | TRUE | FALSE | 0.035 | secdata | 0.001 | 2 | 0 |  | Carbon(UD)(Spar Caps)
40537 | FALSE | 27.72 |  | 027720_LP_CAP | UD Spar Caps | TRUE | FALSE | 0.036 | secdata | 0.001 | 2 | 0 |  | Carbon(UD)(Spar Caps)
40538 | FALSE | 27.72 |  | 027720_LP_CAP | UD Spar Caps | TRUE | FALSE | 0.037 | secdata | 0.001 | 2 | 0 |  | Carbon(UD)(Spar Caps)
40539 | FALSE | 27.72 |  | 027720_LP_CAP | UD Spar Caps | TRUE | FALSE | 0.038 | secdata | 0.001 | 2 | 0 |  | Carbon(UD)(Spar Caps)
40540 | FALSE | 27.72 |  | 027720_LP_CAP | UD Spar Caps | TRUE | FALSE | 0.039 | secdata | 0.001 | 2 | 0 |  | Carbon(UD)(Spar Caps)
40541 | FALSE | 27.72 |  | 027720_LP_CAP | UD Spar Caps | TRUE | FALSE | 0.04 | secdata | 0.001 | 2 | 0 |  | Carbon(UD)(Spar Caps)
40542 | FALSE | 27.72 |  | 027720_LP_CAP | UD Spar Caps | TRUE | FALSE | 0.041 | secdata | 0.001 | 2 | 0 |  | Carbon(UD)(Spar Caps)
40543 | FALSE | 27.72 |  | 027720_LP_CAP | UD Spar Caps | TRUE | FALSE | 0.042 | secdata | 0.001 | 2 | 0 |  | Carbon(UD)(Spar Caps)
40544 | FALSE | 27.72 |  | 027720_LP_CAP | UD Spar Caps | TRUE | FALSE | 0.043 | secdata | 0.001 | 2 | 0 |  | Carbon(UD)(Spar Caps)
40545 | FALSE | 27.72 |  | 027720_LP_CAP | UD Spar Caps | TRUE | FALSE | 0.044 | secdata | 0.001 | 2 | 0 |  | Carbon(UD)(Spar Caps)
40546 | FALSE | 27.72 |  | 027720_LP_CAP | UD Spar Caps | TRUE | FALSE | 0.045 | secdata | 0.001 | 2 | 0 |  | Carbon(UD)(Spar Caps)
40547 | FALSE | 27.72 |  | 027720_LP_CAP | UD Spar Caps | TRUE | FALSE | 0.046 | secdata | 0.001 | 2 | 0 |  | Carbon(UD)(Spar Caps)
40548 | FALSE | 27.72 |  | 027720_LP_CAP | UD Spar Caps | TRUE | FALSE | 0.047 | secdata | 0.001 | 2 | 0 |  | Carbon(UD)(Spar Caps)
40549 | FALSE | 27.72 |  | 027720_LP_CAP | UD Spar Caps | TRUE | FALSE | 0.048 | secdata | 0.001 | 2 | 0 |  | Carbon(UD)(Spar Caps)
40550 | FALSE | 27.72 |  | 027720_LP_CAP | UD Spar Caps | TRUE | FALSE | 0.049 | secdata | 0.001 | 2 | 0 |  | Carbon(UD)(Spar Caps)
40551 | No Section | 27.72 | LP_CAP | 027720_LP_CAP | UD Spar Caps | TRUE | TRUE | 0.05 | secdata | 0.001 | 2 | 0 |  | Carbon(UD)(Spar Caps)
40552 | FALSE | 27.72 |  | 027720_LP_CAP |  | TRUE | FALSE | #VALUE! | secoffset | bot
40553 | FALSE | 27.72 |  | 027720_LP_CAP |  | TRUE | FALSE | #VALUE!
40554 | FALSE | 27.72 |  | 027720_LP_CAP |  | TRUE | FALSE | #VALUE! | ! 027720_LP_CAP
40555 | FALSE | 27.72 |  | 027720_LP_CAP |  | FALSE | FALSE | #VALUE! | sectype | 1511 | shell
40556 | FALSE | 27.72 |  | 027720_LP_CAP | Gelcoat | FALSE | TRUE | 0.0005 | secdata | 0.0005 | 3 | 0 |  | Gelcoat
40557 | FALSE | 27.72 |  | 027720_LP_CAP | Triax Shell | FALSE | TRUE | 0.001 | secdata | 0.001 | 6 | 0 |  | triax GFRP(Shell Skin)
40558 | FALSE | 27.72 |  | 027720_LP_CAP | UD Spar Caps | FALSE | FALSE | 0.001 | secdata | 0.001 | 2 | 0 |  | Carbon(UD)(Spar Caps)
40559 | FALSE | 27.72 |  | 027720_LP_CAP | UD Spar Caps | FALSE | FALSE | 0.002 | secdata | 0.001 | 2 | 0 |  | Carbon(UD)(Spar Caps)
40560 | FALSE | 27.72 |  | 027720_LP_CAP | UD Spar Caps | FALSE | FALSE | 0.003 | secdata | 0.001 | 2 | 0 |  | Carbon(UD)(Spar Caps)
40561 | FALSE | 27.72 |  | 027720_LP_CAP | UD Spar Caps | FALSE | FALSE | 0.004 | secdata | 0.001 | 2 | 0 |  | Carbon(UD)(Spar Caps)
40562 | FALSE | 27.72 |  | 027720_LP_CAP | UD Spar Caps | FALSE | FALSE | 0.005 | secdata | 0.001 | 2 | 0 |  | Carbon(UD)(Spar Caps)
40563 | FALSE | 27.72 |  | 027720_LP_CAP | UD Spar Caps | FALSE | FALSE | 0.006 | secdata | 0.001 | 2 | 0 |  | Carbon(UD)(Spar Caps)
40564 | FALSE | 27.72 |  | 027720_LP_CAP | UD Spar Caps | FALSE | FALSE | 0.007 | secdata | 0.001 | 2 | 0 |  | Carbon(UD)(Spar Caps)
40565 | FALSE | 27.72 |  | 027720_LP_CAP | UD Spar Caps | FALSE | FALSE | 0.008 | secdata | 0.001 | 2 | 0 |  | Carbon(UD)(Spar Caps)
40566 | FALSE | 27.72 |  | 027720_LP_CAP | UD Spar Caps | FALSE | FALSE | 0.009 | secdata | 0.001 | 2 | 0 |  | Carbon(UD)(Spar Caps)
40567 | FALSE | 27.72 |  | 027720_LP_CAP | UD Spar Caps | FALSE | FALSE | 0.01 | secdata | 0.001 | 2 | 0 |  | Carbon(UD)(Spar Caps)
40568 | FALSE | 27.72 |  | 027720_LP_CAP | UD Spar Caps | FALSE | FALSE | 0.011 | secdata | 0.001 | 2 | 0 |  | Carbon(UD)(Spar Caps)
40569 | FALSE | 27.72 |  | 027720_LP_CAP | UD Spar Caps | FALSE | FALSE | 0.012 | secdata | 0.001 | 2 | 0 |  | Carbon(UD)(Spar Caps)
40570 | FALSE | 27.72 |  | 027720_LP_CAP | UD Spar Caps | FALSE | FALSE | 0.013 | secdata | 0.001 | 2 | 0 |  | Carbon(UD)(Spar Caps)
40571 | FALSE | 27.72 |  | 027720_LP_CAP | UD Spar Caps | FALSE | FALSE | 0.014 | secdata | 0.001 | 2 | 0 |  | Carbon(UD)(Spar Caps)
40572 | FALSE | 27.72 |  | 027720_LP_CAP | UD Spar Caps | FALSE | FALSE | 0.015 | secdata | 0.001 | 2 | 0 |  | Carbon(UD)(Spar Caps)
40573 | FALSE | 27.72 |  | 027720_LP_CAP | UD Spar Caps | FALSE | FALSE | 0.016 | secdata | 0.001 | 2 | 0 |  | Carbon(UD)(Spar Caps)
40574 | FALSE | 27.72 |  | 027720_LP_CAP | UD Spar Caps | FALSE | FALSE | 0.017 | secdata | 0.001 | 2 | 0 |  | Carbon(UD)(Spar Caps)
40575 | FALSE | 27.72 |  | 027720_LP_CAP | UD Spar Caps | FALSE | FALSE | 0.018 | secdata | 0.001 | 2 | 0 |  | Carbon(UD)(Spar Caps)
40576 | FALSE | 27.72 |  | 027720_LP_CAP | UD Spar Caps | FALSE | FALSE | 0.019 | secdata | 0.001 | 2 | 0 |  | Carbon(UD)(Spar Caps)
40577 | FALSE | 27.72 |  | 027720_LP_CAP | UD Spar Caps | FALSE | FALSE | 0.02 | secdata | 0.001 | 2 | 0 |  | Carbon(UD)(Spar Caps)
40578 | FALSE | 27.72 |  | 027720_LP_CAP | UD Spar Caps | FALSE | FALSE | 0.021 | secdata | 0.001 | 2 | 0 |  | Carbon(UD)(Spar Caps)
40579 | FALSE | 27.72 |  | 027720_LP_CAP | UD Spar Caps | FALSE | FALSE | 0.022 | secdata | 0.001 | 2 | 0 |  | Carbon(UD)(Spar Caps)
40580 | FALSE | 27.72 |  | 027720_LP_CAP | UD Spar Caps | FALSE | FALSE | 0.023 | secdata | 0.001 | 2 | 0 |  | Carbon(UD)(Spar Caps)
40581 | FALSE | 27.72 |  | 027720_LP_CAP | UD Spar Caps | FALSE | FALSE | 0.024 | secdata | 0.001 | 2 | 0 |  | Carbon(UD)(Spar Caps)
40582 | FALSE | 27.72 |  | 027720_LP_CAP | UD Spar Caps | FALSE | FALSE | 0.025 | secdata | 0.001 | 2 | 0 |  | Carbon(UD)(Spar Caps)
40583 | FALSE | 27.72 |  | 027720_LP_CAP | UD Spar Caps | FALSE | FALSE | 0.026 | secdata | 0.001 | 2 | 0 |  | Carbon(UD)(Spar Caps)
40584 | FALSE | 27.72 |  | 027720_LP_CAP | UD Spar Caps | FALSE | FALSE | 0.027 | secdata | 0.001 | 2 | 0 |  | Carbon(UD)(Spar Caps)
40585 | FALSE | 27.72 |  | 027720_LP_CAP | UD Spar Caps | FALSE | FALSE | 0.028 | secdata | 0.001 | 2 | 0 |  | Carbon(UD)(Spar Caps)
40586 | FALSE | 27.72 |  | 027720_LP_CAP | UD Spar Caps | FALSE | FALSE | 0.029 | secdata | 0.001 | 2 | 0 |  | Carbon(UD)(Spar Caps)
40587 | FALSE | 27.72 |  | 027720_LP_CAP | UD Spar Caps | FALSE | FALSE | 0.03 | secdata | 0.001 | 2 | 0 |  | Carbon(UD)(Spar Caps)
40588 | FALSE | 27.72 |  | 027720_LP_CAP | UD Spar Caps | FALSE | FALSE | 0.031 | secdata | 0.001 | 2 | 0 |  | Carbon(UD)(Spar Caps)
40589 | FALSE | 27.72 |  | 027720_LP_CAP | UD Spar Caps | FALSE | FALSE | 0.032 | secdata | 0.001 | 2 | 0 |  | Carbon(UD)(Spar Caps)
40590 | FALSE | 27.72 |  | 027720_LP_CAP | UD Spar Caps | FALSE | FALSE | 0.033 | secdata | 0.001 | 2 | 0 |  | Carbon(UD)(Spar Caps)
40591 | FALSE | 27.72 |  | 027720_LP_CAP | UD Spar Caps | FALSE | FALSE | 0.034 | secdata | 0.001 | 2 | 0 |  | Carbon(UD)(Spar Caps)
40592 | FALSE | 27.72 |  | 027720_LP_CAP | UD Spar Caps | FALSE | FALSE | 0.035 | secdata | 0.001 | 2 | 0 |  | Carbon(UD)(Spar Caps)
40593 | FALSE | 27.72 |  | 027720_LP_CAP | UD Spar Caps | FALSE | FALSE | 0.036 | secdata | 0.001 | 2 | 0 |  | Carbon(UD)(Spar Caps)
40594 | FALSE | 27.72 |  | 027720_LP_CAP | UD Spar Caps | FALSE | FALSE | 0.037 | secdata | 0.001 | 2 | 0 |  | Carbon(UD)(Spar Caps)
40595 | FALSE | 27.72 |  | 027720_LP_CAP | UD Spar Caps | FALSE | FALSE | 0.038 | secdata | 0.001 | 2 | 0 |  | Carbon(UD)(Spar Caps)
40596 | FALSE | 27.72 |  | 027720_LP_CAP | UD Spar Caps | FALSE | FALSE | 0.039 | secdata | 0.001 | 2 | 0 |  | Carbon(UD)(Spar Caps)
40597 | FALSE | 27.72 |  | 027720_LP_CAP | UD Spar Caps | FALSE | FALSE | 0.04 | secdata | 0.001 | 2 | 0 |  | Carbon(UD)(Spar Caps)
40598 | FALSE | 27.72 |  | 027720_LP_CAP | UD Spar Caps | FALSE | FALSE | 0.041 | secdata | 0.001 | 2 | 0 |  | Carbon(UD)(Spar Caps)
40599 | FALSE | 27.72 |  | 027720_LP_CAP | UD Spar Caps | FALSE | FALSE | 0.042 | secdata | 0.001 | 2 | 0 |  | Carbon(UD)(Spar Caps)
40600 | FALSE | 27.72 |  | 027720_LP_CAP | UD Spar Caps | FALSE | FALSE | 0.043 | secdata | 0.001 | 2 | 0 |  | Carbon(UD)(Spar Caps)
40601 | FALSE | 27.72 |  | 027720_LP_CAP | UD Spar Caps | FALSE | FALSE | 0.044 | secdata | 0.001 | 2 | 0 |  | Carbon(UD)(Spar Caps)
40602 | FALSE | 27.72 |  | 027720_LP_CAP | UD Spar Caps | FALSE | FALSE | 0.045 | secdata | 0.001 | 2 | 0 |  | Carbon(UD)(Spar Caps)
40603 | FALSE | 27.72 |  | 027720_LP_CAP | UD Spar Caps | FALSE | FALSE | 0.046 | secdata | 0.001 | 2 | 0 |  | Carbon(UD)(Spar Caps)
40604 | FALSE | 27.72 |  | 027720_LP_CAP | UD Spar Caps | FALSE | FALSE | 0.047 | secdata | 0.001 | 2 | 0 |  | Carbon(UD)(Spar Caps)
40605 | FALSE | 27.72 |  | 027720_LP_CAP | UD Spar Caps | FALSE | FALSE | 0.048 | secdata | 0.001 | 2 | 0 |  | Carbon(UD)(Spar Caps)
40606 | FALSE | 27.72 |  | 027720_LP_CAP | UD Spar Caps | FALSE | FALSE | 0.049 | secdata | 0.001 | 2 | 0 |  | Carbon(UD)(Spar Caps)
40607 | FALSE | 27.72 |  | 027720_LP_CAP | UD Spar Caps | FALSE | TRUE | 0.05 | secdata | 0.001 | 2 | 0 |  | Carbon(UD)(Spar Caps)
40608 | FALSE | 27.72 |  | 027720_LP_CAP |  | FALSE | FALSE | #VALUE! | secoffset | mid
40609 | FALSE | 27.72 |  | 027720_LP_CAP |  | FALSE | FALSE | #VALUE!
40610 | FALSE | 27.72 |  | 027720_LP_FLAT |  | FALSE | FALSE | #VALUE! | ! 027720_LP_FLAT
40611 | FALSE | 27.72 |  | 027720_LP_FLAT |  | TRUE | FALSE | #VALUE! | sectype | 512 | shell
40612 | No Section | 27.72 | LP_FLAT | 027720_LP_FLAT | Gelcoat | TRUE | TRUE | 0.0005 | secdata | 0.0005 | 3 | 0 |  | Gelcoat
40613 | No Section | 27.72 | LP_FLAT | 027720_LP_FLAT | Triax Shell | TRUE | TRUE | 0.001 | secdata | 0.001 | 6 | 0 |  | triax GFRP(Shell Skin)
40614 | FALSE | 27.72 |  | 027720_LP_FLAT | UD LE/TE | TRUE | FALSE | 0.001 | secdata | 0.001 | 1 | 0 |  | Carbon(UD)(LE/TE)
40615 | FALSE | 27.72 |  | 027720_LP_FLAT | UD LE/TE | TRUE | FALSE | 0.002 | secdata | 0.001 | 1 | 0 |  | Carbon(UD)(LE/TE)
40616 | FALSE | 27.72 |  | 027720_LP_FLAT | UD LE/TE | TRUE | FALSE | 0.003 | secdata | 0.001 | 1 | 0 |  | Carbon(UD)(LE/TE)
40617 | FALSE | 27.72 |  | 027720_LP_FLAT | UD LE/TE | TRUE | FALSE | 0.004 | secdata | 0.001 | 1 | 0 |  | Carbon(UD)(LE/TE)
40618 | FALSE | 27.72 |  | 027720_LP_FLAT | UD LE/TE | TRUE | FALSE | 0.005 | secdata | 0.001 | 1 | 0 |  | Carbon(UD)(LE/TE)
40619 | FALSE | 27.72 |  | 027720_LP_FLAT | UD LE/TE | TRUE | FALSE | 0.006 | secdata | 0.001 | 1 | 0 |  | Carbon(UD)(LE/TE)
40620 | No Section | 27.72 | LP_FLAT | 027720_LP_FLAT | UD LE/TE | TRUE | TRUE | 0.007 | secdata | 0.001 | 1 | 0 |  | Carbon(UD)(LE/TE)
40621 | FALSE | 27.72 |  | 027720_LP_FLAT |  | TRUE | FALSE | #VALUE! | secoffset | bot
40622 | FALSE | 27.72 |  | 027720_LP_FLAT |  | TRUE | FALSE | #VALUE!
40623 | FALSE | 27.72 |  | 027720_LP_FLAT |  | TRUE | FALSE | #VALUE! | ! 027720_LP_FLAT
40624 | FALSE | 27.72 |  | 027720_LP_FLAT |  | FALSE | FALSE | #VALUE! | sectype | 1512 | shell
40625 | FALSE | 27.72 |  | 027720_LP_FLAT | Gelcoat | FALSE | TRUE | 0.0005 | secdata | 0.0005 | 3 | 0 |  | Gelcoat
40626 | FALSE | 27.72 |  | 027720_LP_FLAT | Triax Shell | FALSE | TRUE | 0.001 | secdata | 0.001 | 6 | 0 |  | triax GFRP(Shell Skin)
40627 | FALSE | 27.72 |  | 027720_LP_FLAT | UD LE/TE | FALSE | FALSE | 0.001 | secdata | 0.001 | 1 | 0 |  | Carbon(UD)(LE/TE)
40628 | FALSE | 27.72 |  | 027720_LP_FLAT | UD LE/TE | FALSE | FALSE | 0.002 | secdata | 0.001 | 1 | 0 |  | Carbon(UD)(LE/TE)
40629 | FALSE | 27.72 |  | 027720_LP_FLAT | UD LE/TE | FALSE | FALSE | 0.003 | secdata | 0.001 | 1 | 0 |  | Carbon(UD)(LE/TE)
40630 | FALSE | 27.72 |  | 027720_LP_FLAT | UD LE/TE | FALSE | FALSE | 0.004 | secdata | 0.001 | 1 | 0 |  | Carbon(UD)(LE/TE)
40631 | FALSE | 27.72 |  | 027720_LP_FLAT | UD LE/TE | FALSE | FALSE | 0.005 | secdata | 0.001 | 1 | 0 |  | Carbon(UD)(LE/TE)
40632 | FALSE | 27.72 |  | 027720_LP_FLAT | UD LE/TE | FALSE | FALSE | 0.006 | secdata | 0.001 | 1 | 0 |  | Carbon(UD)(LE/TE)
40633 | FALSE | 27.72 |  | 027720_LP_FLAT | UD LE/TE | FALSE | TRUE | 0.007 | secdata | 0.001 | 1 | 0 |  | Carbon(UD)(LE/TE)
40634 | FALSE | 27.72 |  | 027720_LP_FLAT |  | FALSE | FALSE | #VALUE! | secoffset | mid
40635 | FALSE | 27.72 |  | 027720_LP_FLAT |  | FALSE | FALSE | #VALUE!
40636 | FALSE | 27.72 |  | 027720_LP_LE_REINF |  | FALSE | FALSE | #VALUE! | ! 027720_LP_LE_REINF
40637 | FALSE | 27.72 |  | 027720_LP_LE_REINF |  | TRUE | FALSE | #VALUE! | sectype | 513 | shell
40638 | No Section | 27.72 | LP_LE_REINF | 027720_LP_LE_REINF | Gelcoat | TRUE | TRUE | 0.0005 | secdata | 0.0005 | 3 | 0 |  | Gelcoat
40639 | No Section | 27.72 | LP_LE_REINF | 027720_LP_LE_REINF | Triax Shell | TRUE | TRUE | 0.001 | secdata | 0.001 | 6 | 0 |  | triax GFRP(Shell Skin)
40640 | No Section | 27.72 | LP_LE_REINF | 027720_LP_LE_REINF | UD LE/TE | TRUE | TRUE | 0.001 | secdata | 0.001 | 1 | 0 |  | Carbon(UD)(LE/TE)
40641 | FALSE | 27.72 |  | 027720_LP_LE_REINF |  | TRUE | FALSE | #VALUE! | secoffset | bot
40642 | FALSE | 27.72 |  | 027720_LP_LE_REINF |  | TRUE | FALSE | #VALUE!
40643 | FALSE | 27.72 |  | 027720_LP_LE_REINF |  | TRUE | FALSE | #VALUE! | ! 027720_LP_LE_REINF
40644 | FALSE | 27.72 |  | 027720_LP_LE_REINF |  | FALSE | FALSE | #VALUE! | sectype | 1513 | shell
40645 | FALSE | 27.72 |  | 027720_LP_LE_REINF | Gelcoat | FALSE | TRUE | 0.0005 | secdata | 0.0005 | 3 | 0 |  | Gelcoat
40646 | FALSE | 27.72 |  | 027720_LP_LE_REINF | Triax Shell | FALSE | TRUE | 0.001 | secdata | 0.001 | 6 | 0 |  | triax GFRP(Shell Skin)
40647 | FALSE | 27.72 |  | 027720_LP_LE_REINF | UD LE/TE | FALSE | TRUE | 0.001 | secdata | 0.001 | 1 | 0 |  | Carbon(UD)(LE/TE)
40648 | FALSE | 27.72 |  | 027720_LP_LE_REINF |  | FALSE | FALSE | #VALUE! | secoffset | mid
40649 | FALSE | 27.72 |  | 027720_LP_LE_REINF |  | FALSE | FALSE | #VALUE!
40650 | FALSE | 27.72 |  | 027720_LP_TE_Reinf |  | FALSE | FALSE | #VALUE! | ! 027720_LP_TE_Reinf
40651 | FALSE | 27.72 |  | 027720_LP_TE_Reinf |  | TRUE | FALSE | #VALUE! | sectype | 514 | shell
40652 | No Section | 27.72 | LP_TE_Reinf | 027720_LP_TE_Reinf | Gelcoat | TRUE | TRUE | 0.0005 | secdata | 0.0005 | 3 | 0 |  | Gelcoat
40653 | No Section | 27.72 | LP_TE_Reinf | 027720_LP_TE_Reinf | Triax Shell | TRUE | TRUE | 0.001 | secdata | 0.001 | 6 | 0 |  | triax GFRP(Shell Skin)
40654 | FALSE | 27.72 |  | 027720_LP_TE_Reinf | UD LE/TE | TRUE | FALSE | 0.001 | secdata | 0.001 | 1 | 0 |  | Carbon(UD)(LE/TE)
40655 | FALSE | 27.72 |  | 027720_LP_TE_Reinf | UD LE/TE | TRUE | FALSE | 0.002 | secdata | 0.001 | 1 | 0 |  | Carbon(UD)(LE/TE)
40656 | FALSE | 27.72 |  | 027720_LP_TE_Reinf | UD LE/TE | TRUE | FALSE | 0.003 | secdata | 0.001 | 1 | 0 |  | Carbon(UD)(LE/TE)
40657 | FALSE | 27.72 |  | 027720_LP_TE_Reinf | UD LE/TE | TRUE | FALSE | 0.004 | secdata | 0.001 | 1 | 0 |  | Carbon(UD)(LE/TE)
40658 | FALSE | 27.72 |  | 027720_LP_TE_Reinf | UD LE/TE | TRUE | FALSE | 0.005 | secdata | 0.001 | 1 | 0 |  | Carbon(UD)(LE/TE)
40659 | FALSE | 27.72 |  | 027720_LP_TE_Reinf | UD LE/TE | TRUE | FALSE | 0.006 | secdata | 0.001 | 1 | 0 |  | Carbon(UD)(LE/TE)
40660 | No Section | 27.72 | LP_TE_Reinf | 027720_LP_TE_Reinf | UD LE/TE | TRUE | TRUE | 0.007 | secdata | 0.001 | 1 | 0 |  | Carbon(UD)(LE/TE)
40661 | FALSE | 27.72 |  | 027720_LP_TE_Reinf |  | TRUE | FALSE | #VALUE! | secoffset | bot
40662 | FALSE | 27.72 |  | 027720_LP_TE_Reinf |  | TRUE | FALSE | #VALUE!
40663 | FALSE | 27.72 |  | 027720_LP_TE_Reinf |  | TRUE | FALSE | #VALUE! | ! 027720_LP_TE_Reinf
40664 | FALSE | 27.72 |  | 027720_LP_TE_Reinf |  | FALSE | FALSE | #VALUE! | sectype | 1514 | shell
40665 | FALSE | 27.72 |  | 027720_LP_TE_Reinf | Gelcoat | FALSE | TRUE | 0.0005 | secdata | 0.0005 | 3 | 0 |  | Gelcoat
40666 | FALSE | 27.72 |  | 027720_LP_TE_Reinf | Triax Shell | FALSE | TRUE | 0.001 | secdata | 0.001 | 6 | 0 |  | triax GFRP(Shell Skin)
40667 | FALSE | 27.72 |  | 027720_LP_TE_Reinf | UD LE/TE | FALSE | FALSE | 0.001 | secdata | 0.001 | 1 | 0 |  | Carbon(UD)(LE/TE)
40668 | FALSE | 27.72 |  | 027720_LP_TE_Reinf | UD LE/TE | FALSE | FALSE | 0.002 | secdata | 0.001 | 1 | 0 |  | Carbon(UD)(LE/TE)
40669 | FALSE | 27.72 |  | 027720_LP_TE_Reinf | UD LE/TE | FALSE | FALSE | 0.003 | secdata | 0.001 | 1 | 0 |  | Carbon(UD)(LE/TE)
40670 | FALSE | 27.72 |  | 027720_LP_TE_Reinf | UD LE/TE | FALSE | FALSE | 0.004 | secdata | 0.001 | 1 | 0 |  | Carbon(UD)(LE/TE)
40671 | FALSE | 27.72 |  | 027720_LP_TE_Reinf | UD LE/TE | FALSE | FALSE | 0.005 | secdata | 0.001 | 1 | 0 |  | Carbon(UD)(LE/TE)
40672 | FALSE | 27.72 |  | 027720_LP_TE_Reinf | UD LE/TE | FALSE | FALSE | 0.006 | secdata | 0.001 | 1 | 0 |  | Carbon(UD)(LE/TE)
40673 | FALSE | 27.72 |  | 027720_LP_TE_Reinf | UD LE/TE | FALSE | TRUE | 0.007 | secdata | 0.001 | 1 | 0 |  | Carbon(UD)(LE/TE)
40674 | FALSE | 27.72 |  | 027720_LP_TE_Reinf |  | FALSE | FALSE | #VALUE! | secoffset | mid
40675 | FALSE | 27.72 |  | 027720_LP_TE_Reinf |  | FALSE | FALSE | #VALUE!
40676 | FALSE | 27.72 |  | 027720_SW1 |  | FALSE | FALSE | #VALUE! | ! 027720_SW1
40677 | FALSE | 27.72 |  | 027720_SW1 |  | TRUE | FALSE | #VALUE! | sectype | 515 | shell
40678 | FALSE | 27.72 |  | 027720_SW1 | Biax webs | TRUE | FALSE | 0.001 | secdata | 0.001 | 5 | 0 |  | biax GFRP(Webs Skin)
40679 | FALSE | 27.72 |  | 027720_SW1 | Biax webs | TRUE | FALSE | 0.002 | secdata | 0.001 | 5 | 0 |  | biax GFRP(Webs Skin)
40680 | No Section | 27.72 | SW1 | 027720_SW1 | Biax webs | TRUE | TRUE | 0.003 | secdata | 0.001 | 5 | 0 |  | biax GFRP(Webs Skin)
40681 | FALSE | 27.72 |  | 027720_SW1 | BalsaIso | TRUE | FALSE | 0.001 | secdata | 0.001 | 4 | 0 |  | balsa
40682 | FALSE | 27.72 |  | 027720_SW1 | BalsaIso | TRUE | FALSE | 0.002 | secdata | 0.001 | 4 | 0 |  | balsa
40683 | FALSE | 27.72 |  | 027720_SW1 | BalsaIso | TRUE | FALSE | 0.003 | secdata | 0.001 | 4 | 0 |  | balsa
40684 | FALSE | 27.72 |  | 027720_SW1 | BalsaIso | TRUE | FALSE | 0.004 | secdata | 0.001 | 4 | 0 |  | balsa
40685 | FALSE | 27.72 |  | 027720_SW1 | BalsaIso | TRUE | FALSE | 0.005 | secdata | 0.001 | 4 | 0 |  | balsa
40686 | FALSE | 27.72 |  | 027720_SW1 | BalsaIso | TRUE | FALSE | 0.006 | secdata | 0.001 | 4 | 0 |  | balsa
40687 | FALSE | 27.72 |  | 027720_SW1 | BalsaIso | TRUE | FALSE | 0.007 | secdata | 0.001 | 4 | 0 |  | balsa
40688 | FALSE | 27.72 |  | 027720_SW1 | BalsaIso | TRUE | FALSE | 0.008 | secdata | 0.001 | 4 | 0 |  | balsa
40689 | FALSE | 27.72 |  | 027720_SW1 | BalsaIso | TRUE | FALSE | 0.009 | secdata | 0.001 | 4 | 0 |  | balsa
40690 | FALSE | 27.72 |  | 027720_SW1 | BalsaIso | TRUE | FALSE | 0.01 | secdata | 0.001 | 4 | 0 |  | balsa
40691 | FALSE | 27.72 |  | 027720_SW1 | BalsaIso | TRUE | FALSE | 0.011 | secdata | 0.001 | 4 | 0 |  | balsa
40692 | FALSE | 27.72 |  | 027720_SW1 | BalsaIso | TRUE | FALSE | 0.012 | secdata | 0.001 | 4 | 0 |  | balsa
40693 | FALSE | 27.72 |  | 027720_SW1 | BalsaIso | TRUE | FALSE | 0.013 | secdata | 0.001 | 4 | 0 |  | balsa
40694 | FALSE | 27.72 |  | 027720_SW1 | BalsaIso | TRUE | FALSE | 0.014 | secdata | 0.001 | 4 | 0 |  | balsa
40695 | FALSE | 27.72 |  | 027720_SW1 | BalsaIso | TRUE | FALSE | 0.015 | secdata | 0.001 | 4 | 0 |  | balsa
40696 | FALSE | 27.72 |  | 027720_SW1 | BalsaIso | TRUE | FALSE | 0.016 | secdata | 0.001 | 4 | 0 |  | balsa
40697 | FALSE | 27.72 |  | 027720_SW1 | BalsaIso | TRUE | FALSE | 0.017 | secdata | 0.001 | 4 | 0 |  | balsa
40698 | FALSE | 27.72 |  | 027720_SW1 | BalsaIso | TRUE | FALSE | 0.018 | secdata | 0.001 | 4 | 0 |  | balsa
40699 | FALSE | 27.72 |  | 027720_SW1 | BalsaIso | TRUE | FALSE | 0.019 | secdata | 0.001 | 4 | 0 |  | balsa
40700 | FALSE | 27.72 |  | 027720_SW1 | BalsaIso | TRUE | FALSE | 0.02 | secdata | 0.001 | 4 | 0 |  | balsa
40701 | FALSE | 27.72 |  | 027720_SW1 | BalsaIso | TRUE | FALSE | 0.021 | secdata | 0.001 | 4 | 0 |  | balsa
40702 | FALSE | 27.72 |  | 027720_SW1 | BalsaIso | TRUE | FALSE | 0.022 | secdata | 0.001 | 4 | 0 |  | balsa
40703 | No Section | 27.72 | SW1 | 027720_SW1 | BalsaIso | TRUE | TRUE | 0.023 | secdata | 0.001 | 4 | 0 |  | balsa
40704 | FALSE | 27.72 |  | 027720_SW1 |  | TRUE | FALSE | #VALUE! | secoffset | bot
40705 | FALSE | 27.72 |  | 027720_SW1 |  | TRUE | FALSE | #VALUE!
40706 | FALSE | 27.72 |  | 027720_SW1 |  | TRUE | FALSE | #VALUE! | ! 027720_SW1
40707 | FALSE | 27.72 |  | 027720_SW1 |  | FALSE | FALSE | #VALUE! | sectype | 1515 | shell
40708 | FALSE | 27.72 |  | 027720_SW1 | Biax webs | FALSE | FALSE | 0.001 | secdata | 0.001 | 5 | 0 |  | biax GFRP(Webs Skin)
40709 | FALSE | 27.72 |  | 027720_SW1 | Biax webs | FALSE | FALSE | 0.002 | secdata | 0.001 | 5 | 0 |  | biax GFRP(Webs Skin)
40710 | FALSE | 27.72 |  | 027720_SW1 | Biax webs | FALSE | TRUE | 0.003 | secdata | 0.001 | 5 | 0 |  | biax GFRP(Webs Skin)
40711 | FALSE | 27.72 |  | 027720_SW1 | BalsaIso | FALSE | FALSE | 0.001 | secdata | 0.001 | 4 | 0 |  | balsa
40712 | FALSE | 27.72 |  | 027720_SW1 | BalsaIso | FALSE | FALSE | 0.002 | secdata | 0.001 | 4 | 0 |  | balsa
40713 | FALSE | 27.72 |  | 027720_SW1 | BalsaIso | FALSE | FALSE | 0.003 | secdata | 0.001 | 4 | 0 |  | balsa
40714 | FALSE | 27.72 |  | 027720_SW1 | BalsaIso | FALSE | FALSE | 0.004 | secdata | 0.001 | 4 | 0 |  | balsa
40715 | FALSE | 27.72 |  | 027720_SW1 | BalsaIso | FALSE | FALSE | 0.005 | secdata | 0.001 | 4 | 0 |  | balsa
40716 | FALSE | 27.72 |  | 027720_SW1 | BalsaIso | FALSE | FALSE | 0.006 | secdata | 0.001 | 4 | 0 |  | balsa
40717 | FALSE | 27.72 |  | 027720_SW1 | BalsaIso | FALSE | FALSE | 0.007 | secdata | 0.001 | 4 | 0 |  | balsa
40718 | FALSE | 27.72 |  | 027720_SW1 | BalsaIso | FALSE | FALSE | 0.008 | secdata | 0.001 | 4 | 0 |  | balsa
40719 | FALSE | 27.72 |  | 027720_SW1 | BalsaIso | FALSE | FALSE | 0.009 | secdata | 0.001 | 4 | 0 |  | balsa
40720 | FALSE | 27.72 |  | 027720_SW1 | BalsaIso | FALSE | FALSE | 0.01 | secdata | 0.001 | 4 | 0 |  | balsa
40721 | FALSE | 27.72 |  | 027720_SW1 | BalsaIso | FALSE | FALSE | 0.011 | secdata | 0.001 | 4 | 0 |  | balsa
40722 | FALSE | 27.72 |  | 027720_SW1 | BalsaIso | FALSE | FALSE | 0.012 | secdata | 0.001 | 4 | 0 |  | balsa
40723 | FALSE | 27.72 |  | 027720_SW1 | BalsaIso | FALSE | FALSE | 0.013 | secdata | 0.001 | 4 | 0 |  | balsa
40724 | FALSE | 27.72 |  | 027720_SW1 | BalsaIso | FALSE | FALSE | 0.014 | secdata | 0.001 | 4 | 0 |  | balsa
40725 | FALSE | 27.72 |  | 027720_SW1 | BalsaIso | FALSE | FALSE | 0.015 | secdata | 0.001 | 4 | 0 |  | balsa
40726 | FALSE | 27.72 |  | 027720_SW1 | BalsaIso | FALSE | FALSE | 0.016 | secdata | 0.001 | 4 | 0 |  | balsa
40727 | FALSE | 27.72 |  | 027720_SW1 | BalsaIso | FALSE | FALSE | 0.017 | secdata | 0.001 | 4 | 0 |  | balsa
40728 | FALSE | 27.72 |  | 027720_SW1 | BalsaIso | FALSE | FALSE | 0.018 | secdata | 0.001 | 4 | 0 |  | balsa
40729 | FALSE | 27.72 |  | 027720_SW1 | BalsaIso | FALSE | FALSE | 0.019 | secdata | 0.001 | 4 | 0 |  | balsa
40730 | FALSE | 27.72 |  | 027720_SW1 | BalsaIso | FALSE | FALSE | 0.02 | secdata | 0.001 | 4 | 0 |  | balsa
40731 | FALSE | 27.72 |  | 027720_SW1 | BalsaIso | FALSE | FALSE | 0.021 | secdata | 0.001 | 4 | 0 |  | balsa
40732 | FALSE | 27.72 |  | 027720_SW1 | BalsaIso | FALSE | FALSE | 0.022 | secdata | 0.001 | 4 | 0 |  | balsa
40733 | FALSE | 27.72 |  | 027720_SW1 | BalsaIso | FALSE | TRUE | 0.023 | secdata | 0.001 | 4 | 0 |  | balsa
40734 | FALSE | 27.72 |  | 027720_SW1 |  | FALSE | FALSE | #VALUE! | secoffset | mid
40735 | FALSE | 27.72 |  | 027720_SW1 |  | FALSE | FALSE | #VALUE!
40736 | FALSE | 27.72 |  | 027720_SW2 |  | FALSE | FALSE | #VALUE! | ! 027720_SW2
40737 | FALSE | 27.72 |  | 027720_SW2 |  | TRUE | FALSE | #VALUE! | sectype | 516 | shell
40738 | FALSE | 27.72 |  | 027720_SW2 | Biax webs | TRUE | FALSE | 0.001 | secdata | 0.001 | 5 | 0 |  | biax GFRP(Webs Skin)
40739 | FALSE | 27.72 |  | 027720_SW2 | Biax webs | TRUE | FALSE | 0.002 | secdata | 0.001 | 5 | 0 |  | biax GFRP(Webs Skin)
40740 | No Section | 27.72 | SW2 | 027720_SW2 | Biax webs | TRUE | TRUE | 0.003 | secdata | 0.001 | 5 | 0 |  | biax GFRP(Webs Skin)
40741 | FALSE | 27.72 |  | 027720_SW2 | BalsaIso | TRUE | FALSE | 0.001 | secdata | 0.001 | 4 | 0 |  | balsa
40742 | FALSE | 27.72 |  | 027720_SW2 | BalsaIso | TRUE | FALSE | 0.002 | secdata | 0.001 | 4 | 0 |  | balsa
40743 | FALSE | 27.72 |  | 027720_SW2 | BalsaIso | TRUE | FALSE | 0.003 | secdata | 0.001 | 4 | 0 |  | balsa
40744 | FALSE | 27.72 |  | 027720_SW2 | BalsaIso | TRUE | FALSE | 0.004 | secdata | 0.001 | 4 | 0 |  | balsa
40745 | FALSE | 27.72 |  | 027720_SW2 | BalsaIso | TRUE | FALSE | 0.005 | secdata | 0.001 | 4 | 0 |  | balsa
40746 | FALSE | 27.72 |  | 027720_SW2 | BalsaIso | TRUE | FALSE | 0.006 | secdata | 0.001 | 4 | 0 |  | balsa
40747 | FALSE | 27.72 |  | 027720_SW2 | BalsaIso | TRUE | FALSE | 0.007 | secdata | 0.001 | 4 | 0 |  | balsa
40748 | FALSE | 27.72 |  | 027720_SW2 | BalsaIso | TRUE | FALSE | 0.008 | secdata | 0.001 | 4 | 0 |  | balsa
40749 | FALSE | 27.72 |  | 027720_SW2 | BalsaIso | TRUE | FALSE | 0.009 | secdata | 0.001 | 4 | 0 |  | balsa
40750 | FALSE | 27.72 |  | 027720_SW2 | BalsaIso | TRUE | FALSE | 0.01 | secdata | 0.001 | 4 | 0 |  | balsa
40751 | FALSE | 27.72 |  | 027720_SW2 | BalsaIso | TRUE | FALSE | 0.011 | secdata | 0.001 | 4 | 0 |  | balsa
40752 | FALSE | 27.72 |  | 027720_SW2 | BalsaIso | TRUE | FALSE | 0.012 | secdata | 0.001 | 4 | 0 |  | balsa
40753 | FALSE | 27.72 |  | 027720_SW2 | BalsaIso | TRUE | FALSE | 0.013 | secdata | 0.001 | 4 | 0 |  | balsa
40754 | FALSE | 27.72 |  | 027720_SW2 | BalsaIso | TRUE | FALSE | 0.014 | secdata | 0.001 | 4 | 0 |  | balsa
40755 | FALSE | 27.72 |  | 027720_SW2 | BalsaIso | TRUE | FALSE | 0.015 | secdata | 0.001 | 4 | 0 |  | balsa
40756 | FALSE | 27.72 |  | 027720_SW2 | BalsaIso | TRUE | FALSE | 0.016 | secdata | 0.001 | 4 | 0 |  | balsa
40757 | FALSE | 27.72 |  | 027720_SW2 | BalsaIso | TRUE | FALSE | 0.017 | secdata | 0.001 | 4 | 0 |  | balsa
40758 | FALSE | 27.72 |  | 027720_SW2 | BalsaIso | TRUE | FALSE | 0.018 | secdata | 0.001 | 4 | 0 |  | balsa
40759 | FALSE | 27.72 |  | 027720_SW2 | BalsaIso | TRUE | FALSE | 0.019 | secdata | 0.001 | 4 | 0 |  | balsa
40760 | FALSE | 27.72 |  | 027720_SW2 | BalsaIso | TRUE | FALSE | 0.02 | secdata | 0.001 | 4 | 0 |  | balsa
40761 | FALSE | 27.72 |  | 027720_SW2 | BalsaIso | TRUE | FALSE | 0.021 | secdata | 0.001 | 4 | 0 |  | balsa
40762 | No Section | 27.72 | SW2 | 027720_SW2 | BalsaIso | TRUE | TRUE | 0.022 | secdata | 0.001 | 4 | 0 |  | balsa
40763 | FALSE | 27.72 |  | 027720_SW2 |  | TRUE | FALSE | #VALUE! | secoffset | bot
40764 | FALSE | 27.72 |  | 027720_SW2 |  | TRUE | FALSE | #VALUE!
40765 | FALSE | 27.72 |  | 027720_SW2 |  | TRUE | FALSE | #VALUE! | ! 027720_SW2
40766 | FALSE | 27.72 |  | 027720_SW2 |  | FALSE | FALSE | #VALUE! | sectype | 1516 | shell
40767 | FALSE | 27.72 |  | 027720_SW2 | Biax webs | FALSE | FALSE | 0.001 | secdata | 0.001 | 5 | 0 |  | biax GFRP(Webs Skin)
40768 | FALSE | 27.72 |  | 027720_SW2 | Biax webs | FALSE | FALSE | 0.002 | secdata | 0.001 | 5 | 0 |  | biax GFRP(Webs Skin)
40769 | FALSE | 27.72 |  | 027720_SW2 | Biax webs | FALSE | TRUE | 0.003 | secdata | 0.001 | 5 | 0 |  | biax GFRP(Webs Skin)
40770 | FALSE | 27.72 |  | 027720_SW2 | BalsaIso | FALSE | FALSE | 0.001 | secdata | 0.001 | 4 | 0 |  | balsa
40771 | FALSE | 27.72 |  | 027720_SW2 | BalsaIso | FALSE | FALSE | 0.002 | secdata | 0.001 | 4 | 0 |  | balsa
40772 | FALSE | 27.72 |  | 027720_SW2 | BalsaIso | FALSE | FALSE | 0.003 | secdata | 0.001 | 4 | 0 |  | balsa
40773 | FALSE | 27.72 |  | 027720_SW2 | BalsaIso | FALSE | FALSE | 0.004 | secdata | 0.001 | 4 | 0 |  | balsa
40774 | FALSE | 27.72 |  | 027720_SW2 | BalsaIso | FALSE | FALSE | 0.005 | secdata | 0.001 | 4 | 0 |  | balsa
40775 | FALSE | 27.72 |  | 027720_SW2 | BalsaIso | FALSE | FALSE | 0.006 | secdata | 0.001 | 4 | 0 |  | balsa
40776 | FALSE | 27.72 |  | 027720_SW2 | BalsaIso | FALSE | FALSE | 0.007 | secdata | 0.001 | 4 | 0 |  | balsa
40777 | FALSE | 27.72 |  | 027720_SW2 | BalsaIso | FALSE | FALSE | 0.008 | secdata | 0.001 | 4 | 0 |  | balsa
40778 | FALSE | 27.72 |  | 027720_SW2 | BalsaIso | FALSE | FALSE | 0.009 | secdata | 0.001 | 4 | 0 |  | balsa
40779 | FALSE | 27.72 |  | 027720_SW2 | BalsaIso | FALSE | FALSE | 0.01 | secdata | 0.001 | 4 | 0 |  | balsa
40780 | FALSE | 27.72 |  | 027720_SW2 | BalsaIso | FALSE | FALSE | 0.011 | secdata | 0.001 | 4 | 0 |  | balsa
40781 | FALSE | 27.72 |  | 027720_SW2 | BalsaIso | FALSE | FALSE | 0.012 | secdata | 0.001 | 4 | 0 |  | balsa
40782 | FALSE | 27.72 |  | 027720_SW2 | BalsaIso | FALSE | FALSE | 0.013 | secdata | 0.001 | 4 | 0 |  | balsa
40783 | FALSE | 27.72 |  | 027720_SW2 | BalsaIso | FALSE | FALSE | 0.014 | secdata | 0.001 | 4 | 0 |  | balsa
40784 | FALSE | 27.72 |  | 027720_SW2 | BalsaIso | FALSE | FALSE | 0.015 | secdata | 0.001 | 4 | 0 |  | balsa
40785 | FALSE | 27.72 |  | 027720_SW2 | BalsaIso | FALSE | FALSE | 0.016 | secdata | 0.001 | 4 | 0 |  | balsa
40786 | FALSE | 27.72 |  | 027720_SW2 | BalsaIso | FALSE | FALSE | 0.017 | secdata | 0.001 | 4 | 0 |  | balsa
40787 | FALSE | 27.72 |  | 027720_SW2 | BalsaIso | FALSE | FALSE | 0.018 | secdata | 0.001 | 4 | 0 |  | balsa
40788 | FALSE | 27.72 |  | 027720_SW2 | BalsaIso | FALSE | FALSE | 0.019 | secdata | 0.001 | 4 | 0 |  | balsa
40789 | FALSE | 27.72 |  | 027720_SW2 | BalsaIso | FALSE | FALSE | 0.02 | secdata | 0.001 | 4 | 0 |  | balsa
40790 | FALSE | 27.72 |  | 027720_SW2 | BalsaIso | FALSE | FALSE | 0.021 | secdata | 0.001 | 4 | 0 |  | balsa
40791 | FALSE | 27.72 |  | 027720_SW2 | BalsaIso | FALSE | TRUE | 0.022 | secdata | 0.001 | 4 | 0 |  | balsa
40792 | FALSE | 27.72 |  | 027720_SW2 |  | FALSE | FALSE | #VALUE! | secoffset | mid
40793 | FALSE | 27.72 |  | 027720_SW2 |  | FALSE | FALSE | #VALUE!
40794 | FALSE | 27.72 |  | 027720_SW_1_HP |  | FALSE | FALSE | #VALUE! | ! 027720_SW_1_HP
40795 | FALSE | 27.72 |  | 027720_SW_1_HP |  | TRUE | FALSE | #VALUE! | sectype | 517 | shell
40796 | No Section | 27.72 | SW_1_HP | 027720_SW_1_HP | Gelcoat | TRUE | TRUE | 0.0005 | secdata | 0.0005 | 3 | 0 |  | Gelcoat
40797 | No Section | 27.72 | SW_1_HP | 027720_SW_1_HP | Triax Shell | TRUE | TRUE | 0.001 | secdata | 0.001 | 6 | 0 |  | triax GFRP(Shell Skin)
40798 | FALSE | 27.72 |  | 027720_SW_1_HP | UD Spar Caps | TRUE | FALSE | 0.001 | secdata | 0.001 | 2 | 0 |  | Carbon(UD)(Spar Caps)
40799 | FALSE | 27.72 |  | 027720_SW_1_HP | UD Spar Caps | TRUE | FALSE | 0.002 | secdata | 0.001 | 2 | 0 |  | Carbon(UD)(Spar Caps)
40800 | FALSE | 27.72 |  | 027720_SW_1_HP | UD Spar Caps | TRUE | FALSE | 0.003 | secdata | 0.001 | 2 | 0 |  | Carbon(UD)(Spar Caps)
40801 | FALSE | 27.72 |  | 027720_SW_1_HP | UD Spar Caps | TRUE | FALSE | 0.004 | secdata | 0.001 | 2 | 0 |  | Carbon(UD)(Spar Caps)
40802 | FALSE | 27.72 |  | 027720_SW_1_HP | UD Spar Caps | TRUE | FALSE | 0.005 | secdata | 0.001 | 2 | 0 |  | Carbon(UD)(Spar Caps)
40803 | FALSE | 27.72 |  | 027720_SW_1_HP | UD Spar Caps | TRUE | FALSE | 0.006 | secdata | 0.001 | 2 | 0 |  | Carbon(UD)(Spar Caps)
40804 | FALSE | 27.72 |  | 027720_SW_1_HP | UD Spar Caps | TRUE | FALSE | 0.007 | secdata | 0.001 | 2 | 0 |  | Carbon(UD)(Spar Caps)
40805 | FALSE | 27.72 |  | 027720_SW_1_HP | UD Spar Caps | TRUE | FALSE | 0.008 | secdata | 0.001 | 2 | 0 |  | Carbon(UD)(Spar Caps)
40806 | FALSE | 27.72 |  | 027720_SW_1_HP | UD Spar Caps | TRUE | FALSE | 0.009 | secdata | 0.001 | 2 | 0 |  | Carbon(UD)(Spar Caps)
40807 | FALSE | 27.72 |  | 027720_SW_1_HP | UD Spar Caps | TRUE | FALSE | 0.01 | secdata | 0.001 | 2 | 0 |  | Carbon(UD)(Spar Caps)
40808 | FALSE | 27.72 |  | 027720_SW_1_HP | UD Spar Caps | TRUE | FALSE | 0.011 | secdata | 0.001 | 2 | 0 |  | Carbon(UD)(Spar Caps)
40809 | FALSE | 27.72 |  | 027720_SW_1_HP | UD Spar Caps | TRUE | FALSE | 0.012 | secdata | 0.001 | 2 | 0 |  | Carbon(UD)(Spar Caps)
40810 | FALSE | 27.72 |  | 027720_SW_1_HP | UD Spar Caps | TRUE | FALSE | 0.013 | secdata | 0.001 | 2 | 0 |  | Carbon(UD)(Spar Caps)
40811 | FALSE | 27.72 |  | 027720_SW_1_HP | UD Spar Caps | TRUE | FALSE | 0.014 | secdata | 0.001 | 2 | 0 |  | Carbon(UD)(Spar Caps)
40812 | FALSE | 27.72 |  | 027720_SW_1_HP | UD Spar Caps | TRUE | FALSE | 0.015 | secdata | 0.001 | 2 | 0 |  | Carbon(UD)(Spar Caps)
40813 | FALSE | 27.72 |  | 027720_SW_1_HP | UD Spar Caps | TRUE | FALSE | 0.016 | secdata | 0.001 | 2 | 0 |  | Carbon(UD)(Spar Caps)
40814 | FALSE | 27.72 |  | 027720_SW_1_HP | UD Spar Caps | TRUE | FALSE | 0.017 | secdata | 0.001 | 2 | 0 |  | Carbon(UD)(Spar Caps)
40815 | FALSE | 27.72 |  | 027720_SW_1_HP | UD Spar Caps | TRUE | FALSE | 0.018 | secdata | 0.001 | 2 | 0 |  | Carbon(UD)(Spar Caps)
40816 | FALSE | 27.72 |  | 027720_SW_1_HP | UD Spar Caps | TRUE | FALSE | 0.019 | secdata | 0.001 | 2 | 0 |  | Carbon(UD)(Spar Caps)
40817 | FALSE | 27.72 |  | 027720_SW_1_HP | UD Spar Caps | TRUE | FALSE | 0.02 | secdata | 0.001 | 2 | 0 |  | Carbon(UD)(Spar Caps)
40818 | FALSE | 27.72 |  | 027720_SW_1_HP | UD Spar Caps | TRUE | FALSE | 0.021 | secdata | 0.001 | 2 | 0 |  | Carbon(UD)(Spar Caps)
40819 | FALSE | 27.72 |  | 027720_SW_1_HP | UD Spar Caps | TRUE | FALSE | 0.022 | secdata | 0.001 | 2 | 0 |  | Carbon(UD)(Spar Caps)
40820 | FALSE | 27.72 |  | 027720_SW_1_HP | UD Spar Caps | TRUE | FALSE | 0.023 | secdata | 0.001 | 2 | 0 |  | Carbon(UD)(Spar Caps)
40821 | FALSE | 27.72 |  | 027720_SW_1_HP | UD Spar Caps | TRUE | FALSE | 0.024 | secdata | 0.001 | 2 | 0 |  | Carbon(UD)(Spar Caps)
40822 | FALSE | 27.72 |  | 027720_SW_1_HP | UD Spar Caps | TRUE | FALSE | 0.025 | secdata | 0.001 | 2 | 0 |  | Carbon(UD)(Spar Caps)
40823 | FALSE | 27.72 |  | 027720_SW_1_HP | UD Spar Caps | TRUE | FALSE | 0.026 | secdata | 0.001 | 2 | 0 |  | Carbon(UD)(Spar Caps)
40824 | FALSE | 27.72 |  | 027720_SW_1_HP | UD Spar Caps | TRUE | FALSE | 0.027 | secdata | 0.001 | 2 | 0 |  | Carbon(UD)(Spar Caps)
40825 | FALSE | 27.72 |  | 027720_SW_1_HP | UD Spar Caps | TRUE | FALSE | 0.028 | secdata | 0.001 | 2 | 0 |  | Carbon(UD)(Spar Caps)
40826 | FALSE | 27.72 |  | 027720_SW_1_HP | UD Spar Caps | TRUE | FALSE | 0.029 | secdata | 0.001 | 2 | 0 |  | Carbon(UD)(Spar Caps)
40827 | FALSE | 27.72 |  | 027720_SW_1_HP | UD Spar Caps | TRUE | FALSE | 0.03 | secdata | 0.001 | 2 | 0 |  | Carbon(UD)(Spar Caps)
40828 | FALSE | 27.72 |  | 027720_SW_1_HP | UD Spar Caps | TRUE | FALSE | 0.031 | secdata | 0.001 | 2 | 0 |  | Carbon(UD)(Spar Caps)
40829 | FALSE | 27.72 |  | 027720_SW_1_HP | UD Spar Caps | TRUE | FALSE | 0.032 | secdata | 0.001 | 2 | 0 |  | Carbon(UD)(Spar Caps)
40830 | FALSE | 27.72 |  | 027720_SW_1_HP | UD Spar Caps | TRUE | FALSE | 0.033 | secdata | 0.001 | 2 | 0 |  | Carbon(UD)(Spar Caps)
40831 | FALSE | 27.72 |  | 027720_SW_1_HP | UD Spar Caps | TRUE | FALSE | 0.034 | secdata | 0.001 | 2 | 0 |  | Carbon(UD)(Spar Caps)
40832 | FALSE | 27.72 |  | 027720_SW_1_HP | UD Spar Caps | TRUE | FALSE | 0.035 | secdata | 0.001 | 2 | 0 |  | Carbon(UD)(Spar Caps)
40833 | FALSE | 27.72 |  | 027720_SW_1_HP | UD Spar Caps | TRUE | FALSE | 0.036 | secdata | 0.001 | 2 | 0 |  | Carbon(UD)(Spar Caps)
40834 | FALSE | 27.72 |  | 027720_SW_1_HP | UD Spar Caps | TRUE | FALSE | 0.037 | secdata | 0.001 | 2 | 0 |  | Carbon(UD)(Spar Caps)
40835 | FALSE | 27.72 |  | 027720_SW_1_HP | UD Spar Caps | TRUE | FALSE | 0.038 | secdata | 0.001 | 2 | 0 |  | Carbon(UD)(Spar Caps)
40836 | FALSE | 27.72 |  | 027720_SW_1_HP | UD Spar Caps | TRUE | FALSE | 0.039 | secdata | 0.001 | 2 | 0 |  | Carbon(UD)(Spar Caps)
40837 | FALSE | 27.72 |  | 027720_SW_1_HP | UD Spar Caps | TRUE | FALSE | 0.04 | secdata | 0.001 | 2 | 0 |  | Carbon(UD)(Spar Caps)
40838 | FALSE | 27.72 |  | 027720_SW_1_HP | UD Spar Caps | TRUE | FALSE | 0.041 | secdata | 0.001 | 2 | 0 |  | Carbon(UD)(Spar Caps)
40839 | FALSE | 27.72 |  | 027720_SW_1_HP | UD Spar Caps | TRUE | FALSE | 0.042 | secdata | 0.001 | 2 | 0 |  | Carbon(UD)(Spar Caps)
40840 | FALSE | 27.72 |  | 027720_SW_1_HP | UD Spar Caps | TRUE | FALSE | 0.043 | secdata | 0.001 | 2 | 0 |  | Carbon(UD)(Spar Caps)
40841 | FALSE | 27.72 |  | 027720_SW_1_HP | UD Spar Caps | TRUE | FALSE | 0.044 | secdata | 0.001 | 2 | 0 |  | Carbon(UD)(Spar Caps)
40842 | FALSE | 27.72 |  | 027720_SW_1_HP | UD Spar Caps | TRUE | FALSE | 0.045 | secdata | 0.001 | 2 | 0 |  | Carbon(UD)(Spar Caps)
40843 | FALSE | 27.72 |  | 027720_SW_1_HP | UD Spar Caps | TRUE | FALSE | 0.046 | secdata | 0.001 | 2 | 0 |  | Carbon(UD)(Spar Caps)
40844 | FALSE | 27.72 |  | 027720_SW_1_HP | UD Spar Caps | TRUE | FALSE | 0.047 | secdata | 0.001 | 2 | 0 |  | Carbon(UD)(Spar Caps)
40845 | FALSE | 27.72 |  | 027720_SW_1_HP | UD Spar Caps | TRUE | FALSE | 0.048 | secdata | 0.001 | 2 | 0 |  | Carbon(UD)(Spar Caps)
40846 | FALSE | 27.72 |  | 027720_SW_1_HP | UD Spar Caps | TRUE | FALSE | 0.049 | secdata | 0.001 | 2 | 0 |  | Carbon(UD)(Spar Caps)
40847 | No Section | 27.72 | SW_1_HP | 027720_SW_1_HP | UD Spar Caps | TRUE | TRUE | 0.05 | secdata | 0.001 | 2 | 0 |  | Carbon(UD)(Spar Caps)
40848 | FALSE | 27.72 |  | 027720_SW_1_HP |  | TRUE | FALSE | #VALUE! | secoffset | bot
40849 | FALSE | 27.72 |  | 027720_SW_1_HP |  | TRUE | FALSE | #VALUE!
40850 | FALSE | 27.72 |  | 027720_SW_1_HP |  | TRUE | FALSE | #VALUE! | ! 027720_SW_1_HP
40851 | FALSE | 27.72 |  | 027720_SW_1_HP |  | FALSE | FALSE | #VALUE! | sectype | 1517 | shell
40852 | FALSE | 27.72 |  | 027720_SW_1_HP | Gelcoat | FALSE | TRUE | 0.0005 | secdata | 0.0005 | 3 | 0 |  | Gelcoat
40853 | FALSE | 27.72 |  | 027720_SW_1_HP | Triax Shell | FALSE | TRUE | 0.001 | secdata | 0.001 | 6 | 0 |  | triax GFRP(Shell Skin)
40854 | FALSE | 27.72 |  | 027720_SW_1_HP | UD Spar Caps | FALSE | FALSE | 0.001 | secdata | 0.001 | 2 | 0 |  | Carbon(UD)(Spar Caps)
40855 | FALSE | 27.72 |  | 027720_SW_1_HP | UD Spar Caps | FALSE | FALSE | 0.002 | secdata | 0.001 | 2 | 0 |  | Carbon(UD)(Spar Caps)
40856 | FALSE | 27.72 |  | 027720_SW_1_HP | UD Spar Caps | FALSE | FALSE | 0.003 | secdata | 0.001 | 2 | 0 |  | Carbon(UD)(Spar Caps)
40857 | FALSE | 27.72 |  | 027720_SW_1_HP | UD Spar Caps | FALSE | FALSE | 0.004 | secdata | 0.001 | 2 | 0 |  | Carbon(UD)(Spar Caps)
40858 | FALSE | 27.72 |  | 027720_SW_1_HP | UD Spar Caps | FALSE | FALSE | 0.005 | secdata | 0.001 | 2 | 0 |  | Carbon(UD)(Spar Caps)
40859 | FALSE | 27.72 |  | 027720_SW_1_HP | UD Spar Caps | FALSE | FALSE | 0.006 | secdata | 0.001 | 2 | 0 |  | Carbon(UD)(Spar Caps)
40860 | FALSE | 27.72 |  | 027720_SW_1_HP | UD Spar Caps | FALSE | FALSE | 0.007 | secdata | 0.001 | 2 | 0 |  | Carbon(UD)(Spar Caps)
40861 | FALSE | 27.72 |  | 027720_SW_1_HP | UD Spar Caps | FALSE | FALSE | 0.008 | secdata | 0.001 | 2 | 0 |  | Carbon(UD)(Spar Caps)
40862 | FALSE | 27.72 |  | 027720_SW_1_HP | UD Spar Caps | FALSE | FALSE | 0.009 | secdata | 0.001 | 2 | 0 |  | Carbon(UD)(Spar Caps)
40863 | FALSE | 27.72 |  | 027720_SW_1_HP | UD Spar Caps | FALSE | FALSE | 0.01 | secdata | 0.001 | 2 | 0 |  | Carbon(UD)(Spar Caps)
40864 | FALSE | 27.72 |  | 027720_SW_1_HP | UD Spar Caps | FALSE | FALSE | 0.011 | secdata | 0.001 | 2 | 0 |  | Carbon(UD)(Spar Caps)
40865 | FALSE | 27.72 |  | 027720_SW_1_HP | UD Spar Caps | FALSE | FALSE | 0.012 | secdata | 0.001 | 2 | 0 |  | Carbon(UD)(Spar Caps)
40866 | FALSE | 27.72 |  | 027720_SW_1_HP | UD Spar Caps | FALSE | FALSE | 0.013 | secdata | 0.001 | 2 | 0 |  | Carbon(UD)(Spar Caps)
40867 | FALSE | 27.72 |  | 027720_SW_1_HP | UD Spar Caps | FALSE | FALSE | 0.014 | secdata | 0.001 | 2 | 0 |  | Carbon(UD)(Spar Caps)
40868 | FALSE | 27.72 |  | 027720_SW_1_HP | UD Spar Caps | FALSE | FALSE | 0.015 | secdata | 0.001 | 2 | 0 |  | Carbon(UD)(Spar Caps)
40869 | FALSE | 27.72 |  | 027720_SW_1_HP | UD Spar Caps | FALSE | FALSE | 0.016 | secdata | 0.001 | 2 | 0 |  | Carbon(UD)(Spar Caps)
40870 | FALSE | 27.72 |  | 027720_SW_1_HP | UD Spar Caps | FALSE | FALSE | 0.017 | secdata | 0.001 | 2 | 0 |  | Carbon(UD)(Spar Caps)
40871 | FALSE | 27.72 |  | 027720_SW_1_HP | UD Spar Caps | FALSE | FALSE | 0.018 | secdata | 0.001 | 2 | 0 |  | Carbon(UD)(Spar Caps)
40872 | FALSE | 27.72 |  | 027720_SW_1_HP | UD Spar Caps | FALSE | FALSE | 0.019 | secdata | 0.001 | 2 | 0 |  | Carbon(UD)(Spar Caps)
40873 | FALSE | 27.72 |  | 027720_SW_1_HP | UD Spar Caps | FALSE | FALSE | 0.02 | secdata | 0.001 | 2 | 0 |  | Carbon(UD)(Spar Caps)
40874 | FALSE | 27.72 |  | 027720_SW_1_HP | UD Spar Caps | FALSE | FALSE | 0.021 | secdata | 0.001 | 2 | 0 |  | Carbon(UD)(Spar Caps)
40875 | FALSE | 27.72 |  | 027720_SW_1_HP | UD Spar Caps | FALSE | FALSE | 0.022 | secdata | 0.001 | 2 | 0 |  | Carbon(UD)(Spar Caps)
40876 | FALSE | 27.72 |  | 027720_SW_1_HP | UD Spar Caps | FALSE | FALSE | 0.023 | secdata | 0.001 | 2 | 0 |  | Carbon(UD)(Spar Caps)
40877 | FALSE | 27.72 |  | 027720_SW_1_HP | UD Spar Caps | FALSE | FALSE | 0.024 | secdata | 0.001 | 2 | 0 |  | Carbon(UD)(Spar Caps)
40878 | FALSE | 27.72 |  | 027720_SW_1_HP | UD Spar Caps | FALSE | FALSE | 0.025 | secdata | 0.001 | 2 | 0 |  | Carbon(UD)(Spar Caps)
40879 | FALSE | 27.72 |  | 027720_SW_1_HP | UD Spar Caps | FALSE | FALSE | 0.026 | secdata | 0.001 | 2 | 0 |  | Carbon(UD)(Spar Caps)
40880 | FALSE | 27.72 |  | 027720_SW_1_HP | UD Spar Caps | FALSE | FALSE | 0.027 | secdata | 0.001 | 2 | 0 |  | Carbon(UD)(Spar Caps)
40881 | FALSE | 27.72 |  | 027720_SW_1_HP | UD Spar Caps | FALSE | FALSE | 0.028 | secdata | 0.001 | 2 | 0 |  | Carbon(UD)(Spar Caps)
40882 | FALSE | 27.72 |  | 027720_SW_1_HP | UD Spar Caps | FALSE | FALSE | 0.029 | secdata | 0.001 | 2 | 0 |  | Carbon(UD)(Spar Caps)
40883 | FALSE | 27.72 |  | 027720_SW_1_HP | UD Spar Caps | FALSE | FALSE | 0.03 | secdata | 0.001 | 2 | 0 |  | Carbon(UD)(Spar Caps)
40884 | FALSE | 27.72 |  | 027720_SW_1_HP | UD Spar Caps | FALSE | FALSE | 0.031 | secdata | 0.001 | 2 | 0 |  | Carbon(UD)(Spar Caps)
40885 | FALSE | 27.72 |  | 027720_SW_1_HP | UD Spar Caps | FALSE | FALSE | 0.032 | secdata | 0.001 | 2 | 0 |  | Carbon(UD)(Spar Caps)
40886 | FALSE | 27.72 |  | 027720_SW_1_HP | UD Spar Caps | FALSE | FALSE | 0.033 | secdata | 0.001 | 2 | 0 |  | Carbon(UD)(Spar Caps)
40887 | FALSE | 27.72 |  | 027720_SW_1_HP | UD Spar Caps | FALSE | FALSE | 0.034 | secdata | 0.001 | 2 | 0 |  | Carbon(UD)(Spar Caps)
40888 | FALSE | 27.72 |  | 027720_SW_1_HP | UD Spar Caps | FALSE | FALSE | 0.035 | secdata | 0.001 | 2 | 0 |  | Carbon(UD)(Spar Caps)
40889 | FALSE | 27.72 |  | 027720_SW_1_HP | UD Spar Caps | FALSE | FALSE | 0.036 | secdata | 0.001 | 2 | 0 |  | Carbon(UD)(Spar Caps)
40890 | FALSE | 27.72 |  | 027720_SW_1_HP | UD Spar Caps | FALSE | FALSE | 0.037 | secdata | 0.001 | 2 | 0 |  | Carbon(UD)(Spar Caps)
40891 | FALSE | 27.72 |  | 027720_SW_1_HP | UD Spar Caps | FALSE | FALSE | 0.038 | secdata | 0.001 | 2 | 0 |  | Carbon(UD)(Spar Caps)
40892 | FALSE | 27.72 |  | 027720_SW_1_HP | UD Spar Caps | FALSE | FALSE | 0.039 | secdata | 0.001 | 2 | 0 |  | Carbon(UD)(Spar Caps)
40893 | FALSE | 27.72 |  | 027720_SW_1_HP | UD Spar Caps | FALSE | FALSE | 0.04 | secdata | 0.001 | 2 | 0 |  | Carbon(UD)(Spar Caps)
40894 | FALSE | 27.72 |  | 027720_SW_1_HP | UD Spar Caps | FALSE | FALSE | 0.041 | secdata | 0.001 | 2 | 0 |  | Carbon(UD)(Spar Caps)
40895 | FALSE | 27.72 |  | 027720_SW_1_HP | UD Spar Caps | FALSE | FALSE | 0.042 | secdata | 0.001 | 2 | 0 |  | Carbon(UD)(Spar Caps)
40896 | FALSE | 27.72 |  | 027720_SW_1_HP | UD Spar Caps | FALSE | FALSE | 0.043 | secdata | 0.001 | 2 | 0 |  | Carbon(UD)(Spar Caps)
40897 | FALSE | 27.72 |  | 027720_SW_1_HP | UD Spar Caps | FALSE | FALSE | 0.044 | secdata | 0.001 | 2 | 0 |  | Carbon(UD)(Spar Caps)
40898 | FALSE | 27.72 |  | 027720_SW_1_HP | UD Spar Caps | FALSE | FALSE | 0.045 | secdata | 0.001 | 2 | 0 |  | Carbon(UD)(Spar Caps)
40899 | FALSE | 27.72 |  | 027720_SW_1_HP | UD Spar Caps | FALSE | FALSE | 0.046 | secdata | 0.001 | 2 | 0 |  | Carbon(UD)(Spar Caps)
40900 | FALSE | 27.72 |  | 027720_SW_1_HP | UD Spar Caps | FALSE | FALSE | 0.047 | secdata | 0.001 | 2 | 0 |  | Carbon(UD)(Spar Caps)
40901 | FALSE | 27.72 |  | 027720_SW_1_HP | UD Spar Caps | FALSE | FALSE | 0.048 | secdata | 0.001 | 2 | 0 |  | Carbon(UD)(Spar Caps)
40902 | FALSE | 27.72 |  | 027720_SW_1_HP | UD Spar Caps | FALSE | FALSE | 0.049 | secdata | 0.001 | 2 | 0 |  | Carbon(UD)(Spar Caps)
40903 | FALSE | 27.72 |  | 027720_SW_1_HP | UD Spar Caps | FALSE | TRUE | 0.05 | secdata | 0.001 | 2 | 0 |  | Carbon(UD)(Spar Caps)
40904 | FALSE | 27.72 |  | 027720_SW_1_HP |  | FALSE | FALSE | #VALUE! | secoffset | mid
40905 | FALSE | 27.72 |  | 027720_SW_1_HP |  | FALSE | FALSE | #VALUE!
40906 | FALSE | 27.72 |  | 027720_SW_1_LP |  | FALSE | FALSE | #VALUE! | ! 027720_SW_1_LP
40907 | FALSE | 27.72 |  | 027720_SW_1_LP |  | TRUE | FALSE | #VALUE! | sectype | 518 | shell
40908 | No Section | 27.72 | SW_1_LP | 027720_SW_1_LP | Gelcoat | TRUE | TRUE | 0.0005 | secdata | 0.0005 | 3 | 0 |  | Gelcoat
40909 | No Section | 27.72 | SW_1_LP | 027720_SW_1_LP | Triax Shell | TRUE | TRUE | 0.001 | secdata | 0.001 | 6 | 0 |  | triax GFRP(Shell Skin)
40910 | FALSE | 27.72 |  | 027720_SW_1_LP | UD Spar Caps | TRUE | FALSE | 0.001 | secdata | 0.001 | 2 | 0 |  | Carbon(UD)(Spar Caps)
40911 | FALSE | 27.72 |  | 027720_SW_1_LP | UD Spar Caps | TRUE | FALSE | 0.002 | secdata | 0.001 | 2 | 0 |  | Carbon(UD)(Spar Caps)
40912 | FALSE | 27.72 |  | 027720_SW_1_LP | UD Spar Caps | TRUE | FALSE | 0.003 | secdata | 0.001 | 2 | 0 |  | Carbon(UD)(Spar Caps)
40913 | FALSE | 27.72 |  | 027720_SW_1_LP | UD Spar Caps | TRUE | FALSE | 0.004 | secdata | 0.001 | 2 | 0 |  | Carbon(UD)(Spar Caps)
40914 | FALSE | 27.72 |  | 027720_SW_1_LP | UD Spar Caps | TRUE | FALSE | 0.005 | secdata | 0.001 | 2 | 0 |  | Carbon(UD)(Spar Caps)
40915 | FALSE | 27.72 |  | 027720_SW_1_LP | UD Spar Caps | TRUE | FALSE | 0.006 | secdata | 0.001 | 2 | 0 |  | Carbon(UD)(Spar Caps)
40916 | FALSE | 27.72 |  | 027720_SW_1_LP | UD Spar Caps | TRUE | FALSE | 0.007 | secdata | 0.001 | 2 | 0 |  | Carbon(UD)(Spar Caps)
40917 | FALSE | 27.72 |  | 027720_SW_1_LP | UD Spar Caps | TRUE | FALSE | 0.008 | secdata | 0.001 | 2 | 0 |  | Carbon(UD)(Spar Caps)
40918 | FALSE | 27.72 |  | 027720_SW_1_LP | UD Spar Caps | TRUE | FALSE | 0.009 | secdata | 0.001 | 2 | 0 |  | Carbon(UD)(Spar Caps)
40919 | FALSE | 27.72 |  | 027720_SW_1_LP | UD Spar Caps | TRUE | FALSE | 0.01 | secdata | 0.001 | 2 | 0 |  | Carbon(UD)(Spar Caps)
40920 | FALSE | 27.72 |  | 027720_SW_1_LP | UD Spar Caps | TRUE | FALSE | 0.011 | secdata | 0.001 | 2 | 0 |  | Carbon(UD)(Spar Caps)
40921 | FALSE | 27.72 |  | 027720_SW_1_LP | UD Spar Caps | TRUE | FALSE | 0.012 | secdata | 0.001 | 2 | 0 |  | Carbon(UD)(Spar Caps)
40922 | FALSE | 27.72 |  | 027720_SW_1_LP | UD Spar Caps | TRUE | FALSE | 0.013 | secdata | 0.001 | 2 | 0 |  | Carbon(UD)(Spar Caps)
40923 | FALSE | 27.72 |  | 027720_SW_1_LP | UD Spar Caps | TRUE | FALSE | 0.014 | secdata | 0.001 | 2 | 0 |  | Carbon(UD)(Spar Caps)
40924 | FALSE | 27.72 |  | 027720_SW_1_LP | UD Spar Caps | TRUE | FALSE | 0.015 | secdata | 0.001 | 2 | 0 |  | Carbon(UD)(Spar Caps)
40925 | FALSE | 27.72 |  | 027720_SW_1_LP | UD Spar Caps | TRUE | FALSE | 0.016 | secdata | 0.001 | 2 | 0 |  | Carbon(UD)(Spar Caps)
40926 | FALSE | 27.72 |  | 027720_SW_1_LP | UD Spar Caps | TRUE | FALSE | 0.017 | secdata | 0.001 | 2 | 0 |  | Carbon(UD)(Spar Caps)
40927 | FALSE | 27.72 |  | 027720_SW_1_LP | UD Spar Caps | TRUE | FALSE | 0.018 | secdata | 0.001 | 2 | 0 |  | Carbon(UD)(Spar Caps)
40928 | FALSE | 27.72 |  | 027720_SW_1_LP | UD Spar Caps | TRUE | FALSE | 0.019 | secdata | 0.001 | 2 | 0 |  | Carbon(UD)(Spar Caps)
40929 | FALSE | 27.72 |  | 027720_SW_1_LP | UD Spar Caps | TRUE | FALSE | 0.02 | secdata | 0.001 | 2 | 0 |  | Carbon(UD)(Spar Caps)
40930 | FALSE | 27.72 |  | 027720_SW_1_LP | UD Spar Caps | TRUE | FALSE | 0.021 | secdata | 0.001 | 2 | 0 |  | Carbon(UD)(Spar Caps)
40931 | FALSE | 27.72 |  | 027720_SW_1_LP | UD Spar Caps | TRUE | FALSE | 0.022 | secdata | 0.001 | 2 | 0 |  | Carbon(UD)(Spar Caps)
40932 | FALSE | 27.72 |  | 027720_SW_1_LP | UD Spar Caps | TRUE | FALSE | 0.023 | secdata | 0.001 | 2 | 0 |  | Carbon(UD)(Spar Caps)
40933 | FALSE | 27.72 |  | 027720_SW_1_LP | UD Spar Caps | TRUE | FALSE | 0.024 | secdata | 0.001 | 2 | 0 |  | Carbon(UD)(Spar Caps)
40934 | FALSE | 27.72 |  | 027720_SW_1_LP | UD Spar Caps | TRUE | FALSE | 0.025 | secdata | 0.001 | 2 | 0 |  | Carbon(UD)(Spar Caps)
40935 | FALSE | 27.72 |  | 027720_SW_1_LP | UD Spar Caps | TRUE | FALSE | 0.026 | secdata | 0.001 | 2 | 0 |  | Carbon(UD)(Spar Caps)
40936 | FALSE | 27.72 |  | 027720_SW_1_LP | UD Spar Caps | TRUE | FALSE | 0.027 | secdata | 0.001 | 2 | 0 |  | Carbon(UD)(Spar Caps)
40937 | FALSE | 27.72 |  | 027720_SW_1_LP | UD Spar Caps | TRUE | FALSE | 0.028 | secdata | 0.001 | 2 | 0 |  | Carbon(UD)(Spar Caps)
40938 | FALSE | 27.72 |  | 027720_SW_1_LP | UD Spar Caps | TRUE | FALSE | 0.029 | secdata | 0.001 | 2 | 0 |  | Carbon(UD)(Spar Caps)
40939 | FALSE | 27.72 |  | 027720_SW_1_LP | UD Spar Caps | TRUE | FALSE | 0.03 | secdata | 0.001 | 2 | 0 |  | Carbon(UD)(Spar Caps)
40940 | FALSE | 27.72 |  | 027720_SW_1_LP | UD Spar Caps | TRUE | FALSE | 0.031 | secdata | 0.001 | 2 | 0 |  | Carbon(UD)(Spar Caps)
40941 | FALSE | 27.72 |  | 027720_SW_1_LP | UD Spar Caps | TRUE | FALSE | 0.032 | secdata | 0.001 | 2 | 0 |  | Carbon(UD)(Spar Caps)
40942 | FALSE | 27.72 |  | 027720_SW_1_LP | UD Spar Caps | TRUE | FALSE | 0.033 | secdata | 0.001 | 2 | 0 |  | Carbon(UD)(Spar Caps)
40943 | FALSE | 27.72 |  | 027720_SW_1_LP | UD Spar Caps | TRUE | FALSE | 0.034 | secdata | 0.001 | 2 | 0 |  | Carbon(UD)(Spar Caps)
40944 | FALSE | 27.72 |  | 027720_SW_1_LP | UD Spar Caps | TRUE | FALSE | 0.035 | secdata | 0.001 | 2 | 0 |  | Carbon(UD)(Spar Caps)
40945 | FALSE | 27.72 |  | 027720_SW_1_LP | UD Spar Caps | TRUE | FALSE | 0.036 | secdata | 0.001 | 2 | 0 |  | Carbon(UD)(Spar Caps)
40946 | FALSE | 27.72 |  | 027720_SW_1_LP | UD Spar Caps | TRUE | FALSE | 0.037 | secdata | 0.001 | 2 | 0 |  | Carbon(UD)(Spar Caps)
40947 | FALSE | 27.72 |  | 027720_SW_1_LP | UD Spar Caps | TRUE | FALSE | 0.038 | secdata | 0.001 | 2 | 0 |  | Carbon(UD)(Spar Caps)
40948 | FALSE | 27.72 |  | 027720_SW_1_LP | UD Spar Caps | TRUE | FALSE | 0.039 | secdata | 0.001 | 2 | 0 |  | Carbon(UD)(Spar Caps)
40949 | FALSE | 27.72 |  | 027720_SW_1_LP | UD Spar Caps | TRUE | FALSE | 0.04 | secdata | 0.001 | 2 | 0 |  | Carbon(UD)(Spar Caps)
40950 | FALSE | 27.72 |  | 027720_SW_1_LP | UD Spar Caps | TRUE | FALSE | 0.041 | secdata | 0.001 | 2 | 0 |  | Carbon(UD)(Spar Caps)
40951 | FALSE | 27.72 |  | 027720_SW_1_LP | UD Spar Caps | TRUE | FALSE | 0.042 | secdata | 0.001 | 2 | 0 |  | Carbon(UD)(Spar Caps)
40952 | FALSE | 27.72 |  | 027720_SW_1_LP | UD Spar Caps | TRUE | FALSE | 0.043 | secdata | 0.001 | 2 | 0 |  | Carbon(UD)(Spar Caps)
40953 | FALSE | 27.72 |  | 027720_SW_1_LP | UD Spar Caps | TRUE | FALSE | 0.044 | secdata | 0.001 | 2 | 0 |  | Carbon(UD)(Spar Caps)
40954 | FALSE | 27.72 |  | 027720_SW_1_LP | UD Spar Caps | TRUE | FALSE | 0.045 | secdata | 0.001 | 2 | 0 |  | Carbon(UD)(Spar Caps)
40955 | FALSE | 27.72 |  | 027720_SW_1_LP | UD Spar Caps | TRUE | FALSE | 0.046 | secdata | 0.001 | 2 | 0 |  | Carbon(UD)(Spar Caps)
40956 | FALSE | 27.72 |  | 027720_SW_1_LP | UD Spar Caps | TRUE | FALSE | 0.047 | secdata | 0.001 | 2 | 0 |  | Carbon(UD)(Spar Caps)
40957 | FALSE | 27.72 |  | 027720_SW_1_LP | UD Spar Caps | TRUE | FALSE | 0.048 | secdata | 0.001 | 2 | 0 |  | Carbon(UD)(Spar Caps)
40958 | FALSE | 27.72 |  | 027720_SW_1_LP | UD Spar Caps | TRUE | FALSE | 0.049 | secdata | 0.001 | 2 | 0 |  | Carbon(UD)(Spar Caps)
40959 | No Section | 27.72 | SW_1_LP | 027720_SW_1_LP | UD Spar Caps | TRUE | TRUE | 0.05 | secdata | 0.001 | 2 | 0 |  | Carbon(UD)(Spar Caps)
40960 | FALSE | 27.72 |  | 027720_SW_1_LP |  | TRUE | FALSE | #VALUE! | secoffset | bot
40961 | FALSE | 27.72 |  | 027720_SW_1_LP |  | TRUE | FALSE | #VALUE!
40962 | FALSE | 27.72 |  | 027720_SW_1_LP |  | TRUE | FALSE | #VALUE! | ! 027720_SW_1_LP
40963 | FALSE | 27.72 |  | 027720_SW_1_LP |  | FALSE | FALSE | #VALUE! | sectype | 1518 | shell
40964 | FALSE | 27.72 |  | 027720_SW_1_LP | Gelcoat | FALSE | TRUE | 0.0005 | secdata | 0.0005 | 3 | 0 |  | Gelcoat
40965 | FALSE | 27.72 |  | 027720_SW_1_LP | Triax Shell | FALSE | TRUE | 0.001 | secdata | 0.001 | 6 | 0 |  | triax GFRP(Shell Skin)
40966 | FALSE | 27.72 |  | 027720_SW_1_LP | UD Spar Caps | FALSE | FALSE | 0.001 | secdata | 0.001 | 2 | 0 |  | Carbon(UD)(Spar Caps)
40967 | FALSE | 27.72 |  | 027720_SW_1_LP | UD Spar Caps | FALSE | FALSE | 0.002 | secdata | 0.001 | 2 | 0 |  | Carbon(UD)(Spar Caps)
40968 | FALSE | 27.72 |  | 027720_SW_1_LP | UD Spar Caps | FALSE | FALSE | 0.003 | secdata | 0.001 | 2 | 0 |  | Carbon(UD)(Spar Caps)
40969 | FALSE | 27.72 |  | 027720_SW_1_LP | UD Spar Caps | FALSE | FALSE | 0.004 | secdata | 0.001 | 2 | 0 |  | Carbon(UD)(Spar Caps)
40970 | FALSE | 27.72 |  | 027720_SW_1_LP | UD Spar Caps | FALSE | FALSE | 0.005 | secdata | 0.001 | 2 | 0 |  | Carbon(UD)(Spar Caps)
40971 | FALSE | 27.72 |  | 027720_SW_1_LP | UD Spar Caps | FALSE | FALSE | 0.006 | secdata | 0.001 | 2 | 0 |  | Carbon(UD)(Spar Caps)
40972 | FALSE | 27.72 |  | 027720_SW_1_LP | UD Spar Caps | FALSE | FALSE | 0.007 | secdata | 0.001 | 2 | 0 |  | Carbon(UD)(Spar Caps)
40973 | FALSE | 27.72 |  | 027720_SW_1_LP | UD Spar Caps | FALSE | FALSE | 0.008 | secdata | 0.001 | 2 | 0 |  | Carbon(UD)(Spar Caps)
40974 | FALSE | 27.72 |  | 027720_SW_1_LP | UD Spar Caps | FALSE | FALSE | 0.009 | secdata | 0.001 | 2 | 0 |  | Carbon(UD)(Spar Caps)
40975 | FALSE | 27.72 |  | 027720_SW_1_LP | UD Spar Caps | FALSE | FALSE | 0.01 | secdata | 0.001 | 2 | 0 |  | Carbon(UD)(Spar Caps)
40976 | FALSE | 27.72 |  | 027720_SW_1_LP | UD Spar Caps | FALSE | FALSE | 0.011 | secdata | 0.001 | 2 | 0 |  | Carbon(UD)(Spar Caps)
40977 | FALSE | 27.72 |  | 027720_SW_1_LP | UD Spar Caps | FALSE | FALSE | 0.012 | secdata | 0.001 | 2 | 0 |  | Carbon(UD)(Spar Caps)
40978 | FALSE | 27.72 |  | 027720_SW_1_LP | UD Spar Caps | FALSE | FALSE | 0.013 | secdata | 0.001 | 2 | 0 |  | Carbon(UD)(Spar Caps)
40979 | FALSE | 27.72 |  | 027720_SW_1_LP | UD Spar Caps | FALSE | FALSE | 0.014 | secdata | 0.001 | 2 | 0 |  | Carbon(UD)(Spar Caps)
40980 | FALSE | 27.72 |  | 027720_SW_1_LP | UD Spar Caps | FALSE | FALSE | 0.015 | secdata | 0.001 | 2 | 0 |  | Carbon(UD)(Spar Caps)
40981 | FALSE | 27.72 |  | 027720_SW_1_LP | UD Spar Caps | FALSE | FALSE | 0.016 | secdata | 0.001 | 2 | 0 |  | Carbon(UD)(Spar Caps)
40982 | FALSE | 27.72 |  | 027720_SW_1_LP | UD Spar Caps | FALSE | FALSE | 0.017 | secdata | 0.001 | 2 | 0 |  | Carbon(UD)(Spar Caps)
40983 | FALSE | 27.72 |  | 027720_SW_1_LP | UD Spar Caps | FALSE | FALSE | 0.018 | secdata | 0.001 | 2 | 0 |  | Carbon(UD)(Spar Caps)
40984 | FALSE | 27.72 |  | 027720_SW_1_LP | UD Spar Caps | FALSE | FALSE | 0.019 | secdata | 0.001 | 2 | 0 |  | Carbon(UD)(Spar Caps)
40985 | FALSE | 27.72 |  | 027720_SW_1_LP | UD Spar Caps | FALSE | FALSE | 0.02 | secdata | 0.001 | 2 | 0 |  | Carbon(UD)(Spar Caps)
40986 | FALSE | 27.72 |  | 027720_SW_1_LP | UD Spar Caps | FALSE | FALSE | 0.021 | secdata | 0.001 | 2 | 0 |  | Carbon(UD)(Spar Caps)
40987 | FALSE | 27.72 |  | 027720_SW_1_LP | UD Spar Caps | FALSE | FALSE | 0.022 | secdata | 0.001 | 2 | 0 |  | Carbon(UD)(Spar Caps)
40988 | FALSE | 27.72 |  | 027720_SW_1_LP | UD Spar Caps | FALSE | FALSE | 0.023 | secdata | 0.001 | 2 | 0 |  | Carbon(UD)(Spar Caps)
40989 | FALSE | 27.72 |  | 027720_SW_1_LP | UD Spar Caps | FALSE | FALSE | 0.024 | secdata | 0.001 | 2 | 0 |  | Carbon(UD)(Spar Caps)
40990 | FALSE | 27.72 |  | 027720_SW_1_LP | UD Spar Caps | FALSE | FALSE | 0.025 | secdata | 0.001 | 2 | 0 |  | Carbon(UD)(Spar Caps)
40991 | FALSE | 27.72 |  | 027720_SW_1_LP | UD Spar Caps | FALSE | FALSE | 0.026 | secdata | 0.001 | 2 | 0 |  | Carbon(UD)(Spar Caps)
40992 | FALSE | 27.72 |  | 027720_SW_1_LP | UD Spar Caps | FALSE | FALSE | 0.027 | secdata | 0.001 | 2 | 0 |  | Carbon(UD)(Spar Caps)
40993 | FALSE | 27.72 |  | 027720_SW_1_LP | UD Spar Caps | FALSE | FALSE | 0.028 | secdata | 0.001 | 2 | 0 |  | Carbon(UD)(Spar Caps)
40994 | FALSE | 27.72 |  | 027720_SW_1_LP | UD Spar Caps | FALSE | FALSE | 0.029 | secdata | 0.001 | 2 | 0 |  | Carbon(UD)(Spar Caps)
40995 | FALSE | 27.72 |  | 027720_SW_1_LP | UD Spar Caps | FALSE | FALSE | 0.03 | secdata | 0.001 | 2 | 0 |  | Carbon(UD)(Spar Caps)
40996 | FALSE | 27.72 |  | 027720_SW_1_LP | UD Spar Caps | FALSE | FALSE | 0.031 | secdata | 0.001 | 2 | 0 |  | Carbon(UD)(Spar Caps)
40997 | FALSE | 27.72 |  | 027720_SW_1_LP | UD Spar Caps | FALSE | FALSE | 0.032 | secdata | 0.001 | 2 | 0 |  | Carbon(UD)(Spar Caps)
40998 | FALSE | 27.72 |  | 027720_SW_1_LP | UD Spar Caps | FALSE | FALSE | 0.033 | secdata | 0.001 | 2 | 0 |  | Carbon(UD)(Spar Caps)
40999 | FALSE | 27.72 |  | 027720_SW_1_LP | UD Spar Caps | FALSE | FALSE | 0.034 | secdata | 0.001 | 2 | 0 |  | Carbon(UD)(Spar Caps)
41000 | FALSE | 27.72 |  | 027720_SW_1_LP | UD Spar Caps | FALSE | FALSE | 0.035 | secdata | 0.001 | 2 | 0 |  | Carbon(UD)(Spar Caps)
41001 | FALSE | 27.72 |  | 027720_SW_1_LP | UD Spar Caps | FALSE | FALSE | 0.036 | secdata | 0.001 | 2 | 0 |  | Carbon(UD)(Spar Caps)
41002 | FALSE | 27.72 |  | 027720_SW_1_LP | UD Spar Caps | FALSE | FALSE | 0.037 | secdata | 0.001 | 2 | 0 |  | Carbon(UD)(Spar Caps)
41003 | FALSE | 27.72 |  | 027720_SW_1_LP | UD Spar Caps | FALSE | FALSE | 0.038 | secdata | 0.001 | 2 | 0 |  | Carbon(UD)(Spar Caps)
41004 | FALSE | 27.72 |  | 027720_SW_1_LP | UD Spar Caps | FALSE | FALSE | 0.039 | secdata | 0.001 | 2 | 0 |  | Carbon(UD)(Spar Caps)
41005 | FALSE | 27.72 |  | 027720_SW_1_LP | UD Spar Caps | FALSE | FALSE | 0.04 | secdata | 0.001 | 2 | 0 |  | Carbon(UD)(Spar Caps)
41006 | FALSE | 27.72 |  | 027720_SW_1_LP | UD Spar Caps | FALSE | FALSE | 0.041 | secdata | 0.001 | 2 | 0 |  | Carbon(UD)(Spar Caps)
41007 | FALSE | 27.72 |  | 027720_SW_1_LP | UD Spar Caps | FALSE | FALSE | 0.042 | secdata | 0.001 | 2 | 0 |  | Carbon(UD)(Spar Caps)
41008 | FALSE | 27.72 |  | 027720_SW_1_LP | UD Spar Caps | FALSE | FALSE | 0.043 | secdata | 0.001 | 2 | 0 |  | Carbon(UD)(Spar Caps)
41009 | FALSE | 27.72 |  | 027720_SW_1_LP | UD Spar Caps | FALSE | FALSE | 0.044 | secdata | 0.001 | 2 | 0 |  | Carbon(UD)(Spar Caps)
41010 | FALSE | 27.72 |  | 027720_SW_1_LP | UD Spar Caps | FALSE | FALSE | 0.045 | secdata | 0.001 | 2 | 0 |  | Carbon(UD)(Spar Caps)
41011 | FALSE | 27.72 |  | 027720_SW_1_LP | UD Spar Caps | FALSE | FALSE | 0.046 | secdata | 0.001 | 2 | 0 |  | Carbon(UD)(Spar Caps)
41012 | FALSE | 27.72 |  | 027720_SW_1_LP | UD Spar Caps | FALSE | FALSE | 0.047 | secdata | 0.001 | 2 | 0 |  | Carbon(UD)(Spar Caps)
41013 | FALSE | 27.72 |  | 027720_SW_1_LP | UD Spar Caps | FALSE | FALSE | 0.048 | secdata | 0.001 | 2 | 0 |  | Carbon(UD)(Spar Caps)
41014 | FALSE | 27.72 |  | 027720_SW_1_LP | UD Spar Caps | FALSE | FALSE | 0.049 | secdata | 0.001 | 2 | 0 |  | Carbon(UD)(Spar Caps)
41015 | FALSE | 27.72 |  | 027720_SW_1_LP | UD Spar Caps | FALSE | TRUE | 0.05 | secdata | 0.001 | 2 | 0 |  | Carbon(UD)(Spar Caps)
41016 | FALSE | 27.72 |  | 027720_SW_1_LP |  | FALSE | FALSE | #VALUE! | secoffset | mid
41017 | FALSE | 27.72 |  | 027720_SW_1_LP |  | FALSE | FALSE | #VALUE!
41018 | FALSE | 27.72 |  | 027720_SW_2_HP |  | FALSE | FALSE | #VALUE! | ! 027720_SW_2_HP
41019 | FALSE | 27.72 |  | 027720_SW_2_HP |  | TRUE | FALSE | #VALUE! | sectype | 519 | shell
41020 | No Section | 27.72 | SW_2_HP | 027720_SW_2_HP | Gelcoat | TRUE | TRUE | 0.0005 | secdata | 0.0005 | 3 | 0 |  | Gelcoat
41021 | No Section | 27.72 | SW_2_HP | 027720_SW_2_HP | Triax Shell | TRUE | TRUE | 0.001 | secdata | 0.001 | 6 | 0 |  | triax GFRP(Shell Skin)
41022 | FALSE | 27.72 |  | 027720_SW_2_HP | UD Spar Caps | TRUE | FALSE | 0.001 | secdata | 0.001 | 2 | 0 |  | Carbon(UD)(Spar Caps)
41023 | FALSE | 27.72 |  | 027720_SW_2_HP | UD Spar Caps | TRUE | FALSE | 0.002 | secdata | 0.001 | 2 | 0 |  | Carbon(UD)(Spar Caps)
41024 | FALSE | 27.72 |  | 027720_SW_2_HP | UD Spar Caps | TRUE | FALSE | 0.003 | secdata | 0.001 | 2 | 0 |  | Carbon(UD)(Spar Caps)
41025 | FALSE | 27.72 |  | 027720_SW_2_HP | UD Spar Caps | TRUE | FALSE | 0.004 | secdata | 0.001 | 2 | 0 |  | Carbon(UD)(Spar Caps)
41026 | FALSE | 27.72 |  | 027720_SW_2_HP | UD Spar Caps | TRUE | FALSE | 0.005 | secdata | 0.001 | 2 | 0 |  | Carbon(UD)(Spar Caps)
41027 | FALSE | 27.72 |  | 027720_SW_2_HP | UD Spar Caps | TRUE | FALSE | 0.006 | secdata | 0.001 | 2 | 0 |  | Carbon(UD)(Spar Caps)
41028 | FALSE | 27.72 |  | 027720_SW_2_HP | UD Spar Caps | TRUE | FALSE | 0.007 | secdata | 0.001 | 2 | 0 |  | Carbon(UD)(Spar Caps)
41029 | FALSE | 27.72 |  | 027720_SW_2_HP | UD Spar Caps | TRUE | FALSE | 0.008 | secdata | 0.001 | 2 | 0 |  | Carbon(UD)(Spar Caps)
41030 | FALSE | 27.72 |  | 027720_SW_2_HP | UD Spar Caps | TRUE | FALSE | 0.009 | secdata | 0.001 | 2 | 0 |  | Carbon(UD)(Spar Caps)
41031 | FALSE | 27.72 |  | 027720_SW_2_HP | UD Spar Caps | TRUE | FALSE | 0.01 | secdata | 0.001 | 2 | 0 |  | Carbon(UD)(Spar Caps)
41032 | FALSE | 27.72 |  | 027720_SW_2_HP | UD Spar Caps | TRUE | FALSE | 0.011 | secdata | 0.001 | 2 | 0 |  | Carbon(UD)(Spar Caps)
41033 | FALSE | 27.72 |  | 027720_SW_2_HP | UD Spar Caps | TRUE | FALSE | 0.012 | secdata | 0.001 | 2 | 0 |  | Carbon(UD)(Spar Caps)
41034 | FALSE | 27.72 |  | 027720_SW_2_HP | UD Spar Caps | TRUE | FALSE | 0.013 | secdata | 0.001 | 2 | 0 |  | Carbon(UD)(Spar Caps)
41035 | FALSE | 27.72 |  | 027720_SW_2_HP | UD Spar Caps | TRUE | FALSE | 0.014 | secdata | 0.001 | 2 | 0 |  | Carbon(UD)(Spar Caps)
41036 | FALSE | 27.72 |  | 027720_SW_2_HP | UD Spar Caps | TRUE | FALSE | 0.015 | secdata | 0.001 | 2 | 0 |  | Carbon(UD)(Spar Caps)
41037 | FALSE | 27.72 |  | 027720_SW_2_HP | UD Spar Caps | TRUE | FALSE | 0.016 | secdata | 0.001 | 2 | 0 |  | Carbon(UD)(Spar Caps)
41038 | FALSE | 27.72 |  | 027720_SW_2_HP | UD Spar Caps | TRUE | FALSE | 0.017 | secdata | 0.001 | 2 | 0 |  | Carbon(UD)(Spar Caps)
41039 | FALSE | 27.72 |  | 027720_SW_2_HP | UD Spar Caps | TRUE | FALSE | 0.018 | secdata | 0.001 | 2 | 0 |  | Carbon(UD)(Spar Caps)
41040 | FALSE | 27.72 |  | 027720_SW_2_HP | UD Spar Caps | TRUE | FALSE | 0.019 | secdata | 0.001 | 2 | 0 |  | Carbon(UD)(Spar Caps)
41041 | FALSE | 27.72 |  | 027720_SW_2_HP | UD Spar Caps | TRUE | FALSE | 0.02 | secdata | 0.001 | 2 | 0 |  | Carbon(UD)(Spar Caps)
41042 | FALSE | 27.72 |  | 027720_SW_2_HP | UD Spar Caps | TRUE | FALSE | 0.021 | secdata | 0.001 | 2 | 0 |  | Carbon(UD)(Spar Caps)
41043 | FALSE | 27.72 |  | 027720_SW_2_HP | UD Spar Caps | TRUE | FALSE | 0.022 | secdata | 0.001 | 2 | 0 |  | Carbon(UD)(Spar Caps)
41044 | FALSE | 27.72 |  | 027720_SW_2_HP | UD Spar Caps | TRUE | FALSE | 0.023 | secdata | 0.001 | 2 | 0 |  | Carbon(UD)(Spar Caps)
41045 | FALSE | 27.72 |  | 027720_SW_2_HP | UD Spar Caps | TRUE | FALSE | 0.024 | secdata | 0.001 | 2 | 0 |  | Carbon(UD)(Spar Caps)
41046 | FALSE | 27.72 |  | 027720_SW_2_HP | UD Spar Caps | TRUE | FALSE | 0.025 | secdata | 0.001 | 2 | 0 |  | Carbon(UD)(Spar Caps)
41047 | FALSE | 27.72 |  | 027720_SW_2_HP | UD Spar Caps | TRUE | FALSE | 0.026 | secdata | 0.001 | 2 | 0 |  | Carbon(UD)(Spar Caps)
41048 | FALSE | 27.72 |  | 027720_SW_2_HP | UD Spar Caps | TRUE | FALSE | 0.027 | secdata | 0.001 | 2 | 0 |  | Carbon(UD)(Spar Caps)
41049 | FALSE | 27.72 |  | 027720_SW_2_HP | UD Spar Caps | TRUE | FALSE | 0.028 | secdata | 0.001 | 2 | 0 |  | Carbon(UD)(Spar Caps)
41050 | FALSE | 27.72 |  | 027720_SW_2_HP | UD Spar Caps | TRUE | FALSE | 0.029 | secdata | 0.001 | 2 | 0 |  | Carbon(UD)(Spar Caps)
41051 | FALSE | 27.72 |  | 027720_SW_2_HP | UD Spar Caps | TRUE | FALSE | 0.03 | secdata | 0.001 | 2 | 0 |  | Carbon(UD)(Spar Caps)
41052 | FALSE | 27.72 |  | 027720_SW_2_HP | UD Spar Caps | TRUE | FALSE | 0.031 | secdata | 0.001 | 2 | 0 |  | Carbon(UD)(Spar Caps)
41053 | FALSE | 27.72 |  | 027720_SW_2_HP | UD Spar Caps | TRUE | FALSE | 0.032 | secdata | 0.001 | 2 | 0 |  | Carbon(UD)(Spar Caps)
41054 | FALSE | 27.72 |  | 027720_SW_2_HP | UD Spar Caps | TRUE | FALSE | 0.033 | secdata | 0.001 | 2 | 0 |  | Carbon(UD)(Spar Caps)
41055 | FALSE | 27.72 |  | 027720_SW_2_HP | UD Spar Caps | TRUE | FALSE | 0.034 | secdata | 0.001 | 2 | 0 |  | Carbon(UD)(Spar Caps)
41056 | FALSE | 27.72 |  | 027720_SW_2_HP | UD Spar Caps | TRUE | FALSE | 0.035 | secdata | 0.001 | 2 | 0 |  | Carbon(UD)(Spar Caps)
41057 | FALSE | 27.72 |  | 027720_SW_2_HP | UD Spar Caps | TRUE | FALSE | 0.036 | secdata | 0.001 | 2 | 0 |  | Carbon(UD)(Spar Caps)
41058 | FALSE | 27.72 |  | 027720_SW_2_HP | UD Spar Caps | TRUE | FALSE | 0.037 | secdata | 0.001 | 2 | 0 |  | Carbon(UD)(Spar Caps)
41059 | FALSE | 27.72 |  | 027720_SW_2_HP | UD Spar Caps | TRUE | FALSE | 0.038 | secdata | 0.001 | 2 | 0 |  | Carbon(UD)(Spar Caps)
41060 | FALSE | 27.72 |  | 027720_SW_2_HP | UD Spar Caps | TRUE | FALSE | 0.039 | secdata | 0.001 | 2 | 0 |  | Carbon(UD)(Spar Caps)
41061 | FALSE | 27.72 |  | 027720_SW_2_HP | UD Spar Caps | TRUE | FALSE | 0.04 | secdata | 0.001 | 2 | 0 |  | Carbon(UD)(Spar Caps)
41062 | FALSE | 27.72 |  | 027720_SW_2_HP | UD Spar Caps | TRUE | FALSE | 0.041 | secdata | 0.001 | 2 | 0 |  | Carbon(UD)(Spar Caps)
41063 | FALSE | 27.72 |  | 027720_SW_2_HP | UD Spar Caps | TRUE | FALSE | 0.042 | secdata | 0.001 | 2 | 0 |  | Carbon(UD)(Spar Caps)
41064 | FALSE | 27.72 |  | 027720_SW_2_HP | UD Spar Caps | TRUE | FALSE | 0.043 | secdata | 0.001 | 2 | 0 |  | Carbon(UD)(Spar Caps)
41065 | FALSE | 27.72 |  | 027720_SW_2_HP | UD Spar Caps | TRUE | FALSE | 0.044 | secdata | 0.001 | 2 | 0 |  | Carbon(UD)(Spar Caps)
41066 | FALSE | 27.72 |  | 027720_SW_2_HP | UD Spar Caps | TRUE | FALSE | 0.045 | secdata | 0.001 | 2 | 0 |  | Carbon(UD)(Spar Caps)
41067 | FALSE | 27.72 |  | 027720_SW_2_HP | UD Spar Caps | TRUE | FALSE | 0.046 | secdata | 0.001 | 2 | 0 |  | Carbon(UD)(Spar Caps)
41068 | FALSE | 27.72 |  | 027720_SW_2_HP | UD Spar Caps | TRUE | FALSE | 0.047 | secdata | 0.001 | 2 | 0 |  | Carbon(UD)(Spar Caps)
41069 | FALSE | 27.72 |  | 027720_SW_2_HP | UD Spar Caps | TRUE | FALSE | 0.048 | secdata | 0.001 | 2 | 0 |  | Carbon(UD)(Spar Caps)
41070 | FALSE | 27.72 |  | 027720_SW_2_HP | UD Spar Caps | TRUE | FALSE | 0.049 | secdata | 0.001 | 2 | 0 |  | Carbon(UD)(Spar Caps)
41071 | No Section | 27.72 | SW_2_HP | 027720_SW_2_HP | UD Spar Caps | TRUE | TRUE | 0.05 | secdata | 0.001 | 2 | 0 |  | Carbon(UD)(Spar Caps)
41072 | FALSE | 27.72 |  | 027720_SW_2_HP |  | TRUE | FALSE | #VALUE! | secoffset | bot
41073 | FALSE | 27.72 |  | 027720_SW_2_HP |  | TRUE | FALSE | #VALUE!
41074 | FALSE | 27.72 |  | 027720_SW_2_HP |  | TRUE | FALSE | #VALUE! | ! 027720_SW_2_HP
41075 | FALSE | 27.72 |  | 027720_SW_2_HP |  | FALSE | FALSE | #VALUE! | sectype | 1519 | shell
41076 | FALSE | 27.72 |  | 027720_SW_2_HP | Gelcoat | FALSE | TRUE | 0.0005 | secdata | 0.0005 | 3 | 0 |  | Gelcoat
41077 | FALSE | 27.72 |  | 027720_SW_2_HP | Triax Shell | FALSE | TRUE | 0.001 | secdata | 0.001 | 6 | 0 |  | triax GFRP(Shell Skin)
41078 | FALSE | 27.72 |  | 027720_SW_2_HP | UD Spar Caps | FALSE | FALSE | 0.001 | secdata | 0.001 | 2 | 0 |  | Carbon(UD)(Spar Caps)
41079 | FALSE | 27.72 |  | 027720_SW_2_HP | UD Spar Caps | FALSE | FALSE | 0.002 | secdata | 0.001 | 2 | 0 |  | Carbon(UD)(Spar Caps)
41080 | FALSE | 27.72 |  | 027720_SW_2_HP | UD Spar Caps | FALSE | FALSE | 0.003 | secdata | 0.001 | 2 | 0 |  | Carbon(UD)(Spar Caps)
41081 | FALSE | 27.72 |  | 027720_SW_2_HP | UD Spar Caps | FALSE | FALSE | 0.004 | secdata | 0.001 | 2 | 0 |  | Carbon(UD)(Spar Caps)
41082 | FALSE | 27.72 |  | 027720_SW_2_HP | UD Spar Caps | FALSE | FALSE | 0.005 | secdata | 0.001 | 2 | 0 |  | Carbon(UD)(Spar Caps)
41083 | FALSE | 27.72 |  | 027720_SW_2_HP | UD Spar Caps | FALSE | FALSE | 0.006 | secdata | 0.001 | 2 | 0 |  | Carbon(UD)(Spar Caps)
41084 | FALSE | 27.72 |  | 027720_SW_2_HP | UD Spar Caps | FALSE | FALSE | 0.007 | secdata | 0.001 | 2 | 0 |  | Carbon(UD)(Spar Caps)
41085 | FALSE | 27.72 |  | 027720_SW_2_HP | UD Spar Caps | FALSE | FALSE | 0.008 | secdata | 0.001 | 2 | 0 |  | Carbon(UD)(Spar Caps)
41086 | FALSE | 27.72 |  | 027720_SW_2_HP | UD Spar Caps | FALSE | FALSE | 0.009 | secdata | 0.001 | 2 | 0 |  | Carbon(UD)(Spar Caps)
41087 | FALSE | 27.72 |  | 027720_SW_2_HP | UD Spar Caps | FALSE | FALSE | 0.01 | secdata | 0.001 | 2 | 0 |  | Carbon(UD)(Spar Caps)
41088 | FALSE | 27.72 |  | 027720_SW_2_HP | UD Spar Caps | FALSE | FALSE | 0.011 | secdata | 0.001 | 2 | 0 |  | Carbon(UD)(Spar Caps)
41089 | FALSE | 27.72 |  | 027720_SW_2_HP | UD Spar Caps | FALSE | FALSE | 0.012 | secdata | 0.001 | 2 | 0 |  | Carbon(UD)(Spar Caps)
41090 | FALSE | 27.72 |  | 027720_SW_2_HP | UD Spar Caps | FALSE | FALSE | 0.013 | secdata | 0.001 | 2 | 0 |  | Carbon(UD)(Spar Caps)
41091 | FALSE | 27.72 |  | 027720_SW_2_HP | UD Spar Caps | FALSE | FALSE | 0.014 | secdata | 0.001 | 2 | 0 |  | Carbon(UD)(Spar Caps)
41092 | FALSE | 27.72 |  | 027720_SW_2_HP | UD Spar Caps | FALSE | FALSE | 0.015 | secdata | 0.001 | 2 | 0 |  | Carbon(UD)(Spar Caps)
41093 | FALSE | 27.72 |  | 027720_SW_2_HP | UD Spar Caps | FALSE | FALSE | 0.016 | secdata | 0.001 | 2 | 0 |  | Carbon(UD)(Spar Caps)
41094 | FALSE | 27.72 |  | 027720_SW_2_HP | UD Spar Caps | FALSE | FALSE | 0.017 | secdata | 0.001 | 2 | 0 |  | Carbon(UD)(Spar Caps)
41095 | FALSE | 27.72 |  | 027720_SW_2_HP | UD Spar Caps | FALSE | FALSE | 0.018 | secdata | 0.001 | 2 | 0 |  | Carbon(UD)(Spar Caps)
41096 | FALSE | 27.72 |  | 027720_SW_2_HP | UD Spar Caps | FALSE | FALSE | 0.019 | secdata | 0.001 | 2 | 0 |  | Carbon(UD)(Spar Caps)
41097 | FALSE | 27.72 |  | 027720_SW_2_HP | UD Spar Caps | FALSE | FALSE | 0.02 | secdata | 0.001 | 2 | 0 |  | Carbon(UD)(Spar Caps)
41098 | FALSE | 27.72 |  | 027720_SW_2_HP | UD Spar Caps | FALSE | FALSE | 0.021 | secdata | 0.001 | 2 | 0 |  | Carbon(UD)(Spar Caps)
41099 | FALSE | 27.72 |  | 027720_SW_2_HP | UD Spar Caps | FALSE | FALSE | 0.022 | secdata | 0.001 | 2 | 0 |  | Carbon(UD)(Spar Caps)
41100 | FALSE | 27.72 |  | 027720_SW_2_HP | UD Spar Caps | FALSE | FALSE | 0.023 | secdata | 0.001 | 2 | 0 |  | Carbon(UD)(Spar Caps)
41101 | FALSE | 27.72 |  | 027720_SW_2_HP | UD Spar Caps | FALSE | FALSE | 0.024 | secdata | 0.001 | 2 | 0 |  | Carbon(UD)(Spar Caps)
41102 | FALSE | 27.72 |  | 027720_SW_2_HP | UD Spar Caps | FALSE | FALSE | 0.025 | secdata | 0.001 | 2 | 0 |  | Carbon(UD)(Spar Caps)
41103 | FALSE | 27.72 |  | 027720_SW_2_HP | UD Spar Caps | FALSE | FALSE | 0.026 | secdata | 0.001 | 2 | 0 |  | Carbon(UD)(Spar Caps)
41104 | FALSE | 27.72 |  | 027720_SW_2_HP | UD Spar Caps | FALSE | FALSE | 0.027 | secdata | 0.001 | 2 | 0 |  | Carbon(UD)(Spar Caps)
41105 | FALSE | 27.72 |  | 027720_SW_2_HP | UD Spar Caps | FALSE | FALSE | 0.028 | secdata | 0.001 | 2 | 0 |  | Carbon(UD)(Spar Caps)
41106 | FALSE | 27.72 |  | 027720_SW_2_HP | UD Spar Caps | FALSE | FALSE | 0.029 | secdata | 0.001 | 2 | 0 |  | Carbon(UD)(Spar Caps)
41107 | FALSE | 27.72 |  | 027720_SW_2_HP | UD Spar Caps | FALSE | FALSE | 0.03 | secdata | 0.001 | 2 | 0 |  | Carbon(UD)(Spar Caps)
41108 | FALSE | 27.72 |  | 027720_SW_2_HP | UD Spar Caps | FALSE | FALSE | 0.031 | secdata | 0.001 | 2 | 0 |  | Carbon(UD)(Spar Caps)
41109 | FALSE | 27.72 |  | 027720_SW_2_HP | UD Spar Caps | FALSE | FALSE | 0.032 | secdata | 0.001 | 2 | 0 |  | Carbon(UD)(Spar Caps)
41110 | FALSE | 27.72 |  | 027720_SW_2_HP | UD Spar Caps | FALSE | FALSE | 0.033 | secdata | 0.001 | 2 | 0 |  | Carbon(UD)(Spar Caps)
41111 | FALSE | 27.72 |  | 027720_SW_2_HP | UD Spar Caps | FALSE | FALSE | 0.034 | secdata | 0.001 | 2 | 0 |  | Carbon(UD)(Spar Caps)
41112 | FALSE | 27.72 |  | 027720_SW_2_HP | UD Spar Caps | FALSE | FALSE | 0.035 | secdata | 0.001 | 2 | 0 |  | Carbon(UD)(Spar Caps)
41113 | FALSE | 27.72 |  | 027720_SW_2_HP | UD Spar Caps | FALSE | FALSE | 0.036 | secdata | 0.001 | 2 | 0 |  | Carbon(UD)(Spar Caps)
41114 | FALSE | 27.72 |  | 027720_SW_2_HP | UD Spar Caps | FALSE | FALSE | 0.037 | secdata | 0.001 | 2 | 0 |  | Carbon(UD)(Spar Caps)
41115 | FALSE | 27.72 |  | 027720_SW_2_HP | UD Spar Caps | FALSE | FALSE | 0.038 | secdata | 0.001 | 2 | 0 |  | Carbon(UD)(Spar Caps)
41116 | FALSE | 27.72 |  | 027720_SW_2_HP | UD Spar Caps | FALSE | FALSE | 0.039 | secdata | 0.001 | 2 | 0 |  | Carbon(UD)(Spar Caps)
41117 | FALSE | 27.72 |  | 027720_SW_2_HP | UD Spar Caps | FALSE | FALSE | 0.04 | secdata | 0.001 | 2 | 0 |  | Carbon(UD)(Spar Caps)
41118 | FALSE | 27.72 |  | 027720_SW_2_HP | UD Spar Caps | FALSE | FALSE | 0.041 | secdata | 0.001 | 2 | 0 |  | Carbon(UD)(Spar Caps)
41119 | FALSE | 27.72 |  | 027720_SW_2_HP | UD Spar Caps | FALSE | FALSE | 0.042 | secdata | 0.001 | 2 | 0 |  | Carbon(UD)(Spar Caps)
41120 | FALSE | 27.72 |  | 027720_SW_2_HP | UD Spar Caps | FALSE | FALSE | 0.043 | secdata | 0.001 | 2 | 0 |  | Carbon(UD)(Spar Caps)
41121 | FALSE | 27.72 |  | 027720_SW_2_HP | UD Spar Caps | FALSE | FALSE | 0.044 | secdata | 0.001 | 2 | 0 |  | Carbon(UD)(Spar Caps)
41122 | FALSE | 27.72 |  | 027720_SW_2_HP | UD Spar Caps | FALSE | FALSE | 0.045 | secdata | 0.001 | 2 | 0 |  | Carbon(UD)(Spar Caps)
41123 | FALSE | 27.72 |  | 027720_SW_2_HP | UD Spar Caps | FALSE | FALSE | 0.046 | secdata | 0.001 | 2 | 0 |  | Carbon(UD)(Spar Caps)
41124 | FALSE | 27.72 |  | 027720_SW_2_HP | UD Spar Caps | FALSE | FALSE | 0.047 | secdata | 0.001 | 2 | 0 |  | Carbon(UD)(Spar Caps)
41125 | FALSE | 27.72 |  | 027720_SW_2_HP | UD Spar Caps | FALSE | FALSE | 0.048 | secdata | 0.001 | 2 | 0 |  | Carbon(UD)(Spar Caps)
41126 | FALSE | 27.72 |  | 027720_SW_2_HP | UD Spar Caps | FALSE | FALSE | 0.049 | secdata | 0.001 | 2 | 0 |  | Carbon(UD)(Spar Caps)
41127 | FALSE | 27.72 |  | 027720_SW_2_HP | UD Spar Caps | FALSE | TRUE | 0.05 | secdata | 0.001 | 2 | 0 |  | Carbon(UD)(Spar Caps)
41128 | FALSE | 27.72 |  | 027720_SW_2_HP |  | FALSE | FALSE | #VALUE! | secoffset | mid
41129 | FALSE | 27.72 |  | 027720_SW_2_HP |  | FALSE | FALSE | #VALUE!
41130 | FALSE | 27.72 |  | 027720_SW_2_LP |  | FALSE | FALSE | #VALUE! | ! 027720_SW_2_LP
41131 | FALSE | 27.72 |  | 027720_SW_2_LP |  | TRUE | FALSE | #VALUE! | sectype | 520 | shell
41132 | No Section | 27.72 | SW_2_LP | 027720_SW_2_LP | Gelcoat | TRUE | TRUE | 0.0005 | secdata | 0.0005 | 3 | 0 |  | Gelcoat
41133 | No Section | 27.72 | SW_2_LP | 027720_SW_2_LP | Triax Shell | TRUE | TRUE | 0.001 | secdata | 0.001 | 6 | 0 |  | triax GFRP(Shell Skin)
41134 | FALSE | 27.72 |  | 027720_SW_2_LP | UD Spar Caps | TRUE | FALSE | 0.001 | secdata | 0.001 | 2 | 0 |  | Carbon(UD)(Spar Caps)
41135 | FALSE | 27.72 |  | 027720_SW_2_LP | UD Spar Caps | TRUE | FALSE | 0.002 | secdata | 0.001 | 2 | 0 |  | Carbon(UD)(Spar Caps)
41136 | FALSE | 27.72 |  | 027720_SW_2_LP | UD Spar Caps | TRUE | FALSE | 0.003 | secdata | 0.001 | 2 | 0 |  | Carbon(UD)(Spar Caps)
41137 | FALSE | 27.72 |  | 027720_SW_2_LP | UD Spar Caps | TRUE | FALSE | 0.004 | secdata | 0.001 | 2 | 0 |  | Carbon(UD)(Spar Caps)
41138 | FALSE | 27.72 |  | 027720_SW_2_LP | UD Spar Caps | TRUE | FALSE | 0.005 | secdata | 0.001 | 2 | 0 |  | Carbon(UD)(Spar Caps)
41139 | FALSE | 27.72 |  | 027720_SW_2_LP | UD Spar Caps | TRUE | FALSE | 0.006 | secdata | 0.001 | 2 | 0 |  | Carbon(UD)(Spar Caps)
41140 | FALSE | 27.72 |  | 027720_SW_2_LP | UD Spar Caps | TRUE | FALSE | 0.007 | secdata | 0.001 | 2 | 0 |  | Carbon(UD)(Spar Caps)
41141 | FALSE | 27.72 |  | 027720_SW_2_LP | UD Spar Caps | TRUE | FALSE | 0.008 | secdata | 0.001 | 2 | 0 |  | Carbon(UD)(Spar Caps)
41142 | FALSE | 27.72 |  | 027720_SW_2_LP | UD Spar Caps | TRUE | FALSE | 0.009 | secdata | 0.001 | 2 | 0 |  | Carbon(UD)(Spar Caps)
41143 | FALSE | 27.72 |  | 027720_SW_2_LP | UD Spar Caps | TRUE | FALSE | 0.01 | secdata | 0.001 | 2 | 0 |  | Carbon(UD)(Spar Caps)
41144 | FALSE | 27.72 |  | 027720_SW_2_LP | UD Spar Caps | TRUE | FALSE | 0.011 | secdata | 0.001 | 2 | 0 |  | Carbon(UD)(Spar Caps)
41145 | FALSE | 27.72 |  | 027720_SW_2_LP | UD Spar Caps | TRUE | FALSE | 0.012 | secdata | 0.001 | 2 | 0 |  | Carbon(UD)(Spar Caps)
41146 | FALSE | 27.72 |  | 027720_SW_2_LP | UD Spar Caps | TRUE | FALSE | 0.013 | secdata | 0.001 | 2 | 0 |  | Carbon(UD)(Spar Caps)
41147 | FALSE | 27.72 |  | 027720_SW_2_LP | UD Spar Caps | TRUE | FALSE | 0.014 | secdata | 0.001 | 2 | 0 |  | Carbon(UD)(Spar Caps)
41148 | FALSE | 27.72 |  | 027720_SW_2_LP | UD Spar Caps | TRUE | FALSE | 0.015 | secdata | 0.001 | 2 | 0 |  | Carbon(UD)(Spar Caps)
41149 | FALSE | 27.72 |  | 027720_SW_2_LP | UD Spar Caps | TRUE | FALSE | 0.016 | secdata | 0.001 | 2 | 0 |  | Carbon(UD)(Spar Caps)
41150 | FALSE | 27.72 |  | 027720_SW_2_LP | UD Spar Caps | TRUE | FALSE | 0.017 | secdata | 0.001 | 2 | 0 |  | Carbon(UD)(Spar Caps)
41151 | FALSE | 27.72 |  | 027720_SW_2_LP | UD Spar Caps | TRUE | FALSE | 0.018 | secdata | 0.001 | 2 | 0 |  | Carbon(UD)(Spar Caps)
41152 | FALSE | 27.72 |  | 027720_SW_2_LP | UD Spar Caps | TRUE | FALSE | 0.019 | secdata | 0.001 | 2 | 0 |  | Carbon(UD)(Spar Caps)
41153 | FALSE | 27.72 |  | 027720_SW_2_LP | UD Spar Caps | TRUE | FALSE | 0.02 | secdata | 0.001 | 2 | 0 |  | Carbon(UD)(Spar Caps)
41154 | FALSE | 27.72 |  | 027720_SW_2_LP | UD Spar Caps | TRUE | FALSE | 0.021 | secdata | 0.001 | 2 | 0 |  | Carbon(UD)(Spar Caps)
41155 | FALSE | 27.72 |  | 027720_SW_2_LP | UD Spar Caps | TRUE | FALSE | 0.022 | secdata | 0.001 | 2 | 0 |  | Carbon(UD)(Spar Caps)
41156 | FALSE | 27.72 |  | 027720_SW_2_LP | UD Spar Caps | TRUE | FALSE | 0.023 | secdata | 0.001 | 2 | 0 |  | Carbon(UD)(Spar Caps)
41157 | FALSE | 27.72 |  | 027720_SW_2_LP | UD Spar Caps | TRUE | FALSE | 0.024 | secdata | 0.001 | 2 | 0 |  | Carbon(UD)(Spar Caps)
41158 | FALSE | 27.72 |  | 027720_SW_2_LP | UD Spar Caps | TRUE | FALSE | 0.025 | secdata | 0.001 | 2 | 0 |  | Carbon(UD)(Spar Caps)
41159 | FALSE | 27.72 |  | 027720_SW_2_LP | UD Spar Caps | TRUE | FALSE | 0.026 | secdata | 0.001 | 2 | 0 |  | Carbon(UD)(Spar Caps)
41160 | FALSE | 27.72 |  | 027720_SW_2_LP | UD Spar Caps | TRUE | FALSE | 0.027 | secdata | 0.001 | 2 | 0 |  | Carbon(UD)(Spar Caps)
41161 | FALSE | 27.72 |  | 027720_SW_2_LP | UD Spar Caps | TRUE | FALSE | 0.028 | secdata | 0.001 | 2 | 0 |  | Carbon(UD)(Spar Caps)
41162 | FALSE | 27.72 |  | 027720_SW_2_LP | UD Spar Caps | TRUE | FALSE | 0.029 | secdata | 0.001 | 2 | 0 |  | Carbon(UD)(Spar Caps)
41163 | FALSE | 27.72 |  | 027720_SW_2_LP | UD Spar Caps | TRUE | FALSE | 0.03 | secdata | 0.001 | 2 | 0 |  | Carbon(UD)(Spar Caps)
41164 | FALSE | 27.72 |  | 027720_SW_2_LP | UD Spar Caps | TRUE | FALSE | 0.031 | secdata | 0.001 | 2 | 0 |  | Carbon(UD)(Spar Caps)
41165 | FALSE | 27.72 |  | 027720_SW_2_LP | UD Spar Caps | TRUE | FALSE | 0.032 | secdata | 0.001 | 2 | 0 |  | Carbon(UD)(Spar Caps)
41166 | FALSE | 27.72 |  | 027720_SW_2_LP | UD Spar Caps | TRUE | FALSE | 0.033 | secdata | 0.001 | 2 | 0 |  | Carbon(UD)(Spar Caps)
41167 | FALSE | 27.72 |  | 027720_SW_2_LP | UD Spar Caps | TRUE | FALSE | 0.034 | secdata | 0.001 | 2 | 0 |  | Carbon(UD)(Spar Caps)
41168 | FALSE | 27.72 |  | 027720_SW_2_LP | UD Spar Caps | TRUE | FALSE | 0.035 | secdata | 0.001 | 2 | 0 |  | Carbon(UD)(Spar Caps)
41169 | FALSE | 27.72 |  | 027720_SW_2_LP | UD Spar Caps | TRUE | FALSE | 0.036 | secdata | 0.001 | 2 | 0 |  | Carbon(UD)(Spar Caps)
41170 | FALSE | 27.72 |  | 027720_SW_2_LP | UD Spar Caps | TRUE | FALSE | 0.037 | secdata | 0.001 | 2 | 0 |  | Carbon(UD)(Spar Caps)
41171 | FALSE | 27.72 |  | 027720_SW_2_LP | UD Spar Caps | TRUE | FALSE | 0.038 | secdata | 0.001 | 2 | 0 |  | Carbon(UD)(Spar Caps)
41172 | FALSE | 27.72 |  | 027720_SW_2_LP | UD Spar Caps | TRUE | FALSE | 0.039 | secdata | 0.001 | 2 | 0 |  | Carbon(UD)(Spar Caps)
41173 | FALSE | 27.72 |  | 027720_SW_2_LP | UD Spar Caps | TRUE | FALSE | 0.04 | secdata | 0.001 | 2 | 0 |  | Carbon(UD)(Spar Caps)
41174 | FALSE | 27.72 |  | 027720_SW_2_LP | UD Spar Caps | TRUE | FALSE | 0.041 | secdata | 0.001 | 2 | 0 |  | Carbon(UD)(Spar Caps)
41175 | FALSE | 27.72 |  | 027720_SW_2_LP | UD Spar Caps | TRUE | FALSE | 0.042 | secdata | 0.001 | 2 | 0 |  | Carbon(UD)(Spar Caps)
41176 | FALSE | 27.72 |  | 027720_SW_2_LP | UD Spar Caps | TRUE | FALSE | 0.043 | secdata | 0.001 | 2 | 0 |  | Carbon(UD)(Spar Caps)
41177 | FALSE | 27.72 |  | 027720_SW_2_LP | UD Spar Caps | TRUE | FALSE | 0.044 | secdata | 0.001 | 2 | 0 |  | Carbon(UD)(Spar Caps)
41178 | FALSE | 27.72 |  | 027720_SW_2_LP | UD Spar Caps | TRUE | FALSE | 0.045 | secdata | 0.001 | 2 | 0 |  | Carbon(UD)(Spar Caps)
41179 | FALSE | 27.72 |  | 027720_SW_2_LP | UD Spar Caps | TRUE | FALSE | 0.046 | secdata | 0.001 | 2 | 0 |  | Carbon(UD)(Spar Caps)
41180 | FALSE | 27.72 |  | 027720_SW_2_LP | UD Spar Caps | TRUE | FALSE | 0.047 | secdata | 0.001 | 2 | 0 |  | Carbon(UD)(Spar Caps)
41181 | FALSE | 27.72 |  | 027720_SW_2_LP | UD Spar Caps | TRUE | FALSE | 0.048 | secdata | 0.001 | 2 | 0 |  | Carbon(UD)(Spar Caps)
41182 | FALSE | 27.72 |  | 027720_SW_2_LP | UD Spar Caps | TRUE | FALSE | 0.049 | secdata | 0.001 | 2 | 0 |  | Carbon(UD)(Spar Caps)
41183 | No Section | 27.72 | SW_2_LP | 027720_SW_2_LP | UD Spar Caps | TRUE | TRUE | 0.05 | secdata | 0.001 | 2 | 0 |  | Carbon(UD)(Spar Caps)
41184 | FALSE | 27.72 |  | 027720_SW_2_LP |  | TRUE | FALSE | #VALUE! | secoffset | bot
41185 | FALSE | 27.72 |  | 027720_SW_2_LP |  | TRUE | FALSE | #VALUE!
41186 | FALSE | 27.72 |  | 027720_SW_2_LP |  | TRUE | FALSE | #VALUE! | ! 027720_SW_2_LP
41187 | FALSE | 27.72 |  | 027720_SW_2_LP |  | FALSE | FALSE | #VALUE! | sectype | 1520 | shell
41188 | FALSE | 27.72 |  | 027720_SW_2_LP | Gelcoat | FALSE | TRUE | 0.0005 | secdata | 0.0005 | 3 | 0 |  | Gelcoat
41189 | FALSE | 27.72 |  | 027720_SW_2_LP | Triax Shell | FALSE | TRUE | 0.001 | secdata | 0.001 | 6 | 0 |  | triax GFRP(Shell Skin)
41190 | FALSE | 27.72 |  | 027720_SW_2_LP | UD Spar Caps | FALSE | FALSE | 0.001 | secdata | 0.001 | 2 | 0 |  | Carbon(UD)(Spar Caps)
41191 | FALSE | 27.72 |  | 027720_SW_2_LP | UD Spar Caps | FALSE | FALSE | 0.002 | secdata | 0.001 | 2 | 0 |  | Carbon(UD)(Spar Caps)
41192 | FALSE | 27.72 |  | 027720_SW_2_LP | UD Spar Caps | FALSE | FALSE | 0.003 | secdata | 0.001 | 2 | 0 |  | Carbon(UD)(Spar Caps)
41193 | FALSE | 27.72 |  | 027720_SW_2_LP | UD Spar Caps | FALSE | FALSE | 0.004 | secdata | 0.001 | 2 | 0 |  | Carbon(UD)(Spar Caps)
41194 | FALSE | 27.72 |  | 027720_SW_2_LP | UD Spar Caps | FALSE | FALSE | 0.005 | secdata | 0.001 | 2 | 0 |  | Carbon(UD)(Spar Caps)
41195 | FALSE | 27.72 |  | 027720_SW_2_LP | UD Spar Caps | FALSE | FALSE | 0.006 | secdata | 0.001 | 2 | 0 |  | Carbon(UD)(Spar Caps)
41196 | FALSE | 27.72 |  | 027720_SW_2_LP | UD Spar Caps | FALSE | FALSE | 0.007 | secdata | 0.001 | 2 | 0 |  | Carbon(UD)(Spar Caps)
41197 | FALSE | 27.72 |  | 027720_SW_2_LP | UD Spar Caps | FALSE | FALSE | 0.008 | secdata | 0.001 | 2 | 0 |  | Carbon(UD)(Spar Caps)
41198 | FALSE | 27.72 |  | 027720_SW_2_LP | UD Spar Caps | FALSE | FALSE | 0.009 | secdata | 0.001 | 2 | 0 |  | Carbon(UD)(Spar Caps)
41199 | FALSE | 27.72 |  | 027720_SW_2_LP | UD Spar Caps | FALSE | FALSE | 0.01 | secdata | 0.001 | 2 | 0 |  | Carbon(UD)(Spar Caps)
41200 | FALSE | 27.72 |  | 027720_SW_2_LP | UD Spar Caps | FALSE | FALSE | 0.011 | secdata | 0.001 | 2 | 0 |  | Carbon(UD)(Spar Caps)
41201 | FALSE | 27.72 |  | 027720_SW_2_LP | UD Spar Caps | FALSE | FALSE | 0.012 | secdata | 0.001 | 2 | 0 |  | Carbon(UD)(Spar Caps)
41202 | FALSE | 27.72 |  | 027720_SW_2_LP | UD Spar Caps | FALSE | FALSE | 0.013 | secdata | 0.001 | 2 | 0 |  | Carbon(UD)(Spar Caps)
41203 | FALSE | 27.72 |  | 027720_SW_2_LP | UD Spar Caps | FALSE | FALSE | 0.014 | secdata | 0.001 | 2 | 0 |  | Carbon(UD)(Spar Caps)
41204 | FALSE | 27.72 |  | 027720_SW_2_LP | UD Spar Caps | FALSE | FALSE | 0.015 | secdata | 0.001 | 2 | 0 |  | Carbon(UD)(Spar Caps)
41205 | FALSE | 27.72 |  | 027720_SW_2_LP | UD Spar Caps | FALSE | FALSE | 0.016 | secdata | 0.001 | 2 | 0 |  | Carbon(UD)(Spar Caps)
41206 | FALSE | 27.72 |  | 027720_SW_2_LP | UD Spar Caps | FALSE | FALSE | 0.017 | secdata | 0.001 | 2 | 0 |  | Carbon(UD)(Spar Caps)
41207 | FALSE | 27.72 |  | 027720_SW_2_LP | UD Spar Caps | FALSE | FALSE | 0.018 | secdata | 0.001 | 2 | 0 |  | Carbon(UD)(Spar Caps)
41208 | FALSE | 27.72 |  | 027720_SW_2_LP | UD Spar Caps | FALSE | FALSE | 0.019 | secdata | 0.001 | 2 | 0 |  | Carbon(UD)(Spar Caps)
41209 | FALSE | 27.72 |  | 027720_SW_2_LP | UD Spar Caps | FALSE | FALSE | 0.02 | secdata | 0.001 | 2 | 0 |  | Carbon(UD)(Spar Caps)
41210 | FALSE | 27.72 |  | 027720_SW_2_LP | UD Spar Caps | FALSE | FALSE | 0.021 | secdata | 0.001 | 2 | 0 |  | Carbon(UD)(Spar Caps)
41211 | FALSE | 27.72 |  | 027720_SW_2_LP | UD Spar Caps | FALSE | FALSE | 0.022 | secdata | 0.001 | 2 | 0 |  | Carbon(UD)(Spar Caps)
41212 | FALSE | 27.72 |  | 027720_SW_2_LP | UD Spar Caps | FALSE | FALSE | 0.023 | secdata | 0.001 | 2 | 0 |  | Carbon(UD)(Spar Caps)
41213 | FALSE | 27.72 |  | 027720_SW_2_LP | UD Spar Caps | FALSE | FALSE | 0.024 | secdata | 0.001 | 2 | 0 |  | Carbon(UD)(Spar Caps)
41214 | FALSE | 27.72 |  | 027720_SW_2_LP | UD Spar Caps | FALSE | FALSE | 0.025 | secdata | 0.001 | 2 | 0 |  | Carbon(UD)(Spar Caps)
41215 | FALSE | 27.72 |  | 027720_SW_2_LP | UD Spar Caps | FALSE | FALSE | 0.026 | secdata | 0.001 | 2 | 0 |  | Carbon(UD)(Spar Caps)
41216 | FALSE | 27.72 |  | 027720_SW_2_LP | UD Spar Caps | FALSE | FALSE | 0.027 | secdata | 0.001 | 2 | 0 |  | Carbon(UD)(Spar Caps)
41217 | FALSE | 27.72 |  | 027720_SW_2_LP | UD Spar Caps | FALSE | FALSE | 0.028 | secdata | 0.001 | 2 | 0 |  | Carbon(UD)(Spar Caps)
41218 | FALSE | 27.72 |  | 027720_SW_2_LP | UD Spar Caps | FALSE | FALSE | 0.029 | secdata | 0.001 | 2 | 0 |  | Carbon(UD)(Spar Caps)
41219 | FALSE | 27.72 |  | 027720_SW_2_LP | UD Spar Caps | FALSE | FALSE | 0.03 | secdata | 0.001 | 2 | 0 |  | Carbon(UD)(Spar Caps)
41220 | FALSE | 27.72 |  | 027720_SW_2_LP | UD Spar Caps | FALSE | FALSE | 0.031 | secdata | 0.001 | 2 | 0 |  | Carbon(UD)(Spar Caps)
41221 | FALSE | 27.72 |  | 027720_SW_2_LP | UD Spar Caps | FALSE | FALSE | 0.032 | secdata | 0.001 | 2 | 0 |  | Carbon(UD)(Spar Caps)
41222 | FALSE | 27.72 |  | 027720_SW_2_LP | UD Spar Caps | FALSE | FALSE | 0.033 | secdata | 0.001 | 2 | 0 |  | Carbon(UD)(Spar Caps)
41223 | FALSE | 27.72 |  | 027720_SW_2_LP | UD Spar Caps | FALSE | FALSE | 0.034 | secdata | 0.001 | 2 | 0 |  | Carbon(UD)(Spar Caps)
41224 | FALSE | 27.72 |  | 027720_SW_2_LP | UD Spar Caps | FALSE | FALSE | 0.035 | secdata | 0.001 | 2 | 0 |  | Carbon(UD)(Spar Caps)
41225 | FALSE | 27.72 |  | 027720_SW_2_LP | UD Spar Caps | FALSE | FALSE | 0.036 | secdata | 0.001 | 2 | 0 |  | Carbon(UD)(Spar Caps)
41226 | FALSE | 27.72 |  | 027720_SW_2_LP | UD Spar Caps | FALSE | FALSE | 0.037 | secdata | 0.001 | 2 | 0 |  | Carbon(UD)(Spar Caps)
41227 | FALSE | 27.72 |  | 027720_SW_2_LP | UD Spar Caps | FALSE | FALSE | 0.038 | secdata | 0.001 | 2 | 0 |  | Carbon(UD)(Spar Caps)
41228 | FALSE | 27.72 |  | 027720_SW_2_LP | UD Spar Caps | FALSE | FALSE | 0.039 | secdata | 0.001 | 2 | 0 |  | Carbon(UD)(Spar Caps)
41229 | FALSE | 27.72 |  | 027720_SW_2_LP | UD Spar Caps | FALSE | FALSE | 0.04 | secdata | 0.001 | 2 | 0 |  | Carbon(UD)(Spar Caps)
41230 | FALSE | 27.72 |  | 027720_SW_2_LP | UD Spar Caps | FALSE | FALSE | 0.041 | secdata | 0.001 | 2 | 0 |  | Carbon(UD)(Spar Caps)
41231 | FALSE | 27.72 |  | 027720_SW_2_LP | UD Spar Caps | FALSE | FALSE | 0.042 | secdata | 0.001 | 2 | 0 |  | Carbon(UD)(Spar Caps)
41232 | FALSE | 27.72 |  | 027720_SW_2_LP | UD Spar Caps | FALSE | FALSE | 0.043 | secdata | 0.001 | 2 | 0 |  | Carbon(UD)(Spar Caps)
41233 | FALSE | 27.72 |  | 027720_SW_2_LP | UD Spar Caps | FALSE | FALSE | 0.044 | secdata | 0.001 | 2 | 0 |  | Carbon(UD)(Spar Caps)
41234 | FALSE | 27.72 |  | 027720_SW_2_LP | UD Spar Caps | FALSE | FALSE | 0.045 | secdata | 0.001 | 2 | 0 |  | Carbon(UD)(Spar Caps)
41235 | FALSE | 27.72 |  | 027720_SW_2_LP | UD Spar Caps | FALSE | FALSE | 0.046 | secdata | 0.001 | 2 | 0 |  | Carbon(UD)(Spar Caps)
41236 | FALSE | 27.72 |  | 027720_SW_2_LP | UD Spar Caps | FALSE | FALSE | 0.047 | secdata | 0.001 | 2 | 0 |  | Carbon(UD)(Spar Caps)
41237 | FALSE | 27.72 |  | 027720_SW_2_LP | UD Spar Caps | FALSE | FALSE | 0.048 | secdata | 0.001 | 2 | 0 |  | Carbon(UD)(Spar Caps)
41238 | FALSE | 27.72 |  | 027720_SW_2_LP | UD Spar Caps | FALSE | FALSE | 0.049 | secdata | 0.001 | 2 | 0 |  | Carbon(UD)(Spar Caps)
41239 | FALSE | 27.72 |  | 027720_SW_2_LP | UD Spar Caps | FALSE | TRUE | 0.05 | secdata | 0.001 | 2 | 0 |  | Carbon(UD)(Spar Caps)
41240 | FALSE | 27.72 |  | 027720_SW_2_LP |  | FALSE | FALSE | #VALUE! | secoffset | mid
41241 | FALSE | 27.72 |  | 027720_SW_2_LP |  | FALSE | FALSE | #VALUE!
41242 | FALSE | 27.72 |  | 027720_TE-PS-Filler |  | FALSE | FALSE | #VALUE! | ! 027720_TE-PS-Filler
41243 | FALSE | 27.72 |  | 027720_TE-PS-Filler |  | TRUE | FALSE | #VALUE! | sectype | 521 | shell
41244 | No Section | 27.72 | TE-PS-Filler | 027720_TE-PS-Filler | Gelcoat | TRUE | TRUE | 0.0005 | secdata | 0.0005 | 3 | 0 |  | Gelcoat
41245 | No Section | 27.72 | TE-PS-Filler | 027720_TE-PS-Filler | Triax Shell | TRUE | TRUE | 0.001 | secdata | 0.001 | 6 | 0 |  | triax GFRP(Shell Skin)
41246 | FALSE | 27.72 |  | 027720_TE-PS-Filler | BalsaIso | TRUE | FALSE | 0.001 | secdata | 0.001 | 4 | 0 |  | balsa
41247 | FALSE | 27.72 |  | 027720_TE-PS-Filler | BalsaIso | TRUE | FALSE | 0.002 | secdata | 0.001 | 4 | 0 |  | balsa
41248 | FALSE | 27.72 |  | 027720_TE-PS-Filler | BalsaIso | TRUE | FALSE | 0.003 | secdata | 0.001 | 4 | 0 |  | balsa
41249 | FALSE | 27.72 |  | 027720_TE-PS-Filler | BalsaIso | TRUE | FALSE | 0.004 | secdata | 0.001 | 4 | 0 |  | balsa
41250 | FALSE | 27.72 |  | 027720_TE-PS-Filler | BalsaIso | TRUE | FALSE | 0.005 | secdata | 0.001 | 4 | 0 |  | balsa
41251 | FALSE | 27.72 |  | 027720_TE-PS-Filler | BalsaIso | TRUE | FALSE | 0.006 | secdata | 0.001 | 4 | 0 |  | balsa
41252 | FALSE | 27.72 |  | 027720_TE-PS-Filler | BalsaIso | TRUE | FALSE | 0.007 | secdata | 0.001 | 4 | 0 |  | balsa
41253 | FALSE | 27.72 |  | 027720_TE-PS-Filler | BalsaIso | TRUE | FALSE | 0.008 | secdata | 0.001 | 4 | 0 |  | balsa
41254 | FALSE | 27.72 |  | 027720_TE-PS-Filler | BalsaIso | TRUE | FALSE | 0.009 | secdata | 0.001 | 4 | 0 |  | balsa
41255 | FALSE | 27.72 |  | 027720_TE-PS-Filler | BalsaIso | TRUE | FALSE | 0.01 | secdata | 0.001 | 4 | 0 |  | balsa
41256 | FALSE | 27.72 |  | 027720_TE-PS-Filler | BalsaIso | TRUE | FALSE | 0.011 | secdata | 0.001 | 4 | 0 |  | balsa
41257 | FALSE | 27.72 |  | 027720_TE-PS-Filler | BalsaIso | TRUE | FALSE | 0.012 | secdata | 0.001 | 4 | 0 |  | balsa
41258 | FALSE | 27.72 |  | 027720_TE-PS-Filler | BalsaIso | TRUE | FALSE | 0.013 | secdata | 0.001 | 4 | 0 |  | balsa
41259 | FALSE | 27.72 |  | 027720_TE-PS-Filler | BalsaIso | TRUE | FALSE | 0.014 | secdata | 0.001 | 4 | 0 |  | balsa
41260 | FALSE | 27.72 |  | 027720_TE-PS-Filler | BalsaIso | TRUE | FALSE | 0.015 | secdata | 0.001 | 4 | 0 |  | balsa
41261 | FALSE | 27.72 |  | 027720_TE-PS-Filler | BalsaIso | TRUE | FALSE | 0.016 | secdata | 0.001 | 4 | 0 |  | balsa
41262 | FALSE | 27.72 |  | 027720_TE-PS-Filler | BalsaIso | TRUE | FALSE | 0.017 | secdata | 0.001 | 4 | 0 |  | balsa
41263 | FALSE | 27.72 |  | 027720_TE-PS-Filler | BalsaIso | TRUE | FALSE | 0.018 | secdata | 0.001 | 4 | 0 |  | balsa
41264 | FALSE | 27.72 |  | 027720_TE-PS-Filler | BalsaIso | TRUE | FALSE | 0.019 | secdata | 0.001 | 4 | 0 |  | balsa
41265 | FALSE | 27.72 |  | 027720_TE-PS-Filler | BalsaIso | TRUE | FALSE | 0.02 | secdata | 0.001 | 4 | 0 |  | balsa
41266 | FALSE | 27.72 |  | 027720_TE-PS-Filler | BalsaIso | TRUE | FALSE | 0.021 | secdata | 0.001 | 4 | 0 |  | balsa
41267 | FALSE | 27.72 |  | 027720_TE-PS-Filler | BalsaIso | TRUE | FALSE | 0.022 | secdata | 0.001 | 4 | 0 |  | balsa
41268 | FALSE | 27.72 |  | 027720_TE-PS-Filler | BalsaIso | TRUE | FALSE | 0.023 | secdata | 0.001 | 4 | 0 |  | balsa
41269 | FALSE | 27.72 |  | 027720_TE-PS-Filler | BalsaIso | TRUE | FALSE | 0.024 | secdata | 0.001 | 4 | 0 |  | balsa
41270 | FALSE | 27.72 |  | 027720_TE-PS-Filler | BalsaIso | TRUE | FALSE | 0.025 | secdata | 0.001 | 4 | 0 |  | balsa
41271 | FALSE | 27.72 |  | 027720_TE-PS-Filler | BalsaIso | TRUE | FALSE | 0.026 | secdata | 0.001 | 4 | 0 |  | balsa
41272 | FALSE | 27.72 |  | 027720_TE-PS-Filler | BalsaIso | TRUE | FALSE | 0.027 | secdata | 0.001 | 4 | 0 |  | balsa
41273 | FALSE | 27.72 |  | 027720_TE-PS-Filler | BalsaIso | TRUE | FALSE | 0.028 | secdata | 0.001 | 4 | 0 |  | balsa
41274 | FALSE | 27.72 |  | 027720_TE-PS-Filler | BalsaIso | TRUE | FALSE | 0.029 | secdata | 0.001 | 4 | 0 |  | balsa
41275 | FALSE | 27.72 |  | 027720_TE-PS-Filler | BalsaIso | TRUE | FALSE | 0.03 | secdata | 0.001 | 4 | 0 |  | balsa
41276 | FALSE | 27.72 |  | 027720_TE-PS-Filler | BalsaIso | TRUE | FALSE | 0.031 | secdata | 0.001 | 4 | 0 |  | balsa
41277 | FALSE | 27.72 |  | 027720_TE-PS-Filler | BalsaIso | TRUE | FALSE | 0.032 | secdata | 0.001 | 4 | 0 |  | balsa
41278 | FALSE | 27.72 |  | 027720_TE-PS-Filler | BalsaIso | TRUE | FALSE | 0.033 | secdata | 0.001 | 4 | 0 |  | balsa
41279 | FALSE | 27.72 |  | 027720_TE-PS-Filler | BalsaIso | TRUE | FALSE | 0.034 | secdata | 0.001 | 4 | 0 |  | balsa
41280 | FALSE | 27.72 |  | 027720_TE-PS-Filler | BalsaIso | TRUE | FALSE | 0.035 | secdata | 0.001 | 4 | 0 |  | balsa
41281 | FALSE | 27.72 |  | 027720_TE-PS-Filler | BalsaIso | TRUE | FALSE | 0.036 | secdata | 0.001 | 4 | 0 |  | balsa
41282 | FALSE | 27.72 |  | 027720_TE-PS-Filler | BalsaIso | TRUE | FALSE | 0.037 | secdata | 0.001 | 4 | 0 |  | balsa
41283 | FALSE | 27.72 |  | 027720_TE-PS-Filler | BalsaIso | TRUE | FALSE | 0.038 | secdata | 0.001 | 4 | 0 |  | balsa
41284 | FALSE | 27.72 |  | 027720_TE-PS-Filler | BalsaIso | TRUE | FALSE | 0.039 | secdata | 0.001 | 4 | 0 |  | balsa
41285 | FALSE | 27.72 |  | 027720_TE-PS-Filler | BalsaIso | TRUE | FALSE | 0.04 | secdata | 0.001 | 4 | 0 |  | balsa
41286 | FALSE | 27.72 |  | 027720_TE-PS-Filler | BalsaIso | TRUE | FALSE | 0.041 | secdata | 0.001 | 4 | 0 |  | balsa
41287 | FALSE | 27.72 |  | 027720_TE-PS-Filler | BalsaIso | TRUE | FALSE | 0.042 | secdata | 0.001 | 4 | 0 |  | balsa
41288 | FALSE | 27.72 |  | 027720_TE-PS-Filler | BalsaIso | TRUE | FALSE | 0.043 | secdata | 0.001 | 4 | 0 |  | balsa
41289 | FALSE | 27.72 |  | 027720_TE-PS-Filler | BalsaIso | TRUE | FALSE | 0.044 | secdata | 0.001 | 4 | 0 |  | balsa
41290 | FALSE | 27.72 |  | 027720_TE-PS-Filler | BalsaIso | TRUE | FALSE | 0.045 | secdata | 0.001 | 4 | 0 |  | balsa
41291 | No Section | 27.72 | TE-PS-Filler | 027720_TE-PS-Filler | BalsaIso | TRUE | TRUE | 0.046 | secdata | 0.001 | 4 | 0 |  | balsa
41292 | FALSE | 27.72 |  | 027720_TE-PS-Filler |  | TRUE | FALSE | #VALUE! | secoffset | bot
41293 | FALSE | 27.72 |  | 027720_TE-PS-Filler |  | TRUE | FALSE | #VALUE!
41294 | FALSE | 27.72 |  | 027720_TE-PS-Filler |  | TRUE | FALSE | #VALUE! | ! 027720_TE-PS-Filler
41295 | FALSE | 27.72 |  | 027720_TE-PS-Filler |  | FALSE | FALSE | #VALUE! | sectype | 1521 | shell
41296 | FALSE | 27.72 |  | 027720_TE-PS-Filler | Gelcoat | FALSE | TRUE | 0.0005 | secdata | 0.0005 | 3 | 0 |  | Gelcoat
41297 | FALSE | 27.72 |  | 027720_TE-PS-Filler | Triax Shell | FALSE | TRUE | 0.001 | secdata | 0.001 | 6 | 0 |  | triax GFRP(Shell Skin)
41298 | FALSE | 27.72 |  | 027720_TE-PS-Filler | BalsaIso | FALSE | FALSE | 0.001 | secdata | 0.001 | 4 | 0 |  | balsa
41299 | FALSE | 27.72 |  | 027720_TE-PS-Filler | BalsaIso | FALSE | FALSE | 0.002 | secdata | 0.001 | 4 | 0 |  | balsa
41300 | FALSE | 27.72 |  | 027720_TE-PS-Filler | BalsaIso | FALSE | FALSE | 0.003 | secdata | 0.001 | 4 | 0 |  | balsa
41301 | FALSE | 27.72 |  | 027720_TE-PS-Filler | BalsaIso | FALSE | FALSE | 0.004 | secdata | 0.001 | 4 | 0 |  | balsa
41302 | FALSE | 27.72 |  | 027720_TE-PS-Filler | BalsaIso | FALSE | FALSE | 0.005 | secdata | 0.001 | 4 | 0 |  | balsa
41303 | FALSE | 27.72 |  | 027720_TE-PS-Filler | BalsaIso | FALSE | FALSE | 0.006 | secdata | 0.001 | 4 | 0 |  | balsa
41304 | FALSE | 27.72 |  | 027720_TE-PS-Filler | BalsaIso | FALSE | FALSE | 0.007 | secdata | 0.001 | 4 | 0 |  | balsa
41305 | FALSE | 27.72 |  | 027720_TE-PS-Filler | BalsaIso | FALSE | FALSE | 0.008 | secdata | 0.001 | 4 | 0 |  | balsa
41306 | FALSE | 27.72 |  | 027720_TE-PS-Filler | BalsaIso | FALSE | FALSE | 0.009 | secdata | 0.001 | 4 | 0 |  | balsa
41307 | FALSE | 27.72 |  | 027720_TE-PS-Filler | BalsaIso | FALSE | FALSE | 0.01 | secdata | 0.001 | 4 | 0 |  | balsa
41308 | FALSE | 27.72 |  | 027720_TE-PS-Filler | BalsaIso | FALSE | FALSE | 0.011 | secdata | 0.001 | 4 | 0 |  | balsa
41309 | FALSE | 27.72 |  | 027720_TE-PS-Filler | BalsaIso | FALSE | FALSE | 0.012 | secdata | 0.001 | 4 | 0 |  | balsa
41310 | FALSE | 27.72 |  | 027720_TE-PS-Filler | BalsaIso | FALSE | FALSE | 0.013 | secdata | 0.001 | 4 | 0 |  | balsa
41311 | FALSE | 27.72 |  | 027720_TE-PS-Filler | BalsaIso | FALSE | FALSE | 0.014 | secdata | 0.001 | 4 | 0 |  | balsa
41312 | FALSE | 27.72 |  | 027720_TE-PS-Filler | BalsaIso | FALSE | FALSE | 0.015 | secdata | 0.001 | 4 | 0 |  | balsa
41313 | FALSE | 27.72 |  | 027720_TE-PS-Filler | BalsaIso | FALSE | FALSE | 0.016 | secdata | 0.001 | 4 | 0 |  | balsa
41314 | FALSE | 27.72 |  | 027720_TE-PS-Filler | BalsaIso | FALSE | FALSE | 0.017 | secdata | 0.001 | 4 | 0 |  | balsa
41315 | FALSE | 27.72 |  | 027720_TE-PS-Filler | BalsaIso | FALSE | FALSE | 0.018 | secdata | 0.001 | 4 | 0 |  | balsa
41316 | FALSE | 27.72 |  | 027720_TE-PS-Filler | BalsaIso | FALSE | FALSE | 0.019 | secdata | 0.001 | 4 | 0 |  | balsa
41317 | FALSE | 27.72 |  | 027720_TE-PS-Filler | BalsaIso | FALSE | FALSE | 0.02 | secdata | 0.001 | 4 | 0 |  | balsa
41318 | FALSE | 27.72 |  | 027720_TE-PS-Filler | BalsaIso | FALSE | FALSE | 0.021 | secdata | 0.001 | 4 | 0 |  | balsa
41319 | FALSE | 27.72 |  | 027720_TE-PS-Filler | BalsaIso | FALSE | FALSE | 0.022 | secdata | 0.001 | 4 | 0 |  | balsa
41320 | FALSE | 27.72 |  | 027720_TE-PS-Filler | BalsaIso | FALSE | FALSE | 0.023 | secdata | 0.001 | 4 | 0 |  | balsa
41321 | FALSE | 27.72 |  | 027720_TE-PS-Filler | BalsaIso | FALSE | FALSE | 0.024 | secdata | 0.001 | 4 | 0 |  | balsa
41322 | FALSE | 27.72 |  | 027720_TE-PS-Filler | BalsaIso | FALSE | FALSE | 0.025 | secdata | 0.001 | 4 | 0 |  | balsa
41323 | FALSE | 27.72 |  | 027720_TE-PS-Filler | BalsaIso | FALSE | FALSE | 0.026 | secdata | 0.001 | 4 | 0 |  | balsa
41324 | FALSE | 27.72 |  | 027720_TE-PS-Filler | BalsaIso | FALSE | FALSE | 0.027 | secdata | 0.001 | 4 | 0 |  | balsa
41325 | FALSE | 27.72 |  | 027720_TE-PS-Filler | BalsaIso | FALSE | FALSE | 0.028 | secdata | 0.001 | 4 | 0 |  | balsa
41326 | FALSE | 27.72 |  | 027720_TE-PS-Filler | BalsaIso | FALSE | FALSE | 0.029 | secdata | 0.001 | 4 | 0 |  | balsa
41327 | FALSE | 27.72 |  | 027720_TE-PS-Filler | BalsaIso | FALSE | FALSE | 0.03 | secdata | 0.001 | 4 | 0 |  | balsa
41328 | FALSE | 27.72 |  | 027720_TE-PS-Filler | BalsaIso | FALSE | FALSE | 0.031 | secdata | 0.001 | 4 | 0 |  | balsa
41329 | FALSE | 27.72 |  | 027720_TE-PS-Filler | BalsaIso | FALSE | FALSE | 0.032 | secdata | 0.001 | 4 | 0 |  | balsa
41330 | FALSE | 27.72 |  | 027720_TE-PS-Filler | BalsaIso | FALSE | FALSE | 0.033 | secdata | 0.001 | 4 | 0 |  | balsa
41331 | FALSE | 27.72 |  | 027720_TE-PS-Filler | BalsaIso | FALSE | FALSE | 0.034 | secdata | 0.001 | 4 | 0 |  | balsa
41332 | FALSE | 27.72 |  | 027720_TE-PS-Filler | BalsaIso | FALSE | FALSE | 0.035 | secdata | 0.001 | 4 | 0 |  | balsa
41333 | FALSE | 27.72 |  | 027720_TE-PS-Filler | BalsaIso | FALSE | FALSE | 0.036 | secdata | 0.001 | 4 | 0 |  | balsa
41334 | FALSE | 27.72 |  | 027720_TE-PS-Filler | BalsaIso | FALSE | FALSE | 0.037 | secdata | 0.001 | 4 | 0 |  | balsa
41335 | FALSE | 27.72 |  | 027720_TE-PS-Filler | BalsaIso | FALSE | FALSE | 0.038 | secdata | 0.001 | 4 | 0 |  | balsa
41336 | FALSE | 27.72 |  | 027720_TE-PS-Filler | BalsaIso | FALSE | FALSE | 0.039 | secdata | 0.001 | 4 | 0 |  | balsa
41337 | FALSE | 27.72 |  | 027720_TE-PS-Filler | BalsaIso | FALSE | FALSE | 0.04 | secdata | 0.001 | 4 | 0 |  | balsa
41338 | FALSE | 27.72 |  | 027720_TE-PS-Filler | BalsaIso | FALSE | FALSE | 0.041 | secdata | 0.001 | 4 | 0 |  | balsa
41339 | FALSE | 27.72 |  | 027720_TE-PS-Filler | BalsaIso | FALSE | FALSE | 0.042 | secdata | 0.001 | 4 | 0 |  | balsa
41340 | FALSE | 27.72 |  | 027720_TE-PS-Filler | BalsaIso | FALSE | FALSE | 0.043 | secdata | 0.001 | 4 | 0 |  | balsa
41341 | FALSE | 27.72 |  | 027720_TE-PS-Filler | BalsaIso | FALSE | FALSE | 0.044 | secdata | 0.001 | 4 | 0 |  | balsa
41342 | FALSE | 27.72 |  | 027720_TE-PS-Filler | BalsaIso | FALSE | FALSE | 0.045 | secdata | 0.001 | 4 | 0 |  | balsa
41343 | FALSE | 27.72 |  | 027720_TE-PS-Filler | BalsaIso | FALSE | TRUE | 0.046 | secdata | 0.001 | 4 | 0 |  | balsa
41344 | FALSE | 27.72 |  | 027720_TE-PS-Filler |  | FALSE | FALSE | #VALUE! | secoffset | mid
41345 | FALSE | 27.72 |  | 027720_TE-PS-Filler |  | FALSE | FALSE | #VALUE!
41346 | FALSE | 27.72 |  | 027720_TE_SS_filler |  | FALSE | FALSE | #VALUE! | ! 027720_TE_SS_filler
41347 | FALSE | 27.72 |  | 027720_TE_SS_filler |  | TRUE | FALSE | #VALUE! | sectype | 522 | shell
41348 | No Section | 27.72 | TE_SS_filler | 027720_TE_SS_filler | Gelcoat | TRUE | TRUE | 0.0005 | secdata | 0.0005 | 3 | 0 |  | Gelcoat
41349 | No Section | 27.72 | TE_SS_filler | 027720_TE_SS_filler | Triax Shell | TRUE | TRUE | 0.001 | secdata | 0.001 | 6 | 0 |  | triax GFRP(Shell Skin)
41350 | FALSE | 27.72 |  | 027720_TE_SS_filler | BalsaIso | TRUE | FALSE | 0.001 | secdata | 0.001 | 4 | 0 |  | balsa
41351 | FALSE | 27.72 |  | 027720_TE_SS_filler | BalsaIso | TRUE | FALSE | 0.002 | secdata | 0.001 | 4 | 0 |  | balsa
41352 | FALSE | 27.72 |  | 027720_TE_SS_filler | BalsaIso | TRUE | FALSE | 0.003 | secdata | 0.001 | 4 | 0 |  | balsa
41353 | FALSE | 27.72 |  | 027720_TE_SS_filler | BalsaIso | TRUE | FALSE | 0.004 | secdata | 0.001 | 4 | 0 |  | balsa
41354 | FALSE | 27.72 |  | 027720_TE_SS_filler | BalsaIso | TRUE | FALSE | 0.005 | secdata | 0.001 | 4 | 0 |  | balsa
41355 | FALSE | 27.72 |  | 027720_TE_SS_filler | BalsaIso | TRUE | FALSE | 0.006 | secdata | 0.001 | 4 | 0 |  | balsa
41356 | FALSE | 27.72 |  | 027720_TE_SS_filler | BalsaIso | TRUE | FALSE | 0.007 | secdata | 0.001 | 4 | 0 |  | balsa
41357 | FALSE | 27.72 |  | 027720_TE_SS_filler | BalsaIso | TRUE | FALSE | 0.008 | secdata | 0.001 | 4 | 0 |  | balsa
41358 | FALSE | 27.72 |  | 027720_TE_SS_filler | BalsaIso | TRUE | FALSE | 0.009 | secdata | 0.001 | 4 | 0 |  | balsa
41359 | FALSE | 27.72 |  | 027720_TE_SS_filler | BalsaIso | TRUE | FALSE | 0.01 | secdata | 0.001 | 4 | 0 |  | balsa
41360 | FALSE | 27.72 |  | 027720_TE_SS_filler | BalsaIso | TRUE | FALSE | 0.011 | secdata | 0.001 | 4 | 0 |  | balsa
41361 | FALSE | 27.72 |  | 027720_TE_SS_filler | BalsaIso | TRUE | FALSE | 0.012 | secdata | 0.001 | 4 | 0 |  | balsa
41362 | FALSE | 27.72 |  | 027720_TE_SS_filler | BalsaIso | TRUE | FALSE | 0.013 | secdata | 0.001 | 4 | 0 |  | balsa
41363 | FALSE | 27.72 |  | 027720_TE_SS_filler | BalsaIso | TRUE | FALSE | 0.014 | secdata | 0.001 | 4 | 0 |  | balsa
41364 | FALSE | 27.72 |  | 027720_TE_SS_filler | BalsaIso | TRUE | FALSE | 0.015 | secdata | 0.001 | 4 | 0 |  | balsa
41365 | FALSE | 27.72 |  | 027720_TE_SS_filler | BalsaIso | TRUE | FALSE | 0.016 | secdata | 0.001 | 4 | 0 |  | balsa
41366 | FALSE | 27.72 |  | 027720_TE_SS_filler | BalsaIso | TRUE | FALSE | 0.017 | secdata | 0.001 | 4 | 0 |  | balsa
41367 | FALSE | 27.72 |  | 027720_TE_SS_filler | BalsaIso | TRUE | FALSE | 0.018 | secdata | 0.001 | 4 | 0 |  | balsa
41368 | FALSE | 27.72 |  | 027720_TE_SS_filler | BalsaIso | TRUE | FALSE | 0.019 | secdata | 0.001 | 4 | 0 |  | balsa
41369 | FALSE | 27.72 |  | 027720_TE_SS_filler | BalsaIso | TRUE | FALSE | 0.02 | secdata | 0.001 | 4 | 0 |  | balsa
41370 | FALSE | 27.72 |  | 027720_TE_SS_filler | BalsaIso | TRUE | FALSE | 0.021 | secdata | 0.001 | 4 | 0 |  | balsa
41371 | FALSE | 27.72 |  | 027720_TE_SS_filler | BalsaIso | TRUE | FALSE | 0.022 | secdata | 0.001 | 4 | 0 |  | balsa
41372 | FALSE | 27.72 |  | 027720_TE_SS_filler | BalsaIso | TRUE | FALSE | 0.023 | secdata | 0.001 | 4 | 0 |  | balsa
41373 | FALSE | 27.72 |  | 027720_TE_SS_filler | BalsaIso | TRUE | FALSE | 0.024 | secdata | 0.001 | 4 | 0 |  | balsa
41374 | FALSE | 27.72 |  | 027720_TE_SS_filler | BalsaIso | TRUE | FALSE | 0.025 | secdata | 0.001 | 4 | 0 |  | balsa
41375 | FALSE | 27.72 |  | 027720_TE_SS_filler | BalsaIso | TRUE | FALSE | 0.026 | secdata | 0.001 | 4 | 0 |  | balsa
41376 | FALSE | 27.72 |  | 027720_TE_SS_filler | BalsaIso | TRUE | FALSE | 0.027 | secdata | 0.001 | 4 | 0 |  | balsa
41377 | FALSE | 27.72 |  | 027720_TE_SS_filler | BalsaIso | TRUE | FALSE | 0.028 | secdata | 0.001 | 4 | 0 |  | balsa
41378 | FALSE | 27.72 |  | 027720_TE_SS_filler | BalsaIso | TRUE | FALSE | 0.029 | secdata | 0.001 | 4 | 0 |  | balsa
41379 | FALSE | 27.72 |  | 027720_TE_SS_filler | BalsaIso | TRUE | FALSE | 0.03 | secdata | 0.001 | 4 | 0 |  | balsa
41380 | FALSE | 27.72 |  | 027720_TE_SS_filler | BalsaIso | TRUE | FALSE | 0.031 | secdata | 0.001 | 4 | 0 |  | balsa
41381 | FALSE | 27.72 |  | 027720_TE_SS_filler | BalsaIso | TRUE | FALSE | 0.032 | secdata | 0.001 | 4 | 0 |  | balsa
41382 | FALSE | 27.72 |  | 027720_TE_SS_filler | BalsaIso | TRUE | FALSE | 0.033 | secdata | 0.001 | 4 | 0 |  | balsa
41383 | FALSE | 27.72 |  | 027720_TE_SS_filler | BalsaIso | TRUE | FALSE | 0.034 | secdata | 0.001 | 4 | 0 |  | balsa
41384 | FALSE | 27.72 |  | 027720_TE_SS_filler | BalsaIso | TRUE | FALSE | 0.035 | secdata | 0.001 | 4 | 0 |  | balsa
41385 | FALSE | 27.72 |  | 027720_TE_SS_filler | BalsaIso | TRUE | FALSE | 0.036 | secdata | 0.001 | 4 | 0 |  | balsa
41386 | FALSE | 27.72 |  | 027720_TE_SS_filler | BalsaIso | TRUE | FALSE | 0.037 | secdata | 0.001 | 4 | 0 |  | balsa
41387 | FALSE | 27.72 |  | 027720_TE_SS_filler | BalsaIso | TRUE | FALSE | 0.038 | secdata | 0.001 | 4 | 0 |  | balsa
41388 | FALSE | 27.72 |  | 027720_TE_SS_filler | BalsaIso | TRUE | FALSE | 0.039 | secdata | 0.001 | 4 | 0 |  | balsa
41389 | FALSE | 27.72 |  | 027720_TE_SS_filler | BalsaIso | TRUE | FALSE | 0.04 | secdata | 0.001 | 4 | 0 |  | balsa
41390 | FALSE | 27.72 |  | 027720_TE_SS_filler | BalsaIso | TRUE | FALSE | 0.041 | secdata | 0.001 | 4 | 0 |  | balsa
41391 | FALSE | 27.72 |  | 027720_TE_SS_filler | BalsaIso | TRUE | FALSE | 0.042 | secdata | 0.001 | 4 | 0 |  | balsa
41392 | FALSE | 27.72 |  | 027720_TE_SS_filler | BalsaIso | TRUE | FALSE | 0.043 | secdata | 0.001 | 4 | 0 |  | balsa
41393 | FALSE | 27.72 |  | 027720_TE_SS_filler | BalsaIso | TRUE | FALSE | 0.044 | secdata | 0.001 | 4 | 0 |  | balsa
41394 | FALSE | 27.72 |  | 027720_TE_SS_filler | BalsaIso | TRUE | FALSE | 0.045 | secdata | 0.001 | 4 | 0 |  | balsa
41395 | FALSE | 27.72 |  | 027720_TE_SS_filler | BalsaIso | TRUE | FALSE | 0.046 | secdata | 0.001 | 4 | 0 |  | balsa
41396 | FALSE | 27.72 |  | 027720_TE_SS_filler | BalsaIso | TRUE | FALSE | 0.047 | secdata | 0.001 | 4 | 0 |  | balsa
41397 | FALSE | 27.72 |  | 027720_TE_SS_filler | BalsaIso | TRUE | FALSE | 0.048 | secdata | 0.001 | 4 | 0 |  | balsa
41398 | FALSE | 27.72 |  | 027720_TE_SS_filler | BalsaIso | TRUE | FALSE | 0.049 | secdata | 0.001 | 4 | 0 |  | balsa
41399 | FALSE | 27.72 |  | 027720_TE_SS_filler | BalsaIso | TRUE | FALSE | 0.05 | secdata | 0.001 | 4 | 0 |  | balsa
41400 | No Section | 27.72 | TE_SS_filler | 027720_TE_SS_filler | BalsaIso | TRUE | TRUE | 0.051 | secdata | 0.001 | 4 | 0 |  | balsa
41401 | FALSE | 27.72 |  | 027720_TE_SS_filler |  | TRUE | FALSE | #VALUE! | secoffset | bot
41402 | FALSE | 27.72 |  | 027720_TE_SS_filler |  | TRUE | FALSE | #VALUE!
41403 | FALSE | 27.72 |  | 027720_TE_SS_filler |  | TRUE | FALSE | #VALUE! | ! 027720_TE_SS_filler
41404 | FALSE | 27.72 |  | 027720_TE_SS_filler |  | FALSE | FALSE | #VALUE! | sectype | 1522 | shell
41405 | FALSE | 27.72 |  | 027720_TE_SS_filler | Gelcoat | FALSE | TRUE | 0.0005 | secdata | 0.0005 | 3 | 0 |  | Gelcoat
41406 | FALSE | 27.72 |  | 027720_TE_SS_filler | Triax Shell | FALSE | TRUE | 0.001 | secdata | 0.001 | 6 | 0 |  | triax GFRP(Shell Skin)
41407 | FALSE | 27.72 |  | 027720_TE_SS_filler | BalsaIso | FALSE | FALSE | 0.001 | secdata | 0.001 | 4 | 0 |  | balsa
41408 | FALSE | 27.72 |  | 027720_TE_SS_filler | BalsaIso | FALSE | FALSE | 0.002 | secdata | 0.001 | 4 | 0 |  | balsa
41409 | FALSE | 27.72 |  | 027720_TE_SS_filler | BalsaIso | FALSE | FALSE | 0.003 | secdata | 0.001 | 4 | 0 |  | balsa
41410 | FALSE | 27.72 |  | 027720_TE_SS_filler | BalsaIso | FALSE | FALSE | 0.004 | secdata | 0.001 | 4 | 0 |  | balsa
41411 | FALSE | 27.72 |  | 027720_TE_SS_filler | BalsaIso | FALSE | FALSE | 0.005 | secdata | 0.001 | 4 | 0 |  | balsa
41412 | FALSE | 27.72 |  | 027720_TE_SS_filler | BalsaIso | FALSE | FALSE | 0.006 | secdata | 0.001 | 4 | 0 |  | balsa
41413 | FALSE | 27.72 |  | 027720_TE_SS_filler | BalsaIso | FALSE | FALSE | 0.007 | secdata | 0.001 | 4 | 0 |  | balsa
41414 | FALSE | 27.72 |  | 027720_TE_SS_filler | BalsaIso | FALSE | FALSE | 0.008 | secdata | 0.001 | 4 | 0 |  | balsa
41415 | FALSE | 27.72 |  | 027720_TE_SS_filler | BalsaIso | FALSE | FALSE | 0.009 | secdata | 0.001 | 4 | 0 |  | balsa
41416 | FALSE | 27.72 |  | 027720_TE_SS_filler | BalsaIso | FALSE | FALSE | 0.01 | secdata | 0.001 | 4 | 0 |  | balsa
41417 | FALSE | 27.72 |  | 027720_TE_SS_filler | BalsaIso | FALSE | FALSE | 0.011 | secdata | 0.001 | 4 | 0 |  | balsa
41418 | FALSE | 27.72 |  | 027720_TE_SS_filler | BalsaIso | FALSE | FALSE | 0.012 | secdata | 0.001 | 4 | 0 |  | balsa
41419 | FALSE | 27.72 |  | 027720_TE_SS_filler | BalsaIso | FALSE | FALSE | 0.013 | secdata | 0.001 | 4 | 0 |  | balsa
41420 | FALSE | 27.72 |  | 027720_TE_SS_filler | BalsaIso | FALSE | FALSE | 0.014 | secdata | 0.001 | 4 | 0 |  | balsa
41421 | FALSE | 27.72 |  | 027720_TE_SS_filler | BalsaIso | FALSE | FALSE | 0.015 | secdata | 0.001 | 4 | 0 |  | balsa
41422 | FALSE | 27.72 |  | 027720_TE_SS_filler | BalsaIso | FALSE | FALSE | 0.016 | secdata | 0.001 | 4 | 0 |  | balsa
41423 | FALSE | 27.72 |  | 027720_TE_SS_filler | BalsaIso | FALSE | FALSE | 0.017 | secdata | 0.001 | 4 | 0 |  | balsa
41424 | FALSE | 27.72 |  | 027720_TE_SS_filler | BalsaIso | FALSE | FALSE | 0.018 | secdata | 0.001 | 4 | 0 |  | balsa
41425 | FALSE | 27.72 |  | 027720_TE_SS_filler | BalsaIso | FALSE | FALSE | 0.019 | secdata | 0.001 | 4 | 0 |  | balsa
41426 | FALSE | 27.72 |  | 027720_TE_SS_filler | BalsaIso | FALSE | FALSE | 0.02 | secdata | 0.001 | 4 | 0 |  | balsa
41427 | FALSE | 27.72 |  | 027720_TE_SS_filler | BalsaIso | FALSE | FALSE | 0.021 | secdata | 0.001 | 4 | 0 |  | balsa
41428 | FALSE | 27.72 |  | 027720_TE_SS_filler | BalsaIso | FALSE | FALSE | 0.022 | secdata | 0.001 | 4 | 0 |  | balsa
41429 | FALSE | 27.72 |  | 027720_TE_SS_filler | BalsaIso | FALSE | FALSE | 0.023 | secdata | 0.001 | 4 | 0 |  | balsa
41430 | FALSE | 27.72 |  | 027720_TE_SS_filler | BalsaIso | FALSE | FALSE | 0.024 | secdata | 0.001 | 4 | 0 |  | balsa
41431 | FALSE | 27.72 |  | 027720_TE_SS_filler | BalsaIso | FALSE | FALSE | 0.025 | secdata | 0.001 | 4 | 0 |  | balsa
41432 | FALSE | 27.72 |  | 027720_TE_SS_filler | BalsaIso | FALSE | FALSE | 0.026 | secdata | 0.001 | 4 | 0 |  | balsa
41433 | FALSE | 27.72 |  | 027720_TE_SS_filler | BalsaIso | FALSE | FALSE | 0.027 | secdata | 0.001 | 4 | 0 |  | balsa
41434 | FALSE | 27.72 |  | 027720_TE_SS_filler | BalsaIso | FALSE | FALSE | 0.028 | secdata | 0.001 | 4 | 0 |  | balsa
41435 | FALSE | 27.72 |  | 027720_TE_SS_filler | BalsaIso | FALSE | FALSE | 0.029 | secdata | 0.001 | 4 | 0 |  | balsa
41436 | FALSE | 27.72 |  | 027720_TE_SS_filler | BalsaIso | FALSE | FALSE | 0.03 | secdata | 0.001 | 4 | 0 |  | balsa
41437 | FALSE | 27.72 |  | 027720_TE_SS_filler | BalsaIso | FALSE | FALSE | 0.031 | secdata | 0.001 | 4 | 0 |  | balsa
41438 | FALSE | 27.72 |  | 027720_TE_SS_filler | BalsaIso | FALSE | FALSE | 0.032 | secdata | 0.001 | 4 | 0 |  | balsa
41439 | FALSE | 27.72 |  | 027720_TE_SS_filler | BalsaIso | FALSE | FALSE | 0.033 | secdata | 0.001 | 4 | 0 |  | balsa
41440 | FALSE | 27.72 |  | 027720_TE_SS_filler | BalsaIso | FALSE | FALSE | 0.034 | secdata | 0.001 | 4 | 0 |  | balsa
41441 | FALSE | 27.72 |  | 027720_TE_SS_filler | BalsaIso | FALSE | FALSE | 0.035 | secdata | 0.001 | 4 | 0 |  | balsa
41442 | FALSE | 27.72 |  | 027720_TE_SS_filler | BalsaIso | FALSE | FALSE | 0.036 | secdata | 0.001 | 4 | 0 |  | balsa
41443 | FALSE | 27.72 |  | 027720_TE_SS_filler | BalsaIso | FALSE | FALSE | 0.037 | secdata | 0.001 | 4 | 0 |  | balsa
41444 | FALSE | 27.72 |  | 027720_TE_SS_filler | BalsaIso | FALSE | FALSE | 0.038 | secdata | 0.001 | 4 | 0 |  | balsa
41445 | FALSE | 27.72 |  | 027720_TE_SS_filler | BalsaIso | FALSE | FALSE | 0.039 | secdata | 0.001 | 4 | 0 |  | balsa
41446 | FALSE | 27.72 |  | 027720_TE_SS_filler | BalsaIso | FALSE | FALSE | 0.04 | secdata | 0.001 | 4 | 0 |  | balsa
41447 | FALSE | 27.72 |  | 027720_TE_SS_filler | BalsaIso | FALSE | FALSE | 0.041 | secdata | 0.001 | 4 | 0 |  | balsa
41448 | FALSE | 27.72 |  | 027720_TE_SS_filler | BalsaIso | FALSE | FALSE | 0.042 | secdata | 0.001 | 4 | 0 |  | balsa
41449 | FALSE | 27.72 |  | 027720_TE_SS_filler | BalsaIso | FALSE | FALSE | 0.043 | secdata | 0.001 | 4 | 0 |  | balsa
41450 | FALSE | 27.72 |  | 027720_TE_SS_filler | BalsaIso | FALSE | FALSE | 0.044 | secdata | 0.001 | 4 | 0 |  | balsa
41451 | FALSE | 27.72 |  | 027720_TE_SS_filler | BalsaIso | FALSE | FALSE | 0.045 | secdata | 0.001 | 4 | 0 |  | balsa
41452 | FALSE | 27.72 |  | 027720_TE_SS_filler | BalsaIso | FALSE | FALSE | 0.046 | secdata | 0.001 | 4 | 0 |  | balsa
41453 | FALSE | 27.72 |  | 027720_TE_SS_filler | BalsaIso | FALSE | FALSE | 0.047 | secdata | 0.001 | 4 | 0 |  | balsa
41454 | FALSE | 27.72 |  | 027720_TE_SS_filler | BalsaIso | FALSE | FALSE | 0.048 | secdata | 0.001 | 4 | 0 |  | balsa
41455 | FALSE | 27.72 |  | 027720_TE_SS_filler | BalsaIso | FALSE | FALSE | 0.049 | secdata | 0.001 | 4 | 0 |  | balsa
41456 | FALSE | 27.72 |  | 027720_TE_SS_filler | BalsaIso | FALSE | FALSE | 0.05 | secdata | 0.001 | 4 | 0 |  | balsa
41457 | FALSE | 27.72 |  | 027720_TE_SS_filler | BalsaIso | FALSE | TRUE | 0.051 | secdata | 0.001 | 4 | 0 |  | balsa
41458 | FALSE | 27.72 |  | 027720_TE_SS_filler |  | FALSE | FALSE | #VALUE! | secoffset | mid
41459 | FALSE | 27.72 |  | 027720_TE_SS_filler |  | FALSE | FALSE | #VALUE!
41460 | FALSE | 28.98 |  | 028980_HP_CAP |  | FALSE | FALSE | #VALUE! | ! 028980_HP_CAP
41461 | FALSE | 28.98 |  | 028980_HP_CAP |  | TRUE | FALSE | #VALUE! | sectype | 523 | shell
41462 | No Section | 28.98 | HP_CAP | 028980_HP_CAP | Gelcoat | TRUE | TRUE | 0.0005 | secdata | 0.0005 | 3 | 0 |  | Gelcoat
41463 | No Section | 28.98 | HP_CAP | 028980_HP_CAP | Triax Shell | TRUE | TRUE | 0.001 | secdata | 0.001 | 6 | 0 |  | triax GFRP(Shell Skin)
41464 | FALSE | 28.98 |  | 028980_HP_CAP | UD Spar Caps | TRUE | FALSE | 0.001 | secdata | 0.001 | 2 | 0 |  | Carbon(UD)(Spar Caps)
41465 | FALSE | 28.98 |  | 028980_HP_CAP | UD Spar Caps | TRUE | FALSE | 0.002 | secdata | 0.001 | 2 | 0 |  | Carbon(UD)(Spar Caps)
41466 | FALSE | 28.98 |  | 028980_HP_CAP | UD Spar Caps | TRUE | FALSE | 0.003 | secdata | 0.001 | 2 | 0 |  | Carbon(UD)(Spar Caps)
41467 | FALSE | 28.98 |  | 028980_HP_CAP | UD Spar Caps | TRUE | FALSE | 0.004 | secdata | 0.001 | 2 | 0 |  | Carbon(UD)(Spar Caps)
41468 | FALSE | 28.98 |  | 028980_HP_CAP | UD Spar Caps | TRUE | FALSE | 0.005 | secdata | 0.001 | 2 | 0 |  | Carbon(UD)(Spar Caps)
41469 | FALSE | 28.98 |  | 028980_HP_CAP | UD Spar Caps | TRUE | FALSE | 0.006 | secdata | 0.001 | 2 | 0 |  | Carbon(UD)(Spar Caps)
41470 | FALSE | 28.98 |  | 028980_HP_CAP | UD Spar Caps | TRUE | FALSE | 0.007 | secdata | 0.001 | 2 | 0 |  | Carbon(UD)(Spar Caps)
41471 | FALSE | 28.98 |  | 028980_HP_CAP | UD Spar Caps | TRUE | FALSE | 0.008 | secdata | 0.001 | 2 | 0 |  | Carbon(UD)(Spar Caps)
41472 | FALSE | 28.98 |  | 028980_HP_CAP | UD Spar Caps | TRUE | FALSE | 0.009 | secdata | 0.001 | 2 | 0 |  | Carbon(UD)(Spar Caps)
41473 | FALSE | 28.98 |  | 028980_HP_CAP | UD Spar Caps | TRUE | FALSE | 0.01 | secdata | 0.001 | 2 | 0 |  | Carbon(UD)(Spar Caps)
41474 | FALSE | 28.98 |  | 028980_HP_CAP | UD Spar Caps | TRUE | FALSE | 0.011 | secdata | 0.001 | 2 | 0 |  | Carbon(UD)(Spar Caps)
41475 | FALSE | 28.98 |  | 028980_HP_CAP | UD Spar Caps | TRUE | FALSE | 0.012 | secdata | 0.001 | 2 | 0 |  | Carbon(UD)(Spar Caps)
41476 | FALSE | 28.98 |  | 028980_HP_CAP | UD Spar Caps | TRUE | FALSE | 0.013 | secdata | 0.001 | 2 | 0 |  | Carbon(UD)(Spar Caps)
41477 | FALSE | 28.98 |  | 028980_HP_CAP | UD Spar Caps | TRUE | FALSE | 0.014 | secdata | 0.001 | 2 | 0 |  | Carbon(UD)(Spar Caps)
41478 | FALSE | 28.98 |  | 028980_HP_CAP | UD Spar Caps | TRUE | FALSE | 0.015 | secdata | 0.001 | 2 | 0 |  | Carbon(UD)(Spar Caps)
41479 | FALSE | 28.98 |  | 028980_HP_CAP | UD Spar Caps | TRUE | FALSE | 0.016 | secdata | 0.001 | 2 | 0 |  | Carbon(UD)(Spar Caps)
41480 | FALSE | 28.98 |  | 028980_HP_CAP | UD Spar Caps | TRUE | FALSE | 0.017 | secdata | 0.001 | 2 | 0 |  | Carbon(UD)(Spar Caps)
41481 | FALSE | 28.98 |  | 028980_HP_CAP | UD Spar Caps | TRUE | FALSE | 0.018 | secdata | 0.001 | 2 | 0 |  | Carbon(UD)(Spar Caps)
41482 | FALSE | 28.98 |  | 028980_HP_CAP | UD Spar Caps | TRUE | FALSE | 0.019 | secdata | 0.001 | 2 | 0 |  | Carbon(UD)(Spar Caps)
41483 | FALSE | 28.98 |  | 028980_HP_CAP | UD Spar Caps | TRUE | FALSE | 0.02 | secdata | 0.001 | 2 | 0 |  | Carbon(UD)(Spar Caps)
41484 | FALSE | 28.98 |  | 028980_HP_CAP | UD Spar Caps | TRUE | FALSE | 0.021 | secdata | 0.001 | 2 | 0 |  | Carbon(UD)(Spar Caps)
41485 | FALSE | 28.98 |  | 028980_HP_CAP | UD Spar Caps | TRUE | FALSE | 0.022 | secdata | 0.001 | 2 | 0 |  | Carbon(UD)(Spar Caps)
41486 | FALSE | 28.98 |  | 028980_HP_CAP | UD Spar Caps | TRUE | FALSE | 0.023 | secdata | 0.001 | 2 | 0 |  | Carbon(UD)(Spar Caps)
41487 | FALSE | 28.98 |  | 028980_HP_CAP | UD Spar Caps | TRUE | FALSE | 0.024 | secdata | 0.001 | 2 | 0 |  | Carbon(UD)(Spar Caps)
41488 | FALSE | 28.98 |  | 028980_HP_CAP | UD Spar Caps | TRUE | FALSE | 0.025 | secdata | 0.001 | 2 | 0 |  | Carbon(UD)(Spar Caps)
41489 | FALSE | 28.98 |  | 028980_HP_CAP | UD Spar Caps | TRUE | FALSE | 0.026 | secdata | 0.001 | 2 | 0 |  | Carbon(UD)(Spar Caps)
41490 | FALSE | 28.98 |  | 028980_HP_CAP | UD Spar Caps | TRUE | FALSE | 0.027 | secdata | 0.001 | 2 | 0 |  | Carbon(UD)(Spar Caps)
41491 | FALSE | 28.98 |  | 028980_HP_CAP | UD Spar Caps | TRUE | FALSE | 0.028 | secdata | 0.001 | 2 | 0 |  | Carbon(UD)(Spar Caps)
41492 | FALSE | 28.98 |  | 028980_HP_CAP | UD Spar Caps | TRUE | FALSE | 0.029 | secdata | 0.001 | 2 | 0 |  | Carbon(UD)(Spar Caps)
41493 | FALSE | 28.98 |  | 028980_HP_CAP | UD Spar Caps | TRUE | FALSE | 0.03 | secdata | 0.001 | 2 | 0 |  | Carbon(UD)(Spar Caps)
41494 | FALSE | 28.98 |  | 028980_HP_CAP | UD Spar Caps | TRUE | FALSE | 0.031 | secdata | 0.001 | 2 | 0 |  | Carbon(UD)(Spar Caps)
41495 | FALSE | 28.98 |  | 028980_HP_CAP | UD Spar Caps | TRUE | FALSE | 0.032 | secdata | 0.001 | 2 | 0 |  | Carbon(UD)(Spar Caps)
41496 | FALSE | 28.98 |  | 028980_HP_CAP | UD Spar Caps | TRUE | FALSE | 0.033 | secdata | 0.001 | 2 | 0 |  | Carbon(UD)(Spar Caps)
41497 | FALSE | 28.98 |  | 028980_HP_CAP | UD Spar Caps | TRUE | FALSE | 0.034 | secdata | 0.001 | 2 | 0 |  | Carbon(UD)(Spar Caps)
41498 | FALSE | 28.98 |  | 028980_HP_CAP | UD Spar Caps | TRUE | FALSE | 0.035 | secdata | 0.001 | 2 | 0 |  | Carbon(UD)(Spar Caps)
41499 | FALSE | 28.98 |  | 028980_HP_CAP | UD Spar Caps | TRUE | FALSE | 0.036 | secdata | 0.001 | 2 | 0 |  | Carbon(UD)(Spar Caps)
41500 | FALSE | 28.98 |  | 028980_HP_CAP | UD Spar Caps | TRUE | FALSE | 0.037 | secdata | 0.001 | 2 | 0 |  | Carbon(UD)(Spar Caps)
41501 | FALSE | 28.98 |  | 028980_HP_CAP | UD Spar Caps | TRUE | FALSE | 0.038 | secdata | 0.001 | 2 | 0 |  | Carbon(UD)(Spar Caps)
41502 | FALSE | 28.98 |  | 028980_HP_CAP | UD Spar Caps | TRUE | FALSE | 0.039 | secdata | 0.001 | 2 | 0 |  | Carbon(UD)(Spar Caps)
41503 | FALSE | 28.98 |  | 028980_HP_CAP | UD Spar Caps | TRUE | FALSE | 0.04 | secdata | 0.001 | 2 | 0 |  | Carbon(UD)(Spar Caps)
41504 | FALSE | 28.98 |  | 028980_HP_CAP | UD Spar Caps | TRUE | FALSE | 0.041 | secdata | 0.001 | 2 | 0 |  | Carbon(UD)(Spar Caps)
41505 | FALSE | 28.98 |  | 028980_HP_CAP | UD Spar Caps | TRUE | FALSE | 0.042 | secdata | 0.001 | 2 | 0 |  | Carbon(UD)(Spar Caps)
41506 | FALSE | 28.98 |  | 028980_HP_CAP | UD Spar Caps | TRUE | FALSE | 0.043 | secdata | 0.001 | 2 | 0 |  | Carbon(UD)(Spar Caps)
41507 | FALSE | 28.98 |  | 028980_HP_CAP | UD Spar Caps | TRUE | FALSE | 0.044 | secdata | 0.001 | 2 | 0 |  | Carbon(UD)(Spar Caps)
41508 | FALSE | 28.98 |  | 028980_HP_CAP | UD Spar Caps | TRUE | FALSE | 0.045 | secdata | 0.001 | 2 | 0 |  | Carbon(UD)(Spar Caps)
41509 | FALSE | 28.98 |  | 028980_HP_CAP | UD Spar Caps | TRUE | FALSE | 0.046 | secdata | 0.001 | 2 | 0 |  | Carbon(UD)(Spar Caps)
41510 | FALSE | 28.98 |  | 028980_HP_CAP | UD Spar Caps | TRUE | FALSE | 0.047 | secdata | 0.001 | 2 | 0 |  | Carbon(UD)(Spar Caps)
41511 | FALSE | 28.98 |  | 028980_HP_CAP | UD Spar Caps | TRUE | FALSE | 0.048 | secdata | 0.001 | 2 | 0 |  | Carbon(UD)(Spar Caps)
41512 | No Section | 28.98 | HP_CAP | 028980_HP_CAP | UD Spar Caps | TRUE | TRUE | 0.049 | secdata | 0.001 | 2 | 0 |  | Carbon(UD)(Spar Caps)
41513 | FALSE | 28.98 |  | 028980_HP_CAP |  | TRUE | FALSE | #VALUE! | secoffset | bot
41514 | FALSE | 28.98 |  | 028980_HP_CAP |  | TRUE | FALSE | #VALUE!
41515 | FALSE | 28.98 |  | 028980_HP_CAP |  | TRUE | FALSE | #VALUE! | ! 028980_HP_CAP
41516 | FALSE | 28.98 |  | 028980_HP_CAP |  | FALSE | FALSE | #VALUE! | sectype | 1523 | shell
41517 | FALSE | 28.98 |  | 028980_HP_CAP | Gelcoat | FALSE | TRUE | 0.0005 | secdata | 0.0005 | 3 | 0 |  | Gelcoat
41518 | FALSE | 28.98 |  | 028980_HP_CAP | Triax Shell | FALSE | TRUE | 0.001 | secdata | 0.001 | 6 | 0 |  | triax GFRP(Shell Skin)
41519 | FALSE | 28.98 |  | 028980_HP_CAP | UD Spar Caps | FALSE | FALSE | 0.001 | secdata | 0.001 | 2 | 0 |  | Carbon(UD)(Spar Caps)
41520 | FALSE | 28.98 |  | 028980_HP_CAP | UD Spar Caps | FALSE | FALSE | 0.002 | secdata | 0.001 | 2 | 0 |  | Carbon(UD)(Spar Caps)
41521 | FALSE | 28.98 |  | 028980_HP_CAP | UD Spar Caps | FALSE | FALSE | 0.003 | secdata | 0.001 | 2 | 0 |  | Carbon(UD)(Spar Caps)
41522 | FALSE | 28.98 |  | 028980_HP_CAP | UD Spar Caps | FALSE | FALSE | 0.004 | secdata | 0.001 | 2 | 0 |  | Carbon(UD)(Spar Caps)
41523 | FALSE | 28.98 |  | 028980_HP_CAP | UD Spar Caps | FALSE | FALSE | 0.005 | secdata | 0.001 | 2 | 0 |  | Carbon(UD)(Spar Caps)
41524 | FALSE | 28.98 |  | 028980_HP_CAP | UD Spar Caps | FALSE | FALSE | 0.006 | secdata | 0.001 | 2 | 0 |  | Carbon(UD)(Spar Caps)
41525 | FALSE | 28.98 |  | 028980_HP_CAP | UD Spar Caps | FALSE | FALSE | 0.007 | secdata | 0.001 | 2 | 0 |  | Carbon(UD)(Spar Caps)
41526 | FALSE | 28.98 |  | 028980_HP_CAP | UD Spar Caps | FALSE | FALSE | 0.008 | secdata | 0.001 | 2 | 0 |  | Carbon(UD)(Spar Caps)
41527 | FALSE | 28.98 |  | 028980_HP_CAP | UD Spar Caps | FALSE | FALSE | 0.009 | secdata | 0.001 | 2 | 0 |  | Carbon(UD)(Spar Caps)
41528 | FALSE | 28.98 |  | 028980_HP_CAP | UD Spar Caps | FALSE | FALSE | 0.01 | secdata | 0.001 | 2 | 0 |  | Carbon(UD)(Spar Caps)
41529 | FALSE | 28.98 |  | 028980_HP_CAP | UD Spar Caps | FALSE | FALSE | 0.011 | secdata | 0.001 | 2 | 0 |  | Carbon(UD)(Spar Caps)
41530 | FALSE | 28.98 |  | 028980_HP_CAP | UD Spar Caps | FALSE | FALSE | 0.012 | secdata | 0.001 | 2 | 0 |  | Carbon(UD)(Spar Caps)
41531 | FALSE | 28.98 |  | 028980_HP_CAP | UD Spar Caps | FALSE | FALSE | 0.013 | secdata | 0.001 | 2 | 0 |  | Carbon(UD)(Spar Caps)
41532 | FALSE | 28.98 |  | 028980_HP_CAP | UD Spar Caps | FALSE | FALSE | 0.014 | secdata | 0.001 | 2 | 0 |  | Carbon(UD)(Spar Caps)
41533 | FALSE | 28.98 |  | 028980_HP_CAP | UD Spar Caps | FALSE | FALSE | 0.015 | secdata | 0.001 | 2 | 0 |  | Carbon(UD)(Spar Caps)
41534 | FALSE | 28.98 |  | 028980_HP_CAP | UD Spar Caps | FALSE | FALSE | 0.016 | secdata | 0.001 | 2 | 0 |  | Carbon(UD)(Spar Caps)
41535 | FALSE | 28.98 |  | 028980_HP_CAP | UD Spar Caps | FALSE | FALSE | 0.017 | secdata | 0.001 | 2 | 0 |  | Carbon(UD)(Spar Caps)
41536 | FALSE | 28.98 |  | 028980_HP_CAP | UD Spar Caps | FALSE | FALSE | 0.018 | secdata | 0.001 | 2 | 0 |  | Carbon(UD)(Spar Caps)
41537 | FALSE | 28.98 |  | 028980_HP_CAP | UD Spar Caps | FALSE | FALSE | 0.019 | secdata | 0.001 | 2 | 0 |  | Carbon(UD)(Spar Caps)
41538 | FALSE | 28.98 |  | 028980_HP_CAP | UD Spar Caps | FALSE | FALSE | 0.02 | secdata | 0.001 | 2 | 0 |  | Carbon(UD)(Spar Caps)
41539 | FALSE | 28.98 |  | 028980_HP_CAP | UD Spar Caps | FALSE | FALSE | 0.021 | secdata | 0.001 | 2 | 0 |  | Carbon(UD)(Spar Caps)
41540 | FALSE | 28.98 |  | 028980_HP_CAP | UD Spar Caps | FALSE | FALSE | 0.022 | secdata | 0.001 | 2 | 0 |  | Carbon(UD)(Spar Caps)
41541 | FALSE | 28.98 |  | 028980_HP_CAP | UD Spar Caps | FALSE | FALSE | 0.023 | secdata | 0.001 | 2 | 0 |  | Carbon(UD)(Spar Caps)
41542 | FALSE | 28.98 |  | 028980_HP_CAP | UD Spar Caps | FALSE | FALSE | 0.024 | secdata | 0.001 | 2 | 0 |  | Carbon(UD)(Spar Caps)
41543 | FALSE | 28.98 |  | 028980_HP_CAP | UD Spar Caps | FALSE | FALSE | 0.025 | secdata | 0.001 | 2 | 0 |  | Carbon(UD)(Spar Caps)
41544 | FALSE | 28.98 |  | 028980_HP_CAP | UD Spar Caps | FALSE | FALSE | 0.026 | secdata | 0.001 | 2 | 0 |  | Carbon(UD)(Spar Caps)
41545 | FALSE | 28.98 |  | 028980_HP_CAP | UD Spar Caps | FALSE | FALSE | 0.027 | secdata | 0.001 | 2 | 0 |  | Carbon(UD)(Spar Caps)
41546 | FALSE | 28.98 |  | 028980_HP_CAP | UD Spar Caps | FALSE | FALSE | 0.028 | secdata | 0.001 | 2 | 0 |  | Carbon(UD)(Spar Caps)
41547 | FALSE | 28.98 |  | 028980_HP_CAP | UD Spar Caps | FALSE | FALSE | 0.029 | secdata | 0.001 | 2 | 0 |  | Carbon(UD)(Spar Caps)
41548 | FALSE | 28.98 |  | 028980_HP_CAP | UD Spar Caps | FALSE | FALSE | 0.03 | secdata | 0.001 | 2 | 0 |  | Carbon(UD)(Spar Caps)
41549 | FALSE | 28.98 |  | 028980_HP_CAP | UD Spar Caps | FALSE | FALSE | 0.031 | secdata | 0.001 | 2 | 0 |  | Carbon(UD)(Spar Caps)
41550 | FALSE | 28.98 |  | 028980_HP_CAP | UD Spar Caps | FALSE | FALSE | 0.032 | secdata | 0.001 | 2 | 0 |  | Carbon(UD)(Spar Caps)
41551 | FALSE | 28.98 |  | 028980_HP_CAP | UD Spar Caps | FALSE | FALSE | 0.033 | secdata | 0.001 | 2 | 0 |  | Carbon(UD)(Spar Caps)
41552 | FALSE | 28.98 |  | 028980_HP_CAP | UD Spar Caps | FALSE | FALSE | 0.034 | secdata | 0.001 | 2 | 0 |  | Carbon(UD)(Spar Caps)
41553 | FALSE | 28.98 |  | 028980_HP_CAP | UD Spar Caps | FALSE | FALSE | 0.035 | secdata | 0.001 | 2 | 0 |  | Carbon(UD)(Spar Caps)
41554 | FALSE | 28.98 |  | 028980_HP_CAP | UD Spar Caps | FALSE | FALSE | 0.036 | secdata | 0.001 | 2 | 0 |  | Carbon(UD)(Spar Caps)
41555 | FALSE | 28.98 |  | 028980_HP_CAP | UD Spar Caps | FALSE | FALSE | 0.037 | secdata | 0.001 | 2 | 0 |  | Carbon(UD)(Spar Caps)
41556 | FALSE | 28.98 |  | 028980_HP_CAP | UD Spar Caps | FALSE | FALSE | 0.038 | secdata | 0.001 | 2 | 0 |  | Carbon(UD)(Spar Caps)
41557 | FALSE | 28.98 |  | 028980_HP_CAP | UD Spar Caps | FALSE | FALSE | 0.039 | secdata | 0.001 | 2 | 0 |  | Carbon(UD)(Spar Caps)
41558 | FALSE | 28.98 |  | 028980_HP_CAP | UD Spar Caps | FALSE | FALSE | 0.04 | secdata | 0.001 | 2 | 0 |  | Carbon(UD)(Spar Caps)
41559 | FALSE | 28.98 |  | 028980_HP_CAP | UD Spar Caps | FALSE | FALSE | 0.041 | secdata | 0.001 | 2 | 0 |  | Carbon(UD)(Spar Caps)
41560 | FALSE | 28.98 |  | 028980_HP_CAP | UD Spar Caps | FALSE | FALSE | 0.042 | secdata | 0.001 | 2 | 0 |  | Carbon(UD)(Spar Caps)
41561 | FALSE | 28.98 |  | 028980_HP_CAP | UD Spar Caps | FALSE | FALSE | 0.043 | secdata | 0.001 | 2 | 0 |  | Carbon(UD)(Spar Caps)
41562 | FALSE | 28.98 |  | 028980_HP_CAP | UD Spar Caps | FALSE | FALSE | 0.044 | secdata | 0.001 | 2 | 0 |  | Carbon(UD)(Spar Caps)
41563 | FALSE | 28.98 |  | 028980_HP_CAP | UD Spar Caps | FALSE | FALSE | 0.045 | secdata | 0.001 | 2 | 0 |  | Carbon(UD)(Spar Caps)
41564 | FALSE | 28.98 |  | 028980_HP_CAP | UD Spar Caps | FALSE | FALSE | 0.046 | secdata | 0.001 | 2 | 0 |  | Carbon(UD)(Spar Caps)
41565 | FALSE | 28.98 |  | 028980_HP_CAP | UD Spar Caps | FALSE | FALSE | 0.047 | secdata | 0.001 | 2 | 0 |  | Carbon(UD)(Spar Caps)
41566 | FALSE | 28.98 |  | 028980_HP_CAP | UD Spar Caps | FALSE | FALSE | 0.048 | secdata | 0.001 | 2 | 0 |  | Carbon(UD)(Spar Caps)
41567 | FALSE | 28.98 |  | 028980_HP_CAP | UD Spar Caps | FALSE | TRUE | 0.049 | secdata | 0.001 | 2 | 0 |  | Carbon(UD)(Spar Caps)
41568 | FALSE | 28.98 |  | 028980_HP_CAP |  | FALSE | FALSE | #VALUE! | secoffset | mid
41569 | FALSE | 28.98 |  | 028980_HP_CAP |  | FALSE | FALSE | #VALUE!
41570 | FALSE | 28.98 |  | 028980_HP_FLAT |  | FALSE | FALSE | #VALUE! | ! 028980_HP_FLAT
41571 | FALSE | 28.98 |  | 028980_HP_FLAT |  | TRUE | FALSE | #VALUE! | sectype | 524 | shell
41572 | No Section | 28.98 | HP_FLAT | 028980_HP_FLAT | Gelcoat | TRUE | TRUE | 0.0005 | secdata | 0.0005 | 3 | 0 |  | Gelcoat
41573 | No Section | 28.98 | HP_FLAT | 028980_HP_FLAT | Triax Shell | TRUE | TRUE | 0.001 | secdata | 0.001 | 6 | 0 |  | triax GFRP(Shell Skin)
41574 | FALSE | 28.98 |  | 028980_HP_FLAT | UD LE/TE | TRUE | FALSE | 0.001 | secdata | 0.001 | 1 | 0 |  | Carbon(UD)(LE/TE)
41575 | FALSE | 28.98 |  | 028980_HP_FLAT | UD LE/TE | TRUE | FALSE | 0.002 | secdata | 0.001 | 1 | 0 |  | Carbon(UD)(LE/TE)
41576 | FALSE | 28.98 |  | 028980_HP_FLAT | UD LE/TE | TRUE | FALSE | 0.003 | secdata | 0.001 | 1 | 0 |  | Carbon(UD)(LE/TE)
41577 | FALSE | 28.98 |  | 028980_HP_FLAT | UD LE/TE | TRUE | FALSE | 0.004 | secdata | 0.001 | 1 | 0 |  | Carbon(UD)(LE/TE)
41578 | FALSE | 28.98 |  | 028980_HP_FLAT | UD LE/TE | TRUE | FALSE | 0.005 | secdata | 0.001 | 1 | 0 |  | Carbon(UD)(LE/TE)
41579 | FALSE | 28.98 |  | 028980_HP_FLAT | UD LE/TE | TRUE | FALSE | 0.006 | secdata | 0.001 | 1 | 0 |  | Carbon(UD)(LE/TE)
41580 | FALSE | 28.98 |  | 028980_HP_FLAT | UD LE/TE | TRUE | FALSE | 0.007 | secdata | 0.001 | 1 | 0 |  | Carbon(UD)(LE/TE)
41581 | No Section | 28.98 | HP_FLAT | 028980_HP_FLAT | UD LE/TE | TRUE | TRUE | 0.008 | secdata | 0.001 | 1 | 0 |  | Carbon(UD)(LE/TE)
41582 | FALSE | 28.98 |  | 028980_HP_FLAT |  | TRUE | FALSE | #VALUE! | secoffset | bot
41583 | FALSE | 28.98 |  | 028980_HP_FLAT |  | TRUE | FALSE | #VALUE!
41584 | FALSE | 28.98 |  | 028980_HP_FLAT |  | TRUE | FALSE | #VALUE! | ! 028980_HP_FLAT
41585 | FALSE | 28.98 |  | 028980_HP_FLAT |  | FALSE | FALSE | #VALUE! | sectype | 1524 | shell
41586 | FALSE | 28.98 |  | 028980_HP_FLAT | Gelcoat | FALSE | TRUE | 0.0005 | secdata | 0.0005 | 3 | 0 |  | Gelcoat
41587 | FALSE | 28.98 |  | 028980_HP_FLAT | Triax Shell | FALSE | TRUE | 0.001 | secdata | 0.001 | 6 | 0 |  | triax GFRP(Shell Skin)
41588 | FALSE | 28.98 |  | 028980_HP_FLAT | UD LE/TE | FALSE | FALSE | 0.001 | secdata | 0.001 | 1 | 0 |  | Carbon(UD)(LE/TE)
41589 | FALSE | 28.98 |  | 028980_HP_FLAT | UD LE/TE | FALSE | FALSE | 0.002 | secdata | 0.001 | 1 | 0 |  | Carbon(UD)(LE/TE)
41590 | FALSE | 28.98 |  | 028980_HP_FLAT | UD LE/TE | FALSE | FALSE | 0.003 | secdata | 0.001 | 1 | 0 |  | Carbon(UD)(LE/TE)
41591 | FALSE | 28.98 |  | 028980_HP_FLAT | UD LE/TE | FALSE | FALSE | 0.004 | secdata | 0.001 | 1 | 0 |  | Carbon(UD)(LE/TE)
41592 | FALSE | 28.98 |  | 028980_HP_FLAT | UD LE/TE | FALSE | FALSE | 0.005 | secdata | 0.001 | 1 | 0 |  | Carbon(UD)(LE/TE)
41593 | FALSE | 28.98 |  | 028980_HP_FLAT | UD LE/TE | FALSE | FALSE | 0.006 | secdata | 0.001 | 1 | 0 |  | Carbon(UD)(LE/TE)
41594 | FALSE | 28.98 |  | 028980_HP_FLAT | UD LE/TE | FALSE | FALSE | 0.007 | secdata | 0.001 | 1 | 0 |  | Carbon(UD)(LE/TE)
41595 | FALSE | 28.98 |  | 028980_HP_FLAT | UD LE/TE | FALSE | TRUE | 0.008 | secdata | 0.001 | 1 | 0 |  | Carbon(UD)(LE/TE)
41596 | FALSE | 28.98 |  | 028980_HP_FLAT |  | FALSE | FALSE | #VALUE! | secoffset | mid
41597 | FALSE | 28.98 |  | 028980_HP_FLAT |  | FALSE | FALSE | #VALUE!
41598 | FALSE | 28.98 |  | 028980_HP_LE_REINF |  | FALSE | FALSE | #VALUE! | ! 028980_HP_LE_REINF
41599 | FALSE | 28.98 |  | 028980_HP_LE_REINF |  | TRUE | FALSE | #VALUE! | sectype | 525 | shell
41600 | No Section | 28.98 | HP_LE_REINF | 028980_HP_LE_REINF | Gelcoat | TRUE | TRUE | 0.0005 | secdata | 0.0005 | 3 | 0 |  | Gelcoat
41601 | No Section | 28.98 | HP_LE_REINF | 028980_HP_LE_REINF | Triax Shell | TRUE | TRUE | 0.001 | secdata | 0.001 | 6 | 0 |  | triax GFRP(Shell Skin)
41602 | No Section | 28.98 | HP_LE_REINF | 028980_HP_LE_REINF | UD LE/TE | TRUE | TRUE | 0.001 | secdata | 0.001 | 1 | 0 |  | Carbon(UD)(LE/TE)
41603 | FALSE | 28.98 |  | 028980_HP_LE_REINF |  | TRUE | FALSE | #VALUE! | secoffset | bot
41604 | FALSE | 28.98 |  | 028980_HP_LE_REINF |  | TRUE | FALSE | #VALUE!
41605 | FALSE | 28.98 |  | 028980_HP_LE_REINF |  | TRUE | FALSE | #VALUE! | ! 028980_HP_LE_REINF
41606 | FALSE | 28.98 |  | 028980_HP_LE_REINF |  | FALSE | FALSE | #VALUE! | sectype | 1525 | shell
41607 | FALSE | 28.98 |  | 028980_HP_LE_REINF | Gelcoat | FALSE | TRUE | 0.0005 | secdata | 0.0005 | 3 | 0 |  | Gelcoat
41608 | FALSE | 28.98 |  | 028980_HP_LE_REINF | Triax Shell | FALSE | TRUE | 0.001 | secdata | 0.001 | 6 | 0 |  | triax GFRP(Shell Skin)
41609 | FALSE | 28.98 |  | 028980_HP_LE_REINF | UD LE/TE | FALSE | TRUE | 0.001 | secdata | 0.001 | 1 | 0 |  | Carbon(UD)(LE/TE)
41610 | FALSE | 28.98 |  | 028980_HP_LE_REINF |  | FALSE | FALSE | #VALUE! | secoffset | mid
41611 | FALSE | 28.98 |  | 028980_HP_LE_REINF |  | FALSE | FALSE | #VALUE!
41612 | FALSE | 28.98 |  | 028980_HP_TE_REINF |  | FALSE | FALSE | #VALUE! | ! 028980_HP_TE_REINF
41613 | FALSE | 28.98 |  | 028980_HP_TE_REINF |  | TRUE | FALSE | #VALUE! | sectype | 526 | shell
41614 | No Section | 28.98 | HP_TE_REINF | 028980_HP_TE_REINF | Gelcoat | TRUE | TRUE | 0.0005 | secdata | 0.0005 | 3 | 0 |  | Gelcoat
41615 | No Section | 28.98 | HP_TE_REINF | 028980_HP_TE_REINF | Triax Shell | TRUE | TRUE | 0.001 | secdata | 0.001 | 6 | 0 |  | triax GFRP(Shell Skin)
41616 | FALSE | 28.98 |  | 028980_HP_TE_REINF | UD LE/TE | TRUE | FALSE | 0.001 | secdata | 0.001 | 1 | 0 |  | Carbon(UD)(LE/TE)
41617 | FALSE | 28.98 |  | 028980_HP_TE_REINF | UD LE/TE | TRUE | FALSE | 0.002 | secdata | 0.001 | 1 | 0 |  | Carbon(UD)(LE/TE)
41618 | FALSE | 28.98 |  | 028980_HP_TE_REINF | UD LE/TE | TRUE | FALSE | 0.003 | secdata | 0.001 | 1 | 0 |  | Carbon(UD)(LE/TE)
41619 | FALSE | 28.98 |  | 028980_HP_TE_REINF | UD LE/TE | TRUE | FALSE | 0.004 | secdata | 0.001 | 1 | 0 |  | Carbon(UD)(LE/TE)
41620 | FALSE | 28.98 |  | 028980_HP_TE_REINF | UD LE/TE | TRUE | FALSE | 0.005 | secdata | 0.001 | 1 | 0 |  | Carbon(UD)(LE/TE)
41621 | FALSE | 28.98 |  | 028980_HP_TE_REINF | UD LE/TE | TRUE | FALSE | 0.006 | secdata | 0.001 | 1 | 0 |  | Carbon(UD)(LE/TE)
41622 | FALSE | 28.98 |  | 028980_HP_TE_REINF | UD LE/TE | TRUE | FALSE | 0.007 | secdata | 0.001 | 1 | 0 |  | Carbon(UD)(LE/TE)
41623 | No Section | 28.98 | HP_TE_REINF | 028980_HP_TE_REINF | UD LE/TE | TRUE | TRUE | 0.008 | secdata | 0.001 | 1 | 0 |  | Carbon(UD)(LE/TE)
41624 | FALSE | 28.98 |  | 028980_HP_TE_REINF |  | TRUE | FALSE | #VALUE! | secoffset | bot
41625 | FALSE | 28.98 |  | 028980_HP_TE_REINF |  | TRUE | FALSE | #VALUE!
41626 | FALSE | 28.98 |  | 028980_HP_TE_REINF |  | TRUE | FALSE | #VALUE! | ! 028980_HP_TE_REINF
41627 | FALSE | 28.98 |  | 028980_HP_TE_REINF |  | FALSE | FALSE | #VALUE! | sectype | 1526 | shell
41628 | FALSE | 28.98 |  | 028980_HP_TE_REINF | Gelcoat | FALSE | TRUE | 0.0005 | secdata | 0.0005 | 3 | 0 |  | Gelcoat
41629 | FALSE | 28.98 |  | 028980_HP_TE_REINF | Triax Shell | FALSE | TRUE | 0.001 | secdata | 0.001 | 6 | 0 |  | triax GFRP(Shell Skin)
41630 | FALSE | 28.98 |  | 028980_HP_TE_REINF | UD LE/TE | FALSE | FALSE | 0.001 | secdata | 0.001 | 1 | 0 |  | Carbon(UD)(LE/TE)
41631 | FALSE | 28.98 |  | 028980_HP_TE_REINF | UD LE/TE | FALSE | FALSE | 0.002 | secdata | 0.001 | 1 | 0 |  | Carbon(UD)(LE/TE)
41632 | FALSE | 28.98 |  | 028980_HP_TE_REINF | UD LE/TE | FALSE | FALSE | 0.003 | secdata | 0.001 | 1 | 0 |  | Carbon(UD)(LE/TE)
41633 | FALSE | 28.98 |  | 028980_HP_TE_REINF | UD LE/TE | FALSE | FALSE | 0.004 | secdata | 0.001 | 1 | 0 |  | Carbon(UD)(LE/TE)
41634 | FALSE | 28.98 |  | 028980_HP_TE_REINF | UD LE/TE | FALSE | FALSE | 0.005 | secdata | 0.001 | 1 | 0 |  | Carbon(UD)(LE/TE)
41635 | FALSE | 28.98 |  | 028980_HP_TE_REINF | UD LE/TE | FALSE | FALSE | 0.006 | secdata | 0.001 | 1 | 0 |  | Carbon(UD)(LE/TE)
41636 | FALSE | 28.98 |  | 028980_HP_TE_REINF | UD LE/TE | FALSE | FALSE | 0.007 | secdata | 0.001 | 1 | 0 |  | Carbon(UD)(LE/TE)
41637 | FALSE | 28.98 |  | 028980_HP_TE_REINF | UD LE/TE | FALSE | TRUE | 0.008 | secdata | 0.001 | 1 | 0 |  | Carbon(UD)(LE/TE)
41638 | FALSE | 28.98 |  | 028980_HP_TE_REINF |  | FALSE | FALSE | #VALUE! | secoffset | mid
41639 | FALSE | 28.98 |  | 028980_HP_TE_REINF |  | FALSE | FALSE | #VALUE!
41640 | FALSE | 28.98 |  | 028980_LE_PS_filler |  | FALSE | FALSE | #VALUE! | ! 028980_LE_PS_filler
41641 | FALSE | 28.98 |  | 028980_LE_PS_filler |  | TRUE | FALSE | #VALUE! | sectype | 527 | shell
41642 | No Section | 28.98 | LE_PS_filler | 028980_LE_PS_filler | Gelcoat | TRUE | TRUE | 0.0005 | secdata | 0.0005 | 3 | 0 |  | Gelcoat
41643 | No Section | 28.98 | LE_PS_filler | 028980_LE_PS_filler | Triax Shell | TRUE | TRUE | 0.001 | secdata | 0.001 | 6 | 0 |  | triax GFRP(Shell Skin)
41644 | FALSE | 28.98 |  | 028980_LE_PS_filler | BalsaIso | TRUE | FALSE | 0.001 | secdata | 0.001 | 4 | 0 |  | balsa
41645 | FALSE | 28.98 |  | 028980_LE_PS_filler | BalsaIso | TRUE | FALSE | 0.002 | secdata | 0.001 | 4 | 0 |  | balsa
41646 | FALSE | 28.98 |  | 028980_LE_PS_filler | BalsaIso | TRUE | FALSE | 0.003 | secdata | 0.001 | 4 | 0 |  | balsa
41647 | FALSE | 28.98 |  | 028980_LE_PS_filler | BalsaIso | TRUE | FALSE | 0.004 | secdata | 0.001 | 4 | 0 |  | balsa
41648 | FALSE | 28.98 |  | 028980_LE_PS_filler | BalsaIso | TRUE | FALSE | 0.005 | secdata | 0.001 | 4 | 0 |  | balsa
41649 | FALSE | 28.98 |  | 028980_LE_PS_filler | BalsaIso | TRUE | FALSE | 0.006 | secdata | 0.001 | 4 | 0 |  | balsa
41650 | FALSE | 28.98 |  | 028980_LE_PS_filler | BalsaIso | TRUE | FALSE | 0.007 | secdata | 0.001 | 4 | 0 |  | balsa
41651 | FALSE | 28.98 |  | 028980_LE_PS_filler | BalsaIso | TRUE | FALSE | 0.008 | secdata | 0.001 | 4 | 0 |  | balsa
41652 | No Section | 28.98 | LE_PS_filler | 028980_LE_PS_filler | BalsaIso | TRUE | TRUE | 0.009 | secdata | 0.001 | 4 | 0 |  | balsa
41653 | FALSE | 28.98 |  | 028980_LE_PS_filler |  | TRUE | FALSE | #VALUE! | secoffset | bot
41654 | FALSE | 28.98 |  | 028980_LE_PS_filler |  | TRUE | FALSE | #VALUE!
41655 | FALSE | 28.98 |  | 028980_LE_PS_filler |  | TRUE | FALSE | #VALUE! | ! 028980_LE_PS_filler
41656 | FALSE | 28.98 |  | 028980_LE_PS_filler |  | FALSE | FALSE | #VALUE! | sectype | 1527 | shell
41657 | FALSE | 28.98 |  | 028980_LE_PS_filler | Gelcoat | FALSE | TRUE | 0.0005 | secdata | 0.0005 | 3 | 0 |  | Gelcoat
41658 | FALSE | 28.98 |  | 028980_LE_PS_filler | Triax Shell | FALSE | TRUE | 0.001 | secdata | 0.001 | 6 | 0 |  | triax GFRP(Shell Skin)
41659 | FALSE | 28.98 |  | 028980_LE_PS_filler | BalsaIso | FALSE | FALSE | 0.001 | secdata | 0.001 | 4 | 0 |  | balsa
41660 | FALSE | 28.98 |  | 028980_LE_PS_filler | BalsaIso | FALSE | FALSE | 0.002 | secdata | 0.001 | 4 | 0 |  | balsa
41661 | FALSE | 28.98 |  | 028980_LE_PS_filler | BalsaIso | FALSE | FALSE | 0.003 | secdata | 0.001 | 4 | 0 |  | balsa
41662 | FALSE | 28.98 |  | 028980_LE_PS_filler | BalsaIso | FALSE | FALSE | 0.004 | secdata | 0.001 | 4 | 0 |  | balsa
41663 | FALSE | 28.98 |  | 028980_LE_PS_filler | BalsaIso | FALSE | FALSE | 0.005 | secdata | 0.001 | 4 | 0 |  | balsa
41664 | FALSE | 28.98 |  | 028980_LE_PS_filler | BalsaIso | FALSE | FALSE | 0.006 | secdata | 0.001 | 4 | 0 |  | balsa
41665 | FALSE | 28.98 |  | 028980_LE_PS_filler | BalsaIso | FALSE | FALSE | 0.007 | secdata | 0.001 | 4 | 0 |  | balsa
41666 | FALSE | 28.98 |  | 028980_LE_PS_filler | BalsaIso | FALSE | FALSE | 0.008 | secdata | 0.001 | 4 | 0 |  | balsa
41667 | FALSE | 28.98 |  | 028980_LE_PS_filler | BalsaIso | FALSE | TRUE | 0.009 | secdata | 0.001 | 4 | 0 |  | balsa
41668 | FALSE | 28.98 |  | 028980_LE_PS_filler |  | FALSE | FALSE | #VALUE! | secoffset | mid
41669 | FALSE | 28.98 |  | 028980_LE_PS_filler |  | FALSE | FALSE | #VALUE!
41670 | FALSE | 28.98 |  | 028980_LE_SS_filler |  | FALSE | FALSE | #VALUE! | ! 028980_LE_SS_filler
41671 | FALSE | 28.98 |  | 028980_LE_SS_filler |  | TRUE | FALSE | #VALUE! | sectype | 528 | shell
41672 | No Section | 28.98 | LE_SS_filler | 028980_LE_SS_filler | Gelcoat | TRUE | TRUE | 0.0005 | secdata | 0.0005 | 3 | 0 |  | Gelcoat
41673 | No Section | 28.98 | LE_SS_filler | 028980_LE_SS_filler | Triax Shell | TRUE | TRUE | 0.001 | secdata | 0.001 | 6 | 0 |  | triax GFRP(Shell Skin)
41674 | FALSE | 28.98 |  | 028980_LE_SS_filler | BalsaIso | TRUE | FALSE | 0.001 | secdata | 0.001 | 4 | 0 |  | balsa
41675 | FALSE | 28.98 |  | 028980_LE_SS_filler | BalsaIso | TRUE | FALSE | 0.002 | secdata | 0.001 | 4 | 0 |  | balsa
41676 | FALSE | 28.98 |  | 028980_LE_SS_filler | BalsaIso | TRUE | FALSE | 0.003 | secdata | 0.001 | 4 | 0 |  | balsa
41677 | FALSE | 28.98 |  | 028980_LE_SS_filler | BalsaIso | TRUE | FALSE | 0.004 | secdata | 0.001 | 4 | 0 |  | balsa
41678 | FALSE | 28.98 |  | 028980_LE_SS_filler | BalsaIso | TRUE | FALSE | 0.005 | secdata | 0.001 | 4 | 0 |  | balsa
41679 | FALSE | 28.98 |  | 028980_LE_SS_filler | BalsaIso | TRUE | FALSE | 0.006 | secdata | 0.001 | 4 | 0 |  | balsa
41680 | No Section | 28.98 | LE_SS_filler | 028980_LE_SS_filler | BalsaIso | TRUE | TRUE | 0.007 | secdata | 0.001 | 4 | 0 |  | balsa
41681 | FALSE | 28.98 |  | 028980_LE_SS_filler |  | TRUE | FALSE | #VALUE! | secoffset | bot
41682 | FALSE | 28.98 |  | 028980_LE_SS_filler |  | TRUE | FALSE | #VALUE!
41683 | FALSE | 28.98 |  | 028980_LE_SS_filler |  | TRUE | FALSE | #VALUE! | ! 028980_LE_SS_filler
41684 | FALSE | 28.98 |  | 028980_LE_SS_filler |  | FALSE | FALSE | #VALUE! | sectype | 1528 | shell
41685 | FALSE | 28.98 |  | 028980_LE_SS_filler | Gelcoat | FALSE | TRUE | 0.0005 | secdata | 0.0005 | 3 | 0 |  | Gelcoat
41686 | FALSE | 28.98 |  | 028980_LE_SS_filler | Triax Shell | FALSE | TRUE | 0.001 | secdata | 0.001 | 6 | 0 |  | triax GFRP(Shell Skin)
41687 | FALSE | 28.98 |  | 028980_LE_SS_filler | BalsaIso | FALSE | FALSE | 0.001 | secdata | 0.001 | 4 | 0 |  | balsa
41688 | FALSE | 28.98 |  | 028980_LE_SS_filler | BalsaIso | FALSE | FALSE | 0.002 | secdata | 0.001 | 4 | 0 |  | balsa
41689 | FALSE | 28.98 |  | 028980_LE_SS_filler | BalsaIso | FALSE | FALSE | 0.003 | secdata | 0.001 | 4 | 0 |  | balsa
41690 | FALSE | 28.98 |  | 028980_LE_SS_filler | BalsaIso | FALSE | FALSE | 0.004 | secdata | 0.001 | 4 | 0 |  | balsa
41691 | FALSE | 28.98 |  | 028980_LE_SS_filler | BalsaIso | FALSE | FALSE | 0.005 | secdata | 0.001 | 4 | 0 |  | balsa
41692 | FALSE | 28.98 |  | 028980_LE_SS_filler | BalsaIso | FALSE | FALSE | 0.006 | secdata | 0.001 | 4 | 0 |  | balsa
41693 | FALSE | 28.98 |  | 028980_LE_SS_filler | BalsaIso | FALSE | TRUE | 0.007 | secdata | 0.001 | 4 | 0 |  | balsa
41694 | FALSE | 28.98 |  | 028980_LE_SS_filler |  | FALSE | FALSE | #VALUE! | secoffset | mid
41695 | FALSE | 28.98 |  | 028980_LE_SS_filler |  | FALSE | FALSE | #VALUE!
41696 | FALSE | 28.98 |  | 028980_LP_CAP |  | FALSE | FALSE | #VALUE! | ! 028980_LP_CAP
41697 | FALSE | 28.98 |  | 028980_LP_CAP |  | TRUE | FALSE | #VALUE! | sectype | 529 | shell
41698 | No Section | 28.98 | LP_CAP | 028980_LP_CAP | Gelcoat | TRUE | TRUE | 0.0005 | secdata | 0.0005 | 3 | 0 |  | Gelcoat
41699 | No Section | 28.98 | LP_CAP | 028980_LP_CAP | Triax Shell | TRUE | TRUE | 0.001 | secdata | 0.001 | 6 | 0 |  | triax GFRP(Shell Skin)
41700 | FALSE | 28.98 |  | 028980_LP_CAP | UD Spar Caps | TRUE | FALSE | 0.001 | secdata | 0.001 | 2 | 0 |  | Carbon(UD)(Spar Caps)
41701 | FALSE | 28.98 |  | 028980_LP_CAP | UD Spar Caps | TRUE | FALSE | 0.002 | secdata | 0.001 | 2 | 0 |  | Carbon(UD)(Spar Caps)
41702 | FALSE | 28.98 |  | 028980_LP_CAP | UD Spar Caps | TRUE | FALSE | 0.003 | secdata | 0.001 | 2 | 0 |  | Carbon(UD)(Spar Caps)
41703 | FALSE | 28.98 |  | 028980_LP_CAP | UD Spar Caps | TRUE | FALSE | 0.004 | secdata | 0.001 | 2 | 0 |  | Carbon(UD)(Spar Caps)
41704 | FALSE | 28.98 |  | 028980_LP_CAP | UD Spar Caps | TRUE | FALSE | 0.005 | secdata | 0.001 | 2 | 0 |  | Carbon(UD)(Spar Caps)
41705 | FALSE | 28.98 |  | 028980_LP_CAP | UD Spar Caps | TRUE | FALSE | 0.006 | secdata | 0.001 | 2 | 0 |  | Carbon(UD)(Spar Caps)
41706 | FALSE | 28.98 |  | 028980_LP_CAP | UD Spar Caps | TRUE | FALSE | 0.007 | secdata | 0.001 | 2 | 0 |  | Carbon(UD)(Spar Caps)
41707 | FALSE | 28.98 |  | 028980_LP_CAP | UD Spar Caps | TRUE | FALSE | 0.008 | secdata | 0.001 | 2 | 0 |  | Carbon(UD)(Spar Caps)
41708 | FALSE | 28.98 |  | 028980_LP_CAP | UD Spar Caps | TRUE | FALSE | 0.009 | secdata | 0.001 | 2 | 0 |  | Carbon(UD)(Spar Caps)
41709 | FALSE | 28.98 |  | 028980_LP_CAP | UD Spar Caps | TRUE | FALSE | 0.01 | secdata | 0.001 | 2 | 0 |  | Carbon(UD)(Spar Caps)
41710 | FALSE | 28.98 |  | 028980_LP_CAP | UD Spar Caps | TRUE | FALSE | 0.011 | secdata | 0.001 | 2 | 0 |  | Carbon(UD)(Spar Caps)
41711 | FALSE | 28.98 |  | 028980_LP_CAP | UD Spar Caps | TRUE | FALSE | 0.012 | secdata | 0.001 | 2 | 0 |  | Carbon(UD)(Spar Caps)
41712 | FALSE | 28.98 |  | 028980_LP_CAP | UD Spar Caps | TRUE | FALSE | 0.013 | secdata | 0.001 | 2 | 0 |  | Carbon(UD)(Spar Caps)
41713 | FALSE | 28.98 |  | 028980_LP_CAP | UD Spar Caps | TRUE | FALSE | 0.014 | secdata | 0.001 | 2 | 0 |  | Carbon(UD)(Spar Caps)
41714 | FALSE | 28.98 |  | 028980_LP_CAP | UD Spar Caps | TRUE | FALSE | 0.015 | secdata | 0.001 | 2 | 0 |  | Carbon(UD)(Spar Caps)
41715 | FALSE | 28.98 |  | 028980_LP_CAP | UD Spar Caps | TRUE | FALSE | 0.016 | secdata | 0.001 | 2 | 0 |  | Carbon(UD)(Spar Caps)
41716 | FALSE | 28.98 |  | 028980_LP_CAP | UD Spar Caps | TRUE | FALSE | 0.017 | secdata | 0.001 | 2 | 0 |  | Carbon(UD)(Spar Caps)
41717 | FALSE | 28.98 |  | 028980_LP_CAP | UD Spar Caps | TRUE | FALSE | 0.018 | secdata | 0.001 | 2 | 0 |  | Carbon(UD)(Spar Caps)
41718 | FALSE | 28.98 |  | 028980_LP_CAP | UD Spar Caps | TRUE | FALSE | 0.019 | secdata | 0.001 | 2 | 0 |  | Carbon(UD)(Spar Caps)
41719 | FALSE | 28.98 |  | 028980_LP_CAP | UD Spar Caps | TRUE | FALSE | 0.02 | secdata | 0.001 | 2 | 0 |  | Carbon(UD)(Spar Caps)
41720 | FALSE | 28.98 |  | 028980_LP_CAP | UD Spar Caps | TRUE | FALSE | 0.021 | secdata | 0.001 | 2 | 0 |  | Carbon(UD)(Spar Caps)
41721 | FALSE | 28.98 |  | 028980_LP_CAP | UD Spar Caps | TRUE | FALSE | 0.022 | secdata | 0.001 | 2 | 0 |  | Carbon(UD)(Spar Caps)
41722 | FALSE | 28.98 |  | 028980_LP_CAP | UD Spar Caps | TRUE | FALSE | 0.023 | secdata | 0.001 | 2 | 0 |  | Carbon(UD)(Spar Caps)
41723 | FALSE | 28.98 |  | 028980_LP_CAP | UD Spar Caps | TRUE | FALSE | 0.024 | secdata | 0.001 | 2 | 0 |  | Carbon(UD)(Spar Caps)
41724 | FALSE | 28.98 |  | 028980_LP_CAP | UD Spar Caps | TRUE | FALSE | 0.025 | secdata | 0.001 | 2 | 0 |  | Carbon(UD)(Spar Caps)
41725 | FALSE | 28.98 |  | 028980_LP_CAP | UD Spar Caps | TRUE | FALSE | 0.026 | secdata | 0.001 | 2 | 0 |  | Carbon(UD)(Spar Caps)
41726 | FALSE | 28.98 |  | 028980_LP_CAP | UD Spar Caps | TRUE | FALSE | 0.027 | secdata | 0.001 | 2 | 0 |  | Carbon(UD)(Spar Caps)
41727 | FALSE | 28.98 |  | 028980_LP_CAP | UD Spar Caps | TRUE | FALSE | 0.028 | secdata | 0.001 | 2 | 0 |  | Carbon(UD)(Spar Caps)
41728 | FALSE | 28.98 |  | 028980_LP_CAP | UD Spar Caps | TRUE | FALSE | 0.029 | secdata | 0.001 | 2 | 0 |  | Carbon(UD)(Spar Caps)
41729 | FALSE | 28.98 |  | 028980_LP_CAP | UD Spar Caps | TRUE | FALSE | 0.03 | secdata | 0.001 | 2 | 0 |  | Carbon(UD)(Spar Caps)
41730 | FALSE | 28.98 |  | 028980_LP_CAP | UD Spar Caps | TRUE | FALSE | 0.031 | secdata | 0.001 | 2 | 0 |  | Carbon(UD)(Spar Caps)
41731 | FALSE | 28.98 |  | 028980_LP_CAP | UD Spar Caps | TRUE | FALSE | 0.032 | secdata | 0.001 | 2 | 0 |  | Carbon(UD)(Spar Caps)
41732 | FALSE | 28.98 |  | 028980_LP_CAP | UD Spar Caps | TRUE | FALSE | 0.033 | secdata | 0.001 | 2 | 0 |  | Carbon(UD)(Spar Caps)
41733 | FALSE | 28.98 |  | 028980_LP_CAP | UD Spar Caps | TRUE | FALSE | 0.034 | secdata | 0.001 | 2 | 0 |  | Carbon(UD)(Spar Caps)
41734 | FALSE | 28.98 |  | 028980_LP_CAP | UD Spar Caps | TRUE | FALSE | 0.035 | secdata | 0.001 | 2 | 0 |  | Carbon(UD)(Spar Caps)
41735 | FALSE | 28.98 |  | 028980_LP_CAP | UD Spar Caps | TRUE | FALSE | 0.036 | secdata | 0.001 | 2 | 0 |  | Carbon(UD)(Spar Caps)
41736 | FALSE | 28.98 |  | 028980_LP_CAP | UD Spar Caps | TRUE | FALSE | 0.037 | secdata | 0.001 | 2 | 0 |  | Carbon(UD)(Spar Caps)
41737 | FALSE | 28.98 |  | 028980_LP_CAP | UD Spar Caps | TRUE | FALSE | 0.038 | secdata | 0.001 | 2 | 0 |  | Carbon(UD)(Spar Caps)
41738 | FALSE | 28.98 |  | 028980_LP_CAP | UD Spar Caps | TRUE | FALSE | 0.039 | secdata | 0.001 | 2 | 0 |  | Carbon(UD)(Spar Caps)
41739 | FALSE | 28.98 |  | 028980_LP_CAP | UD Spar Caps | TRUE | FALSE | 0.04 | secdata | 0.001 | 2 | 0 |  | Carbon(UD)(Spar Caps)
41740 | FALSE | 28.98 |  | 028980_LP_CAP | UD Spar Caps | TRUE | FALSE | 0.041 | secdata | 0.001 | 2 | 0 |  | Carbon(UD)(Spar Caps)
41741 | FALSE | 28.98 |  | 028980_LP_CAP | UD Spar Caps | TRUE | FALSE | 0.042 | secdata | 0.001 | 2 | 0 |  | Carbon(UD)(Spar Caps)
41742 | FALSE | 28.98 |  | 028980_LP_CAP | UD Spar Caps | TRUE | FALSE | 0.043 | secdata | 0.001 | 2 | 0 |  | Carbon(UD)(Spar Caps)
41743 | FALSE | 28.98 |  | 028980_LP_CAP | UD Spar Caps | TRUE | FALSE | 0.044 | secdata | 0.001 | 2 | 0 |  | Carbon(UD)(Spar Caps)
41744 | FALSE | 28.98 |  | 028980_LP_CAP | UD Spar Caps | TRUE | FALSE | 0.045 | secdata | 0.001 | 2 | 0 |  | Carbon(UD)(Spar Caps)
41745 | FALSE | 28.98 |  | 028980_LP_CAP | UD Spar Caps | TRUE | FALSE | 0.046 | secdata | 0.001 | 2 | 0 |  | Carbon(UD)(Spar Caps)
41746 | FALSE | 28.98 |  | 028980_LP_CAP | UD Spar Caps | TRUE | FALSE | 0.047 | secdata | 0.001 | 2 | 0 |  | Carbon(UD)(Spar Caps)
41747 | FALSE | 28.98 |  | 028980_LP_CAP | UD Spar Caps | TRUE | FALSE | 0.048 | secdata | 0.001 | 2 | 0 |  | Carbon(UD)(Spar Caps)
41748 | No Section | 28.98 | LP_CAP | 028980_LP_CAP | UD Spar Caps | TRUE | TRUE | 0.049 | secdata | 0.001 | 2 | 0 |  | Carbon(UD)(Spar Caps)
41749 | FALSE | 28.98 |  | 028980_LP_CAP |  | TRUE | FALSE | #VALUE! | secoffset | bot
41750 | FALSE | 28.98 |  | 028980_LP_CAP |  | TRUE | FALSE | #VALUE!
41751 | FALSE | 28.98 |  | 028980_LP_CAP |  | TRUE | FALSE | #VALUE! | ! 028980_LP_CAP
41752 | FALSE | 28.98 |  | 028980_LP_CAP |  | FALSE | FALSE | #VALUE! | sectype | 1529 | shell
41753 | FALSE | 28.98 |  | 028980_LP_CAP | Gelcoat | FALSE | TRUE | 0.0005 | secdata | 0.0005 | 3 | 0 |  | Gelcoat
41754 | FALSE | 28.98 |  | 028980_LP_CAP | Triax Shell | FALSE | TRUE | 0.001 | secdata | 0.001 | 6 | 0 |  | triax GFRP(Shell Skin)
41755 | FALSE | 28.98 |  | 028980_LP_CAP | UD Spar Caps | FALSE | FALSE | 0.001 | secdata | 0.001 | 2 | 0 |  | Carbon(UD)(Spar Caps)
41756 | FALSE | 28.98 |  | 028980_LP_CAP | UD Spar Caps | FALSE | FALSE | 0.002 | secdata | 0.001 | 2 | 0 |  | Carbon(UD)(Spar Caps)
41757 | FALSE | 28.98 |  | 028980_LP_CAP | UD Spar Caps | FALSE | FALSE | 0.003 | secdata | 0.001 | 2 | 0 |  | Carbon(UD)(Spar Caps)
41758 | FALSE | 28.98 |  | 028980_LP_CAP | UD Spar Caps | FALSE | FALSE | 0.004 | secdata | 0.001 | 2 | 0 |  | Carbon(UD)(Spar Caps)
41759 | FALSE | 28.98 |  | 028980_LP_CAP | UD Spar Caps | FALSE | FALSE | 0.005 | secdata | 0.001 | 2 | 0 |  | Carbon(UD)(Spar Caps)
41760 | FALSE | 28.98 |  | 028980_LP_CAP | UD Spar Caps | FALSE | FALSE | 0.006 | secdata | 0.001 | 2 | 0 |  | Carbon(UD)(Spar Caps)
41761 | FALSE | 28.98 |  | 028980_LP_CAP | UD Spar Caps | FALSE | FALSE | 0.007 | secdata | 0.001 | 2 | 0 |  | Carbon(UD)(Spar Caps)
41762 | FALSE | 28.98 |  | 028980_LP_CAP | UD Spar Caps | FALSE | FALSE | 0.008 | secdata | 0.001 | 2 | 0 |  | Carbon(UD)(Spar Caps)
41763 | FALSE | 28.98 |  | 028980_LP_CAP | UD Spar Caps | FALSE | FALSE | 0.009 | secdata | 0.001 | 2 | 0 |  | Carbon(UD)(Spar Caps)
41764 | FALSE | 28.98 |  | 028980_LP_CAP | UD Spar Caps | FALSE | FALSE | 0.01 | secdata | 0.001 | 2 | 0 |  | Carbon(UD)(Spar Caps)
41765 | FALSE | 28.98 |  | 028980_LP_CAP | UD Spar Caps | FALSE | FALSE | 0.011 | secdata | 0.001 | 2 | 0 |  | Carbon(UD)(Spar Caps)
41766 | FALSE | 28.98 |  | 028980_LP_CAP | UD Spar Caps | FALSE | FALSE | 0.012 | secdata | 0.001 | 2 | 0 |  | Carbon(UD)(Spar Caps)
41767 | FALSE | 28.98 |  | 028980_LP_CAP | UD Spar Caps | FALSE | FALSE | 0.013 | secdata | 0.001 | 2 | 0 |  | Carbon(UD)(Spar Caps)
41768 | FALSE | 28.98 |  | 028980_LP_CAP | UD Spar Caps | FALSE | FALSE | 0.014 | secdata | 0.001 | 2 | 0 |  | Carbon(UD)(Spar Caps)
41769 | FALSE | 28.98 |  | 028980_LP_CAP | UD Spar Caps | FALSE | FALSE | 0.015 | secdata | 0.001 | 2 | 0 |  | Carbon(UD)(Spar Caps)
41770 | FALSE | 28.98 |  | 028980_LP_CAP | UD Spar Caps | FALSE | FALSE | 0.016 | secdata | 0.001 | 2 | 0 |  | Carbon(UD)(Spar Caps)
41771 | FALSE | 28.98 |  | 028980_LP_CAP | UD Spar Caps | FALSE | FALSE | 0.017 | secdata | 0.001 | 2 | 0 |  | Carbon(UD)(Spar Caps)
41772 | FALSE | 28.98 |  | 028980_LP_CAP | UD Spar Caps | FALSE | FALSE | 0.018 | secdata | 0.001 | 2 | 0 |  | Carbon(UD)(Spar Caps)
41773 | FALSE | 28.98 |  | 028980_LP_CAP | UD Spar Caps | FALSE | FALSE | 0.019 | secdata | 0.001 | 2 | 0 |  | Carbon(UD)(Spar Caps)
41774 | FALSE | 28.98 |  | 028980_LP_CAP | UD Spar Caps | FALSE | FALSE | 0.02 | secdata | 0.001 | 2 | 0 |  | Carbon(UD)(Spar Caps)
41775 | FALSE | 28.98 |  | 028980_LP_CAP | UD Spar Caps | FALSE | FALSE | 0.021 | secdata | 0.001 | 2 | 0 |  | Carbon(UD)(Spar Caps)
41776 | FALSE | 28.98 |  | 028980_LP_CAP | UD Spar Caps | FALSE | FALSE | 0.022 | secdata | 0.001 | 2 | 0 |  | Carbon(UD)(Spar Caps)
41777 | FALSE | 28.98 |  | 028980_LP_CAP | UD Spar Caps | FALSE | FALSE | 0.023 | secdata | 0.001 | 2 | 0 |  | Carbon(UD)(Spar Caps)
41778 | FALSE | 28.98 |  | 028980_LP_CAP | UD Spar Caps | FALSE | FALSE | 0.024 | secdata | 0.001 | 2 | 0 |  | Carbon(UD)(Spar Caps)
41779 | FALSE | 28.98 |  | 028980_LP_CAP | UD Spar Caps | FALSE | FALSE | 0.025 | secdata | 0.001 | 2 | 0 |  | Carbon(UD)(Spar Caps)
41780 | FALSE | 28.98 |  | 028980_LP_CAP | UD Spar Caps | FALSE | FALSE | 0.026 | secdata | 0.001 | 2 | 0 |  | Carbon(UD)(Spar Caps)
41781 | FALSE | 28.98 |  | 028980_LP_CAP | UD Spar Caps | FALSE | FALSE | 0.027 | secdata | 0.001 | 2 | 0 |  | Carbon(UD)(Spar Caps)
41782 | FALSE | 28.98 |  | 028980_LP_CAP | UD Spar Caps | FALSE | FALSE | 0.028 | secdata | 0.001 | 2 | 0 |  | Carbon(UD)(Spar Caps)
41783 | FALSE | 28.98 |  | 028980_LP_CAP | UD Spar Caps | FALSE | FALSE | 0.029 | secdata | 0.001 | 2 | 0 |  | Carbon(UD)(Spar Caps)
41784 | FALSE | 28.98 |  | 028980_LP_CAP | UD Spar Caps | FALSE | FALSE | 0.03 | secdata | 0.001 | 2 | 0 |  | Carbon(UD)(Spar Caps)
41785 | FALSE | 28.98 |  | 028980_LP_CAP | UD Spar Caps | FALSE | FALSE | 0.031 | secdata | 0.001 | 2 | 0 |  | Carbon(UD)(Spar Caps)
41786 | FALSE | 28.98 |  | 028980_LP_CAP | UD Spar Caps | FALSE | FALSE | 0.032 | secdata | 0.001 | 2 | 0 |  | Carbon(UD)(Spar Caps)
41787 | FALSE | 28.98 |  | 028980_LP_CAP | UD Spar Caps | FALSE | FALSE | 0.033 | secdata | 0.001 | 2 | 0 |  | Carbon(UD)(Spar Caps)
41788 | FALSE | 28.98 |  | 028980_LP_CAP | UD Spar Caps | FALSE | FALSE | 0.034 | secdata | 0.001 | 2 | 0 |  | Carbon(UD)(Spar Caps)
41789 | FALSE | 28.98 |  | 028980_LP_CAP | UD Spar Caps | FALSE | FALSE | 0.035 | secdata | 0.001 | 2 | 0 |  | Carbon(UD)(Spar Caps)
41790 | FALSE | 28.98 |  | 028980_LP_CAP | UD Spar Caps | FALSE | FALSE | 0.036 | secdata | 0.001 | 2 | 0 |  | Carbon(UD)(Spar Caps)
41791 | FALSE | 28.98 |  | 028980_LP_CAP | UD Spar Caps | FALSE | FALSE | 0.037 | secdata | 0.001 | 2 | 0 |  | Carbon(UD)(Spar Caps)
41792 | FALSE | 28.98 |  | 028980_LP_CAP | UD Spar Caps | FALSE | FALSE | 0.038 | secdata | 0.001 | 2 | 0 |  | Carbon(UD)(Spar Caps)
41793 | FALSE | 28.98 |  | 028980_LP_CAP | UD Spar Caps | FALSE | FALSE | 0.039 | secdata | 0.001 | 2 | 0 |  | Carbon(UD)(Spar Caps)
41794 | FALSE | 28.98 |  | 028980_LP_CAP | UD Spar Caps | FALSE | FALSE | 0.04 | secdata | 0.001 | 2 | 0 |  | Carbon(UD)(Spar Caps)
41795 | FALSE | 28.98 |  | 028980_LP_CAP | UD Spar Caps | FALSE | FALSE | 0.041 | secdata | 0.001 | 2 | 0 |  | Carbon(UD)(Spar Caps)
41796 | FALSE | 28.98 |  | 028980_LP_CAP | UD Spar Caps | FALSE | FALSE | 0.042 | secdata | 0.001 | 2 | 0 |  | Carbon(UD)(Spar Caps)
41797 | FALSE | 28.98 |  | 028980_LP_CAP | UD Spar Caps | FALSE | FALSE | 0.043 | secdata | 0.001 | 2 | 0 |  | Carbon(UD)(Spar Caps)
41798 | FALSE | 28.98 |  | 028980_LP_CAP | UD Spar Caps | FALSE | FALSE | 0.044 | secdata | 0.001 | 2 | 0 |  | Carbon(UD)(Spar Caps)
41799 | FALSE | 28.98 |  | 028980_LP_CAP | UD Spar Caps | FALSE | FALSE | 0.045 | secdata | 0.001 | 2 | 0 |  | Carbon(UD)(Spar Caps)
41800 | FALSE | 28.98 |  | 028980_LP_CAP | UD Spar Caps | FALSE | FALSE | 0.046 | secdata | 0.001 | 2 | 0 |  | Carbon(UD)(Spar Caps)
41801 | FALSE | 28.98 |  | 028980_LP_CAP | UD Spar Caps | FALSE | FALSE | 0.047 | secdata | 0.001 | 2 | 0 |  | Carbon(UD)(Spar Caps)
41802 | FALSE | 28.98 |  | 028980_LP_CAP | UD Spar Caps | FALSE | FALSE | 0.048 | secdata | 0.001 | 2 | 0 |  | Carbon(UD)(Spar Caps)
41803 | FALSE | 28.98 |  | 028980_LP_CAP | UD Spar Caps | FALSE | TRUE | 0.049 | secdata | 0.001 | 2 | 0 |  | Carbon(UD)(Spar Caps)
41804 | FALSE | 28.98 |  | 028980_LP_CAP |  | FALSE | FALSE | #VALUE! | secoffset | mid
41805 | FALSE | 28.98 |  | 028980_LP_CAP |  | FALSE | FALSE | #VALUE!
41806 | FALSE | 28.98 |  | 028980_LP_FLAT |  | FALSE | FALSE | #VALUE! | ! 028980_LP_FLAT
41807 | FALSE | 28.98 |  | 028980_LP_FLAT |  | TRUE | FALSE | #VALUE! | sectype | 530 | shell
41808 | No Section | 28.98 | LP_FLAT | 028980_LP_FLAT | Gelcoat | TRUE | TRUE | 0.0005 | secdata | 0.0005 | 3 | 0 |  | Gelcoat
41809 | No Section | 28.98 | LP_FLAT | 028980_LP_FLAT | Triax Shell | TRUE | TRUE | 0.001 | secdata | 0.001 | 6 | 0 |  | triax GFRP(Shell Skin)
41810 | FALSE | 28.98 |  | 028980_LP_FLAT | UD LE/TE | TRUE | FALSE | 0.001 | secdata | 0.001 | 1 | 0 |  | Carbon(UD)(LE/TE)
41811 | FALSE | 28.98 |  | 028980_LP_FLAT | UD LE/TE | TRUE | FALSE | 0.002 | secdata | 0.001 | 1 | 0 |  | Carbon(UD)(LE/TE)
41812 | FALSE | 28.98 |  | 028980_LP_FLAT | UD LE/TE | TRUE | FALSE | 0.003 | secdata | 0.001 | 1 | 0 |  | Carbon(UD)(LE/TE)
41813 | FALSE | 28.98 |  | 028980_LP_FLAT | UD LE/TE | TRUE | FALSE | 0.004 | secdata | 0.001 | 1 | 0 |  | Carbon(UD)(LE/TE)
41814 | FALSE | 28.98 |  | 028980_LP_FLAT | UD LE/TE | TRUE | FALSE | 0.005 | secdata | 0.001 | 1 | 0 |  | Carbon(UD)(LE/TE)
41815 | FALSE | 28.98 |  | 028980_LP_FLAT | UD LE/TE | TRUE | FALSE | 0.006 | secdata | 0.001 | 1 | 0 |  | Carbon(UD)(LE/TE)
41816 | FALSE | 28.98 |  | 028980_LP_FLAT | UD LE/TE | TRUE | FALSE | 0.007 | secdata | 0.001 | 1 | 0 |  | Carbon(UD)(LE/TE)
41817 | No Section | 28.98 | LP_FLAT | 028980_LP_FLAT | UD LE/TE | TRUE | TRUE | 0.008 | secdata | 0.001 | 1 | 0 |  | Carbon(UD)(LE/TE)
41818 | FALSE | 28.98 |  | 028980_LP_FLAT |  | TRUE | FALSE | #VALUE! | secoffset | bot
41819 | FALSE | 28.98 |  | 028980_LP_FLAT |  | TRUE | FALSE | #VALUE!
41820 | FALSE | 28.98 |  | 028980_LP_FLAT |  | TRUE | FALSE | #VALUE! | ! 028980_LP_FLAT
41821 | FALSE | 28.98 |  | 028980_LP_FLAT |  | FALSE | FALSE | #VALUE! | sectype | 1530 | shell
41822 | FALSE | 28.98 |  | 028980_LP_FLAT | Gelcoat | FALSE | TRUE | 0.0005 | secdata | 0.0005 | 3 | 0 |  | Gelcoat
41823 | FALSE | 28.98 |  | 028980_LP_FLAT | Triax Shell | FALSE | TRUE | 0.001 | secdata | 0.001 | 6 | 0 |  | triax GFRP(Shell Skin)
41824 | FALSE | 28.98 |  | 028980_LP_FLAT | UD LE/TE | FALSE | FALSE | 0.001 | secdata | 0.001 | 1 | 0 |  | Carbon(UD)(LE/TE)
41825 | FALSE | 28.98 |  | 028980_LP_FLAT | UD LE/TE | FALSE | FALSE | 0.002 | secdata | 0.001 | 1 | 0 |  | Carbon(UD)(LE/TE)
41826 | FALSE | 28.98 |  | 028980_LP_FLAT | UD LE/TE | FALSE | FALSE | 0.003 | secdata | 0.001 | 1 | 0 |  | Carbon(UD)(LE/TE)
41827 | FALSE | 28.98 |  | 028980_LP_FLAT | UD LE/TE | FALSE | FALSE | 0.004 | secdata | 0.001 | 1 | 0 |  | Carbon(UD)(LE/TE)
41828 | FALSE | 28.98 |  | 028980_LP_FLAT | UD LE/TE | FALSE | FALSE | 0.005 | secdata | 0.001 | 1 | 0 |  | Carbon(UD)(LE/TE)
41829 | FALSE | 28.98 |  | 028980_LP_FLAT | UD LE/TE | FALSE | FALSE | 0.006 | secdata | 0.001 | 1 | 0 |  | Carbon(UD)(LE/TE)
41830 | FALSE | 28.98 |  | 028980_LP_FLAT | UD LE/TE | FALSE | FALSE | 0.007 | secdata | 0.001 | 1 | 0 |  | Carbon(UD)(LE/TE)
41831 | FALSE | 28.98 |  | 028980_LP_FLAT | UD LE/TE | FALSE | TRUE | 0.008 | secdata | 0.001 | 1 | 0 |  | Carbon(UD)(LE/TE)
41832 | FALSE | 28.98 |  | 028980_LP_FLAT |  | FALSE | FALSE | #VALUE! | secoffset | mid
41833 | FALSE | 28.98 |  | 028980_LP_FLAT |  | FALSE | FALSE | #VALUE!
41834 | FALSE | 28.98 |  | 028980_LP_LE_REINF |  | FALSE | FALSE | #VALUE! | ! 028980_LP_LE_REINF
41835 | FALSE | 28.98 |  | 028980_LP_LE_REINF |  | TRUE | FALSE | #VALUE! | sectype | 531 | shell
41836 | No Section | 28.98 | LP_LE_REINF | 028980_LP_LE_REINF | Gelcoat | TRUE | TRUE | 0.0005 | secdata | 0.0005 | 3 | 0 |  | Gelcoat
41837 | No Section | 28.98 | LP_LE_REINF | 028980_LP_LE_REINF | Triax Shell | TRUE | TRUE | 0.001 | secdata | 0.001 | 6 | 0 |  | triax GFRP(Shell Skin)
41838 | No Section | 28.98 | LP_LE_REINF | 028980_LP_LE_REINF | UD LE/TE | TRUE | TRUE | 0.001 | secdata | 0.001 | 1 | 0 |  | Carbon(UD)(LE/TE)
41839 | FALSE | 28.98 |  | 028980_LP_LE_REINF |  | TRUE | FALSE | #VALUE! | secoffset | bot
41840 | FALSE | 28.98 |  | 028980_LP_LE_REINF |  | TRUE | FALSE | #VALUE!
41841 | FALSE | 28.98 |  | 028980_LP_LE_REINF |  | TRUE | FALSE | #VALUE! | ! 028980_LP_LE_REINF
41842 | FALSE | 28.98 |  | 028980_LP_LE_REINF |  | FALSE | FALSE | #VALUE! | sectype | 1531 | shell
41843 | FALSE | 28.98 |  | 028980_LP_LE_REINF | Gelcoat | FALSE | TRUE | 0.0005 | secdata | 0.0005 | 3 | 0 |  | Gelcoat
41844 | FALSE | 28.98 |  | 028980_LP_LE_REINF | Triax Shell | FALSE | TRUE | 0.001 | secdata | 0.001 | 6 | 0 |  | triax GFRP(Shell Skin)
41845 | FALSE | 28.98 |  | 028980_LP_LE_REINF | UD LE/TE | FALSE | TRUE | 0.001 | secdata | 0.001 | 1 | 0 |  | Carbon(UD)(LE/TE)
41846 | FALSE | 28.98 |  | 028980_LP_LE_REINF |  | FALSE | FALSE | #VALUE! | secoffset | mid
41847 | FALSE | 28.98 |  | 028980_LP_LE_REINF |  | FALSE | FALSE | #VALUE!
41848 | FALSE | 28.98 |  | 028980_LP_TE_Reinf |  | FALSE | FALSE | #VALUE! | ! 028980_LP_TE_Reinf
41849 | FALSE | 28.98 |  | 028980_LP_TE_Reinf |  | TRUE | FALSE | #VALUE! | sectype | 532 | shell
41850 | No Section | 28.98 | LP_TE_Reinf | 028980_LP_TE_Reinf | Gelcoat | TRUE | TRUE | 0.0005 | secdata | 0.0005 | 3 | 0 |  | Gelcoat
41851 | No Section | 28.98 | LP_TE_Reinf | 028980_LP_TE_Reinf | Triax Shell | TRUE | TRUE | 0.001 | secdata | 0.001 | 6 | 0 |  | triax GFRP(Shell Skin)
41852 | FALSE | 28.98 |  | 028980_LP_TE_Reinf | UD LE/TE | TRUE | FALSE | 0.001 | secdata | 0.001 | 1 | 0 |  | Carbon(UD)(LE/TE)
41853 | FALSE | 28.98 |  | 028980_LP_TE_Reinf | UD LE/TE | TRUE | FALSE | 0.002 | secdata | 0.001 | 1 | 0 |  | Carbon(UD)(LE/TE)
41854 | FALSE | 28.98 |  | 028980_LP_TE_Reinf | UD LE/TE | TRUE | FALSE | 0.003 | secdata | 0.001 | 1 | 0 |  | Carbon(UD)(LE/TE)
41855 | FALSE | 28.98 |  | 028980_LP_TE_Reinf | UD LE/TE | TRUE | FALSE | 0.004 | secdata | 0.001 | 1 | 0 |  | Carbon(UD)(LE/TE)
41856 | FALSE | 28.98 |  | 028980_LP_TE_Reinf | UD LE/TE | TRUE | FALSE | 0.005 | secdata | 0.001 | 1 | 0 |  | Carbon(UD)(LE/TE)
41857 | FALSE | 28.98 |  | 028980_LP_TE_Reinf | UD LE/TE | TRUE | FALSE | 0.006 | secdata | 0.001 | 1 | 0 |  | Carbon(UD)(LE/TE)
41858 | FALSE | 28.98 |  | 028980_LP_TE_Reinf | UD LE/TE | TRUE | FALSE | 0.007 | secdata | 0.001 | 1 | 0 |  | Carbon(UD)(LE/TE)
41859 | No Section | 28.98 | LP_TE_Reinf | 028980_LP_TE_Reinf | UD LE/TE | TRUE | TRUE | 0.008 | secdata | 0.001 | 1 | 0 |  | Carbon(UD)(LE/TE)
41860 | FALSE | 28.98 |  | 028980_LP_TE_Reinf |  | TRUE | FALSE | #VALUE! | secoffset | bot
41861 | FALSE | 28.98 |  | 028980_LP_TE_Reinf |  | TRUE | FALSE | #VALUE!
41862 | FALSE | 28.98 |  | 028980_LP_TE_Reinf |  | TRUE | FALSE | #VALUE! | ! 028980_LP_TE_Reinf
41863 | FALSE | 28.98 |  | 028980_LP_TE_Reinf |  | FALSE | FALSE | #VALUE! | sectype | 1532 | shell
41864 | FALSE | 28.98 |  | 028980_LP_TE_Reinf | Gelcoat | FALSE | TRUE | 0.0005 | secdata | 0.0005 | 3 | 0 |  | Gelcoat
41865 | FALSE | 28.98 |  | 028980_LP_TE_Reinf | Triax Shell | FALSE | TRUE | 0.001 | secdata | 0.001 | 6 | 0 |  | triax GFRP(Shell Skin)
41866 | FALSE | 28.98 |  | 028980_LP_TE_Reinf | UD LE/TE | FALSE | FALSE | 0.001 | secdata | 0.001 | 1 | 0 |  | Carbon(UD)(LE/TE)
41867 | FALSE | 28.98 |  | 028980_LP_TE_Reinf | UD LE/TE | FALSE | FALSE | 0.002 | secdata | 0.001 | 1 | 0 |  | Carbon(UD)(LE/TE)
41868 | FALSE | 28.98 |  | 028980_LP_TE_Reinf | UD LE/TE | FALSE | FALSE | 0.003 | secdata | 0.001 | 1 | 0 |  | Carbon(UD)(LE/TE)
41869 | FALSE | 28.98 |  | 028980_LP_TE_Reinf | UD LE/TE | FALSE | FALSE | 0.004 | secdata | 0.001 | 1 | 0 |  | Carbon(UD)(LE/TE)
41870 | FALSE | 28.98 |  | 028980_LP_TE_Reinf | UD LE/TE | FALSE | FALSE | 0.005 | secdata | 0.001 | 1 | 0 |  | Carbon(UD)(LE/TE)
41871 | FALSE | 28.98 |  | 028980_LP_TE_Reinf | UD LE/TE | FALSE | FALSE | 0.006 | secdata | 0.001 | 1 | 0 |  | Carbon(UD)(LE/TE)
41872 | FALSE | 28.98 |  | 028980_LP_TE_Reinf | UD LE/TE | FALSE | FALSE | 0.007 | secdata | 0.001 | 1 | 0 |  | Carbon(UD)(LE/TE)
41873 | FALSE | 28.98 |  | 028980_LP_TE_Reinf | UD LE/TE | FALSE | TRUE | 0.008 | secdata | 0.001 | 1 | 0 |  | Carbon(UD)(LE/TE)
41874 | FALSE | 28.98 |  | 028980_LP_TE_Reinf |  | FALSE | FALSE | #VALUE! | secoffset | mid
41875 | FALSE | 28.98 |  | 028980_LP_TE_Reinf |  | FALSE | FALSE | #VALUE!
41876 | FALSE | 28.98 |  | 028980_SW1 |  | FALSE | FALSE | #VALUE! | ! 028980_SW1
41877 | FALSE | 28.98 |  | 028980_SW1 |  | TRUE | FALSE | #VALUE! | sectype | 533 | shell
41878 | FALSE | 28.98 |  | 028980_SW1 | Biax webs | TRUE | FALSE | 0.001 | secdata | 0.001 | 5 | 0 |  | biax GFRP(Webs Skin)
41879 | FALSE | 28.98 |  | 028980_SW1 | Biax webs | TRUE | FALSE | 0.002 | secdata | 0.001 | 5 | 0 |  | biax GFRP(Webs Skin)
41880 | No Section | 28.98 | SW1 | 028980_SW1 | Biax webs | TRUE | TRUE | 0.003 | secdata | 0.001 | 5 | 0 |  | biax GFRP(Webs Skin)
41881 | FALSE | 28.98 |  | 028980_SW1 | BalsaIso | TRUE | FALSE | 0.001 | secdata | 0.001 | 4 | 0 |  | balsa
41882 | FALSE | 28.98 |  | 028980_SW1 | BalsaIso | TRUE | FALSE | 0.002 | secdata | 0.001 | 4 | 0 |  | balsa
41883 | FALSE | 28.98 |  | 028980_SW1 | BalsaIso | TRUE | FALSE | 0.003 | secdata | 0.001 | 4 | 0 |  | balsa
41884 | FALSE | 28.98 |  | 028980_SW1 | BalsaIso | TRUE | FALSE | 0.004 | secdata | 0.001 | 4 | 0 |  | balsa
41885 | FALSE | 28.98 |  | 028980_SW1 | BalsaIso | TRUE | FALSE | 0.005 | secdata | 0.001 | 4 | 0 |  | balsa
41886 | FALSE | 28.98 |  | 028980_SW1 | BalsaIso | TRUE | FALSE | 0.006 | secdata | 0.001 | 4 | 0 |  | balsa
41887 | FALSE | 28.98 |  | 028980_SW1 | BalsaIso | TRUE | FALSE | 0.007 | secdata | 0.001 | 4 | 0 |  | balsa
41888 | FALSE | 28.98 |  | 028980_SW1 | BalsaIso | TRUE | FALSE | 0.008 | secdata | 0.001 | 4 | 0 |  | balsa
41889 | FALSE | 28.98 |  | 028980_SW1 | BalsaIso | TRUE | FALSE | 0.009 | secdata | 0.001 | 4 | 0 |  | balsa
41890 | FALSE | 28.98 |  | 028980_SW1 | BalsaIso | TRUE | FALSE | 0.01 | secdata | 0.001 | 4 | 0 |  | balsa
41891 | FALSE | 28.98 |  | 028980_SW1 | BalsaIso | TRUE | FALSE | 0.011 | secdata | 0.001 | 4 | 0 |  | balsa
41892 | FALSE | 28.98 |  | 028980_SW1 | BalsaIso | TRUE | FALSE | 0.012 | secdata | 0.001 | 4 | 0 |  | balsa
41893 | FALSE | 28.98 |  | 028980_SW1 | BalsaIso | TRUE | FALSE | 0.013 | secdata | 0.001 | 4 | 0 |  | balsa
41894 | FALSE | 28.98 |  | 028980_SW1 | BalsaIso | TRUE | FALSE | 0.014 | secdata | 0.001 | 4 | 0 |  | balsa
41895 | FALSE | 28.98 |  | 028980_SW1 | BalsaIso | TRUE | FALSE | 0.015 | secdata | 0.001 | 4 | 0 |  | balsa
41896 | FALSE | 28.98 |  | 028980_SW1 | BalsaIso | TRUE | FALSE | 0.016 | secdata | 0.001 | 4 | 0 |  | balsa
41897 | FALSE | 28.98 |  | 028980_SW1 | BalsaIso | TRUE | FALSE | 0.017 | secdata | 0.001 | 4 | 0 |  | balsa
41898 | FALSE | 28.98 |  | 028980_SW1 | BalsaIso | TRUE | FALSE | 0.018 | secdata | 0.001 | 4 | 0 |  | balsa
41899 | FALSE | 28.98 |  | 028980_SW1 | BalsaIso | TRUE | FALSE | 0.019 | secdata | 0.001 | 4 | 0 |  | balsa
41900 | FALSE | 28.98 |  | 028980_SW1 | BalsaIso | TRUE | FALSE | 0.02 | secdata | 0.001 | 4 | 0 |  | balsa
41901 | FALSE | 28.98 |  | 028980_SW1 | BalsaIso | TRUE | FALSE | 0.021 | secdata | 0.001 | 4 | 0 |  | balsa
41902 | No Section | 28.98 | SW1 | 028980_SW1 | BalsaIso | TRUE | TRUE | 0.022 | secdata | 0.001 | 4 | 0 |  | balsa
41903 | FALSE | 28.98 |  | 028980_SW1 |  | TRUE | FALSE | #VALUE! | secoffset | bot
41904 | FALSE | 28.98 |  | 028980_SW1 |  | TRUE | FALSE | #VALUE!
41905 | FALSE | 28.98 |  | 028980_SW1 |  | TRUE | FALSE | #VALUE! | ! 028980_SW1
41906 | FALSE | 28.98 |  | 028980_SW1 |  | FALSE | FALSE | #VALUE! | sectype | 1533 | shell
41907 | FALSE | 28.98 |  | 028980_SW1 | Biax webs | FALSE | FALSE | 0.001 | secdata | 0.001 | 5 | 0 |  | biax GFRP(Webs Skin)
41908 | FALSE | 28.98 |  | 028980_SW1 | Biax webs | FALSE | FALSE | 0.002 | secdata | 0.001 | 5 | 0 |  | biax GFRP(Webs Skin)
41909 | FALSE | 28.98 |  | 028980_SW1 | Biax webs | FALSE | TRUE | 0.003 | secdata | 0.001 | 5 | 0 |  | biax GFRP(Webs Skin)
41910 | FALSE | 28.98 |  | 028980_SW1 | BalsaIso | FALSE | FALSE | 0.001 | secdata | 0.001 | 4 | 0 |  | balsa
41911 | FALSE | 28.98 |  | 028980_SW1 | BalsaIso | FALSE | FALSE | 0.002 | secdata | 0.001 | 4 | 0 |  | balsa
41912 | FALSE | 28.98 |  | 028980_SW1 | BalsaIso | FALSE | FALSE | 0.003 | secdata | 0.001 | 4 | 0 |  | balsa
41913 | FALSE | 28.98 |  | 028980_SW1 | BalsaIso | FALSE | FALSE | 0.004 | secdata | 0.001 | 4 | 0 |  | balsa
41914 | FALSE | 28.98 |  | 028980_SW1 | BalsaIso | FALSE | FALSE | 0.005 | secdata | 0.001 | 4 | 0 |  | balsa
41915 | FALSE | 28.98 |  | 028980_SW1 | BalsaIso | FALSE | FALSE | 0.006 | secdata | 0.001 | 4 | 0 |  | balsa
41916 | FALSE | 28.98 |  | 028980_SW1 | BalsaIso | FALSE | FALSE | 0.007 | secdata | 0.001 | 4 | 0 |  | balsa
41917 | FALSE | 28.98 |  | 028980_SW1 | BalsaIso | FALSE | FALSE | 0.008 | secdata | 0.001 | 4 | 0 |  | balsa
41918 | FALSE | 28.98 |  | 028980_SW1 | BalsaIso | FALSE | FALSE | 0.009 | secdata | 0.001 | 4 | 0 |  | balsa
41919 | FALSE | 28.98 |  | 028980_SW1 | BalsaIso | FALSE | FALSE | 0.01 | secdata | 0.001 | 4 | 0 |  | balsa
41920 | FALSE | 28.98 |  | 028980_SW1 | BalsaIso | FALSE | FALSE | 0.011 | secdata | 0.001 | 4 | 0 |  | balsa
41921 | FALSE | 28.98 |  | 028980_SW1 | BalsaIso | FALSE | FALSE | 0.012 | secdata | 0.001 | 4 | 0 |  | balsa
41922 | FALSE | 28.98 |  | 028980_SW1 | BalsaIso | FALSE | FALSE | 0.013 | secdata | 0.001 | 4 | 0 |  | balsa
41923 | FALSE | 28.98 |  | 028980_SW1 | BalsaIso | FALSE | FALSE | 0.014 | secdata | 0.001 | 4 | 0 |  | balsa
41924 | FALSE | 28.98 |  | 028980_SW1 | BalsaIso | FALSE | FALSE | 0.015 | secdata | 0.001 | 4 | 0 |  | balsa
41925 | FALSE | 28.98 |  | 028980_SW1 | BalsaIso | FALSE | FALSE | 0.016 | secdata | 0.001 | 4 | 0 |  | balsa
41926 | FALSE | 28.98 |  | 028980_SW1 | BalsaIso | FALSE | FALSE | 0.017 | secdata | 0.001 | 4 | 0 |  | balsa
41927 | FALSE | 28.98 |  | 028980_SW1 | BalsaIso | FALSE | FALSE | 0.018 | secdata | 0.001 | 4 | 0 |  | balsa
41928 | FALSE | 28.98 |  | 028980_SW1 | BalsaIso | FALSE | FALSE | 0.019 | secdata | 0.001 | 4 | 0 |  | balsa
41929 | FALSE | 28.98 |  | 028980_SW1 | BalsaIso | FALSE | FALSE | 0.02 | secdata | 0.001 | 4 | 0 |  | balsa
41930 | FALSE | 28.98 |  | 028980_SW1 | BalsaIso | FALSE | FALSE | 0.021 | secdata | 0.001 | 4 | 0 |  | balsa
41931 | FALSE | 28.98 |  | 028980_SW1 | BalsaIso | FALSE | TRUE | 0.022 | secdata | 0.001 | 4 | 0 |  | balsa
41932 | FALSE | 28.98 |  | 028980_SW1 |  | FALSE | FALSE | #VALUE! | secoffset | mid
41933 | FALSE | 28.98 |  | 028980_SW1 |  | FALSE | FALSE | #VALUE!
41934 | FALSE | 28.98 |  | 028980_SW2 |  | FALSE | FALSE | #VALUE! | ! 028980_SW2
41935 | FALSE | 28.98 |  | 028980_SW2 |  | TRUE | FALSE | #VALUE! | sectype | 534 | shell
41936 | FALSE | 28.98 |  | 028980_SW2 | Biax webs | TRUE | FALSE | 0.001 | secdata | 0.001 | 5 | 0 |  | biax GFRP(Webs Skin)
41937 | FALSE | 28.98 |  | 028980_SW2 | Biax webs | TRUE | FALSE | 0.002 | secdata | 0.001 | 5 | 0 |  | biax GFRP(Webs Skin)
41938 | No Section | 28.98 | SW2 | 028980_SW2 | Biax webs | TRUE | TRUE | 0.003 | secdata | 0.001 | 5 | 0 |  | biax GFRP(Webs Skin)
41939 | FALSE | 28.98 |  | 028980_SW2 | BalsaIso | TRUE | FALSE | 0.001 | secdata | 0.001 | 4 | 0 |  | balsa
41940 | FALSE | 28.98 |  | 028980_SW2 | BalsaIso | TRUE | FALSE | 0.002 | secdata | 0.001 | 4 | 0 |  | balsa
41941 | FALSE | 28.98 |  | 028980_SW2 | BalsaIso | TRUE | FALSE | 0.003 | secdata | 0.001 | 4 | 0 |  | balsa
41942 | FALSE | 28.98 |  | 028980_SW2 | BalsaIso | TRUE | FALSE | 0.004 | secdata | 0.001 | 4 | 0 |  | balsa
41943 | FALSE | 28.98 |  | 028980_SW2 | BalsaIso | TRUE | FALSE | 0.005 | secdata | 0.001 | 4 | 0 |  | balsa
41944 | FALSE | 28.98 |  | 028980_SW2 | BalsaIso | TRUE | FALSE | 0.006 | secdata | 0.001 | 4 | 0 |  | balsa
41945 | FALSE | 28.98 |  | 028980_SW2 | BalsaIso | TRUE | FALSE | 0.007 | secdata | 0.001 | 4 | 0 |  | balsa
41946 | FALSE | 28.98 |  | 028980_SW2 | BalsaIso | TRUE | FALSE | 0.008 | secdata | 0.001 | 4 | 0 |  | balsa
41947 | FALSE | 28.98 |  | 028980_SW2 | BalsaIso | TRUE | FALSE | 0.009 | secdata | 0.001 | 4 | 0 |  | balsa
41948 | FALSE | 28.98 |  | 028980_SW2 | BalsaIso | TRUE | FALSE | 0.01 | secdata | 0.001 | 4 | 0 |  | balsa
41949 | FALSE | 28.98 |  | 028980_SW2 | BalsaIso | TRUE | FALSE | 0.011 | secdata | 0.001 | 4 | 0 |  | balsa
41950 | FALSE | 28.98 |  | 028980_SW2 | BalsaIso | TRUE | FALSE | 0.012 | secdata | 0.001 | 4 | 0 |  | balsa
41951 | FALSE | 28.98 |  | 028980_SW2 | BalsaIso | TRUE | FALSE | 0.013 | secdata | 0.001 | 4 | 0 |  | balsa
41952 | FALSE | 28.98 |  | 028980_SW2 | BalsaIso | TRUE | FALSE | 0.014 | secdata | 0.001 | 4 | 0 |  | balsa
41953 | FALSE | 28.98 |  | 028980_SW2 | BalsaIso | TRUE | FALSE | 0.015 | secdata | 0.001 | 4 | 0 |  | balsa
41954 | FALSE | 28.98 |  | 028980_SW2 | BalsaIso | TRUE | FALSE | 0.016 | secdata | 0.001 | 4 | 0 |  | balsa
41955 | FALSE | 28.98 |  | 028980_SW2 | BalsaIso | TRUE | FALSE | 0.017 | secdata | 0.001 | 4 | 0 |  | balsa
41956 | FALSE | 28.98 |  | 028980_SW2 | BalsaIso | TRUE | FALSE | 0.018 | secdata | 0.001 | 4 | 0 |  | balsa
41957 | FALSE | 28.98 |  | 028980_SW2 | BalsaIso | TRUE | FALSE | 0.019 | secdata | 0.001 | 4 | 0 |  | balsa
41958 | FALSE | 28.98 |  | 028980_SW2 | BalsaIso | TRUE | FALSE | 0.02 | secdata | 0.001 | 4 | 0 |  | balsa
41959 | No Section | 28.98 | SW2 | 028980_SW2 | BalsaIso | TRUE | TRUE | 0.021 | secdata | 0.001 | 4 | 0 |  | balsa
41960 | FALSE | 28.98 |  | 028980_SW2 |  | TRUE | FALSE | #VALUE! | secoffset | bot
41961 | FALSE | 28.98 |  | 028980_SW2 |  | TRUE | FALSE | #VALUE!
41962 | FALSE | 28.98 |  | 028980_SW2 |  | TRUE | FALSE | #VALUE! | ! 028980_SW2
41963 | FALSE | 28.98 |  | 028980_SW2 |  | FALSE | FALSE | #VALUE! | sectype | 1534 | shell
41964 | FALSE | 28.98 |  | 028980_SW2 | Biax webs | FALSE | FALSE | 0.001 | secdata | 0.001 | 5 | 0 |  | biax GFRP(Webs Skin)
41965 | FALSE | 28.98 |  | 028980_SW2 | Biax webs | FALSE | FALSE | 0.002 | secdata | 0.001 | 5 | 0 |  | biax GFRP(Webs Skin)
41966 | FALSE | 28.98 |  | 028980_SW2 | Biax webs | FALSE | TRUE | 0.003 | secdata | 0.001 | 5 | 0 |  | biax GFRP(Webs Skin)
41967 | FALSE | 28.98 |  | 028980_SW2 | BalsaIso | FALSE | FALSE | 0.001 | secdata | 0.001 | 4 | 0 |  | balsa
41968 | FALSE | 28.98 |  | 028980_SW2 | BalsaIso | FALSE | FALSE | 0.002 | secdata | 0.001 | 4 | 0 |  | balsa
41969 | FALSE | 28.98 |  | 028980_SW2 | BalsaIso | FALSE | FALSE | 0.003 | secdata | 0.001 | 4 | 0 |  | balsa
41970 | FALSE | 28.98 |  | 028980_SW2 | BalsaIso | FALSE | FALSE | 0.004 | secdata | 0.001 | 4 | 0 |  | balsa
41971 | FALSE | 28.98 |  | 028980_SW2 | BalsaIso | FALSE | FALSE | 0.005 | secdata | 0.001 | 4 | 0 |  | balsa
41972 | FALSE | 28.98 |  | 028980_SW2 | BalsaIso | FALSE | FALSE | 0.006 | secdata | 0.001 | 4 | 0 |  | balsa
41973 | FALSE | 28.98 |  | 028980_SW2 | BalsaIso | FALSE | FALSE | 0.007 | secdata | 0.001 | 4 | 0 |  | balsa
41974 | FALSE | 28.98 |  | 028980_SW2 | BalsaIso | FALSE | FALSE | 0.008 | secdata | 0.001 | 4 | 0 |  | balsa
41975 | FALSE | 28.98 |  | 028980_SW2 | BalsaIso | FALSE | FALSE | 0.009 | secdata | 0.001 | 4 | 0 |  | balsa
41976 | FALSE | 28.98 |  | 028980_SW2 | BalsaIso | FALSE | FALSE | 0.01 | secdata | 0.001 | 4 | 0 |  | balsa
41977 | FALSE | 28.98 |  | 028980_SW2 | BalsaIso | FALSE | FALSE | 0.011 | secdata | 0.001 | 4 | 0 |  | balsa
41978 | FALSE | 28.98 |  | 028980_SW2 | BalsaIso | FALSE | FALSE | 0.012 | secdata | 0.001 | 4 | 0 |  | balsa
41979 | FALSE | 28.98 |  | 028980_SW2 | BalsaIso | FALSE | FALSE | 0.013 | secdata | 0.001 | 4 | 0 |  | balsa
41980 | FALSE | 28.98 |  | 028980_SW2 | BalsaIso | FALSE | FALSE | 0.014 | secdata | 0.001 | 4 | 0 |  | balsa
41981 | FALSE | 28.98 |  | 028980_SW2 | BalsaIso | FALSE | FALSE | 0.015 | secdata | 0.001 | 4 | 0 |  | balsa
41982 | FALSE | 28.98 |  | 028980_SW2 | BalsaIso | FALSE | FALSE | 0.016 | secdata | 0.001 | 4 | 0 |  | balsa
41983 | FALSE | 28.98 |  | 028980_SW2 | BalsaIso | FALSE | FALSE | 0.017 | secdata | 0.001 | 4 | 0 |  | balsa
41984 | FALSE | 28.98 |  | 028980_SW2 | BalsaIso | FALSE | FALSE | 0.018 | secdata | 0.001 | 4 | 0 |  | balsa
41985 | FALSE | 28.98 |  | 028980_SW2 | BalsaIso | FALSE | FALSE | 0.019 | secdata | 0.001 | 4 | 0 |  | balsa
41986 | FALSE | 28.98 |  | 028980_SW2 | BalsaIso | FALSE | FALSE | 0.02 | secdata | 0.001 | 4 | 0 |  | balsa
41987 | FALSE | 28.98 |  | 028980_SW2 | BalsaIso | FALSE | TRUE | 0.021 | secdata | 0.001 | 4 | 0 |  | balsa
41988 | FALSE | 28.98 |  | 028980_SW2 |  | FALSE | FALSE | #VALUE! | secoffset | mid
41989 | FALSE | 28.98 |  | 028980_SW2 |  | FALSE | FALSE | #VALUE!
41990 | FALSE | 28.98 |  | 028980_SW_1_HP |  | FALSE | FALSE | #VALUE! | ! 028980_SW_1_HP
41991 | FALSE | 28.98 |  | 028980_SW_1_HP |  | TRUE | FALSE | #VALUE! | sectype | 535 | shell
41992 | No Section | 28.98 | SW_1_HP | 028980_SW_1_HP | Gelcoat | TRUE | TRUE | 0.0005 | secdata | 0.0005 | 3 | 0 |  | Gelcoat
41993 | No Section | 28.98 | SW_1_HP | 028980_SW_1_HP | Triax Shell | TRUE | TRUE | 0.001 | secdata | 0.001 | 6 | 0 |  | triax GFRP(Shell Skin)
41994 | FALSE | 28.98 |  | 028980_SW_1_HP | UD Spar Caps | TRUE | FALSE | 0.001 | secdata | 0.001 | 2 | 0 |  | Carbon(UD)(Spar Caps)
41995 | FALSE | 28.98 |  | 028980_SW_1_HP | UD Spar Caps | TRUE | FALSE | 0.002 | secdata | 0.001 | 2 | 0 |  | Carbon(UD)(Spar Caps)
41996 | FALSE | 28.98 |  | 028980_SW_1_HP | UD Spar Caps | TRUE | FALSE | 0.003 | secdata | 0.001 | 2 | 0 |  | Carbon(UD)(Spar Caps)
41997 | FALSE | 28.98 |  | 028980_SW_1_HP | UD Spar Caps | TRUE | FALSE | 0.004 | secdata | 0.001 | 2 | 0 |  | Carbon(UD)(Spar Caps)
41998 | FALSE | 28.98 |  | 028980_SW_1_HP | UD Spar Caps | TRUE | FALSE | 0.005 | secdata | 0.001 | 2 | 0 |  | Carbon(UD)(Spar Caps)
41999 | FALSE | 28.98 |  | 028980_SW_1_HP | UD Spar Caps | TRUE | FALSE | 0.006 | secdata | 0.001 | 2 | 0 |  | Carbon(UD)(Spar Caps)
42000 | FALSE | 28.98 |  | 028980_SW_1_HP | UD Spar Caps | TRUE | FALSE | 0.007 | secdata | 0.001 | 2 | 0 |  | Carbon(UD)(Spar Caps)
42001 | FALSE | 28.98 |  | 028980_SW_1_HP | UD Spar Caps | TRUE | FALSE | 0.008 | secdata | 0.001 | 2 | 0 |  | Carbon(UD)(Spar Caps)
42002 | FALSE | 28.98 |  | 028980_SW_1_HP | UD Spar Caps | TRUE | FALSE | 0.009 | secdata | 0.001 | 2 | 0 |  | Carbon(UD)(Spar Caps)
42003 | FALSE | 28.98 |  | 028980_SW_1_HP | UD Spar Caps | TRUE | FALSE | 0.01 | secdata | 0.001 | 2 | 0 |  | Carbon(UD)(Spar Caps)
42004 | FALSE | 28.98 |  | 028980_SW_1_HP | UD Spar Caps | TRUE | FALSE | 0.011 | secdata | 0.001 | 2 | 0 |  | Carbon(UD)(Spar Caps)
42005 | FALSE | 28.98 |  | 028980_SW_1_HP | UD Spar Caps | TRUE | FALSE | 0.012 | secdata | 0.001 | 2 | 0 |  | Carbon(UD)(Spar Caps)
42006 | FALSE | 28.98 |  | 028980_SW_1_HP | UD Spar Caps | TRUE | FALSE | 0.013 | secdata | 0.001 | 2 | 0 |  | Carbon(UD)(Spar Caps)
42007 | FALSE | 28.98 |  | 028980_SW_1_HP | UD Spar Caps | TRUE | FALSE | 0.014 | secdata | 0.001 | 2 | 0 |  | Carbon(UD)(Spar Caps)
42008 | FALSE | 28.98 |  | 028980_SW_1_HP | UD Spar Caps | TRUE | FALSE | 0.015 | secdata | 0.001 | 2 | 0 |  | Carbon(UD)(Spar Caps)
42009 | FALSE | 28.98 |  | 028980_SW_1_HP | UD Spar Caps | TRUE | FALSE | 0.016 | secdata | 0.001 | 2 | 0 |  | Carbon(UD)(Spar Caps)
42010 | FALSE | 28.98 |  | 028980_SW_1_HP | UD Spar Caps | TRUE | FALSE | 0.017 | secdata | 0.001 | 2 | 0 |  | Carbon(UD)(Spar Caps)
42011 | FALSE | 28.98 |  | 028980_SW_1_HP | UD Spar Caps | TRUE | FALSE | 0.018 | secdata | 0.001 | 2 | 0 |  | Carbon(UD)(Spar Caps)
42012 | FALSE | 28.98 |  | 028980_SW_1_HP | UD Spar Caps | TRUE | FALSE | 0.019 | secdata | 0.001 | 2 | 0 |  | Carbon(UD)(Spar Caps)
42013 | FALSE | 28.98 |  | 028980_SW_1_HP | UD Spar Caps | TRUE | FALSE | 0.02 | secdata | 0.001 | 2 | 0 |  | Carbon(UD)(Spar Caps)
42014 | FALSE | 28.98 |  | 028980_SW_1_HP | UD Spar Caps | TRUE | FALSE | 0.021 | secdata | 0.001 | 2 | 0 |  | Carbon(UD)(Spar Caps)
42015 | FALSE | 28.98 |  | 028980_SW_1_HP | UD Spar Caps | TRUE | FALSE | 0.022 | secdata | 0.001 | 2 | 0 |  | Carbon(UD)(Spar Caps)
42016 | FALSE | 28.98 |  | 028980_SW_1_HP | UD Spar Caps | TRUE | FALSE | 0.023 | secdata | 0.001 | 2 | 0 |  | Carbon(UD)(Spar Caps)
42017 | FALSE | 28.98 |  | 028980_SW_1_HP | UD Spar Caps | TRUE | FALSE | 0.024 | secdata | 0.001 | 2 | 0 |  | Carbon(UD)(Spar Caps)
42018 | FALSE | 28.98 |  | 028980_SW_1_HP | UD Spar Caps | TRUE | FALSE | 0.025 | secdata | 0.001 | 2 | 0 |  | Carbon(UD)(Spar Caps)
42019 | FALSE | 28.98 |  | 028980_SW_1_HP | UD Spar Caps | TRUE | FALSE | 0.026 | secdata | 0.001 | 2 | 0 |  | Carbon(UD)(Spar Caps)
42020 | FALSE | 28.98 |  | 028980_SW_1_HP | UD Spar Caps | TRUE | FALSE | 0.027 | secdata | 0.001 | 2 | 0 |  | Carbon(UD)(Spar Caps)
42021 | FALSE | 28.98 |  | 028980_SW_1_HP | UD Spar Caps | TRUE | FALSE | 0.028 | secdata | 0.001 | 2 | 0 |  | Carbon(UD)(Spar Caps)
42022 | FALSE | 28.98 |  | 028980_SW_1_HP | UD Spar Caps | TRUE | FALSE | 0.029 | secdata | 0.001 | 2 | 0 |  | Carbon(UD)(Spar Caps)
42023 | FALSE | 28.98 |  | 028980_SW_1_HP | UD Spar Caps | TRUE | FALSE | 0.03 | secdata | 0.001 | 2 | 0 |  | Carbon(UD)(Spar Caps)
42024 | FALSE | 28.98 |  | 028980_SW_1_HP | UD Spar Caps | TRUE | FALSE | 0.031 | secdata | 0.001 | 2 | 0 |  | Carbon(UD)(Spar Caps)
42025 | FALSE | 28.98 |  | 028980_SW_1_HP | UD Spar Caps | TRUE | FALSE | 0.032 | secdata | 0.001 | 2 | 0 |  | Carbon(UD)(Spar Caps)
42026 | FALSE | 28.98 |  | 028980_SW_1_HP | UD Spar Caps | TRUE | FALSE | 0.033 | secdata | 0.001 | 2 | 0 |  | Carbon(UD)(Spar Caps)
42027 | FALSE | 28.98 |  | 028980_SW_1_HP | UD Spar Caps | TRUE | FALSE | 0.034 | secdata | 0.001 | 2 | 0 |  | Carbon(UD)(Spar Caps)
42028 | FALSE | 28.98 |  | 028980_SW_1_HP | UD Spar Caps | TRUE | FALSE | 0.035 | secdata | 0.001 | 2 | 0 |  | Carbon(UD)(Spar Caps)
42029 | FALSE | 28.98 |  | 028980_SW_1_HP | UD Spar Caps | TRUE | FALSE | 0.036 | secdata | 0.001 | 2 | 0 |  | Carbon(UD)(Spar Caps)
42030 | FALSE | 28.98 |  | 028980_SW_1_HP | UD Spar Caps | TRUE | FALSE | 0.037 | secdata | 0.001 | 2 | 0 |  | Carbon(UD)(Spar Caps)
42031 | FALSE | 28.98 |  | 028980_SW_1_HP | UD Spar Caps | TRUE | FALSE | 0.038 | secdata | 0.001 | 2 | 0 |  | Carbon(UD)(Spar Caps)
42032 | FALSE | 28.98 |  | 028980_SW_1_HP | UD Spar Caps | TRUE | FALSE | 0.039 | secdata | 0.001 | 2 | 0 |  | Carbon(UD)(Spar Caps)
42033 | FALSE | 28.98 |  | 028980_SW_1_HP | UD Spar Caps | TRUE | FALSE | 0.04 | secdata | 0.001 | 2 | 0 |  | Carbon(UD)(Spar Caps)
42034 | FALSE | 28.98 |  | 028980_SW_1_HP | UD Spar Caps | TRUE | FALSE | 0.041 | secdata | 0.001 | 2 | 0 |  | Carbon(UD)(Spar Caps)
42035 | FALSE | 28.98 |  | 028980_SW_1_HP | UD Spar Caps | TRUE | FALSE | 0.042 | secdata | 0.001 | 2 | 0 |  | Carbon(UD)(Spar Caps)
42036 | FALSE | 28.98 |  | 028980_SW_1_HP | UD Spar Caps | TRUE | FALSE | 0.043 | secdata | 0.001 | 2 | 0 |  | Carbon(UD)(Spar Caps)
42037 | FALSE | 28.98 |  | 028980_SW_1_HP | UD Spar Caps | TRUE | FALSE | 0.044 | secdata | 0.001 | 2 | 0 |  | Carbon(UD)(Spar Caps)
42038 | FALSE | 28.98 |  | 028980_SW_1_HP | UD Spar Caps | TRUE | FALSE | 0.045 | secdata | 0.001 | 2 | 0 |  | Carbon(UD)(Spar Caps)
42039 | FALSE | 28.98 |  | 028980_SW_1_HP | UD Spar Caps | TRUE | FALSE | 0.046 | secdata | 0.001 | 2 | 0 |  | Carbon(UD)(Spar Caps)
42040 | FALSE | 28.98 |  | 028980_SW_1_HP | UD Spar Caps | TRUE | FALSE | 0.047 | secdata | 0.001 | 2 | 0 |  | Carbon(UD)(Spar Caps)
42041 | FALSE | 28.98 |  | 028980_SW_1_HP | UD Spar Caps | TRUE | FALSE | 0.048 | secdata | 0.001 | 2 | 0 |  | Carbon(UD)(Spar Caps)
42042 | No Section | 28.98 | SW_1_HP | 028980_SW_1_HP | UD Spar Caps | TRUE | TRUE | 0.049 | secdata | 0.001 | 2 | 0 |  | Carbon(UD)(Spar Caps)
42043 | FALSE | 28.98 |  | 028980_SW_1_HP |  | TRUE | FALSE | #VALUE! | secoffset | bot
42044 | FALSE | 28.98 |  | 028980_SW_1_HP |  | TRUE | FALSE | #VALUE!
42045 | FALSE | 28.98 |  | 028980_SW_1_HP |  | TRUE | FALSE | #VALUE! | ! 028980_SW_1_HP
42046 | FALSE | 28.98 |  | 028980_SW_1_HP |  | FALSE | FALSE | #VALUE! | sectype | 1535 | shell
42047 | FALSE | 28.98 |  | 028980_SW_1_HP | Gelcoat | FALSE | TRUE | 0.0005 | secdata | 0.0005 | 3 | 0 |  | Gelcoat
42048 | FALSE | 28.98 |  | 028980_SW_1_HP | Triax Shell | FALSE | TRUE | 0.001 | secdata | 0.001 | 6 | 0 |  | triax GFRP(Shell Skin)
42049 | FALSE | 28.98 |  | 028980_SW_1_HP | UD Spar Caps | FALSE | FALSE | 0.001 | secdata | 0.001 | 2 | 0 |  | Carbon(UD)(Spar Caps)
42050 | FALSE | 28.98 |  | 028980_SW_1_HP | UD Spar Caps | FALSE | FALSE | 0.002 | secdata | 0.001 | 2 | 0 |  | Carbon(UD)(Spar Caps)
42051 | FALSE | 28.98 |  | 028980_SW_1_HP | UD Spar Caps | FALSE | FALSE | 0.003 | secdata | 0.001 | 2 | 0 |  | Carbon(UD)(Spar Caps)
42052 | FALSE | 28.98 |  | 028980_SW_1_HP | UD Spar Caps | FALSE | FALSE | 0.004 | secdata | 0.001 | 2 | 0 |  | Carbon(UD)(Spar Caps)
42053 | FALSE | 28.98 |  | 028980_SW_1_HP | UD Spar Caps | FALSE | FALSE | 0.005 | secdata | 0.001 | 2 | 0 |  | Carbon(UD)(Spar Caps)
42054 | FALSE | 28.98 |  | 028980_SW_1_HP | UD Spar Caps | FALSE | FALSE | 0.006 | secdata | 0.001 | 2 | 0 |  | Carbon(UD)(Spar Caps)
42055 | FALSE | 28.98 |  | 028980_SW_1_HP | UD Spar Caps | FALSE | FALSE | 0.007 | secdata | 0.001 | 2 | 0 |  | Carbon(UD)(Spar Caps)
42056 | FALSE | 28.98 |  | 028980_SW_1_HP | UD Spar Caps | FALSE | FALSE | 0.008 | secdata | 0.001 | 2 | 0 |  | Carbon(UD)(Spar Caps)
42057 | FALSE | 28.98 |  | 028980_SW_1_HP | UD Spar Caps | FALSE | FALSE | 0.009 | secdata | 0.001 | 2 | 0 |  | Carbon(UD)(Spar Caps)
42058 | FALSE | 28.98 |  | 028980_SW_1_HP | UD Spar Caps | FALSE | FALSE | 0.01 | secdata | 0.001 | 2 | 0 |  | Carbon(UD)(Spar Caps)
42059 | FALSE | 28.98 |  | 028980_SW_1_HP | UD Spar Caps | FALSE | FALSE | 0.011 | secdata | 0.001 | 2 | 0 |  | Carbon(UD)(Spar Caps)
42060 | FALSE | 28.98 |  | 028980_SW_1_HP | UD Spar Caps | FALSE | FALSE | 0.012 | secdata | 0.001 | 2 | 0 |  | Carbon(UD)(Spar Caps)
42061 | FALSE | 28.98 |  | 028980_SW_1_HP | UD Spar Caps | FALSE | FALSE | 0.013 | secdata | 0.001 | 2 | 0 |  | Carbon(UD)(Spar Caps)
42062 | FALSE | 28.98 |  | 028980_SW_1_HP | UD Spar Caps | FALSE | FALSE | 0.014 | secdata | 0.001 | 2 | 0 |  | Carbon(UD)(Spar Caps)
42063 | FALSE | 28.98 |  | 028980_SW_1_HP | UD Spar Caps | FALSE | FALSE | 0.015 | secdata | 0.001 | 2 | 0 |  | Carbon(UD)(Spar Caps)
42064 | FALSE | 28.98 |  | 028980_SW_1_HP | UD Spar Caps | FALSE | FALSE | 0.016 | secdata | 0.001 | 2 | 0 |  | Carbon(UD)(Spar Caps)
42065 | FALSE | 28.98 |  | 028980_SW_1_HP | UD Spar Caps | FALSE | FALSE | 0.017 | secdata | 0.001 | 2 | 0 |  | Carbon(UD)(Spar Caps)
42066 | FALSE | 28.98 |  | 028980_SW_1_HP | UD Spar Caps | FALSE | FALSE | 0.018 | secdata | 0.001 | 2 | 0 |  | Carbon(UD)(Spar Caps)
42067 | FALSE | 28.98 |  | 028980_SW_1_HP | UD Spar Caps | FALSE | FALSE | 0.019 | secdata | 0.001 | 2 | 0 |  | Carbon(UD)(Spar Caps)
42068 | FALSE | 28.98 |  | 028980_SW_1_HP | UD Spar Caps | FALSE | FALSE | 0.02 | secdata | 0.001 | 2 | 0 |  | Carbon(UD)(Spar Caps)
42069 | FALSE | 28.98 |  | 028980_SW_1_HP | UD Spar Caps | FALSE | FALSE | 0.021 | secdata | 0.001 | 2 | 0 |  | Carbon(UD)(Spar Caps)
42070 | FALSE | 28.98 |  | 028980_SW_1_HP | UD Spar Caps | FALSE | FALSE | 0.022 | secdata | 0.001 | 2 | 0 |  | Carbon(UD)(Spar Caps)
42071 | FALSE | 28.98 |  | 028980_SW_1_HP | UD Spar Caps | FALSE | FALSE | 0.023 | secdata | 0.001 | 2 | 0 |  | Carbon(UD)(Spar Caps)
42072 | FALSE | 28.98 |  | 028980_SW_1_HP | UD Spar Caps | FALSE | FALSE | 0.024 | secdata | 0.001 | 2 | 0 |  | Carbon(UD)(Spar Caps)
42073 | FALSE | 28.98 |  | 028980_SW_1_HP | UD Spar Caps | FALSE | FALSE | 0.025 | secdata | 0.001 | 2 | 0 |  | Carbon(UD)(Spar Caps)
42074 | FALSE | 28.98 |  | 028980_SW_1_HP | UD Spar Caps | FALSE | FALSE | 0.026 | secdata | 0.001 | 2 | 0 |  | Carbon(UD)(Spar Caps)
42075 | FALSE | 28.98 |  | 028980_SW_1_HP | UD Spar Caps | FALSE | FALSE | 0.027 | secdata | 0.001 | 2 | 0 |  | Carbon(UD)(Spar Caps)
42076 | FALSE | 28.98 |  | 028980_SW_1_HP | UD Spar Caps | FALSE | FALSE | 0.028 | secdata | 0.001 | 2 | 0 |  | Carbon(UD)(Spar Caps)
42077 | FALSE | 28.98 |  | 028980_SW_1_HP | UD Spar Caps | FALSE | FALSE | 0.029 | secdata | 0.001 | 2 | 0 |  | Carbon(UD)(Spar Caps)
42078 | FALSE | 28.98 |  | 028980_SW_1_HP | UD Spar Caps | FALSE | FALSE | 0.03 | secdata | 0.001 | 2 | 0 |  | Carbon(UD)(Spar Caps)
42079 | FALSE | 28.98 |  | 028980_SW_1_HP | UD Spar Caps | FALSE | FALSE | 0.031 | secdata | 0.001 | 2 | 0 |  | Carbon(UD)(Spar Caps)
42080 | FALSE | 28.98 |  | 028980_SW_1_HP | UD Spar Caps | FALSE | FALSE | 0.032 | secdata | 0.001 | 2 | 0 |  | Carbon(UD)(Spar Caps)
42081 | FALSE | 28.98 |  | 028980_SW_1_HP | UD Spar Caps | FALSE | FALSE | 0.033 | secdata | 0.001 | 2 | 0 |  | Carbon(UD)(Spar Caps)
42082 | FALSE | 28.98 |  | 028980_SW_1_HP | UD Spar Caps | FALSE | FALSE | 0.034 | secdata | 0.001 | 2 | 0 |  | Carbon(UD)(Spar Caps)
42083 | FALSE | 28.98 |  | 028980_SW_1_HP | UD Spar Caps | FALSE | FALSE | 0.035 | secdata | 0.001 | 2 | 0 |  | Carbon(UD)(Spar Caps)
42084 | FALSE | 28.98 |  | 028980_SW_1_HP | UD Spar Caps | FALSE | FALSE | 0.036 | secdata | 0.001 | 2 | 0 |  | Carbon(UD)(Spar Caps)
42085 | FALSE | 28.98 |  | 028980_SW_1_HP | UD Spar Caps | FALSE | FALSE | 0.037 | secdata | 0.001 | 2 | 0 |  | Carbon(UD)(Spar Caps)
42086 | FALSE | 28.98 |  | 028980_SW_1_HP | UD Spar Caps | FALSE | FALSE | 0.038 | secdata | 0.001 | 2 | 0 |  | Carbon(UD)(Spar Caps)
42087 | FALSE | 28.98 |  | 028980_SW_1_HP | UD Spar Caps | FALSE | FALSE | 0.039 | secdata | 0.001 | 2 | 0 |  | Carbon(UD)(Spar Caps)
42088 | FALSE | 28.98 |  | 028980_SW_1_HP | UD Spar Caps | FALSE | FALSE | 0.04 | secdata | 0.001 | 2 | 0 |  | Carbon(UD)(Spar Caps)
42089 | FALSE | 28.98 |  | 028980_SW_1_HP | UD Spar Caps | FALSE | FALSE | 0.041 | secdata | 0.001 | 2 | 0 |  | Carbon(UD)(Spar Caps)
42090 | FALSE | 28.98 |  | 028980_SW_1_HP | UD Spar Caps | FALSE | FALSE | 0.042 | secdata | 0.001 | 2 | 0 |  | Carbon(UD)(Spar Caps)
42091 | FALSE | 28.98 |  | 028980_SW_1_HP | UD Spar Caps | FALSE | FALSE | 0.043 | secdata | 0.001 | 2 | 0 |  | Carbon(UD)(Spar Caps)
42092 | FALSE | 28.98 |  | 028980_SW_1_HP | UD Spar Caps | FALSE | FALSE | 0.044 | secdata | 0.001 | 2 | 0 |  | Carbon(UD)(Spar Caps)
42093 | FALSE | 28.98 |  | 028980_SW_1_HP | UD Spar Caps | FALSE | FALSE | 0.045 | secdata | 0.001 | 2 | 0 |  | Carbon(UD)(Spar Caps)
42094 | FALSE | 28.98 |  | 028980_SW_1_HP | UD Spar Caps | FALSE | FALSE | 0.046 | secdata | 0.001 | 2 | 0 |  | Carbon(UD)(Spar Caps)
42095 | FALSE | 28.98 |  | 028980_SW_1_HP | UD Spar Caps | FALSE | FALSE | 0.047 | secdata | 0.001 | 2 | 0 |  | Carbon(UD)(Spar Caps)
42096 | FALSE | 28.98 |  | 028980_SW_1_HP | UD Spar Caps | FALSE | FALSE | 0.048 | secdata | 0.001 | 2 | 0 |  | Carbon(UD)(Spar Caps)
42097 | FALSE | 28.98 |  | 028980_SW_1_HP | UD Spar Caps | FALSE | TRUE | 0.049 | secdata | 0.001 | 2 | 0 |  | Carbon(UD)(Spar Caps)
42098 | FALSE | 28.98 |  | 028980_SW_1_HP |  | FALSE | FALSE | #VALUE! | secoffset | mid
42099 | FALSE | 28.98 |  | 028980_SW_1_HP |  | FALSE | FALSE | #VALUE!
42100 | FALSE | 28.98 |  | 028980_SW_1_LP |  | FALSE | FALSE | #VALUE! | ! 028980_SW_1_LP
42101 | FALSE | 28.98 |  | 028980_SW_1_LP |  | TRUE | FALSE | #VALUE! | sectype | 536 | shell
42102 | No Section | 28.98 | SW_1_LP | 028980_SW_1_LP | Gelcoat | TRUE | TRUE | 0.0005 | secdata | 0.0005 | 3 | 0 |  | Gelcoat
42103 | No Section | 28.98 | SW_1_LP | 028980_SW_1_LP | Triax Shell | TRUE | TRUE | 0.001 | secdata | 0.001 | 6 | 0 |  | triax GFRP(Shell Skin)
42104 | FALSE | 28.98 |  | 028980_SW_1_LP | UD Spar Caps | TRUE | FALSE | 0.001 | secdata | 0.001 | 2 | 0 |  | Carbon(UD)(Spar Caps)
42105 | FALSE | 28.98 |  | 028980_SW_1_LP | UD Spar Caps | TRUE | FALSE | 0.002 | secdata | 0.001 | 2 | 0 |  | Carbon(UD)(Spar Caps)
42106 | FALSE | 28.98 |  | 028980_SW_1_LP | UD Spar Caps | TRUE | FALSE | 0.003 | secdata | 0.001 | 2 | 0 |  | Carbon(UD)(Spar Caps)
42107 | FALSE | 28.98 |  | 028980_SW_1_LP | UD Spar Caps | TRUE | FALSE | 0.004 | secdata | 0.001 | 2 | 0 |  | Carbon(UD)(Spar Caps)
42108 | FALSE | 28.98 |  | 028980_SW_1_LP | UD Spar Caps | TRUE | FALSE | 0.005 | secdata | 0.001 | 2 | 0 |  | Carbon(UD)(Spar Caps)
42109 | FALSE | 28.98 |  | 028980_SW_1_LP | UD Spar Caps | TRUE | FALSE | 0.006 | secdata | 0.001 | 2 | 0 |  | Carbon(UD)(Spar Caps)
42110 | FALSE | 28.98 |  | 028980_SW_1_LP | UD Spar Caps | TRUE | FALSE | 0.007 | secdata | 0.001 | 2 | 0 |  | Carbon(UD)(Spar Caps)
42111 | FALSE | 28.98 |  | 028980_SW_1_LP | UD Spar Caps | TRUE | FALSE | 0.008 | secdata | 0.001 | 2 | 0 |  | Carbon(UD)(Spar Caps)
42112 | FALSE | 28.98 |  | 028980_SW_1_LP | UD Spar Caps | TRUE | FALSE | 0.009 | secdata | 0.001 | 2 | 0 |  | Carbon(UD)(Spar Caps)
42113 | FALSE | 28.98 |  | 028980_SW_1_LP | UD Spar Caps | TRUE | FALSE | 0.01 | secdata | 0.001 | 2 | 0 |  | Carbon(UD)(Spar Caps)
42114 | FALSE | 28.98 |  | 028980_SW_1_LP | UD Spar Caps | TRUE | FALSE | 0.011 | secdata | 0.001 | 2 | 0 |  | Carbon(UD)(Spar Caps)
42115 | FALSE | 28.98 |  | 028980_SW_1_LP | UD Spar Caps | TRUE | FALSE | 0.012 | secdata | 0.001 | 2 | 0 |  | Carbon(UD)(Spar Caps)
42116 | FALSE | 28.98 |  | 028980_SW_1_LP | UD Spar Caps | TRUE | FALSE | 0.013 | secdata | 0.001 | 2 | 0 |  | Carbon(UD)(Spar Caps)
42117 | FALSE | 28.98 |  | 028980_SW_1_LP | UD Spar Caps | TRUE | FALSE | 0.014 | secdata | 0.001 | 2 | 0 |  | Carbon(UD)(Spar Caps)
42118 | FALSE | 28.98 |  | 028980_SW_1_LP | UD Spar Caps | TRUE | FALSE | 0.015 | secdata | 0.001 | 2 | 0 |  | Carbon(UD)(Spar Caps)
42119 | FALSE | 28.98 |  | 028980_SW_1_LP | UD Spar Caps | TRUE | FALSE | 0.016 | secdata | 0.001 | 2 | 0 |  | Carbon(UD)(Spar Caps)
42120 | FALSE | 28.98 |  | 028980_SW_1_LP | UD Spar Caps | TRUE | FALSE | 0.017 | secdata | 0.001 | 2 | 0 |  | Carbon(UD)(Spar Caps)
42121 | FALSE | 28.98 |  | 028980_SW_1_LP | UD Spar Caps | TRUE | FALSE | 0.018 | secdata | 0.001 | 2 | 0 |  | Carbon(UD)(Spar Caps)
42122 | FALSE | 28.98 |  | 028980_SW_1_LP | UD Spar Caps | TRUE | FALSE | 0.019 | secdata | 0.001 | 2 | 0 |  | Carbon(UD)(Spar Caps)
42123 | FALSE | 28.98 |  | 028980_SW_1_LP | UD Spar Caps | TRUE | FALSE | 0.02 | secdata | 0.001 | 2 | 0 |  | Carbon(UD)(Spar Caps)
42124 | FALSE | 28.98 |  | 028980_SW_1_LP | UD Spar Caps | TRUE | FALSE | 0.021 | secdata | 0.001 | 2 | 0 |  | Carbon(UD)(Spar Caps)
42125 | FALSE | 28.98 |  | 028980_SW_1_LP | UD Spar Caps | TRUE | FALSE | 0.022 | secdata | 0.001 | 2 | 0 |  | Carbon(UD)(Spar Caps)
42126 | FALSE | 28.98 |  | 028980_SW_1_LP | UD Spar Caps | TRUE | FALSE | 0.023 | secdata | 0.001 | 2 | 0 |  | Carbon(UD)(Spar Caps)
42127 | FALSE | 28.98 |  | 028980_SW_1_LP | UD Spar Caps | TRUE | FALSE | 0.024 | secdata | 0.001 | 2 | 0 |  | Carbon(UD)(Spar Caps)
42128 | FALSE | 28.98 |  | 028980_SW_1_LP | UD Spar Caps | TRUE | FALSE | 0.025 | secdata | 0.001 | 2 | 0 |  | Carbon(UD)(Spar Caps)
42129 | FALSE | 28.98 |  | 028980_SW_1_LP | UD Spar Caps | TRUE | FALSE | 0.026 | secdata | 0.001 | 2 | 0 |  | Carbon(UD)(Spar Caps)
42130 | FALSE | 28.98 |  | 028980_SW_1_LP | UD Spar Caps | TRUE | FALSE | 0.027 | secdata | 0.001 | 2 | 0 |  | Carbon(UD)(Spar Caps)
42131 | FALSE | 28.98 |  | 028980_SW_1_LP | UD Spar Caps | TRUE | FALSE | 0.028 | secdata | 0.001 | 2 | 0 |  | Carbon(UD)(Spar Caps)
42132 | FALSE | 28.98 |  | 028980_SW_1_LP | UD Spar Caps | TRUE | FALSE | 0.029 | secdata | 0.001 | 2 | 0 |  | Carbon(UD)(Spar Caps)
42133 | FALSE | 28.98 |  | 028980_SW_1_LP | UD Spar Caps | TRUE | FALSE | 0.03 | secdata | 0.001 | 2 | 0 |  | Carbon(UD)(Spar Caps)
42134 | FALSE | 28.98 |  | 028980_SW_1_LP | UD Spar Caps | TRUE | FALSE | 0.031 | secdata | 0.001 | 2 | 0 |  | Carbon(UD)(Spar Caps)
42135 | FALSE | 28.98 |  | 028980_SW_1_LP | UD Spar Caps | TRUE | FALSE | 0.032 | secdata | 0.001 | 2 | 0 |  | Carbon(UD)(Spar Caps)
42136 | FALSE | 28.98 |  | 028980_SW_1_LP | UD Spar Caps | TRUE | FALSE | 0.033 | secdata | 0.001 | 2 | 0 |  | Carbon(UD)(Spar Caps)
42137 | FALSE | 28.98 |  | 028980_SW_1_LP | UD Spar Caps | TRUE | FALSE | 0.034 | secdata | 0.001 | 2 | 0 |  | Carbon(UD)(Spar Caps)
42138 | FALSE | 28.98 |  | 028980_SW_1_LP | UD Spar Caps | TRUE | FALSE | 0.035 | secdata | 0.001 | 2 | 0 |  | Carbon(UD)(Spar Caps)
42139 | FALSE | 28.98 |  | 028980_SW_1_LP | UD Spar Caps | TRUE | FALSE | 0.036 | secdata | 0.001 | 2 | 0 |  | Carbon(UD)(Spar Caps)
42140 | FALSE | 28.98 |  | 028980_SW_1_LP | UD Spar Caps | TRUE | FALSE | 0.037 | secdata | 0.001 | 2 | 0 |  | Carbon(UD)(Spar Caps)
42141 | FALSE | 28.98 |  | 028980_SW_1_LP | UD Spar Caps | TRUE | FALSE | 0.038 | secdata | 0.001 | 2 | 0 |  | Carbon(UD)(Spar Caps)
42142 | FALSE | 28.98 |  | 028980_SW_1_LP | UD Spar Caps | TRUE | FALSE | 0.039 | secdata | 0.001 | 2 | 0 |  | Carbon(UD)(Spar Caps)
42143 | FALSE | 28.98 |  | 028980_SW_1_LP | UD Spar Caps | TRUE | FALSE | 0.04 | secdata | 0.001 | 2 | 0 |  | Carbon(UD)(Spar Caps)
42144 | FALSE | 28.98 |  | 028980_SW_1_LP | UD Spar Caps | TRUE | FALSE | 0.041 | secdata | 0.001 | 2 | 0 |  | Carbon(UD)(Spar Caps)
42145 | FALSE | 28.98 |  | 028980_SW_1_LP | UD Spar Caps | TRUE | FALSE | 0.042 | secdata | 0.001 | 2 | 0 |  | Carbon(UD)(Spar Caps)
42146 | FALSE | 28.98 |  | 028980_SW_1_LP | UD Spar Caps | TRUE | FALSE | 0.043 | secdata | 0.001 | 2 | 0 |  | Carbon(UD)(Spar Caps)
42147 | FALSE | 28.98 |  | 028980_SW_1_LP | UD Spar Caps | TRUE | FALSE | 0.044 | secdata | 0.001 | 2 | 0 |  | Carbon(UD)(Spar Caps)
42148 | FALSE | 28.98 |  | 028980_SW_1_LP | UD Spar Caps | TRUE | FALSE | 0.045 | secdata | 0.001 | 2 | 0 |  | Carbon(UD)(Spar Caps)
42149 | FALSE | 28.98 |  | 028980_SW_1_LP | UD Spar Caps | TRUE | FALSE | 0.046 | secdata | 0.001 | 2 | 0 |  | Carbon(UD)(Spar Caps)
42150 | FALSE | 28.98 |  | 028980_SW_1_LP | UD Spar Caps | TRUE | FALSE | 0.047 | secdata | 0.001 | 2 | 0 |  | Carbon(UD)(Spar Caps)
42151 | FALSE | 28.98 |  | 028980_SW_1_LP | UD Spar Caps | TRUE | FALSE | 0.048 | secdata | 0.001 | 2 | 0 |  | Carbon(UD)(Spar Caps)
42152 | No Section | 28.98 | SW_1_LP | 028980_SW_1_LP | UD Spar Caps | TRUE | TRUE | 0.049 | secdata | 0.001 | 2 | 0 |  | Carbon(UD)(Spar Caps)
42153 | FALSE | 28.98 |  | 028980_SW_1_LP |  | TRUE | FALSE | #VALUE! | secoffset | bot
42154 | FALSE | 28.98 |  | 028980_SW_1_LP |  | TRUE | FALSE | #VALUE!
42155 | FALSE | 28.98 |  | 028980_SW_1_LP |  | TRUE | FALSE | #VALUE! | ! 028980_SW_1_LP
42156 | FALSE | 28.98 |  | 028980_SW_1_LP |  | FALSE | FALSE | #VALUE! | sectype | 1536 | shell
42157 | FALSE | 28.98 |  | 028980_SW_1_LP | Gelcoat | FALSE | TRUE | 0.0005 | secdata | 0.0005 | 3 | 0 |  | Gelcoat
42158 | FALSE | 28.98 |  | 028980_SW_1_LP | Triax Shell | FALSE | TRUE | 0.001 | secdata | 0.001 | 6 | 0 |  | triax GFRP(Shell Skin)
42159 | FALSE | 28.98 |  | 028980_SW_1_LP | UD Spar Caps | FALSE | FALSE | 0.001 | secdata | 0.001 | 2 | 0 |  | Carbon(UD)(Spar Caps)
42160 | FALSE | 28.98 |  | 028980_SW_1_LP | UD Spar Caps | FALSE | FALSE | 0.002 | secdata | 0.001 | 2 | 0 |  | Carbon(UD)(Spar Caps)
42161 | FALSE | 28.98 |  | 028980_SW_1_LP | UD Spar Caps | FALSE | FALSE | 0.003 | secdata | 0.001 | 2 | 0 |  | Carbon(UD)(Spar Caps)
42162 | FALSE | 28.98 |  | 028980_SW_1_LP | UD Spar Caps | FALSE | FALSE | 0.004 | secdata | 0.001 | 2 | 0 |  | Carbon(UD)(Spar Caps)
42163 | FALSE | 28.98 |  | 028980_SW_1_LP | UD Spar Caps | FALSE | FALSE | 0.005 | secdata | 0.001 | 2 | 0 |  | Carbon(UD)(Spar Caps)
42164 | FALSE | 28.98 |  | 028980_SW_1_LP | UD Spar Caps | FALSE | FALSE | 0.006 | secdata | 0.001 | 2 | 0 |  | Carbon(UD)(Spar Caps)
42165 | FALSE | 28.98 |  | 028980_SW_1_LP | UD Spar Caps | FALSE | FALSE | 0.007 | secdata | 0.001 | 2 | 0 |  | Carbon(UD)(Spar Caps)
42166 | FALSE | 28.98 |  | 028980_SW_1_LP | UD Spar Caps | FALSE | FALSE | 0.008 | secdata | 0.001 | 2 | 0 |  | Carbon(UD)(Spar Caps)
42167 | FALSE | 28.98 |  | 028980_SW_1_LP | UD Spar Caps | FALSE | FALSE | 0.009 | secdata | 0.001 | 2 | 0 |  | Carbon(UD)(Spar Caps)
42168 | FALSE | 28.98 |  | 028980_SW_1_LP | UD Spar Caps | FALSE | FALSE | 0.01 | secdata | 0.001 | 2 | 0 |  | Carbon(UD)(Spar Caps)
42169 | FALSE | 28.98 |  | 028980_SW_1_LP | UD Spar Caps | FALSE | FALSE | 0.011 | secdata | 0.001 | 2 | 0 |  | Carbon(UD)(Spar Caps)
42170 | FALSE | 28.98 |  | 028980_SW_1_LP | UD Spar Caps | FALSE | FALSE | 0.012 | secdata | 0.001 | 2 | 0 |  | Carbon(UD)(Spar Caps)
42171 | FALSE | 28.98 |  | 028980_SW_1_LP | UD Spar Caps | FALSE | FALSE | 0.013 | secdata | 0.001 | 2 | 0 |  | Carbon(UD)(Spar Caps)
42172 | FALSE | 28.98 |  | 028980_SW_1_LP | UD Spar Caps | FALSE | FALSE | 0.014 | secdata | 0.001 | 2 | 0 |  | Carbon(UD)(Spar Caps)
42173 | FALSE | 28.98 |  | 028980_SW_1_LP | UD Spar Caps | FALSE | FALSE | 0.015 | secdata | 0.001 | 2 | 0 |  | Carbon(UD)(Spar Caps)
42174 | FALSE | 28.98 |  | 028980_SW_1_LP | UD Spar Caps | FALSE | FALSE | 0.016 | secdata | 0.001 | 2 | 0 |  | Carbon(UD)(Spar Caps)
42175 | FALSE | 28.98 |  | 028980_SW_1_LP | UD Spar Caps | FALSE | FALSE | 0.017 | secdata | 0.001 | 2 | 0 |  | Carbon(UD)(Spar Caps)
42176 | FALSE | 28.98 |  | 028980_SW_1_LP | UD Spar Caps | FALSE | FALSE | 0.018 | secdata | 0.001 | 2 | 0 |  | Carbon(UD)(Spar Caps)
42177 | FALSE | 28.98 |  | 028980_SW_1_LP | UD Spar Caps | FALSE | FALSE | 0.019 | secdata | 0.001 | 2 | 0 |  | Carbon(UD)(Spar Caps)
42178 | FALSE | 28.98 |  | 028980_SW_1_LP | UD Spar Caps | FALSE | FALSE | 0.02 | secdata | 0.001 | 2 | 0 |  | Carbon(UD)(Spar Caps)
42179 | FALSE | 28.98 |  | 028980_SW_1_LP | UD Spar Caps | FALSE | FALSE | 0.021 | secdata | 0.001 | 2 | 0 |  | Carbon(UD)(Spar Caps)
42180 | FALSE | 28.98 |  | 028980_SW_1_LP | UD Spar Caps | FALSE | FALSE | 0.022 | secdata | 0.001 | 2 | 0 |  | Carbon(UD)(Spar Caps)
42181 | FALSE | 28.98 |  | 028980_SW_1_LP | UD Spar Caps | FALSE | FALSE | 0.023 | secdata | 0.001 | 2 | 0 |  | Carbon(UD)(Spar Caps)
42182 | FALSE | 28.98 |  | 028980_SW_1_LP | UD Spar Caps | FALSE | FALSE | 0.024 | secdata | 0.001 | 2 | 0 |  | Carbon(UD)(Spar Caps)
42183 | FALSE | 28.98 |  | 028980_SW_1_LP | UD Spar Caps | FALSE | FALSE | 0.025 | secdata | 0.001 | 2 | 0 |  | Carbon(UD)(Spar Caps)
42184 | FALSE | 28.98 |  | 028980_SW_1_LP | UD Spar Caps | FALSE | FALSE | 0.026 | secdata | 0.001 | 2 | 0 |  | Carbon(UD)(Spar Caps)
42185 | FALSE | 28.98 |  | 028980_SW_1_LP | UD Spar Caps | FALSE | FALSE | 0.027 | secdata | 0.001 | 2 | 0 |  | Carbon(UD)(Spar Caps)
42186 | FALSE | 28.98 |  | 028980_SW_1_LP | UD Spar Caps | FALSE | FALSE | 0.028 | secdata | 0.001 | 2 | 0 |  | Carbon(UD)(Spar Caps)
42187 | FALSE | 28.98 |  | 028980_SW_1_LP | UD Spar Caps | FALSE | FALSE | 0.029 | secdata | 0.001 | 2 | 0 |  | Carbon(UD)(Spar Caps)
42188 | FALSE | 28.98 |  | 028980_SW_1_LP | UD Spar Caps | FALSE | FALSE | 0.03 | secdata | 0.001 | 2 | 0 |  | Carbon(UD)(Spar Caps)
42189 | FALSE | 28.98 |  | 028980_SW_1_LP | UD Spar Caps | FALSE | FALSE | 0.031 | secdata | 0.001 | 2 | 0 |  | Carbon(UD)(Spar Caps)
42190 | FALSE | 28.98 |  | 028980_SW_1_LP | UD Spar Caps | FALSE | FALSE | 0.032 | secdata | 0.001 | 2 | 0 |  | Carbon(UD)(Spar Caps)
42191 | FALSE | 28.98 |  | 028980_SW_1_LP | UD Spar Caps | FALSE | FALSE | 0.033 | secdata | 0.001 | 2 | 0 |  | Carbon(UD)(Spar Caps)
42192 | FALSE | 28.98 |  | 028980_SW_1_LP | UD Spar Caps | FALSE | FALSE | 0.034 | secdata | 0.001 | 2 | 0 |  | Carbon(UD)(Spar Caps)
42193 | FALSE | 28.98 |  | 028980_SW_1_LP | UD Spar Caps | FALSE | FALSE | 0.035 | secdata | 0.001 | 2 | 0 |  | Carbon(UD)(Spar Caps)
42194 | FALSE | 28.98 |  | 028980_SW_1_LP | UD Spar Caps | FALSE | FALSE | 0.036 | secdata | 0.001 | 2 | 0 |  | Carbon(UD)(Spar Caps)
42195 | FALSE | 28.98 |  | 028980_SW_1_LP | UD Spar Caps | FALSE | FALSE | 0.037 | secdata | 0.001 | 2 | 0 |  | Carbon(UD)(Spar Caps)
42196 | FALSE | 28.98 |  | 028980_SW_1_LP | UD Spar Caps | FALSE | FALSE | 0.038 | secdata | 0.001 | 2 | 0 |  | Carbon(UD)(Spar Caps)
42197 | FALSE | 28.98 |  | 028980_SW_1_LP | UD Spar Caps | FALSE | FALSE | 0.039 | secdata | 0.001 | 2 | 0 |  | Carbon(UD)(Spar Caps)
42198 | FALSE | 28.98 |  | 028980_SW_1_LP | UD Spar Caps | FALSE | FALSE | 0.04 | secdata | 0.001 | 2 | 0 |  | Carbon(UD)(Spar Caps)
42199 | FALSE | 28.98 |  | 028980_SW_1_LP | UD Spar Caps | FALSE | FALSE | 0.041 | secdata | 0.001 | 2 | 0 |  | Carbon(UD)(Spar Caps)
42200 | FALSE | 28.98 |  | 028980_SW_1_LP | UD Spar Caps | FALSE | FALSE | 0.042 | secdata | 0.001 | 2 | 0 |  | Carbon(UD)(Spar Caps)
42201 | FALSE | 28.98 |  | 028980_SW_1_LP | UD Spar Caps | FALSE | FALSE | 0.043 | secdata | 0.001 | 2 | 0 |  | Carbon(UD)(Spar Caps)
42202 | FALSE | 28.98 |  | 028980_SW_1_LP | UD Spar Caps | FALSE | FALSE | 0.044 | secdata | 0.001 | 2 | 0 |  | Carbon(UD)(Spar Caps)
42203 | FALSE | 28.98 |  | 028980_SW_1_LP | UD Spar Caps | FALSE | FALSE | 0.045 | secdata | 0.001 | 2 | 0 |  | Carbon(UD)(Spar Caps)
42204 | FALSE | 28.98 |  | 028980_SW_1_LP | UD Spar Caps | FALSE | FALSE | 0.046 | secdata | 0.001 | 2 | 0 |  | Carbon(UD)(Spar Caps)
42205 | FALSE | 28.98 |  | 028980_SW_1_LP | UD Spar Caps | FALSE | FALSE | 0.047 | secdata | 0.001 | 2 | 0 |  | Carbon(UD)(Spar Caps)
42206 | FALSE | 28.98 |  | 028980_SW_1_LP | UD Spar Caps | FALSE | FALSE | 0.048 | secdata | 0.001 | 2 | 0 |  | Carbon(UD)(Spar Caps)
42207 | FALSE | 28.98 |  | 028980_SW_1_LP | UD Spar Caps | FALSE | TRUE | 0.049 | secdata | 0.001 | 2 | 0 |  | Carbon(UD)(Spar Caps)
42208 | FALSE | 28.98 |  | 028980_SW_1_LP |  | FALSE | FALSE | #VALUE! | secoffset | mid
42209 | FALSE | 28.98 |  | 028980_SW_1_LP |  | FALSE | FALSE | #VALUE!
42210 | FALSE | 28.98 |  | 028980_SW_2_HP |  | FALSE | FALSE | #VALUE! | ! 028980_SW_2_HP
42211 | FALSE | 28.98 |  | 028980_SW_2_HP |  | TRUE | FALSE | #VALUE! | sectype | 537 | shell
42212 | No Section | 28.98 | SW_2_HP | 028980_SW_2_HP | Gelcoat | TRUE | TRUE | 0.0005 | secdata | 0.0005 | 3 | 0 |  | Gelcoat
42213 | No Section | 28.98 | SW_2_HP | 028980_SW_2_HP | Triax Shell | TRUE | TRUE | 0.001 | secdata | 0.001 | 6 | 0 |  | triax GFRP(Shell Skin)
42214 | FALSE | 28.98 |  | 028980_SW_2_HP | UD Spar Caps | TRUE | FALSE | 0.001 | secdata | 0.001 | 2 | 0 |  | Carbon(UD)(Spar Caps)
42215 | FALSE | 28.98 |  | 028980_SW_2_HP | UD Spar Caps | TRUE | FALSE | 0.002 | secdata | 0.001 | 2 | 0 |  | Carbon(UD)(Spar Caps)
42216 | FALSE | 28.98 |  | 028980_SW_2_HP | UD Spar Caps | TRUE | FALSE | 0.003 | secdata | 0.001 | 2 | 0 |  | Carbon(UD)(Spar Caps)
42217 | FALSE | 28.98 |  | 028980_SW_2_HP | UD Spar Caps | TRUE | FALSE | 0.004 | secdata | 0.001 | 2 | 0 |  | Carbon(UD)(Spar Caps)
42218 | FALSE | 28.98 |  | 028980_SW_2_HP | UD Spar Caps | TRUE | FALSE | 0.005 | secdata | 0.001 | 2 | 0 |  | Carbon(UD)(Spar Caps)
42219 | FALSE | 28.98 |  | 028980_SW_2_HP | UD Spar Caps | TRUE | FALSE | 0.006 | secdata | 0.001 | 2 | 0 |  | Carbon(UD)(Spar Caps)
42220 | FALSE | 28.98 |  | 028980_SW_2_HP | UD Spar Caps | TRUE | FALSE | 0.007 | secdata | 0.001 | 2 | 0 |  | Carbon(UD)(Spar Caps)
42221 | FALSE | 28.98 |  | 028980_SW_2_HP | UD Spar Caps | TRUE | FALSE | 0.008 | secdata | 0.001 | 2 | 0 |  | Carbon(UD)(Spar Caps)
42222 | FALSE | 28.98 |  | 028980_SW_2_HP | UD Spar Caps | TRUE | FALSE | 0.009 | secdata | 0.001 | 2 | 0 |  | Carbon(UD)(Spar Caps)
42223 | FALSE | 28.98 |  | 028980_SW_2_HP | UD Spar Caps | TRUE | FALSE | 0.01 | secdata | 0.001 | 2 | 0 |  | Carbon(UD)(Spar Caps)
42224 | FALSE | 28.98 |  | 028980_SW_2_HP | UD Spar Caps | TRUE | FALSE | 0.011 | secdata | 0.001 | 2 | 0 |  | Carbon(UD)(Spar Caps)
42225 | FALSE | 28.98 |  | 028980_SW_2_HP | UD Spar Caps | TRUE | FALSE | 0.012 | secdata | 0.001 | 2 | 0 |  | Carbon(UD)(Spar Caps)
42226 | FALSE | 28.98 |  | 028980_SW_2_HP | UD Spar Caps | TRUE | FALSE | 0.013 | secdata | 0.001 | 2 | 0 |  | Carbon(UD)(Spar Caps)
42227 | FALSE | 28.98 |  | 028980_SW_2_HP | UD Spar Caps | TRUE | FALSE | 0.014 | secdata | 0.001 | 2 | 0 |  | Carbon(UD)(Spar Caps)
42228 | FALSE | 28.98 |  | 028980_SW_2_HP | UD Spar Caps | TRUE | FALSE | 0.015 | secdata | 0.001 | 2 | 0 |  | Carbon(UD)(Spar Caps)
42229 | FALSE | 28.98 |  | 028980_SW_2_HP | UD Spar Caps | TRUE | FALSE | 0.016 | secdata | 0.001 | 2 | 0 |  | Carbon(UD)(Spar Caps)
42230 | FALSE | 28.98 |  | 028980_SW_2_HP | UD Spar Caps | TRUE | FALSE | 0.017 | secdata | 0.001 | 2 | 0 |  | Carbon(UD)(Spar Caps)
42231 | FALSE | 28.98 |  | 028980_SW_2_HP | UD Spar Caps | TRUE | FALSE | 0.018 | secdata | 0.001 | 2 | 0 |  | Carbon(UD)(Spar Caps)
42232 | FALSE | 28.98 |  | 028980_SW_2_HP | UD Spar Caps | TRUE | FALSE | 0.019 | secdata | 0.001 | 2 | 0 |  | Carbon(UD)(Spar Caps)
42233 | FALSE | 28.98 |  | 028980_SW_2_HP | UD Spar Caps | TRUE | FALSE | 0.02 | secdata | 0.001 | 2 | 0 |  | Carbon(UD)(Spar Caps)
42234 | FALSE | 28.98 |  | 028980_SW_2_HP | UD Spar Caps | TRUE | FALSE | 0.021 | secdata | 0.001 | 2 | 0 |  | Carbon(UD)(Spar Caps)
42235 | FALSE | 28.98 |  | 028980_SW_2_HP | UD Spar Caps | TRUE | FALSE | 0.022 | secdata | 0.001 | 2 | 0 |  | Carbon(UD)(Spar Caps)
42236 | FALSE | 28.98 |  | 028980_SW_2_HP | UD Spar Caps | TRUE | FALSE | 0.023 | secdata | 0.001 | 2 | 0 |  | Carbon(UD)(Spar Caps)
42237 | FALSE | 28.98 |  | 028980_SW_2_HP | UD Spar Caps | TRUE | FALSE | 0.024 | secdata | 0.001 | 2 | 0 |  | Carbon(UD)(Spar Caps)
42238 | FALSE | 28.98 |  | 028980_SW_2_HP | UD Spar Caps | TRUE | FALSE | 0.025 | secdata | 0.001 | 2 | 0 |  | Carbon(UD)(Spar Caps)
42239 | FALSE | 28.98 |  | 028980_SW_2_HP | UD Spar Caps | TRUE | FALSE | 0.026 | secdata | 0.001 | 2 | 0 |  | Carbon(UD)(Spar Caps)
42240 | FALSE | 28.98 |  | 028980_SW_2_HP | UD Spar Caps | TRUE | FALSE | 0.027 | secdata | 0.001 | 2 | 0 |  | Carbon(UD)(Spar Caps)
42241 | FALSE | 28.98 |  | 028980_SW_2_HP | UD Spar Caps | TRUE | FALSE | 0.028 | secdata | 0.001 | 2 | 0 |  | Carbon(UD)(Spar Caps)
42242 | FALSE | 28.98 |  | 028980_SW_2_HP | UD Spar Caps | TRUE | FALSE | 0.029 | secdata | 0.001 | 2 | 0 |  | Carbon(UD)(Spar Caps)
42243 | FALSE | 28.98 |  | 028980_SW_2_HP | UD Spar Caps | TRUE | FALSE | 0.03 | secdata | 0.001 | 2 | 0 |  | Carbon(UD)(Spar Caps)
42244 | FALSE | 28.98 |  | 028980_SW_2_HP | UD Spar Caps | TRUE | FALSE | 0.031 | secdata | 0.001 | 2 | 0 |  | Carbon(UD)(Spar Caps)
42245 | FALSE | 28.98 |  | 028980_SW_2_HP | UD Spar Caps | TRUE | FALSE | 0.032 | secdata | 0.001 | 2 | 0 |  | Carbon(UD)(Spar Caps)
42246 | FALSE | 28.98 |  | 028980_SW_2_HP | UD Spar Caps | TRUE | FALSE | 0.033 | secdata | 0.001 | 2 | 0 |  | Carbon(UD)(Spar Caps)
42247 | FALSE | 28.98 |  | 028980_SW_2_HP | UD Spar Caps | TRUE | FALSE | 0.034 | secdata | 0.001 | 2 | 0 |  | Carbon(UD)(Spar Caps)
42248 | FALSE | 28.98 |  | 028980_SW_2_HP | UD Spar Caps | TRUE | FALSE | 0.035 | secdata | 0.001 | 2 | 0 |  | Carbon(UD)(Spar Caps)
42249 | FALSE | 28.98 |  | 028980_SW_2_HP | UD Spar Caps | TRUE | FALSE | 0.036 | secdata | 0.001 | 2 | 0 |  | Carbon(UD)(Spar Caps)
42250 | FALSE | 28.98 |  | 028980_SW_2_HP | UD Spar Caps | TRUE | FALSE | 0.037 | secdata | 0.001 | 2 | 0 |  | Carbon(UD)(Spar Caps)
42251 | FALSE | 28.98 |  | 028980_SW_2_HP | UD Spar Caps | TRUE | FALSE | 0.038 | secdata | 0.001 | 2 | 0 |  | Carbon(UD)(Spar Caps)
42252 | FALSE | 28.98 |  | 028980_SW_2_HP | UD Spar Caps | TRUE | FALSE | 0.039 | secdata | 0.001 | 2 | 0 |  | Carbon(UD)(Spar Caps)
42253 | FALSE | 28.98 |  | 028980_SW_2_HP | UD Spar Caps | TRUE | FALSE | 0.04 | secdata | 0.001 | 2 | 0 |  | Carbon(UD)(Spar Caps)
42254 | FALSE | 28.98 |  | 028980_SW_2_HP | UD Spar Caps | TRUE | FALSE | 0.041 | secdata | 0.001 | 2 | 0 |  | Carbon(UD)(Spar Caps)
42255 | FALSE | 28.98 |  | 028980_SW_2_HP | UD Spar Caps | TRUE | FALSE | 0.042 | secdata | 0.001 | 2 | 0 |  | Carbon(UD)(Spar Caps)
42256 | FALSE | 28.98 |  | 028980_SW_2_HP | UD Spar Caps | TRUE | FALSE | 0.043 | secdata | 0.001 | 2 | 0 |  | Carbon(UD)(Spar Caps)
42257 | FALSE | 28.98 |  | 028980_SW_2_HP | UD Spar Caps | TRUE | FALSE | 0.044 | secdata | 0.001 | 2 | 0 |  | Carbon(UD)(Spar Caps)
42258 | FALSE | 28.98 |  | 028980_SW_2_HP | UD Spar Caps | TRUE | FALSE | 0.045 | secdata | 0.001 | 2 | 0 |  | Carbon(UD)(Spar Caps)
42259 | FALSE | 28.98 |  | 028980_SW_2_HP | UD Spar Caps | TRUE | FALSE | 0.046 | secdata | 0.001 | 2 | 0 |  | Carbon(UD)(Spar Caps)
42260 | FALSE | 28.98 |  | 028980_SW_2_HP | UD Spar Caps | TRUE | FALSE | 0.047 | secdata | 0.001 | 2 | 0 |  | Carbon(UD)(Spar Caps)
42261 | FALSE | 28.98 |  | 028980_SW_2_HP | UD Spar Caps | TRUE | FALSE | 0.048 | secdata | 0.001 | 2 | 0 |  | Carbon(UD)(Spar Caps)
42262 | No Section | 28.98 | SW_2_HP | 028980_SW_2_HP | UD Spar Caps | TRUE | TRUE | 0.049 | secdata | 0.001 | 2 | 0 |  | Carbon(UD)(Spar Caps)
42263 | FALSE | 28.98 |  | 028980_SW_2_HP |  | TRUE | FALSE | #VALUE! | secoffset | bot
42264 | FALSE | 28.98 |  | 028980_SW_2_HP |  | TRUE | FALSE | #VALUE!
42265 | FALSE | 28.98 |  | 028980_SW_2_HP |  | TRUE | FALSE | #VALUE! | ! 028980_SW_2_HP
42266 | FALSE | 28.98 |  | 028980_SW_2_HP |  | FALSE | FALSE | #VALUE! | sectype | 1537 | shell
42267 | FALSE | 28.98 |  | 028980_SW_2_HP | Gelcoat | FALSE | TRUE | 0.0005 | secdata | 0.0005 | 3 | 0 |  | Gelcoat
42268 | FALSE | 28.98 |  | 028980_SW_2_HP | Triax Shell | FALSE | TRUE | 0.001 | secdata | 0.001 | 6 | 0 |  | triax GFRP(Shell Skin)
42269 | FALSE | 28.98 |  | 028980_SW_2_HP | UD Spar Caps | FALSE | FALSE | 0.001 | secdata | 0.001 | 2 | 0 |  | Carbon(UD)(Spar Caps)
42270 | FALSE | 28.98 |  | 028980_SW_2_HP | UD Spar Caps | FALSE | FALSE | 0.002 | secdata | 0.001 | 2 | 0 |  | Carbon(UD)(Spar Caps)
42271 | FALSE | 28.98 |  | 028980_SW_2_HP | UD Spar Caps | FALSE | FALSE | 0.003 | secdata | 0.001 | 2 | 0 |  | Carbon(UD)(Spar Caps)
42272 | FALSE | 28.98 |  | 028980_SW_2_HP | UD Spar Caps | FALSE | FALSE | 0.004 | secdata | 0.001 | 2 | 0 |  | Carbon(UD)(Spar Caps)
42273 | FALSE | 28.98 |  | 028980_SW_2_HP | UD Spar Caps | FALSE | FALSE | 0.005 | secdata | 0.001 | 2 | 0 |  | Carbon(UD)(Spar Caps)
42274 | FALSE | 28.98 |  | 028980_SW_2_HP | UD Spar Caps | FALSE | FALSE | 0.006 | secdata | 0.001 | 2 | 0 |  | Carbon(UD)(Spar Caps)
42275 | FALSE | 28.98 |  | 028980_SW_2_HP | UD Spar Caps | FALSE | FALSE | 0.007 | secdata | 0.001 | 2 | 0 |  | Carbon(UD)(Spar Caps)
42276 | FALSE | 28.98 |  | 028980_SW_2_HP | UD Spar Caps | FALSE | FALSE | 0.008 | secdata | 0.001 | 2 | 0 |  | Carbon(UD)(Spar Caps)
42277 | FALSE | 28.98 |  | 028980_SW_2_HP | UD Spar Caps | FALSE | FALSE | 0.009 | secdata | 0.001 | 2 | 0 |  | Carbon(UD)(Spar Caps)
42278 | FALSE | 28.98 |  | 028980_SW_2_HP | UD Spar Caps | FALSE | FALSE | 0.01 | secdata | 0.001 | 2 | 0 |  | Carbon(UD)(Spar Caps)
42279 | FALSE | 28.98 |  | 028980_SW_2_HP | UD Spar Caps | FALSE | FALSE | 0.011 | secdata | 0.001 | 2 | 0 |  | Carbon(UD)(Spar Caps)
42280 | FALSE | 28.98 |  | 028980_SW_2_HP | UD Spar Caps | FALSE | FALSE | 0.012 | secdata | 0.001 | 2 | 0 |  | Carbon(UD)(Spar Caps)
42281 | FALSE | 28.98 |  | 028980_SW_2_HP | UD Spar Caps | FALSE | FALSE | 0.013 | secdata | 0.001 | 2 | 0 |  | Carbon(UD)(Spar Caps)
42282 | FALSE | 28.98 |  | 028980_SW_2_HP | UD Spar Caps | FALSE | FALSE | 0.014 | secdata | 0.001 | 2 | 0 |  | Carbon(UD)(Spar Caps)
42283 | FALSE | 28.98 |  | 028980_SW_2_HP | UD Spar Caps | FALSE | FALSE | 0.015 | secdata | 0.001 | 2 | 0 |  | Carbon(UD)(Spar Caps)
42284 | FALSE | 28.98 |  | 028980_SW_2_HP | UD Spar Caps | FALSE | FALSE | 0.016 | secdata | 0.001 | 2 | 0 |  | Carbon(UD)(Spar Caps)
42285 | FALSE | 28.98 |  | 028980_SW_2_HP | UD Spar Caps | FALSE | FALSE | 0.017 | secdata | 0.001 | 2 | 0 |  | Carbon(UD)(Spar Caps)
42286 | FALSE | 28.98 |  | 028980_SW_2_HP | UD Spar Caps | FALSE | FALSE | 0.018 | secdata | 0.001 | 2 | 0 |  | Carbon(UD)(Spar Caps)
42287 | FALSE | 28.98 |  | 028980_SW_2_HP | UD Spar Caps | FALSE | FALSE | 0.019 | secdata | 0.001 | 2 | 0 |  | Carbon(UD)(Spar Caps)
42288 | FALSE | 28.98 |  | 028980_SW_2_HP | UD Spar Caps | FALSE | FALSE | 0.02 | secdata | 0.001 | 2 | 0 |  | Carbon(UD)(Spar Caps)
42289 | FALSE | 28.98 |  | 028980_SW_2_HP | UD Spar Caps | FALSE | FALSE | 0.021 | secdata | 0.001 | 2 | 0 |  | Carbon(UD)(Spar Caps)
42290 | FALSE | 28.98 |  | 028980_SW_2_HP | UD Spar Caps | FALSE | FALSE | 0.022 | secdata | 0.001 | 2 | 0 |  | Carbon(UD)(Spar Caps)
42291 | FALSE | 28.98 |  | 028980_SW_2_HP | UD Spar Caps | FALSE | FALSE | 0.023 | secdata | 0.001 | 2 | 0 |  | Carbon(UD)(Spar Caps)
42292 | FALSE | 28.98 |  | 028980_SW_2_HP | UD Spar Caps | FALSE | FALSE | 0.024 | secdata | 0.001 | 2 | 0 |  | Carbon(UD)(Spar Caps)
42293 | FALSE | 28.98 |  | 028980_SW_2_HP | UD Spar Caps | FALSE | FALSE | 0.025 | secdata | 0.001 | 2 | 0 |  | Carbon(UD)(Spar Caps)
42294 | FALSE | 28.98 |  | 028980_SW_2_HP | UD Spar Caps | FALSE | FALSE | 0.026 | secdata | 0.001 | 2 | 0 |  | Carbon(UD)(Spar Caps)
42295 | FALSE | 28.98 |  | 028980_SW_2_HP | UD Spar Caps | FALSE | FALSE | 0.027 | secdata | 0.001 | 2 | 0 |  | Carbon(UD)(Spar Caps)
42296 | FALSE | 28.98 |  | 028980_SW_2_HP | UD Spar Caps | FALSE | FALSE | 0.028 | secdata | 0.001 | 2 | 0 |  | Carbon(UD)(Spar Caps)
42297 | FALSE | 28.98 |  | 028980_SW_2_HP | UD Spar Caps | FALSE | FALSE | 0.029 | secdata | 0.001 | 2 | 0 |  | Carbon(UD)(Spar Caps)
42298 | FALSE | 28.98 |  | 028980_SW_2_HP | UD Spar Caps | FALSE | FALSE | 0.03 | secdata | 0.001 | 2 | 0 |  | Carbon(UD)(Spar Caps)
42299 | FALSE | 28.98 |  | 028980_SW_2_HP | UD Spar Caps | FALSE | FALSE | 0.031 | secdata | 0.001 | 2 | 0 |  | Carbon(UD)(Spar Caps)
42300 | FALSE | 28.98 |  | 028980_SW_2_HP | UD Spar Caps | FALSE | FALSE | 0.032 | secdata | 0.001 | 2 | 0 |  | Carbon(UD)(Spar Caps)
42301 | FALSE | 28.98 |  | 028980_SW_2_HP | UD Spar Caps | FALSE | FALSE | 0.033 | secdata | 0.001 | 2 | 0 |  | Carbon(UD)(Spar Caps)
42302 | FALSE | 28.98 |  | 028980_SW_2_HP | UD Spar Caps | FALSE | FALSE | 0.034 | secdata | 0.001 | 2 | 0 |  | Carbon(UD)(Spar Caps)
42303 | FALSE | 28.98 |  | 028980_SW_2_HP | UD Spar Caps | FALSE | FALSE | 0.035 | secdata | 0.001 | 2 | 0 |  | Carbon(UD)(Spar Caps)
42304 | FALSE | 28.98 |  | 028980_SW_2_HP | UD Spar Caps | FALSE | FALSE | 0.036 | secdata | 0.001 | 2 | 0 |  | Carbon(UD)(Spar Caps)
42305 | FALSE | 28.98 |  | 028980_SW_2_HP | UD Spar Caps | FALSE | FALSE | 0.037 | secdata | 0.001 | 2 | 0 |  | Carbon(UD)(Spar Caps)
42306 | FALSE | 28.98 |  | 028980_SW_2_HP | UD Spar Caps | FALSE | FALSE | 0.038 | secdata | 0.001 | 2 | 0 |  | Carbon(UD)(Spar Caps)
42307 | FALSE | 28.98 |  | 028980_SW_2_HP | UD Spar Caps | FALSE | FALSE | 0.039 | secdata | 0.001 | 2 | 0 |  | Carbon(UD)(Spar Caps)
42308 | FALSE | 28.98 |  | 028980_SW_2_HP | UD Spar Caps | FALSE | FALSE | 0.04 | secdata | 0.001 | 2 | 0 |  | Carbon(UD)(Spar Caps)
42309 | FALSE | 28.98 |  | 028980_SW_2_HP | UD Spar Caps | FALSE | FALSE | 0.041 | secdata | 0.001 | 2 | 0 |  | Carbon(UD)(Spar Caps)
42310 | FALSE | 28.98 |  | 028980_SW_2_HP | UD Spar Caps | FALSE | FALSE | 0.042 | secdata | 0.001 | 2 | 0 |  | Carbon(UD)(Spar Caps)
42311 | FALSE | 28.98 |  | 028980_SW_2_HP | UD Spar Caps | FALSE | FALSE | 0.043 | secdata | 0.001 | 2 | 0 |  | Carbon(UD)(Spar Caps)
42312 | FALSE | 28.98 |  | 028980_SW_2_HP | UD Spar Caps | FALSE | FALSE | 0.044 | secdata | 0.001 | 2 | 0 |  | Carbon(UD)(Spar Caps)
42313 | FALSE | 28.98 |  | 028980_SW_2_HP | UD Spar Caps | FALSE | FALSE | 0.045 | secdata | 0.001 | 2 | 0 |  | Carbon(UD)(Spar Caps)
42314 | FALSE | 28.98 |  | 028980_SW_2_HP | UD Spar Caps | FALSE | FALSE | 0.046 | secdata | 0.001 | 2 | 0 |  | Carbon(UD)(Spar Caps)
42315 | FALSE | 28.98 |  | 028980_SW_2_HP | UD Spar Caps | FALSE | FALSE | 0.047 | secdata | 0.001 | 2 | 0 |  | Carbon(UD)(Spar Caps)
42316 | FALSE | 28.98 |  | 028980_SW_2_HP | UD Spar Caps | FALSE | FALSE | 0.048 | secdata | 0.001 | 2 | 0 |  | Carbon(UD)(Spar Caps)
42317 | FALSE | 28.98 |  | 028980_SW_2_HP | UD Spar Caps | FALSE | TRUE | 0.049 | secdata | 0.001 | 2 | 0 |  | Carbon(UD)(Spar Caps)
42318 | FALSE | 28.98 |  | 028980_SW_2_HP |  | FALSE | FALSE | #VALUE! | secoffset | mid
42319 | FALSE | 28.98 |  | 028980_SW_2_HP |  | FALSE | FALSE | #VALUE!
42320 | FALSE | 28.98 |  | 028980_SW_2_LP |  | FALSE | FALSE | #VALUE! | ! 028980_SW_2_LP
42321 | FALSE | 28.98 |  | 028980_SW_2_LP |  | TRUE | FALSE | #VALUE! | sectype | 538 | shell
42322 | No Section | 28.98 | SW_2_LP | 028980_SW_2_LP | Gelcoat | TRUE | TRUE | 0.0005 | secdata | 0.0005 | 3 | 0 |  | Gelcoat
42323 | No Section | 28.98 | SW_2_LP | 028980_SW_2_LP | Triax Shell | TRUE | TRUE | 0.001 | secdata | 0.001 | 6 | 0 |  | triax GFRP(Shell Skin)
42324 | FALSE | 28.98 |  | 028980_SW_2_LP | UD Spar Caps | TRUE | FALSE | 0.001 | secdata | 0.001 | 2 | 0 |  | Carbon(UD)(Spar Caps)
42325 | FALSE | 28.98 |  | 028980_SW_2_LP | UD Spar Caps | TRUE | FALSE | 0.002 | secdata | 0.001 | 2 | 0 |  | Carbon(UD)(Spar Caps)
42326 | FALSE | 28.98 |  | 028980_SW_2_LP | UD Spar Caps | TRUE | FALSE | 0.003 | secdata | 0.001 | 2 | 0 |  | Carbon(UD)(Spar Caps)
42327 | FALSE | 28.98 |  | 028980_SW_2_LP | UD Spar Caps | TRUE | FALSE | 0.004 | secdata | 0.001 | 2 | 0 |  | Carbon(UD)(Spar Caps)
42328 | FALSE | 28.98 |  | 028980_SW_2_LP | UD Spar Caps | TRUE | FALSE | 0.005 | secdata | 0.001 | 2 | 0 |  | Carbon(UD)(Spar Caps)
42329 | FALSE | 28.98 |  | 028980_SW_2_LP | UD Spar Caps | TRUE | FALSE | 0.006 | secdata | 0.001 | 2 | 0 |  | Carbon(UD)(Spar Caps)
42330 | FALSE | 28.98 |  | 028980_SW_2_LP | UD Spar Caps | TRUE | FALSE | 0.007 | secdata | 0.001 | 2 | 0 |  | Carbon(UD)(Spar Caps)
42331 | FALSE | 28.98 |  | 028980_SW_2_LP | UD Spar Caps | TRUE | FALSE | 0.008 | secdata | 0.001 | 2 | 0 |  | Carbon(UD)(Spar Caps)
42332 | FALSE | 28.98 |  | 028980_SW_2_LP | UD Spar Caps | TRUE | FALSE | 0.009 | secdata | 0.001 | 2 | 0 |  | Carbon(UD)(Spar Caps)
42333 | FALSE | 28.98 |  | 028980_SW_2_LP | UD Spar Caps | TRUE | FALSE | 0.01 | secdata | 0.001 | 2 | 0 |  | Carbon(UD)(Spar Caps)
42334 | FALSE | 28.98 |  | 028980_SW_2_LP | UD Spar Caps | TRUE | FALSE | 0.011 | secdata | 0.001 | 2 | 0 |  | Carbon(UD)(Spar Caps)
42335 | FALSE | 28.98 |  | 028980_SW_2_LP | UD Spar Caps | TRUE | FALSE | 0.012 | secdata | 0.001 | 2 | 0 |  | Carbon(UD)(Spar Caps)
42336 | FALSE | 28.98 |  | 028980_SW_2_LP | UD Spar Caps | TRUE | FALSE | 0.013 | secdata | 0.001 | 2 | 0 |  | Carbon(UD)(Spar Caps)
42337 | FALSE | 28.98 |  | 028980_SW_2_LP | UD Spar Caps | TRUE | FALSE | 0.014 | secdata | 0.001 | 2 | 0 |  | Carbon(UD)(Spar Caps)
42338 | FALSE | 28.98 |  | 028980_SW_2_LP | UD Spar Caps | TRUE | FALSE | 0.015 | secdata | 0.001 | 2 | 0 |  | Carbon(UD)(Spar Caps)
42339 | FALSE | 28.98 |  | 028980_SW_2_LP | UD Spar Caps | TRUE | FALSE | 0.016 | secdata | 0.001 | 2 | 0 |  | Carbon(UD)(Spar Caps)
42340 | FALSE | 28.98 |  | 028980_SW_2_LP | UD Spar Caps | TRUE | FALSE | 0.017 | secdata | 0.001 | 2 | 0 |  | Carbon(UD)(Spar Caps)
42341 | FALSE | 28.98 |  | 028980_SW_2_LP | UD Spar Caps | TRUE | FALSE | 0.018 | secdata | 0.001 | 2 | 0 |  | Carbon(UD)(Spar Caps)
42342 | FALSE | 28.98 |  | 028980_SW_2_LP | UD Spar Caps | TRUE | FALSE | 0.019 | secdata | 0.001 | 2 | 0 |  | Carbon(UD)(Spar Caps)
42343 | FALSE | 28.98 |  | 028980_SW_2_LP | UD Spar Caps | TRUE | FALSE | 0.02 | secdata | 0.001 | 2 | 0 |  | Carbon(UD)(Spar Caps)
42344 | FALSE | 28.98 |  | 028980_SW_2_LP | UD Spar Caps | TRUE | FALSE | 0.021 | secdata | 0.001 | 2 | 0 |  | Carbon(UD)(Spar Caps)
42345 | FALSE | 28.98 |  | 028980_SW_2_LP | UD Spar Caps | TRUE | FALSE | 0.022 | secdata | 0.001 | 2 | 0 |  | Carbon(UD)(Spar Caps)
42346 | FALSE | 28.98 |  | 028980_SW_2_LP | UD Spar Caps | TRUE | FALSE | 0.023 | secdata | 0.001 | 2 | 0 |  | Carbon(UD)(Spar Caps)
42347 | FALSE | 28.98 |  | 028980_SW_2_LP | UD Spar Caps | TRUE | FALSE | 0.024 | secdata | 0.001 | 2 | 0 |  | Carbon(UD)(Spar Caps)
42348 | FALSE | 28.98 |  | 028980_SW_2_LP | UD Spar Caps | TRUE | FALSE | 0.025 | secdata | 0.001 | 2 | 0 |  | Carbon(UD)(Spar Caps)
42349 | FALSE | 28.98 |  | 028980_SW_2_LP | UD Spar Caps | TRUE | FALSE | 0.026 | secdata | 0.001 | 2 | 0 |  | Carbon(UD)(Spar Caps)
42350 | FALSE | 28.98 |  | 028980_SW_2_LP | UD Spar Caps | TRUE | FALSE | 0.027 | secdata | 0.001 | 2 | 0 |  | Carbon(UD)(Spar Caps)
42351 | FALSE | 28.98 |  | 028980_SW_2_LP | UD Spar Caps | TRUE | FALSE | 0.028 | secdata | 0.001 | 2 | 0 |  | Carbon(UD)(Spar Caps)
42352 | FALSE | 28.98 |  | 028980_SW_2_LP | UD Spar Caps | TRUE | FALSE | 0.029 | secdata | 0.001 | 2 | 0 |  | Carbon(UD)(Spar Caps)
42353 | FALSE | 28.98 |  | 028980_SW_2_LP | UD Spar Caps | TRUE | FALSE | 0.03 | secdata | 0.001 | 2 | 0 |  | Carbon(UD)(Spar Caps)
42354 | FALSE | 28.98 |  | 028980_SW_2_LP | UD Spar Caps | TRUE | FALSE | 0.031 | secdata | 0.001 | 2 | 0 |  | Carbon(UD)(Spar Caps)
42355 | FALSE | 28.98 |  | 028980_SW_2_LP | UD Spar Caps | TRUE | FALSE | 0.032 | secdata | 0.001 | 2 | 0 |  | Carbon(UD)(Spar Caps)
42356 | FALSE | 28.98 |  | 028980_SW_2_LP | UD Spar Caps | TRUE | FALSE | 0.033 | secdata | 0.001 | 2 | 0 |  | Carbon(UD)(Spar Caps)
42357 | FALSE | 28.98 |  | 028980_SW_2_LP | UD Spar Caps | TRUE | FALSE | 0.034 | secdata | 0.001 | 2 | 0 |  | Carbon(UD)(Spar Caps)
42358 | FALSE | 28.98 |  | 028980_SW_2_LP | UD Spar Caps | TRUE | FALSE | 0.035 | secdata | 0.001 | 2 | 0 |  | Carbon(UD)(Spar Caps)
42359 | FALSE | 28.98 |  | 028980_SW_2_LP | UD Spar Caps | TRUE | FALSE | 0.036 | secdata | 0.001 | 2 | 0 |  | Carbon(UD)(Spar Caps)
42360 | FALSE | 28.98 |  | 028980_SW_2_LP | UD Spar Caps | TRUE | FALSE | 0.037 | secdata | 0.001 | 2 | 0 |  | Carbon(UD)(Spar Caps)
42361 | FALSE | 28.98 |  | 028980_SW_2_LP | UD Spar Caps | TRUE | FALSE | 0.038 | secdata | 0.001 | 2 | 0 |  | Carbon(UD)(Spar Caps)
42362 | FALSE | 28.98 |  | 028980_SW_2_LP | UD Spar Caps | TRUE | FALSE | 0.039 | secdata | 0.001 | 2 | 0 |  | Carbon(UD)(Spar Caps)
42363 | FALSE | 28.98 |  | 028980_SW_2_LP | UD Spar Caps | TRUE | FALSE | 0.04 | secdata | 0.001 | 2 | 0 |  | Carbon(UD)(Spar Caps)
42364 | FALSE | 28.98 |  | 028980_SW_2_LP | UD Spar Caps | TRUE | FALSE | 0.041 | secdata | 0.001 | 2 | 0 |  | Carbon(UD)(Spar Caps)
42365 | FALSE | 28.98 |  | 028980_SW_2_LP | UD Spar Caps | TRUE | FALSE | 0.042 | secdata | 0.001 | 2 | 0 |  | Carbon(UD)(Spar Caps)
42366 | FALSE | 28.98 |  | 028980_SW_2_LP | UD Spar Caps | TRUE | FALSE | 0.043 | secdata | 0.001 | 2 | 0 |  | Carbon(UD)(Spar Caps)
42367 | FALSE | 28.98 |  | 028980_SW_2_LP | UD Spar Caps | TRUE | FALSE | 0.044 | secdata | 0.001 | 2 | 0 |  | Carbon(UD)(Spar Caps)
42368 | FALSE | 28.98 |  | 028980_SW_2_LP | UD Spar Caps | TRUE | FALSE | 0.045 | secdata | 0.001 | 2 | 0 |  | Carbon(UD)(Spar Caps)
42369 | FALSE | 28.98 |  | 028980_SW_2_LP | UD Spar Caps | TRUE | FALSE | 0.046 | secdata | 0.001 | 2 | 0 |  | Carbon(UD)(Spar Caps)
42370 | FALSE | 28.98 |  | 028980_SW_2_LP | UD Spar Caps | TRUE | FALSE | 0.047 | secdata | 0.001 | 2 | 0 |  | Carbon(UD)(Spar Caps)
42371 | FALSE | 28.98 |  | 028980_SW_2_LP | UD Spar Caps | TRUE | FALSE | 0.048 | secdata | 0.001 | 2 | 0 |  | Carbon(UD)(Spar Caps)
42372 | No Section | 28.98 | SW_2_LP | 028980_SW_2_LP | UD Spar Caps | TRUE | TRUE | 0.049 | secdata | 0.001 | 2 | 0 |  | Carbon(UD)(Spar Caps)
42373 | FALSE | 28.98 |  | 028980_SW_2_LP |  | TRUE | FALSE | #VALUE! | secoffset | bot
42374 | FALSE | 28.98 |  | 028980_SW_2_LP |  | TRUE | FALSE | #VALUE!
42375 | FALSE | 28.98 |  | 028980_SW_2_LP |  | TRUE | FALSE | #VALUE! | ! 028980_SW_2_LP
42376 | FALSE | 28.98 |  | 028980_SW_2_LP |  | FALSE | FALSE | #VALUE! | sectype | 1538 | shell
42377 | FALSE | 28.98 |  | 028980_SW_2_LP | Gelcoat | FALSE | TRUE | 0.0005 | secdata | 0.0005 | 3 | 0 |  | Gelcoat
42378 | FALSE | 28.98 |  | 028980_SW_2_LP | Triax Shell | FALSE | TRUE | 0.001 | secdata | 0.001 | 6 | 0 |  | triax GFRP(Shell Skin)
42379 | FALSE | 28.98 |  | 028980_SW_2_LP | UD Spar Caps | FALSE | FALSE | 0.001 | secdata | 0.001 | 2 | 0 |  | Carbon(UD)(Spar Caps)
42380 | FALSE | 28.98 |  | 028980_SW_2_LP | UD Spar Caps | FALSE | FALSE | 0.002 | secdata | 0.001 | 2 | 0 |  | Carbon(UD)(Spar Caps)
42381 | FALSE | 28.98 |  | 028980_SW_2_LP | UD Spar Caps | FALSE | FALSE | 0.003 | secdata | 0.001 | 2 | 0 |  | Carbon(UD)(Spar Caps)
42382 | FALSE | 28.98 |  | 028980_SW_2_LP | UD Spar Caps | FALSE | FALSE | 0.004 | secdata | 0.001 | 2 | 0 |  | Carbon(UD)(Spar Caps)
42383 | FALSE | 28.98 |  | 028980_SW_2_LP | UD Spar Caps | FALSE | FALSE | 0.005 | secdata | 0.001 | 2 | 0 |  | Carbon(UD)(Spar Caps)
42384 | FALSE | 28.98 |  | 028980_SW_2_LP | UD Spar Caps | FALSE | FALSE | 0.006 | secdata | 0.001 | 2 | 0 |  | Carbon(UD)(Spar Caps)
42385 | FALSE | 28.98 |  | 028980_SW_2_LP | UD Spar Caps | FALSE | FALSE | 0.007 | secdata | 0.001 | 2 | 0 |  | Carbon(UD)(Spar Caps)
42386 | FALSE | 28.98 |  | 028980_SW_2_LP | UD Spar Caps | FALSE | FALSE | 0.008 | secdata | 0.001 | 2 | 0 |  | Carbon(UD)(Spar Caps)
42387 | FALSE | 28.98 |  | 028980_SW_2_LP | UD Spar Caps | FALSE | FALSE | 0.009 | secdata | 0.001 | 2 | 0 |  | Carbon(UD)(Spar Caps)
42388 | FALSE | 28.98 |  | 028980_SW_2_LP | UD Spar Caps | FALSE | FALSE | 0.01 | secdata | 0.001 | 2 | 0 |  | Carbon(UD)(Spar Caps)
42389 | FALSE | 28.98 |  | 028980_SW_2_LP | UD Spar Caps | FALSE | FALSE | 0.011 | secdata | 0.001 | 2 | 0 |  | Carbon(UD)(Spar Caps)
42390 | FALSE | 28.98 |  | 028980_SW_2_LP | UD Spar Caps | FALSE | FALSE | 0.012 | secdata | 0.001 | 2 | 0 |  | Carbon(UD)(Spar Caps)
42391 | FALSE | 28.98 |  | 028980_SW_2_LP | UD Spar Caps | FALSE | FALSE | 0.013 | secdata | 0.001 | 2 | 0 |  | Carbon(UD)(Spar Caps)
42392 | FALSE | 28.98 |  | 028980_SW_2_LP | UD Spar Caps | FALSE | FALSE | 0.014 | secdata | 0.001 | 2 | 0 |  | Carbon(UD)(Spar Caps)
42393 | FALSE | 28.98 |  | 028980_SW_2_LP | UD Spar Caps | FALSE | FALSE | 0.015 | secdata | 0.001 | 2 | 0 |  | Carbon(UD)(Spar Caps)
42394 | FALSE | 28.98 |  | 028980_SW_2_LP | UD Spar Caps | FALSE | FALSE | 0.016 | secdata | 0.001 | 2 | 0 |  | Carbon(UD)(Spar Caps)
42395 | FALSE | 28.98 |  | 028980_SW_2_LP | UD Spar Caps | FALSE | FALSE | 0.017 | secdata | 0.001 | 2 | 0 |  | Carbon(UD)(Spar Caps)
42396 | FALSE | 28.98 |  | 028980_SW_2_LP | UD Spar Caps | FALSE | FALSE | 0.018 | secdata | 0.001 | 2 | 0 |  | Carbon(UD)(Spar Caps)
42397 | FALSE | 28.98 |  | 028980_SW_2_LP | UD Spar Caps | FALSE | FALSE | 0.019 | secdata | 0.001 | 2 | 0 |  | Carbon(UD)(Spar Caps)
42398 | FALSE | 28.98 |  | 028980_SW_2_LP | UD Spar Caps | FALSE | FALSE | 0.02 | secdata | 0.001 | 2 | 0 |  | Carbon(UD)(Spar Caps)
42399 | FALSE | 28.98 |  | 028980_SW_2_LP | UD Spar Caps | FALSE | FALSE | 0.021 | secdata | 0.001 | 2 | 0 |  | Carbon(UD)(Spar Caps)
42400 | FALSE | 28.98 |  | 028980_SW_2_LP | UD Spar Caps | FALSE | FALSE | 0.022 | secdata | 0.001 | 2 | 0 |  | Carbon(UD)(Spar Caps)
42401 | FALSE | 28.98 |  | 028980_SW_2_LP | UD Spar Caps | FALSE | FALSE | 0.023 | secdata | 0.001 | 2 | 0 |  | Carbon(UD)(Spar Caps)
42402 | FALSE | 28.98 |  | 028980_SW_2_LP | UD Spar Caps | FALSE | FALSE | 0.024 | secdata | 0.001 | 2 | 0 |  | Carbon(UD)(Spar Caps)
42403 | FALSE | 28.98 |  | 028980_SW_2_LP | UD Spar Caps | FALSE | FALSE | 0.025 | secdata | 0.001 | 2 | 0 |  | Carbon(UD)(Spar Caps)
42404 | FALSE | 28.98 |  | 028980_SW_2_LP | UD Spar Caps | FALSE | FALSE | 0.026 | secdata | 0.001 | 2 | 0 |  | Carbon(UD)(Spar Caps)
42405 | FALSE | 28.98 |  | 028980_SW_2_LP | UD Spar Caps | FALSE | FALSE | 0.027 | secdata | 0.001 | 2 | 0 |  | Carbon(UD)(Spar Caps)
42406 | FALSE | 28.98 |  | 028980_SW_2_LP | UD Spar Caps | FALSE | FALSE | 0.028 | secdata | 0.001 | 2 | 0 |  | Carbon(UD)(Spar Caps)
42407 | FALSE | 28.98 |  | 028980_SW_2_LP | UD Spar Caps | FALSE | FALSE | 0.029 | secdata | 0.001 | 2 | 0 |  | Carbon(UD)(Spar Caps)
42408 | FALSE | 28.98 |  | 028980_SW_2_LP | UD Spar Caps | FALSE | FALSE | 0.03 | secdata | 0.001 | 2 | 0 |  | Carbon(UD)(Spar Caps)
42409 | FALSE | 28.98 |  | 028980_SW_2_LP | UD Spar Caps | FALSE | FALSE | 0.031 | secdata | 0.001 | 2 | 0 |  | Carbon(UD)(Spar Caps)
42410 | FALSE | 28.98 |  | 028980_SW_2_LP | UD Spar Caps | FALSE | FALSE | 0.032 | secdata | 0.001 | 2 | 0 |  | Carbon(UD)(Spar Caps)
42411 | FALSE | 28.98 |  | 028980_SW_2_LP | UD Spar Caps | FALSE | FALSE | 0.033 | secdata | 0.001 | 2 | 0 |  | Carbon(UD)(Spar Caps)
42412 | FALSE | 28.98 |  | 028980_SW_2_LP | UD Spar Caps | FALSE | FALSE | 0.034 | secdata | 0.001 | 2 | 0 |  | Carbon(UD)(Spar Caps)
42413 | FALSE | 28.98 |  | 028980_SW_2_LP | UD Spar Caps | FALSE | FALSE | 0.035 | secdata | 0.001 | 2 | 0 |  | Carbon(UD)(Spar Caps)
42414 | FALSE | 28.98 |  | 028980_SW_2_LP | UD Spar Caps | FALSE | FALSE | 0.036 | secdata | 0.001 | 2 | 0 |  | Carbon(UD)(Spar Caps)
42415 | FALSE | 28.98 |  | 028980_SW_2_LP | UD Spar Caps | FALSE | FALSE | 0.037 | secdata | 0.001 | 2 | 0 |  | Carbon(UD)(Spar Caps)
42416 | FALSE | 28.98 |  | 028980_SW_2_LP | UD Spar Caps | FALSE | FALSE | 0.038 | secdata | 0.001 | 2 | 0 |  | Carbon(UD)(Spar Caps)
42417 | FALSE | 28.98 |  | 028980_SW_2_LP | UD Spar Caps | FALSE | FALSE | 0.039 | secdata | 0.001 | 2 | 0 |  | Carbon(UD)(Spar Caps)
42418 | FALSE | 28.98 |  | 028980_SW_2_LP | UD Spar Caps | FALSE | FALSE | 0.04 | secdata | 0.001 | 2 | 0 |  | Carbon(UD)(Spar Caps)
42419 | FALSE | 28.98 |  | 028980_SW_2_LP | UD Spar Caps | FALSE | FALSE | 0.041 | secdata | 0.001 | 2 | 0 |  | Carbon(UD)(Spar Caps)
42420 | FALSE | 28.98 |  | 028980_SW_2_LP | UD Spar Caps | FALSE | FALSE | 0.042 | secdata | 0.001 | 2 | 0 |  | Carbon(UD)(Spar Caps)
42421 | FALSE | 28.98 |  | 028980_SW_2_LP | UD Spar Caps | FALSE | FALSE | 0.043 | secdata | 0.001 | 2 | 0 |  | Carbon(UD)(Spar Caps)
42422 | FALSE | 28.98 |  | 028980_SW_2_LP | UD Spar Caps | FALSE | FALSE | 0.044 | secdata | 0.001 | 2 | 0 |  | Carbon(UD)(Spar Caps)
42423 | FALSE | 28.98 |  | 028980_SW_2_LP | UD Spar Caps | FALSE | FALSE | 0.045 | secdata | 0.001 | 2 | 0 |  | Carbon(UD)(Spar Caps)
42424 | FALSE | 28.98 |  | 028980_SW_2_LP | UD Spar Caps | FALSE | FALSE | 0.046 | secdata | 0.001 | 2 | 0 |  | Carbon(UD)(Spar Caps)
42425 | FALSE | 28.98 |  | 028980_SW_2_LP | UD Spar Caps | FALSE | FALSE | 0.047 | secdata | 0.001 | 2 | 0 |  | Carbon(UD)(Spar Caps)
42426 | FALSE | 28.98 |  | 028980_SW_2_LP | UD Spar Caps | FALSE | FALSE | 0.048 | secdata | 0.001 | 2 | 0 |  | Carbon(UD)(Spar Caps)
42427 | FALSE | 28.98 |  | 028980_SW_2_LP | UD Spar Caps | FALSE | TRUE | 0.049 | secdata | 0.001 | 2 | 0 |  | Carbon(UD)(Spar Caps)
42428 | FALSE | 28.98 |  | 028980_SW_2_LP |  | FALSE | FALSE | #VALUE! | secoffset | mid
42429 | FALSE | 28.98 |  | 028980_SW_2_LP |  | FALSE | FALSE | #VALUE!
42430 | FALSE | 28.98 |  | 028980_TE-PS-Filler |  | FALSE | FALSE | #VALUE! | ! 028980_TE-PS-Filler
42431 | FALSE | 28.98 |  | 028980_TE-PS-Filler |  | TRUE | FALSE | #VALUE! | sectype | 539 | shell
42432 | No Section | 28.98 | TE-PS-Filler | 028980_TE-PS-Filler | Gelcoat | TRUE | TRUE | 0.0005 | secdata | 0.0005 | 3 | 0 |  | Gelcoat
42433 | No Section | 28.98 | TE-PS-Filler | 028980_TE-PS-Filler | Triax Shell | TRUE | TRUE | 0.001 | secdata | 0.001 | 6 | 0 |  | triax GFRP(Shell Skin)
42434 | FALSE | 28.98 |  | 028980_TE-PS-Filler | BalsaIso | TRUE | FALSE | 0.001 | secdata | 0.001 | 4 | 0 |  | balsa
42435 | FALSE | 28.98 |  | 028980_TE-PS-Filler | BalsaIso | TRUE | FALSE | 0.002 | secdata | 0.001 | 4 | 0 |  | balsa
42436 | FALSE | 28.98 |  | 028980_TE-PS-Filler | BalsaIso | TRUE | FALSE | 0.003 | secdata | 0.001 | 4 | 0 |  | balsa
42437 | FALSE | 28.98 |  | 028980_TE-PS-Filler | BalsaIso | TRUE | FALSE | 0.004 | secdata | 0.001 | 4 | 0 |  | balsa
42438 | FALSE | 28.98 |  | 028980_TE-PS-Filler | BalsaIso | TRUE | FALSE | 0.005 | secdata | 0.001 | 4 | 0 |  | balsa
42439 | FALSE | 28.98 |  | 028980_TE-PS-Filler | BalsaIso | TRUE | FALSE | 0.006 | secdata | 0.001 | 4 | 0 |  | balsa
42440 | FALSE | 28.98 |  | 028980_TE-PS-Filler | BalsaIso | TRUE | FALSE | 0.007 | secdata | 0.001 | 4 | 0 |  | balsa
42441 | FALSE | 28.98 |  | 028980_TE-PS-Filler | BalsaIso | TRUE | FALSE | 0.008 | secdata | 0.001 | 4 | 0 |  | balsa
42442 | FALSE | 28.98 |  | 028980_TE-PS-Filler | BalsaIso | TRUE | FALSE | 0.009 | secdata | 0.001 | 4 | 0 |  | balsa
42443 | FALSE | 28.98 |  | 028980_TE-PS-Filler | BalsaIso | TRUE | FALSE | 0.01 | secdata | 0.001 | 4 | 0 |  | balsa
42444 | FALSE | 28.98 |  | 028980_TE-PS-Filler | BalsaIso | TRUE | FALSE | 0.011 | secdata | 0.001 | 4 | 0 |  | balsa
42445 | FALSE | 28.98 |  | 028980_TE-PS-Filler | BalsaIso | TRUE | FALSE | 0.012 | secdata | 0.001 | 4 | 0 |  | balsa
42446 | FALSE | 28.98 |  | 028980_TE-PS-Filler | BalsaIso | TRUE | FALSE | 0.013 | secdata | 0.001 | 4 | 0 |  | balsa
42447 | FALSE | 28.98 |  | 028980_TE-PS-Filler | BalsaIso | TRUE | FALSE | 0.014 | secdata | 0.001 | 4 | 0 |  | balsa
42448 | FALSE | 28.98 |  | 028980_TE-PS-Filler | BalsaIso | TRUE | FALSE | 0.015 | secdata | 0.001 | 4 | 0 |  | balsa
42449 | FALSE | 28.98 |  | 028980_TE-PS-Filler | BalsaIso | TRUE | FALSE | 0.016 | secdata | 0.001 | 4 | 0 |  | balsa
42450 | FALSE | 28.98 |  | 028980_TE-PS-Filler | BalsaIso | TRUE | FALSE | 0.017 | secdata | 0.001 | 4 | 0 |  | balsa
42451 | FALSE | 28.98 |  | 028980_TE-PS-Filler | BalsaIso | TRUE | FALSE | 0.018 | secdata | 0.001 | 4 | 0 |  | balsa
42452 | FALSE | 28.98 |  | 028980_TE-PS-Filler | BalsaIso | TRUE | FALSE | 0.019 | secdata | 0.001 | 4 | 0 |  | balsa
42453 | FALSE | 28.98 |  | 028980_TE-PS-Filler | BalsaIso | TRUE | FALSE | 0.02 | secdata | 0.001 | 4 | 0 |  | balsa
42454 | FALSE | 28.98 |  | 028980_TE-PS-Filler | BalsaIso | TRUE | FALSE | 0.021 | secdata | 0.001 | 4 | 0 |  | balsa
42455 | FALSE | 28.98 |  | 028980_TE-PS-Filler | BalsaIso | TRUE | FALSE | 0.022 | secdata | 0.001 | 4 | 0 |  | balsa
42456 | FALSE | 28.98 |  | 028980_TE-PS-Filler | BalsaIso | TRUE | FALSE | 0.023 | secdata | 0.001 | 4 | 0 |  | balsa
42457 | FALSE | 28.98 |  | 028980_TE-PS-Filler | BalsaIso | TRUE | FALSE | 0.024 | secdata | 0.001 | 4 | 0 |  | balsa
42458 | FALSE | 28.98 |  | 028980_TE-PS-Filler | BalsaIso | TRUE | FALSE | 0.025 | secdata | 0.001 | 4 | 0 |  | balsa
42459 | FALSE | 28.98 |  | 028980_TE-PS-Filler | BalsaIso | TRUE | FALSE | 0.026 | secdata | 0.001 | 4 | 0 |  | balsa
42460 | FALSE | 28.98 |  | 028980_TE-PS-Filler | BalsaIso | TRUE | FALSE | 0.027 | secdata | 0.001 | 4 | 0 |  | balsa
42461 | FALSE | 28.98 |  | 028980_TE-PS-Filler | BalsaIso | TRUE | FALSE | 0.028 | secdata | 0.001 | 4 | 0 |  | balsa
42462 | FALSE | 28.98 |  | 028980_TE-PS-Filler | BalsaIso | TRUE | FALSE | 0.029 | secdata | 0.001 | 4 | 0 |  | balsa
42463 | FALSE | 28.98 |  | 028980_TE-PS-Filler | BalsaIso | TRUE | FALSE | 0.03 | secdata | 0.001 | 4 | 0 |  | balsa
42464 | FALSE | 28.98 |  | 028980_TE-PS-Filler | BalsaIso | TRUE | FALSE | 0.031 | secdata | 0.001 | 4 | 0 |  | balsa
42465 | FALSE | 28.98 |  | 028980_TE-PS-Filler | BalsaIso | TRUE | FALSE | 0.032 | secdata | 0.001 | 4 | 0 |  | balsa
42466 | FALSE | 28.98 |  | 028980_TE-PS-Filler | BalsaIso | TRUE | FALSE | 0.033 | secdata | 0.001 | 4 | 0 |  | balsa
42467 | FALSE | 28.98 |  | 028980_TE-PS-Filler | BalsaIso | TRUE | FALSE | 0.034 | secdata | 0.001 | 4 | 0 |  | balsa
42468 | FALSE | 28.98 |  | 028980_TE-PS-Filler | BalsaIso | TRUE | FALSE | 0.035 | secdata | 0.001 | 4 | 0 |  | balsa
42469 | FALSE | 28.98 |  | 028980_TE-PS-Filler | BalsaIso | TRUE | FALSE | 0.036 | secdata | 0.001 | 4 | 0 |  | balsa
42470 | FALSE | 28.98 |  | 028980_TE-PS-Filler | BalsaIso | TRUE | FALSE | 0.037 | secdata | 0.001 | 4 | 0 |  | balsa
42471 | FALSE | 28.98 |  | 028980_TE-PS-Filler | BalsaIso | TRUE | FALSE | 0.038 | secdata | 0.001 | 4 | 0 |  | balsa
42472 | FALSE | 28.98 |  | 028980_TE-PS-Filler | BalsaIso | TRUE | FALSE | 0.039 | secdata | 0.001 | 4 | 0 |  | balsa
42473 | FALSE | 28.98 |  | 028980_TE-PS-Filler | BalsaIso | TRUE | FALSE | 0.04 | secdata | 0.001 | 4 | 0 |  | balsa
42474 | No Section | 28.98 | TE-PS-Filler | 028980_TE-PS-Filler | BalsaIso | TRUE | TRUE | 0.041 | secdata | 0.001 | 4 | 0 |  | balsa
42475 | FALSE | 28.98 |  | 028980_TE-PS-Filler |  | TRUE | FALSE | #VALUE! | secoffset | bot
42476 | FALSE | 28.98 |  | 028980_TE-PS-Filler |  | TRUE | FALSE | #VALUE!
42477 | FALSE | 28.98 |  | 028980_TE-PS-Filler |  | TRUE | FALSE | #VALUE! | ! 028980_TE-PS-Filler
42478 | FALSE | 28.98 |  | 028980_TE-PS-Filler |  | FALSE | FALSE | #VALUE! | sectype | 1539 | shell
42479 | FALSE | 28.98 |  | 028980_TE-PS-Filler | Gelcoat | FALSE | TRUE | 0.0005 | secdata | 0.0005 | 3 | 0 |  | Gelcoat
42480 | FALSE | 28.98 |  | 028980_TE-PS-Filler | Triax Shell | FALSE | TRUE | 0.001 | secdata | 0.001 | 6 | 0 |  | triax GFRP(Shell Skin)
42481 | FALSE | 28.98 |  | 028980_TE-PS-Filler | BalsaIso | FALSE | FALSE | 0.001 | secdata | 0.001 | 4 | 0 |  | balsa
42482 | FALSE | 28.98 |  | 028980_TE-PS-Filler | BalsaIso | FALSE | FALSE | 0.002 | secdata | 0.001 | 4 | 0 |  | balsa
42483 | FALSE | 28.98 |  | 028980_TE-PS-Filler | BalsaIso | FALSE | FALSE | 0.003 | secdata | 0.001 | 4 | 0 |  | balsa
42484 | FALSE | 28.98 |  | 028980_TE-PS-Filler | BalsaIso | FALSE | FALSE | 0.004 | secdata | 0.001 | 4 | 0 |  | balsa
42485 | FALSE | 28.98 |  | 028980_TE-PS-Filler | BalsaIso | FALSE | FALSE | 0.005 | secdata | 0.001 | 4 | 0 |  | balsa
42486 | FALSE | 28.98 |  | 028980_TE-PS-Filler | BalsaIso | FALSE | FALSE | 0.006 | secdata | 0.001 | 4 | 0 |  | balsa
42487 | FALSE | 28.98 |  | 028980_TE-PS-Filler | BalsaIso | FALSE | FALSE | 0.007 | secdata | 0.001 | 4 | 0 |  | balsa
42488 | FALSE | 28.98 |  | 028980_TE-PS-Filler | BalsaIso | FALSE | FALSE | 0.008 | secdata | 0.001 | 4 | 0 |  | balsa
42489 | FALSE | 28.98 |  | 028980_TE-PS-Filler | BalsaIso | FALSE | FALSE | 0.009 | secdata | 0.001 | 4 | 0 |  | balsa
42490 | FALSE | 28.98 |  | 028980_TE-PS-Filler | BalsaIso | FALSE | FALSE | 0.01 | secdata | 0.001 | 4 | 0 |  | balsa
42491 | FALSE | 28.98 |  | 028980_TE-PS-Filler | BalsaIso | FALSE | FALSE | 0.011 | secdata | 0.001 | 4 | 0 |  | balsa
42492 | FALSE | 28.98 |  | 028980_TE-PS-Filler | BalsaIso | FALSE | FALSE | 0.012 | secdata | 0.001 | 4 | 0 |  | balsa
42493 | FALSE | 28.98 |  | 028980_TE-PS-Filler | BalsaIso | FALSE | FALSE | 0.013 | secdata | 0.001 | 4 | 0 |  | balsa
42494 | FALSE | 28.98 |  | 028980_TE-PS-Filler | BalsaIso | FALSE | FALSE | 0.014 | secdata | 0.001 | 4 | 0 |  | balsa
42495 | FALSE | 28.98 |  | 028980_TE-PS-Filler | BalsaIso | FALSE | FALSE | 0.015 | secdata | 0.001 | 4 | 0 |  | balsa
42496 | FALSE | 28.98 |  | 028980_TE-PS-Filler | BalsaIso | FALSE | FALSE | 0.016 | secdata | 0.001 | 4 | 0 |  | balsa
42497 | FALSE | 28.98 |  | 028980_TE-PS-Filler | BalsaIso | FALSE | FALSE | 0.017 | secdata | 0.001 | 4 | 0 |  | balsa
42498 | FALSE | 28.98 |  | 028980_TE-PS-Filler | BalsaIso | FALSE | FALSE | 0.018 | secdata | 0.001 | 4 | 0 |  | balsa
42499 | FALSE | 28.98 |  | 028980_TE-PS-Filler | BalsaIso | FALSE | FALSE | 0.019 | secdata | 0.001 | 4 | 0 |  | balsa
42500 | FALSE | 28.98 |  | 028980_TE-PS-Filler | BalsaIso | FALSE | FALSE | 0.02 | secdata | 0.001 | 4 | 0 |  | balsa
42501 | FALSE | 28.98 |  | 028980_TE-PS-Filler | BalsaIso | FALSE | FALSE | 0.021 | secdata | 0.001 | 4 | 0 |  | balsa
42502 | FALSE | 28.98 |  | 028980_TE-PS-Filler | BalsaIso | FALSE | FALSE | 0.022 | secdata | 0.001 | 4 | 0 |  | balsa
42503 | FALSE | 28.98 |  | 028980_TE-PS-Filler | BalsaIso | FALSE | FALSE | 0.023 | secdata | 0.001 | 4 | 0 |  | balsa
42504 | FALSE | 28.98 |  | 028980_TE-PS-Filler | BalsaIso | FALSE | FALSE | 0.024 | secdata | 0.001 | 4 | 0 |  | balsa
42505 | FALSE | 28.98 |  | 028980_TE-PS-Filler | BalsaIso | FALSE | FALSE | 0.025 | secdata | 0.001 | 4 | 0 |  | balsa
42506 | FALSE | 28.98 |  | 028980_TE-PS-Filler | BalsaIso | FALSE | FALSE | 0.026 | secdata | 0.001 | 4 | 0 |  | balsa
42507 | FALSE | 28.98 |  | 028980_TE-PS-Filler | BalsaIso | FALSE | FALSE | 0.027 | secdata | 0.001 | 4 | 0 |  | balsa
42508 | FALSE | 28.98 |  | 028980_TE-PS-Filler | BalsaIso | FALSE | FALSE | 0.028 | secdata | 0.001 | 4 | 0 |  | balsa
42509 | FALSE | 28.98 |  | 028980_TE-PS-Filler | BalsaIso | FALSE | FALSE | 0.029 | secdata | 0.001 | 4 | 0 |  | balsa
42510 | FALSE | 28.98 |  | 028980_TE-PS-Filler | BalsaIso | FALSE | FALSE | 0.03 | secdata | 0.001 | 4 | 0 |  | balsa
42511 | FALSE | 28.98 |  | 028980_TE-PS-Filler | BalsaIso | FALSE | FALSE | 0.031 | secdata | 0.001 | 4 | 0 |  | balsa
42512 | FALSE | 28.98 |  | 028980_TE-PS-Filler | BalsaIso | FALSE | FALSE | 0.032 | secdata | 0.001 | 4 | 0 |  | balsa
42513 | FALSE | 28.98 |  | 028980_TE-PS-Filler | BalsaIso | FALSE | FALSE | 0.033 | secdata | 0.001 | 4 | 0 |  | balsa
42514 | FALSE | 28.98 |  | 028980_TE-PS-Filler | BalsaIso | FALSE | FALSE | 0.034 | secdata | 0.001 | 4 | 0 |  | balsa
42515 | FALSE | 28.98 |  | 028980_TE-PS-Filler | BalsaIso | FALSE | FALSE | 0.035 | secdata | 0.001 | 4 | 0 |  | balsa
42516 | FALSE | 28.98 |  | 028980_TE-PS-Filler | BalsaIso | FALSE | FALSE | 0.036 | secdata | 0.001 | 4 | 0 |  | balsa
42517 | FALSE | 28.98 |  | 028980_TE-PS-Filler | BalsaIso | FALSE | FALSE | 0.037 | secdata | 0.001 | 4 | 0 |  | balsa
42518 | FALSE | 28.98 |  | 028980_TE-PS-Filler | BalsaIso | FALSE | FALSE | 0.038 | secdata | 0.001 | 4 | 0 |  | balsa
42519 | FALSE | 28.98 |  | 028980_TE-PS-Filler | BalsaIso | FALSE | FALSE | 0.039 | secdata | 0.001 | 4 | 0 |  | balsa
42520 | FALSE | 28.98 |  | 028980_TE-PS-Filler | BalsaIso | FALSE | FALSE | 0.04 | secdata | 0.001 | 4 | 0 |  | balsa
42521 | FALSE | 28.98 |  | 028980_TE-PS-Filler | BalsaIso | FALSE | TRUE | 0.041 | secdata | 0.001 | 4 | 0 |  | balsa
42522 | FALSE | 28.98 |  | 028980_TE-PS-Filler |  | FALSE | FALSE | #VALUE! | secoffset | mid
42523 | FALSE | 28.98 |  | 028980_TE-PS-Filler |  | FALSE | FALSE | #VALUE!
42524 | FALSE | 28.98 |  | 028980_TE_SS_filler |  | FALSE | FALSE | #VALUE! | ! 028980_TE_SS_filler
42525 | FALSE | 28.98 |  | 028980_TE_SS_filler |  | TRUE | FALSE | #VALUE! | sectype | 540 | shell
42526 | No Section | 28.98 | TE_SS_filler | 028980_TE_SS_filler | Gelcoat | TRUE | TRUE | 0.0005 | secdata | 0.0005 | 3 | 0 |  | Gelcoat
42527 | No Section | 28.98 | TE_SS_filler | 028980_TE_SS_filler | Triax Shell | TRUE | TRUE | 0.001 | secdata | 0.001 | 6 | 0 |  | triax GFRP(Shell Skin)
42528 | FALSE | 28.98 |  | 028980_TE_SS_filler | BalsaIso | TRUE | FALSE | 0.001 | secdata | 0.001 | 4 | 0 |  | balsa
42529 | FALSE | 28.98 |  | 028980_TE_SS_filler | BalsaIso | TRUE | FALSE | 0.002 | secdata | 0.001 | 4 | 0 |  | balsa
42530 | FALSE | 28.98 |  | 028980_TE_SS_filler | BalsaIso | TRUE | FALSE | 0.003 | secdata | 0.001 | 4 | 0 |  | balsa
42531 | FALSE | 28.98 |  | 028980_TE_SS_filler | BalsaIso | TRUE | FALSE | 0.004 | secdata | 0.001 | 4 | 0 |  | balsa
42532 | FALSE | 28.98 |  | 028980_TE_SS_filler | BalsaIso | TRUE | FALSE | 0.005 | secdata | 0.001 | 4 | 0 |  | balsa
42533 | FALSE | 28.98 |  | 028980_TE_SS_filler | BalsaIso | TRUE | FALSE | 0.006 | secdata | 0.001 | 4 | 0 |  | balsa
42534 | FALSE | 28.98 |  | 028980_TE_SS_filler | BalsaIso | TRUE | FALSE | 0.007 | secdata | 0.001 | 4 | 0 |  | balsa
42535 | FALSE | 28.98 |  | 028980_TE_SS_filler | BalsaIso | TRUE | FALSE | 0.008 | secdata | 0.001 | 4 | 0 |  | balsa
42536 | FALSE | 28.98 |  | 028980_TE_SS_filler | BalsaIso | TRUE | FALSE | 0.009 | secdata | 0.001 | 4 | 0 |  | balsa
42537 | FALSE | 28.98 |  | 028980_TE_SS_filler | BalsaIso | TRUE | FALSE | 0.01 | secdata | 0.001 | 4 | 0 |  | balsa
42538 | FALSE | 28.98 |  | 028980_TE_SS_filler | BalsaIso | TRUE | FALSE | 0.011 | secdata | 0.001 | 4 | 0 |  | balsa
42539 | FALSE | 28.98 |  | 028980_TE_SS_filler | BalsaIso | TRUE | FALSE | 0.012 | secdata | 0.001 | 4 | 0 |  | balsa
42540 | FALSE | 28.98 |  | 028980_TE_SS_filler | BalsaIso | TRUE | FALSE | 0.013 | secdata | 0.001 | 4 | 0 |  | balsa
42541 | FALSE | 28.98 |  | 028980_TE_SS_filler | BalsaIso | TRUE | FALSE | 0.014 | secdata | 0.001 | 4 | 0 |  | balsa
42542 | FALSE | 28.98 |  | 028980_TE_SS_filler | BalsaIso | TRUE | FALSE | 0.015 | secdata | 0.001 | 4 | 0 |  | balsa
42543 | FALSE | 28.98 |  | 028980_TE_SS_filler | BalsaIso | TRUE | FALSE | 0.016 | secdata | 0.001 | 4 | 0 |  | balsa
42544 | FALSE | 28.98 |  | 028980_TE_SS_filler | BalsaIso | TRUE | FALSE | 0.017 | secdata | 0.001 | 4 | 0 |  | balsa
42545 | FALSE | 28.98 |  | 028980_TE_SS_filler | BalsaIso | TRUE | FALSE | 0.018 | secdata | 0.001 | 4 | 0 |  | balsa
42546 | FALSE | 28.98 |  | 028980_TE_SS_filler | BalsaIso | TRUE | FALSE | 0.019 | secdata | 0.001 | 4 | 0 |  | balsa
42547 | FALSE | 28.98 |  | 028980_TE_SS_filler | BalsaIso | TRUE | FALSE | 0.02 | secdata | 0.001 | 4 | 0 |  | balsa
42548 | FALSE | 28.98 |  | 028980_TE_SS_filler | BalsaIso | TRUE | FALSE | 0.021 | secdata | 0.001 | 4 | 0 |  | balsa
42549 | FALSE | 28.98 |  | 028980_TE_SS_filler | BalsaIso | TRUE | FALSE | 0.022 | secdata | 0.001 | 4 | 0 |  | balsa
42550 | FALSE | 28.98 |  | 028980_TE_SS_filler | BalsaIso | TRUE | FALSE | 0.023 | secdata | 0.001 | 4 | 0 |  | balsa
42551 | FALSE | 28.98 |  | 028980_TE_SS_filler | BalsaIso | TRUE | FALSE | 0.024 | secdata | 0.001 | 4 | 0 |  | balsa
42552 | FALSE | 28.98 |  | 028980_TE_SS_filler | BalsaIso | TRUE | FALSE | 0.025 | secdata | 0.001 | 4 | 0 |  | balsa
42553 | FALSE | 28.98 |  | 028980_TE_SS_filler | BalsaIso | TRUE | FALSE | 0.026 | secdata | 0.001 | 4 | 0 |  | balsa
42554 | FALSE | 28.98 |  | 028980_TE_SS_filler | BalsaIso | TRUE | FALSE | 0.027 | secdata | 0.001 | 4 | 0 |  | balsa
42555 | FALSE | 28.98 |  | 028980_TE_SS_filler | BalsaIso | TRUE | FALSE | 0.028 | secdata | 0.001 | 4 | 0 |  | balsa
42556 | FALSE | 28.98 |  | 028980_TE_SS_filler | BalsaIso | TRUE | FALSE | 0.029 | secdata | 0.001 | 4 | 0 |  | balsa
42557 | FALSE | 28.98 |  | 028980_TE_SS_filler | BalsaIso | TRUE | FALSE | 0.03 | secdata | 0.001 | 4 | 0 |  | balsa
42558 | FALSE | 28.98 |  | 028980_TE_SS_filler | BalsaIso | TRUE | FALSE | 0.031 | secdata | 0.001 | 4 | 0 |  | balsa
42559 | FALSE | 28.98 |  | 028980_TE_SS_filler | BalsaIso | TRUE | FALSE | 0.032 | secdata | 0.001 | 4 | 0 |  | balsa
42560 | FALSE | 28.98 |  | 028980_TE_SS_filler | BalsaIso | TRUE | FALSE | 0.033 | secdata | 0.001 | 4 | 0 |  | balsa
42561 | FALSE | 28.98 |  | 028980_TE_SS_filler | BalsaIso | TRUE | FALSE | 0.034 | secdata | 0.001 | 4 | 0 |  | balsa
42562 | FALSE | 28.98 |  | 028980_TE_SS_filler | BalsaIso | TRUE | FALSE | 0.035 | secdata | 0.001 | 4 | 0 |  | balsa
42563 | FALSE | 28.98 |  | 028980_TE_SS_filler | BalsaIso | TRUE | FALSE | 0.036 | secdata | 0.001 | 4 | 0 |  | balsa
42564 | FALSE | 28.98 |  | 028980_TE_SS_filler | BalsaIso | TRUE | FALSE | 0.037 | secdata | 0.001 | 4 | 0 |  | balsa
42565 | FALSE | 28.98 |  | 028980_TE_SS_filler | BalsaIso | TRUE | FALSE | 0.038 | secdata | 0.001 | 4 | 0 |  | balsa
42566 | FALSE | 28.98 |  | 028980_TE_SS_filler | BalsaIso | TRUE | FALSE | 0.039 | secdata | 0.001 | 4 | 0 |  | balsa
42567 | FALSE | 28.98 |  | 028980_TE_SS_filler | BalsaIso | TRUE | FALSE | 0.04 | secdata | 0.001 | 4 | 0 |  | balsa
42568 | FALSE | 28.98 |  | 028980_TE_SS_filler | BalsaIso | TRUE | FALSE | 0.041 | secdata | 0.001 | 4 | 0 |  | balsa
42569 | FALSE | 28.98 |  | 028980_TE_SS_filler | BalsaIso | TRUE | FALSE | 0.042 | secdata | 0.001 | 4 | 0 |  | balsa
42570 | FALSE | 28.98 |  | 028980_TE_SS_filler | BalsaIso | TRUE | FALSE | 0.043 | secdata | 0.001 | 4 | 0 |  | balsa
42571 | FALSE | 28.98 |  | 028980_TE_SS_filler | BalsaIso | TRUE | FALSE | 0.044 | secdata | 0.001 | 4 | 0 |  | balsa
42572 | FALSE | 28.98 |  | 028980_TE_SS_filler | BalsaIso | TRUE | FALSE | 0.045 | secdata | 0.001 | 4 | 0 |  | balsa
42573 | FALSE | 28.98 |  | 028980_TE_SS_filler | BalsaIso | TRUE | FALSE | 0.046 | secdata | 0.001 | 4 | 0 |  | balsa
42574 | FALSE | 28.98 |  | 028980_TE_SS_filler | BalsaIso | TRUE | FALSE | 0.047 | secdata | 0.001 | 4 | 0 |  | balsa
42575 | No Section | 28.98 | TE_SS_filler | 028980_TE_SS_filler | BalsaIso | TRUE | TRUE | 0.048 | secdata | 0.001 | 4 | 0 |  | balsa
42576 | FALSE | 28.98 |  | 028980_TE_SS_filler |  | TRUE | FALSE | #VALUE! | secoffset | bot
42577 | FALSE | 28.98 |  | 028980_TE_SS_filler |  | TRUE | FALSE | #VALUE!
42578 | FALSE | 28.98 |  | 028980_TE_SS_filler |  | TRUE | FALSE | #VALUE! | ! 028980_TE_SS_filler
42579 | FALSE | 28.98 |  | 028980_TE_SS_filler |  | FALSE | FALSE | #VALUE! | sectype | 1540 | shell
42580 | FALSE | 28.98 |  | 028980_TE_SS_filler | Gelcoat | FALSE | TRUE | 0.0005 | secdata | 0.0005 | 3 | 0 |  | Gelcoat
42581 | FALSE | 28.98 |  | 028980_TE_SS_filler | Triax Shell | FALSE | TRUE | 0.001 | secdata | 0.001 | 6 | 0 |  | triax GFRP(Shell Skin)
42582 | FALSE | 28.98 |  | 028980_TE_SS_filler | BalsaIso | FALSE | FALSE | 0.001 | secdata | 0.001 | 4 | 0 |  | balsa
42583 | FALSE | 28.98 |  | 028980_TE_SS_filler | BalsaIso | FALSE | FALSE | 0.002 | secdata | 0.001 | 4 | 0 |  | balsa
42584 | FALSE | 28.98 |  | 028980_TE_SS_filler | BalsaIso | FALSE | FALSE | 0.003 | secdata | 0.001 | 4 | 0 |  | balsa
42585 | FALSE | 28.98 |  | 028980_TE_SS_filler | BalsaIso | FALSE | FALSE | 0.004 | secdata | 0.001 | 4 | 0 |  | balsa
42586 | FALSE | 28.98 |  | 028980_TE_SS_filler | BalsaIso | FALSE | FALSE | 0.005 | secdata | 0.001 | 4 | 0 |  | balsa
42587 | FALSE | 28.98 |  | 028980_TE_SS_filler | BalsaIso | FALSE | FALSE | 0.006 | secdata | 0.001 | 4 | 0 |  | balsa
42588 | FALSE | 28.98 |  | 028980_TE_SS_filler | BalsaIso | FALSE | FALSE | 0.007 | secdata | 0.001 | 4 | 0 |  | balsa
42589 | FALSE | 28.98 |  | 028980_TE_SS_filler | BalsaIso | FALSE | FALSE | 0.008 | secdata | 0.001 | 4 | 0 |  | balsa
42590 | FALSE | 28.98 |  | 028980_TE_SS_filler | BalsaIso | FALSE | FALSE | 0.009 | secdata | 0.001 | 4 | 0 |  | balsa
42591 | FALSE | 28.98 |  | 028980_TE_SS_filler | BalsaIso | FALSE | FALSE | 0.01 | secdata | 0.001 | 4 | 0 |  | balsa
42592 | FALSE | 28.98 |  | 028980_TE_SS_filler | BalsaIso | FALSE | FALSE | 0.011 | secdata | 0.001 | 4 | 0 |  | balsa
42593 | FALSE | 28.98 |  | 028980_TE_SS_filler | BalsaIso | FALSE | FALSE | 0.012 | secdata | 0.001 | 4 | 0 |  | balsa
42594 | FALSE | 28.98 |  | 028980_TE_SS_filler | BalsaIso | FALSE | FALSE | 0.013 | secdata | 0.001 | 4 | 0 |  | balsa
42595 | FALSE | 28.98 |  | 028980_TE_SS_filler | BalsaIso | FALSE | FALSE | 0.014 | secdata | 0.001 | 4 | 0 |  | balsa
42596 | FALSE | 28.98 |  | 028980_TE_SS_filler | BalsaIso | FALSE | FALSE | 0.015 | secdata | 0.001 | 4 | 0 |  | balsa
42597 | FALSE | 28.98 |  | 028980_TE_SS_filler | BalsaIso | FALSE | FALSE | 0.016 | secdata | 0.001 | 4 | 0 |  | balsa
42598 | FALSE | 28.98 |  | 028980_TE_SS_filler | BalsaIso | FALSE | FALSE | 0.017 | secdata | 0.001 | 4 | 0 |  | balsa
42599 | FALSE | 28.98 |  | 028980_TE_SS_filler | BalsaIso | FALSE | FALSE | 0.018 | secdata | 0.001 | 4 | 0 |  | balsa
42600 | FALSE | 28.98 |  | 028980_TE_SS_filler | BalsaIso | FALSE | FALSE | 0.019 | secdata | 0.001 | 4 | 0 |  | balsa
42601 | FALSE | 28.98 |  | 028980_TE_SS_filler | BalsaIso | FALSE | FALSE | 0.02 | secdata | 0.001 | 4 | 0 |  | balsa
42602 | FALSE | 28.98 |  | 028980_TE_SS_filler | BalsaIso | FALSE | FALSE | 0.021 | secdata | 0.001 | 4 | 0 |  | balsa
42603 | FALSE | 28.98 |  | 028980_TE_SS_filler | BalsaIso | FALSE | FALSE | 0.022 | secdata | 0.001 | 4 | 0 |  | balsa
42604 | FALSE | 28.98 |  | 028980_TE_SS_filler | BalsaIso | FALSE | FALSE | 0.023 | secdata | 0.001 | 4 | 0 |  | balsa
42605 | FALSE | 28.98 |  | 028980_TE_SS_filler | BalsaIso | FALSE | FALSE | 0.024 | secdata | 0.001 | 4 | 0 |  | balsa
42606 | FALSE | 28.98 |  | 028980_TE_SS_filler | BalsaIso | FALSE | FALSE | 0.025 | secdata | 0.001 | 4 | 0 |  | balsa
42607 | FALSE | 28.98 |  | 028980_TE_SS_filler | BalsaIso | FALSE | FALSE | 0.026 | secdata | 0.001 | 4 | 0 |  | balsa
42608 | FALSE | 28.98 |  | 028980_TE_SS_filler | BalsaIso | FALSE | FALSE | 0.027 | secdata | 0.001 | 4 | 0 |  | balsa
42609 | FALSE | 28.98 |  | 028980_TE_SS_filler | BalsaIso | FALSE | FALSE | 0.028 | secdata | 0.001 | 4 | 0 |  | balsa
42610 | FALSE | 28.98 |  | 028980_TE_SS_filler | BalsaIso | FALSE | FALSE | 0.029 | secdata | 0.001 | 4 | 0 |  | balsa
42611 | FALSE | 28.98 |  | 028980_TE_SS_filler | BalsaIso | FALSE | FALSE | 0.03 | secdata | 0.001 | 4 | 0 |  | balsa
42612 | FALSE | 28.98 |  | 028980_TE_SS_filler | BalsaIso | FALSE | FALSE | 0.031 | secdata | 0.001 | 4 | 0 |  | balsa
42613 | FALSE | 28.98 |  | 028980_TE_SS_filler | BalsaIso | FALSE | FALSE | 0.032 | secdata | 0.001 | 4 | 0 |  | balsa
42614 | FALSE | 28.98 |  | 028980_TE_SS_filler | BalsaIso | FALSE | FALSE | 0.033 | secdata | 0.001 | 4 | 0 |  | balsa
42615 | FALSE | 28.98 |  | 028980_TE_SS_filler | BalsaIso | FALSE | FALSE | 0.034 | secdata | 0.001 | 4 | 0 |  | balsa
42616 | FALSE | 28.98 |  | 028980_TE_SS_filler | BalsaIso | FALSE | FALSE | 0.035 | secdata | 0.001 | 4 | 0 |  | balsa
42617 | FALSE | 28.98 |  | 028980_TE_SS_filler | BalsaIso | FALSE | FALSE | 0.036 | secdata | 0.001 | 4 | 0 |  | balsa
42618 | FALSE | 28.98 |  | 028980_TE_SS_filler | BalsaIso | FALSE | FALSE | 0.037 | secdata | 0.001 | 4 | 0 |  | balsa
42619 | FALSE | 28.98 |  | 028980_TE_SS_filler | BalsaIso | FALSE | FALSE | 0.038 | secdata | 0.001 | 4 | 0 |  | balsa
42620 | FALSE | 28.98 |  | 028980_TE_SS_filler | BalsaIso | FALSE | FALSE | 0.039 | secdata | 0.001 | 4 | 0 |  | balsa
42621 | FALSE | 28.98 |  | 028980_TE_SS_filler | BalsaIso | FALSE | FALSE | 0.04 | secdata | 0.001 | 4 | 0 |  | balsa
42622 | FALSE | 28.98 |  | 028980_TE_SS_filler | BalsaIso | FALSE | FALSE | 0.041 | secdata | 0.001 | 4 | 0 |  | balsa
42623 | FALSE | 28.98 |  | 028980_TE_SS_filler | BalsaIso | FALSE | FALSE | 0.042 | secdata | 0.001 | 4 | 0 |  | balsa
42624 | FALSE | 28.98 |  | 028980_TE_SS_filler | BalsaIso | FALSE | FALSE | 0.043 | secdata | 0.001 | 4 | 0 |  | balsa
42625 | FALSE | 28.98 |  | 028980_TE_SS_filler | BalsaIso | FALSE | FALSE | 0.044 | secdata | 0.001 | 4 | 0 |  | balsa
42626 | FALSE | 28.98 |  | 028980_TE_SS_filler | BalsaIso | FALSE | FALSE | 0.045 | secdata | 0.001 | 4 | 0 |  | balsa
42627 | FALSE | 28.98 |  | 028980_TE_SS_filler | BalsaIso | FALSE | FALSE | 0.046 | secdata | 0.001 | 4 | 0 |  | balsa
42628 | FALSE | 28.98 |  | 028980_TE_SS_filler | BalsaIso | FALSE | FALSE | 0.047 | secdata | 0.001 | 4 | 0 |  | balsa
42629 | FALSE | 28.98 |  | 028980_TE_SS_filler | BalsaIso | FALSE | TRUE | 0.048 | secdata | 0.001 | 4 | 0 |  | balsa
42630 | FALSE | 28.98 |  | 028980_TE_SS_filler |  | FALSE | FALSE | #VALUE! | secoffset | mid
42631 | FALSE | 28.98 |  | 028980_TE_SS_filler |  | FALSE | FALSE | #VALUE!
42632 | FALSE | 30.24 |  | 030240_HP_CAP |  | FALSE | FALSE | #VALUE! | ! 030240_HP_CAP
42633 | FALSE | 30.24 |  | 030240_HP_CAP |  | TRUE | FALSE | #VALUE! | sectype | 541 | shell
42634 | No Section | 30.24 | HP_CAP | 030240_HP_CAP | Gelcoat | TRUE | TRUE | 0.0005 | secdata | 0.0005 | 3 | 0 |  | Gelcoat
42635 | No Section | 30.24 | HP_CAP | 030240_HP_CAP | Triax Shell | TRUE | TRUE | 0.001 | secdata | 0.001 | 6 | 0 |  | triax GFRP(Shell Skin)
42636 | FALSE | 30.24 |  | 030240_HP_CAP | UD Spar Caps | TRUE | FALSE | 0.001 | secdata | 0.001 | 2 | 0 |  | Carbon(UD)(Spar Caps)
42637 | FALSE | 30.24 |  | 030240_HP_CAP | UD Spar Caps | TRUE | FALSE | 0.002 | secdata | 0.001 | 2 | 0 |  | Carbon(UD)(Spar Caps)
42638 | FALSE | 30.24 |  | 030240_HP_CAP | UD Spar Caps | TRUE | FALSE | 0.003 | secdata | 0.001 | 2 | 0 |  | Carbon(UD)(Spar Caps)
42639 | FALSE | 30.24 |  | 030240_HP_CAP | UD Spar Caps | TRUE | FALSE | 0.004 | secdata | 0.001 | 2 | 0 |  | Carbon(UD)(Spar Caps)
42640 | FALSE | 30.24 |  | 030240_HP_CAP | UD Spar Caps | TRUE | FALSE | 0.005 | secdata | 0.001 | 2 | 0 |  | Carbon(UD)(Spar Caps)
42641 | FALSE | 30.24 |  | 030240_HP_CAP | UD Spar Caps | TRUE | FALSE | 0.006 | secdata | 0.001 | 2 | 0 |  | Carbon(UD)(Spar Caps)
42642 | FALSE | 30.24 |  | 030240_HP_CAP | UD Spar Caps | TRUE | FALSE | 0.007 | secdata | 0.001 | 2 | 0 |  | Carbon(UD)(Spar Caps)
42643 | FALSE | 30.24 |  | 030240_HP_CAP | UD Spar Caps | TRUE | FALSE | 0.008 | secdata | 0.001 | 2 | 0 |  | Carbon(UD)(Spar Caps)
42644 | FALSE | 30.24 |  | 030240_HP_CAP | UD Spar Caps | TRUE | FALSE | 0.009 | secdata | 0.001 | 2 | 0 |  | Carbon(UD)(Spar Caps)
42645 | FALSE | 30.24 |  | 030240_HP_CAP | UD Spar Caps | TRUE | FALSE | 0.01 | secdata | 0.001 | 2 | 0 |  | Carbon(UD)(Spar Caps)
42646 | FALSE | 30.24 |  | 030240_HP_CAP | UD Spar Caps | TRUE | FALSE | 0.011 | secdata | 0.001 | 2 | 0 |  | Carbon(UD)(Spar Caps)
42647 | FALSE | 30.24 |  | 030240_HP_CAP | UD Spar Caps | TRUE | FALSE | 0.012 | secdata | 0.001 | 2 | 0 |  | Carbon(UD)(Spar Caps)
42648 | FALSE | 30.24 |  | 030240_HP_CAP | UD Spar Caps | TRUE | FALSE | 0.013 | secdata | 0.001 | 2 | 0 |  | Carbon(UD)(Spar Caps)
42649 | FALSE | 30.24 |  | 030240_HP_CAP | UD Spar Caps | TRUE | FALSE | 0.014 | secdata | 0.001 | 2 | 0 |  | Carbon(UD)(Spar Caps)
42650 | FALSE | 30.24 |  | 030240_HP_CAP | UD Spar Caps | TRUE | FALSE | 0.015 | secdata | 0.001 | 2 | 0 |  | Carbon(UD)(Spar Caps)
42651 | FALSE | 30.24 |  | 030240_HP_CAP | UD Spar Caps | TRUE | FALSE | 0.016 | secdata | 0.001 | 2 | 0 |  | Carbon(UD)(Spar Caps)
42652 | FALSE | 30.24 |  | 030240_HP_CAP | UD Spar Caps | TRUE | FALSE | 0.017 | secdata | 0.001 | 2 | 0 |  | Carbon(UD)(Spar Caps)
42653 | FALSE | 30.24 |  | 030240_HP_CAP | UD Spar Caps | TRUE | FALSE | 0.018 | secdata | 0.001 | 2 | 0 |  | Carbon(UD)(Spar Caps)
42654 | FALSE | 30.24 |  | 030240_HP_CAP | UD Spar Caps | TRUE | FALSE | 0.019 | secdata | 0.001 | 2 | 0 |  | Carbon(UD)(Spar Caps)
42655 | FALSE | 30.24 |  | 030240_HP_CAP | UD Spar Caps | TRUE | FALSE | 0.02 | secdata | 0.001 | 2 | 0 |  | Carbon(UD)(Spar Caps)
42656 | FALSE | 30.24 |  | 030240_HP_CAP | UD Spar Caps | TRUE | FALSE | 0.021 | secdata | 0.001 | 2 | 0 |  | Carbon(UD)(Spar Caps)
42657 | FALSE | 30.24 |  | 030240_HP_CAP | UD Spar Caps | TRUE | FALSE | 0.022 | secdata | 0.001 | 2 | 0 |  | Carbon(UD)(Spar Caps)
42658 | FALSE | 30.24 |  | 030240_HP_CAP | UD Spar Caps | TRUE | FALSE | 0.023 | secdata | 0.001 | 2 | 0 |  | Carbon(UD)(Spar Caps)
42659 | FALSE | 30.24 |  | 030240_HP_CAP | UD Spar Caps | TRUE | FALSE | 0.024 | secdata | 0.001 | 2 | 0 |  | Carbon(UD)(Spar Caps)
42660 | FALSE | 30.24 |  | 030240_HP_CAP | UD Spar Caps | TRUE | FALSE | 0.025 | secdata | 0.001 | 2 | 0 |  | Carbon(UD)(Spar Caps)
42661 | FALSE | 30.24 |  | 030240_HP_CAP | UD Spar Caps | TRUE | FALSE | 0.026 | secdata | 0.001 | 2 | 0 |  | Carbon(UD)(Spar Caps)
42662 | FALSE | 30.24 |  | 030240_HP_CAP | UD Spar Caps | TRUE | FALSE | 0.027 | secdata | 0.001 | 2 | 0 |  | Carbon(UD)(Spar Caps)
42663 | FALSE | 30.24 |  | 030240_HP_CAP | UD Spar Caps | TRUE | FALSE | 0.028 | secdata | 0.001 | 2 | 0 |  | Carbon(UD)(Spar Caps)
42664 | FALSE | 30.24 |  | 030240_HP_CAP | UD Spar Caps | TRUE | FALSE | 0.029 | secdata | 0.001 | 2 | 0 |  | Carbon(UD)(Spar Caps)
42665 | FALSE | 30.24 |  | 030240_HP_CAP | UD Spar Caps | TRUE | FALSE | 0.03 | secdata | 0.001 | 2 | 0 |  | Carbon(UD)(Spar Caps)
42666 | FALSE | 30.24 |  | 030240_HP_CAP | UD Spar Caps | TRUE | FALSE | 0.031 | secdata | 0.001 | 2 | 0 |  | Carbon(UD)(Spar Caps)
42667 | FALSE | 30.24 |  | 030240_HP_CAP | UD Spar Caps | TRUE | FALSE | 0.032 | secdata | 0.001 | 2 | 0 |  | Carbon(UD)(Spar Caps)
42668 | FALSE | 30.24 |  | 030240_HP_CAP | UD Spar Caps | TRUE | FALSE | 0.033 | secdata | 0.001 | 2 | 0 |  | Carbon(UD)(Spar Caps)
42669 | FALSE | 30.24 |  | 030240_HP_CAP | UD Spar Caps | TRUE | FALSE | 0.034 | secdata | 0.001 | 2 | 0 |  | Carbon(UD)(Spar Caps)
42670 | FALSE | 30.24 |  | 030240_HP_CAP | UD Spar Caps | TRUE | FALSE | 0.035 | secdata | 0.001 | 2 | 0 |  | Carbon(UD)(Spar Caps)
42671 | FALSE | 30.24 |  | 030240_HP_CAP | UD Spar Caps | TRUE | FALSE | 0.036 | secdata | 0.001 | 2 | 0 |  | Carbon(UD)(Spar Caps)
42672 | FALSE | 30.24 |  | 030240_HP_CAP | UD Spar Caps | TRUE | FALSE | 0.037 | secdata | 0.001 | 2 | 0 |  | Carbon(UD)(Spar Caps)
42673 | FALSE | 30.24 |  | 030240_HP_CAP | UD Spar Caps | TRUE | FALSE | 0.038 | secdata | 0.001 | 2 | 0 |  | Carbon(UD)(Spar Caps)
42674 | FALSE | 30.24 |  | 030240_HP_CAP | UD Spar Caps | TRUE | FALSE | 0.039 | secdata | 0.001 | 2 | 0 |  | Carbon(UD)(Spar Caps)
42675 | FALSE | 30.24 |  | 030240_HP_CAP | UD Spar Caps | TRUE | FALSE | 0.04 | secdata | 0.001 | 2 | 0 |  | Carbon(UD)(Spar Caps)
42676 | FALSE | 30.24 |  | 030240_HP_CAP | UD Spar Caps | TRUE | FALSE | 0.041 | secdata | 0.001 | 2 | 0 |  | Carbon(UD)(Spar Caps)
42677 | FALSE | 30.24 |  | 030240_HP_CAP | UD Spar Caps | TRUE | FALSE | 0.042 | secdata | 0.001 | 2 | 0 |  | Carbon(UD)(Spar Caps)
42678 | FALSE | 30.24 |  | 030240_HP_CAP | UD Spar Caps | TRUE | FALSE | 0.043 | secdata | 0.001 | 2 | 0 |  | Carbon(UD)(Spar Caps)
42679 | FALSE | 30.24 |  | 030240_HP_CAP | UD Spar Caps | TRUE | FALSE | 0.044 | secdata | 0.001 | 2 | 0 |  | Carbon(UD)(Spar Caps)
42680 | FALSE | 30.24 |  | 030240_HP_CAP | UD Spar Caps | TRUE | FALSE | 0.045 | secdata | 0.001 | 2 | 0 |  | Carbon(UD)(Spar Caps)
42681 | FALSE | 30.24 |  | 030240_HP_CAP | UD Spar Caps | TRUE | FALSE | 0.046 | secdata | 0.001 | 2 | 0 |  | Carbon(UD)(Spar Caps)
42682 | FALSE | 30.24 |  | 030240_HP_CAP | UD Spar Caps | TRUE | FALSE | 0.047 | secdata | 0.001 | 2 | 0 |  | Carbon(UD)(Spar Caps)
42683 | FALSE | 30.24 |  | 030240_HP_CAP | UD Spar Caps | TRUE | FALSE | 0.048 | secdata | 0.001 | 2 | 0 |  | Carbon(UD)(Spar Caps)
42684 | No Section | 30.24 | HP_CAP | 030240_HP_CAP | UD Spar Caps | TRUE | TRUE | 0.049 | secdata | 0.001 | 2 | 0 |  | Carbon(UD)(Spar Caps)
42685 | FALSE | 30.24 |  | 030240_HP_CAP |  | TRUE | FALSE | #VALUE! | secoffset | bot
42686 | FALSE | 30.24 |  | 030240_HP_CAP |  | TRUE | FALSE | #VALUE!
42687 | FALSE | 30.24 |  | 030240_HP_CAP |  | TRUE | FALSE | #VALUE! | ! 030240_HP_CAP
42688 | FALSE | 30.24 |  | 030240_HP_CAP |  | FALSE | FALSE | #VALUE! | sectype | 1541 | shell
42689 | FALSE | 30.24 |  | 030240_HP_CAP | Gelcoat | FALSE | TRUE | 0.0005 | secdata | 0.0005 | 3 | 0 |  | Gelcoat
42690 | FALSE | 30.24 |  | 030240_HP_CAP | Triax Shell | FALSE | TRUE | 0.001 | secdata | 0.001 | 6 | 0 |  | triax GFRP(Shell Skin)
42691 | FALSE | 30.24 |  | 030240_HP_CAP | UD Spar Caps | FALSE | FALSE | 0.001 | secdata | 0.001 | 2 | 0 |  | Carbon(UD)(Spar Caps)
42692 | FALSE | 30.24 |  | 030240_HP_CAP | UD Spar Caps | FALSE | FALSE | 0.002 | secdata | 0.001 | 2 | 0 |  | Carbon(UD)(Spar Caps)
42693 | FALSE | 30.24 |  | 030240_HP_CAP | UD Spar Caps | FALSE | FALSE | 0.003 | secdata | 0.001 | 2 | 0 |  | Carbon(UD)(Spar Caps)
42694 | FALSE | 30.24 |  | 030240_HP_CAP | UD Spar Caps | FALSE | FALSE | 0.004 | secdata | 0.001 | 2 | 0 |  | Carbon(UD)(Spar Caps)
42695 | FALSE | 30.24 |  | 030240_HP_CAP | UD Spar Caps | FALSE | FALSE | 0.005 | secdata | 0.001 | 2 | 0 |  | Carbon(UD)(Spar Caps)
42696 | FALSE | 30.24 |  | 030240_HP_CAP | UD Spar Caps | FALSE | FALSE | 0.006 | secdata | 0.001 | 2 | 0 |  | Carbon(UD)(Spar Caps)
42697 | FALSE | 30.24 |  | 030240_HP_CAP | UD Spar Caps | FALSE | FALSE | 0.007 | secdata | 0.001 | 2 | 0 |  | Carbon(UD)(Spar Caps)
42698 | FALSE | 30.24 |  | 030240_HP_CAP | UD Spar Caps | FALSE | FALSE | 0.008 | secdata | 0.001 | 2 | 0 |  | Carbon(UD)(Spar Caps)
42699 | FALSE | 30.24 |  | 030240_HP_CAP | UD Spar Caps | FALSE | FALSE | 0.009 | secdata | 0.001 | 2 | 0 |  | Carbon(UD)(Spar Caps)
42700 | FALSE | 30.24 |  | 030240_HP_CAP | UD Spar Caps | FALSE | FALSE | 0.01 | secdata | 0.001 | 2 | 0 |  | Carbon(UD)(Spar Caps)
42701 | FALSE | 30.24 |  | 030240_HP_CAP | UD Spar Caps | FALSE | FALSE | 0.011 | secdata | 0.001 | 2 | 0 |  | Carbon(UD)(Spar Caps)
42702 | FALSE | 30.24 |  | 030240_HP_CAP | UD Spar Caps | FALSE | FALSE | 0.012 | secdata | 0.001 | 2 | 0 |  | Carbon(UD)(Spar Caps)
42703 | FALSE | 30.24 |  | 030240_HP_CAP | UD Spar Caps | FALSE | FALSE | 0.013 | secdata | 0.001 | 2 | 0 |  | Carbon(UD)(Spar Caps)
42704 | FALSE | 30.24 |  | 030240_HP_CAP | UD Spar Caps | FALSE | FALSE | 0.014 | secdata | 0.001 | 2 | 0 |  | Carbon(UD)(Spar Caps)
42705 | FALSE | 30.24 |  | 030240_HP_CAP | UD Spar Caps | FALSE | FALSE | 0.015 | secdata | 0.001 | 2 | 0 |  | Carbon(UD)(Spar Caps)
42706 | FALSE | 30.24 |  | 030240_HP_CAP | UD Spar Caps | FALSE | FALSE | 0.016 | secdata | 0.001 | 2 | 0 |  | Carbon(UD)(Spar Caps)
42707 | FALSE | 30.24 |  | 030240_HP_CAP | UD Spar Caps | FALSE | FALSE | 0.017 | secdata | 0.001 | 2 | 0 |  | Carbon(UD)(Spar Caps)
42708 | FALSE | 30.24 |  | 030240_HP_CAP | UD Spar Caps | FALSE | FALSE | 0.018 | secdata | 0.001 | 2 | 0 |  | Carbon(UD)(Spar Caps)
42709 | FALSE | 30.24 |  | 030240_HP_CAP | UD Spar Caps | FALSE | FALSE | 0.019 | secdata | 0.001 | 2 | 0 |  | Carbon(UD)(Spar Caps)
42710 | FALSE | 30.24 |  | 030240_HP_CAP | UD Spar Caps | FALSE | FALSE | 0.02 | secdata | 0.001 | 2 | 0 |  | Carbon(UD)(Spar Caps)
42711 | FALSE | 30.24 |  | 030240_HP_CAP | UD Spar Caps | FALSE | FALSE | 0.021 | secdata | 0.001 | 2 | 0 |  | Carbon(UD)(Spar Caps)
42712 | FALSE | 30.24 |  | 030240_HP_CAP | UD Spar Caps | FALSE | FALSE | 0.022 | secdata | 0.001 | 2 | 0 |  | Carbon(UD)(Spar Caps)
42713 | FALSE | 30.24 |  | 030240_HP_CAP | UD Spar Caps | FALSE | FALSE | 0.023 | secdata | 0.001 | 2 | 0 |  | Carbon(UD)(Spar Caps)
42714 | FALSE | 30.24 |  | 030240_HP_CAP | UD Spar Caps | FALSE | FALSE | 0.024 | secdata | 0.001 | 2 | 0 |  | Carbon(UD)(Spar Caps)
42715 | FALSE | 30.24 |  | 030240_HP_CAP | UD Spar Caps | FALSE | FALSE | 0.025 | secdata | 0.001 | 2 | 0 |  | Carbon(UD)(Spar Caps)
42716 | FALSE | 30.24 |  | 030240_HP_CAP | UD Spar Caps | FALSE | FALSE | 0.026 | secdata | 0.001 | 2 | 0 |  | Carbon(UD)(Spar Caps)
42717 | FALSE | 30.24 |  | 030240_HP_CAP | UD Spar Caps | FALSE | FALSE | 0.027 | secdata | 0.001 | 2 | 0 |  | Carbon(UD)(Spar Caps)
42718 | FALSE | 30.24 |  | 030240_HP_CAP | UD Spar Caps | FALSE | FALSE | 0.028 | secdata | 0.001 | 2 | 0 |  | Carbon(UD)(Spar Caps)
42719 | FALSE | 30.24 |  | 030240_HP_CAP | UD Spar Caps | FALSE | FALSE | 0.029 | secdata | 0.001 | 2 | 0 |  | Carbon(UD)(Spar Caps)
42720 | FALSE | 30.24 |  | 030240_HP_CAP | UD Spar Caps | FALSE | FALSE | 0.03 | secdata | 0.001 | 2 | 0 |  | Carbon(UD)(Spar Caps)
42721 | FALSE | 30.24 |  | 030240_HP_CAP | UD Spar Caps | FALSE | FALSE | 0.031 | secdata | 0.001 | 2 | 0 |  | Carbon(UD)(Spar Caps)
42722 | FALSE | 30.24 |  | 030240_HP_CAP | UD Spar Caps | FALSE | FALSE | 0.032 | secdata | 0.001 | 2 | 0 |  | Carbon(UD)(Spar Caps)
42723 | FALSE | 30.24 |  | 030240_HP_CAP | UD Spar Caps | FALSE | FALSE | 0.033 | secdata | 0.001 | 2 | 0 |  | Carbon(UD)(Spar Caps)
42724 | FALSE | 30.24 |  | 030240_HP_CAP | UD Spar Caps | FALSE | FALSE | 0.034 | secdata | 0.001 | 2 | 0 |  | Carbon(UD)(Spar Caps)
42725 | FALSE | 30.24 |  | 030240_HP_CAP | UD Spar Caps | FALSE | FALSE | 0.035 | secdata | 0.001 | 2 | 0 |  | Carbon(UD)(Spar Caps)
42726 | FALSE | 30.24 |  | 030240_HP_CAP | UD Spar Caps | FALSE | FALSE | 0.036 | secdata | 0.001 | 2 | 0 |  | Carbon(UD)(Spar Caps)
42727 | FALSE | 30.24 |  | 030240_HP_CAP | UD Spar Caps | FALSE | FALSE | 0.037 | secdata | 0.001 | 2 | 0 |  | Carbon(UD)(Spar Caps)
42728 | FALSE | 30.24 |  | 030240_HP_CAP | UD Spar Caps | FALSE | FALSE | 0.038 | secdata | 0.001 | 2 | 0 |  | Carbon(UD)(Spar Caps)
42729 | FALSE | 30.24 |  | 030240_HP_CAP | UD Spar Caps | FALSE | FALSE | 0.039 | secdata | 0.001 | 2 | 0 |  | Carbon(UD)(Spar Caps)
42730 | FALSE | 30.24 |  | 030240_HP_CAP | UD Spar Caps | FALSE | FALSE | 0.04 | secdata | 0.001 | 2 | 0 |  | Carbon(UD)(Spar Caps)
42731 | FALSE | 30.24 |  | 030240_HP_CAP | UD Spar Caps | FALSE | FALSE | 0.041 | secdata | 0.001 | 2 | 0 |  | Carbon(UD)(Spar Caps)
42732 | FALSE | 30.24 |  | 030240_HP_CAP | UD Spar Caps | FALSE | FALSE | 0.042 | secdata | 0.001 | 2 | 0 |  | Carbon(UD)(Spar Caps)
42733 | FALSE | 30.24 |  | 030240_HP_CAP | UD Spar Caps | FALSE | FALSE | 0.043 | secdata | 0.001 | 2 | 0 |  | Carbon(UD)(Spar Caps)
42734 | FALSE | 30.24 |  | 030240_HP_CAP | UD Spar Caps | FALSE | FALSE | 0.044 | secdata | 0.001 | 2 | 0 |  | Carbon(UD)(Spar Caps)
42735 | FALSE | 30.24 |  | 030240_HP_CAP | UD Spar Caps | FALSE | FALSE | 0.045 | secdata | 0.001 | 2 | 0 |  | Carbon(UD)(Spar Caps)
42736 | FALSE | 30.24 |  | 030240_HP_CAP | UD Spar Caps | FALSE | FALSE | 0.046 | secdata | 0.001 | 2 | 0 |  | Carbon(UD)(Spar Caps)
42737 | FALSE | 30.24 |  | 030240_HP_CAP | UD Spar Caps | FALSE | FALSE | 0.047 | secdata | 0.001 | 2 | 0 |  | Carbon(UD)(Spar Caps)
42738 | FALSE | 30.24 |  | 030240_HP_CAP | UD Spar Caps | FALSE | FALSE | 0.048 | secdata | 0.001 | 2 | 0 |  | Carbon(UD)(Spar Caps)
42739 | FALSE | 30.24 |  | 030240_HP_CAP | UD Spar Caps | FALSE | TRUE | 0.049 | secdata | 0.001 | 2 | 0 |  | Carbon(UD)(Spar Caps)
42740 | FALSE | 30.24 |  | 030240_HP_CAP |  | FALSE | FALSE | #VALUE! | secoffset | mid
42741 | FALSE | 30.24 |  | 030240_HP_CAP |  | FALSE | FALSE | #VALUE!
42742 | FALSE | 30.24 |  | 030240_HP_FLAT |  | FALSE | FALSE | #VALUE! | ! 030240_HP_FLAT
42743 | FALSE | 30.24 |  | 030240_HP_FLAT |  | TRUE | FALSE | #VALUE! | sectype | 542 | shell
42744 | No Section | 30.24 | HP_FLAT | 030240_HP_FLAT | Gelcoat | TRUE | TRUE | 0.0005 | secdata | 0.0005 | 3 | 0 |  | Gelcoat
42745 | No Section | 30.24 | HP_FLAT | 030240_HP_FLAT | Triax Shell | TRUE | TRUE | 0.001 | secdata | 0.001 | 6 | 0 |  | triax GFRP(Shell Skin)
42746 | FALSE | 30.24 |  | 030240_HP_FLAT | UD LE/TE | TRUE | FALSE | 0.001 | secdata | 0.001 | 1 | 0 |  | Carbon(UD)(LE/TE)
42747 | FALSE | 30.24 |  | 030240_HP_FLAT | UD LE/TE | TRUE | FALSE | 0.002 | secdata | 0.001 | 1 | 0 |  | Carbon(UD)(LE/TE)
42748 | FALSE | 30.24 |  | 030240_HP_FLAT | UD LE/TE | TRUE | FALSE | 0.003 | secdata | 0.001 | 1 | 0 |  | Carbon(UD)(LE/TE)
42749 | FALSE | 30.24 |  | 030240_HP_FLAT | UD LE/TE | TRUE | FALSE | 0.004 | secdata | 0.001 | 1 | 0 |  | Carbon(UD)(LE/TE)
42750 | FALSE | 30.24 |  | 030240_HP_FLAT | UD LE/TE | TRUE | FALSE | 0.005 | secdata | 0.001 | 1 | 0 |  | Carbon(UD)(LE/TE)
42751 | FALSE | 30.24 |  | 030240_HP_FLAT | UD LE/TE | TRUE | FALSE | 0.006 | secdata | 0.001 | 1 | 0 |  | Carbon(UD)(LE/TE)
42752 | FALSE | 30.24 |  | 030240_HP_FLAT | UD LE/TE | TRUE | FALSE | 0.007 | secdata | 0.001 | 1 | 0 |  | Carbon(UD)(LE/TE)
42753 | No Section | 30.24 | HP_FLAT | 030240_HP_FLAT | UD LE/TE | TRUE | TRUE | 0.008 | secdata | 0.001 | 1 | 0 |  | Carbon(UD)(LE/TE)
42754 | FALSE | 30.24 |  | 030240_HP_FLAT |  | TRUE | FALSE | #VALUE! | secoffset | bot
42755 | FALSE | 30.24 |  | 030240_HP_FLAT |  | TRUE | FALSE | #VALUE!
42756 | FALSE | 30.24 |  | 030240_HP_FLAT |  | TRUE | FALSE | #VALUE! | ! 030240_HP_FLAT
42757 | FALSE | 30.24 |  | 030240_HP_FLAT |  | FALSE | FALSE | #VALUE! | sectype | 1542 | shell
42758 | FALSE | 30.24 |  | 030240_HP_FLAT | Gelcoat | FALSE | TRUE | 0.0005 | secdata | 0.0005 | 3 | 0 |  | Gelcoat
42759 | FALSE | 30.24 |  | 030240_HP_FLAT | Triax Shell | FALSE | TRUE | 0.001 | secdata | 0.001 | 6 | 0 |  | triax GFRP(Shell Skin)
42760 | FALSE | 30.24 |  | 030240_HP_FLAT | UD LE/TE | FALSE | FALSE | 0.001 | secdata | 0.001 | 1 | 0 |  | Carbon(UD)(LE/TE)
42761 | FALSE | 30.24 |  | 030240_HP_FLAT | UD LE/TE | FALSE | FALSE | 0.002 | secdata | 0.001 | 1 | 0 |  | Carbon(UD)(LE/TE)
42762 | FALSE | 30.24 |  | 030240_HP_FLAT | UD LE/TE | FALSE | FALSE | 0.003 | secdata | 0.001 | 1 | 0 |  | Carbon(UD)(LE/TE)
42763 | FALSE | 30.24 |  | 030240_HP_FLAT | UD LE/TE | FALSE | FALSE | 0.004 | secdata | 0.001 | 1 | 0 |  | Carbon(UD)(LE/TE)
42764 | FALSE | 30.24 |  | 030240_HP_FLAT | UD LE/TE | FALSE | FALSE | 0.005 | secdata | 0.001 | 1 | 0 |  | Carbon(UD)(LE/TE)
42765 | FALSE | 30.24 |  | 030240_HP_FLAT | UD LE/TE | FALSE | FALSE | 0.006 | secdata | 0.001 | 1 | 0 |  | Carbon(UD)(LE/TE)
42766 | FALSE | 30.24 |  | 030240_HP_FLAT | UD LE/TE | FALSE | FALSE | 0.007 | secdata | 0.001 | 1 | 0 |  | Carbon(UD)(LE/TE)
42767 | FALSE | 30.24 |  | 030240_HP_FLAT | UD LE/TE | FALSE | TRUE | 0.008 | secdata | 0.001 | 1 | 0 |  | Carbon(UD)(LE/TE)
42768 | FALSE | 30.24 |  | 030240_HP_FLAT |  | FALSE | FALSE | #VALUE! | secoffset | mid
42769 | FALSE | 30.24 |  | 030240_HP_FLAT |  | FALSE | FALSE | #VALUE!
42770 | FALSE | 30.24 |  | 030240_HP_LE_REINF |  | FALSE | FALSE | #VALUE! | ! 030240_HP_LE_REINF
42771 | FALSE | 30.24 |  | 030240_HP_LE_REINF |  | TRUE | FALSE | #VALUE! | sectype | 543 | shell
42772 | No Section | 30.24 | HP_LE_REINF | 030240_HP_LE_REINF | Gelcoat | TRUE | TRUE | 0.0005 | secdata | 0.0005 | 3 | 0 |  | Gelcoat
42773 | No Section | 30.24 | HP_LE_REINF | 030240_HP_LE_REINF | Triax Shell | TRUE | TRUE | 0.001 | secdata | 0.001 | 6 | 0 |  | triax GFRP(Shell Skin)
42774 | No Section | 30.24 | HP_LE_REINF | 030240_HP_LE_REINF | UD LE/TE | TRUE | TRUE | 0.001 | secdata | 0.001 | 1 | 0 |  | Carbon(UD)(LE/TE)
42775 | FALSE | 30.24 |  | 030240_HP_LE_REINF |  | TRUE | FALSE | #VALUE! | secoffset | bot
42776 | FALSE | 30.24 |  | 030240_HP_LE_REINF |  | TRUE | FALSE | #VALUE!
42777 | FALSE | 30.24 |  | 030240_HP_LE_REINF |  | TRUE | FALSE | #VALUE! | ! 030240_HP_LE_REINF
42778 | FALSE | 30.24 |  | 030240_HP_LE_REINF |  | FALSE | FALSE | #VALUE! | sectype | 1543 | shell
42779 | FALSE | 30.24 |  | 030240_HP_LE_REINF | Gelcoat | FALSE | TRUE | 0.0005 | secdata | 0.0005 | 3 | 0 |  | Gelcoat
42780 | FALSE | 30.24 |  | 030240_HP_LE_REINF | Triax Shell | FALSE | TRUE | 0.001 | secdata | 0.001 | 6 | 0 |  | triax GFRP(Shell Skin)
42781 | FALSE | 30.24 |  | 030240_HP_LE_REINF | UD LE/TE | FALSE | TRUE | 0.001 | secdata | 0.001 | 1 | 0 |  | Carbon(UD)(LE/TE)
42782 | FALSE | 30.24 |  | 030240_HP_LE_REINF |  | FALSE | FALSE | #VALUE! | secoffset | mid
42783 | FALSE | 30.24 |  | 030240_HP_LE_REINF |  | FALSE | FALSE | #VALUE!
42784 | FALSE | 30.24 |  | 030240_HP_TE_REINF |  | FALSE | FALSE | #VALUE! | ! 030240_HP_TE_REINF
42785 | FALSE | 30.24 |  | 030240_HP_TE_REINF |  | TRUE | FALSE | #VALUE! | sectype | 544 | shell
42786 | No Section | 30.24 | HP_TE_REINF | 030240_HP_TE_REINF | Gelcoat | TRUE | TRUE | 0.0005 | secdata | 0.0005 | 3 | 0 |  | Gelcoat
42787 | No Section | 30.24 | HP_TE_REINF | 030240_HP_TE_REINF | Triax Shell | TRUE | TRUE | 0.001 | secdata | 0.001 | 6 | 0 |  | triax GFRP(Shell Skin)
42788 | FALSE | 30.24 |  | 030240_HP_TE_REINF | UD LE/TE | TRUE | FALSE | 0.001 | secdata | 0.001 | 1 | 0 |  | Carbon(UD)(LE/TE)
42789 | FALSE | 30.24 |  | 030240_HP_TE_REINF | UD LE/TE | TRUE | FALSE | 0.002 | secdata | 0.001 | 1 | 0 |  | Carbon(UD)(LE/TE)
42790 | FALSE | 30.24 |  | 030240_HP_TE_REINF | UD LE/TE | TRUE | FALSE | 0.003 | secdata | 0.001 | 1 | 0 |  | Carbon(UD)(LE/TE)
42791 | FALSE | 30.24 |  | 030240_HP_TE_REINF | UD LE/TE | TRUE | FALSE | 0.004 | secdata | 0.001 | 1 | 0 |  | Carbon(UD)(LE/TE)
42792 | FALSE | 30.24 |  | 030240_HP_TE_REINF | UD LE/TE | TRUE | FALSE | 0.005 | secdata | 0.001 | 1 | 0 |  | Carbon(UD)(LE/TE)
42793 | FALSE | 30.24 |  | 030240_HP_TE_REINF | UD LE/TE | TRUE | FALSE | 0.006 | secdata | 0.001 | 1 | 0 |  | Carbon(UD)(LE/TE)
42794 | FALSE | 30.24 |  | 030240_HP_TE_REINF | UD LE/TE | TRUE | FALSE | 0.007 | secdata | 0.001 | 1 | 0 |  | Carbon(UD)(LE/TE)
42795 | No Section | 30.24 | HP_TE_REINF | 030240_HP_TE_REINF | UD LE/TE | TRUE | TRUE | 0.008 | secdata | 0.001 | 1 | 0 |  | Carbon(UD)(LE/TE)
42796 | FALSE | 30.24 |  | 030240_HP_TE_REINF |  | TRUE | FALSE | #VALUE! | secoffset | bot
42797 | FALSE | 30.24 |  | 030240_HP_TE_REINF |  | TRUE | FALSE | #VALUE!
42798 | FALSE | 30.24 |  | 030240_HP_TE_REINF |  | TRUE | FALSE | #VALUE! | ! 030240_HP_TE_REINF
42799 | FALSE | 30.24 |  | 030240_HP_TE_REINF |  | FALSE | FALSE | #VALUE! | sectype | 1544 | shell
42800 | FALSE | 30.24 |  | 030240_HP_TE_REINF | Gelcoat | FALSE | TRUE | 0.0005 | secdata | 0.0005 | 3 | 0 |  | Gelcoat
42801 | FALSE | 30.24 |  | 030240_HP_TE_REINF | Triax Shell | FALSE | TRUE | 0.001 | secdata | 0.001 | 6 | 0 |  | triax GFRP(Shell Skin)
42802 | FALSE | 30.24 |  | 030240_HP_TE_REINF | UD LE/TE | FALSE | FALSE | 0.001 | secdata | 0.001 | 1 | 0 |  | Carbon(UD)(LE/TE)
42803 | FALSE | 30.24 |  | 030240_HP_TE_REINF | UD LE/TE | FALSE | FALSE | 0.002 | secdata | 0.001 | 1 | 0 |  | Carbon(UD)(LE/TE)
42804 | FALSE | 30.24 |  | 030240_HP_TE_REINF | UD LE/TE | FALSE | FALSE | 0.003 | secdata | 0.001 | 1 | 0 |  | Carbon(UD)(LE/TE)
42805 | FALSE | 30.24 |  | 030240_HP_TE_REINF | UD LE/TE | FALSE | FALSE | 0.004 | secdata | 0.001 | 1 | 0 |  | Carbon(UD)(LE/TE)
42806 | FALSE | 30.24 |  | 030240_HP_TE_REINF | UD LE/TE | FALSE | FALSE | 0.005 | secdata | 0.001 | 1 | 0 |  | Carbon(UD)(LE/TE)
42807 | FALSE | 30.24 |  | 030240_HP_TE_REINF | UD LE/TE | FALSE | FALSE | 0.006 | secdata | 0.001 | 1 | 0 |  | Carbon(UD)(LE/TE)
42808 | FALSE | 30.24 |  | 030240_HP_TE_REINF | UD LE/TE | FALSE | FALSE | 0.007 | secdata | 0.001 | 1 | 0 |  | Carbon(UD)(LE/TE)
42809 | FALSE | 30.24 |  | 030240_HP_TE_REINF | UD LE/TE | FALSE | TRUE | 0.008 | secdata | 0.001 | 1 | 0 |  | Carbon(UD)(LE/TE)
42810 | FALSE | 30.24 |  | 030240_HP_TE_REINF |  | FALSE | FALSE | #VALUE! | secoffset | mid
42811 | FALSE | 30.24 |  | 030240_HP_TE_REINF |  | FALSE | FALSE | #VALUE!
42812 | FALSE | 30.24 |  | 030240_LE_PS_filler |  | FALSE | FALSE | #VALUE! | ! 030240_LE_PS_filler
42813 | FALSE | 30.24 |  | 030240_LE_PS_filler |  | TRUE | FALSE | #VALUE! | sectype | 545 | shell
42814 | No Section | 30.24 | LE_PS_filler | 030240_LE_PS_filler | Gelcoat | TRUE | TRUE | 0.0005 | secdata | 0.0005 | 3 | 0 |  | Gelcoat
42815 | No Section | 30.24 | LE_PS_filler | 030240_LE_PS_filler | Triax Shell | TRUE | TRUE | 0.001 | secdata | 0.001 | 6 | 0 |  | triax GFRP(Shell Skin)
42816 | FALSE | 30.24 |  | 030240_LE_PS_filler | BalsaIso | TRUE | FALSE | 0.001 | secdata | 0.001 | 4 | 0 |  | balsa
42817 | FALSE | 30.24 |  | 030240_LE_PS_filler | BalsaIso | TRUE | FALSE | 0.002 | secdata | 0.001 | 4 | 0 |  | balsa
42818 | FALSE | 30.24 |  | 030240_LE_PS_filler | BalsaIso | TRUE | FALSE | 0.003 | secdata | 0.001 | 4 | 0 |  | balsa
42819 | FALSE | 30.24 |  | 030240_LE_PS_filler | BalsaIso | TRUE | FALSE | 0.004 | secdata | 0.001 | 4 | 0 |  | balsa
42820 | FALSE | 30.24 |  | 030240_LE_PS_filler | BalsaIso | TRUE | FALSE | 0.005 | secdata | 0.001 | 4 | 0 |  | balsa
42821 | FALSE | 30.24 |  | 030240_LE_PS_filler | BalsaIso | TRUE | FALSE | 0.006 | secdata | 0.001 | 4 | 0 |  | balsa
42822 | FALSE | 30.24 |  | 030240_LE_PS_filler | BalsaIso | TRUE | FALSE | 0.007 | secdata | 0.001 | 4 | 0 |  | balsa
42823 | FALSE | 30.24 |  | 030240_LE_PS_filler | BalsaIso | TRUE | FALSE | 0.008 | secdata | 0.001 | 4 | 0 |  | balsa
42824 | No Section | 30.24 | LE_PS_filler | 030240_LE_PS_filler | BalsaIso | TRUE | TRUE | 0.009 | secdata | 0.001 | 4 | 0 |  | balsa
42825 | FALSE | 30.24 |  | 030240_LE_PS_filler |  | TRUE | FALSE | #VALUE! | secoffset | bot
42826 | FALSE | 30.24 |  | 030240_LE_PS_filler |  | TRUE | FALSE | #VALUE!
42827 | FALSE | 30.24 |  | 030240_LE_PS_filler |  | TRUE | FALSE | #VALUE! | ! 030240_LE_PS_filler
42828 | FALSE | 30.24 |  | 030240_LE_PS_filler |  | FALSE | FALSE | #VALUE! | sectype | 1545 | shell
42829 | FALSE | 30.24 |  | 030240_LE_PS_filler | Gelcoat | FALSE | TRUE | 0.0005 | secdata | 0.0005 | 3 | 0 |  | Gelcoat
42830 | FALSE | 30.24 |  | 030240_LE_PS_filler | Triax Shell | FALSE | TRUE | 0.001 | secdata | 0.001 | 6 | 0 |  | triax GFRP(Shell Skin)
42831 | FALSE | 30.24 |  | 030240_LE_PS_filler | BalsaIso | FALSE | FALSE | 0.001 | secdata | 0.001 | 4 | 0 |  | balsa
42832 | FALSE | 30.24 |  | 030240_LE_PS_filler | BalsaIso | FALSE | FALSE | 0.002 | secdata | 0.001 | 4 | 0 |  | balsa
42833 | FALSE | 30.24 |  | 030240_LE_PS_filler | BalsaIso | FALSE | FALSE | 0.003 | secdata | 0.001 | 4 | 0 |  | balsa
42834 | FALSE | 30.24 |  | 030240_LE_PS_filler | BalsaIso | FALSE | FALSE | 0.004 | secdata | 0.001 | 4 | 0 |  | balsa
42835 | FALSE | 30.24 |  | 030240_LE_PS_filler | BalsaIso | FALSE | FALSE | 0.005 | secdata | 0.001 | 4 | 0 |  | balsa
42836 | FALSE | 30.24 |  | 030240_LE_PS_filler | BalsaIso | FALSE | FALSE | 0.006 | secdata | 0.001 | 4 | 0 |  | balsa
42837 | FALSE | 30.24 |  | 030240_LE_PS_filler | BalsaIso | FALSE | FALSE | 0.007 | secdata | 0.001 | 4 | 0 |  | balsa
42838 | FALSE | 30.24 |  | 030240_LE_PS_filler | BalsaIso | FALSE | FALSE | 0.008 | secdata | 0.001 | 4 | 0 |  | balsa
42839 | FALSE | 30.24 |  | 030240_LE_PS_filler | BalsaIso | FALSE | TRUE | 0.009 | secdata | 0.001 | 4 | 0 |  | balsa
42840 | FALSE | 30.24 |  | 030240_LE_PS_filler |  | FALSE | FALSE | #VALUE! | secoffset | mid
42841 | FALSE | 30.24 |  | 030240_LE_PS_filler |  | FALSE | FALSE | #VALUE!
42842 | FALSE | 30.24 |  | 030240_LE_SS_filler |  | FALSE | FALSE | #VALUE! | ! 030240_LE_SS_filler
42843 | FALSE | 30.24 |  | 030240_LE_SS_filler |  | TRUE | FALSE | #VALUE! | sectype | 546 | shell
42844 | No Section | 30.24 | LE_SS_filler | 030240_LE_SS_filler | Gelcoat | TRUE | TRUE | 0.0005 | secdata | 0.0005 | 3 | 0 |  | Gelcoat
42845 | No Section | 30.24 | LE_SS_filler | 030240_LE_SS_filler | Triax Shell | TRUE | TRUE | 0.001 | secdata | 0.001 | 6 | 0 |  | triax GFRP(Shell Skin)
42846 | FALSE | 30.24 |  | 030240_LE_SS_filler | BalsaIso | TRUE | FALSE | 0.001 | secdata | 0.001 | 4 | 0 |  | balsa
42847 | FALSE | 30.24 |  | 030240_LE_SS_filler | BalsaIso | TRUE | FALSE | 0.002 | secdata | 0.001 | 4 | 0 |  | balsa
42848 | FALSE | 30.24 |  | 030240_LE_SS_filler | BalsaIso | TRUE | FALSE | 0.003 | secdata | 0.001 | 4 | 0 |  | balsa
42849 | FALSE | 30.24 |  | 030240_LE_SS_filler | BalsaIso | TRUE | FALSE | 0.004 | secdata | 0.001 | 4 | 0 |  | balsa
42850 | FALSE | 30.24 |  | 030240_LE_SS_filler | BalsaIso | TRUE | FALSE | 0.005 | secdata | 0.001 | 4 | 0 |  | balsa
42851 | FALSE | 30.24 |  | 030240_LE_SS_filler | BalsaIso | TRUE | FALSE | 0.006 | secdata | 0.001 | 4 | 0 |  | balsa
42852 | No Section | 30.24 | LE_SS_filler | 030240_LE_SS_filler | BalsaIso | TRUE | TRUE | 0.007 | secdata | 0.001 | 4 | 0 |  | balsa
42853 | FALSE | 30.24 |  | 030240_LE_SS_filler |  | TRUE | FALSE | #VALUE! | secoffset | bot
42854 | FALSE | 30.24 |  | 030240_LE_SS_filler |  | TRUE | FALSE | #VALUE!
42855 | FALSE | 30.24 |  | 030240_LE_SS_filler |  | TRUE | FALSE | #VALUE! | ! 030240_LE_SS_filler
42856 | FALSE | 30.24 |  | 030240_LE_SS_filler |  | FALSE | FALSE | #VALUE! | sectype | 1546 | shell
42857 | FALSE | 30.24 |  | 030240_LE_SS_filler | Gelcoat | FALSE | TRUE | 0.0005 | secdata | 0.0005 | 3 | 0 |  | Gelcoat
42858 | FALSE | 30.24 |  | 030240_LE_SS_filler | Triax Shell | FALSE | TRUE | 0.001 | secdata | 0.001 | 6 | 0 |  | triax GFRP(Shell Skin)
42859 | FALSE | 30.24 |  | 030240_LE_SS_filler | BalsaIso | FALSE | FALSE | 0.001 | secdata | 0.001 | 4 | 0 |  | balsa
42860 | FALSE | 30.24 |  | 030240_LE_SS_filler | BalsaIso | FALSE | FALSE | 0.002 | secdata | 0.001 | 4 | 0 |  | balsa
42861 | FALSE | 30.24 |  | 030240_LE_SS_filler | BalsaIso | FALSE | FALSE | 0.003 | secdata | 0.001 | 4 | 0 |  | balsa
42862 | FALSE | 30.24 |  | 030240_LE_SS_filler | BalsaIso | FALSE | FALSE | 0.004 | secdata | 0.001 | 4 | 0 |  | balsa
42863 | FALSE | 30.24 |  | 030240_LE_SS_filler | BalsaIso | FALSE | FALSE | 0.005 | secdata | 0.001 | 4 | 0 |  | balsa
42864 | FALSE | 30.24 |  | 030240_LE_SS_filler | BalsaIso | FALSE | FALSE | 0.006 | secdata | 0.001 | 4 | 0 |  | balsa
42865 | FALSE | 30.24 |  | 030240_LE_SS_filler | BalsaIso | FALSE | TRUE | 0.007 | secdata | 0.001 | 4 | 0 |  | balsa
42866 | FALSE | 30.24 |  | 030240_LE_SS_filler |  | FALSE | FALSE | #VALUE! | secoffset | mid
42867 | FALSE | 30.24 |  | 030240_LE_SS_filler |  | FALSE | FALSE | #VALUE!
42868 | FALSE | 30.24 |  | 030240_LP_CAP |  | FALSE | FALSE | #VALUE! | ! 030240_LP_CAP
42869 | FALSE | 30.24 |  | 030240_LP_CAP |  | TRUE | FALSE | #VALUE! | sectype | 547 | shell
42870 | No Section | 30.24 | LP_CAP | 030240_LP_CAP | Gelcoat | TRUE | TRUE | 0.0005 | secdata | 0.0005 | 3 | 0 |  | Gelcoat
42871 | No Section | 30.24 | LP_CAP | 030240_LP_CAP | Triax Shell | TRUE | TRUE | 0.001 | secdata | 0.001 | 6 | 0 |  | triax GFRP(Shell Skin)
42872 | FALSE | 30.24 |  | 030240_LP_CAP | UD Spar Caps | TRUE | FALSE | 0.001 | secdata | 0.001 | 2 | 0 |  | Carbon(UD)(Spar Caps)
42873 | FALSE | 30.24 |  | 030240_LP_CAP | UD Spar Caps | TRUE | FALSE | 0.002 | secdata | 0.001 | 2 | 0 |  | Carbon(UD)(Spar Caps)
42874 | FALSE | 30.24 |  | 030240_LP_CAP | UD Spar Caps | TRUE | FALSE | 0.003 | secdata | 0.001 | 2 | 0 |  | Carbon(UD)(Spar Caps)
42875 | FALSE | 30.24 |  | 030240_LP_CAP | UD Spar Caps | TRUE | FALSE | 0.004 | secdata | 0.001 | 2 | 0 |  | Carbon(UD)(Spar Caps)
42876 | FALSE | 30.24 |  | 030240_LP_CAP | UD Spar Caps | TRUE | FALSE | 0.005 | secdata | 0.001 | 2 | 0 |  | Carbon(UD)(Spar Caps)
42877 | FALSE | 30.24 |  | 030240_LP_CAP | UD Spar Caps | TRUE | FALSE | 0.006 | secdata | 0.001 | 2 | 0 |  | Carbon(UD)(Spar Caps)
42878 | FALSE | 30.24 |  | 030240_LP_CAP | UD Spar Caps | TRUE | FALSE | 0.007 | secdata | 0.001 | 2 | 0 |  | Carbon(UD)(Spar Caps)
42879 | FALSE | 30.24 |  | 030240_LP_CAP | UD Spar Caps | TRUE | FALSE | 0.008 | secdata | 0.001 | 2 | 0 |  | Carbon(UD)(Spar Caps)
42880 | FALSE | 30.24 |  | 030240_LP_CAP | UD Spar Caps | TRUE | FALSE | 0.009 | secdata | 0.001 | 2 | 0 |  | Carbon(UD)(Spar Caps)
42881 | FALSE | 30.24 |  | 030240_LP_CAP | UD Spar Caps | TRUE | FALSE | 0.01 | secdata | 0.001 | 2 | 0 |  | Carbon(UD)(Spar Caps)
42882 | FALSE | 30.24 |  | 030240_LP_CAP | UD Spar Caps | TRUE | FALSE | 0.011 | secdata | 0.001 | 2 | 0 |  | Carbon(UD)(Spar Caps)
42883 | FALSE | 30.24 |  | 030240_LP_CAP | UD Spar Caps | TRUE | FALSE | 0.012 | secdata | 0.001 | 2 | 0 |  | Carbon(UD)(Spar Caps)
42884 | FALSE | 30.24 |  | 030240_LP_CAP | UD Spar Caps | TRUE | FALSE | 0.013 | secdata | 0.001 | 2 | 0 |  | Carbon(UD)(Spar Caps)
42885 | FALSE | 30.24 |  | 030240_LP_CAP | UD Spar Caps | TRUE | FALSE | 0.014 | secdata | 0.001 | 2 | 0 |  | Carbon(UD)(Spar Caps)
42886 | FALSE | 30.24 |  | 030240_LP_CAP | UD Spar Caps | TRUE | FALSE | 0.015 | secdata | 0.001 | 2 | 0 |  | Carbon(UD)(Spar Caps)
42887 | FALSE | 30.24 |  | 030240_LP_CAP | UD Spar Caps | TRUE | FALSE | 0.016 | secdata | 0.001 | 2 | 0 |  | Carbon(UD)(Spar Caps)
42888 | FALSE | 30.24 |  | 030240_LP_CAP | UD Spar Caps | TRUE | FALSE | 0.017 | secdata | 0.001 | 2 | 0 |  | Carbon(UD)(Spar Caps)
42889 | FALSE | 30.24 |  | 030240_LP_CAP | UD Spar Caps | TRUE | FALSE | 0.018 | secdata | 0.001 | 2 | 0 |  | Carbon(UD)(Spar Caps)
42890 | FALSE | 30.24 |  | 030240_LP_CAP | UD Spar Caps | TRUE | FALSE | 0.019 | secdata | 0.001 | 2 | 0 |  | Carbon(UD)(Spar Caps)
42891 | FALSE | 30.24 |  | 030240_LP_CAP | UD Spar Caps | TRUE | FALSE | 0.02 | secdata | 0.001 | 2 | 0 |  | Carbon(UD)(Spar Caps)
42892 | FALSE | 30.24 |  | 030240_LP_CAP | UD Spar Caps | TRUE | FALSE | 0.021 | secdata | 0.001 | 2 | 0 |  | Carbon(UD)(Spar Caps)
42893 | FALSE | 30.24 |  | 030240_LP_CAP | UD Spar Caps | TRUE | FALSE | 0.022 | secdata | 0.001 | 2 | 0 |  | Carbon(UD)(Spar Caps)
42894 | FALSE | 30.24 |  | 030240_LP_CAP | UD Spar Caps | TRUE | FALSE | 0.023 | secdata | 0.001 | 2 | 0 |  | Carbon(UD)(Spar Caps)
42895 | FALSE | 30.24 |  | 030240_LP_CAP | UD Spar Caps | TRUE | FALSE | 0.024 | secdata | 0.001 | 2 | 0 |  | Carbon(UD)(Spar Caps)
42896 | FALSE | 30.24 |  | 030240_LP_CAP | UD Spar Caps | TRUE | FALSE | 0.025 | secdata | 0.001 | 2 | 0 |  | Carbon(UD)(Spar Caps)
42897 | FALSE | 30.24 |  | 030240_LP_CAP | UD Spar Caps | TRUE | FALSE | 0.026 | secdata | 0.001 | 2 | 0 |  | Carbon(UD)(Spar Caps)
42898 | FALSE | 30.24 |  | 030240_LP_CAP | UD Spar Caps | TRUE | FALSE | 0.027 | secdata | 0.001 | 2 | 0 |  | Carbon(UD)(Spar Caps)
42899 | FALSE | 30.24 |  | 030240_LP_CAP | UD Spar Caps | TRUE | FALSE | 0.028 | secdata | 0.001 | 2 | 0 |  | Carbon(UD)(Spar Caps)
42900 | FALSE | 30.24 |  | 030240_LP_CAP | UD Spar Caps | TRUE | FALSE | 0.029 | secdata | 0.001 | 2 | 0 |  | Carbon(UD)(Spar Caps)
42901 | FALSE | 30.24 |  | 030240_LP_CAP | UD Spar Caps | TRUE | FALSE | 0.03 | secdata | 0.001 | 2 | 0 |  | Carbon(UD)(Spar Caps)
42902 | FALSE | 30.24 |  | 030240_LP_CAP | UD Spar Caps | TRUE | FALSE | 0.031 | secdata | 0.001 | 2 | 0 |  | Carbon(UD)(Spar Caps)
42903 | FALSE | 30.24 |  | 030240_LP_CAP | UD Spar Caps | TRUE | FALSE | 0.032 | secdata | 0.001 | 2 | 0 |  | Carbon(UD)(Spar Caps)
42904 | FALSE | 30.24 |  | 030240_LP_CAP | UD Spar Caps | TRUE | FALSE | 0.033 | secdata | 0.001 | 2 | 0 |  | Carbon(UD)(Spar Caps)
42905 | FALSE | 30.24 |  | 030240_LP_CAP | UD Spar Caps | TRUE | FALSE | 0.034 | secdata | 0.001 | 2 | 0 |  | Carbon(UD)(Spar Caps)
42906 | FALSE | 30.24 |  | 030240_LP_CAP | UD Spar Caps | TRUE | FALSE | 0.035 | secdata | 0.001 | 2 | 0 |  | Carbon(UD)(Spar Caps)
42907 | FALSE | 30.24 |  | 030240_LP_CAP | UD Spar Caps | TRUE | FALSE | 0.036 | secdata | 0.001 | 2 | 0 |  | Carbon(UD)(Spar Caps)
42908 | FALSE | 30.24 |  | 030240_LP_CAP | UD Spar Caps | TRUE | FALSE | 0.037 | secdata | 0.001 | 2 | 0 |  | Carbon(UD)(Spar Caps)
42909 | FALSE | 30.24 |  | 030240_LP_CAP | UD Spar Caps | TRUE | FALSE | 0.038 | secdata | 0.001 | 2 | 0 |  | Carbon(UD)(Spar Caps)
42910 | FALSE | 30.24 |  | 030240_LP_CAP | UD Spar Caps | TRUE | FALSE | 0.039 | secdata | 0.001 | 2 | 0 |  | Carbon(UD)(Spar Caps)
42911 | FALSE | 30.24 |  | 030240_LP_CAP | UD Spar Caps | TRUE | FALSE | 0.04 | secdata | 0.001 | 2 | 0 |  | Carbon(UD)(Spar Caps)
42912 | FALSE | 30.24 |  | 030240_LP_CAP | UD Spar Caps | TRUE | FALSE | 0.041 | secdata | 0.001 | 2 | 0 |  | Carbon(UD)(Spar Caps)
42913 | FALSE | 30.24 |  | 030240_LP_CAP | UD Spar Caps | TRUE | FALSE | 0.042 | secdata | 0.001 | 2 | 0 |  | Carbon(UD)(Spar Caps)
42914 | FALSE | 30.24 |  | 030240_LP_CAP | UD Spar Caps | TRUE | FALSE | 0.043 | secdata | 0.001 | 2 | 0 |  | Carbon(UD)(Spar Caps)
42915 | FALSE | 30.24 |  | 030240_LP_CAP | UD Spar Caps | TRUE | FALSE | 0.044 | secdata | 0.001 | 2 | 0 |  | Carbon(UD)(Spar Caps)
42916 | FALSE | 30.24 |  | 030240_LP_CAP | UD Spar Caps | TRUE | FALSE | 0.045 | secdata | 0.001 | 2 | 0 |  | Carbon(UD)(Spar Caps)
42917 | FALSE | 30.24 |  | 030240_LP_CAP | UD Spar Caps | TRUE | FALSE | 0.046 | secdata | 0.001 | 2 | 0 |  | Carbon(UD)(Spar Caps)
42918 | FALSE | 30.24 |  | 030240_LP_CAP | UD Spar Caps | TRUE | FALSE | 0.047 | secdata | 0.001 | 2 | 0 |  | Carbon(UD)(Spar Caps)
42919 | FALSE | 30.24 |  | 030240_LP_CAP | UD Spar Caps | TRUE | FALSE | 0.048 | secdata | 0.001 | 2 | 0 |  | Carbon(UD)(Spar Caps)
42920 | No Section | 30.24 | LP_CAP | 030240_LP_CAP | UD Spar Caps | TRUE | TRUE | 0.049 | secdata | 0.001 | 2 | 0 |  | Carbon(UD)(Spar Caps)
42921 | FALSE | 30.24 |  | 030240_LP_CAP |  | TRUE | FALSE | #VALUE! | secoffset | bot
42922 | FALSE | 30.24 |  | 030240_LP_CAP |  | TRUE | FALSE | #VALUE!
42923 | FALSE | 30.24 |  | 030240_LP_CAP |  | TRUE | FALSE | #VALUE! | ! 030240_LP_CAP
42924 | FALSE | 30.24 |  | 030240_LP_CAP |  | FALSE | FALSE | #VALUE! | sectype | 1547 | shell
42925 | FALSE | 30.24 |  | 030240_LP_CAP | Gelcoat | FALSE | TRUE | 0.0005 | secdata | 0.0005 | 3 | 0 |  | Gelcoat
42926 | FALSE | 30.24 |  | 030240_LP_CAP | Triax Shell | FALSE | TRUE | 0.001 | secdata | 0.001 | 6 | 0 |  | triax GFRP(Shell Skin)
42927 | FALSE | 30.24 |  | 030240_LP_CAP | UD Spar Caps | FALSE | FALSE | 0.001 | secdata | 0.001 | 2 | 0 |  | Carbon(UD)(Spar Caps)
42928 | FALSE | 30.24 |  | 030240_LP_CAP | UD Spar Caps | FALSE | FALSE | 0.002 | secdata | 0.001 | 2 | 0 |  | Carbon(UD)(Spar Caps)
42929 | FALSE | 30.24 |  | 030240_LP_CAP | UD Spar Caps | FALSE | FALSE | 0.003 | secdata | 0.001 | 2 | 0 |  | Carbon(UD)(Spar Caps)
42930 | FALSE | 30.24 |  | 030240_LP_CAP | UD Spar Caps | FALSE | FALSE | 0.004 | secdata | 0.001 | 2 | 0 |  | Carbon(UD)(Spar Caps)
42931 | FALSE | 30.24 |  | 030240_LP_CAP | UD Spar Caps | FALSE | FALSE | 0.005 | secdata | 0.001 | 2 | 0 |  | Carbon(UD)(Spar Caps)
42932 | FALSE | 30.24 |  | 030240_LP_CAP | UD Spar Caps | FALSE | FALSE | 0.006 | secdata | 0.001 | 2 | 0 |  | Carbon(UD)(Spar Caps)
42933 | FALSE | 30.24 |  | 030240_LP_CAP | UD Spar Caps | FALSE | FALSE | 0.007 | secdata | 0.001 | 2 | 0 |  | Carbon(UD)(Spar Caps)
42934 | FALSE | 30.24 |  | 030240_LP_CAP | UD Spar Caps | FALSE | FALSE | 0.008 | secdata | 0.001 | 2 | 0 |  | Carbon(UD)(Spar Caps)
42935 | FALSE | 30.24 |  | 030240_LP_CAP | UD Spar Caps | FALSE | FALSE | 0.009 | secdata | 0.001 | 2 | 0 |  | Carbon(UD)(Spar Caps)
42936 | FALSE | 30.24 |  | 030240_LP_CAP | UD Spar Caps | FALSE | FALSE | 0.01 | secdata | 0.001 | 2 | 0 |  | Carbon(UD)(Spar Caps)
42937 | FALSE | 30.24 |  | 030240_LP_CAP | UD Spar Caps | FALSE | FALSE | 0.011 | secdata | 0.001 | 2 | 0 |  | Carbon(UD)(Spar Caps)
42938 | FALSE | 30.24 |  | 030240_LP_CAP | UD Spar Caps | FALSE | FALSE | 0.012 | secdata | 0.001 | 2 | 0 |  | Carbon(UD)(Spar Caps)
42939 | FALSE | 30.24 |  | 030240_LP_CAP | UD Spar Caps | FALSE | FALSE | 0.013 | secdata | 0.001 | 2 | 0 |  | Carbon(UD)(Spar Caps)
42940 | FALSE | 30.24 |  | 030240_LP_CAP | UD Spar Caps | FALSE | FALSE | 0.014 | secdata | 0.001 | 2 | 0 |  | Carbon(UD)(Spar Caps)
42941 | FALSE | 30.24 |  | 030240_LP_CAP | UD Spar Caps | FALSE | FALSE | 0.015 | secdata | 0.001 | 2 | 0 |  | Carbon(UD)(Spar Caps)
42942 | FALSE | 30.24 |  | 030240_LP_CAP | UD Spar Caps | FALSE | FALSE | 0.016 | secdata | 0.001 | 2 | 0 |  | Carbon(UD)(Spar Caps)
42943 | FALSE | 30.24 |  | 030240_LP_CAP | UD Spar Caps | FALSE | FALSE | 0.017 | secdata | 0.001 | 2 | 0 |  | Carbon(UD)(Spar Caps)
42944 | FALSE | 30.24 |  | 030240_LP_CAP | UD Spar Caps | FALSE | FALSE | 0.018 | secdata | 0.001 | 2 | 0 |  | Carbon(UD)(Spar Caps)
42945 | FALSE | 30.24 |  | 030240_LP_CAP | UD Spar Caps | FALSE | FALSE | 0.019 | secdata | 0.001 | 2 | 0 |  | Carbon(UD)(Spar Caps)
42946 | FALSE | 30.24 |  | 030240_LP_CAP | UD Spar Caps | FALSE | FALSE | 0.02 | secdata | 0.001 | 2 | 0 |  | Carbon(UD)(Spar Caps)
42947 | FALSE | 30.24 |  | 030240_LP_CAP | UD Spar Caps | FALSE | FALSE | 0.021 | secdata | 0.001 | 2 | 0 |  | Carbon(UD)(Spar Caps)
42948 | FALSE | 30.24 |  | 030240_LP_CAP | UD Spar Caps | FALSE | FALSE | 0.022 | secdata | 0.001 | 2 | 0 |  | Carbon(UD)(Spar Caps)
42949 | FALSE | 30.24 |  | 030240_LP_CAP | UD Spar Caps | FALSE | FALSE | 0.023 | secdata | 0.001 | 2 | 0 |  | Carbon(UD)(Spar Caps)
42950 | FALSE | 30.24 |  | 030240_LP_CAP | UD Spar Caps | FALSE | FALSE | 0.024 | secdata | 0.001 | 2 | 0 |  | Carbon(UD)(Spar Caps)
42951 | FALSE | 30.24 |  | 030240_LP_CAP | UD Spar Caps | FALSE | FALSE | 0.025 | secdata | 0.001 | 2 | 0 |  | Carbon(UD)(Spar Caps)
42952 | FALSE | 30.24 |  | 030240_LP_CAP | UD Spar Caps | FALSE | FALSE | 0.026 | secdata | 0.001 | 2 | 0 |  | Carbon(UD)(Spar Caps)
42953 | FALSE | 30.24 |  | 030240_LP_CAP | UD Spar Caps | FALSE | FALSE | 0.027 | secdata | 0.001 | 2 | 0 |  | Carbon(UD)(Spar Caps)
42954 | FALSE | 30.24 |  | 030240_LP_CAP | UD Spar Caps | FALSE | FALSE | 0.028 | secdata | 0.001 | 2 | 0 |  | Carbon(UD)(Spar Caps)
42955 | FALSE | 30.24 |  | 030240_LP_CAP | UD Spar Caps | FALSE | FALSE | 0.029 | secdata | 0.001 | 2 | 0 |  | Carbon(UD)(Spar Caps)
42956 | FALSE | 30.24 |  | 030240_LP_CAP | UD Spar Caps | FALSE | FALSE | 0.03 | secdata | 0.001 | 2 | 0 |  | Carbon(UD)(Spar Caps)
42957 | FALSE | 30.24 |  | 030240_LP_CAP | UD Spar Caps | FALSE | FALSE | 0.031 | secdata | 0.001 | 2 | 0 |  | Carbon(UD)(Spar Caps)
42958 | FALSE | 30.24 |  | 030240_LP_CAP | UD Spar Caps | FALSE | FALSE | 0.032 | secdata | 0.001 | 2 | 0 |  | Carbon(UD)(Spar Caps)
42959 | FALSE | 30.24 |  | 030240_LP_CAP | UD Spar Caps | FALSE | FALSE | 0.033 | secdata | 0.001 | 2 | 0 |  | Carbon(UD)(Spar Caps)
42960 | FALSE | 30.24 |  | 030240_LP_CAP | UD Spar Caps | FALSE | FALSE | 0.034 | secdata | 0.001 | 2 | 0 |  | Carbon(UD)(Spar Caps)
42961 | FALSE | 30.24 |  | 030240_LP_CAP | UD Spar Caps | FALSE | FALSE | 0.035 | secdata | 0.001 | 2 | 0 |  | Carbon(UD)(Spar Caps)
42962 | FALSE | 30.24 |  | 030240_LP_CAP | UD Spar Caps | FALSE | FALSE | 0.036 | secdata | 0.001 | 2 | 0 |  | Carbon(UD)(Spar Caps)
42963 | FALSE | 30.24 |  | 030240_LP_CAP | UD Spar Caps | FALSE | FALSE | 0.037 | secdata | 0.001 | 2 | 0 |  | Carbon(UD)(Spar Caps)
42964 | FALSE | 30.24 |  | 030240_LP_CAP | UD Spar Caps | FALSE | FALSE | 0.038 | secdata | 0.001 | 2 | 0 |  | Carbon(UD)(Spar Caps)
42965 | FALSE | 30.24 |  | 030240_LP_CAP | UD Spar Caps | FALSE | FALSE | 0.039 | secdata | 0.001 | 2 | 0 |  | Carbon(UD)(Spar Caps)
42966 | FALSE | 30.24 |  | 030240_LP_CAP | UD Spar Caps | FALSE | FALSE | 0.04 | secdata | 0.001 | 2 | 0 |  | Carbon(UD)(Spar Caps)
42967 | FALSE | 30.24 |  | 030240_LP_CAP | UD Spar Caps | FALSE | FALSE | 0.041 | secdata | 0.001 | 2 | 0 |  | Carbon(UD)(Spar Caps)
42968 | FALSE | 30.24 |  | 030240_LP_CAP | UD Spar Caps | FALSE | FALSE | 0.042 | secdata | 0.001 | 2 | 0 |  | Carbon(UD)(Spar Caps)
42969 | FALSE | 30.24 |  | 030240_LP_CAP | UD Spar Caps | FALSE | FALSE | 0.043 | secdata | 0.001 | 2 | 0 |  | Carbon(UD)(Spar Caps)
42970 | FALSE | 30.24 |  | 030240_LP_CAP | UD Spar Caps | FALSE | FALSE | 0.044 | secdata | 0.001 | 2 | 0 |  | Carbon(UD)(Spar Caps)
42971 | FALSE | 30.24 |  | 030240_LP_CAP | UD Spar Caps | FALSE | FALSE | 0.045 | secdata | 0.001 | 2 | 0 |  | Carbon(UD)(Spar Caps)
42972 | FALSE | 30.24 |  | 030240_LP_CAP | UD Spar Caps | FALSE | FALSE | 0.046 | secdata | 0.001 | 2 | 0 |  | Carbon(UD)(Spar Caps)
42973 | FALSE | 30.24 |  | 030240_LP_CAP | UD Spar Caps | FALSE | FALSE | 0.047 | secdata | 0.001 | 2 | 0 |  | Carbon(UD)(Spar Caps)
42974 | FALSE | 30.24 |  | 030240_LP_CAP | UD Spar Caps | FALSE | FALSE | 0.048 | secdata | 0.001 | 2 | 0 |  | Carbon(UD)(Spar Caps)
42975 | FALSE | 30.24 |  | 030240_LP_CAP | UD Spar Caps | FALSE | TRUE | 0.049 | secdata | 0.001 | 2 | 0 |  | Carbon(UD)(Spar Caps)
42976 | FALSE | 30.24 |  | 030240_LP_CAP |  | FALSE | FALSE | #VALUE! | secoffset | mid
42977 | FALSE | 30.24 |  | 030240_LP_CAP |  | FALSE | FALSE | #VALUE!
42978 | FALSE | 30.24 |  | 030240_LP_FLAT |  | FALSE | FALSE | #VALUE! | ! 030240_LP_FLAT
42979 | FALSE | 30.24 |  | 030240_LP_FLAT |  | TRUE | FALSE | #VALUE! | sectype | 548 | shell
42980 | No Section | 30.24 | LP_FLAT | 030240_LP_FLAT | Gelcoat | TRUE | TRUE | 0.0005 | secdata | 0.0005 | 3 | 0 |  | Gelcoat
42981 | No Section | 30.24 | LP_FLAT | 030240_LP_FLAT | Triax Shell | TRUE | TRUE | 0.001 | secdata | 0.001 | 6 | 0 |  | triax GFRP(Shell Skin)
42982 | FALSE | 30.24 |  | 030240_LP_FLAT | UD LE/TE | TRUE | FALSE | 0.001 | secdata | 0.001 | 1 | 0 |  | Carbon(UD)(LE/TE)
42983 | FALSE | 30.24 |  | 030240_LP_FLAT | UD LE/TE | TRUE | FALSE | 0.002 | secdata | 0.001 | 1 | 0 |  | Carbon(UD)(LE/TE)
42984 | FALSE | 30.24 |  | 030240_LP_FLAT | UD LE/TE | TRUE | FALSE | 0.003 | secdata | 0.001 | 1 | 0 |  | Carbon(UD)(LE/TE)
42985 | FALSE | 30.24 |  | 030240_LP_FLAT | UD LE/TE | TRUE | FALSE | 0.004 | secdata | 0.001 | 1 | 0 |  | Carbon(UD)(LE/TE)
42986 | FALSE | 30.24 |  | 030240_LP_FLAT | UD LE/TE | TRUE | FALSE | 0.005 | secdata | 0.001 | 1 | 0 |  | Carbon(UD)(LE/TE)
42987 | FALSE | 30.24 |  | 030240_LP_FLAT | UD LE/TE | TRUE | FALSE | 0.006 | secdata | 0.001 | 1 | 0 |  | Carbon(UD)(LE/TE)
42988 | FALSE | 30.24 |  | 030240_LP_FLAT | UD LE/TE | TRUE | FALSE | 0.007 | secdata | 0.001 | 1 | 0 |  | Carbon(UD)(LE/TE)
42989 | No Section | 30.24 | LP_FLAT | 030240_LP_FLAT | UD LE/TE | TRUE | TRUE | 0.008 | secdata | 0.001 | 1 | 0 |  | Carbon(UD)(LE/TE)
42990 | FALSE | 30.24 |  | 030240_LP_FLAT |  | TRUE | FALSE | #VALUE! | secoffset | bot
42991 | FALSE | 30.24 |  | 030240_LP_FLAT |  | TRUE | FALSE | #VALUE!
42992 | FALSE | 30.24 |  | 030240_LP_FLAT |  | TRUE | FALSE | #VALUE! | ! 030240_LP_FLAT
42993 | FALSE | 30.24 |  | 030240_LP_FLAT |  | FALSE | FALSE | #VALUE! | sectype | 1548 | shell
42994 | FALSE | 30.24 |  | 030240_LP_FLAT | Gelcoat | FALSE | TRUE | 0.0005 | secdata | 0.0005 | 3 | 0 |  | Gelcoat
42995 | FALSE | 30.24 |  | 030240_LP_FLAT | Triax Shell | FALSE | TRUE | 0.001 | secdata | 0.001 | 6 | 0 |  | triax GFRP(Shell Skin)
42996 | FALSE | 30.24 |  | 030240_LP_FLAT | UD LE/TE | FALSE | FALSE | 0.001 | secdata | 0.001 | 1 | 0 |  | Carbon(UD)(LE/TE)
42997 | FALSE | 30.24 |  | 030240_LP_FLAT | UD LE/TE | FALSE | FALSE | 0.002 | secdata | 0.001 | 1 | 0 |  | Carbon(UD)(LE/TE)
42998 | FALSE | 30.24 |  | 030240_LP_FLAT | UD LE/TE | FALSE | FALSE | 0.003 | secdata | 0.001 | 1 | 0 |  | Carbon(UD)(LE/TE)
42999 | FALSE | 30.24 |  | 030240_LP_FLAT | UD LE/TE | FALSE | FALSE | 0.004 | secdata | 0.001 | 1 | 0 |  | Carbon(UD)(LE/TE)
43000 | FALSE | 30.24 |  | 030240_LP_FLAT | UD LE/TE | FALSE | FALSE | 0.005 | secdata | 0.001 | 1 | 0 |  | Carbon(UD)(LE/TE)
43001 | FALSE | 30.24 |  | 030240_LP_FLAT | UD LE/TE | FALSE | FALSE | 0.006 | secdata | 0.001 | 1 | 0 |  | Carbon(UD)(LE/TE)
43002 | FALSE | 30.24 |  | 030240_LP_FLAT | UD LE/TE | FALSE | FALSE | 0.007 | secdata | 0.001 | 1 | 0 |  | Carbon(UD)(LE/TE)
43003 | FALSE | 30.24 |  | 030240_LP_FLAT | UD LE/TE | FALSE | TRUE | 0.008 | secdata | 0.001 | 1 | 0 |  | Carbon(UD)(LE/TE)
43004 | FALSE | 30.24 |  | 030240_LP_FLAT |  | FALSE | FALSE | #VALUE! | secoffset | mid
43005 | FALSE | 30.24 |  | 030240_LP_FLAT |  | FALSE | FALSE | #VALUE!
43006 | FALSE | 30.24 |  | 030240_LP_LE_REINF |  | FALSE | FALSE | #VALUE! | ! 030240_LP_LE_REINF
43007 | FALSE | 30.24 |  | 030240_LP_LE_REINF |  | TRUE | FALSE | #VALUE! | sectype | 549 | shell
43008 | No Section | 30.24 | LP_LE_REINF | 030240_LP_LE_REINF | Gelcoat | TRUE | TRUE | 0.0005 | secdata | 0.0005 | 3 | 0 |  | Gelcoat
43009 | No Section | 30.24 | LP_LE_REINF | 030240_LP_LE_REINF | Triax Shell | TRUE | TRUE | 0.001 | secdata | 0.001 | 6 | 0 |  | triax GFRP(Shell Skin)
43010 | No Section | 30.24 | LP_LE_REINF | 030240_LP_LE_REINF | UD LE/TE | TRUE | TRUE | 0.001 | secdata | 0.001 | 1 | 0 |  | Carbon(UD)(LE/TE)
43011 | FALSE | 30.24 |  | 030240_LP_LE_REINF |  | TRUE | FALSE | #VALUE! | secoffset | bot
43012 | FALSE | 30.24 |  | 030240_LP_LE_REINF |  | TRUE | FALSE | #VALUE!
43013 | FALSE | 30.24 |  | 030240_LP_LE_REINF |  | TRUE | FALSE | #VALUE! | ! 030240_LP_LE_REINF
43014 | FALSE | 30.24 |  | 030240_LP_LE_REINF |  | FALSE | FALSE | #VALUE! | sectype | 1549 | shell
43015 | FALSE | 30.24 |  | 030240_LP_LE_REINF | Gelcoat | FALSE | TRUE | 0.0005 | secdata | 0.0005 | 3 | 0 |  | Gelcoat
43016 | FALSE | 30.24 |  | 030240_LP_LE_REINF | Triax Shell | FALSE | TRUE | 0.001 | secdata | 0.001 | 6 | 0 |  | triax GFRP(Shell Skin)
43017 | FALSE | 30.24 |  | 030240_LP_LE_REINF | UD LE/TE | FALSE | TRUE | 0.001 | secdata | 0.001 | 1 | 0 |  | Carbon(UD)(LE/TE)
43018 | FALSE | 30.24 |  | 030240_LP_LE_REINF |  | FALSE | FALSE | #VALUE! | secoffset | mid
43019 | FALSE | 30.24 |  | 030240_LP_LE_REINF |  | FALSE | FALSE | #VALUE!
43020 | FALSE | 30.24 |  | 030240_LP_TE_Reinf |  | FALSE | FALSE | #VALUE! | ! 030240_LP_TE_Reinf
43021 | FALSE | 30.24 |  | 030240_LP_TE_Reinf |  | TRUE | FALSE | #VALUE! | sectype | 550 | shell
43022 | No Section | 30.24 | LP_TE_Reinf | 030240_LP_TE_Reinf | Gelcoat | TRUE | TRUE | 0.0005 | secdata | 0.0005 | 3 | 0 |  | Gelcoat
43023 | No Section | 30.24 | LP_TE_Reinf | 030240_LP_TE_Reinf | Triax Shell | TRUE | TRUE | 0.001 | secdata | 0.001 | 6 | 0 |  | triax GFRP(Shell Skin)
43024 | FALSE | 30.24 |  | 030240_LP_TE_Reinf | UD LE/TE | TRUE | FALSE | 0.001 | secdata | 0.001 | 1 | 0 |  | Carbon(UD)(LE/TE)
43025 | FALSE | 30.24 |  | 030240_LP_TE_Reinf | UD LE/TE | TRUE | FALSE | 0.002 | secdata | 0.001 | 1 | 0 |  | Carbon(UD)(LE/TE)
43026 | FALSE | 30.24 |  | 030240_LP_TE_Reinf | UD LE/TE | TRUE | FALSE | 0.003 | secdata | 0.001 | 1 | 0 |  | Carbon(UD)(LE/TE)
43027 | FALSE | 30.24 |  | 030240_LP_TE_Reinf | UD LE/TE | TRUE | FALSE | 0.004 | secdata | 0.001 | 1 | 0 |  | Carbon(UD)(LE/TE)
43028 | FALSE | 30.24 |  | 030240_LP_TE_Reinf | UD LE/TE | TRUE | FALSE | 0.005 | secdata | 0.001 | 1 | 0 |  | Carbon(UD)(LE/TE)
43029 | FALSE | 30.24 |  | 030240_LP_TE_Reinf | UD LE/TE | TRUE | FALSE | 0.006 | secdata | 0.001 | 1 | 0 |  | Carbon(UD)(LE/TE)
43030 | FALSE | 30.24 |  | 030240_LP_TE_Reinf | UD LE/TE | TRUE | FALSE | 0.007 | secdata | 0.001 | 1 | 0 |  | Carbon(UD)(LE/TE)
43031 | No Section | 30.24 | LP_TE_Reinf | 030240_LP_TE_Reinf | UD LE/TE | TRUE | TRUE | 0.008 | secdata | 0.001 | 1 | 0 |  | Carbon(UD)(LE/TE)
43032 | FALSE | 30.24 |  | 030240_LP_TE_Reinf |  | TRUE | FALSE | #VALUE! | secoffset | bot
43033 | FALSE | 30.24 |  | 030240_LP_TE_Reinf |  | TRUE | FALSE | #VALUE!
43034 | FALSE | 30.24 |  | 030240_LP_TE_Reinf |  | TRUE | FALSE | #VALUE! | ! 030240_LP_TE_Reinf
43035 | FALSE | 30.24 |  | 030240_LP_TE_Reinf |  | FALSE | FALSE | #VALUE! | sectype | 1550 | shell
43036 | FALSE | 30.24 |  | 030240_LP_TE_Reinf | Gelcoat | FALSE | TRUE | 0.0005 | secdata | 0.0005 | 3 | 0 |  | Gelcoat
43037 | FALSE | 30.24 |  | 030240_LP_TE_Reinf | Triax Shell | FALSE | TRUE | 0.001 | secdata | 0.001 | 6 | 0 |  | triax GFRP(Shell Skin)
43038 | FALSE | 30.24 |  | 030240_LP_TE_Reinf | UD LE/TE | FALSE | FALSE | 0.001 | secdata | 0.001 | 1 | 0 |  | Carbon(UD)(LE/TE)
43039 | FALSE | 30.24 |  | 030240_LP_TE_Reinf | UD LE/TE | FALSE | FALSE | 0.002 | secdata | 0.001 | 1 | 0 |  | Carbon(UD)(LE/TE)
43040 | FALSE | 30.24 |  | 030240_LP_TE_Reinf | UD LE/TE | FALSE | FALSE | 0.003 | secdata | 0.001 | 1 | 0 |  | Carbon(UD)(LE/TE)
43041 | FALSE | 30.24 |  | 030240_LP_TE_Reinf | UD LE/TE | FALSE | FALSE | 0.004 | secdata | 0.001 | 1 | 0 |  | Carbon(UD)(LE/TE)
43042 | FALSE | 30.24 |  | 030240_LP_TE_Reinf | UD LE/TE | FALSE | FALSE | 0.005 | secdata | 0.001 | 1 | 0 |  | Carbon(UD)(LE/TE)
43043 | FALSE | 30.24 |  | 030240_LP_TE_Reinf | UD LE/TE | FALSE | FALSE | 0.006 | secdata | 0.001 | 1 | 0 |  | Carbon(UD)(LE/TE)
43044 | FALSE | 30.24 |  | 030240_LP_TE_Reinf | UD LE/TE | FALSE | FALSE | 0.007 | secdata | 0.001 | 1 | 0 |  | Carbon(UD)(LE/TE)
43045 | FALSE | 30.24 |  | 030240_LP_TE_Reinf | UD LE/TE | FALSE | TRUE | 0.008 | secdata | 0.001 | 1 | 0 |  | Carbon(UD)(LE/TE)
43046 | FALSE | 30.24 |  | 030240_LP_TE_Reinf |  | FALSE | FALSE | #VALUE! | secoffset | mid
43047 | FALSE | 30.24 |  | 030240_LP_TE_Reinf |  | FALSE | FALSE | #VALUE!
43048 | FALSE | 30.24 |  | 030240_SW1 |  | FALSE | FALSE | #VALUE! | ! 030240_SW1
43049 | FALSE | 30.24 |  | 030240_SW1 |  | TRUE | FALSE | #VALUE! | sectype | 551 | shell
43050 | FALSE | 30.24 |  | 030240_SW1 | Biax webs | TRUE | FALSE | 0.001 | secdata | 0.001 | 5 | 0 |  | biax GFRP(Webs Skin)
43051 | FALSE | 30.24 |  | 030240_SW1 | Biax webs | TRUE | FALSE | 0.002 | secdata | 0.001 | 5 | 0 |  | biax GFRP(Webs Skin)
43052 | No Section | 30.24 | SW1 | 030240_SW1 | Biax webs | TRUE | TRUE | 0.003 | secdata | 0.001 | 5 | 0 |  | biax GFRP(Webs Skin)
43053 | FALSE | 30.24 |  | 030240_SW1 | BalsaIso | TRUE | FALSE | 0.001 | secdata | 0.001 | 4 | 0 |  | balsa
43054 | FALSE | 30.24 |  | 030240_SW1 | BalsaIso | TRUE | FALSE | 0.002 | secdata | 0.001 | 4 | 0 |  | balsa
43055 | FALSE | 30.24 |  | 030240_SW1 | BalsaIso | TRUE | FALSE | 0.003 | secdata | 0.001 | 4 | 0 |  | balsa
43056 | FALSE | 30.24 |  | 030240_SW1 | BalsaIso | TRUE | FALSE | 0.004 | secdata | 0.001 | 4 | 0 |  | balsa
43057 | FALSE | 30.24 |  | 030240_SW1 | BalsaIso | TRUE | FALSE | 0.005 | secdata | 0.001 | 4 | 0 |  | balsa
43058 | FALSE | 30.24 |  | 030240_SW1 | BalsaIso | TRUE | FALSE | 0.006 | secdata | 0.001 | 4 | 0 |  | balsa
43059 | FALSE | 30.24 |  | 030240_SW1 | BalsaIso | TRUE | FALSE | 0.007 | secdata | 0.001 | 4 | 0 |  | balsa
43060 | FALSE | 30.24 |  | 030240_SW1 | BalsaIso | TRUE | FALSE | 0.008 | secdata | 0.001 | 4 | 0 |  | balsa
43061 | FALSE | 30.24 |  | 030240_SW1 | BalsaIso | TRUE | FALSE | 0.009 | secdata | 0.001 | 4 | 0 |  | balsa
43062 | FALSE | 30.24 |  | 030240_SW1 | BalsaIso | TRUE | FALSE | 0.01 | secdata | 0.001 | 4 | 0 |  | balsa
43063 | FALSE | 30.24 |  | 030240_SW1 | BalsaIso | TRUE | FALSE | 0.011 | secdata | 0.001 | 4 | 0 |  | balsa
43064 | FALSE | 30.24 |  | 030240_SW1 | BalsaIso | TRUE | FALSE | 0.012 | secdata | 0.001 | 4 | 0 |  | balsa
43065 | FALSE | 30.24 |  | 030240_SW1 | BalsaIso | TRUE | FALSE | 0.013 | secdata | 0.001 | 4 | 0 |  | balsa
43066 | FALSE | 30.24 |  | 030240_SW1 | BalsaIso | TRUE | FALSE | 0.014 | secdata | 0.001 | 4 | 0 |  | balsa
43067 | FALSE | 30.24 |  | 030240_SW1 | BalsaIso | TRUE | FALSE | 0.015 | secdata | 0.001 | 4 | 0 |  | balsa
43068 | FALSE | 30.24 |  | 030240_SW1 | BalsaIso | TRUE | FALSE | 0.016 | secdata | 0.001 | 4 | 0 |  | balsa
43069 | FALSE | 30.24 |  | 030240_SW1 | BalsaIso | TRUE | FALSE | 0.017 | secdata | 0.001 | 4 | 0 |  | balsa
43070 | FALSE | 30.24 |  | 030240_SW1 | BalsaIso | TRUE | FALSE | 0.018 | secdata | 0.001 | 4 | 0 |  | balsa
43071 | FALSE | 30.24 |  | 030240_SW1 | BalsaIso | TRUE | FALSE | 0.019 | secdata | 0.001 | 4 | 0 |  | balsa
43072 | No Section | 30.24 | SW1 | 030240_SW1 | BalsaIso | TRUE | TRUE | 0.02 | secdata | 0.001 | 4 | 0 |  | balsa
43073 | FALSE | 30.24 |  | 030240_SW1 |  | TRUE | FALSE | #VALUE! | secoffset | bot
43074 | FALSE | 30.24 |  | 030240_SW1 |  | TRUE | FALSE | #VALUE!
43075 | FALSE | 30.24 |  | 030240_SW1 |  | TRUE | FALSE | #VALUE! | ! 030240_SW1
43076 | FALSE | 30.24 |  | 030240_SW1 |  | FALSE | FALSE | #VALUE! | sectype | 1551 | shell
43077 | FALSE | 30.24 |  | 030240_SW1 | Biax webs | FALSE | FALSE | 0.001 | secdata | 0.001 | 5 | 0 |  | biax GFRP(Webs Skin)
43078 | FALSE | 30.24 |  | 030240_SW1 | Biax webs | FALSE | FALSE | 0.002 | secdata | 0.001 | 5 | 0 |  | biax GFRP(Webs Skin)
43079 | FALSE | 30.24 |  | 030240_SW1 | Biax webs | FALSE | TRUE | 0.003 | secdata | 0.001 | 5 | 0 |  | biax GFRP(Webs Skin)
43080 | FALSE | 30.24 |  | 030240_SW1 | BalsaIso | FALSE | FALSE | 0.001 | secdata | 0.001 | 4 | 0 |  | balsa
43081 | FALSE | 30.24 |  | 030240_SW1 | BalsaIso | FALSE | FALSE | 0.002 | secdata | 0.001 | 4 | 0 |  | balsa
43082 | FALSE | 30.24 |  | 030240_SW1 | BalsaIso | FALSE | FALSE | 0.003 | secdata | 0.001 | 4 | 0 |  | balsa
43083 | FALSE | 30.24 |  | 030240_SW1 | BalsaIso | FALSE | FALSE | 0.004 | secdata | 0.001 | 4 | 0 |  | balsa
43084 | FALSE | 30.24 |  | 030240_SW1 | BalsaIso | FALSE | FALSE | 0.005 | secdata | 0.001 | 4 | 0 |  | balsa
43085 | FALSE | 30.24 |  | 030240_SW1 | BalsaIso | FALSE | FALSE | 0.006 | secdata | 0.001 | 4 | 0 |  | balsa
43086 | FALSE | 30.24 |  | 030240_SW1 | BalsaIso | FALSE | FALSE | 0.007 | secdata | 0.001 | 4 | 0 |  | balsa
43087 | FALSE | 30.24 |  | 030240_SW1 | BalsaIso | FALSE | FALSE | 0.008 | secdata | 0.001 | 4 | 0 |  | balsa
43088 | FALSE | 30.24 |  | 030240_SW1 | BalsaIso | FALSE | FALSE | 0.009 | secdata | 0.001 | 4 | 0 |  | balsa
43089 | FALSE | 30.24 |  | 030240_SW1 | BalsaIso | FALSE | FALSE | 0.01 | secdata | 0.001 | 4 | 0 |  | balsa
43090 | FALSE | 30.24 |  | 030240_SW1 | BalsaIso | FALSE | FALSE | 0.011 | secdata | 0.001 | 4 | 0 |  | balsa
43091 | FALSE | 30.24 |  | 030240_SW1 | BalsaIso | FALSE | FALSE | 0.012 | secdata | 0.001 | 4 | 0 |  | balsa
43092 | FALSE | 30.24 |  | 030240_SW1 | BalsaIso | FALSE | FALSE | 0.013 | secdata | 0.001 | 4 | 0 |  | balsa
43093 | FALSE | 30.24 |  | 030240_SW1 | BalsaIso | FALSE | FALSE | 0.014 | secdata | 0.001 | 4 | 0 |  | balsa
43094 | FALSE | 30.24 |  | 030240_SW1 | BalsaIso | FALSE | FALSE | 0.015 | secdata | 0.001 | 4 | 0 |  | balsa
43095 | FALSE | 30.24 |  | 030240_SW1 | BalsaIso | FALSE | FALSE | 0.016 | secdata | 0.001 | 4 | 0 |  | balsa
43096 | FALSE | 30.24 |  | 030240_SW1 | BalsaIso | FALSE | FALSE | 0.017 | secdata | 0.001 | 4 | 0 |  | balsa
43097 | FALSE | 30.24 |  | 030240_SW1 | BalsaIso | FALSE | FALSE | 0.018 | secdata | 0.001 | 4 | 0 |  | balsa
43098 | FALSE | 30.24 |  | 030240_SW1 | BalsaIso | FALSE | FALSE | 0.019 | secdata | 0.001 | 4 | 0 |  | balsa
43099 | FALSE | 30.24 |  | 030240_SW1 | BalsaIso | FALSE | TRUE | 0.02 | secdata | 0.001 | 4 | 0 |  | balsa
43100 | FALSE | 30.24 |  | 030240_SW1 |  | FALSE | FALSE | #VALUE! | secoffset | mid
43101 | FALSE | 30.24 |  | 030240_SW1 |  | FALSE | FALSE | #VALUE!
43102 | FALSE | 30.24 |  | 030240_SW2 |  | FALSE | FALSE | #VALUE! | ! 030240_SW2
43103 | FALSE | 30.24 |  | 030240_SW2 |  | TRUE | FALSE | #VALUE! | sectype | 552 | shell
43104 | FALSE | 30.24 |  | 030240_SW2 | Biax webs | TRUE | FALSE | 0.001 | secdata | 0.001 | 5 | 0 |  | biax GFRP(Webs Skin)
43105 | FALSE | 30.24 |  | 030240_SW2 | Biax webs | TRUE | FALSE | 0.002 | secdata | 0.001 | 5 | 0 |  | biax GFRP(Webs Skin)
43106 | No Section | 30.24 | SW2 | 030240_SW2 | Biax webs | TRUE | TRUE | 0.003 | secdata | 0.001 | 5 | 0 |  | biax GFRP(Webs Skin)
43107 | FALSE | 30.24 |  | 030240_SW2 | BalsaIso | TRUE | FALSE | 0.001 | secdata | 0.001 | 4 | 0 |  | balsa
43108 | FALSE | 30.24 |  | 030240_SW2 | BalsaIso | TRUE | FALSE | 0.002 | secdata | 0.001 | 4 | 0 |  | balsa
43109 | FALSE | 30.24 |  | 030240_SW2 | BalsaIso | TRUE | FALSE | 0.003 | secdata | 0.001 | 4 | 0 |  | balsa
43110 | FALSE | 30.24 |  | 030240_SW2 | BalsaIso | TRUE | FALSE | 0.004 | secdata | 0.001 | 4 | 0 |  | balsa
43111 | FALSE | 30.24 |  | 030240_SW2 | BalsaIso | TRUE | FALSE | 0.005 | secdata | 0.001 | 4 | 0 |  | balsa
43112 | FALSE | 30.24 |  | 030240_SW2 | BalsaIso | TRUE | FALSE | 0.006 | secdata | 0.001 | 4 | 0 |  | balsa
43113 | FALSE | 30.24 |  | 030240_SW2 | BalsaIso | TRUE | FALSE | 0.007 | secdata | 0.001 | 4 | 0 |  | balsa
43114 | FALSE | 30.24 |  | 030240_SW2 | BalsaIso | TRUE | FALSE | 0.008 | secdata | 0.001 | 4 | 0 |  | balsa
43115 | FALSE | 30.24 |  | 030240_SW2 | BalsaIso | TRUE | FALSE | 0.009 | secdata | 0.001 | 4 | 0 |  | balsa
43116 | FALSE | 30.24 |  | 030240_SW2 | BalsaIso | TRUE | FALSE | 0.01 | secdata | 0.001 | 4 | 0 |  | balsa
43117 | FALSE | 30.24 |  | 030240_SW2 | BalsaIso | TRUE | FALSE | 0.011 | secdata | 0.001 | 4 | 0 |  | balsa
43118 | FALSE | 30.24 |  | 030240_SW2 | BalsaIso | TRUE | FALSE | 0.012 | secdata | 0.001 | 4 | 0 |  | balsa
43119 | FALSE | 30.24 |  | 030240_SW2 | BalsaIso | TRUE | FALSE | 0.013 | secdata | 0.001 | 4 | 0 |  | balsa
43120 | FALSE | 30.24 |  | 030240_SW2 | BalsaIso | TRUE | FALSE | 0.014 | secdata | 0.001 | 4 | 0 |  | balsa
43121 | FALSE | 30.24 |  | 030240_SW2 | BalsaIso | TRUE | FALSE | 0.015 | secdata | 0.001 | 4 | 0 |  | balsa
43122 | FALSE | 30.24 |  | 030240_SW2 | BalsaIso | TRUE | FALSE | 0.016 | secdata | 0.001 | 4 | 0 |  | balsa
43123 | FALSE | 30.24 |  | 030240_SW2 | BalsaIso | TRUE | FALSE | 0.017 | secdata | 0.001 | 4 | 0 |  | balsa
43124 | FALSE | 30.24 |  | 030240_SW2 | BalsaIso | TRUE | FALSE | 0.018 | secdata | 0.001 | 4 | 0 |  | balsa
43125 | FALSE | 30.24 |  | 030240_SW2 | BalsaIso | TRUE | FALSE | 0.019 | secdata | 0.001 | 4 | 0 |  | balsa
43126 | No Section | 30.24 | SW2 | 030240_SW2 | BalsaIso | TRUE | TRUE | 0.02 | secdata | 0.001 | 4 | 0 |  | balsa
43127 | FALSE | 30.24 |  | 030240_SW2 |  | TRUE | FALSE | #VALUE! | secoffset | bot
43128 | FALSE | 30.24 |  | 030240_SW2 |  | TRUE | FALSE | #VALUE!
43129 | FALSE | 30.24 |  | 030240_SW2 |  | TRUE | FALSE | #VALUE! | ! 030240_SW2
43130 | FALSE | 30.24 |  | 030240_SW2 |  | FALSE | FALSE | #VALUE! | sectype | 1552 | shell
43131 | FALSE | 30.24 |  | 030240_SW2 | Biax webs | FALSE | FALSE | 0.001 | secdata | 0.001 | 5 | 0 |  | biax GFRP(Webs Skin)
43132 | FALSE | 30.24 |  | 030240_SW2 | Biax webs | FALSE | FALSE | 0.002 | secdata | 0.001 | 5 | 0 |  | biax GFRP(Webs Skin)
43133 | FALSE | 30.24 |  | 030240_SW2 | Biax webs | FALSE | TRUE | 0.003 | secdata | 0.001 | 5 | 0 |  | biax GFRP(Webs Skin)
43134 | FALSE | 30.24 |  | 030240_SW2 | BalsaIso | FALSE | FALSE | 0.001 | secdata | 0.001 | 4 | 0 |  | balsa
43135 | FALSE | 30.24 |  | 030240_SW2 | BalsaIso | FALSE | FALSE | 0.002 | secdata | 0.001 | 4 | 0 |  | balsa
43136 | FALSE | 30.24 |  | 030240_SW2 | BalsaIso | FALSE | FALSE | 0.003 | secdata | 0.001 | 4 | 0 |  | balsa
43137 | FALSE | 30.24 |  | 030240_SW2 | BalsaIso | FALSE | FALSE | 0.004 | secdata | 0.001 | 4 | 0 |  | balsa
43138 | FALSE | 30.24 |  | 030240_SW2 | BalsaIso | FALSE | FALSE | 0.005 | secdata | 0.001 | 4 | 0 |  | balsa
43139 | FALSE | 30.24 |  | 030240_SW2 | BalsaIso | FALSE | FALSE | 0.006 | secdata | 0.001 | 4 | 0 |  | balsa
43140 | FALSE | 30.24 |  | 030240_SW2 | BalsaIso | FALSE | FALSE | 0.007 | secdata | 0.001 | 4 | 0 |  | balsa
43141 | FALSE | 30.24 |  | 030240_SW2 | BalsaIso | FALSE | FALSE | 0.008 | secdata | 0.001 | 4 | 0 |  | balsa
43142 | FALSE | 30.24 |  | 030240_SW2 | BalsaIso | FALSE | FALSE | 0.009 | secdata | 0.001 | 4 | 0 |  | balsa
43143 | FALSE | 30.24 |  | 030240_SW2 | BalsaIso | FALSE | FALSE | 0.01 | secdata | 0.001 | 4 | 0 |  | balsa
43144 | FALSE | 30.24 |  | 030240_SW2 | BalsaIso | FALSE | FALSE | 0.011 | secdata | 0.001 | 4 | 0 |  | balsa
43145 | FALSE | 30.24 |  | 030240_SW2 | BalsaIso | FALSE | FALSE | 0.012 | secdata | 0.001 | 4 | 0 |  | balsa
43146 | FALSE | 30.24 |  | 030240_SW2 | BalsaIso | FALSE | FALSE | 0.013 | secdata | 0.001 | 4 | 0 |  | balsa
43147 | FALSE | 30.24 |  | 030240_SW2 | BalsaIso | FALSE | FALSE | 0.014 | secdata | 0.001 | 4 | 0 |  | balsa
43148 | FALSE | 30.24 |  | 030240_SW2 | BalsaIso | FALSE | FALSE | 0.015 | secdata | 0.001 | 4 | 0 |  | balsa
43149 | FALSE | 30.24 |  | 030240_SW2 | BalsaIso | FALSE | FALSE | 0.016 | secdata | 0.001 | 4 | 0 |  | balsa
43150 | FALSE | 30.24 |  | 030240_SW2 | BalsaIso | FALSE | FALSE | 0.017 | secdata | 0.001 | 4 | 0 |  | balsa
43151 | FALSE | 30.24 |  | 030240_SW2 | BalsaIso | FALSE | FALSE | 0.018 | secdata | 0.001 | 4 | 0 |  | balsa
43152 | FALSE | 30.24 |  | 030240_SW2 | BalsaIso | FALSE | FALSE | 0.019 | secdata | 0.001 | 4 | 0 |  | balsa
43153 | FALSE | 30.24 |  | 030240_SW2 | BalsaIso | FALSE | TRUE | 0.02 | secdata | 0.001 | 4 | 0 |  | balsa
43154 | FALSE | 30.24 |  | 030240_SW2 |  | FALSE | FALSE | #VALUE! | secoffset | mid
43155 | FALSE | 30.24 |  | 030240_SW2 |  | FALSE | FALSE | #VALUE!
43156 | FALSE | 30.24 |  | 030240_SW_1_HP |  | FALSE | FALSE | #VALUE! | ! 030240_SW_1_HP
43157 | FALSE | 30.24 |  | 030240_SW_1_HP |  | TRUE | FALSE | #VALUE! | sectype | 553 | shell
43158 | No Section | 30.24 | SW_1_HP | 030240_SW_1_HP | Gelcoat | TRUE | TRUE | 0.0005 | secdata | 0.0005 | 3 | 0 |  | Gelcoat
43159 | No Section | 30.24 | SW_1_HP | 030240_SW_1_HP | Triax Shell | TRUE | TRUE | 0.001 | secdata | 0.001 | 6 | 0 |  | triax GFRP(Shell Skin)
43160 | FALSE | 30.24 |  | 030240_SW_1_HP | UD Spar Caps | TRUE | FALSE | 0.001 | secdata | 0.001 | 2 | 0 |  | Carbon(UD)(Spar Caps)
43161 | FALSE | 30.24 |  | 030240_SW_1_HP | UD Spar Caps | TRUE | FALSE | 0.002 | secdata | 0.001 | 2 | 0 |  | Carbon(UD)(Spar Caps)
43162 | FALSE | 30.24 |  | 030240_SW_1_HP | UD Spar Caps | TRUE | FALSE | 0.003 | secdata | 0.001 | 2 | 0 |  | Carbon(UD)(Spar Caps)
43163 | FALSE | 30.24 |  | 030240_SW_1_HP | UD Spar Caps | TRUE | FALSE | 0.004 | secdata | 0.001 | 2 | 0 |  | Carbon(UD)(Spar Caps)
43164 | FALSE | 30.24 |  | 030240_SW_1_HP | UD Spar Caps | TRUE | FALSE | 0.005 | secdata | 0.001 | 2 | 0 |  | Carbon(UD)(Spar Caps)
43165 | FALSE | 30.24 |  | 030240_SW_1_HP | UD Spar Caps | TRUE | FALSE | 0.006 | secdata | 0.001 | 2 | 0 |  | Carbon(UD)(Spar Caps)
43166 | FALSE | 30.24 |  | 030240_SW_1_HP | UD Spar Caps | TRUE | FALSE | 0.007 | secdata | 0.001 | 2 | 0 |  | Carbon(UD)(Spar Caps)
43167 | FALSE | 30.24 |  | 030240_SW_1_HP | UD Spar Caps | TRUE | FALSE | 0.008 | secdata | 0.001 | 2 | 0 |  | Carbon(UD)(Spar Caps)
43168 | FALSE | 30.24 |  | 030240_SW_1_HP | UD Spar Caps | TRUE | FALSE | 0.009 | secdata | 0.001 | 2 | 0 |  | Carbon(UD)(Spar Caps)
43169 | FALSE | 30.24 |  | 030240_SW_1_HP | UD Spar Caps | TRUE | FALSE | 0.01 | secdata | 0.001 | 2 | 0 |  | Carbon(UD)(Spar Caps)
43170 | FALSE | 30.24 |  | 030240_SW_1_HP | UD Spar Caps | TRUE | FALSE | 0.011 | secdata | 0.001 | 2 | 0 |  | Carbon(UD)(Spar Caps)
43171 | FALSE | 30.24 |  | 030240_SW_1_HP | UD Spar Caps | TRUE | FALSE | 0.012 | secdata | 0.001 | 2 | 0 |  | Carbon(UD)(Spar Caps)
43172 | FALSE | 30.24 |  | 030240_SW_1_HP | UD Spar Caps | TRUE | FALSE | 0.013 | secdata | 0.001 | 2 | 0 |  | Carbon(UD)(Spar Caps)
43173 | FALSE | 30.24 |  | 030240_SW_1_HP | UD Spar Caps | TRUE | FALSE | 0.014 | secdata | 0.001 | 2 | 0 |  | Carbon(UD)(Spar Caps)
43174 | FALSE | 30.24 |  | 030240_SW_1_HP | UD Spar Caps | TRUE | FALSE | 0.015 | secdata | 0.001 | 2 | 0 |  | Carbon(UD)(Spar Caps)
43175 | FALSE | 30.24 |  | 030240_SW_1_HP | UD Spar Caps | TRUE | FALSE | 0.016 | secdata | 0.001 | 2 | 0 |  | Carbon(UD)(Spar Caps)
43176 | FALSE | 30.24 |  | 030240_SW_1_HP | UD Spar Caps | TRUE | FALSE | 0.017 | secdata | 0.001 | 2 | 0 |  | Carbon(UD)(Spar Caps)
43177 | FALSE | 30.24 |  | 030240_SW_1_HP | UD Spar Caps | TRUE | FALSE | 0.018 | secdata | 0.001 | 2 | 0 |  | Carbon(UD)(Spar Caps)
43178 | FALSE | 30.24 |  | 030240_SW_1_HP | UD Spar Caps | TRUE | FALSE | 0.019 | secdata | 0.001 | 2 | 0 |  | Carbon(UD)(Spar Caps)
43179 | FALSE | 30.24 |  | 030240_SW_1_HP | UD Spar Caps | TRUE | FALSE | 0.02 | secdata | 0.001 | 2 | 0 |  | Carbon(UD)(Spar Caps)
43180 | FALSE | 30.24 |  | 030240_SW_1_HP | UD Spar Caps | TRUE | FALSE | 0.021 | secdata | 0.001 | 2 | 0 |  | Carbon(UD)(Spar Caps)
43181 | FALSE | 30.24 |  | 030240_SW_1_HP | UD Spar Caps | TRUE | FALSE | 0.022 | secdata | 0.001 | 2 | 0 |  | Carbon(UD)(Spar Caps)
43182 | FALSE | 30.24 |  | 030240_SW_1_HP | UD Spar Caps | TRUE | FALSE | 0.023 | secdata | 0.001 | 2 | 0 |  | Carbon(UD)(Spar Caps)
43183 | FALSE | 30.24 |  | 030240_SW_1_HP | UD Spar Caps | TRUE | FALSE | 0.024 | secdata | 0.001 | 2 | 0 |  | Carbon(UD)(Spar Caps)
43184 | FALSE | 30.24 |  | 030240_SW_1_HP | UD Spar Caps | TRUE | FALSE | 0.025 | secdata | 0.001 | 2 | 0 |  | Carbon(UD)(Spar Caps)
43185 | FALSE | 30.24 |  | 030240_SW_1_HP | UD Spar Caps | TRUE | FALSE | 0.026 | secdata | 0.001 | 2 | 0 |  | Carbon(UD)(Spar Caps)
43186 | FALSE | 30.24 |  | 030240_SW_1_HP | UD Spar Caps | TRUE | FALSE | 0.027 | secdata | 0.001 | 2 | 0 |  | Carbon(UD)(Spar Caps)
43187 | FALSE | 30.24 |  | 030240_SW_1_HP | UD Spar Caps | TRUE | FALSE | 0.028 | secdata | 0.001 | 2 | 0 |  | Carbon(UD)(Spar Caps)
43188 | FALSE | 30.24 |  | 030240_SW_1_HP | UD Spar Caps | TRUE | FALSE | 0.029 | secdata | 0.001 | 2 | 0 |  | Carbon(UD)(Spar Caps)
43189 | FALSE | 30.24 |  | 030240_SW_1_HP | UD Spar Caps | TRUE | FALSE | 0.03 | secdata | 0.001 | 2 | 0 |  | Carbon(UD)(Spar Caps)
43190 | FALSE | 30.24 |  | 030240_SW_1_HP | UD Spar Caps | TRUE | FALSE | 0.031 | secdata | 0.001 | 2 | 0 |  | Carbon(UD)(Spar Caps)
43191 | FALSE | 30.24 |  | 030240_SW_1_HP | UD Spar Caps | TRUE | FALSE | 0.032 | secdata | 0.001 | 2 | 0 |  | Carbon(UD)(Spar Caps)
43192 | FALSE | 30.24 |  | 030240_SW_1_HP | UD Spar Caps | TRUE | FALSE | 0.033 | secdata | 0.001 | 2 | 0 |  | Carbon(UD)(Spar Caps)
43193 | FALSE | 30.24 |  | 030240_SW_1_HP | UD Spar Caps | TRUE | FALSE | 0.034 | secdata | 0.001 | 2 | 0 |  | Carbon(UD)(Spar Caps)
43194 | FALSE | 30.24 |  | 030240_SW_1_HP | UD Spar Caps | TRUE | FALSE | 0.035 | secdata | 0.001 | 2 | 0 |  | Carbon(UD)(Spar Caps)
43195 | FALSE | 30.24 |  | 030240_SW_1_HP | UD Spar Caps | TRUE | FALSE | 0.036 | secdata | 0.001 | 2 | 0 |  | Carbon(UD)(Spar Caps)
43196 | FALSE | 30.24 |  | 030240_SW_1_HP | UD Spar Caps | TRUE | FALSE | 0.037 | secdata | 0.001 | 2 | 0 |  | Carbon(UD)(Spar Caps)
43197 | FALSE | 30.24 |  | 030240_SW_1_HP | UD Spar Caps | TRUE | FALSE | 0.038 | secdata | 0.001 | 2 | 0 |  | Carbon(UD)(Spar Caps)
43198 | FALSE | 30.24 |  | 030240_SW_1_HP | UD Spar Caps | TRUE | FALSE | 0.039 | secdata | 0.001 | 2 | 0 |  | Carbon(UD)(Spar Caps)
43199 | FALSE | 30.24 |  | 030240_SW_1_HP | UD Spar Caps | TRUE | FALSE | 0.04 | secdata | 0.001 | 2 | 0 |  | Carbon(UD)(Spar Caps)
43200 | FALSE | 30.24 |  | 030240_SW_1_HP | UD Spar Caps | TRUE | FALSE | 0.041 | secdata | 0.001 | 2 | 0 |  | Carbon(UD)(Spar Caps)
43201 | FALSE | 30.24 |  | 030240_SW_1_HP | UD Spar Caps | TRUE | FALSE | 0.042 | secdata | 0.001 | 2 | 0 |  | Carbon(UD)(Spar Caps)
43202 | FALSE | 30.24 |  | 030240_SW_1_HP | UD Spar Caps | TRUE | FALSE | 0.043 | secdata | 0.001 | 2 | 0 |  | Carbon(UD)(Spar Caps)
43203 | FALSE | 30.24 |  | 030240_SW_1_HP | UD Spar Caps | TRUE | FALSE | 0.044 | secdata | 0.001 | 2 | 0 |  | Carbon(UD)(Spar Caps)
43204 | FALSE | 30.24 |  | 030240_SW_1_HP | UD Spar Caps | TRUE | FALSE | 0.045 | secdata | 0.001 | 2 | 0 |  | Carbon(UD)(Spar Caps)
43205 | FALSE | 30.24 |  | 030240_SW_1_HP | UD Spar Caps | TRUE | FALSE | 0.046 | secdata | 0.001 | 2 | 0 |  | Carbon(UD)(Spar Caps)
43206 | FALSE | 30.24 |  | 030240_SW_1_HP | UD Spar Caps | TRUE | FALSE | 0.047 | secdata | 0.001 | 2 | 0 |  | Carbon(UD)(Spar Caps)
43207 | FALSE | 30.24 |  | 030240_SW_1_HP | UD Spar Caps | TRUE | FALSE | 0.048 | secdata | 0.001 | 2 | 0 |  | Carbon(UD)(Spar Caps)
43208 | No Section | 30.24 | SW_1_HP | 030240_SW_1_HP | UD Spar Caps | TRUE | TRUE | 0.049 | secdata | 0.001 | 2 | 0 |  | Carbon(UD)(Spar Caps)
43209 | FALSE | 30.24 |  | 030240_SW_1_HP |  | TRUE | FALSE | #VALUE! | secoffset | bot
43210 | FALSE | 30.24 |  | 030240_SW_1_HP |  | TRUE | FALSE | #VALUE!
43211 | FALSE | 30.24 |  | 030240_SW_1_HP |  | TRUE | FALSE | #VALUE! | ! 030240_SW_1_HP
43212 | FALSE | 30.24 |  | 030240_SW_1_HP |  | FALSE | FALSE | #VALUE! | sectype | 1553 | shell
43213 | FALSE | 30.24 |  | 030240_SW_1_HP | Gelcoat | FALSE | TRUE | 0.0005 | secdata | 0.0005 | 3 | 0 |  | Gelcoat
43214 | FALSE | 30.24 |  | 030240_SW_1_HP | Triax Shell | FALSE | TRUE | 0.001 | secdata | 0.001 | 6 | 0 |  | triax GFRP(Shell Skin)
43215 | FALSE | 30.24 |  | 030240_SW_1_HP | UD Spar Caps | FALSE | FALSE | 0.001 | secdata | 0.001 | 2 | 0 |  | Carbon(UD)(Spar Caps)
43216 | FALSE | 30.24 |  | 030240_SW_1_HP | UD Spar Caps | FALSE | FALSE | 0.002 | secdata | 0.001 | 2 | 0 |  | Carbon(UD)(Spar Caps)
43217 | FALSE | 30.24 |  | 030240_SW_1_HP | UD Spar Caps | FALSE | FALSE | 0.003 | secdata | 0.001 | 2 | 0 |  | Carbon(UD)(Spar Caps)
43218 | FALSE | 30.24 |  | 030240_SW_1_HP | UD Spar Caps | FALSE | FALSE | 0.004 | secdata | 0.001 | 2 | 0 |  | Carbon(UD)(Spar Caps)
43219 | FALSE | 30.24 |  | 030240_SW_1_HP | UD Spar Caps | FALSE | FALSE | 0.005 | secdata | 0.001 | 2 | 0 |  | Carbon(UD)(Spar Caps)
43220 | FALSE | 30.24 |  | 030240_SW_1_HP | UD Spar Caps | FALSE | FALSE | 0.006 | secdata | 0.001 | 2 | 0 |  | Carbon(UD)(Spar Caps)
43221 | FALSE | 30.24 |  | 030240_SW_1_HP | UD Spar Caps | FALSE | FALSE | 0.007 | secdata | 0.001 | 2 | 0 |  | Carbon(UD)(Spar Caps)
43222 | FALSE | 30.24 |  | 030240_SW_1_HP | UD Spar Caps | FALSE | FALSE | 0.008 | secdata | 0.001 | 2 | 0 |  | Carbon(UD)(Spar Caps)
43223 | FALSE | 30.24 |  | 030240_SW_1_HP | UD Spar Caps | FALSE | FALSE | 0.009 | secdata | 0.001 | 2 | 0 |  | Carbon(UD)(Spar Caps)
43224 | FALSE | 30.24 |  | 030240_SW_1_HP | UD Spar Caps | FALSE | FALSE | 0.01 | secdata | 0.001 | 2 | 0 |  | Carbon(UD)(Spar Caps)
43225 | FALSE | 30.24 |  | 030240_SW_1_HP | UD Spar Caps | FALSE | FALSE | 0.011 | secdata | 0.001 | 2 | 0 |  | Carbon(UD)(Spar Caps)
43226 | FALSE | 30.24 |  | 030240_SW_1_HP | UD Spar Caps | FALSE | FALSE | 0.012 | secdata | 0.001 | 2 | 0 |  | Carbon(UD)(Spar Caps)
43227 | FALSE | 30.24 |  | 030240_SW_1_HP | UD Spar Caps | FALSE | FALSE | 0.013 | secdata | 0.001 | 2 | 0 |  | Carbon(UD)(Spar Caps)
43228 | FALSE | 30.24 |  | 030240_SW_1_HP | UD Spar Caps | FALSE | FALSE | 0.014 | secdata | 0.001 | 2 | 0 |  | Carbon(UD)(Spar Caps)
43229 | FALSE | 30.24 |  | 030240_SW_1_HP | UD Spar Caps | FALSE | FALSE | 0.015 | secdata | 0.001 | 2 | 0 |  | Carbon(UD)(Spar Caps)
43230 | FALSE | 30.24 |  | 030240_SW_1_HP | UD Spar Caps | FALSE | FALSE | 0.016 | secdata | 0.001 | 2 | 0 |  | Carbon(UD)(Spar Caps)
43231 | FALSE | 30.24 |  | 030240_SW_1_HP | UD Spar Caps | FALSE | FALSE | 0.017 | secdata | 0.001 | 2 | 0 |  | Carbon(UD)(Spar Caps)
43232 | FALSE | 30.24 |  | 030240_SW_1_HP | UD Spar Caps | FALSE | FALSE | 0.018 | secdata | 0.001 | 2 | 0 |  | Carbon(UD)(Spar Caps)
43233 | FALSE | 30.24 |  | 030240_SW_1_HP | UD Spar Caps | FALSE | FALSE | 0.019 | secdata | 0.001 | 2 | 0 |  | Carbon(UD)(Spar Caps)
43234 | FALSE | 30.24 |  | 030240_SW_1_HP | UD Spar Caps | FALSE | FALSE | 0.02 | secdata | 0.001 | 2 | 0 |  | Carbon(UD)(Spar Caps)
43235 | FALSE | 30.24 |  | 030240_SW_1_HP | UD Spar Caps | FALSE | FALSE | 0.021 | secdata | 0.001 | 2 | 0 |  | Carbon(UD)(Spar Caps)
43236 | FALSE | 30.24 |  | 030240_SW_1_HP | UD Spar Caps | FALSE | FALSE | 0.022 | secdata | 0.001 | 2 | 0 |  | Carbon(UD)(Spar Caps)
43237 | FALSE | 30.24 |  | 030240_SW_1_HP | UD Spar Caps | FALSE | FALSE | 0.023 | secdata | 0.001 | 2 | 0 |  | Carbon(UD)(Spar Caps)
43238 | FALSE | 30.24 |  | 030240_SW_1_HP | UD Spar Caps | FALSE | FALSE | 0.024 | secdata | 0.001 | 2 | 0 |  | Carbon(UD)(Spar Caps)
43239 | FALSE | 30.24 |  | 030240_SW_1_HP | UD Spar Caps | FALSE | FALSE | 0.025 | secdata | 0.001 | 2 | 0 |  | Carbon(UD)(Spar Caps)
43240 | FALSE | 30.24 |  | 030240_SW_1_HP | UD Spar Caps | FALSE | FALSE | 0.026 | secdata | 0.001 | 2 | 0 |  | Carbon(UD)(Spar Caps)
43241 | FALSE | 30.24 |  | 030240_SW_1_HP | UD Spar Caps | FALSE | FALSE | 0.027 | secdata | 0.001 | 2 | 0 |  | Carbon(UD)(Spar Caps)
43242 | FALSE | 30.24 |  | 030240_SW_1_HP | UD Spar Caps | FALSE | FALSE | 0.028 | secdata | 0.001 | 2 | 0 |  | Carbon(UD)(Spar Caps)
43243 | FALSE | 30.24 |  | 030240_SW_1_HP | UD Spar Caps | FALSE | FALSE | 0.029 | secdata | 0.001 | 2 | 0 |  | Carbon(UD)(Spar Caps)
43244 | FALSE | 30.24 |  | 030240_SW_1_HP | UD Spar Caps | FALSE | FALSE | 0.03 | secdata | 0.001 | 2 | 0 |  | Carbon(UD)(Spar Caps)
43245 | FALSE | 30.24 |  | 030240_SW_1_HP | UD Spar Caps | FALSE | FALSE | 0.031 | secdata | 0.001 | 2 | 0 |  | Carbon(UD)(Spar Caps)
43246 | FALSE | 30.24 |  | 030240_SW_1_HP | UD Spar Caps | FALSE | FALSE | 0.032 | secdata | 0.001 | 2 | 0 |  | Carbon(UD)(Spar Caps)
43247 | FALSE | 30.24 |  | 030240_SW_1_HP | UD Spar Caps | FALSE | FALSE | 0.033 | secdata | 0.001 | 2 | 0 |  | Carbon(UD)(Spar Caps)
43248 | FALSE | 30.24 |  | 030240_SW_1_HP | UD Spar Caps | FALSE | FALSE | 0.034 | secdata | 0.001 | 2 | 0 |  | Carbon(UD)(Spar Caps)
43249 | FALSE | 30.24 |  | 030240_SW_1_HP | UD Spar Caps | FALSE | FALSE | 0.035 | secdata | 0.001 | 2 | 0 |  | Carbon(UD)(Spar Caps)
43250 | FALSE | 30.24 |  | 030240_SW_1_HP | UD Spar Caps | FALSE | FALSE | 0.036 | secdata | 0.001 | 2 | 0 |  | Carbon(UD)(Spar Caps)
43251 | FALSE | 30.24 |  | 030240_SW_1_HP | UD Spar Caps | FALSE | FALSE | 0.037 | secdata | 0.001 | 2 | 0 |  | Carbon(UD)(Spar Caps)
43252 | FALSE | 30.24 |  | 030240_SW_1_HP | UD Spar Caps | FALSE | FALSE | 0.038 | secdata | 0.001 | 2 | 0 |  | Carbon(UD)(Spar Caps)
43253 | FALSE | 30.24 |  | 030240_SW_1_HP | UD Spar Caps | FALSE | FALSE | 0.039 | secdata | 0.001 | 2 | 0 |  | Carbon(UD)(Spar Caps)
43254 | FALSE | 30.24 |  | 030240_SW_1_HP | UD Spar Caps | FALSE | FALSE | 0.04 | secdata | 0.001 | 2 | 0 |  | Carbon(UD)(Spar Caps)
43255 | FALSE | 30.24 |  | 030240_SW_1_HP | UD Spar Caps | FALSE | FALSE | 0.041 | secdata | 0.001 | 2 | 0 |  | Carbon(UD)(Spar Caps)
43256 | FALSE | 30.24 |  | 030240_SW_1_HP | UD Spar Caps | FALSE | FALSE | 0.042 | secdata | 0.001 | 2 | 0 |  | Carbon(UD)(Spar Caps)
43257 | FALSE | 30.24 |  | 030240_SW_1_HP | UD Spar Caps | FALSE | FALSE | 0.043 | secdata | 0.001 | 2 | 0 |  | Carbon(UD)(Spar Caps)
43258 | FALSE | 30.24 |  | 030240_SW_1_HP | UD Spar Caps | FALSE | FALSE | 0.044 | secdata | 0.001 | 2 | 0 |  | Carbon(UD)(Spar Caps)
43259 | FALSE | 30.24 |  | 030240_SW_1_HP | UD Spar Caps | FALSE | FALSE | 0.045 | secdata | 0.001 | 2 | 0 |  | Carbon(UD)(Spar Caps)
43260 | FALSE | 30.24 |  | 030240_SW_1_HP | UD Spar Caps | FALSE | FALSE | 0.046 | secdata | 0.001 | 2 | 0 |  | Carbon(UD)(Spar Caps)
43261 | FALSE | 30.24 |  | 030240_SW_1_HP | UD Spar Caps | FALSE | FALSE | 0.047 | secdata | 0.001 | 2 | 0 |  | Carbon(UD)(Spar Caps)
43262 | FALSE | 30.24 |  | 030240_SW_1_HP | UD Spar Caps | FALSE | FALSE | 0.048 | secdata | 0.001 | 2 | 0 |  | Carbon(UD)(Spar Caps)
43263 | FALSE | 30.24 |  | 030240_SW_1_HP | UD Spar Caps | FALSE | TRUE | 0.049 | secdata | 0.001 | 2 | 0 |  | Carbon(UD)(Spar Caps)
43264 | FALSE | 30.24 |  | 030240_SW_1_HP |  | FALSE | FALSE | #VALUE! | secoffset | mid
43265 | FALSE | 30.24 |  | 030240_SW_1_HP |  | FALSE | FALSE | #VALUE!
43266 | FALSE | 30.24 |  | 030240_SW_1_LP |  | FALSE | FALSE | #VALUE! | ! 030240_SW_1_LP
43267 | FALSE | 30.24 |  | 030240_SW_1_LP |  | TRUE | FALSE | #VALUE! | sectype | 554 | shell
43268 | No Section | 30.24 | SW_1_LP | 030240_SW_1_LP | Gelcoat | TRUE | TRUE | 0.0005 | secdata | 0.0005 | 3 | 0 |  | Gelcoat
43269 | No Section | 30.24 | SW_1_LP | 030240_SW_1_LP | Triax Shell | TRUE | TRUE | 0.001 | secdata | 0.001 | 6 | 0 |  | triax GFRP(Shell Skin)
43270 | FALSE | 30.24 |  | 030240_SW_1_LP | UD Spar Caps | TRUE | FALSE | 0.001 | secdata | 0.001 | 2 | 0 |  | Carbon(UD)(Spar Caps)
43271 | FALSE | 30.24 |  | 030240_SW_1_LP | UD Spar Caps | TRUE | FALSE | 0.002 | secdata | 0.001 | 2 | 0 |  | Carbon(UD)(Spar Caps)
43272 | FALSE | 30.24 |  | 030240_SW_1_LP | UD Spar Caps | TRUE | FALSE | 0.003 | secdata | 0.001 | 2 | 0 |  | Carbon(UD)(Spar Caps)
43273 | FALSE | 30.24 |  | 030240_SW_1_LP | UD Spar Caps | TRUE | FALSE | 0.004 | secdata | 0.001 | 2 | 0 |  | Carbon(UD)(Spar Caps)
43274 | FALSE | 30.24 |  | 030240_SW_1_LP | UD Spar Caps | TRUE | FALSE | 0.005 | secdata | 0.001 | 2 | 0 |  | Carbon(UD)(Spar Caps)
43275 | FALSE | 30.24 |  | 030240_SW_1_LP | UD Spar Caps | TRUE | FALSE | 0.006 | secdata | 0.001 | 2 | 0 |  | Carbon(UD)(Spar Caps)
43276 | FALSE | 30.24 |  | 030240_SW_1_LP | UD Spar Caps | TRUE | FALSE | 0.007 | secdata | 0.001 | 2 | 0 |  | Carbon(UD)(Spar Caps)
43277 | FALSE | 30.24 |  | 030240_SW_1_LP | UD Spar Caps | TRUE | FALSE | 0.008 | secdata | 0.001 | 2 | 0 |  | Carbon(UD)(Spar Caps)
43278 | FALSE | 30.24 |  | 030240_SW_1_LP | UD Spar Caps | TRUE | FALSE | 0.009 | secdata | 0.001 | 2 | 0 |  | Carbon(UD)(Spar Caps)
43279 | FALSE | 30.24 |  | 030240_SW_1_LP | UD Spar Caps | TRUE | FALSE | 0.01 | secdata | 0.001 | 2 | 0 |  | Carbon(UD)(Spar Caps)
43280 | FALSE | 30.24 |  | 030240_SW_1_LP | UD Spar Caps | TRUE | FALSE | 0.011 | secdata | 0.001 | 2 | 0 |  | Carbon(UD)(Spar Caps)
43281 | FALSE | 30.24 |  | 030240_SW_1_LP | UD Spar Caps | TRUE | FALSE | 0.012 | secdata | 0.001 | 2 | 0 |  | Carbon(UD)(Spar Caps)
43282 | FALSE | 30.24 |  | 030240_SW_1_LP | UD Spar Caps | TRUE | FALSE | 0.013 | secdata | 0.001 | 2 | 0 |  | Carbon(UD)(Spar Caps)
43283 | FALSE | 30.24 |  | 030240_SW_1_LP | UD Spar Caps | TRUE | FALSE | 0.014 | secdata | 0.001 | 2 | 0 |  | Carbon(UD)(Spar Caps)
43284 | FALSE | 30.24 |  | 030240_SW_1_LP | UD Spar Caps | TRUE | FALSE | 0.015 | secdata | 0.001 | 2 | 0 |  | Carbon(UD)(Spar Caps)
43285 | FALSE | 30.24 |  | 030240_SW_1_LP | UD Spar Caps | TRUE | FALSE | 0.016 | secdata | 0.001 | 2 | 0 |  | Carbon(UD)(Spar Caps)
43286 | FALSE | 30.24 |  | 030240_SW_1_LP | UD Spar Caps | TRUE | FALSE | 0.017 | secdata | 0.001 | 2 | 0 |  | Carbon(UD)(Spar Caps)
43287 | FALSE | 30.24 |  | 030240_SW_1_LP | UD Spar Caps | TRUE | FALSE | 0.018 | secdata | 0.001 | 2 | 0 |  | Carbon(UD)(Spar Caps)
43288 | FALSE | 30.24 |  | 030240_SW_1_LP | UD Spar Caps | TRUE | FALSE | 0.019 | secdata | 0.001 | 2 | 0 |  | Carbon(UD)(Spar Caps)
43289 | FALSE | 30.24 |  | 030240_SW_1_LP | UD Spar Caps | TRUE | FALSE | 0.02 | secdata | 0.001 | 2 | 0 |  | Carbon(UD)(Spar Caps)
43290 | FALSE | 30.24 |  | 030240_SW_1_LP | UD Spar Caps | TRUE | FALSE | 0.021 | secdata | 0.001 | 2 | 0 |  | Carbon(UD)(Spar Caps)
43291 | FALSE | 30.24 |  | 030240_SW_1_LP | UD Spar Caps | TRUE | FALSE | 0.022 | secdata | 0.001 | 2 | 0 |  | Carbon(UD)(Spar Caps)
43292 | FALSE | 30.24 |  | 030240_SW_1_LP | UD Spar Caps | TRUE | FALSE | 0.023 | secdata | 0.001 | 2 | 0 |  | Carbon(UD)(Spar Caps)
43293 | FALSE | 30.24 |  | 030240_SW_1_LP | UD Spar Caps | TRUE | FALSE | 0.024 | secdata | 0.001 | 2 | 0 |  | Carbon(UD)(Spar Caps)
43294 | FALSE | 30.24 |  | 030240_SW_1_LP | UD Spar Caps | TRUE | FALSE | 0.025 | secdata | 0.001 | 2 | 0 |  | Carbon(UD)(Spar Caps)
43295 | FALSE | 30.24 |  | 030240_SW_1_LP | UD Spar Caps | TRUE | FALSE | 0.026 | secdata | 0.001 | 2 | 0 |  | Carbon(UD)(Spar Caps)
43296 | FALSE | 30.24 |  | 030240_SW_1_LP | UD Spar Caps | TRUE | FALSE | 0.027 | secdata | 0.001 | 2 | 0 |  | Carbon(UD)(Spar Caps)
43297 | FALSE | 30.24 |  | 030240_SW_1_LP | UD Spar Caps | TRUE | FALSE | 0.028 | secdata | 0.001 | 2 | 0 |  | Carbon(UD)(Spar Caps)
43298 | FALSE | 30.24 |  | 030240_SW_1_LP | UD Spar Caps | TRUE | FALSE | 0.029 | secdata | 0.001 | 2 | 0 |  | Carbon(UD)(Spar Caps)
43299 | FALSE | 30.24 |  | 030240_SW_1_LP | UD Spar Caps | TRUE | FALSE | 0.03 | secdata | 0.001 | 2 | 0 |  | Carbon(UD)(Spar Caps)
43300 | FALSE | 30.24 |  | 030240_SW_1_LP | UD Spar Caps | TRUE | FALSE | 0.031 | secdata | 0.001 | 2 | 0 |  | Carbon(UD)(Spar Caps)
43301 | FALSE | 30.24 |  | 030240_SW_1_LP | UD Spar Caps | TRUE | FALSE | 0.032 | secdata | 0.001 | 2 | 0 |  | Carbon(UD)(Spar Caps)
43302 | FALSE | 30.24 |  | 030240_SW_1_LP | UD Spar Caps | TRUE | FALSE | 0.033 | secdata | 0.001 | 2 | 0 |  | Carbon(UD)(Spar Caps)
43303 | FALSE | 30.24 |  | 030240_SW_1_LP | UD Spar Caps | TRUE | FALSE | 0.034 | secdata | 0.001 | 2 | 0 |  | Carbon(UD)(Spar Caps)
43304 | FALSE | 30.24 |  | 030240_SW_1_LP | UD Spar Caps | TRUE | FALSE | 0.035 | secdata | 0.001 | 2 | 0 |  | Carbon(UD)(Spar Caps)
43305 | FALSE | 30.24 |  | 030240_SW_1_LP | UD Spar Caps | TRUE | FALSE | 0.036 | secdata | 0.001 | 2 | 0 |  | Carbon(UD)(Spar Caps)
43306 | FALSE | 30.24 |  | 030240_SW_1_LP | UD Spar Caps | TRUE | FALSE | 0.037 | secdata | 0.001 | 2 | 0 |  | Carbon(UD)(Spar Caps)
43307 | FALSE | 30.24 |  | 030240_SW_1_LP | UD Spar Caps | TRUE | FALSE | 0.038 | secdata | 0.001 | 2 | 0 |  | Carbon(UD)(Spar Caps)
43308 | FALSE | 30.24 |  | 030240_SW_1_LP | UD Spar Caps | TRUE | FALSE | 0.039 | secdata | 0.001 | 2 | 0 |  | Carbon(UD)(Spar Caps)
43309 | FALSE | 30.24 |  | 030240_SW_1_LP | UD Spar Caps | TRUE | FALSE | 0.04 | secdata | 0.001 | 2 | 0 |  | Carbon(UD)(Spar Caps)
43310 | FALSE | 30.24 |  | 030240_SW_1_LP | UD Spar Caps | TRUE | FALSE | 0.041 | secdata | 0.001 | 2 | 0 |  | Carbon(UD)(Spar Caps)
43311 | FALSE | 30.24 |  | 030240_SW_1_LP | UD Spar Caps | TRUE | FALSE | 0.042 | secdata | 0.001 | 2 | 0 |  | Carbon(UD)(Spar Caps)
43312 | FALSE | 30.24 |  | 030240_SW_1_LP | UD Spar Caps | TRUE | FALSE | 0.043 | secdata | 0.001 | 2 | 0 |  | Carbon(UD)(Spar Caps)
43313 | FALSE | 30.24 |  | 030240_SW_1_LP | UD Spar Caps | TRUE | FALSE | 0.044 | secdata | 0.001 | 2 | 0 |  | Carbon(UD)(Spar Caps)
43314 | FALSE | 30.24 |  | 030240_SW_1_LP | UD Spar Caps | TRUE | FALSE | 0.045 | secdata | 0.001 | 2 | 0 |  | Carbon(UD)(Spar Caps)
43315 | FALSE | 30.24 |  | 030240_SW_1_LP | UD Spar Caps | TRUE | FALSE | 0.046 | secdata | 0.001 | 2 | 0 |  | Carbon(UD)(Spar Caps)
43316 | FALSE | 30.24 |  | 030240_SW_1_LP | UD Spar Caps | TRUE | FALSE | 0.047 | secdata | 0.001 | 2 | 0 |  | Carbon(UD)(Spar Caps)
43317 | FALSE | 30.24 |  | 030240_SW_1_LP | UD Spar Caps | TRUE | FALSE | 0.048 | secdata | 0.001 | 2 | 0 |  | Carbon(UD)(Spar Caps)
43318 | No Section | 30.24 | SW_1_LP | 030240_SW_1_LP | UD Spar Caps | TRUE | TRUE | 0.049 | secdata | 0.001 | 2 | 0 |  | Carbon(UD)(Spar Caps)
43319 | FALSE | 30.24 |  | 030240_SW_1_LP |  | TRUE | FALSE | #VALUE! | secoffset | bot
43320 | FALSE | 30.24 |  | 030240_SW_1_LP |  | TRUE | FALSE | #VALUE!
43321 | FALSE | 30.24 |  | 030240_SW_1_LP |  | TRUE | FALSE | #VALUE! | ! 030240_SW_1_LP
43322 | FALSE | 30.24 |  | 030240_SW_1_LP |  | FALSE | FALSE | #VALUE! | sectype | 1554 | shell
43323 | FALSE | 30.24 |  | 030240_SW_1_LP | Gelcoat | FALSE | TRUE | 0.0005 | secdata | 0.0005 | 3 | 0 |  | Gelcoat
43324 | FALSE | 30.24 |  | 030240_SW_1_LP | Triax Shell | FALSE | TRUE | 0.001 | secdata | 0.001 | 6 | 0 |  | triax GFRP(Shell Skin)
43325 | FALSE | 30.24 |  | 030240_SW_1_LP | UD Spar Caps | FALSE | FALSE | 0.001 | secdata | 0.001 | 2 | 0 |  | Carbon(UD)(Spar Caps)
43326 | FALSE | 30.24 |  | 030240_SW_1_LP | UD Spar Caps | FALSE | FALSE | 0.002 | secdata | 0.001 | 2 | 0 |  | Carbon(UD)(Spar Caps)
43327 | FALSE | 30.24 |  | 030240_SW_1_LP | UD Spar Caps | FALSE | FALSE | 0.003 | secdata | 0.001 | 2 | 0 |  | Carbon(UD)(Spar Caps)
43328 | FALSE | 30.24 |  | 030240_SW_1_LP | UD Spar Caps | FALSE | FALSE | 0.004 | secdata | 0.001 | 2 | 0 |  | Carbon(UD)(Spar Caps)
43329 | FALSE | 30.24 |  | 030240_SW_1_LP | UD Spar Caps | FALSE | FALSE | 0.005 | secdata | 0.001 | 2 | 0 |  | Carbon(UD)(Spar Caps)
43330 | FALSE | 30.24 |  | 030240_SW_1_LP | UD Spar Caps | FALSE | FALSE | 0.006 | secdata | 0.001 | 2 | 0 |  | Carbon(UD)(Spar Caps)
43331 | FALSE | 30.24 |  | 030240_SW_1_LP | UD Spar Caps | FALSE | FALSE | 0.007 | secdata | 0.001 | 2 | 0 |  | Carbon(UD)(Spar Caps)
43332 | FALSE | 30.24 |  | 030240_SW_1_LP | UD Spar Caps | FALSE | FALSE | 0.008 | secdata | 0.001 | 2 | 0 |  | Carbon(UD)(Spar Caps)
43333 | FALSE | 30.24 |  | 030240_SW_1_LP | UD Spar Caps | FALSE | FALSE | 0.009 | secdata | 0.001 | 2 | 0 |  | Carbon(UD)(Spar Caps)
43334 | FALSE | 30.24 |  | 030240_SW_1_LP | UD Spar Caps | FALSE | FALSE | 0.01 | secdata | 0.001 | 2 | 0 |  | Carbon(UD)(Spar Caps)
43335 | FALSE | 30.24 |  | 030240_SW_1_LP | UD Spar Caps | FALSE | FALSE | 0.011 | secdata | 0.001 | 2 | 0 |  | Carbon(UD)(Spar Caps)
43336 | FALSE | 30.24 |  | 030240_SW_1_LP | UD Spar Caps | FALSE | FALSE | 0.012 | secdata | 0.001 | 2 | 0 |  | Carbon(UD)(Spar Caps)
43337 | FALSE | 30.24 |  | 030240_SW_1_LP | UD Spar Caps | FALSE | FALSE | 0.013 | secdata | 0.001 | 2 | 0 |  | Carbon(UD)(Spar Caps)
43338 | FALSE | 30.24 |  | 030240_SW_1_LP | UD Spar Caps | FALSE | FALSE | 0.014 | secdata | 0.001 | 2 | 0 |  | Carbon(UD)(Spar Caps)
43339 | FALSE | 30.24 |  | 030240_SW_1_LP | UD Spar Caps | FALSE | FALSE | 0.015 | secdata | 0.001 | 2 | 0 |  | Carbon(UD)(Spar Caps)
43340 | FALSE | 30.24 |  | 030240_SW_1_LP | UD Spar Caps | FALSE | FALSE | 0.016 | secdata | 0.001 | 2 | 0 |  | Carbon(UD)(Spar Caps)
43341 | FALSE | 30.24 |  | 030240_SW_1_LP | UD Spar Caps | FALSE | FALSE | 0.017 | secdata | 0.001 | 2 | 0 |  | Carbon(UD)(Spar Caps)
43342 | FALSE | 30.24 |  | 030240_SW_1_LP | UD Spar Caps | FALSE | FALSE | 0.018 | secdata | 0.001 | 2 | 0 |  | Carbon(UD)(Spar Caps)
43343 | FALSE | 30.24 |  | 030240_SW_1_LP | UD Spar Caps | FALSE | FALSE | 0.019 | secdata | 0.001 | 2 | 0 |  | Carbon(UD)(Spar Caps)
43344 | FALSE | 30.24 |  | 030240_SW_1_LP | UD Spar Caps | FALSE | FALSE | 0.02 | secdata | 0.001 | 2 | 0 |  | Carbon(UD)(Spar Caps)
43345 | FALSE | 30.24 |  | 030240_SW_1_LP | UD Spar Caps | FALSE | FALSE | 0.021 | secdata | 0.001 | 2 | 0 |  | Carbon(UD)(Spar Caps)
43346 | FALSE | 30.24 |  | 030240_SW_1_LP | UD Spar Caps | FALSE | FALSE | 0.022 | secdata | 0.001 | 2 | 0 |  | Carbon(UD)(Spar Caps)
43347 | FALSE | 30.24 |  | 030240_SW_1_LP | UD Spar Caps | FALSE | FALSE | 0.023 | secdata | 0.001 | 2 | 0 |  | Carbon(UD)(Spar Caps)
43348 | FALSE | 30.24 |  | 030240_SW_1_LP | UD Spar Caps | FALSE | FALSE | 0.024 | secdata | 0.001 | 2 | 0 |  | Carbon(UD)(Spar Caps)
43349 | FALSE | 30.24 |  | 030240_SW_1_LP | UD Spar Caps | FALSE | FALSE | 0.025 | secdata | 0.001 | 2 | 0 |  | Carbon(UD)(Spar Caps)
43350 | FALSE | 30.24 |  | 030240_SW_1_LP | UD Spar Caps | FALSE | FALSE | 0.026 | secdata | 0.001 | 2 | 0 |  | Carbon(UD)(Spar Caps)
43351 | FALSE | 30.24 |  | 030240_SW_1_LP | UD Spar Caps | FALSE | FALSE | 0.027 | secdata | 0.001 | 2 | 0 |  | Carbon(UD)(Spar Caps)
43352 | FALSE | 30.24 |  | 030240_SW_1_LP | UD Spar Caps | FALSE | FALSE | 0.028 | secdata | 0.001 | 2 | 0 |  | Carbon(UD)(Spar Caps)
43353 | FALSE | 30.24 |  | 030240_SW_1_LP | UD Spar Caps | FALSE | FALSE | 0.029 | secdata | 0.001 | 2 | 0 |  | Carbon(UD)(Spar Caps)
43354 | FALSE | 30.24 |  | 030240_SW_1_LP | UD Spar Caps | FALSE | FALSE | 0.03 | secdata | 0.001 | 2 | 0 |  | Carbon(UD)(Spar Caps)
43355 | FALSE | 30.24 |  | 030240_SW_1_LP | UD Spar Caps | FALSE | FALSE | 0.031 | secdata | 0.001 | 2 | 0 |  | Carbon(UD)(Spar Caps)
43356 | FALSE | 30.24 |  | 030240_SW_1_LP | UD Spar Caps | FALSE | FALSE | 0.032 | secdata | 0.001 | 2 | 0 |  | Carbon(UD)(Spar Caps)
43357 | FALSE | 30.24 |  | 030240_SW_1_LP | UD Spar Caps | FALSE | FALSE | 0.033 | secdata | 0.001 | 2 | 0 |  | Carbon(UD)(Spar Caps)
43358 | FALSE | 30.24 |  | 030240_SW_1_LP | UD Spar Caps | FALSE | FALSE | 0.034 | secdata | 0.001 | 2 | 0 |  | Carbon(UD)(Spar Caps)
43359 | FALSE | 30.24 |  | 030240_SW_1_LP | UD Spar Caps | FALSE | FALSE | 0.035 | secdata | 0.001 | 2 | 0 |  | Carbon(UD)(Spar Caps)
43360 | FALSE | 30.24 |  | 030240_SW_1_LP | UD Spar Caps | FALSE | FALSE | 0.036 | secdata | 0.001 | 2 | 0 |  | Carbon(UD)(Spar Caps)
43361 | FALSE | 30.24 |  | 030240_SW_1_LP | UD Spar Caps | FALSE | FALSE | 0.037 | secdata | 0.001 | 2 | 0 |  | Carbon(UD)(Spar Caps)
43362 | FALSE | 30.24 |  | 030240_SW_1_LP | UD Spar Caps | FALSE | FALSE | 0.038 | secdata | 0.001 | 2 | 0 |  | Carbon(UD)(Spar Caps)
43363 | FALSE | 30.24 |  | 030240_SW_1_LP | UD Spar Caps | FALSE | FALSE | 0.039 | secdata | 0.001 | 2 | 0 |  | Carbon(UD)(Spar Caps)
43364 | FALSE | 30.24 |  | 030240_SW_1_LP | UD Spar Caps | FALSE | FALSE | 0.04 | secdata | 0.001 | 2 | 0 |  | Carbon(UD)(Spar Caps)
43365 | FALSE | 30.24 |  | 030240_SW_1_LP | UD Spar Caps | FALSE | FALSE | 0.041 | secdata | 0.001 | 2 | 0 |  | Carbon(UD)(Spar Caps)
43366 | FALSE | 30.24 |  | 030240_SW_1_LP | UD Spar Caps | FALSE | FALSE | 0.042 | secdata | 0.001 | 2 | 0 |  | Carbon(UD)(Spar Caps)
43367 | FALSE | 30.24 |  | 030240_SW_1_LP | UD Spar Caps | FALSE | FALSE | 0.043 | secdata | 0.001 | 2 | 0 |  | Carbon(UD)(Spar Caps)
43368 | FALSE | 30.24 |  | 030240_SW_1_LP | UD Spar Caps | FALSE | FALSE | 0.044 | secdata | 0.001 | 2 | 0 |  | Carbon(UD)(Spar Caps)
43369 | FALSE | 30.24 |  | 030240_SW_1_LP | UD Spar Caps | FALSE | FALSE | 0.045 | secdata | 0.001 | 2 | 0 |  | Carbon(UD)(Spar Caps)
43370 | FALSE | 30.24 |  | 030240_SW_1_LP | UD Spar Caps | FALSE | FALSE | 0.046 | secdata | 0.001 | 2 | 0 |  | Carbon(UD)(Spar Caps)
43371 | FALSE | 30.24 |  | 030240_SW_1_LP | UD Spar Caps | FALSE | FALSE | 0.047 | secdata | 0.001 | 2 | 0 |  | Carbon(UD)(Spar Caps)
43372 | FALSE | 30.24 |  | 030240_SW_1_LP | UD Spar Caps | FALSE | FALSE | 0.048 | secdata | 0.001 | 2 | 0 |  | Carbon(UD)(Spar Caps)
43373 | FALSE | 30.24 |  | 030240_SW_1_LP | UD Spar Caps | FALSE | TRUE | 0.049 | secdata | 0.001 | 2 | 0 |  | Carbon(UD)(Spar Caps)
43374 | FALSE | 30.24 |  | 030240_SW_1_LP |  | FALSE | FALSE | #VALUE! | secoffset | mid
43375 | FALSE | 30.24 |  | 030240_SW_1_LP |  | FALSE | FALSE | #VALUE!
43376 | FALSE | 30.24 |  | 030240_SW_2_HP |  | FALSE | FALSE | #VALUE! | ! 030240_SW_2_HP
43377 | FALSE | 30.24 |  | 030240_SW_2_HP |  | TRUE | FALSE | #VALUE! | sectype | 555 | shell
43378 | No Section | 30.24 | SW_2_HP | 030240_SW_2_HP | Gelcoat | TRUE | TRUE | 0.0005 | secdata | 0.0005 | 3 | 0 |  | Gelcoat
43379 | No Section | 30.24 | SW_2_HP | 030240_SW_2_HP | Triax Shell | TRUE | TRUE | 0.001 | secdata | 0.001 | 6 | 0 |  | triax GFRP(Shell Skin)
43380 | FALSE | 30.24 |  | 030240_SW_2_HP | UD Spar Caps | TRUE | FALSE | 0.001 | secdata | 0.001 | 2 | 0 |  | Carbon(UD)(Spar Caps)
43381 | FALSE | 30.24 |  | 030240_SW_2_HP | UD Spar Caps | TRUE | FALSE | 0.002 | secdata | 0.001 | 2 | 0 |  | Carbon(UD)(Spar Caps)
43382 | FALSE | 30.24 |  | 030240_SW_2_HP | UD Spar Caps | TRUE | FALSE | 0.003 | secdata | 0.001 | 2 | 0 |  | Carbon(UD)(Spar Caps)
43383 | FALSE | 30.24 |  | 030240_SW_2_HP | UD Spar Caps | TRUE | FALSE | 0.004 | secdata | 0.001 | 2 | 0 |  | Carbon(UD)(Spar Caps)
43384 | FALSE | 30.24 |  | 030240_SW_2_HP | UD Spar Caps | TRUE | FALSE | 0.005 | secdata | 0.001 | 2 | 0 |  | Carbon(UD)(Spar Caps)
43385 | FALSE | 30.24 |  | 030240_SW_2_HP | UD Spar Caps | TRUE | FALSE | 0.006 | secdata | 0.001 | 2 | 0 |  | Carbon(UD)(Spar Caps)
43386 | FALSE | 30.24 |  | 030240_SW_2_HP | UD Spar Caps | TRUE | FALSE | 0.007 | secdata | 0.001 | 2 | 0 |  | Carbon(UD)(Spar Caps)
43387 | FALSE | 30.24 |  | 030240_SW_2_HP | UD Spar Caps | TRUE | FALSE | 0.008 | secdata | 0.001 | 2 | 0 |  | Carbon(UD)(Spar Caps)
43388 | FALSE | 30.24 |  | 030240_SW_2_HP | UD Spar Caps | TRUE | FALSE | 0.009 | secdata | 0.001 | 2 | 0 |  | Carbon(UD)(Spar Caps)
43389 | FALSE | 30.24 |  | 030240_SW_2_HP | UD Spar Caps | TRUE | FALSE | 0.01 | secdata | 0.001 | 2 | 0 |  | Carbon(UD)(Spar Caps)
43390 | FALSE | 30.24 |  | 030240_SW_2_HP | UD Spar Caps | TRUE | FALSE | 0.011 | secdata | 0.001 | 2 | 0 |  | Carbon(UD)(Spar Caps)
43391 | FALSE | 30.24 |  | 030240_SW_2_HP | UD Spar Caps | TRUE | FALSE | 0.012 | secdata | 0.001 | 2 | 0 |  | Carbon(UD)(Spar Caps)
43392 | FALSE | 30.24 |  | 030240_SW_2_HP | UD Spar Caps | TRUE | FALSE | 0.013 | secdata | 0.001 | 2 | 0 |  | Carbon(UD)(Spar Caps)
43393 | FALSE | 30.24 |  | 030240_SW_2_HP | UD Spar Caps | TRUE | FALSE | 0.014 | secdata | 0.001 | 2 | 0 |  | Carbon(UD)(Spar Caps)
43394 | FALSE | 30.24 |  | 030240_SW_2_HP | UD Spar Caps | TRUE | FALSE | 0.015 | secdata | 0.001 | 2 | 0 |  | Carbon(UD)(Spar Caps)
43395 | FALSE | 30.24 |  | 030240_SW_2_HP | UD Spar Caps | TRUE | FALSE | 0.016 | secdata | 0.001 | 2 | 0 |  | Carbon(UD)(Spar Caps)
43396 | FALSE | 30.24 |  | 030240_SW_2_HP | UD Spar Caps | TRUE | FALSE | 0.017 | secdata | 0.001 | 2 | 0 |  | Carbon(UD)(Spar Caps)
43397 | FALSE | 30.24 |  | 030240_SW_2_HP | UD Spar Caps | TRUE | FALSE | 0.018 | secdata | 0.001 | 2 | 0 |  | Carbon(UD)(Spar Caps)
43398 | FALSE | 30.24 |  | 030240_SW_2_HP | UD Spar Caps | TRUE | FALSE | 0.019 | secdata | 0.001 | 2 | 0 |  | Carbon(UD)(Spar Caps)
43399 | FALSE | 30.24 |  | 030240_SW_2_HP | UD Spar Caps | TRUE | FALSE | 0.02 | secdata | 0.001 | 2 | 0 |  | Carbon(UD)(Spar Caps)
43400 | FALSE | 30.24 |  | 030240_SW_2_HP | UD Spar Caps | TRUE | FALSE | 0.021 | secdata | 0.001 | 2 | 0 |  | Carbon(UD)(Spar Caps)
43401 | FALSE | 30.24 |  | 030240_SW_2_HP | UD Spar Caps | TRUE | FALSE | 0.022 | secdata | 0.001 | 2 | 0 |  | Carbon(UD)(Spar Caps)
43402 | FALSE | 30.24 |  | 030240_SW_2_HP | UD Spar Caps | TRUE | FALSE | 0.023 | secdata | 0.001 | 2 | 0 |  | Carbon(UD)(Spar Caps)
43403 | FALSE | 30.24 |  | 030240_SW_2_HP | UD Spar Caps | TRUE | FALSE | 0.024 | secdata | 0.001 | 2 | 0 |  | Carbon(UD)(Spar Caps)
43404 | FALSE | 30.24 |  | 030240_SW_2_HP | UD Spar Caps | TRUE | FALSE | 0.025 | secdata | 0.001 | 2 | 0 |  | Carbon(UD)(Spar Caps)
43405 | FALSE | 30.24 |  | 030240_SW_2_HP | UD Spar Caps | TRUE | FALSE | 0.026 | secdata | 0.001 | 2 | 0 |  | Carbon(UD)(Spar Caps)
43406 | FALSE | 30.24 |  | 030240_SW_2_HP | UD Spar Caps | TRUE | FALSE | 0.027 | secdata | 0.001 | 2 | 0 |  | Carbon(UD)(Spar Caps)
43407 | FALSE | 30.24 |  | 030240_SW_2_HP | UD Spar Caps | TRUE | FALSE | 0.028 | secdata | 0.001 | 2 | 0 |  | Carbon(UD)(Spar Caps)
43408 | FALSE | 30.24 |  | 030240_SW_2_HP | UD Spar Caps | TRUE | FALSE | 0.029 | secdata | 0.001 | 2 | 0 |  | Carbon(UD)(Spar Caps)
43409 | FALSE | 30.24 |  | 030240_SW_2_HP | UD Spar Caps | TRUE | FALSE | 0.03 | secdata | 0.001 | 2 | 0 |  | Carbon(UD)(Spar Caps)
43410 | FALSE | 30.24 |  | 030240_SW_2_HP | UD Spar Caps | TRUE | FALSE | 0.031 | secdata | 0.001 | 2 | 0 |  | Carbon(UD)(Spar Caps)
43411 | FALSE | 30.24 |  | 030240_SW_2_HP | UD Spar Caps | TRUE | FALSE | 0.032 | secdata | 0.001 | 2 | 0 |  | Carbon(UD)(Spar Caps)
43412 | FALSE | 30.24 |  | 030240_SW_2_HP | UD Spar Caps | TRUE | FALSE | 0.033 | secdata | 0.001 | 2 | 0 |  | Carbon(UD)(Spar Caps)
43413 | FALSE | 30.24 |  | 030240_SW_2_HP | UD Spar Caps | TRUE | FALSE | 0.034 | secdata | 0.001 | 2 | 0 |  | Carbon(UD)(Spar Caps)
43414 | FALSE | 30.24 |  | 030240_SW_2_HP | UD Spar Caps | TRUE | FALSE | 0.035 | secdata | 0.001 | 2 | 0 |  | Carbon(UD)(Spar Caps)
43415 | FALSE | 30.24 |  | 030240_SW_2_HP | UD Spar Caps | TRUE | FALSE | 0.036 | secdata | 0.001 | 2 | 0 |  | Carbon(UD)(Spar Caps)
43416 | FALSE | 30.24 |  | 030240_SW_2_HP | UD Spar Caps | TRUE | FALSE | 0.037 | secdata | 0.001 | 2 | 0 |  | Carbon(UD)(Spar Caps)
43417 | FALSE | 30.24 |  | 030240_SW_2_HP | UD Spar Caps | TRUE | FALSE | 0.038 | secdata | 0.001 | 2 | 0 |  | Carbon(UD)(Spar Caps)
43418 | FALSE | 30.24 |  | 030240_SW_2_HP | UD Spar Caps | TRUE | FALSE | 0.039 | secdata | 0.001 | 2 | 0 |  | Carbon(UD)(Spar Caps)
43419 | FALSE | 30.24 |  | 030240_SW_2_HP | UD Spar Caps | TRUE | FALSE | 0.04 | secdata | 0.001 | 2 | 0 |  | Carbon(UD)(Spar Caps)
43420 | FALSE | 30.24 |  | 030240_SW_2_HP | UD Spar Caps | TRUE | FALSE | 0.041 | secdata | 0.001 | 2 | 0 |  | Carbon(UD)(Spar Caps)
43421 | FALSE | 30.24 |  | 030240_SW_2_HP | UD Spar Caps | TRUE | FALSE | 0.042 | secdata | 0.001 | 2 | 0 |  | Carbon(UD)(Spar Caps)
43422 | FALSE | 30.24 |  | 030240_SW_2_HP | UD Spar Caps | TRUE | FALSE | 0.043 | secdata | 0.001 | 2 | 0 |  | Carbon(UD)(Spar Caps)
43423 | FALSE | 30.24 |  | 030240_SW_2_HP | UD Spar Caps | TRUE | FALSE | 0.044 | secdata | 0.001 | 2 | 0 |  | Carbon(UD)(Spar Caps)
43424 | FALSE | 30.24 |  | 030240_SW_2_HP | UD Spar Caps | TRUE | FALSE | 0.045 | secdata | 0.001 | 2 | 0 |  | Carbon(UD)(Spar Caps)
43425 | FALSE | 30.24 |  | 030240_SW_2_HP | UD Spar Caps | TRUE | FALSE | 0.046 | secdata | 0.001 | 2 | 0 |  | Carbon(UD)(Spar Caps)
43426 | FALSE | 30.24 |  | 030240_SW_2_HP | UD Spar Caps | TRUE | FALSE | 0.047 | secdata | 0.001 | 2 | 0 |  | Carbon(UD)(Spar Caps)
43427 | FALSE | 30.24 |  | 030240_SW_2_HP | UD Spar Caps | TRUE | FALSE | 0.048 | secdata | 0.001 | 2 | 0 |  | Carbon(UD)(Spar Caps)
43428 | No Section | 30.24 | SW_2_HP | 030240_SW_2_HP | UD Spar Caps | TRUE | TRUE | 0.049 | secdata | 0.001 | 2 | 0 |  | Carbon(UD)(Spar Caps)
43429 | FALSE | 30.24 |  | 030240_SW_2_HP |  | TRUE | FALSE | #VALUE! | secoffset | bot
43430 | FALSE | 30.24 |  | 030240_SW_2_HP |  | TRUE | FALSE | #VALUE!
43431 | FALSE | 30.24 |  | 030240_SW_2_HP |  | TRUE | FALSE | #VALUE! | ! 030240_SW_2_HP
43432 | FALSE | 30.24 |  | 030240_SW_2_HP |  | FALSE | FALSE | #VALUE! | sectype | 1555 | shell
43433 | FALSE | 30.24 |  | 030240_SW_2_HP | Gelcoat | FALSE | TRUE | 0.0005 | secdata | 0.0005 | 3 | 0 |  | Gelcoat
43434 | FALSE | 30.24 |  | 030240_SW_2_HP | Triax Shell | FALSE | TRUE | 0.001 | secdata | 0.001 | 6 | 0 |  | triax GFRP(Shell Skin)
43435 | FALSE | 30.24 |  | 030240_SW_2_HP | UD Spar Caps | FALSE | FALSE | 0.001 | secdata | 0.001 | 2 | 0 |  | Carbon(UD)(Spar Caps)
43436 | FALSE | 30.24 |  | 030240_SW_2_HP | UD Spar Caps | FALSE | FALSE | 0.002 | secdata | 0.001 | 2 | 0 |  | Carbon(UD)(Spar Caps)
43437 | FALSE | 30.24 |  | 030240_SW_2_HP | UD Spar Caps | FALSE | FALSE | 0.003 | secdata | 0.001 | 2 | 0 |  | Carbon(UD)(Spar Caps)
43438 | FALSE | 30.24 |  | 030240_SW_2_HP | UD Spar Caps | FALSE | FALSE | 0.004 | secdata | 0.001 | 2 | 0 |  | Carbon(UD)(Spar Caps)
43439 | FALSE | 30.24 |  | 030240_SW_2_HP | UD Spar Caps | FALSE | FALSE | 0.005 | secdata | 0.001 | 2 | 0 |  | Carbon(UD)(Spar Caps)
43440 | FALSE | 30.24 |  | 030240_SW_2_HP | UD Spar Caps | FALSE | FALSE | 0.006 | secdata | 0.001 | 2 | 0 |  | Carbon(UD)(Spar Caps)
43441 | FALSE | 30.24 |  | 030240_SW_2_HP | UD Spar Caps | FALSE | FALSE | 0.007 | secdata | 0.001 | 2 | 0 |  | Carbon(UD)(Spar Caps)
43442 | FALSE | 30.24 |  | 030240_SW_2_HP | UD Spar Caps | FALSE | FALSE | 0.008 | secdata | 0.001 | 2 | 0 |  | Carbon(UD)(Spar Caps)
43443 | FALSE | 30.24 |  | 030240_SW_2_HP | UD Spar Caps | FALSE | FALSE | 0.009 | secdata | 0.001 | 2 | 0 |  | Carbon(UD)(Spar Caps)
43444 | FALSE | 30.24 |  | 030240_SW_2_HP | UD Spar Caps | FALSE | FALSE | 0.01 | secdata | 0.001 | 2 | 0 |  | Carbon(UD)(Spar Caps)
43445 | FALSE | 30.24 |  | 030240_SW_2_HP | UD Spar Caps | FALSE | FALSE | 0.011 | secdata | 0.001 | 2 | 0 |  | Carbon(UD)(Spar Caps)
43446 | FALSE | 30.24 |  | 030240_SW_2_HP | UD Spar Caps | FALSE | FALSE | 0.012 | secdata | 0.001 | 2 | 0 |  | Carbon(UD)(Spar Caps)
43447 | FALSE | 30.24 |  | 030240_SW_2_HP | UD Spar Caps | FALSE | FALSE | 0.013 | secdata | 0.001 | 2 | 0 |  | Carbon(UD)(Spar Caps)
43448 | FALSE | 30.24 |  | 030240_SW_2_HP | UD Spar Caps | FALSE | FALSE | 0.014 | secdata | 0.001 | 2 | 0 |  | Carbon(UD)(Spar Caps)
43449 | FALSE | 30.24 |  | 030240_SW_2_HP | UD Spar Caps | FALSE | FALSE | 0.015 | secdata | 0.001 | 2 | 0 |  | Carbon(UD)(Spar Caps)
43450 | FALSE | 30.24 |  | 030240_SW_2_HP | UD Spar Caps | FALSE | FALSE | 0.016 | secdata | 0.001 | 2 | 0 |  | Carbon(UD)(Spar Caps)
43451 | FALSE | 30.24 |  | 030240_SW_2_HP | UD Spar Caps | FALSE | FALSE | 0.017 | secdata | 0.001 | 2 | 0 |  | Carbon(UD)(Spar Caps)
43452 | FALSE | 30.24 |  | 030240_SW_2_HP | UD Spar Caps | FALSE | FALSE | 0.018 | secdata | 0.001 | 2 | 0 |  | Carbon(UD)(Spar Caps)
43453 | FALSE | 30.24 |  | 030240_SW_2_HP | UD Spar Caps | FALSE | FALSE | 0.019 | secdata | 0.001 | 2 | 0 |  | Carbon(UD)(Spar Caps)
43454 | FALSE | 30.24 |  | 030240_SW_2_HP | UD Spar Caps | FALSE | FALSE | 0.02 | secdata | 0.001 | 2 | 0 |  | Carbon(UD)(Spar Caps)
43455 | FALSE | 30.24 |  | 030240_SW_2_HP | UD Spar Caps | FALSE | FALSE | 0.021 | secdata | 0.001 | 2 | 0 |  | Carbon(UD)(Spar Caps)
43456 | FALSE | 30.24 |  | 030240_SW_2_HP | UD Spar Caps | FALSE | FALSE | 0.022 | secdata | 0.001 | 2 | 0 |  | Carbon(UD)(Spar Caps)
43457 | FALSE | 30.24 |  | 030240_SW_2_HP | UD Spar Caps | FALSE | FALSE | 0.023 | secdata | 0.001 | 2 | 0 |  | Carbon(UD)(Spar Caps)
43458 | FALSE | 30.24 |  | 030240_SW_2_HP | UD Spar Caps | FALSE | FALSE | 0.024 | secdata | 0.001 | 2 | 0 |  | Carbon(UD)(Spar Caps)
43459 | FALSE | 30.24 |  | 030240_SW_2_HP | UD Spar Caps | FALSE | FALSE | 0.025 | secdata | 0.001 | 2 | 0 |  | Carbon(UD)(Spar Caps)
43460 | FALSE | 30.24 |  | 030240_SW_2_HP | UD Spar Caps | FALSE | FALSE | 0.026 | secdata | 0.001 | 2 | 0 |  | Carbon(UD)(Spar Caps)
43461 | FALSE | 30.24 |  | 030240_SW_2_HP | UD Spar Caps | FALSE | FALSE | 0.027 | secdata | 0.001 | 2 | 0 |  | Carbon(UD)(Spar Caps)
43462 | FALSE | 30.24 |  | 030240_SW_2_HP | UD Spar Caps | FALSE | FALSE | 0.028 | secdata | 0.001 | 2 | 0 |  | Carbon(UD)(Spar Caps)
43463 | FALSE | 30.24 |  | 030240_SW_2_HP | UD Spar Caps | FALSE | FALSE | 0.029 | secdata | 0.001 | 2 | 0 |  | Carbon(UD)(Spar Caps)
43464 | FALSE | 30.24 |  | 030240_SW_2_HP | UD Spar Caps | FALSE | FALSE | 0.03 | secdata | 0.001 | 2 | 0 |  | Carbon(UD)(Spar Caps)
43465 | FALSE | 30.24 |  | 030240_SW_2_HP | UD Spar Caps | FALSE | FALSE | 0.031 | secdata | 0.001 | 2 | 0 |  | Carbon(UD)(Spar Caps)
43466 | FALSE | 30.24 |  | 030240_SW_2_HP | UD Spar Caps | FALSE | FALSE | 0.032 | secdata | 0.001 | 2 | 0 |  | Carbon(UD)(Spar Caps)
43467 | FALSE | 30.24 |  | 030240_SW_2_HP | UD Spar Caps | FALSE | FALSE | 0.033 | secdata | 0.001 | 2 | 0 |  | Carbon(UD)(Spar Caps)
43468 | FALSE | 30.24 |  | 030240_SW_2_HP | UD Spar Caps | FALSE | FALSE | 0.034 | secdata | 0.001 | 2 | 0 |  | Carbon(UD)(Spar Caps)
43469 | FALSE | 30.24 |  | 030240_SW_2_HP | UD Spar Caps | FALSE | FALSE | 0.035 | secdata | 0.001 | 2 | 0 |  | Carbon(UD)(Spar Caps)
43470 | FALSE | 30.24 |  | 030240_SW_2_HP | UD Spar Caps | FALSE | FALSE | 0.036 | secdata | 0.001 | 2 | 0 |  | Carbon(UD)(Spar Caps)
43471 | FALSE | 30.24 |  | 030240_SW_2_HP | UD Spar Caps | FALSE | FALSE | 0.037 | secdata | 0.001 | 2 | 0 |  | Carbon(UD)(Spar Caps)
43472 | FALSE | 30.24 |  | 030240_SW_2_HP | UD Spar Caps | FALSE | FALSE | 0.038 | secdata | 0.001 | 2 | 0 |  | Carbon(UD)(Spar Caps)
43473 | FALSE | 30.24 |  | 030240_SW_2_HP | UD Spar Caps | FALSE | FALSE | 0.039 | secdata | 0.001 | 2 | 0 |  | Carbon(UD)(Spar Caps)
43474 | FALSE | 30.24 |  | 030240_SW_2_HP | UD Spar Caps | FALSE | FALSE | 0.04 | secdata | 0.001 | 2 | 0 |  | Carbon(UD)(Spar Caps)
43475 | FALSE | 30.24 |  | 030240_SW_2_HP | UD Spar Caps | FALSE | FALSE | 0.041 | secdata | 0.001 | 2 | 0 |  | Carbon(UD)(Spar Caps)
43476 | FALSE | 30.24 |  | 030240_SW_2_HP | UD Spar Caps | FALSE | FALSE | 0.042 | secdata | 0.001 | 2 | 0 |  | Carbon(UD)(Spar Caps)
43477 | FALSE | 30.24 |  | 030240_SW_2_HP | UD Spar Caps | FALSE | FALSE | 0.043 | secdata | 0.001 | 2 | 0 |  | Carbon(UD)(Spar Caps)
43478 | FALSE | 30.24 |  | 030240_SW_2_HP | UD Spar Caps | FALSE | FALSE | 0.044 | secdata | 0.001 | 2 | 0 |  | Carbon(UD)(Spar Caps)
43479 | FALSE | 30.24 |  | 030240_SW_2_HP | UD Spar Caps | FALSE | FALSE | 0.045 | secdata | 0.001 | 2 | 0 |  | Carbon(UD)(Spar Caps)
43480 | FALSE | 30.24 |  | 030240_SW_2_HP | UD Spar Caps | FALSE | FALSE | 0.046 | secdata | 0.001 | 2 | 0 |  | Carbon(UD)(Spar Caps)
43481 | FALSE | 30.24 |  | 030240_SW_2_HP | UD Spar Caps | FALSE | FALSE | 0.047 | secdata | 0.001 | 2 | 0 |  | Carbon(UD)(Spar Caps)
43482 | FALSE | 30.24 |  | 030240_SW_2_HP | UD Spar Caps | FALSE | FALSE | 0.048 | secdata | 0.001 | 2 | 0 |  | Carbon(UD)(Spar Caps)
43483 | FALSE | 30.24 |  | 030240_SW_2_HP | UD Spar Caps | FALSE | TRUE | 0.049 | secdata | 0.001 | 2 | 0 |  | Carbon(UD)(Spar Caps)
43484 | FALSE | 30.24 |  | 030240_SW_2_HP |  | FALSE | FALSE | #VALUE! | secoffset | mid
43485 | FALSE | 30.24 |  | 030240_SW_2_HP |  | FALSE | FALSE | #VALUE!
43486 | FALSE | 30.24 |  | 030240_SW_2_LP |  | FALSE | FALSE | #VALUE! | ! 030240_SW_2_LP
43487 | FALSE | 30.24 |  | 030240_SW_2_LP |  | TRUE | FALSE | #VALUE! | sectype | 556 | shell
43488 | No Section | 30.24 | SW_2_LP | 030240_SW_2_LP | Gelcoat | TRUE | TRUE | 0.0005 | secdata | 0.0005 | 3 | 0 |  | Gelcoat
43489 | No Section | 30.24 | SW_2_LP | 030240_SW_2_LP | Triax Shell | TRUE | TRUE | 0.001 | secdata | 0.001 | 6 | 0 |  | triax GFRP(Shell Skin)
43490 | FALSE | 30.24 |  | 030240_SW_2_LP | UD Spar Caps | TRUE | FALSE | 0.001 | secdata | 0.001 | 2 | 0 |  | Carbon(UD)(Spar Caps)
43491 | FALSE | 30.24 |  | 030240_SW_2_LP | UD Spar Caps | TRUE | FALSE | 0.002 | secdata | 0.001 | 2 | 0 |  | Carbon(UD)(Spar Caps)
43492 | FALSE | 30.24 |  | 030240_SW_2_LP | UD Spar Caps | TRUE | FALSE | 0.003 | secdata | 0.001 | 2 | 0 |  | Carbon(UD)(Spar Caps)
43493 | FALSE | 30.24 |  | 030240_SW_2_LP | UD Spar Caps | TRUE | FALSE | 0.004 | secdata | 0.001 | 2 | 0 |  | Carbon(UD)(Spar Caps)
43494 | FALSE | 30.24 |  | 030240_SW_2_LP | UD Spar Caps | TRUE | FALSE | 0.005 | secdata | 0.001 | 2 | 0 |  | Carbon(UD)(Spar Caps)
43495 | FALSE | 30.24 |  | 030240_SW_2_LP | UD Spar Caps | TRUE | FALSE | 0.006 | secdata | 0.001 | 2 | 0 |  | Carbon(UD)(Spar Caps)
43496 | FALSE | 30.24 |  | 030240_SW_2_LP | UD Spar Caps | TRUE | FALSE | 0.007 | secdata | 0.001 | 2 | 0 |  | Carbon(UD)(Spar Caps)
43497 | FALSE | 30.24 |  | 030240_SW_2_LP | UD Spar Caps | TRUE | FALSE | 0.008 | secdata | 0.001 | 2 | 0 |  | Carbon(UD)(Spar Caps)
43498 | FALSE | 30.24 |  | 030240_SW_2_LP | UD Spar Caps | TRUE | FALSE | 0.009 | secdata | 0.001 | 2 | 0 |  | Carbon(UD)(Spar Caps)
43499 | FALSE | 30.24 |  | 030240_SW_2_LP | UD Spar Caps | TRUE | FALSE | 0.01 | secdata | 0.001 | 2 | 0 |  | Carbon(UD)(Spar Caps)
43500 | FALSE | 30.24 |  | 030240_SW_2_LP | UD Spar Caps | TRUE | FALSE | 0.011 | secdata | 0.001 | 2 | 0 |  | Carbon(UD)(Spar Caps)
43501 | FALSE | 30.24 |  | 030240_SW_2_LP | UD Spar Caps | TRUE | FALSE | 0.012 | secdata | 0.001 | 2 | 0 |  | Carbon(UD)(Spar Caps)
43502 | FALSE | 30.24 |  | 030240_SW_2_LP | UD Spar Caps | TRUE | FALSE | 0.013 | secdata | 0.001 | 2 | 0 |  | Carbon(UD)(Spar Caps)
43503 | FALSE | 30.24 |  | 030240_SW_2_LP | UD Spar Caps | TRUE | FALSE | 0.014 | secdata | 0.001 | 2 | 0 |  | Carbon(UD)(Spar Caps)
43504 | FALSE | 30.24 |  | 030240_SW_2_LP | UD Spar Caps | TRUE | FALSE | 0.015 | secdata | 0.001 | 2 | 0 |  | Carbon(UD)(Spar Caps)
43505 | FALSE | 30.24 |  | 030240_SW_2_LP | UD Spar Caps | TRUE | FALSE | 0.016 | secdata | 0.001 | 2 | 0 |  | Carbon(UD)(Spar Caps)
43506 | FALSE | 30.24 |  | 030240_SW_2_LP | UD Spar Caps | TRUE | FALSE | 0.017 | secdata | 0.001 | 2 | 0 |  | Carbon(UD)(Spar Caps)
43507 | FALSE | 30.24 |  | 030240_SW_2_LP | UD Spar Caps | TRUE | FALSE | 0.018 | secdata | 0.001 | 2 | 0 |  | Carbon(UD)(Spar Caps)
43508 | FALSE | 30.24 |  | 030240_SW_2_LP | UD Spar Caps | TRUE | FALSE | 0.019 | secdata | 0.001 | 2 | 0 |  | Carbon(UD)(Spar Caps)
43509 | FALSE | 30.24 |  | 030240_SW_2_LP | UD Spar Caps | TRUE | FALSE | 0.02 | secdata | 0.001 | 2 | 0 |  | Carbon(UD)(Spar Caps)
43510 | FALSE | 30.24 |  | 030240_SW_2_LP | UD Spar Caps | TRUE | FALSE | 0.021 | secdata | 0.001 | 2 | 0 |  | Carbon(UD)(Spar Caps)
43511 | FALSE | 30.24 |  | 030240_SW_2_LP | UD Spar Caps | TRUE | FALSE | 0.022 | secdata | 0.001 | 2 | 0 |  | Carbon(UD)(Spar Caps)
43512 | FALSE | 30.24 |  | 030240_SW_2_LP | UD Spar Caps | TRUE | FALSE | 0.023 | secdata | 0.001 | 2 | 0 |  | Carbon(UD)(Spar Caps)
43513 | FALSE | 30.24 |  | 030240_SW_2_LP | UD Spar Caps | TRUE | FALSE | 0.024 | secdata | 0.001 | 2 | 0 |  | Carbon(UD)(Spar Caps)
43514 | FALSE | 30.24 |  | 030240_SW_2_LP | UD Spar Caps | TRUE | FALSE | 0.025 | secdata | 0.001 | 2 | 0 |  | Carbon(UD)(Spar Caps)
43515 | FALSE | 30.24 |  | 030240_SW_2_LP | UD Spar Caps | TRUE | FALSE | 0.026 | secdata | 0.001 | 2 | 0 |  | Carbon(UD)(Spar Caps)
43516 | FALSE | 30.24 |  | 030240_SW_2_LP | UD Spar Caps | TRUE | FALSE | 0.027 | secdata | 0.001 | 2 | 0 |  | Carbon(UD)(Spar Caps)
43517 | FALSE | 30.24 |  | 030240_SW_2_LP | UD Spar Caps | TRUE | FALSE | 0.028 | secdata | 0.001 | 2 | 0 |  | Carbon(UD)(Spar Caps)
43518 | FALSE | 30.24 |  | 030240_SW_2_LP | UD Spar Caps | TRUE | FALSE | 0.029 | secdata | 0.001 | 2 | 0 |  | Carbon(UD)(Spar Caps)
43519 | FALSE | 30.24 |  | 030240_SW_2_LP | UD Spar Caps | TRUE | FALSE | 0.03 | secdata | 0.001 | 2 | 0 |  | Carbon(UD)(Spar Caps)
43520 | FALSE | 30.24 |  | 030240_SW_2_LP | UD Spar Caps | TRUE | FALSE | 0.031 | secdata | 0.001 | 2 | 0 |  | Carbon(UD)(Spar Caps)
43521 | FALSE | 30.24 |  | 030240_SW_2_LP | UD Spar Caps | TRUE | FALSE | 0.032 | secdata | 0.001 | 2 | 0 |  | Carbon(UD)(Spar Caps)
43522 | FALSE | 30.24 |  | 030240_SW_2_LP | UD Spar Caps | TRUE | FALSE | 0.033 | secdata | 0.001 | 2 | 0 |  | Carbon(UD)(Spar Caps)
43523 | FALSE | 30.24 |  | 030240_SW_2_LP | UD Spar Caps | TRUE | FALSE | 0.034 | secdata | 0.001 | 2 | 0 |  | Carbon(UD)(Spar Caps)
43524 | FALSE | 30.24 |  | 030240_SW_2_LP | UD Spar Caps | TRUE | FALSE | 0.035 | secdata | 0.001 | 2 | 0 |  | Carbon(UD)(Spar Caps)
43525 | FALSE | 30.24 |  | 030240_SW_2_LP | UD Spar Caps | TRUE | FALSE | 0.036 | secdata | 0.001 | 2 | 0 |  | Carbon(UD)(Spar Caps)
43526 | FALSE | 30.24 |  | 030240_SW_2_LP | UD Spar Caps | TRUE | FALSE | 0.037 | secdata | 0.001 | 2 | 0 |  | Carbon(UD)(Spar Caps)
43527 | FALSE | 30.24 |  | 030240_SW_2_LP | UD Spar Caps | TRUE | FALSE | 0.038 | secdata | 0.001 | 2 | 0 |  | Carbon(UD)(Spar Caps)
43528 | FALSE | 30.24 |  | 030240_SW_2_LP | UD Spar Caps | TRUE | FALSE | 0.039 | secdata | 0.001 | 2 | 0 |  | Carbon(UD)(Spar Caps)
43529 | FALSE | 30.24 |  | 030240_SW_2_LP | UD Spar Caps | TRUE | FALSE | 0.04 | secdata | 0.001 | 2 | 0 |  | Carbon(UD)(Spar Caps)
43530 | FALSE | 30.24 |  | 030240_SW_2_LP | UD Spar Caps | TRUE | FALSE | 0.041 | secdata | 0.001 | 2 | 0 |  | Carbon(UD)(Spar Caps)
43531 | FALSE | 30.24 |  | 030240_SW_2_LP | UD Spar Caps | TRUE | FALSE | 0.042 | secdata | 0.001 | 2 | 0 |  | Carbon(UD)(Spar Caps)
43532 | FALSE | 30.24 |  | 030240_SW_2_LP | UD Spar Caps | TRUE | FALSE | 0.043 | secdata | 0.001 | 2 | 0 |  | Carbon(UD)(Spar Caps)
43533 | FALSE | 30.24 |  | 030240_SW_2_LP | UD Spar Caps | TRUE | FALSE | 0.044 | secdata | 0.001 | 2 | 0 |  | Carbon(UD)(Spar Caps)
43534 | FALSE | 30.24 |  | 030240_SW_2_LP | UD Spar Caps | TRUE | FALSE | 0.045 | secdata | 0.001 | 2 | 0 |  | Carbon(UD)(Spar Caps)
43535 | FALSE | 30.24 |  | 030240_SW_2_LP | UD Spar Caps | TRUE | FALSE | 0.046 | secdata | 0.001 | 2 | 0 |  | Carbon(UD)(Spar Caps)
43536 | FALSE | 30.24 |  | 030240_SW_2_LP | UD Spar Caps | TRUE | FALSE | 0.047 | secdata | 0.001 | 2 | 0 |  | Carbon(UD)(Spar Caps)
43537 | FALSE | 30.24 |  | 030240_SW_2_LP | UD Spar Caps | TRUE | FALSE | 0.048 | secdata | 0.001 | 2 | 0 |  | Carbon(UD)(Spar Caps)
43538 | No Section | 30.24 | SW_2_LP | 030240_SW_2_LP | UD Spar Caps | TRUE | TRUE | 0.049 | secdata | 0.001 | 2 | 0 |  | Carbon(UD)(Spar Caps)
43539 | FALSE | 30.24 |  | 030240_SW_2_LP |  | TRUE | FALSE | #VALUE! | secoffset | bot
43540 | FALSE | 30.24 |  | 030240_SW_2_LP |  | TRUE | FALSE | #VALUE!
43541 | FALSE | 30.24 |  | 030240_SW_2_LP |  | TRUE | FALSE | #VALUE! | ! 030240_SW_2_LP
43542 | FALSE | 30.24 |  | 030240_SW_2_LP |  | FALSE | FALSE | #VALUE! | sectype | 1556 | shell
43543 | FALSE | 30.24 |  | 030240_SW_2_LP | Gelcoat | FALSE | TRUE | 0.0005 | secdata | 0.0005 | 3 | 0 |  | Gelcoat
43544 | FALSE | 30.24 |  | 030240_SW_2_LP | Triax Shell | FALSE | TRUE | 0.001 | secdata | 0.001 | 6 | 0 |  | triax GFRP(Shell Skin)
43545 | FALSE | 30.24 |  | 030240_SW_2_LP | UD Spar Caps | FALSE | FALSE | 0.001 | secdata | 0.001 | 2 | 0 |  | Carbon(UD)(Spar Caps)
43546 | FALSE | 30.24 |  | 030240_SW_2_LP | UD Spar Caps | FALSE | FALSE | 0.002 | secdata | 0.001 | 2 | 0 |  | Carbon(UD)(Spar Caps)
43547 | FALSE | 30.24 |  | 030240_SW_2_LP | UD Spar Caps | FALSE | FALSE | 0.003 | secdata | 0.001 | 2 | 0 |  | Carbon(UD)(Spar Caps)
43548 | FALSE | 30.24 |  | 030240_SW_2_LP | UD Spar Caps | FALSE | FALSE | 0.004 | secdata | 0.001 | 2 | 0 |  | Carbon(UD)(Spar Caps)
43549 | FALSE | 30.24 |  | 030240_SW_2_LP | UD Spar Caps | FALSE | FALSE | 0.005 | secdata | 0.001 | 2 | 0 |  | Carbon(UD)(Spar Caps)
43550 | FALSE | 30.24 |  | 030240_SW_2_LP | UD Spar Caps | FALSE | FALSE | 0.006 | secdata | 0.001 | 2 | 0 |  | Carbon(UD)(Spar Caps)
43551 | FALSE | 30.24 |  | 030240_SW_2_LP | UD Spar Caps | FALSE | FALSE | 0.007 | secdata | 0.001 | 2 | 0 |  | Carbon(UD)(Spar Caps)
43552 | FALSE | 30.24 |  | 030240_SW_2_LP | UD Spar Caps | FALSE | FALSE | 0.008 | secdata | 0.001 | 2 | 0 |  | Carbon(UD)(Spar Caps)
43553 | FALSE | 30.24 |  | 030240_SW_2_LP | UD Spar Caps | FALSE | FALSE | 0.009 | secdata | 0.001 | 2 | 0 |  | Carbon(UD)(Spar Caps)
43554 | FALSE | 30.24 |  | 030240_SW_2_LP | UD Spar Caps | FALSE | FALSE | 0.01 | secdata | 0.001 | 2 | 0 |  | Carbon(UD)(Spar Caps)
43555 | FALSE | 30.24 |  | 030240_SW_2_LP | UD Spar Caps | FALSE | FALSE | 0.011 | secdata | 0.001 | 2 | 0 |  | Carbon(UD)(Spar Caps)
43556 | FALSE | 30.24 |  | 030240_SW_2_LP | UD Spar Caps | FALSE | FALSE | 0.012 | secdata | 0.001 | 2 | 0 |  | Carbon(UD)(Spar Caps)
43557 | FALSE | 30.24 |  | 030240_SW_2_LP | UD Spar Caps | FALSE | FALSE | 0.013 | secdata | 0.001 | 2 | 0 |  | Carbon(UD)(Spar Caps)
43558 | FALSE | 30.24 |  | 030240_SW_2_LP | UD Spar Caps | FALSE | FALSE | 0.014 | secdata | 0.001 | 2 | 0 |  | Carbon(UD)(Spar Caps)
43559 | FALSE | 30.24 |  | 030240_SW_2_LP | UD Spar Caps | FALSE | FALSE | 0.015 | secdata | 0.001 | 2 | 0 |  | Carbon(UD)(Spar Caps)
43560 | FALSE | 30.24 |  | 030240_SW_2_LP | UD Spar Caps | FALSE | FALSE | 0.016 | secdata | 0.001 | 2 | 0 |  | Carbon(UD)(Spar Caps)
43561 | FALSE | 30.24 |  | 030240_SW_2_LP | UD Spar Caps | FALSE | FALSE | 0.017 | secdata | 0.001 | 2 | 0 |  | Carbon(UD)(Spar Caps)
43562 | FALSE | 30.24 |  | 030240_SW_2_LP | UD Spar Caps | FALSE | FALSE | 0.018 | secdata | 0.001 | 2 | 0 |  | Carbon(UD)(Spar Caps)
43563 | FALSE | 30.24 |  | 030240_SW_2_LP | UD Spar Caps | FALSE | FALSE | 0.019 | secdata | 0.001 | 2 | 0 |  | Carbon(UD)(Spar Caps)
43564 | FALSE | 30.24 |  | 030240_SW_2_LP | UD Spar Caps | FALSE | FALSE | 0.02 | secdata | 0.001 | 2 | 0 |  | Carbon(UD)(Spar Caps)
43565 | FALSE | 30.24 |  | 030240_SW_2_LP | UD Spar Caps | FALSE | FALSE | 0.021 | secdata | 0.001 | 2 | 0 |  | Carbon(UD)(Spar Caps)
43566 | FALSE | 30.24 |  | 030240_SW_2_LP | UD Spar Caps | FALSE | FALSE | 0.022 | secdata | 0.001 | 2 | 0 |  | Carbon(UD)(Spar Caps)
43567 | FALSE | 30.24 |  | 030240_SW_2_LP | UD Spar Caps | FALSE | FALSE | 0.023 | secdata | 0.001 | 2 | 0 |  | Carbon(UD)(Spar Caps)
43568 | FALSE | 30.24 |  | 030240_SW_2_LP | UD Spar Caps | FALSE | FALSE | 0.024 | secdata | 0.001 | 2 | 0 |  | Carbon(UD)(Spar Caps)
43569 | FALSE | 30.24 |  | 030240_SW_2_LP | UD Spar Caps | FALSE | FALSE | 0.025 | secdata | 0.001 | 2 | 0 |  | Carbon(UD)(Spar Caps)
43570 | FALSE | 30.24 |  | 030240_SW_2_LP | UD Spar Caps | FALSE | FALSE | 0.026 | secdata | 0.001 | 2 | 0 |  | Carbon(UD)(Spar Caps)
43571 | FALSE | 30.24 |  | 030240_SW_2_LP | UD Spar Caps | FALSE | FALSE | 0.027 | secdata | 0.001 | 2 | 0 |  | Carbon(UD)(Spar Caps)
43572 | FALSE | 30.24 |  | 030240_SW_2_LP | UD Spar Caps | FALSE | FALSE | 0.028 | secdata | 0.001 | 2 | 0 |  | Carbon(UD)(Spar Caps)
43573 | FALSE | 30.24 |  | 030240_SW_2_LP | UD Spar Caps | FALSE | FALSE | 0.029 | secdata | 0.001 | 2 | 0 |  | Carbon(UD)(Spar Caps)
43574 | FALSE | 30.24 |  | 030240_SW_2_LP | UD Spar Caps | FALSE | FALSE | 0.03 | secdata | 0.001 | 2 | 0 |  | Carbon(UD)(Spar Caps)
43575 | FALSE | 30.24 |  | 030240_SW_2_LP | UD Spar Caps | FALSE | FALSE | 0.031 | secdata | 0.001 | 2 | 0 |  | Carbon(UD)(Spar Caps)
43576 | FALSE | 30.24 |  | 030240_SW_2_LP | UD Spar Caps | FALSE | FALSE | 0.032 | secdata | 0.001 | 2 | 0 |  | Carbon(UD)(Spar Caps)
43577 | FALSE | 30.24 |  | 030240_SW_2_LP | UD Spar Caps | FALSE | FALSE | 0.033 | secdata | 0.001 | 2 | 0 |  | Carbon(UD)(Spar Caps)
43578 | FALSE | 30.24 |  | 030240_SW_2_LP | UD Spar Caps | FALSE | FALSE | 0.034 | secdata | 0.001 | 2 | 0 |  | Carbon(UD)(Spar Caps)
43579 | FALSE | 30.24 |  | 030240_SW_2_LP | UD Spar Caps | FALSE | FALSE | 0.035 | secdata | 0.001 | 2 | 0 |  | Carbon(UD)(Spar Caps)
43580 | FALSE | 30.24 |  | 030240_SW_2_LP | UD Spar Caps | FALSE | FALSE | 0.036 | secdata | 0.001 | 2 | 0 |  | Carbon(UD)(Spar Caps)
43581 | FALSE | 30.24 |  | 030240_SW_2_LP | UD Spar Caps | FALSE | FALSE | 0.037 | secdata | 0.001 | 2 | 0 |  | Carbon(UD)(Spar Caps)
43582 | FALSE | 30.24 |  | 030240_SW_2_LP | UD Spar Caps | FALSE | FALSE | 0.038 | secdata | 0.001 | 2 | 0 |  | Carbon(UD)(Spar Caps)
43583 | FALSE | 30.24 |  | 030240_SW_2_LP | UD Spar Caps | FALSE | FALSE | 0.039 | secdata | 0.001 | 2 | 0 |  | Carbon(UD)(Spar Caps)
43584 | FALSE | 30.24 |  | 030240_SW_2_LP | UD Spar Caps | FALSE | FALSE | 0.04 | secdata | 0.001 | 2 | 0 |  | Carbon(UD)(Spar Caps)
43585 | FALSE | 30.24 |  | 030240_SW_2_LP | UD Spar Caps | FALSE | FALSE | 0.041 | secdata | 0.001 | 2 | 0 |  | Carbon(UD)(Spar Caps)
43586 | FALSE | 30.24 |  | 030240_SW_2_LP | UD Spar Caps | FALSE | FALSE | 0.042 | secdata | 0.001 | 2 | 0 |  | Carbon(UD)(Spar Caps)
43587 | FALSE | 30.24 |  | 030240_SW_2_LP | UD Spar Caps | FALSE | FALSE | 0.043 | secdata | 0.001 | 2 | 0 |  | Carbon(UD)(Spar Caps)
43588 | FALSE | 30.24 |  | 030240_SW_2_LP | UD Spar Caps | FALSE | FALSE | 0.044 | secdata | 0.001 | 2 | 0 |  | Carbon(UD)(Spar Caps)
43589 | FALSE | 30.24 |  | 030240_SW_2_LP | UD Spar Caps | FALSE | FALSE | 0.045 | secdata | 0.001 | 2 | 0 |  | Carbon(UD)(Spar Caps)
43590 | FALSE | 30.24 |  | 030240_SW_2_LP | UD Spar Caps | FALSE | FALSE | 0.046 | secdata | 0.001 | 2 | 0 |  | Carbon(UD)(Spar Caps)
43591 | FALSE | 30.24 |  | 030240_SW_2_LP | UD Spar Caps | FALSE | FALSE | 0.047 | secdata | 0.001 | 2 | 0 |  | Carbon(UD)(Spar Caps)
43592 | FALSE | 30.24 |  | 030240_SW_2_LP | UD Spar Caps | FALSE | FALSE | 0.048 | secdata | 0.001 | 2 | 0 |  | Carbon(UD)(Spar Caps)
43593 | FALSE | 30.24 |  | 030240_SW_2_LP | UD Spar Caps | FALSE | TRUE | 0.049 | secdata | 0.001 | 2 | 0 |  | Carbon(UD)(Spar Caps)
43594 | FALSE | 30.24 |  | 030240_SW_2_LP |  | FALSE | FALSE | #VALUE! | secoffset | mid
43595 | FALSE | 30.24 |  | 030240_SW_2_LP |  | FALSE | FALSE | #VALUE!
43596 | FALSE | 30.24 |  | 030240_TE-PS-Filler |  | FALSE | FALSE | #VALUE! | ! 030240_TE-PS-Filler
43597 | FALSE | 30.24 |  | 030240_TE-PS-Filler |  | TRUE | FALSE | #VALUE! | sectype | 557 | shell
43598 | No Section | 30.24 | TE-PS-Filler | 030240_TE-PS-Filler | Gelcoat | TRUE | TRUE | 0.0005 | secdata | 0.0005 | 3 | 0 |  | Gelcoat
43599 | No Section | 30.24 | TE-PS-Filler | 030240_TE-PS-Filler | Triax Shell | TRUE | TRUE | 0.001 | secdata | 0.001 | 6 | 0 |  | triax GFRP(Shell Skin)
43600 | FALSE | 30.24 |  | 030240_TE-PS-Filler | BalsaIso | TRUE | FALSE | 0.001 | secdata | 0.001 | 4 | 0 |  | balsa
43601 | FALSE | 30.24 |  | 030240_TE-PS-Filler | BalsaIso | TRUE | FALSE | 0.002 | secdata | 0.001 | 4 | 0 |  | balsa
43602 | FALSE | 30.24 |  | 030240_TE-PS-Filler | BalsaIso | TRUE | FALSE | 0.003 | secdata | 0.001 | 4 | 0 |  | balsa
43603 | FALSE | 30.24 |  | 030240_TE-PS-Filler | BalsaIso | TRUE | FALSE | 0.004 | secdata | 0.001 | 4 | 0 |  | balsa
43604 | FALSE | 30.24 |  | 030240_TE-PS-Filler | BalsaIso | TRUE | FALSE | 0.005 | secdata | 0.001 | 4 | 0 |  | balsa
43605 | FALSE | 30.24 |  | 030240_TE-PS-Filler | BalsaIso | TRUE | FALSE | 0.006 | secdata | 0.001 | 4 | 0 |  | balsa
43606 | FALSE | 30.24 |  | 030240_TE-PS-Filler | BalsaIso | TRUE | FALSE | 0.007 | secdata | 0.001 | 4 | 0 |  | balsa
43607 | FALSE | 30.24 |  | 030240_TE-PS-Filler | BalsaIso | TRUE | FALSE | 0.008 | secdata | 0.001 | 4 | 0 |  | balsa
43608 | FALSE | 30.24 |  | 030240_TE-PS-Filler | BalsaIso | TRUE | FALSE | 0.009 | secdata | 0.001 | 4 | 0 |  | balsa
43609 | FALSE | 30.24 |  | 030240_TE-PS-Filler | BalsaIso | TRUE | FALSE | 0.01 | secdata | 0.001 | 4 | 0 |  | balsa
43610 | FALSE | 30.24 |  | 030240_TE-PS-Filler | BalsaIso | TRUE | FALSE | 0.011 | secdata | 0.001 | 4 | 0 |  | balsa
43611 | FALSE | 30.24 |  | 030240_TE-PS-Filler | BalsaIso | TRUE | FALSE | 0.012 | secdata | 0.001 | 4 | 0 |  | balsa
43612 | FALSE | 30.24 |  | 030240_TE-PS-Filler | BalsaIso | TRUE | FALSE | 0.013 | secdata | 0.001 | 4 | 0 |  | balsa
43613 | FALSE | 30.24 |  | 030240_TE-PS-Filler | BalsaIso | TRUE | FALSE | 0.014 | secdata | 0.001 | 4 | 0 |  | balsa
43614 | FALSE | 30.24 |  | 030240_TE-PS-Filler | BalsaIso | TRUE | FALSE | 0.015 | secdata | 0.001 | 4 | 0 |  | balsa
43615 | FALSE | 30.24 |  | 030240_TE-PS-Filler | BalsaIso | TRUE | FALSE | 0.016 | secdata | 0.001 | 4 | 0 |  | balsa
43616 | FALSE | 30.24 |  | 030240_TE-PS-Filler | BalsaIso | TRUE | FALSE | 0.017 | secdata | 0.001 | 4 | 0 |  | balsa
43617 | FALSE | 30.24 |  | 030240_TE-PS-Filler | BalsaIso | TRUE | FALSE | 0.018 | secdata | 0.001 | 4 | 0 |  | balsa
43618 | FALSE | 30.24 |  | 030240_TE-PS-Filler | BalsaIso | TRUE | FALSE | 0.019 | secdata | 0.001 | 4 | 0 |  | balsa
43619 | FALSE | 30.24 |  | 030240_TE-PS-Filler | BalsaIso | TRUE | FALSE | 0.02 | secdata | 0.001 | 4 | 0 |  | balsa
43620 | FALSE | 30.24 |  | 030240_TE-PS-Filler | BalsaIso | TRUE | FALSE | 0.021 | secdata | 0.001 | 4 | 0 |  | balsa
43621 | FALSE | 30.24 |  | 030240_TE-PS-Filler | BalsaIso | TRUE | FALSE | 0.022 | secdata | 0.001 | 4 | 0 |  | balsa
43622 | FALSE | 30.24 |  | 030240_TE-PS-Filler | BalsaIso | TRUE | FALSE | 0.023 | secdata | 0.001 | 4 | 0 |  | balsa
43623 | FALSE | 30.24 |  | 030240_TE-PS-Filler | BalsaIso | TRUE | FALSE | 0.024 | secdata | 0.001 | 4 | 0 |  | balsa
43624 | FALSE | 30.24 |  | 030240_TE-PS-Filler | BalsaIso | TRUE | FALSE | 0.025 | secdata | 0.001 | 4 | 0 |  | balsa
43625 | FALSE | 30.24 |  | 030240_TE-PS-Filler | BalsaIso | TRUE | FALSE | 0.026 | secdata | 0.001 | 4 | 0 |  | balsa
43626 | FALSE | 30.24 |  | 030240_TE-PS-Filler | BalsaIso | TRUE | FALSE | 0.027 | secdata | 0.001 | 4 | 0 |  | balsa
43627 | FALSE | 30.24 |  | 030240_TE-PS-Filler | BalsaIso | TRUE | FALSE | 0.028 | secdata | 0.001 | 4 | 0 |  | balsa
43628 | FALSE | 30.24 |  | 030240_TE-PS-Filler | BalsaIso | TRUE | FALSE | 0.029 | secdata | 0.001 | 4 | 0 |  | balsa
43629 | FALSE | 30.24 |  | 030240_TE-PS-Filler | BalsaIso | TRUE | FALSE | 0.03 | secdata | 0.001 | 4 | 0 |  | balsa
43630 | FALSE | 30.24 |  | 030240_TE-PS-Filler | BalsaIso | TRUE | FALSE | 0.031 | secdata | 0.001 | 4 | 0 |  | balsa
43631 | FALSE | 30.24 |  | 030240_TE-PS-Filler | BalsaIso | TRUE | FALSE | 0.032 | secdata | 0.001 | 4 | 0 |  | balsa
43632 | FALSE | 30.24 |  | 030240_TE-PS-Filler | BalsaIso | TRUE | FALSE | 0.033 | secdata | 0.001 | 4 | 0 |  | balsa
43633 | FALSE | 30.24 |  | 030240_TE-PS-Filler | BalsaIso | TRUE | FALSE | 0.034 | secdata | 0.001 | 4 | 0 |  | balsa
43634 | FALSE | 30.24 |  | 030240_TE-PS-Filler | BalsaIso | TRUE | FALSE | 0.035 | secdata | 0.001 | 4 | 0 |  | balsa
43635 | No Section | 30.24 | TE-PS-Filler | 030240_TE-PS-Filler | BalsaIso | TRUE | TRUE | 0.036 | secdata | 0.001 | 4 | 0 |  | balsa
43636 | FALSE | 30.24 |  | 030240_TE-PS-Filler |  | TRUE | FALSE | #VALUE! | secoffset | bot
43637 | FALSE | 30.24 |  | 030240_TE-PS-Filler |  | TRUE | FALSE | #VALUE!
43638 | FALSE | 30.24 |  | 030240_TE-PS-Filler |  | TRUE | FALSE | #VALUE! | ! 030240_TE-PS-Filler
43639 | FALSE | 30.24 |  | 030240_TE-PS-Filler |  | FALSE | FALSE | #VALUE! | sectype | 1557 | shell
43640 | FALSE | 30.24 |  | 030240_TE-PS-Filler | Gelcoat | FALSE | TRUE | 0.0005 | secdata | 0.0005 | 3 | 0 |  | Gelcoat
43641 | FALSE | 30.24 |  | 030240_TE-PS-Filler | Triax Shell | FALSE | TRUE | 0.001 | secdata | 0.001 | 6 | 0 |  | triax GFRP(Shell Skin)
43642 | FALSE | 30.24 |  | 030240_TE-PS-Filler | BalsaIso | FALSE | FALSE | 0.001 | secdata | 0.001 | 4 | 0 |  | balsa
43643 | FALSE | 30.24 |  | 030240_TE-PS-Filler | BalsaIso | FALSE | FALSE | 0.002 | secdata | 0.001 | 4 | 0 |  | balsa
43644 | FALSE | 30.24 |  | 030240_TE-PS-Filler | BalsaIso | FALSE | FALSE | 0.003 | secdata | 0.001 | 4 | 0 |  | balsa
43645 | FALSE | 30.24 |  | 030240_TE-PS-Filler | BalsaIso | FALSE | FALSE | 0.004 | secdata | 0.001 | 4 | 0 |  | balsa
43646 | FALSE | 30.24 |  | 030240_TE-PS-Filler | BalsaIso | FALSE | FALSE | 0.005 | secdata | 0.001 | 4 | 0 |  | balsa
43647 | FALSE | 30.24 |  | 030240_TE-PS-Filler | BalsaIso | FALSE | FALSE | 0.006 | secdata | 0.001 | 4 | 0 |  | balsa
43648 | FALSE | 30.24 |  | 030240_TE-PS-Filler | BalsaIso | FALSE | FALSE | 0.007 | secdata | 0.001 | 4 | 0 |  | balsa
43649 | FALSE | 30.24 |  | 030240_TE-PS-Filler | BalsaIso | FALSE | FALSE | 0.008 | secdata | 0.001 | 4 | 0 |  | balsa
43650 | FALSE | 30.24 |  | 030240_TE-PS-Filler | BalsaIso | FALSE | FALSE | 0.009 | secdata | 0.001 | 4 | 0 |  | balsa
43651 | FALSE | 30.24 |  | 030240_TE-PS-Filler | BalsaIso | FALSE | FALSE | 0.01 | secdata | 0.001 | 4 | 0 |  | balsa
43652 | FALSE | 30.24 |  | 030240_TE-PS-Filler | BalsaIso | FALSE | FALSE | 0.011 | secdata | 0.001 | 4 | 0 |  | balsa
43653 | FALSE | 30.24 |  | 030240_TE-PS-Filler | BalsaIso | FALSE | FALSE | 0.012 | secdata | 0.001 | 4 | 0 |  | balsa
43654 | FALSE | 30.24 |  | 030240_TE-PS-Filler | BalsaIso | FALSE | FALSE | 0.013 | secdata | 0.001 | 4 | 0 |  | balsa
43655 | FALSE | 30.24 |  | 030240_TE-PS-Filler | BalsaIso | FALSE | FALSE | 0.014 | secdata | 0.001 | 4 | 0 |  | balsa
43656 | FALSE | 30.24 |  | 030240_TE-PS-Filler | BalsaIso | FALSE | FALSE | 0.015 | secdata | 0.001 | 4 | 0 |  | balsa
43657 | FALSE | 30.24 |  | 030240_TE-PS-Filler | BalsaIso | FALSE | FALSE | 0.016 | secdata | 0.001 | 4 | 0 |  | balsa
43658 | FALSE | 30.24 |  | 030240_TE-PS-Filler | BalsaIso | FALSE | FALSE | 0.017 | secdata | 0.001 | 4 | 0 |  | balsa
43659 | FALSE | 30.24 |  | 030240_TE-PS-Filler | BalsaIso | FALSE | FALSE | 0.018 | secdata | 0.001 | 4 | 0 |  | balsa
43660 | FALSE | 30.24 |  | 030240_TE-PS-Filler | BalsaIso | FALSE | FALSE | 0.019 | secdata | 0.001 | 4 | 0 |  | balsa
43661 | FALSE | 30.24 |  | 030240_TE-PS-Filler | BalsaIso | FALSE | FALSE | 0.02 | secdata | 0.001 | 4 | 0 |  | balsa
43662 | FALSE | 30.24 |  | 030240_TE-PS-Filler | BalsaIso | FALSE | FALSE | 0.021 | secdata | 0.001 | 4 | 0 |  | balsa
43663 | FALSE | 30.24 |  | 030240_TE-PS-Filler | BalsaIso | FALSE | FALSE | 0.022 | secdata | 0.001 | 4 | 0 |  | balsa
43664 | FALSE | 30.24 |  | 030240_TE-PS-Filler | BalsaIso | FALSE | FALSE | 0.023 | secdata | 0.001 | 4 | 0 |  | balsa
43665 | FALSE | 30.24 |  | 030240_TE-PS-Filler | BalsaIso | FALSE | FALSE | 0.024 | secdata | 0.001 | 4 | 0 |  | balsa
43666 | FALSE | 30.24 |  | 030240_TE-PS-Filler | BalsaIso | FALSE | FALSE | 0.025 | secdata | 0.001 | 4 | 0 |  | balsa
43667 | FALSE | 30.24 |  | 030240_TE-PS-Filler | BalsaIso | FALSE | FALSE | 0.026 | secdata | 0.001 | 4 | 0 |  | balsa
43668 | FALSE | 30.24 |  | 030240_TE-PS-Filler | BalsaIso | FALSE | FALSE | 0.027 | secdata | 0.001 | 4 | 0 |  | balsa
43669 | FALSE | 30.24 |  | 030240_TE-PS-Filler | BalsaIso | FALSE | FALSE | 0.028 | secdata | 0.001 | 4 | 0 |  | balsa
43670 | FALSE | 30.24 |  | 030240_TE-PS-Filler | BalsaIso | FALSE | FALSE | 0.029 | secdata | 0.001 | 4 | 0 |  | balsa
43671 | FALSE | 30.24 |  | 030240_TE-PS-Filler | BalsaIso | FALSE | FALSE | 0.03 | secdata | 0.001 | 4 | 0 |  | balsa
43672 | FALSE | 30.24 |  | 030240_TE-PS-Filler | BalsaIso | FALSE | FALSE | 0.031 | secdata | 0.001 | 4 | 0 |  | balsa
43673 | FALSE | 30.24 |  | 030240_TE-PS-Filler | BalsaIso | FALSE | FALSE | 0.032 | secdata | 0.001 | 4 | 0 |  | balsa
43674 | FALSE | 30.24 |  | 030240_TE-PS-Filler | BalsaIso | FALSE | FALSE | 0.033 | secdata | 0.001 | 4 | 0 |  | balsa
43675 | FALSE | 30.24 |  | 030240_TE-PS-Filler | BalsaIso | FALSE | FALSE | 0.034 | secdata | 0.001 | 4 | 0 |  | balsa
43676 | FALSE | 30.24 |  | 030240_TE-PS-Filler | BalsaIso | FALSE | FALSE | 0.035 | secdata | 0.001 | 4 | 0 |  | balsa
43677 | FALSE | 30.24 |  | 030240_TE-PS-Filler | BalsaIso | FALSE | TRUE | 0.036 | secdata | 0.001 | 4 | 0 |  | balsa
43678 | FALSE | 30.24 |  | 030240_TE-PS-Filler |  | FALSE | FALSE | #VALUE! | secoffset | mid
43679 | FALSE | 30.24 |  | 030240_TE-PS-Filler |  | FALSE | FALSE | #VALUE!
43680 | FALSE | 30.24 |  | 030240_TE_SS_filler |  | FALSE | FALSE | #VALUE! | ! 030240_TE_SS_filler
43681 | FALSE | 30.24 |  | 030240_TE_SS_filler |  | TRUE | FALSE | #VALUE! | sectype | 558 | shell
43682 | No Section | 30.24 | TE_SS_filler | 030240_TE_SS_filler | Gelcoat | TRUE | TRUE | 0.0005 | secdata | 0.0005 | 3 | 0 |  | Gelcoat
43683 | No Section | 30.24 | TE_SS_filler | 030240_TE_SS_filler | Triax Shell | TRUE | TRUE | 0.001 | secdata | 0.001 | 6 | 0 |  | triax GFRP(Shell Skin)
43684 | FALSE | 30.24 |  | 030240_TE_SS_filler | BalsaIso | TRUE | FALSE | 0.001 | secdata | 0.001 | 4 | 0 |  | balsa
43685 | FALSE | 30.24 |  | 030240_TE_SS_filler | BalsaIso | TRUE | FALSE | 0.002 | secdata | 0.001 | 4 | 0 |  | balsa
43686 | FALSE | 30.24 |  | 030240_TE_SS_filler | BalsaIso | TRUE | FALSE | 0.003 | secdata | 0.001 | 4 | 0 |  | balsa
43687 | FALSE | 30.24 |  | 030240_TE_SS_filler | BalsaIso | TRUE | FALSE | 0.004 | secdata | 0.001 | 4 | 0 |  | balsa
43688 | FALSE | 30.24 |  | 030240_TE_SS_filler | BalsaIso | TRUE | FALSE | 0.005 | secdata | 0.001 | 4 | 0 |  | balsa
43689 | FALSE | 30.24 |  | 030240_TE_SS_filler | BalsaIso | TRUE | FALSE | 0.006 | secdata | 0.001 | 4 | 0 |  | balsa
43690 | FALSE | 30.24 |  | 030240_TE_SS_filler | BalsaIso | TRUE | FALSE | 0.007 | secdata | 0.001 | 4 | 0 |  | balsa
43691 | FALSE | 30.24 |  | 030240_TE_SS_filler | BalsaIso | TRUE | FALSE | 0.008 | secdata | 0.001 | 4 | 0 |  | balsa
43692 | FALSE | 30.24 |  | 030240_TE_SS_filler | BalsaIso | TRUE | FALSE | 0.009 | secdata | 0.001 | 4 | 0 |  | balsa
43693 | FALSE | 30.24 |  | 030240_TE_SS_filler | BalsaIso | TRUE | FALSE | 0.01 | secdata | 0.001 | 4 | 0 |  | balsa
43694 | FALSE | 30.24 |  | 030240_TE_SS_filler | BalsaIso | TRUE | FALSE | 0.011 | secdata | 0.001 | 4 | 0 |  | balsa
43695 | FALSE | 30.24 |  | 030240_TE_SS_filler | BalsaIso | TRUE | FALSE | 0.012 | secdata | 0.001 | 4 | 0 |  | balsa
43696 | FALSE | 30.24 |  | 030240_TE_SS_filler | BalsaIso | TRUE | FALSE | 0.013 | secdata | 0.001 | 4 | 0 |  | balsa
43697 | FALSE | 30.24 |  | 030240_TE_SS_filler | BalsaIso | TRUE | FALSE | 0.014 | secdata | 0.001 | 4 | 0 |  | balsa
43698 | FALSE | 30.24 |  | 030240_TE_SS_filler | BalsaIso | TRUE | FALSE | 0.015 | secdata | 0.001 | 4 | 0 |  | balsa
43699 | FALSE | 30.24 |  | 030240_TE_SS_filler | BalsaIso | TRUE | FALSE | 0.016 | secdata | 0.001 | 4 | 0 |  | balsa
43700 | FALSE | 30.24 |  | 030240_TE_SS_filler | BalsaIso | TRUE | FALSE | 0.017 | secdata | 0.001 | 4 | 0 |  | balsa
43701 | FALSE | 30.24 |  | 030240_TE_SS_filler | BalsaIso | TRUE | FALSE | 0.018 | secdata | 0.001 | 4 | 0 |  | balsa
43702 | FALSE | 30.24 |  | 030240_TE_SS_filler | BalsaIso | TRUE | FALSE | 0.019 | secdata | 0.001 | 4 | 0 |  | balsa
43703 | FALSE | 30.24 |  | 030240_TE_SS_filler | BalsaIso | TRUE | FALSE | 0.02 | secdata | 0.001 | 4 | 0 |  | balsa
43704 | FALSE | 30.24 |  | 030240_TE_SS_filler | BalsaIso | TRUE | FALSE | 0.021 | secdata | 0.001 | 4 | 0 |  | balsa
43705 | FALSE | 30.24 |  | 030240_TE_SS_filler | BalsaIso | TRUE | FALSE | 0.022 | secdata | 0.001 | 4 | 0 |  | balsa
43706 | FALSE | 30.24 |  | 030240_TE_SS_filler | BalsaIso | TRUE | FALSE | 0.023 | secdata | 0.001 | 4 | 0 |  | balsa
43707 | FALSE | 30.24 |  | 030240_TE_SS_filler | BalsaIso | TRUE | FALSE | 0.024 | secdata | 0.001 | 4 | 0 |  | balsa
43708 | FALSE | 30.24 |  | 030240_TE_SS_filler | BalsaIso | TRUE | FALSE | 0.025 | secdata | 0.001 | 4 | 0 |  | balsa
43709 | FALSE | 30.24 |  | 030240_TE_SS_filler | BalsaIso | TRUE | FALSE | 0.026 | secdata | 0.001 | 4 | 0 |  | balsa
43710 | FALSE | 30.24 |  | 030240_TE_SS_filler | BalsaIso | TRUE | FALSE | 0.027 | secdata | 0.001 | 4 | 0 |  | balsa
43711 | FALSE | 30.24 |  | 030240_TE_SS_filler | BalsaIso | TRUE | FALSE | 0.028 | secdata | 0.001 | 4 | 0 |  | balsa
43712 | FALSE | 30.24 |  | 030240_TE_SS_filler | BalsaIso | TRUE | FALSE | 0.029 | secdata | 0.001 | 4 | 0 |  | balsa
43713 | FALSE | 30.24 |  | 030240_TE_SS_filler | BalsaIso | TRUE | FALSE | 0.03 | secdata | 0.001 | 4 | 0 |  | balsa
43714 | FALSE | 30.24 |  | 030240_TE_SS_filler | BalsaIso | TRUE | FALSE | 0.031 | secdata | 0.001 | 4 | 0 |  | balsa
43715 | FALSE | 30.24 |  | 030240_TE_SS_filler | BalsaIso | TRUE | FALSE | 0.032 | secdata | 0.001 | 4 | 0 |  | balsa
43716 | FALSE | 30.24 |  | 030240_TE_SS_filler | BalsaIso | TRUE | FALSE | 0.033 | secdata | 0.001 | 4 | 0 |  | balsa
43717 | FALSE | 30.24 |  | 030240_TE_SS_filler | BalsaIso | TRUE | FALSE | 0.034 | secdata | 0.001 | 4 | 0 |  | balsa
43718 | FALSE | 30.24 |  | 030240_TE_SS_filler | BalsaIso | TRUE | FALSE | 0.035 | secdata | 0.001 | 4 | 0 |  | balsa
43719 | FALSE | 30.24 |  | 030240_TE_SS_filler | BalsaIso | TRUE | FALSE | 0.036 | secdata | 0.001 | 4 | 0 |  | balsa
43720 | FALSE | 30.24 |  | 030240_TE_SS_filler | BalsaIso | TRUE | FALSE | 0.037 | secdata | 0.001 | 4 | 0 |  | balsa
43721 | FALSE | 30.24 |  | 030240_TE_SS_filler | BalsaIso | TRUE | FALSE | 0.038 | secdata | 0.001 | 4 | 0 |  | balsa
43722 | FALSE | 30.24 |  | 030240_TE_SS_filler | BalsaIso | TRUE | FALSE | 0.039 | secdata | 0.001 | 4 | 0 |  | balsa
43723 | FALSE | 30.24 |  | 030240_TE_SS_filler | BalsaIso | TRUE | FALSE | 0.04 | secdata | 0.001 | 4 | 0 |  | balsa
43724 | FALSE | 30.24 |  | 030240_TE_SS_filler | BalsaIso | TRUE | FALSE | 0.041 | secdata | 0.001 | 4 | 0 |  | balsa
43725 | FALSE | 30.24 |  | 030240_TE_SS_filler | BalsaIso | TRUE | FALSE | 0.042 | secdata | 0.001 | 4 | 0 |  | balsa
43726 | FALSE | 30.24 |  | 030240_TE_SS_filler | BalsaIso | TRUE | FALSE | 0.043 | secdata | 0.001 | 4 | 0 |  | balsa
43727 | No Section | 30.24 | TE_SS_filler | 030240_TE_SS_filler | BalsaIso | TRUE | TRUE | 0.044 | secdata | 0.001 | 4 | 0 |  | balsa
43728 | FALSE | 30.24 |  | 030240_TE_SS_filler |  | TRUE | FALSE | #VALUE! | secoffset | bot
43729 | FALSE | 30.24 |  | 030240_TE_SS_filler |  | TRUE | FALSE | #VALUE!
43730 | FALSE | 30.24 |  | 030240_TE_SS_filler |  | TRUE | FALSE | #VALUE! | ! 030240_TE_SS_filler
43731 | FALSE | 30.24 |  | 030240_TE_SS_filler |  | FALSE | FALSE | #VALUE! | sectype | 1558 | shell
43732 | FALSE | 30.24 |  | 030240_TE_SS_filler | Gelcoat | FALSE | TRUE | 0.0005 | secdata | 0.0005 | 3 | 0 |  | Gelcoat
43733 | FALSE | 30.24 |  | 030240_TE_SS_filler | Triax Shell | FALSE | TRUE | 0.001 | secdata | 0.001 | 6 | 0 |  | triax GFRP(Shell Skin)
43734 | FALSE | 30.24 |  | 030240_TE_SS_filler | BalsaIso | FALSE | FALSE | 0.001 | secdata | 0.001 | 4 | 0 |  | balsa
43735 | FALSE | 30.24 |  | 030240_TE_SS_filler | BalsaIso | FALSE | FALSE | 0.002 | secdata | 0.001 | 4 | 0 |  | balsa
43736 | FALSE | 30.24 |  | 030240_TE_SS_filler | BalsaIso | FALSE | FALSE | 0.003 | secdata | 0.001 | 4 | 0 |  | balsa
43737 | FALSE | 30.24 |  | 030240_TE_SS_filler | BalsaIso | FALSE | FALSE | 0.004 | secdata | 0.001 | 4 | 0 |  | balsa
43738 | FALSE | 30.24 |  | 030240_TE_SS_filler | BalsaIso | FALSE | FALSE | 0.005 | secdata | 0.001 | 4 | 0 |  | balsa
43739 | FALSE | 30.24 |  | 030240_TE_SS_filler | BalsaIso | FALSE | FALSE | 0.006 | secdata | 0.001 | 4 | 0 |  | balsa
43740 | FALSE | 30.24 |  | 030240_TE_SS_filler | BalsaIso | FALSE | FALSE | 0.007 | secdata | 0.001 | 4 | 0 |  | balsa
43741 | FALSE | 30.24 |  | 030240_TE_SS_filler | BalsaIso | FALSE | FALSE | 0.008 | secdata | 0.001 | 4 | 0 |  | balsa
43742 | FALSE | 30.24 |  | 030240_TE_SS_filler | BalsaIso | FALSE | FALSE | 0.009 | secdata | 0.001 | 4 | 0 |  | balsa
43743 | FALSE | 30.24 |  | 030240_TE_SS_filler | BalsaIso | FALSE | FALSE | 0.01 | secdata | 0.001 | 4 | 0 |  | balsa
43744 | FALSE | 30.24 |  | 030240_TE_SS_filler | BalsaIso | FALSE | FALSE | 0.011 | secdata | 0.001 | 4 | 0 |  | balsa
43745 | FALSE | 30.24 |  | 030240_TE_SS_filler | BalsaIso | FALSE | FALSE | 0.012 | secdata | 0.001 | 4 | 0 |  | balsa
43746 | FALSE | 30.24 |  | 030240_TE_SS_filler | BalsaIso | FALSE | FALSE | 0.013 | secdata | 0.001 | 4 | 0 |  | balsa
43747 | FALSE | 30.24 |  | 030240_TE_SS_filler | BalsaIso | FALSE | FALSE | 0.014 | secdata | 0.001 | 4 | 0 |  | balsa
43748 | FALSE | 30.24 |  | 030240_TE_SS_filler | BalsaIso | FALSE | FALSE | 0.015 | secdata | 0.001 | 4 | 0 |  | balsa
43749 | FALSE | 30.24 |  | 030240_TE_SS_filler | BalsaIso | FALSE | FALSE | 0.016 | secdata | 0.001 | 4 | 0 |  | balsa
43750 | FALSE | 30.24 |  | 030240_TE_SS_filler | BalsaIso | FALSE | FALSE | 0.017 | secdata | 0.001 | 4 | 0 |  | balsa
43751 | FALSE | 30.24 |  | 030240_TE_SS_filler | BalsaIso | FALSE | FALSE | 0.018 | secdata | 0.001 | 4 | 0 |  | balsa
43752 | FALSE | 30.24 |  | 030240_TE_SS_filler | BalsaIso | FALSE | FALSE | 0.019 | secdata | 0.001 | 4 | 0 |  | balsa
43753 | FALSE | 30.24 |  | 030240_TE_SS_filler | BalsaIso | FALSE | FALSE | 0.02 | secdata | 0.001 | 4 | 0 |  | balsa
43754 | FALSE | 30.24 |  | 030240_TE_SS_filler | BalsaIso | FALSE | FALSE | 0.021 | secdata | 0.001 | 4 | 0 |  | balsa
43755 | FALSE | 30.24 |  | 030240_TE_SS_filler | BalsaIso | FALSE | FALSE | 0.022 | secdata | 0.001 | 4 | 0 |  | balsa
43756 | FALSE | 30.24 |  | 030240_TE_SS_filler | BalsaIso | FALSE | FALSE | 0.023 | secdata | 0.001 | 4 | 0 |  | balsa
43757 | FALSE | 30.24 |  | 030240_TE_SS_filler | BalsaIso | FALSE | FALSE | 0.024 | secdata | 0.001 | 4 | 0 |  | balsa
43758 | FALSE | 30.24 |  | 030240_TE_SS_filler | BalsaIso | FALSE | FALSE | 0.025 | secdata | 0.001 | 4 | 0 |  | balsa
43759 | FALSE | 30.24 |  | 030240_TE_SS_filler | BalsaIso | FALSE | FALSE | 0.026 | secdata | 0.001 | 4 | 0 |  | balsa
43760 | FALSE | 30.24 |  | 030240_TE_SS_filler | BalsaIso | FALSE | FALSE | 0.027 | secdata | 0.001 | 4 | 0 |  | balsa
43761 | FALSE | 30.24 |  | 030240_TE_SS_filler | BalsaIso | FALSE | FALSE | 0.028 | secdata | 0.001 | 4 | 0 |  | balsa
43762 | FALSE | 30.24 |  | 030240_TE_SS_filler | BalsaIso | FALSE | FALSE | 0.029 | secdata | 0.001 | 4 | 0 |  | balsa
43763 | FALSE | 30.24 |  | 030240_TE_SS_filler | BalsaIso | FALSE | FALSE | 0.03 | secdata | 0.001 | 4 | 0 |  | balsa
43764 | FALSE | 30.24 |  | 030240_TE_SS_filler | BalsaIso | FALSE | FALSE | 0.031 | secdata | 0.001 | 4 | 0 |  | balsa
43765 | FALSE | 30.24 |  | 030240_TE_SS_filler | BalsaIso | FALSE | FALSE | 0.032 | secdata | 0.001 | 4 | 0 |  | balsa
43766 | FALSE | 30.24 |  | 030240_TE_SS_filler | BalsaIso | FALSE | FALSE | 0.033 | secdata | 0.001 | 4 | 0 |  | balsa
43767 | FALSE | 30.24 |  | 030240_TE_SS_filler | BalsaIso | FALSE | FALSE | 0.034 | secdata | 0.001 | 4 | 0 |  | balsa
43768 | FALSE | 30.24 |  | 030240_TE_SS_filler | BalsaIso | FALSE | FALSE | 0.035 | secdata | 0.001 | 4 | 0 |  | balsa
43769 | FALSE | 30.24 |  | 030240_TE_SS_filler | BalsaIso | FALSE | FALSE | 0.036 | secdata | 0.001 | 4 | 0 |  | balsa
43770 | FALSE | 30.24 |  | 030240_TE_SS_filler | BalsaIso | FALSE | FALSE | 0.037 | secdata | 0.001 | 4 | 0 |  | balsa
43771 | FALSE | 30.24 |  | 030240_TE_SS_filler | BalsaIso | FALSE | FALSE | 0.038 | secdata | 0.001 | 4 | 0 |  | balsa
43772 | FALSE | 30.24 |  | 030240_TE_SS_filler | BalsaIso | FALSE | FALSE | 0.039 | secdata | 0.001 | 4 | 0 |  | balsa
43773 | FALSE | 30.24 |  | 030240_TE_SS_filler | BalsaIso | FALSE | FALSE | 0.04 | secdata | 0.001 | 4 | 0 |  | balsa
43774 | FALSE | 30.24 |  | 030240_TE_SS_filler | BalsaIso | FALSE | FALSE | 0.041 | secdata | 0.001 | 4 | 0 |  | balsa
43775 | FALSE | 30.24 |  | 030240_TE_SS_filler | BalsaIso | FALSE | FALSE | 0.042 | secdata | 0.001 | 4 | 0 |  | balsa
43776 | FALSE | 30.24 |  | 030240_TE_SS_filler | BalsaIso | FALSE | FALSE | 0.043 | secdata | 0.001 | 4 | 0 |  | balsa
43777 | FALSE | 30.24 |  | 030240_TE_SS_filler | BalsaIso | FALSE | TRUE | 0.044 | secdata | 0.001 | 4 | 0 |  | balsa
43778 | FALSE | 30.24 |  | 030240_TE_SS_filler |  | FALSE | FALSE | #VALUE! | secoffset | mid
43779 | FALSE | 30.24 |  | 030240_TE_SS_filler |  | FALSE | FALSE | #VALUE!
43780 | FALSE | 31.5 |  | 031500_HP_CAP |  | FALSE | FALSE | #VALUE! | ! 031500_HP_CAP
43781 | FALSE | 31.5 |  | 031500_HP_CAP |  | TRUE | FALSE | #VALUE! | sectype | 559 | shell
43782 | No Section | 31.5 | HP_CAP | 031500_HP_CAP | Gelcoat | TRUE | TRUE | 0.0005 | secdata | 0.0005 | 3 | 0 |  | Gelcoat
43783 | No Section | 31.5 | HP_CAP | 031500_HP_CAP | Triax Shell | TRUE | TRUE | 0.001 | secdata | 0.001 | 6 | 0 |  | triax GFRP(Shell Skin)
43784 | FALSE | 31.5 |  | 031500_HP_CAP | UD Spar Caps | TRUE | FALSE | 0.001 | secdata | 0.001 | 2 | 0 |  | Carbon(UD)(Spar Caps)
43785 | FALSE | 31.5 |  | 031500_HP_CAP | UD Spar Caps | TRUE | FALSE | 0.002 | secdata | 0.001 | 2 | 0 |  | Carbon(UD)(Spar Caps)
43786 | FALSE | 31.5 |  | 031500_HP_CAP | UD Spar Caps | TRUE | FALSE | 0.003 | secdata | 0.001 | 2 | 0 |  | Carbon(UD)(Spar Caps)
43787 | FALSE | 31.5 |  | 031500_HP_CAP | UD Spar Caps | TRUE | FALSE | 0.004 | secdata | 0.001 | 2 | 0 |  | Carbon(UD)(Spar Caps)
43788 | FALSE | 31.5 |  | 031500_HP_CAP | UD Spar Caps | TRUE | FALSE | 0.005 | secdata | 0.001 | 2 | 0 |  | Carbon(UD)(Spar Caps)
43789 | FALSE | 31.5 |  | 031500_HP_CAP | UD Spar Caps | TRUE | FALSE | 0.006 | secdata | 0.001 | 2 | 0 |  | Carbon(UD)(Spar Caps)
43790 | FALSE | 31.5 |  | 031500_HP_CAP | UD Spar Caps | TRUE | FALSE | 0.007 | secdata | 0.001 | 2 | 0 |  | Carbon(UD)(Spar Caps)
43791 | FALSE | 31.5 |  | 031500_HP_CAP | UD Spar Caps | TRUE | FALSE | 0.008 | secdata | 0.001 | 2 | 0 |  | Carbon(UD)(Spar Caps)
43792 | FALSE | 31.5 |  | 031500_HP_CAP | UD Spar Caps | TRUE | FALSE | 0.009 | secdata | 0.001 | 2 | 0 |  | Carbon(UD)(Spar Caps)
43793 | FALSE | 31.5 |  | 031500_HP_CAP | UD Spar Caps | TRUE | FALSE | 0.01 | secdata | 0.001 | 2 | 0 |  | Carbon(UD)(Spar Caps)
43794 | FALSE | 31.5 |  | 031500_HP_CAP | UD Spar Caps | TRUE | FALSE | 0.011 | secdata | 0.001 | 2 | 0 |  | Carbon(UD)(Spar Caps)
43795 | FALSE | 31.5 |  | 031500_HP_CAP | UD Spar Caps | TRUE | FALSE | 0.012 | secdata | 0.001 | 2 | 0 |  | Carbon(UD)(Spar Caps)
43796 | FALSE | 31.5 |  | 031500_HP_CAP | UD Spar Caps | TRUE | FALSE | 0.013 | secdata | 0.001 | 2 | 0 |  | Carbon(UD)(Spar Caps)
43797 | FALSE | 31.5 |  | 031500_HP_CAP | UD Spar Caps | TRUE | FALSE | 0.014 | secdata | 0.001 | 2 | 0 |  | Carbon(UD)(Spar Caps)
43798 | FALSE | 31.5 |  | 031500_HP_CAP | UD Spar Caps | TRUE | FALSE | 0.015 | secdata | 0.001 | 2 | 0 |  | Carbon(UD)(Spar Caps)
43799 | FALSE | 31.5 |  | 031500_HP_CAP | UD Spar Caps | TRUE | FALSE | 0.016 | secdata | 0.001 | 2 | 0 |  | Carbon(UD)(Spar Caps)
43800 | FALSE | 31.5 |  | 031500_HP_CAP | UD Spar Caps | TRUE | FALSE | 0.017 | secdata | 0.001 | 2 | 0 |  | Carbon(UD)(Spar Caps)
43801 | FALSE | 31.5 |  | 031500_HP_CAP | UD Spar Caps | TRUE | FALSE | 0.018 | secdata | 0.001 | 2 | 0 |  | Carbon(UD)(Spar Caps)
43802 | FALSE | 31.5 |  | 031500_HP_CAP | UD Spar Caps | TRUE | FALSE | 0.019 | secdata | 0.001 | 2 | 0 |  | Carbon(UD)(Spar Caps)
43803 | FALSE | 31.5 |  | 031500_HP_CAP | UD Spar Caps | TRUE | FALSE | 0.02 | secdata | 0.001 | 2 | 0 |  | Carbon(UD)(Spar Caps)
43804 | FALSE | 31.5 |  | 031500_HP_CAP | UD Spar Caps | TRUE | FALSE | 0.021 | secdata | 0.001 | 2 | 0 |  | Carbon(UD)(Spar Caps)
43805 | FALSE | 31.5 |  | 031500_HP_CAP | UD Spar Caps | TRUE | FALSE | 0.022 | secdata | 0.001 | 2 | 0 |  | Carbon(UD)(Spar Caps)
43806 | FALSE | 31.5 |  | 031500_HP_CAP | UD Spar Caps | TRUE | FALSE | 0.023 | secdata | 0.001 | 2 | 0 |  | Carbon(UD)(Spar Caps)
43807 | FALSE | 31.5 |  | 031500_HP_CAP | UD Spar Caps | TRUE | FALSE | 0.024 | secdata | 0.001 | 2 | 0 |  | Carbon(UD)(Spar Caps)
43808 | FALSE | 31.5 |  | 031500_HP_CAP | UD Spar Caps | TRUE | FALSE | 0.025 | secdata | 0.001 | 2 | 0 |  | Carbon(UD)(Spar Caps)
43809 | FALSE | 31.5 |  | 031500_HP_CAP | UD Spar Caps | TRUE | FALSE | 0.026 | secdata | 0.001 | 2 | 0 |  | Carbon(UD)(Spar Caps)
43810 | FALSE | 31.5 |  | 031500_HP_CAP | UD Spar Caps | TRUE | FALSE | 0.027 | secdata | 0.001 | 2 | 0 |  | Carbon(UD)(Spar Caps)
43811 | FALSE | 31.5 |  | 031500_HP_CAP | UD Spar Caps | TRUE | FALSE | 0.028 | secdata | 0.001 | 2 | 0 |  | Carbon(UD)(Spar Caps)
43812 | FALSE | 31.5 |  | 031500_HP_CAP | UD Spar Caps | TRUE | FALSE | 0.029 | secdata | 0.001 | 2 | 0 |  | Carbon(UD)(Spar Caps)
43813 | FALSE | 31.5 |  | 031500_HP_CAP | UD Spar Caps | TRUE | FALSE | 0.03 | secdata | 0.001 | 2 | 0 |  | Carbon(UD)(Spar Caps)
43814 | FALSE | 31.5 |  | 031500_HP_CAP | UD Spar Caps | TRUE | FALSE | 0.031 | secdata | 0.001 | 2 | 0 |  | Carbon(UD)(Spar Caps)
43815 | FALSE | 31.5 |  | 031500_HP_CAP | UD Spar Caps | TRUE | FALSE | 0.032 | secdata | 0.001 | 2 | 0 |  | Carbon(UD)(Spar Caps)
43816 | FALSE | 31.5 |  | 031500_HP_CAP | UD Spar Caps | TRUE | FALSE | 0.033 | secdata | 0.001 | 2 | 0 |  | Carbon(UD)(Spar Caps)
43817 | FALSE | 31.5 |  | 031500_HP_CAP | UD Spar Caps | TRUE | FALSE | 0.034 | secdata | 0.001 | 2 | 0 |  | Carbon(UD)(Spar Caps)
43818 | FALSE | 31.5 |  | 031500_HP_CAP | UD Spar Caps | TRUE | FALSE | 0.035 | secdata | 0.001 | 2 | 0 |  | Carbon(UD)(Spar Caps)
43819 | FALSE | 31.5 |  | 031500_HP_CAP | UD Spar Caps | TRUE | FALSE | 0.036 | secdata | 0.001 | 2 | 0 |  | Carbon(UD)(Spar Caps)
43820 | FALSE | 31.5 |  | 031500_HP_CAP | UD Spar Caps | TRUE | FALSE | 0.037 | secdata | 0.001 | 2 | 0 |  | Carbon(UD)(Spar Caps)
43821 | FALSE | 31.5 |  | 031500_HP_CAP | UD Spar Caps | TRUE | FALSE | 0.038 | secdata | 0.001 | 2 | 0 |  | Carbon(UD)(Spar Caps)
43822 | FALSE | 31.5 |  | 031500_HP_CAP | UD Spar Caps | TRUE | FALSE | 0.039 | secdata | 0.001 | 2 | 0 |  | Carbon(UD)(Spar Caps)
43823 | FALSE | 31.5 |  | 031500_HP_CAP | UD Spar Caps | TRUE | FALSE | 0.04 | secdata | 0.001 | 2 | 0 |  | Carbon(UD)(Spar Caps)
43824 | FALSE | 31.5 |  | 031500_HP_CAP | UD Spar Caps | TRUE | FALSE | 0.041 | secdata | 0.001 | 2 | 0 |  | Carbon(UD)(Spar Caps)
43825 | FALSE | 31.5 |  | 031500_HP_CAP | UD Spar Caps | TRUE | FALSE | 0.042 | secdata | 0.001 | 2 | 0 |  | Carbon(UD)(Spar Caps)
43826 | FALSE | 31.5 |  | 031500_HP_CAP | UD Spar Caps | TRUE | FALSE | 0.043 | secdata | 0.001 | 2 | 0 |  | Carbon(UD)(Spar Caps)
43827 | FALSE | 31.5 |  | 031500_HP_CAP | UD Spar Caps | TRUE | FALSE | 0.044 | secdata | 0.001 | 2 | 0 |  | Carbon(UD)(Spar Caps)
43828 | FALSE | 31.5 |  | 031500_HP_CAP | UD Spar Caps | TRUE | FALSE | 0.045 | secdata | 0.001 | 2 | 0 |  | Carbon(UD)(Spar Caps)
43829 | FALSE | 31.5 |  | 031500_HP_CAP | UD Spar Caps | TRUE | FALSE | 0.046 | secdata | 0.001 | 2 | 0 |  | Carbon(UD)(Spar Caps)
43830 | FALSE | 31.5 |  | 031500_HP_CAP | UD Spar Caps | TRUE | FALSE | 0.047 | secdata | 0.001 | 2 | 0 |  | Carbon(UD)(Spar Caps)
43831 | No Section | 31.5 | HP_CAP | 031500_HP_CAP | UD Spar Caps | TRUE | TRUE | 0.048 | secdata | 0.001 | 2 | 0 |  | Carbon(UD)(Spar Caps)
43832 | FALSE | 31.5 |  | 031500_HP_CAP |  | TRUE | FALSE | #VALUE! | secoffset | bot
43833 | FALSE | 31.5 |  | 031500_HP_CAP |  | TRUE | FALSE | #VALUE!
43834 | FALSE | 31.5 |  | 031500_HP_CAP |  | TRUE | FALSE | #VALUE! | ! 031500_HP_CAP
43835 | FALSE | 31.5 |  | 031500_HP_CAP |  | FALSE | FALSE | #VALUE! | sectype | 1559 | shell
43836 | FALSE | 31.5 |  | 031500_HP_CAP | Gelcoat | FALSE | TRUE | 0.0005 | secdata | 0.0005 | 3 | 0 |  | Gelcoat
43837 | FALSE | 31.5 |  | 031500_HP_CAP | Triax Shell | FALSE | TRUE | 0.001 | secdata | 0.001 | 6 | 0 |  | triax GFRP(Shell Skin)
43838 | FALSE | 31.5 |  | 031500_HP_CAP | UD Spar Caps | FALSE | FALSE | 0.001 | secdata | 0.001 | 2 | 0 |  | Carbon(UD)(Spar Caps)
43839 | FALSE | 31.5 |  | 031500_HP_CAP | UD Spar Caps | FALSE | FALSE | 0.002 | secdata | 0.001 | 2 | 0 |  | Carbon(UD)(Spar Caps)
43840 | FALSE | 31.5 |  | 031500_HP_CAP | UD Spar Caps | FALSE | FALSE | 0.003 | secdata | 0.001 | 2 | 0 |  | Carbon(UD)(Spar Caps)
43841 | FALSE | 31.5 |  | 031500_HP_CAP | UD Spar Caps | FALSE | FALSE | 0.004 | secdata | 0.001 | 2 | 0 |  | Carbon(UD)(Spar Caps)
43842 | FALSE | 31.5 |  | 031500_HP_CAP | UD Spar Caps | FALSE | FALSE | 0.005 | secdata | 0.001 | 2 | 0 |  | Carbon(UD)(Spar Caps)
43843 | FALSE | 31.5 |  | 031500_HP_CAP | UD Spar Caps | FALSE | FALSE | 0.006 | secdata | 0.001 | 2 | 0 |  | Carbon(UD)(Spar Caps)
43844 | FALSE | 31.5 |  | 031500_HP_CAP | UD Spar Caps | FALSE | FALSE | 0.007 | secdata | 0.001 | 2 | 0 |  | Carbon(UD)(Spar Caps)
43845 | FALSE | 31.5 |  | 031500_HP_CAP | UD Spar Caps | FALSE | FALSE | 0.008 | secdata | 0.001 | 2 | 0 |  | Carbon(UD)(Spar Caps)
43846 | FALSE | 31.5 |  | 031500_HP_CAP | UD Spar Caps | FALSE | FALSE | 0.009 | secdata | 0.001 | 2 | 0 |  | Carbon(UD)(Spar Caps)
43847 | FALSE | 31.5 |  | 031500_HP_CAP | UD Spar Caps | FALSE | FALSE | 0.01 | secdata | 0.001 | 2 | 0 |  | Carbon(UD)(Spar Caps)
43848 | FALSE | 31.5 |  | 031500_HP_CAP | UD Spar Caps | FALSE | FALSE | 0.011 | secdata | 0.001 | 2 | 0 |  | Carbon(UD)(Spar Caps)
43849 | FALSE | 31.5 |  | 031500_HP_CAP | UD Spar Caps | FALSE | FALSE | 0.012 | secdata | 0.001 | 2 | 0 |  | Carbon(UD)(Spar Caps)
43850 | FALSE | 31.5 |  | 031500_HP_CAP | UD Spar Caps | FALSE | FALSE | 0.013 | secdata | 0.001 | 2 | 0 |  | Carbon(UD)(Spar Caps)
43851 | FALSE | 31.5 |  | 031500_HP_CAP | UD Spar Caps | FALSE | FALSE | 0.014 | secdata | 0.001 | 2 | 0 |  | Carbon(UD)(Spar Caps)
43852 | FALSE | 31.5 |  | 031500_HP_CAP | UD Spar Caps | FALSE | FALSE | 0.015 | secdata | 0.001 | 2 | 0 |  | Carbon(UD)(Spar Caps)
43853 | FALSE | 31.5 |  | 031500_HP_CAP | UD Spar Caps | FALSE | FALSE | 0.016 | secdata | 0.001 | 2 | 0 |  | Carbon(UD)(Spar Caps)
43854 | FALSE | 31.5 |  | 031500_HP_CAP | UD Spar Caps | FALSE | FALSE | 0.017 | secdata | 0.001 | 2 | 0 |  | Carbon(UD)(Spar Caps)
43855 | FALSE | 31.5 |  | 031500_HP_CAP | UD Spar Caps | FALSE | FALSE | 0.018 | secdata | 0.001 | 2 | 0 |  | Carbon(UD)(Spar Caps)
43856 | FALSE | 31.5 |  | 031500_HP_CAP | UD Spar Caps | FALSE | FALSE | 0.019 | secdata | 0.001 | 2 | 0 |  | Carbon(UD)(Spar Caps)
43857 | FALSE | 31.5 |  | 031500_HP_CAP | UD Spar Caps | FALSE | FALSE | 0.02 | secdata | 0.001 | 2 | 0 |  | Carbon(UD)(Spar Caps)
43858 | FALSE | 31.5 |  | 031500_HP_CAP | UD Spar Caps | FALSE | FALSE | 0.021 | secdata | 0.001 | 2 | 0 |  | Carbon(UD)(Spar Caps)
43859 | FALSE | 31.5 |  | 031500_HP_CAP | UD Spar Caps | FALSE | FALSE | 0.022 | secdata | 0.001 | 2 | 0 |  | Carbon(UD)(Spar Caps)
43860 | FALSE | 31.5 |  | 031500_HP_CAP | UD Spar Caps | FALSE | FALSE | 0.023 | secdata | 0.001 | 2 | 0 |  | Carbon(UD)(Spar Caps)
43861 | FALSE | 31.5 |  | 031500_HP_CAP | UD Spar Caps | FALSE | FALSE | 0.024 | secdata | 0.001 | 2 | 0 |  | Carbon(UD)(Spar Caps)
43862 | FALSE | 31.5 |  | 031500_HP_CAP | UD Spar Caps | FALSE | FALSE | 0.025 | secdata | 0.001 | 2 | 0 |  | Carbon(UD)(Spar Caps)
43863 | FALSE | 31.5 |  | 031500_HP_CAP | UD Spar Caps | FALSE | FALSE | 0.026 | secdata | 0.001 | 2 | 0 |  | Carbon(UD)(Spar Caps)
43864 | FALSE | 31.5 |  | 031500_HP_CAP | UD Spar Caps | FALSE | FALSE | 0.027 | secdata | 0.001 | 2 | 0 |  | Carbon(UD)(Spar Caps)
43865 | FALSE | 31.5 |  | 031500_HP_CAP | UD Spar Caps | FALSE | FALSE | 0.028 | secdata | 0.001 | 2 | 0 |  | Carbon(UD)(Spar Caps)
43866 | FALSE | 31.5 |  | 031500_HP_CAP | UD Spar Caps | FALSE | FALSE | 0.029 | secdata | 0.001 | 2 | 0 |  | Carbon(UD)(Spar Caps)
43867 | FALSE | 31.5 |  | 031500_HP_CAP | UD Spar Caps | FALSE | FALSE | 0.03 | secdata | 0.001 | 2 | 0 |  | Carbon(UD)(Spar Caps)
43868 | FALSE | 31.5 |  | 031500_HP_CAP | UD Spar Caps | FALSE | FALSE | 0.031 | secdata | 0.001 | 2 | 0 |  | Carbon(UD)(Spar Caps)
43869 | FALSE | 31.5 |  | 031500_HP_CAP | UD Spar Caps | FALSE | FALSE | 0.032 | secdata | 0.001 | 2 | 0 |  | Carbon(UD)(Spar Caps)
43870 | FALSE | 31.5 |  | 031500_HP_CAP | UD Spar Caps | FALSE | FALSE | 0.033 | secdata | 0.001 | 2 | 0 |  | Carbon(UD)(Spar Caps)
43871 | FALSE | 31.5 |  | 031500_HP_CAP | UD Spar Caps | FALSE | FALSE | 0.034 | secdata | 0.001 | 2 | 0 |  | Carbon(UD)(Spar Caps)
43872 | FALSE | 31.5 |  | 031500_HP_CAP | UD Spar Caps | FALSE | FALSE | 0.035 | secdata | 0.001 | 2 | 0 |  | Carbon(UD)(Spar Caps)
43873 | FALSE | 31.5 |  | 031500_HP_CAP | UD Spar Caps | FALSE | FALSE | 0.036 | secdata | 0.001 | 2 | 0 |  | Carbon(UD)(Spar Caps)
43874 | FALSE | 31.5 |  | 031500_HP_CAP | UD Spar Caps | FALSE | FALSE | 0.037 | secdata | 0.001 | 2 | 0 |  | Carbon(UD)(Spar Caps)
43875 | FALSE | 31.5 |  | 031500_HP_CAP | UD Spar Caps | FALSE | FALSE | 0.038 | secdata | 0.001 | 2 | 0 |  | Carbon(UD)(Spar Caps)
43876 | FALSE | 31.5 |  | 031500_HP_CAP | UD Spar Caps | FALSE | FALSE | 0.039 | secdata | 0.001 | 2 | 0 |  | Carbon(UD)(Spar Caps)
43877 | FALSE | 31.5 |  | 031500_HP_CAP | UD Spar Caps | FALSE | FALSE | 0.04 | secdata | 0.001 | 2 | 0 |  | Carbon(UD)(Spar Caps)
43878 | FALSE | 31.5 |  | 031500_HP_CAP | UD Spar Caps | FALSE | FALSE | 0.041 | secdata | 0.001 | 2 | 0 |  | Carbon(UD)(Spar Caps)
43879 | FALSE | 31.5 |  | 031500_HP_CAP | UD Spar Caps | FALSE | FALSE | 0.042 | secdata | 0.001 | 2 | 0 |  | Carbon(UD)(Spar Caps)
43880 | FALSE | 31.5 |  | 031500_HP_CAP | UD Spar Caps | FALSE | FALSE | 0.043 | secdata | 0.001 | 2 | 0 |  | Carbon(UD)(Spar Caps)
43881 | FALSE | 31.5 |  | 031500_HP_CAP | UD Spar Caps | FALSE | FALSE | 0.044 | secdata | 0.001 | 2 | 0 |  | Carbon(UD)(Spar Caps)
43882 | FALSE | 31.5 |  | 031500_HP_CAP | UD Spar Caps | FALSE | FALSE | 0.045 | secdata | 0.001 | 2 | 0 |  | Carbon(UD)(Spar Caps)
43883 | FALSE | 31.5 |  | 031500_HP_CAP | UD Spar Caps | FALSE | FALSE | 0.046 | secdata | 0.001 | 2 | 0 |  | Carbon(UD)(Spar Caps)
43884 | FALSE | 31.5 |  | 031500_HP_CAP | UD Spar Caps | FALSE | FALSE | 0.047 | secdata | 0.001 | 2 | 0 |  | Carbon(UD)(Spar Caps)
43885 | FALSE | 31.5 |  | 031500_HP_CAP | UD Spar Caps | FALSE | TRUE | 0.048 | secdata | 0.001 | 2 | 0 |  | Carbon(UD)(Spar Caps)
43886 | FALSE | 31.5 |  | 031500_HP_CAP |  | FALSE | FALSE | #VALUE! | secoffset | mid
43887 | FALSE | 31.5 |  | 031500_HP_CAP |  | FALSE | FALSE | #VALUE!
43888 | FALSE | 31.5 |  | 031500_HP_FLAT |  | FALSE | FALSE | #VALUE! | ! 031500_HP_FLAT
43889 | FALSE | 31.5 |  | 031500_HP_FLAT |  | TRUE | FALSE | #VALUE! | sectype | 560 | shell
43890 | No Section | 31.5 | HP_FLAT | 031500_HP_FLAT | Gelcoat | TRUE | TRUE | 0.0005 | secdata | 0.0005 | 3 | 0 |  | Gelcoat
43891 | No Section | 31.5 | HP_FLAT | 031500_HP_FLAT | Triax Shell | TRUE | TRUE | 0.001 | secdata | 0.001 | 6 | 0 |  | triax GFRP(Shell Skin)
43892 | FALSE | 31.5 |  | 031500_HP_FLAT | UD LE/TE | TRUE | FALSE | 0.001 | secdata | 0.001 | 1 | 0 |  | Carbon(UD)(LE/TE)
43893 | FALSE | 31.5 |  | 031500_HP_FLAT | UD LE/TE | TRUE | FALSE | 0.002 | secdata | 0.001 | 1 | 0 |  | Carbon(UD)(LE/TE)
43894 | FALSE | 31.5 |  | 031500_HP_FLAT | UD LE/TE | TRUE | FALSE | 0.003 | secdata | 0.001 | 1 | 0 |  | Carbon(UD)(LE/TE)
43895 | FALSE | 31.5 |  | 031500_HP_FLAT | UD LE/TE | TRUE | FALSE | 0.004 | secdata | 0.001 | 1 | 0 |  | Carbon(UD)(LE/TE)
43896 | FALSE | 31.5 |  | 031500_HP_FLAT | UD LE/TE | TRUE | FALSE | 0.005 | secdata | 0.001 | 1 | 0 |  | Carbon(UD)(LE/TE)
43897 | FALSE | 31.5 |  | 031500_HP_FLAT | UD LE/TE | TRUE | FALSE | 0.006 | secdata | 0.001 | 1 | 0 |  | Carbon(UD)(LE/TE)
43898 | FALSE | 31.5 |  | 031500_HP_FLAT | UD LE/TE | TRUE | FALSE | 0.007 | secdata | 0.001 | 1 | 0 |  | Carbon(UD)(LE/TE)
43899 | No Section | 31.5 | HP_FLAT | 031500_HP_FLAT | UD LE/TE | TRUE | TRUE | 0.008 | secdata | 0.001 | 1 | 0 |  | Carbon(UD)(LE/TE)
43900 | FALSE | 31.5 |  | 031500_HP_FLAT |  | TRUE | FALSE | #VALUE! | secoffset | bot
43901 | FALSE | 31.5 |  | 031500_HP_FLAT |  | TRUE | FALSE | #VALUE!
43902 | FALSE | 31.5 |  | 031500_HP_FLAT |  | TRUE | FALSE | #VALUE! | ! 031500_HP_FLAT
43903 | FALSE | 31.5 |  | 031500_HP_FLAT |  | FALSE | FALSE | #VALUE! | sectype | 1560 | shell
43904 | FALSE | 31.5 |  | 031500_HP_FLAT | Gelcoat | FALSE | TRUE | 0.0005 | secdata | 0.0005 | 3 | 0 |  | Gelcoat
43905 | FALSE | 31.5 |  | 031500_HP_FLAT | Triax Shell | FALSE | TRUE | 0.001 | secdata | 0.001 | 6 | 0 |  | triax GFRP(Shell Skin)
43906 | FALSE | 31.5 |  | 031500_HP_FLAT | UD LE/TE | FALSE | FALSE | 0.001 | secdata | 0.001 | 1 | 0 |  | Carbon(UD)(LE/TE)
43907 | FALSE | 31.5 |  | 031500_HP_FLAT | UD LE/TE | FALSE | FALSE | 0.002 | secdata | 0.001 | 1 | 0 |  | Carbon(UD)(LE/TE)
43908 | FALSE | 31.5 |  | 031500_HP_FLAT | UD LE/TE | FALSE | FALSE | 0.003 | secdata | 0.001 | 1 | 0 |  | Carbon(UD)(LE/TE)
43909 | FALSE | 31.5 |  | 031500_HP_FLAT | UD LE/TE | FALSE | FALSE | 0.004 | secdata | 0.001 | 1 | 0 |  | Carbon(UD)(LE/TE)
43910 | FALSE | 31.5 |  | 031500_HP_FLAT | UD LE/TE | FALSE | FALSE | 0.005 | secdata | 0.001 | 1 | 0 |  | Carbon(UD)(LE/TE)
43911 | FALSE | 31.5 |  | 031500_HP_FLAT | UD LE/TE | FALSE | FALSE | 0.006 | secdata | 0.001 | 1 | 0 |  | Carbon(UD)(LE/TE)
43912 | FALSE | 31.5 |  | 031500_HP_FLAT | UD LE/TE | FALSE | FALSE | 0.007 | secdata | 0.001 | 1 | 0 |  | Carbon(UD)(LE/TE)
43913 | FALSE | 31.5 |  | 031500_HP_FLAT | UD LE/TE | FALSE | TRUE | 0.008 | secdata | 0.001 | 1 | 0 |  | Carbon(UD)(LE/TE)
43914 | FALSE | 31.5 |  | 031500_HP_FLAT |  | FALSE | FALSE | #VALUE! | secoffset | mid
43915 | FALSE | 31.5 |  | 031500_HP_FLAT |  | FALSE | FALSE | #VALUE!
43916 | FALSE | 31.5 |  | 031500_HP_LE_REINF |  | FALSE | FALSE | #VALUE! | ! 031500_HP_LE_REINF
43917 | FALSE | 31.5 |  | 031500_HP_LE_REINF |  | TRUE | FALSE | #VALUE! | sectype | 561 | shell
43918 | No Section | 31.5 | HP_LE_REINF | 031500_HP_LE_REINF | Gelcoat | TRUE | TRUE | 0.0005 | secdata | 0.0005 | 3 | 0 |  | Gelcoat
43919 | No Section | 31.5 | HP_LE_REINF | 031500_HP_LE_REINF | Triax Shell | TRUE | TRUE | 0.001 | secdata | 0.001 | 6 | 0 |  | triax GFRP(Shell Skin)
43920 | No Section | 31.5 | HP_LE_REINF | 031500_HP_LE_REINF | UD LE/TE | TRUE | TRUE | 0.001 | secdata | 0.001 | 1 | 0 |  | Carbon(UD)(LE/TE)
43921 | FALSE | 31.5 |  | 031500_HP_LE_REINF |  | TRUE | FALSE | #VALUE! | secoffset | bot
43922 | FALSE | 31.5 |  | 031500_HP_LE_REINF |  | TRUE | FALSE | #VALUE!
43923 | FALSE | 31.5 |  | 031500_HP_LE_REINF |  | TRUE | FALSE | #VALUE! | ! 031500_HP_LE_REINF
43924 | FALSE | 31.5 |  | 031500_HP_LE_REINF |  | FALSE | FALSE | #VALUE! | sectype | 1561 | shell
43925 | FALSE | 31.5 |  | 031500_HP_LE_REINF | Gelcoat | FALSE | TRUE | 0.0005 | secdata | 0.0005 | 3 | 0 |  | Gelcoat
43926 | FALSE | 31.5 |  | 031500_HP_LE_REINF | Triax Shell | FALSE | TRUE | 0.001 | secdata | 0.001 | 6 | 0 |  | triax GFRP(Shell Skin)
43927 | FALSE | 31.5 |  | 031500_HP_LE_REINF | UD LE/TE | FALSE | TRUE | 0.001 | secdata | 0.001 | 1 | 0 |  | Carbon(UD)(LE/TE)
43928 | FALSE | 31.5 |  | 031500_HP_LE_REINF |  | FALSE | FALSE | #VALUE! | secoffset | mid
43929 | FALSE | 31.5 |  | 031500_HP_LE_REINF |  | FALSE | FALSE | #VALUE!
43930 | FALSE | 31.5 |  | 031500_HP_TE_REINF |  | FALSE | FALSE | #VALUE! | ! 031500_HP_TE_REINF
43931 | FALSE | 31.5 |  | 031500_HP_TE_REINF |  | TRUE | FALSE | #VALUE! | sectype | 562 | shell
43932 | No Section | 31.5 | HP_TE_REINF | 031500_HP_TE_REINF | Gelcoat | TRUE | TRUE | 0.0005 | secdata | 0.0005 | 3 | 0 |  | Gelcoat
43933 | No Section | 31.5 | HP_TE_REINF | 031500_HP_TE_REINF | Triax Shell | TRUE | TRUE | 0.001 | secdata | 0.001 | 6 | 0 |  | triax GFRP(Shell Skin)
43934 | FALSE | 31.5 |  | 031500_HP_TE_REINF | UD LE/TE | TRUE | FALSE | 0.001 | secdata | 0.001 | 1 | 0 |  | Carbon(UD)(LE/TE)
43935 | FALSE | 31.5 |  | 031500_HP_TE_REINF | UD LE/TE | TRUE | FALSE | 0.002 | secdata | 0.001 | 1 | 0 |  | Carbon(UD)(LE/TE)
43936 | FALSE | 31.5 |  | 031500_HP_TE_REINF | UD LE/TE | TRUE | FALSE | 0.003 | secdata | 0.001 | 1 | 0 |  | Carbon(UD)(LE/TE)
43937 | FALSE | 31.5 |  | 031500_HP_TE_REINF | UD LE/TE | TRUE | FALSE | 0.004 | secdata | 0.001 | 1 | 0 |  | Carbon(UD)(LE/TE)
43938 | FALSE | 31.5 |  | 031500_HP_TE_REINF | UD LE/TE | TRUE | FALSE | 0.005 | secdata | 0.001 | 1 | 0 |  | Carbon(UD)(LE/TE)
43939 | FALSE | 31.5 |  | 031500_HP_TE_REINF | UD LE/TE | TRUE | FALSE | 0.006 | secdata | 0.001 | 1 | 0 |  | Carbon(UD)(LE/TE)
43940 | FALSE | 31.5 |  | 031500_HP_TE_REINF | UD LE/TE | TRUE | FALSE | 0.007 | secdata | 0.001 | 1 | 0 |  | Carbon(UD)(LE/TE)
43941 | No Section | 31.5 | HP_TE_REINF | 031500_HP_TE_REINF | UD LE/TE | TRUE | TRUE | 0.008 | secdata | 0.001 | 1 | 0 |  | Carbon(UD)(LE/TE)
43942 | FALSE | 31.5 |  | 031500_HP_TE_REINF |  | TRUE | FALSE | #VALUE! | secoffset | bot
43943 | FALSE | 31.5 |  | 031500_HP_TE_REINF |  | TRUE | FALSE | #VALUE!
43944 | FALSE | 31.5 |  | 031500_HP_TE_REINF |  | TRUE | FALSE | #VALUE! | ! 031500_HP_TE_REINF
43945 | FALSE | 31.5 |  | 031500_HP_TE_REINF |  | FALSE | FALSE | #VALUE! | sectype | 1562 | shell
43946 | FALSE | 31.5 |  | 031500_HP_TE_REINF | Gelcoat | FALSE | TRUE | 0.0005 | secdata | 0.0005 | 3 | 0 |  | Gelcoat
43947 | FALSE | 31.5 |  | 031500_HP_TE_REINF | Triax Shell | FALSE | TRUE | 0.001 | secdata | 0.001 | 6 | 0 |  | triax GFRP(Shell Skin)
43948 | FALSE | 31.5 |  | 031500_HP_TE_REINF | UD LE/TE | FALSE | FALSE | 0.001 | secdata | 0.001 | 1 | 0 |  | Carbon(UD)(LE/TE)
43949 | FALSE | 31.5 |  | 031500_HP_TE_REINF | UD LE/TE | FALSE | FALSE | 0.002 | secdata | 0.001 | 1 | 0 |  | Carbon(UD)(LE/TE)
43950 | FALSE | 31.5 |  | 031500_HP_TE_REINF | UD LE/TE | FALSE | FALSE | 0.003 | secdata | 0.001 | 1 | 0 |  | Carbon(UD)(LE/TE)
43951 | FALSE | 31.5 |  | 031500_HP_TE_REINF | UD LE/TE | FALSE | FALSE | 0.004 | secdata | 0.001 | 1 | 0 |  | Carbon(UD)(LE/TE)
43952 | FALSE | 31.5 |  | 031500_HP_TE_REINF | UD LE/TE | FALSE | FALSE | 0.005 | secdata | 0.001 | 1 | 0 |  | Carbon(UD)(LE/TE)
43953 | FALSE | 31.5 |  | 031500_HP_TE_REINF | UD LE/TE | FALSE | FALSE | 0.006 | secdata | 0.001 | 1 | 0 |  | Carbon(UD)(LE/TE)
43954 | FALSE | 31.5 |  | 031500_HP_TE_REINF | UD LE/TE | FALSE | FALSE | 0.007 | secdata | 0.001 | 1 | 0 |  | Carbon(UD)(LE/TE)
43955 | FALSE | 31.5 |  | 031500_HP_TE_REINF | UD LE/TE | FALSE | TRUE | 0.008 | secdata | 0.001 | 1 | 0 |  | Carbon(UD)(LE/TE)
43956 | FALSE | 31.5 |  | 031500_HP_TE_REINF |  | FALSE | FALSE | #VALUE! | secoffset | mid
43957 | FALSE | 31.5 |  | 031500_HP_TE_REINF |  | FALSE | FALSE | #VALUE!
43958 | FALSE | 31.5 |  | 031500_LE_PS_filler |  | FALSE | FALSE | #VALUE! | ! 031500_LE_PS_filler
43959 | FALSE | 31.5 |  | 031500_LE_PS_filler |  | TRUE | FALSE | #VALUE! | sectype | 563 | shell
43960 | No Section | 31.5 | LE_PS_filler | 031500_LE_PS_filler | Gelcoat | TRUE | TRUE | 0.0005 | secdata | 0.0005 | 3 | 0 |  | Gelcoat
43961 | No Section | 31.5 | LE_PS_filler | 031500_LE_PS_filler | Triax Shell | TRUE | TRUE | 0.001 | secdata | 0.001 | 6 | 0 |  | triax GFRP(Shell Skin)
43962 | FALSE | 31.5 |  | 031500_LE_PS_filler | BalsaIso | TRUE | FALSE | 0.001 | secdata | 0.001 | 4 | 0 |  | balsa
43963 | FALSE | 31.5 |  | 031500_LE_PS_filler | BalsaIso | TRUE | FALSE | 0.002 | secdata | 0.001 | 4 | 0 |  | balsa
43964 | FALSE | 31.5 |  | 031500_LE_PS_filler | BalsaIso | TRUE | FALSE | 0.003 | secdata | 0.001 | 4 | 0 |  | balsa
43965 | FALSE | 31.5 |  | 031500_LE_PS_filler | BalsaIso | TRUE | FALSE | 0.004 | secdata | 0.001 | 4 | 0 |  | balsa
43966 | FALSE | 31.5 |  | 031500_LE_PS_filler | BalsaIso | TRUE | FALSE | 0.005 | secdata | 0.001 | 4 | 0 |  | balsa
43967 | FALSE | 31.5 |  | 031500_LE_PS_filler | BalsaIso | TRUE | FALSE | 0.006 | secdata | 0.001 | 4 | 0 |  | balsa
43968 | FALSE | 31.5 |  | 031500_LE_PS_filler | BalsaIso | TRUE | FALSE | 0.007 | secdata | 0.001 | 4 | 0 |  | balsa
43969 | FALSE | 31.5 |  | 031500_LE_PS_filler | BalsaIso | TRUE | FALSE | 0.008 | secdata | 0.001 | 4 | 0 |  | balsa
43970 | No Section | 31.5 | LE_PS_filler | 031500_LE_PS_filler | BalsaIso | TRUE | TRUE | 0.009 | secdata | 0.001 | 4 | 0 |  | balsa
43971 | FALSE | 31.5 |  | 031500_LE_PS_filler |  | TRUE | FALSE | #VALUE! | secoffset | bot
43972 | FALSE | 31.5 |  | 031500_LE_PS_filler |  | TRUE | FALSE | #VALUE!
43973 | FALSE | 31.5 |  | 031500_LE_PS_filler |  | TRUE | FALSE | #VALUE! | ! 031500_LE_PS_filler
43974 | FALSE | 31.5 |  | 031500_LE_PS_filler |  | FALSE | FALSE | #VALUE! | sectype | 1563 | shell
43975 | FALSE | 31.5 |  | 031500_LE_PS_filler | Gelcoat | FALSE | TRUE | 0.0005 | secdata | 0.0005 | 3 | 0 |  | Gelcoat
43976 | FALSE | 31.5 |  | 031500_LE_PS_filler | Triax Shell | FALSE | TRUE | 0.001 | secdata | 0.001 | 6 | 0 |  | triax GFRP(Shell Skin)
43977 | FALSE | 31.5 |  | 031500_LE_PS_filler | BalsaIso | FALSE | FALSE | 0.001 | secdata | 0.001 | 4 | 0 |  | balsa
43978 | FALSE | 31.5 |  | 031500_LE_PS_filler | BalsaIso | FALSE | FALSE | 0.002 | secdata | 0.001 | 4 | 0 |  | balsa
43979 | FALSE | 31.5 |  | 031500_LE_PS_filler | BalsaIso | FALSE | FALSE | 0.003 | secdata | 0.001 | 4 | 0 |  | balsa
43980 | FALSE | 31.5 |  | 031500_LE_PS_filler | BalsaIso | FALSE | FALSE | 0.004 | secdata | 0.001 | 4 | 0 |  | balsa
43981 | FALSE | 31.5 |  | 031500_LE_PS_filler | BalsaIso | FALSE | FALSE | 0.005 | secdata | 0.001 | 4 | 0 |  | balsa
43982 | FALSE | 31.5 |  | 031500_LE_PS_filler | BalsaIso | FALSE | FALSE | 0.006 | secdata | 0.001 | 4 | 0 |  | balsa
43983 | FALSE | 31.5 |  | 031500_LE_PS_filler | BalsaIso | FALSE | FALSE | 0.007 | secdata | 0.001 | 4 | 0 |  | balsa
43984 | FALSE | 31.5 |  | 031500_LE_PS_filler | BalsaIso | FALSE | FALSE | 0.008 | secdata | 0.001 | 4 | 0 |  | balsa
43985 | FALSE | 31.5 |  | 031500_LE_PS_filler | BalsaIso | FALSE | TRUE | 0.009 | secdata | 0.001 | 4 | 0 |  | balsa
43986 | FALSE | 31.5 |  | 031500_LE_PS_filler |  | FALSE | FALSE | #VALUE! | secoffset | mid
43987 | FALSE | 31.5 |  | 031500_LE_PS_filler |  | FALSE | FALSE | #VALUE!
43988 | FALSE | 31.5 |  | 031500_LE_SS_filler |  | FALSE | FALSE | #VALUE! | ! 031500_LE_SS_filler
43989 | FALSE | 31.5 |  | 031500_LE_SS_filler |  | TRUE | FALSE | #VALUE! | sectype | 564 | shell
43990 | No Section | 31.5 | LE_SS_filler | 031500_LE_SS_filler | Gelcoat | TRUE | TRUE | 0.0005 | secdata | 0.0005 | 3 | 0 |  | Gelcoat
43991 | No Section | 31.5 | LE_SS_filler | 031500_LE_SS_filler | Triax Shell | TRUE | TRUE | 0.001 | secdata | 0.001 | 6 | 0 |  | triax GFRP(Shell Skin)
43992 | FALSE | 31.5 |  | 031500_LE_SS_filler | BalsaIso | TRUE | FALSE | 0.001 | secdata | 0.001 | 4 | 0 |  | balsa
43993 | FALSE | 31.5 |  | 031500_LE_SS_filler | BalsaIso | TRUE | FALSE | 0.002 | secdata | 0.001 | 4 | 0 |  | balsa
43994 | FALSE | 31.5 |  | 031500_LE_SS_filler | BalsaIso | TRUE | FALSE | 0.003 | secdata | 0.001 | 4 | 0 |  | balsa
43995 | FALSE | 31.5 |  | 031500_LE_SS_filler | BalsaIso | TRUE | FALSE | 0.004 | secdata | 0.001 | 4 | 0 |  | balsa
43996 | FALSE | 31.5 |  | 031500_LE_SS_filler | BalsaIso | TRUE | FALSE | 0.005 | secdata | 0.001 | 4 | 0 |  | balsa
43997 | FALSE | 31.5 |  | 031500_LE_SS_filler | BalsaIso | TRUE | FALSE | 0.006 | secdata | 0.001 | 4 | 0 |  | balsa
43998 | No Section | 31.5 | LE_SS_filler | 031500_LE_SS_filler | BalsaIso | TRUE | TRUE | 0.007 | secdata | 0.001 | 4 | 0 |  | balsa
43999 | FALSE | 31.5 |  | 031500_LE_SS_filler |  | TRUE | FALSE | #VALUE! | secoffset | bot
44000 | FALSE | 31.5 |  | 031500_LE_SS_filler |  | TRUE | FALSE | #VALUE!
44001 | FALSE | 31.5 |  | 031500_LE_SS_filler |  | TRUE | FALSE | #VALUE! | ! 031500_LE_SS_filler
44002 | FALSE | 31.5 |  | 031500_LE_SS_filler |  | FALSE | FALSE | #VALUE! | sectype | 1564 | shell
44003 | FALSE | 31.5 |  | 031500_LE_SS_filler | Gelcoat | FALSE | TRUE | 0.0005 | secdata | 0.0005 | 3 | 0 |  | Gelcoat
44004 | FALSE | 31.5 |  | 031500_LE_SS_filler | Triax Shell | FALSE | TRUE | 0.001 | secdata | 0.001 | 6 | 0 |  | triax GFRP(Shell Skin)
44005 | FALSE | 31.5 |  | 031500_LE_SS_filler | BalsaIso | FALSE | FALSE | 0.001 | secdata | 0.001 | 4 | 0 |  | balsa
44006 | FALSE | 31.5 |  | 031500_LE_SS_filler | BalsaIso | FALSE | FALSE | 0.002 | secdata | 0.001 | 4 | 0 |  | balsa
44007 | FALSE | 31.5 |  | 031500_LE_SS_filler | BalsaIso | FALSE | FALSE | 0.003 | secdata | 0.001 | 4 | 0 |  | balsa
44008 | FALSE | 31.5 |  | 031500_LE_SS_filler | BalsaIso | FALSE | FALSE | 0.004 | secdata | 0.001 | 4 | 0 |  | balsa
44009 | FALSE | 31.5 |  | 031500_LE_SS_filler | BalsaIso | FALSE | FALSE | 0.005 | secdata | 0.001 | 4 | 0 |  | balsa
44010 | FALSE | 31.5 |  | 031500_LE_SS_filler | BalsaIso | FALSE | FALSE | 0.006 | secdata | 0.001 | 4 | 0 |  | balsa
44011 | FALSE | 31.5 |  | 031500_LE_SS_filler | BalsaIso | FALSE | TRUE | 0.007 | secdata | 0.001 | 4 | 0 |  | balsa
44012 | FALSE | 31.5 |  | 031500_LE_SS_filler |  | FALSE | FALSE | #VALUE! | secoffset | mid
44013 | FALSE | 31.5 |  | 031500_LE_SS_filler |  | FALSE | FALSE | #VALUE!
44014 | FALSE | 31.5 |  | 031500_LP_CAP |  | FALSE | FALSE | #VALUE! | ! 031500_LP_CAP
44015 | FALSE | 31.5 |  | 031500_LP_CAP |  | TRUE | FALSE | #VALUE! | sectype | 565 | shell
44016 | No Section | 31.5 | LP_CAP | 031500_LP_CAP | Gelcoat | TRUE | TRUE | 0.0005 | secdata | 0.0005 | 3 | 0 |  | Gelcoat
44017 | No Section | 31.5 | LP_CAP | 031500_LP_CAP | Triax Shell | TRUE | TRUE | 0.001 | secdata | 0.001 | 6 | 0 |  | triax GFRP(Shell Skin)
44018 | FALSE | 31.5 |  | 031500_LP_CAP | UD Spar Caps | TRUE | FALSE | 0.001 | secdata | 0.001 | 2 | 0 |  | Carbon(UD)(Spar Caps)
44019 | FALSE | 31.5 |  | 031500_LP_CAP | UD Spar Caps | TRUE | FALSE | 0.002 | secdata | 0.001 | 2 | 0 |  | Carbon(UD)(Spar Caps)
44020 | FALSE | 31.5 |  | 031500_LP_CAP | UD Spar Caps | TRUE | FALSE | 0.003 | secdata | 0.001 | 2 | 0 |  | Carbon(UD)(Spar Caps)
44021 | FALSE | 31.5 |  | 031500_LP_CAP | UD Spar Caps | TRUE | FALSE | 0.004 | secdata | 0.001 | 2 | 0 |  | Carbon(UD)(Spar Caps)
44022 | FALSE | 31.5 |  | 031500_LP_CAP | UD Spar Caps | TRUE | FALSE | 0.005 | secdata | 0.001 | 2 | 0 |  | Carbon(UD)(Spar Caps)
44023 | FALSE | 31.5 |  | 031500_LP_CAP | UD Spar Caps | TRUE | FALSE | 0.006 | secdata | 0.001 | 2 | 0 |  | Carbon(UD)(Spar Caps)
44024 | FALSE | 31.5 |  | 031500_LP_CAP | UD Spar Caps | TRUE | FALSE | 0.007 | secdata | 0.001 | 2 | 0 |  | Carbon(UD)(Spar Caps)
44025 | FALSE | 31.5 |  | 031500_LP_CAP | UD Spar Caps | TRUE | FALSE | 0.008 | secdata | 0.001 | 2 | 0 |  | Carbon(UD)(Spar Caps)
44026 | FALSE | 31.5 |  | 031500_LP_CAP | UD Spar Caps | TRUE | FALSE | 0.009 | secdata | 0.001 | 2 | 0 |  | Carbon(UD)(Spar Caps)
44027 | FALSE | 31.5 |  | 031500_LP_CAP | UD Spar Caps | TRUE | FALSE | 0.01 | secdata | 0.001 | 2 | 0 |  | Carbon(UD)(Spar Caps)
44028 | FALSE | 31.5 |  | 031500_LP_CAP | UD Spar Caps | TRUE | FALSE | 0.011 | secdata | 0.001 | 2 | 0 |  | Carbon(UD)(Spar Caps)
44029 | FALSE | 31.5 |  | 031500_LP_CAP | UD Spar Caps | TRUE | FALSE | 0.012 | secdata | 0.001 | 2 | 0 |  | Carbon(UD)(Spar Caps)
44030 | FALSE | 31.5 |  | 031500_LP_CAP | UD Spar Caps | TRUE | FALSE | 0.013 | secdata | 0.001 | 2 | 0 |  | Carbon(UD)(Spar Caps)
44031 | FALSE | 31.5 |  | 031500_LP_CAP | UD Spar Caps | TRUE | FALSE | 0.014 | secdata | 0.001 | 2 | 0 |  | Carbon(UD)(Spar Caps)
44032 | FALSE | 31.5 |  | 031500_LP_CAP | UD Spar Caps | TRUE | FALSE | 0.015 | secdata | 0.001 | 2 | 0 |  | Carbon(UD)(Spar Caps)
44033 | FALSE | 31.5 |  | 031500_LP_CAP | UD Spar Caps | TRUE | FALSE | 0.016 | secdata | 0.001 | 2 | 0 |  | Carbon(UD)(Spar Caps)
44034 | FALSE | 31.5 |  | 031500_LP_CAP | UD Spar Caps | TRUE | FALSE | 0.017 | secdata | 0.001 | 2 | 0 |  | Carbon(UD)(Spar Caps)
44035 | FALSE | 31.5 |  | 031500_LP_CAP | UD Spar Caps | TRUE | FALSE | 0.018 | secdata | 0.001 | 2 | 0 |  | Carbon(UD)(Spar Caps)
44036 | FALSE | 31.5 |  | 031500_LP_CAP | UD Spar Caps | TRUE | FALSE | 0.019 | secdata | 0.001 | 2 | 0 |  | Carbon(UD)(Spar Caps)
44037 | FALSE | 31.5 |  | 031500_LP_CAP | UD Spar Caps | TRUE | FALSE | 0.02 | secdata | 0.001 | 2 | 0 |  | Carbon(UD)(Spar Caps)
44038 | FALSE | 31.5 |  | 031500_LP_CAP | UD Spar Caps | TRUE | FALSE | 0.021 | secdata | 0.001 | 2 | 0 |  | Carbon(UD)(Spar Caps)
44039 | FALSE | 31.5 |  | 031500_LP_CAP | UD Spar Caps | TRUE | FALSE | 0.022 | secdata | 0.001 | 2 | 0 |  | Carbon(UD)(Spar Caps)
44040 | FALSE | 31.5 |  | 031500_LP_CAP | UD Spar Caps | TRUE | FALSE | 0.023 | secdata | 0.001 | 2 | 0 |  | Carbon(UD)(Spar Caps)
44041 | FALSE | 31.5 |  | 031500_LP_CAP | UD Spar Caps | TRUE | FALSE | 0.024 | secdata | 0.001 | 2 | 0 |  | Carbon(UD)(Spar Caps)
44042 | FALSE | 31.5 |  | 031500_LP_CAP | UD Spar Caps | TRUE | FALSE | 0.025 | secdata | 0.001 | 2 | 0 |  | Carbon(UD)(Spar Caps)
44043 | FALSE | 31.5 |  | 031500_LP_CAP | UD Spar Caps | TRUE | FALSE | 0.026 | secdata | 0.001 | 2 | 0 |  | Carbon(UD)(Spar Caps)
44044 | FALSE | 31.5 |  | 031500_LP_CAP | UD Spar Caps | TRUE | FALSE | 0.027 | secdata | 0.001 | 2 | 0 |  | Carbon(UD)(Spar Caps)
44045 | FALSE | 31.5 |  | 031500_LP_CAP | UD Spar Caps | TRUE | FALSE | 0.028 | secdata | 0.001 | 2 | 0 |  | Carbon(UD)(Spar Caps)
44046 | FALSE | 31.5 |  | 031500_LP_CAP | UD Spar Caps | TRUE | FALSE | 0.029 | secdata | 0.001 | 2 | 0 |  | Carbon(UD)(Spar Caps)
44047 | FALSE | 31.5 |  | 031500_LP_CAP | UD Spar Caps | TRUE | FALSE | 0.03 | secdata | 0.001 | 2 | 0 |  | Carbon(UD)(Spar Caps)
44048 | FALSE | 31.5 |  | 031500_LP_CAP | UD Spar Caps | TRUE | FALSE | 0.031 | secdata | 0.001 | 2 | 0 |  | Carbon(UD)(Spar Caps)
44049 | FALSE | 31.5 |  | 031500_LP_CAP | UD Spar Caps | TRUE | FALSE | 0.032 | secdata | 0.001 | 2 | 0 |  | Carbon(UD)(Spar Caps)
44050 | FALSE | 31.5 |  | 031500_LP_CAP | UD Spar Caps | TRUE | FALSE | 0.033 | secdata | 0.001 | 2 | 0 |  | Carbon(UD)(Spar Caps)
44051 | FALSE | 31.5 |  | 031500_LP_CAP | UD Spar Caps | TRUE | FALSE | 0.034 | secdata | 0.001 | 2 | 0 |  | Carbon(UD)(Spar Caps)
44052 | FALSE | 31.5 |  | 031500_LP_CAP | UD Spar Caps | TRUE | FALSE | 0.035 | secdata | 0.001 | 2 | 0 |  | Carbon(UD)(Spar Caps)
44053 | FALSE | 31.5 |  | 031500_LP_CAP | UD Spar Caps | TRUE | FALSE | 0.036 | secdata | 0.001 | 2 | 0 |  | Carbon(UD)(Spar Caps)
44054 | FALSE | 31.5 |  | 031500_LP_CAP | UD Spar Caps | TRUE | FALSE | 0.037 | secdata | 0.001 | 2 | 0 |  | Carbon(UD)(Spar Caps)
44055 | FALSE | 31.5 |  | 031500_LP_CAP | UD Spar Caps | TRUE | FALSE | 0.038 | secdata | 0.001 | 2 | 0 |  | Carbon(UD)(Spar Caps)
44056 | FALSE | 31.5 |  | 031500_LP_CAP | UD Spar Caps | TRUE | FALSE | 0.039 | secdata | 0.001 | 2 | 0 |  | Carbon(UD)(Spar Caps)
44057 | FALSE | 31.5 |  | 031500_LP_CAP | UD Spar Caps | TRUE | FALSE | 0.04 | secdata | 0.001 | 2 | 0 |  | Carbon(UD)(Spar Caps)
44058 | FALSE | 31.5 |  | 031500_LP_CAP | UD Spar Caps | TRUE | FALSE | 0.041 | secdata | 0.001 | 2 | 0 |  | Carbon(UD)(Spar Caps)
44059 | FALSE | 31.5 |  | 031500_LP_CAP | UD Spar Caps | TRUE | FALSE | 0.042 | secdata | 0.001 | 2 | 0 |  | Carbon(UD)(Spar Caps)
44060 | FALSE | 31.5 |  | 031500_LP_CAP | UD Spar Caps | TRUE | FALSE | 0.043 | secdata | 0.001 | 2 | 0 |  | Carbon(UD)(Spar Caps)
44061 | FALSE | 31.5 |  | 031500_LP_CAP | UD Spar Caps | TRUE | FALSE | 0.044 | secdata | 0.001 | 2 | 0 |  | Carbon(UD)(Spar Caps)
44062 | FALSE | 31.5 |  | 031500_LP_CAP | UD Spar Caps | TRUE | FALSE | 0.045 | secdata | 0.001 | 2 | 0 |  | Carbon(UD)(Spar Caps)
44063 | FALSE | 31.5 |  | 031500_LP_CAP | UD Spar Caps | TRUE | FALSE | 0.046 | secdata | 0.001 | 2 | 0 |  | Carbon(UD)(Spar Caps)
44064 | FALSE | 31.5 |  | 031500_LP_CAP | UD Spar Caps | TRUE | FALSE | 0.047 | secdata | 0.001 | 2 | 0 |  | Carbon(UD)(Spar Caps)
44065 | No Section | 31.5 | LP_CAP | 031500_LP_CAP | UD Spar Caps | TRUE | TRUE | 0.048 | secdata | 0.001 | 2 | 0 |  | Carbon(UD)(Spar Caps)
44066 | FALSE | 31.5 |  | 031500_LP_CAP |  | TRUE | FALSE | #VALUE! | secoffset | bot
44067 | FALSE | 31.5 |  | 031500_LP_CAP |  | TRUE | FALSE | #VALUE!
44068 | FALSE | 31.5 |  | 031500_LP_CAP |  | TRUE | FALSE | #VALUE! | ! 031500_LP_CAP
44069 | FALSE | 31.5 |  | 031500_LP_CAP |  | FALSE | FALSE | #VALUE! | sectype | 1565 | shell
44070 | FALSE | 31.5 |  | 031500_LP_CAP | Gelcoat | FALSE | TRUE | 0.0005 | secdata | 0.0005 | 3 | 0 |  | Gelcoat
44071 | FALSE | 31.5 |  | 031500_LP_CAP | Triax Shell | FALSE | TRUE | 0.001 | secdata | 0.001 | 6 | 0 |  | triax GFRP(Shell Skin)
44072 | FALSE | 31.5 |  | 031500_LP_CAP | UD Spar Caps | FALSE | FALSE | 0.001 | secdata | 0.001 | 2 | 0 |  | Carbon(UD)(Spar Caps)
44073 | FALSE | 31.5 |  | 031500_LP_CAP | UD Spar Caps | FALSE | FALSE | 0.002 | secdata | 0.001 | 2 | 0 |  | Carbon(UD)(Spar Caps)
44074 | FALSE | 31.5 |  | 031500_LP_CAP | UD Spar Caps | FALSE | FALSE | 0.003 | secdata | 0.001 | 2 | 0 |  | Carbon(UD)(Spar Caps)
44075 | FALSE | 31.5 |  | 031500_LP_CAP | UD Spar Caps | FALSE | FALSE | 0.004 | secdata | 0.001 | 2 | 0 |  | Carbon(UD)(Spar Caps)
44076 | FALSE | 31.5 |  | 031500_LP_CAP | UD Spar Caps | FALSE | FALSE | 0.005 | secdata | 0.001 | 2 | 0 |  | Carbon(UD)(Spar Caps)
44077 | FALSE | 31.5 |  | 031500_LP_CAP | UD Spar Caps | FALSE | FALSE | 0.006 | secdata | 0.001 | 2 | 0 |  | Carbon(UD)(Spar Caps)
44078 | FALSE | 31.5 |  | 031500_LP_CAP | UD Spar Caps | FALSE | FALSE | 0.007 | secdata | 0.001 | 2 | 0 |  | Carbon(UD)(Spar Caps)
44079 | FALSE | 31.5 |  | 031500_LP_CAP | UD Spar Caps | FALSE | FALSE | 0.008 | secdata | 0.001 | 2 | 0 |  | Carbon(UD)(Spar Caps)
44080 | FALSE | 31.5 |  | 031500_LP_CAP | UD Spar Caps | FALSE | FALSE | 0.009 | secdata | 0.001 | 2 | 0 |  | Carbon(UD)(Spar Caps)
44081 | FALSE | 31.5 |  | 031500_LP_CAP | UD Spar Caps | FALSE | FALSE | 0.01 | secdata | 0.001 | 2 | 0 |  | Carbon(UD)(Spar Caps)
44082 | FALSE | 31.5 |  | 031500_LP_CAP | UD Spar Caps | FALSE | FALSE | 0.011 | secdata | 0.001 | 2 | 0 |  | Carbon(UD)(Spar Caps)
44083 | FALSE | 31.5 |  | 031500_LP_CAP | UD Spar Caps | FALSE | FALSE | 0.012 | secdata | 0.001 | 2 | 0 |  | Carbon(UD)(Spar Caps)
44084 | FALSE | 31.5 |  | 031500_LP_CAP | UD Spar Caps | FALSE | FALSE | 0.013 | secdata | 0.001 | 2 | 0 |  | Carbon(UD)(Spar Caps)
44085 | FALSE | 31.5 |  | 031500_LP_CAP | UD Spar Caps | FALSE | FALSE | 0.014 | secdata | 0.001 | 2 | 0 |  | Carbon(UD)(Spar Caps)
44086 | FALSE | 31.5 |  | 031500_LP_CAP | UD Spar Caps | FALSE | FALSE | 0.015 | secdata | 0.001 | 2 | 0 |  | Carbon(UD)(Spar Caps)
44087 | FALSE | 31.5 |  | 031500_LP_CAP | UD Spar Caps | FALSE | FALSE | 0.016 | secdata | 0.001 | 2 | 0 |  | Carbon(UD)(Spar Caps)
44088 | FALSE | 31.5 |  | 031500_LP_CAP | UD Spar Caps | FALSE | FALSE | 0.017 | secdata | 0.001 | 2 | 0 |  | Carbon(UD)(Spar Caps)
44089 | FALSE | 31.5 |  | 031500_LP_CAP | UD Spar Caps | FALSE | FALSE | 0.018 | secdata | 0.001 | 2 | 0 |  | Carbon(UD)(Spar Caps)
44090 | FALSE | 31.5 |  | 031500_LP_CAP | UD Spar Caps | FALSE | FALSE | 0.019 | secdata | 0.001 | 2 | 0 |  | Carbon(UD)(Spar Caps)
44091 | FALSE | 31.5 |  | 031500_LP_CAP | UD Spar Caps | FALSE | FALSE | 0.02 | secdata | 0.001 | 2 | 0 |  | Carbon(UD)(Spar Caps)
44092 | FALSE | 31.5 |  | 031500_LP_CAP | UD Spar Caps | FALSE | FALSE | 0.021 | secdata | 0.001 | 2 | 0 |  | Carbon(UD)(Spar Caps)
44093 | FALSE | 31.5 |  | 031500_LP_CAP | UD Spar Caps | FALSE | FALSE | 0.022 | secdata | 0.001 | 2 | 0 |  | Carbon(UD)(Spar Caps)
44094 | FALSE | 31.5 |  | 031500_LP_CAP | UD Spar Caps | FALSE | FALSE | 0.023 | secdata | 0.001 | 2 | 0 |  | Carbon(UD)(Spar Caps)
44095 | FALSE | 31.5 |  | 031500_LP_CAP | UD Spar Caps | FALSE | FALSE | 0.024 | secdata | 0.001 | 2 | 0 |  | Carbon(UD)(Spar Caps)
44096 | FALSE | 31.5 |  | 031500_LP_CAP | UD Spar Caps | FALSE | FALSE | 0.025 | secdata | 0.001 | 2 | 0 |  | Carbon(UD)(Spar Caps)
44097 | FALSE | 31.5 |  | 031500_LP_CAP | UD Spar Caps | FALSE | FALSE | 0.026 | secdata | 0.001 | 2 | 0 |  | Carbon(UD)(Spar Caps)
44098 | FALSE | 31.5 |  | 031500_LP_CAP | UD Spar Caps | FALSE | FALSE | 0.027 | secdata | 0.001 | 2 | 0 |  | Carbon(UD)(Spar Caps)
44099 | FALSE | 31.5 |  | 031500_LP_CAP | UD Spar Caps | FALSE | FALSE | 0.028 | secdata | 0.001 | 2 | 0 |  | Carbon(UD)(Spar Caps)
44100 | FALSE | 31.5 |  | 031500_LP_CAP | UD Spar Caps | FALSE | FALSE | 0.029 | secdata | 0.001 | 2 | 0 |  | Carbon(UD)(Spar Caps)
44101 | FALSE | 31.5 |  | 031500_LP_CAP | UD Spar Caps | FALSE | FALSE | 0.03 | secdata | 0.001 | 2 | 0 |  | Carbon(UD)(Spar Caps)
44102 | FALSE | 31.5 |  | 031500_LP_CAP | UD Spar Caps | FALSE | FALSE | 0.031 | secdata | 0.001 | 2 | 0 |  | Carbon(UD)(Spar Caps)
44103 | FALSE | 31.5 |  | 031500_LP_CAP | UD Spar Caps | FALSE | FALSE | 0.032 | secdata | 0.001 | 2 | 0 |  | Carbon(UD)(Spar Caps)
44104 | FALSE | 31.5 |  | 031500_LP_CAP | UD Spar Caps | FALSE | FALSE | 0.033 | secdata | 0.001 | 2 | 0 |  | Carbon(UD)(Spar Caps)
44105 | FALSE | 31.5 |  | 031500_LP_CAP | UD Spar Caps | FALSE | FALSE | 0.034 | secdata | 0.001 | 2 | 0 |  | Carbon(UD)(Spar Caps)
44106 | FALSE | 31.5 |  | 031500_LP_CAP | UD Spar Caps | FALSE | FALSE | 0.035 | secdata | 0.001 | 2 | 0 |  | Carbon(UD)(Spar Caps)
44107 | FALSE | 31.5 |  | 031500_LP_CAP | UD Spar Caps | FALSE | FALSE | 0.036 | secdata | 0.001 | 2 | 0 |  | Carbon(UD)(Spar Caps)
44108 | FALSE | 31.5 |  | 031500_LP_CAP | UD Spar Caps | FALSE | FALSE | 0.037 | secdata | 0.001 | 2 | 0 |  | Carbon(UD)(Spar Caps)
44109 | FALSE | 31.5 |  | 031500_LP_CAP | UD Spar Caps | FALSE | FALSE | 0.038 | secdata | 0.001 | 2 | 0 |  | Carbon(UD)(Spar Caps)
44110 | FALSE | 31.5 |  | 031500_LP_CAP | UD Spar Caps | FALSE | FALSE | 0.039 | secdata | 0.001 | 2 | 0 |  | Carbon(UD)(Spar Caps)
44111 | FALSE | 31.5 |  | 031500_LP_CAP | UD Spar Caps | FALSE | FALSE | 0.04 | secdata | 0.001 | 2 | 0 |  | Carbon(UD)(Spar Caps)
44112 | FALSE | 31.5 |  | 031500_LP_CAP | UD Spar Caps | FALSE | FALSE | 0.041 | secdata | 0.001 | 2 | 0 |  | Carbon(UD)(Spar Caps)
44113 | FALSE | 31.5 |  | 031500_LP_CAP | UD Spar Caps | FALSE | FALSE | 0.042 | secdata | 0.001 | 2 | 0 |  | Carbon(UD)(Spar Caps)
44114 | FALSE | 31.5 |  | 031500_LP_CAP | UD Spar Caps | FALSE | FALSE | 0.043 | secdata | 0.001 | 2 | 0 |  | Carbon(UD)(Spar Caps)
44115 | FALSE | 31.5 |  | 031500_LP_CAP | UD Spar Caps | FALSE | FALSE | 0.044 | secdata | 0.001 | 2 | 0 |  | Carbon(UD)(Spar Caps)
44116 | FALSE | 31.5 |  | 031500_LP_CAP | UD Spar Caps | FALSE | FALSE | 0.045 | secdata | 0.001 | 2 | 0 |  | Carbon(UD)(Spar Caps)
44117 | FALSE | 31.5 |  | 031500_LP_CAP | UD Spar Caps | FALSE | FALSE | 0.046 | secdata | 0.001 | 2 | 0 |  | Carbon(UD)(Spar Caps)
44118 | FALSE | 31.5 |  | 031500_LP_CAP | UD Spar Caps | FALSE | FALSE | 0.047 | secdata | 0.001 | 2 | 0 |  | Carbon(UD)(Spar Caps)
44119 | FALSE | 31.5 |  | 031500_LP_CAP | UD Spar Caps | FALSE | TRUE | 0.048 | secdata | 0.001 | 2 | 0 |  | Carbon(UD)(Spar Caps)
44120 | FALSE | 31.5 |  | 031500_LP_CAP |  | FALSE | FALSE | #VALUE! | secoffset | mid
44121 | FALSE | 31.5 |  | 031500_LP_CAP |  | FALSE | FALSE | #VALUE!
44122 | FALSE | 31.5 |  | 031500_LP_FLAT |  | FALSE | FALSE | #VALUE! | ! 031500_LP_FLAT
44123 | FALSE | 31.5 |  | 031500_LP_FLAT |  | TRUE | FALSE | #VALUE! | sectype | 566 | shell
44124 | No Section | 31.5 | LP_FLAT | 031500_LP_FLAT | Gelcoat | TRUE | TRUE | 0.0005 | secdata | 0.0005 | 3 | 0 |  | Gelcoat
44125 | No Section | 31.5 | LP_FLAT | 031500_LP_FLAT | Triax Shell | TRUE | TRUE | 0.001 | secdata | 0.001 | 6 | 0 |  | triax GFRP(Shell Skin)
44126 | FALSE | 31.5 |  | 031500_LP_FLAT | UD LE/TE | TRUE | FALSE | 0.001 | secdata | 0.001 | 1 | 0 |  | Carbon(UD)(LE/TE)
44127 | FALSE | 31.5 |  | 031500_LP_FLAT | UD LE/TE | TRUE | FALSE | 0.002 | secdata | 0.001 | 1 | 0 |  | Carbon(UD)(LE/TE)
44128 | FALSE | 31.5 |  | 031500_LP_FLAT | UD LE/TE | TRUE | FALSE | 0.003 | secdata | 0.001 | 1 | 0 |  | Carbon(UD)(LE/TE)
44129 | FALSE | 31.5 |  | 031500_LP_FLAT | UD LE/TE | TRUE | FALSE | 0.004 | secdata | 0.001 | 1 | 0 |  | Carbon(UD)(LE/TE)
44130 | FALSE | 31.5 |  | 031500_LP_FLAT | UD LE/TE | TRUE | FALSE | 0.005 | secdata | 0.001 | 1 | 0 |  | Carbon(UD)(LE/TE)
44131 | FALSE | 31.5 |  | 031500_LP_FLAT | UD LE/TE | TRUE | FALSE | 0.006 | secdata | 0.001 | 1 | 0 |  | Carbon(UD)(LE/TE)
44132 | FALSE | 31.5 |  | 031500_LP_FLAT | UD LE/TE | TRUE | FALSE | 0.007 | secdata | 0.001 | 1 | 0 |  | Carbon(UD)(LE/TE)
44133 | No Section | 31.5 | LP_FLAT | 031500_LP_FLAT | UD LE/TE | TRUE | TRUE | 0.008 | secdata | 0.001 | 1 | 0 |  | Carbon(UD)(LE/TE)
44134 | FALSE | 31.5 |  | 031500_LP_FLAT |  | TRUE | FALSE | #VALUE! | secoffset | bot
44135 | FALSE | 31.5 |  | 031500_LP_FLAT |  | TRUE | FALSE | #VALUE!
44136 | FALSE | 31.5 |  | 031500_LP_FLAT |  | TRUE | FALSE | #VALUE! | ! 031500_LP_FLAT
44137 | FALSE | 31.5 |  | 031500_LP_FLAT |  | FALSE | FALSE | #VALUE! | sectype | 1566 | shell
44138 | FALSE | 31.5 |  | 031500_LP_FLAT | Gelcoat | FALSE | TRUE | 0.0005 | secdata | 0.0005 | 3 | 0 |  | Gelcoat
44139 | FALSE | 31.5 |  | 031500_LP_FLAT | Triax Shell | FALSE | TRUE | 0.001 | secdata | 0.001 | 6 | 0 |  | triax GFRP(Shell Skin)
44140 | FALSE | 31.5 |  | 031500_LP_FLAT | UD LE/TE | FALSE | FALSE | 0.001 | secdata | 0.001 | 1 | 0 |  | Carbon(UD)(LE/TE)
44141 | FALSE | 31.5 |  | 031500_LP_FLAT | UD LE/TE | FALSE | FALSE | 0.002 | secdata | 0.001 | 1 | 0 |  | Carbon(UD)(LE/TE)
44142 | FALSE | 31.5 |  | 031500_LP_FLAT | UD LE/TE | FALSE | FALSE | 0.003 | secdata | 0.001 | 1 | 0 |  | Carbon(UD)(LE/TE)
44143 | FALSE | 31.5 |  | 031500_LP_FLAT | UD LE/TE | FALSE | FALSE | 0.004 | secdata | 0.001 | 1 | 0 |  | Carbon(UD)(LE/TE)
44144 | FALSE | 31.5 |  | 031500_LP_FLAT | UD LE/TE | FALSE | FALSE | 0.005 | secdata | 0.001 | 1 | 0 |  | Carbon(UD)(LE/TE)
44145 | FALSE | 31.5 |  | 031500_LP_FLAT | UD LE/TE | FALSE | FALSE | 0.006 | secdata | 0.001 | 1 | 0 |  | Carbon(UD)(LE/TE)
44146 | FALSE | 31.5 |  | 031500_LP_FLAT | UD LE/TE | FALSE | FALSE | 0.007 | secdata | 0.001 | 1 | 0 |  | Carbon(UD)(LE/TE)
44147 | FALSE | 31.5 |  | 031500_LP_FLAT | UD LE/TE | FALSE | TRUE | 0.008 | secdata | 0.001 | 1 | 0 |  | Carbon(UD)(LE/TE)
44148 | FALSE | 31.5 |  | 031500_LP_FLAT |  | FALSE | FALSE | #VALUE! | secoffset | mid
44149 | FALSE | 31.5 |  | 031500_LP_FLAT |  | FALSE | FALSE | #VALUE!
44150 | FALSE | 31.5 |  | 031500_LP_LE_REINF |  | FALSE | FALSE | #VALUE! | ! 031500_LP_LE_REINF
44151 | FALSE | 31.5 |  | 031500_LP_LE_REINF |  | TRUE | FALSE | #VALUE! | sectype | 567 | shell
44152 | No Section | 31.5 | LP_LE_REINF | 031500_LP_LE_REINF | Gelcoat | TRUE | TRUE | 0.0005 | secdata | 0.0005 | 3 | 0 |  | Gelcoat
44153 | No Section | 31.5 | LP_LE_REINF | 031500_LP_LE_REINF | Triax Shell | TRUE | TRUE | 0.001 | secdata | 0.001 | 6 | 0 |  | triax GFRP(Shell Skin)
44154 | No Section | 31.5 | LP_LE_REINF | 031500_LP_LE_REINF | UD LE/TE | TRUE | TRUE | 0.001 | secdata | 0.001 | 1 | 0 |  | Carbon(UD)(LE/TE)
44155 | FALSE | 31.5 |  | 031500_LP_LE_REINF |  | TRUE | FALSE | #VALUE! | secoffset | bot
44156 | FALSE | 31.5 |  | 031500_LP_LE_REINF |  | TRUE | FALSE | #VALUE!
44157 | FALSE | 31.5 |  | 031500_LP_LE_REINF |  | TRUE | FALSE | #VALUE! | ! 031500_LP_LE_REINF
44158 | FALSE | 31.5 |  | 031500_LP_LE_REINF |  | FALSE | FALSE | #VALUE! | sectype | 1567 | shell
44159 | FALSE | 31.5 |  | 031500_LP_LE_REINF | Gelcoat | FALSE | TRUE | 0.0005 | secdata | 0.0005 | 3 | 0 |  | Gelcoat
44160 | FALSE | 31.5 |  | 031500_LP_LE_REINF | Triax Shell | FALSE | TRUE | 0.001 | secdata | 0.001 | 6 | 0 |  | triax GFRP(Shell Skin)
44161 | FALSE | 31.5 |  | 031500_LP_LE_REINF | UD LE/TE | FALSE | TRUE | 0.001 | secdata | 0.001 | 1 | 0 |  | Carbon(UD)(LE/TE)
44162 | FALSE | 31.5 |  | 031500_LP_LE_REINF |  | FALSE | FALSE | #VALUE! | secoffset | mid
44163 | FALSE | 31.5 |  | 031500_LP_LE_REINF |  | FALSE | FALSE | #VALUE!
44164 | FALSE | 31.5 |  | 031500_LP_TE_Reinf |  | FALSE | FALSE | #VALUE! | ! 031500_LP_TE_Reinf
44165 | FALSE | 31.5 |  | 031500_LP_TE_Reinf |  | TRUE | FALSE | #VALUE! | sectype | 568 | shell
44166 | No Section | 31.5 | LP_TE_Reinf | 031500_LP_TE_Reinf | Gelcoat | TRUE | TRUE | 0.0005 | secdata | 0.0005 | 3 | 0 |  | Gelcoat
44167 | No Section | 31.5 | LP_TE_Reinf | 031500_LP_TE_Reinf | Triax Shell | TRUE | TRUE | 0.001 | secdata | 0.001 | 6 | 0 |  | triax GFRP(Shell Skin)
44168 | FALSE | 31.5 |  | 031500_LP_TE_Reinf | UD LE/TE | TRUE | FALSE | 0.001 | secdata | 0.001 | 1 | 0 |  | Carbon(UD)(LE/TE)
44169 | FALSE | 31.5 |  | 031500_LP_TE_Reinf | UD LE/TE | TRUE | FALSE | 0.002 | secdata | 0.001 | 1 | 0 |  | Carbon(UD)(LE/TE)
44170 | FALSE | 31.5 |  | 031500_LP_TE_Reinf | UD LE/TE | TRUE | FALSE | 0.003 | secdata | 0.001 | 1 | 0 |  | Carbon(UD)(LE/TE)
44171 | FALSE | 31.5 |  | 031500_LP_TE_Reinf | UD LE/TE | TRUE | FALSE | 0.004 | secdata | 0.001 | 1 | 0 |  | Carbon(UD)(LE/TE)
44172 | FALSE | 31.5 |  | 031500_LP_TE_Reinf | UD LE/TE | TRUE | FALSE | 0.005 | secdata | 0.001 | 1 | 0 |  | Carbon(UD)(LE/TE)
44173 | FALSE | 31.5 |  | 031500_LP_TE_Reinf | UD LE/TE | TRUE | FALSE | 0.006 | secdata | 0.001 | 1 | 0 |  | Carbon(UD)(LE/TE)
44174 | FALSE | 31.5 |  | 031500_LP_TE_Reinf | UD LE/TE | TRUE | FALSE | 0.007 | secdata | 0.001 | 1 | 0 |  | Carbon(UD)(LE/TE)
44175 | No Section | 31.5 | LP_TE_Reinf | 031500_LP_TE_Reinf | UD LE/TE | TRUE | TRUE | 0.008 | secdata | 0.001 | 1 | 0 |  | Carbon(UD)(LE/TE)
44176 | FALSE | 31.5 |  | 031500_LP_TE_Reinf |  | TRUE | FALSE | #VALUE! | secoffset | bot
44177 | FALSE | 31.5 |  | 031500_LP_TE_Reinf |  | TRUE | FALSE | #VALUE!
44178 | FALSE | 31.5 |  | 031500_LP_TE_Reinf |  | TRUE | FALSE | #VALUE! | ! 031500_LP_TE_Reinf
44179 | FALSE | 31.5 |  | 031500_LP_TE_Reinf |  | FALSE | FALSE | #VALUE! | sectype | 1568 | shell
44180 | FALSE | 31.5 |  | 031500_LP_TE_Reinf | Gelcoat | FALSE | TRUE | 0.0005 | secdata | 0.0005 | 3 | 0 |  | Gelcoat
44181 | FALSE | 31.5 |  | 031500_LP_TE_Reinf | Triax Shell | FALSE | TRUE | 0.001 | secdata | 0.001 | 6 | 0 |  | triax GFRP(Shell Skin)
44182 | FALSE | 31.5 |  | 031500_LP_TE_Reinf | UD LE/TE | FALSE | FALSE | 0.001 | secdata | 0.001 | 1 | 0 |  | Carbon(UD)(LE/TE)
44183 | FALSE | 31.5 |  | 031500_LP_TE_Reinf | UD LE/TE | FALSE | FALSE | 0.002 | secdata | 0.001 | 1 | 0 |  | Carbon(UD)(LE/TE)
44184 | FALSE | 31.5 |  | 031500_LP_TE_Reinf | UD LE/TE | FALSE | FALSE | 0.003 | secdata | 0.001 | 1 | 0 |  | Carbon(UD)(LE/TE)
44185 | FALSE | 31.5 |  | 031500_LP_TE_Reinf | UD LE/TE | FALSE | FALSE | 0.004 | secdata | 0.001 | 1 | 0 |  | Carbon(UD)(LE/TE)
44186 | FALSE | 31.5 |  | 031500_LP_TE_Reinf | UD LE/TE | FALSE | FALSE | 0.005 | secdata | 0.001 | 1 | 0 |  | Carbon(UD)(LE/TE)
44187 | FALSE | 31.5 |  | 031500_LP_TE_Reinf | UD LE/TE | FALSE | FALSE | 0.006 | secdata | 0.001 | 1 | 0 |  | Carbon(UD)(LE/TE)
44188 | FALSE | 31.5 |  | 031500_LP_TE_Reinf | UD LE/TE | FALSE | FALSE | 0.007 | secdata | 0.001 | 1 | 0 |  | Carbon(UD)(LE/TE)
44189 | FALSE | 31.5 |  | 031500_LP_TE_Reinf | UD LE/TE | FALSE | TRUE | 0.008 | secdata | 0.001 | 1 | 0 |  | Carbon(UD)(LE/TE)
44190 | FALSE | 31.5 |  | 031500_LP_TE_Reinf |  | FALSE | FALSE | #VALUE! | secoffset | mid
44191 | FALSE | 31.5 |  | 031500_LP_TE_Reinf |  | FALSE | FALSE | #VALUE!
44192 | FALSE | 31.5 |  | 031500_SW1 |  | FALSE | FALSE | #VALUE! | ! 031500_SW1
44193 | FALSE | 31.5 |  | 031500_SW1 |  | TRUE | FALSE | #VALUE! | sectype | 569 | shell
44194 | FALSE | 31.5 |  | 031500_SW1 | Biax webs | TRUE | FALSE | 0.001 | secdata | 0.001 | 5 | 0 |  | biax GFRP(Webs Skin)
44195 | FALSE | 31.5 |  | 031500_SW1 | Biax webs | TRUE | FALSE | 0.002 | secdata | 0.001 | 5 | 0 |  | biax GFRP(Webs Skin)
44196 | No Section | 31.5 | SW1 | 031500_SW1 | Biax webs | TRUE | TRUE | 0.003 | secdata | 0.001 | 5 | 0 |  | biax GFRP(Webs Skin)
44197 | FALSE | 31.5 |  | 031500_SW1 | BalsaIso | TRUE | FALSE | 0.001 | secdata | 0.001 | 4 | 0 |  | balsa
44198 | FALSE | 31.5 |  | 031500_SW1 | BalsaIso | TRUE | FALSE | 0.002 | secdata | 0.001 | 4 | 0 |  | balsa
44199 | FALSE | 31.5 |  | 031500_SW1 | BalsaIso | TRUE | FALSE | 0.003 | secdata | 0.001 | 4 | 0 |  | balsa
44200 | FALSE | 31.5 |  | 031500_SW1 | BalsaIso | TRUE | FALSE | 0.004 | secdata | 0.001 | 4 | 0 |  | balsa
44201 | FALSE | 31.5 |  | 031500_SW1 | BalsaIso | TRUE | FALSE | 0.005 | secdata | 0.001 | 4 | 0 |  | balsa
44202 | FALSE | 31.5 |  | 031500_SW1 | BalsaIso | TRUE | FALSE | 0.006 | secdata | 0.001 | 4 | 0 |  | balsa
44203 | FALSE | 31.5 |  | 031500_SW1 | BalsaIso | TRUE | FALSE | 0.007 | secdata | 0.001 | 4 | 0 |  | balsa
44204 | FALSE | 31.5 |  | 031500_SW1 | BalsaIso | TRUE | FALSE | 0.008 | secdata | 0.001 | 4 | 0 |  | balsa
44205 | FALSE | 31.5 |  | 031500_SW1 | BalsaIso | TRUE | FALSE | 0.009 | secdata | 0.001 | 4 | 0 |  | balsa
44206 | FALSE | 31.5 |  | 031500_SW1 | BalsaIso | TRUE | FALSE | 0.01 | secdata | 0.001 | 4 | 0 |  | balsa
44207 | FALSE | 31.5 |  | 031500_SW1 | BalsaIso | TRUE | FALSE | 0.011 | secdata | 0.001 | 4 | 0 |  | balsa
44208 | FALSE | 31.5 |  | 031500_SW1 | BalsaIso | TRUE | FALSE | 0.012 | secdata | 0.001 | 4 | 0 |  | balsa
44209 | FALSE | 31.5 |  | 031500_SW1 | BalsaIso | TRUE | FALSE | 0.013 | secdata | 0.001 | 4 | 0 |  | balsa
44210 | FALSE | 31.5 |  | 031500_SW1 | BalsaIso | TRUE | FALSE | 0.014 | secdata | 0.001 | 4 | 0 |  | balsa
44211 | FALSE | 31.5 |  | 031500_SW1 | BalsaIso | TRUE | FALSE | 0.015 | secdata | 0.001 | 4 | 0 |  | balsa
44212 | FALSE | 31.5 |  | 031500_SW1 | BalsaIso | TRUE | FALSE | 0.016 | secdata | 0.001 | 4 | 0 |  | balsa
44213 | FALSE | 31.5 |  | 031500_SW1 | BalsaIso | TRUE | FALSE | 0.017 | secdata | 0.001 | 4 | 0 |  | balsa
44214 | FALSE | 31.5 |  | 031500_SW1 | BalsaIso | TRUE | FALSE | 0.018 | secdata | 0.001 | 4 | 0 |  | balsa
44215 | No Section | 31.5 | SW1 | 031500_SW1 | BalsaIso | TRUE | TRUE | 0.019 | secdata | 0.001 | 4 | 0 |  | balsa
44216 | FALSE | 31.5 |  | 031500_SW1 |  | TRUE | FALSE | #VALUE! | secoffset | bot
44217 | FALSE | 31.5 |  | 031500_SW1 |  | TRUE | FALSE | #VALUE!
44218 | FALSE | 31.5 |  | 031500_SW1 |  | TRUE | FALSE | #VALUE! | ! 031500_SW1
44219 | FALSE | 31.5 |  | 031500_SW1 |  | FALSE | FALSE | #VALUE! | sectype | 1569 | shell
44220 | FALSE | 31.5 |  | 031500_SW1 | Biax webs | FALSE | FALSE | 0.001 | secdata | 0.001 | 5 | 0 |  | biax GFRP(Webs Skin)
44221 | FALSE | 31.5 |  | 031500_SW1 | Biax webs | FALSE | FALSE | 0.002 | secdata | 0.001 | 5 | 0 |  | biax GFRP(Webs Skin)
44222 | FALSE | 31.5 |  | 031500_SW1 | Biax webs | FALSE | TRUE | 0.003 | secdata | 0.001 | 5 | 0 |  | biax GFRP(Webs Skin)
44223 | FALSE | 31.5 |  | 031500_SW1 | BalsaIso | FALSE | FALSE | 0.001 | secdata | 0.001 | 4 | 0 |  | balsa
44224 | FALSE | 31.5 |  | 031500_SW1 | BalsaIso | FALSE | FALSE | 0.002 | secdata | 0.001 | 4 | 0 |  | balsa
44225 | FALSE | 31.5 |  | 031500_SW1 | BalsaIso | FALSE | FALSE | 0.003 | secdata | 0.001 | 4 | 0 |  | balsa
44226 | FALSE | 31.5 |  | 031500_SW1 | BalsaIso | FALSE | FALSE | 0.004 | secdata | 0.001 | 4 | 0 |  | balsa
44227 | FALSE | 31.5 |  | 031500_SW1 | BalsaIso | FALSE | FALSE | 0.005 | secdata | 0.001 | 4 | 0 |  | balsa
44228 | FALSE | 31.5 |  | 031500_SW1 | BalsaIso | FALSE | FALSE | 0.006 | secdata | 0.001 | 4 | 0 |  | balsa
44229 | FALSE | 31.5 |  | 031500_SW1 | BalsaIso | FALSE | FALSE | 0.007 | secdata | 0.001 | 4 | 0 |  | balsa
44230 | FALSE | 31.5 |  | 031500_SW1 | BalsaIso | FALSE | FALSE | 0.008 | secdata | 0.001 | 4 | 0 |  | balsa
44231 | FALSE | 31.5 |  | 031500_SW1 | BalsaIso | FALSE | FALSE | 0.009 | secdata | 0.001 | 4 | 0 |  | balsa
44232 | FALSE | 31.5 |  | 031500_SW1 | BalsaIso | FALSE | FALSE | 0.01 | secdata | 0.001 | 4 | 0 |  | balsa
44233 | FALSE | 31.5 |  | 031500_SW1 | BalsaIso | FALSE | FALSE | 0.011 | secdata | 0.001 | 4 | 0 |  | balsa
44234 | FALSE | 31.5 |  | 031500_SW1 | BalsaIso | FALSE | FALSE | 0.012 | secdata | 0.001 | 4 | 0 |  | balsa
44235 | FALSE | 31.5 |  | 031500_SW1 | BalsaIso | FALSE | FALSE | 0.013 | secdata | 0.001 | 4 | 0 |  | balsa
44236 | FALSE | 31.5 |  | 031500_SW1 | BalsaIso | FALSE | FALSE | 0.014 | secdata | 0.001 | 4 | 0 |  | balsa
44237 | FALSE | 31.5 |  | 031500_SW1 | BalsaIso | FALSE | FALSE | 0.015 | secdata | 0.001 | 4 | 0 |  | balsa
44238 | FALSE | 31.5 |  | 031500_SW1 | BalsaIso | FALSE | FALSE | 0.016 | secdata | 0.001 | 4 | 0 |  | balsa
44239 | FALSE | 31.5 |  | 031500_SW1 | BalsaIso | FALSE | FALSE | 0.017 | secdata | 0.001 | 4 | 0 |  | balsa
44240 | FALSE | 31.5 |  | 031500_SW1 | BalsaIso | FALSE | FALSE | 0.018 | secdata | 0.001 | 4 | 0 |  | balsa
44241 | FALSE | 31.5 |  | 031500_SW1 | BalsaIso | FALSE | TRUE | 0.019 | secdata | 0.001 | 4 | 0 |  | balsa
44242 | FALSE | 31.5 |  | 031500_SW1 |  | FALSE | FALSE | #VALUE! | secoffset | mid
44243 | FALSE | 31.5 |  | 031500_SW1 |  | FALSE | FALSE | #VALUE!
44244 | FALSE | 31.5 |  | 031500_SW2 |  | FALSE | FALSE | #VALUE! | ! 031500_SW2
44245 | FALSE | 31.5 |  | 031500_SW2 |  | TRUE | FALSE | #VALUE! | sectype | 570 | shell
44246 | FALSE | 31.5 |  | 031500_SW2 | Biax webs | TRUE | FALSE | 0.001 | secdata | 0.001 | 5 | 0 |  | biax GFRP(Webs Skin)
44247 | FALSE | 31.5 |  | 031500_SW2 | Biax webs | TRUE | FALSE | 0.002 | secdata | 0.001 | 5 | 0 |  | biax GFRP(Webs Skin)
44248 | No Section | 31.5 | SW2 | 031500_SW2 | Biax webs | TRUE | TRUE | 0.003 | secdata | 0.001 | 5 | 0 |  | biax GFRP(Webs Skin)
44249 | FALSE | 31.5 |  | 031500_SW2 | BalsaIso | TRUE | FALSE | 0.001 | secdata | 0.001 | 4 | 0 |  | balsa
44250 | FALSE | 31.5 |  | 031500_SW2 | BalsaIso | TRUE | FALSE | 0.002 | secdata | 0.001 | 4 | 0 |  | balsa
44251 | FALSE | 31.5 |  | 031500_SW2 | BalsaIso | TRUE | FALSE | 0.003 | secdata | 0.001 | 4 | 0 |  | balsa
44252 | FALSE | 31.5 |  | 031500_SW2 | BalsaIso | TRUE | FALSE | 0.004 | secdata | 0.001 | 4 | 0 |  | balsa
44253 | FALSE | 31.5 |  | 031500_SW2 | BalsaIso | TRUE | FALSE | 0.005 | secdata | 0.001 | 4 | 0 |  | balsa
44254 | FALSE | 31.5 |  | 031500_SW2 | BalsaIso | TRUE | FALSE | 0.006 | secdata | 0.001 | 4 | 0 |  | balsa
44255 | FALSE | 31.5 |  | 031500_SW2 | BalsaIso | TRUE | FALSE | 0.007 | secdata | 0.001 | 4 | 0 |  | balsa
44256 | FALSE | 31.5 |  | 031500_SW2 | BalsaIso | TRUE | FALSE | 0.008 | secdata | 0.001 | 4 | 0 |  | balsa
44257 | FALSE | 31.5 |  | 031500_SW2 | BalsaIso | TRUE | FALSE | 0.009 | secdata | 0.001 | 4 | 0 |  | balsa
44258 | FALSE | 31.5 |  | 031500_SW2 | BalsaIso | TRUE | FALSE | 0.01 | secdata | 0.001 | 4 | 0 |  | balsa
44259 | FALSE | 31.5 |  | 031500_SW2 | BalsaIso | TRUE | FALSE | 0.011 | secdata | 0.001 | 4 | 0 |  | balsa
44260 | FALSE | 31.5 |  | 031500_SW2 | BalsaIso | TRUE | FALSE | 0.012 | secdata | 0.001 | 4 | 0 |  | balsa
44261 | FALSE | 31.5 |  | 031500_SW2 | BalsaIso | TRUE | FALSE | 0.013 | secdata | 0.001 | 4 | 0 |  | balsa
44262 | FALSE | 31.5 |  | 031500_SW2 | BalsaIso | TRUE | FALSE | 0.014 | secdata | 0.001 | 4 | 0 |  | balsa
44263 | FALSE | 31.5 |  | 031500_SW2 | BalsaIso | TRUE | FALSE | 0.015 | secdata | 0.001 | 4 | 0 |  | balsa
44264 | FALSE | 31.5 |  | 031500_SW2 | BalsaIso | TRUE | FALSE | 0.016 | secdata | 0.001 | 4 | 0 |  | balsa
44265 | FALSE | 31.5 |  | 031500_SW2 | BalsaIso | TRUE | FALSE | 0.017 | secdata | 0.001 | 4 | 0 |  | balsa
44266 | FALSE | 31.5 |  | 031500_SW2 | BalsaIso | TRUE | FALSE | 0.018 | secdata | 0.001 | 4 | 0 |  | balsa
44267 | No Section | 31.5 | SW2 | 031500_SW2 | BalsaIso | TRUE | TRUE | 0.019 | secdata | 0.001 | 4 | 0 |  | balsa
44268 | FALSE | 31.5 |  | 031500_SW2 |  | TRUE | FALSE | #VALUE! | secoffset | bot
44269 | FALSE | 31.5 |  | 031500_SW2 |  | TRUE | FALSE | #VALUE!
44270 | FALSE | 31.5 |  | 031500_SW2 |  | TRUE | FALSE | #VALUE! | ! 031500_SW2
44271 | FALSE | 31.5 |  | 031500_SW2 |  | FALSE | FALSE | #VALUE! | sectype | 1570 | shell
44272 | FALSE | 31.5 |  | 031500_SW2 | Biax webs | FALSE | FALSE | 0.001 | secdata | 0.001 | 5 | 0 |  | biax GFRP(Webs Skin)
44273 | FALSE | 31.5 |  | 031500_SW2 | Biax webs | FALSE | FALSE | 0.002 | secdata | 0.001 | 5 | 0 |  | biax GFRP(Webs Skin)
44274 | FALSE | 31.5 |  | 031500_SW2 | Biax webs | FALSE | TRUE | 0.003 | secdata | 0.001 | 5 | 0 |  | biax GFRP(Webs Skin)
44275 | FALSE | 31.5 |  | 031500_SW2 | BalsaIso | FALSE | FALSE | 0.001 | secdata | 0.001 | 4 | 0 |  | balsa
44276 | FALSE | 31.5 |  | 031500_SW2 | BalsaIso | FALSE | FALSE | 0.002 | secdata | 0.001 | 4 | 0 |  | balsa
44277 | FALSE | 31.5 |  | 031500_SW2 | BalsaIso | FALSE | FALSE | 0.003 | secdata | 0.001 | 4 | 0 |  | balsa
44278 | FALSE | 31.5 |  | 031500_SW2 | BalsaIso | FALSE | FALSE | 0.004 | secdata | 0.001 | 4 | 0 |  | balsa
44279 | FALSE | 31.5 |  | 031500_SW2 | BalsaIso | FALSE | FALSE | 0.005 | secdata | 0.001 | 4 | 0 |  | balsa
44280 | FALSE | 31.5 |  | 031500_SW2 | BalsaIso | FALSE | FALSE | 0.006 | secdata | 0.001 | 4 | 0 |  | balsa
44281 | FALSE | 31.5 |  | 031500_SW2 | BalsaIso | FALSE | FALSE | 0.007 | secdata | 0.001 | 4 | 0 |  | balsa
44282 | FALSE | 31.5 |  | 031500_SW2 | BalsaIso | FALSE | FALSE | 0.008 | secdata | 0.001 | 4 | 0 |  | balsa
44283 | FALSE | 31.5 |  | 031500_SW2 | BalsaIso | FALSE | FALSE | 0.009 | secdata | 0.001 | 4 | 0 |  | balsa
44284 | FALSE | 31.5 |  | 031500_SW2 | BalsaIso | FALSE | FALSE | 0.01 | secdata | 0.001 | 4 | 0 |  | balsa
44285 | FALSE | 31.5 |  | 031500_SW2 | BalsaIso | FALSE | FALSE | 0.011 | secdata | 0.001 | 4 | 0 |  | balsa
44286 | FALSE | 31.5 |  | 031500_SW2 | BalsaIso | FALSE | FALSE | 0.012 | secdata | 0.001 | 4 | 0 |  | balsa
44287 | FALSE | 31.5 |  | 031500_SW2 | BalsaIso | FALSE | FALSE | 0.013 | secdata | 0.001 | 4 | 0 |  | balsa
44288 | FALSE | 31.5 |  | 031500_SW2 | BalsaIso | FALSE | FALSE | 0.014 | secdata | 0.001 | 4 | 0 |  | balsa
44289 | FALSE | 31.5 |  | 031500_SW2 | BalsaIso | FALSE | FALSE | 0.015 | secdata | 0.001 | 4 | 0 |  | balsa
44290 | FALSE | 31.5 |  | 031500_SW2 | BalsaIso | FALSE | FALSE | 0.016 | secdata | 0.001 | 4 | 0 |  | balsa
44291 | FALSE | 31.5 |  | 031500_SW2 | BalsaIso | FALSE | FALSE | 0.017 | secdata | 0.001 | 4 | 0 |  | balsa
44292 | FALSE | 31.5 |  | 031500_SW2 | BalsaIso | FALSE | FALSE | 0.018 | secdata | 0.001 | 4 | 0 |  | balsa
44293 | FALSE | 31.5 |  | 031500_SW2 | BalsaIso | FALSE | TRUE | 0.019 | secdata | 0.001 | 4 | 0 |  | balsa
44294 | FALSE | 31.5 |  | 031500_SW2 |  | FALSE | FALSE | #VALUE! | secoffset | mid
44295 | FALSE | 31.5 |  | 031500_SW2 |  | FALSE | FALSE | #VALUE!
44296 | FALSE | 31.5 |  | 031500_SW_1_HP |  | FALSE | FALSE | #VALUE! | ! 031500_SW_1_HP
44297 | FALSE | 31.5 |  | 031500_SW_1_HP |  | TRUE | FALSE | #VALUE! | sectype | 571 | shell
44298 | No Section | 31.5 | SW_1_HP | 031500_SW_1_HP | Gelcoat | TRUE | TRUE | 0.0005 | secdata | 0.0005 | 3 | 0 |  | Gelcoat
44299 | No Section | 31.5 | SW_1_HP | 031500_SW_1_HP | Triax Shell | TRUE | TRUE | 0.001 | secdata | 0.001 | 6 | 0 |  | triax GFRP(Shell Skin)
44300 | FALSE | 31.5 |  | 031500_SW_1_HP | UD Spar Caps | TRUE | FALSE | 0.001 | secdata | 0.001 | 2 | 0 |  | Carbon(UD)(Spar Caps)
44301 | FALSE | 31.5 |  | 031500_SW_1_HP | UD Spar Caps | TRUE | FALSE | 0.002 | secdata | 0.001 | 2 | 0 |  | Carbon(UD)(Spar Caps)
44302 | FALSE | 31.5 |  | 031500_SW_1_HP | UD Spar Caps | TRUE | FALSE | 0.003 | secdata | 0.001 | 2 | 0 |  | Carbon(UD)(Spar Caps)
44303 | FALSE | 31.5 |  | 031500_SW_1_HP | UD Spar Caps | TRUE | FALSE | 0.004 | secdata | 0.001 | 2 | 0 |  | Carbon(UD)(Spar Caps)
44304 | FALSE | 31.5 |  | 031500_SW_1_HP | UD Spar Caps | TRUE | FALSE | 0.005 | secdata | 0.001 | 2 | 0 |  | Carbon(UD)(Spar Caps)
44305 | FALSE | 31.5 |  | 031500_SW_1_HP | UD Spar Caps | TRUE | FALSE | 0.006 | secdata | 0.001 | 2 | 0 |  | Carbon(UD)(Spar Caps)
44306 | FALSE | 31.5 |  | 031500_SW_1_HP | UD Spar Caps | TRUE | FALSE | 0.007 | secdata | 0.001 | 2 | 0 |  | Carbon(UD)(Spar Caps)
44307 | FALSE | 31.5 |  | 031500_SW_1_HP | UD Spar Caps | TRUE | FALSE | 0.008 | secdata | 0.001 | 2 | 0 |  | Carbon(UD)(Spar Caps)
44308 | FALSE | 31.5 |  | 031500_SW_1_HP | UD Spar Caps | TRUE | FALSE | 0.009 | secdata | 0.001 | 2 | 0 |  | Carbon(UD)(Spar Caps)
44309 | FALSE | 31.5 |  | 031500_SW_1_HP | UD Spar Caps | TRUE | FALSE | 0.01 | secdata | 0.001 | 2 | 0 |  | Carbon(UD)(Spar Caps)
44310 | FALSE | 31.5 |  | 031500_SW_1_HP | UD Spar Caps | TRUE | FALSE | 0.011 | secdata | 0.001 | 2 | 0 |  | Carbon(UD)(Spar Caps)
44311 | FALSE | 31.5 |  | 031500_SW_1_HP | UD Spar Caps | TRUE | FALSE | 0.012 | secdata | 0.001 | 2 | 0 |  | Carbon(UD)(Spar Caps)
44312 | FALSE | 31.5 |  | 031500_SW_1_HP | UD Spar Caps | TRUE | FALSE | 0.013 | secdata | 0.001 | 2 | 0 |  | Carbon(UD)(Spar Caps)
44313 | FALSE | 31.5 |  | 031500_SW_1_HP | UD Spar Caps | TRUE | FALSE | 0.014 | secdata | 0.001 | 2 | 0 |  | Carbon(UD)(Spar Caps)
44314 | FALSE | 31.5 |  | 031500_SW_1_HP | UD Spar Caps | TRUE | FALSE | 0.015 | secdata | 0.001 | 2 | 0 |  | Carbon(UD)(Spar Caps)
44315 | FALSE | 31.5 |  | 031500_SW_1_HP | UD Spar Caps | TRUE | FALSE | 0.016 | secdata | 0.001 | 2 | 0 |  | Carbon(UD)(Spar Caps)
44316 | FALSE | 31.5 |  | 031500_SW_1_HP | UD Spar Caps | TRUE | FALSE | 0.017 | secdata | 0.001 | 2 | 0 |  | Carbon(UD)(Spar Caps)
44317 | FALSE | 31.5 |  | 031500_SW_1_HP | UD Spar Caps | TRUE | FALSE | 0.018 | secdata | 0.001 | 2 | 0 |  | Carbon(UD)(Spar Caps)
44318 | FALSE | 31.5 |  | 031500_SW_1_HP | UD Spar Caps | TRUE | FALSE | 0.019 | secdata | 0.001 | 2 | 0 |  | Carbon(UD)(Spar Caps)
44319 | FALSE | 31.5 |  | 031500_SW_1_HP | UD Spar Caps | TRUE | FALSE | 0.02 | secdata | 0.001 | 2 | 0 |  | Carbon(UD)(Spar Caps)
44320 | FALSE | 31.5 |  | 031500_SW_1_HP | UD Spar Caps | TRUE | FALSE | 0.021 | secdata | 0.001 | 2 | 0 |  | Carbon(UD)(Spar Caps)
44321 | FALSE | 31.5 |  | 031500_SW_1_HP | UD Spar Caps | TRUE | FALSE | 0.022 | secdata | 0.001 | 2 | 0 |  | Carbon(UD)(Spar Caps)
44322 | FALSE | 31.5 |  | 031500_SW_1_HP | UD Spar Caps | TRUE | FALSE | 0.023 | secdata | 0.001 | 2 | 0 |  | Carbon(UD)(Spar Caps)
44323 | FALSE | 31.5 |  | 031500_SW_1_HP | UD Spar Caps | TRUE | FALSE | 0.024 | secdata | 0.001 | 2 | 0 |  | Carbon(UD)(Spar Caps)
44324 | FALSE | 31.5 |  | 031500_SW_1_HP | UD Spar Caps | TRUE | FALSE | 0.025 | secdata | 0.001 | 2 | 0 |  | Carbon(UD)(Spar Caps)
44325 | FALSE | 31.5 |  | 031500_SW_1_HP | UD Spar Caps | TRUE | FALSE | 0.026 | secdata | 0.001 | 2 | 0 |  | Carbon(UD)(Spar Caps)
44326 | FALSE | 31.5 |  | 031500_SW_1_HP | UD Spar Caps | TRUE | FALSE | 0.027 | secdata | 0.001 | 2 | 0 |  | Carbon(UD)(Spar Caps)
44327 | FALSE | 31.5 |  | 031500_SW_1_HP | UD Spar Caps | TRUE | FALSE | 0.028 | secdata | 0.001 | 2 | 0 |  | Carbon(UD)(Spar Caps)
44328 | FALSE | 31.5 |  | 031500_SW_1_HP | UD Spar Caps | TRUE | FALSE | 0.029 | secdata | 0.001 | 2 | 0 |  | Carbon(UD)(Spar Caps)
44329 | FALSE | 31.5 |  | 031500_SW_1_HP | UD Spar Caps | TRUE | FALSE | 0.03 | secdata | 0.001 | 2 | 0 |  | Carbon(UD)(Spar Caps)
44330 | FALSE | 31.5 |  | 031500_SW_1_HP | UD Spar Caps | TRUE | FALSE | 0.031 | secdata | 0.001 | 2 | 0 |  | Carbon(UD)(Spar Caps)
44331 | FALSE | 31.5 |  | 031500_SW_1_HP | UD Spar Caps | TRUE | FALSE | 0.032 | secdata | 0.001 | 2 | 0 |  | Carbon(UD)(Spar Caps)
44332 | FALSE | 31.5 |  | 031500_SW_1_HP | UD Spar Caps | TRUE | FALSE | 0.033 | secdata | 0.001 | 2 | 0 |  | Carbon(UD)(Spar Caps)
44333 | FALSE | 31.5 |  | 031500_SW_1_HP | UD Spar Caps | TRUE | FALSE | 0.034 | secdata | 0.001 | 2 | 0 |  | Carbon(UD)(Spar Caps)
44334 | FALSE | 31.5 |  | 031500_SW_1_HP | UD Spar Caps | TRUE | FALSE | 0.035 | secdata | 0.001 | 2 | 0 |  | Carbon(UD)(Spar Caps)
44335 | FALSE | 31.5 |  | 031500_SW_1_HP | UD Spar Caps | TRUE | FALSE | 0.036 | secdata | 0.001 | 2 | 0 |  | Carbon(UD)(Spar Caps)
44336 | FALSE | 31.5 |  | 031500_SW_1_HP | UD Spar Caps | TRUE | FALSE | 0.037 | secdata | 0.001 | 2 | 0 |  | Carbon(UD)(Spar Caps)
44337 | FALSE | 31.5 |  | 031500_SW_1_HP | UD Spar Caps | TRUE | FALSE | 0.038 | secdata | 0.001 | 2 | 0 |  | Carbon(UD)(Spar Caps)
44338 | FALSE | 31.5 |  | 031500_SW_1_HP | UD Spar Caps | TRUE | FALSE | 0.039 | secdata | 0.001 | 2 | 0 |  | Carbon(UD)(Spar Caps)
44339 | FALSE | 31.5 |  | 031500_SW_1_HP | UD Spar Caps | TRUE | FALSE | 0.04 | secdata | 0.001 | 2 | 0 |  | Carbon(UD)(Spar Caps)
44340 | FALSE | 31.5 |  | 031500_SW_1_HP | UD Spar Caps | TRUE | FALSE | 0.041 | secdata | 0.001 | 2 | 0 |  | Carbon(UD)(Spar Caps)
44341 | FALSE | 31.5 |  | 031500_SW_1_HP | UD Spar Caps | TRUE | FALSE | 0.042 | secdata | 0.001 | 2 | 0 |  | Carbon(UD)(Spar Caps)
44342 | FALSE | 31.5 |  | 031500_SW_1_HP | UD Spar Caps | TRUE | FALSE | 0.043 | secdata | 0.001 | 2 | 0 |  | Carbon(UD)(Spar Caps)
44343 | FALSE | 31.5 |  | 031500_SW_1_HP | UD Spar Caps | TRUE | FALSE | 0.044 | secdata | 0.001 | 2 | 0 |  | Carbon(UD)(Spar Caps)
44344 | FALSE | 31.5 |  | 031500_SW_1_HP | UD Spar Caps | TRUE | FALSE | 0.045 | secdata | 0.001 | 2 | 0 |  | Carbon(UD)(Spar Caps)
44345 | FALSE | 31.5 |  | 031500_SW_1_HP | UD Spar Caps | TRUE | FALSE | 0.046 | secdata | 0.001 | 2 | 0 |  | Carbon(UD)(Spar Caps)
44346 | FALSE | 31.5 |  | 031500_SW_1_HP | UD Spar Caps | TRUE | FALSE | 0.047 | secdata | 0.001 | 2 | 0 |  | Carbon(UD)(Spar Caps)
44347 | No Section | 31.5 | SW_1_HP | 031500_SW_1_HP | UD Spar Caps | TRUE | TRUE | 0.048 | secdata | 0.001 | 2 | 0 |  | Carbon(UD)(Spar Caps)
44348 | FALSE | 31.5 |  | 031500_SW_1_HP |  | TRUE | FALSE | #VALUE! | secoffset | bot
44349 | FALSE | 31.5 |  | 031500_SW_1_HP |  | TRUE | FALSE | #VALUE!
44350 | FALSE | 31.5 |  | 031500_SW_1_HP |  | TRUE | FALSE | #VALUE! | ! 031500_SW_1_HP
44351 | FALSE | 31.5 |  | 031500_SW_1_HP |  | FALSE | FALSE | #VALUE! | sectype | 1571 | shell
44352 | FALSE | 31.5 |  | 031500_SW_1_HP | Gelcoat | FALSE | TRUE | 0.0005 | secdata | 0.0005 | 3 | 0 |  | Gelcoat
44353 | FALSE | 31.5 |  | 031500_SW_1_HP | Triax Shell | FALSE | TRUE | 0.001 | secdata | 0.001 | 6 | 0 |  | triax GFRP(Shell Skin)
44354 | FALSE | 31.5 |  | 031500_SW_1_HP | UD Spar Caps | FALSE | FALSE | 0.001 | secdata | 0.001 | 2 | 0 |  | Carbon(UD)(Spar Caps)
44355 | FALSE | 31.5 |  | 031500_SW_1_HP | UD Spar Caps | FALSE | FALSE | 0.002 | secdata | 0.001 | 2 | 0 |  | Carbon(UD)(Spar Caps)
44356 | FALSE | 31.5 |  | 031500_SW_1_HP | UD Spar Caps | FALSE | FALSE | 0.003 | secdata | 0.001 | 2 | 0 |  | Carbon(UD)(Spar Caps)
44357 | FALSE | 31.5 |  | 031500_SW_1_HP | UD Spar Caps | FALSE | FALSE | 0.004 | secdata | 0.001 | 2 | 0 |  | Carbon(UD)(Spar Caps)
44358 | FALSE | 31.5 |  | 031500_SW_1_HP | UD Spar Caps | FALSE | FALSE | 0.005 | secdata | 0.001 | 2 | 0 |  | Carbon(UD)(Spar Caps)
44359 | FALSE | 31.5 |  | 031500_SW_1_HP | UD Spar Caps | FALSE | FALSE | 0.006 | secdata | 0.001 | 2 | 0 |  | Carbon(UD)(Spar Caps)
44360 | FALSE | 31.5 |  | 031500_SW_1_HP | UD Spar Caps | FALSE | FALSE | 0.007 | secdata | 0.001 | 2 | 0 |  | Carbon(UD)(Spar Caps)
44361 | FALSE | 31.5 |  | 031500_SW_1_HP | UD Spar Caps | FALSE | FALSE | 0.008 | secdata | 0.001 | 2 | 0 |  | Carbon(UD)(Spar Caps)
44362 | FALSE | 31.5 |  | 031500_SW_1_HP | UD Spar Caps | FALSE | FALSE | 0.009 | secdata | 0.001 | 2 | 0 |  | Carbon(UD)(Spar Caps)
44363 | FALSE | 31.5 |  | 031500_SW_1_HP | UD Spar Caps | FALSE | FALSE | 0.01 | secdata | 0.001 | 2 | 0 |  | Carbon(UD)(Spar Caps)
44364 | FALSE | 31.5 |  | 031500_SW_1_HP | UD Spar Caps | FALSE | FALSE | 0.011 | secdata | 0.001 | 2 | 0 |  | Carbon(UD)(Spar Caps)
44365 | FALSE | 31.5 |  | 031500_SW_1_HP | UD Spar Caps | FALSE | FALSE | 0.012 | secdata | 0.001 | 2 | 0 |  | Carbon(UD)(Spar Caps)
44366 | FALSE | 31.5 |  | 031500_SW_1_HP | UD Spar Caps | FALSE | FALSE | 0.013 | secdata | 0.001 | 2 | 0 |  | Carbon(UD)(Spar Caps)
44367 | FALSE | 31.5 |  | 031500_SW_1_HP | UD Spar Caps | FALSE | FALSE | 0.014 | secdata | 0.001 | 2 | 0 |  | Carbon(UD)(Spar Caps)
44368 | FALSE | 31.5 |  | 031500_SW_1_HP | UD Spar Caps | FALSE | FALSE | 0.015 | secdata | 0.001 | 2 | 0 |  | Carbon(UD)(Spar Caps)
44369 | FALSE | 31.5 |  | 031500_SW_1_HP | UD Spar Caps | FALSE | FALSE | 0.016 | secdata | 0.001 | 2 | 0 |  | Carbon(UD)(Spar Caps)
44370 | FALSE | 31.5 |  | 031500_SW_1_HP | UD Spar Caps | FALSE | FALSE | 0.017 | secdata | 0.001 | 2 | 0 |  | Carbon(UD)(Spar Caps)
44371 | FALSE | 31.5 |  | 031500_SW_1_HP | UD Spar Caps | FALSE | FALSE | 0.018 | secdata | 0.001 | 2 | 0 |  | Carbon(UD)(Spar Caps)
44372 | FALSE | 31.5 |  | 031500_SW_1_HP | UD Spar Caps | FALSE | FALSE | 0.019 | secdata | 0.001 | 2 | 0 |  | Carbon(UD)(Spar Caps)
44373 | FALSE | 31.5 |  | 031500_SW_1_HP | UD Spar Caps | FALSE | FALSE | 0.02 | secdata | 0.001 | 2 | 0 |  | Carbon(UD)(Spar Caps)
44374 | FALSE | 31.5 |  | 031500_SW_1_HP | UD Spar Caps | FALSE | FALSE | 0.021 | secdata | 0.001 | 2 | 0 |  | Carbon(UD)(Spar Caps)
44375 | FALSE | 31.5 |  | 031500_SW_1_HP | UD Spar Caps | FALSE | FALSE | 0.022 | secdata | 0.001 | 2 | 0 |  | Carbon(UD)(Spar Caps)
44376 | FALSE | 31.5 |  | 031500_SW_1_HP | UD Spar Caps | FALSE | FALSE | 0.023 | secdata | 0.001 | 2 | 0 |  | Carbon(UD)(Spar Caps)
44377 | FALSE | 31.5 |  | 031500_SW_1_HP | UD Spar Caps | FALSE | FALSE | 0.024 | secdata | 0.001 | 2 | 0 |  | Carbon(UD)(Spar Caps)
44378 | FALSE | 31.5 |  | 031500_SW_1_HP | UD Spar Caps | FALSE | FALSE | 0.025 | secdata | 0.001 | 2 | 0 |  | Carbon(UD)(Spar Caps)
44379 | FALSE | 31.5 |  | 031500_SW_1_HP | UD Spar Caps | FALSE | FALSE | 0.026 | secdata | 0.001 | 2 | 0 |  | Carbon(UD)(Spar Caps)
44380 | FALSE | 31.5 |  | 031500_SW_1_HP | UD Spar Caps | FALSE | FALSE | 0.027 | secdata | 0.001 | 2 | 0 |  | Carbon(UD)(Spar Caps)
44381 | FALSE | 31.5 |  | 031500_SW_1_HP | UD Spar Caps | FALSE | FALSE | 0.028 | secdata | 0.001 | 2 | 0 |  | Carbon(UD)(Spar Caps)
44382 | FALSE | 31.5 |  | 031500_SW_1_HP | UD Spar Caps | FALSE | FALSE | 0.029 | secdata | 0.001 | 2 | 0 |  | Carbon(UD)(Spar Caps)
44383 | FALSE | 31.5 |  | 031500_SW_1_HP | UD Spar Caps | FALSE | FALSE | 0.03 | secdata | 0.001 | 2 | 0 |  | Carbon(UD)(Spar Caps)
44384 | FALSE | 31.5 |  | 031500_SW_1_HP | UD Spar Caps | FALSE | FALSE | 0.031 | secdata | 0.001 | 2 | 0 |  | Carbon(UD)(Spar Caps)
44385 | FALSE | 31.5 |  | 031500_SW_1_HP | UD Spar Caps | FALSE | FALSE | 0.032 | secdata | 0.001 | 2 | 0 |  | Carbon(UD)(Spar Caps)
44386 | FALSE | 31.5 |  | 031500_SW_1_HP | UD Spar Caps | FALSE | FALSE | 0.033 | secdata | 0.001 | 2 | 0 |  | Carbon(UD)(Spar Caps)
44387 | FALSE | 31.5 |  | 031500_SW_1_HP | UD Spar Caps | FALSE | FALSE | 0.034 | secdata | 0.001 | 2 | 0 |  | Carbon(UD)(Spar Caps)
44388 | FALSE | 31.5 |  | 031500_SW_1_HP | UD Spar Caps | FALSE | FALSE | 0.035 | secdata | 0.001 | 2 | 0 |  | Carbon(UD)(Spar Caps)
44389 | FALSE | 31.5 |  | 031500_SW_1_HP | UD Spar Caps | FALSE | FALSE | 0.036 | secdata | 0.001 | 2 | 0 |  | Carbon(UD)(Spar Caps)
44390 | FALSE | 31.5 |  | 031500_SW_1_HP | UD Spar Caps | FALSE | FALSE | 0.037 | secdata | 0.001 | 2 | 0 |  | Carbon(UD)(Spar Caps)
44391 | FALSE | 31.5 |  | 031500_SW_1_HP | UD Spar Caps | FALSE | FALSE | 0.038 | secdata | 0.001 | 2 | 0 |  | Carbon(UD)(Spar Caps)
44392 | FALSE | 31.5 |  | 031500_SW_1_HP | UD Spar Caps | FALSE | FALSE | 0.039 | secdata | 0.001 | 2 | 0 |  | Carbon(UD)(Spar Caps)
44393 | FALSE | 31.5 |  | 031500_SW_1_HP | UD Spar Caps | FALSE | FALSE | 0.04 | secdata | 0.001 | 2 | 0 |  | Carbon(UD)(Spar Caps)
44394 | FALSE | 31.5 |  | 031500_SW_1_HP | UD Spar Caps | FALSE | FALSE | 0.041 | secdata | 0.001 | 2 | 0 |  | Carbon(UD)(Spar Caps)
44395 | FALSE | 31.5 |  | 031500_SW_1_HP | UD Spar Caps | FALSE | FALSE | 0.042 | secdata | 0.001 | 2 | 0 |  | Carbon(UD)(Spar Caps)
44396 | FALSE | 31.5 |  | 031500_SW_1_HP | UD Spar Caps | FALSE | FALSE | 0.043 | secdata | 0.001 | 2 | 0 |  | Carbon(UD)(Spar Caps)
44397 | FALSE | 31.5 |  | 031500_SW_1_HP | UD Spar Caps | FALSE | FALSE | 0.044 | secdata | 0.001 | 2 | 0 |  | Carbon(UD)(Spar Caps)
44398 | FALSE | 31.5 |  | 031500_SW_1_HP | UD Spar Caps | FALSE | FALSE | 0.045 | secdata | 0.001 | 2 | 0 |  | Carbon(UD)(Spar Caps)
44399 | FALSE | 31.5 |  | 031500_SW_1_HP | UD Spar Caps | FALSE | FALSE | 0.046 | secdata | 0.001 | 2 | 0 |  | Carbon(UD)(Spar Caps)
44400 | FALSE | 31.5 |  | 031500_SW_1_HP | UD Spar Caps | FALSE | FALSE | 0.047 | secdata | 0.001 | 2 | 0 |  | Carbon(UD)(Spar Caps)
44401 | FALSE | 31.5 |  | 031500_SW_1_HP | UD Spar Caps | FALSE | TRUE | 0.048 | secdata | 0.001 | 2 | 0 |  | Carbon(UD)(Spar Caps)
44402 | FALSE | 31.5 |  | 031500_SW_1_HP |  | FALSE | FALSE | #VALUE! | secoffset | mid
44403 | FALSE | 31.5 |  | 031500_SW_1_HP |  | FALSE | FALSE | #VALUE!
44404 | FALSE | 31.5 |  | 031500_SW_1_LP |  | FALSE | FALSE | #VALUE! | ! 031500_SW_1_LP
44405 | FALSE | 31.5 |  | 031500_SW_1_LP |  | TRUE | FALSE | #VALUE! | sectype | 572 | shell
44406 | No Section | 31.5 | SW_1_LP | 031500_SW_1_LP | Gelcoat | TRUE | TRUE | 0.0005 | secdata | 0.0005 | 3 | 0 |  | Gelcoat
44407 | No Section | 31.5 | SW_1_LP | 031500_SW_1_LP | Triax Shell | TRUE | TRUE | 0.001 | secdata | 0.001 | 6 | 0 |  | triax GFRP(Shell Skin)
44408 | FALSE | 31.5 |  | 031500_SW_1_LP | UD Spar Caps | TRUE | FALSE | 0.001 | secdata | 0.001 | 2 | 0 |  | Carbon(UD)(Spar Caps)
44409 | FALSE | 31.5 |  | 031500_SW_1_LP | UD Spar Caps | TRUE | FALSE | 0.002 | secdata | 0.001 | 2 | 0 |  | Carbon(UD)(Spar Caps)
44410 | FALSE | 31.5 |  | 031500_SW_1_LP | UD Spar Caps | TRUE | FALSE | 0.003 | secdata | 0.001 | 2 | 0 |  | Carbon(UD)(Spar Caps)
44411 | FALSE | 31.5 |  | 031500_SW_1_LP | UD Spar Caps | TRUE | FALSE | 0.004 | secdata | 0.001 | 2 | 0 |  | Carbon(UD)(Spar Caps)
44412 | FALSE | 31.5 |  | 031500_SW_1_LP | UD Spar Caps | TRUE | FALSE | 0.005 | secdata | 0.001 | 2 | 0 |  | Carbon(UD)(Spar Caps)
44413 | FALSE | 31.5 |  | 031500_SW_1_LP | UD Spar Caps | TRUE | FALSE | 0.006 | secdata | 0.001 | 2 | 0 |  | Carbon(UD)(Spar Caps)
44414 | FALSE | 31.5 |  | 031500_SW_1_LP | UD Spar Caps | TRUE | FALSE | 0.007 | secdata | 0.001 | 2 | 0 |  | Carbon(UD)(Spar Caps)
44415 | FALSE | 31.5 |  | 031500_SW_1_LP | UD Spar Caps | TRUE | FALSE | 0.008 | secdata | 0.001 | 2 | 0 |  | Carbon(UD)(Spar Caps)
44416 | FALSE | 31.5 |  | 031500_SW_1_LP | UD Spar Caps | TRUE | FALSE | 0.009 | secdata | 0.001 | 2 | 0 |  | Carbon(UD)(Spar Caps)
44417 | FALSE | 31.5 |  | 031500_SW_1_LP | UD Spar Caps | TRUE | FALSE | 0.01 | secdata | 0.001 | 2 | 0 |  | Carbon(UD)(Spar Caps)
44418 | FALSE | 31.5 |  | 031500_SW_1_LP | UD Spar Caps | TRUE | FALSE | 0.011 | secdata | 0.001 | 2 | 0 |  | Carbon(UD)(Spar Caps)
44419 | FALSE | 31.5 |  | 031500_SW_1_LP | UD Spar Caps | TRUE | FALSE | 0.012 | secdata | 0.001 | 2 | 0 |  | Carbon(UD)(Spar Caps)
44420 | FALSE | 31.5 |  | 031500_SW_1_LP | UD Spar Caps | TRUE | FALSE | 0.013 | secdata | 0.001 | 2 | 0 |  | Carbon(UD)(Spar Caps)
44421 | FALSE | 31.5 |  | 031500_SW_1_LP | UD Spar Caps | TRUE | FALSE | 0.014 | secdata | 0.001 | 2 | 0 |  | Carbon(UD)(Spar Caps)
44422 | FALSE | 31.5 |  | 031500_SW_1_LP | UD Spar Caps | TRUE | FALSE | 0.015 | secdata | 0.001 | 2 | 0 |  | Carbon(UD)(Spar Caps)
44423 | FALSE | 31.5 |  | 031500_SW_1_LP | UD Spar Caps | TRUE | FALSE | 0.016 | secdata | 0.001 | 2 | 0 |  | Carbon(UD)(Spar Caps)
44424 | FALSE | 31.5 |  | 031500_SW_1_LP | UD Spar Caps | TRUE | FALSE | 0.017 | secdata | 0.001 | 2 | 0 |  | Carbon(UD)(Spar Caps)
44425 | FALSE | 31.5 |  | 031500_SW_1_LP | UD Spar Caps | TRUE | FALSE | 0.018 | secdata | 0.001 | 2 | 0 |  | Carbon(UD)(Spar Caps)
44426 | FALSE | 31.5 |  | 031500_SW_1_LP | UD Spar Caps | TRUE | FALSE | 0.019 | secdata | 0.001 | 2 | 0 |  | Carbon(UD)(Spar Caps)
44427 | FALSE | 31.5 |  | 031500_SW_1_LP | UD Spar Caps | TRUE | FALSE | 0.02 | secdata | 0.001 | 2 | 0 |  | Carbon(UD)(Spar Caps)
44428 | FALSE | 31.5 |  | 031500_SW_1_LP | UD Spar Caps | TRUE | FALSE | 0.021 | secdata | 0.001 | 2 | 0 |  | Carbon(UD)(Spar Caps)
44429 | FALSE | 31.5 |  | 031500_SW_1_LP | UD Spar Caps | TRUE | FALSE | 0.022 | secdata | 0.001 | 2 | 0 |  | Carbon(UD)(Spar Caps)
44430 | FALSE | 31.5 |  | 031500_SW_1_LP | UD Spar Caps | TRUE | FALSE | 0.023 | secdata | 0.001 | 2 | 0 |  | Carbon(UD)(Spar Caps)
44431 | FALSE | 31.5 |  | 031500_SW_1_LP | UD Spar Caps | TRUE | FALSE | 0.024 | secdata | 0.001 | 2 | 0 |  | Carbon(UD)(Spar Caps)
44432 | FALSE | 31.5 |  | 031500_SW_1_LP | UD Spar Caps | TRUE | FALSE | 0.025 | secdata | 0.001 | 2 | 0 |  | Carbon(UD)(Spar Caps)
44433 | FALSE | 31.5 |  | 031500_SW_1_LP | UD Spar Caps | TRUE | FALSE | 0.026 | secdata | 0.001 | 2 | 0 |  | Carbon(UD)(Spar Caps)
44434 | FALSE | 31.5 |  | 031500_SW_1_LP | UD Spar Caps | TRUE | FALSE | 0.027 | secdata | 0.001 | 2 | 0 |  | Carbon(UD)(Spar Caps)
44435 | FALSE | 31.5 |  | 031500_SW_1_LP | UD Spar Caps | TRUE | FALSE | 0.028 | secdata | 0.001 | 2 | 0 |  | Carbon(UD)(Spar Caps)
44436 | FALSE | 31.5 |  | 031500_SW_1_LP | UD Spar Caps | TRUE | FALSE | 0.029 | secdata | 0.001 | 2 | 0 |  | Carbon(UD)(Spar Caps)
44437 | FALSE | 31.5 |  | 031500_SW_1_LP | UD Spar Caps | TRUE | FALSE | 0.03 | secdata | 0.001 | 2 | 0 |  | Carbon(UD)(Spar Caps)
44438 | FALSE | 31.5 |  | 031500_SW_1_LP | UD Spar Caps | TRUE | FALSE | 0.031 | secdata | 0.001 | 2 | 0 |  | Carbon(UD)(Spar Caps)
44439 | FALSE | 31.5 |  | 031500_SW_1_LP | UD Spar Caps | TRUE | FALSE | 0.032 | secdata | 0.001 | 2 | 0 |  | Carbon(UD)(Spar Caps)
44440 | FALSE | 31.5 |  | 031500_SW_1_LP | UD Spar Caps | TRUE | FALSE | 0.033 | secdata | 0.001 | 2 | 0 |  | Carbon(UD)(Spar Caps)
44441 | FALSE | 31.5 |  | 031500_SW_1_LP | UD Spar Caps | TRUE | FALSE | 0.034 | secdata | 0.001 | 2 | 0 |  | Carbon(UD)(Spar Caps)
44442 | FALSE | 31.5 |  | 031500_SW_1_LP | UD Spar Caps | TRUE | FALSE | 0.035 | secdata | 0.001 | 2 | 0 |  | Carbon(UD)(Spar Caps)
44443 | FALSE | 31.5 |  | 031500_SW_1_LP | UD Spar Caps | TRUE | FALSE | 0.036 | secdata | 0.001 | 2 | 0 |  | Carbon(UD)(Spar Caps)
44444 | FALSE | 31.5 |  | 031500_SW_1_LP | UD Spar Caps | TRUE | FALSE | 0.037 | secdata | 0.001 | 2 | 0 |  | Carbon(UD)(Spar Caps)
44445 | FALSE | 31.5 |  | 031500_SW_1_LP | UD Spar Caps | TRUE | FALSE | 0.038 | secdata | 0.001 | 2 | 0 |  | Carbon(UD)(Spar Caps)
44446 | FALSE | 31.5 |  | 031500_SW_1_LP | UD Spar Caps | TRUE | FALSE | 0.039 | secdata | 0.001 | 2 | 0 |  | Carbon(UD)(Spar Caps)
44447 | FALSE | 31.5 |  | 031500_SW_1_LP | UD Spar Caps | TRUE | FALSE | 0.04 | secdata | 0.001 | 2 | 0 |  | Carbon(UD)(Spar Caps)
44448 | FALSE | 31.5 |  | 031500_SW_1_LP | UD Spar Caps | TRUE | FALSE | 0.041 | secdata | 0.001 | 2 | 0 |  | Carbon(UD)(Spar Caps)
44449 | FALSE | 31.5 |  | 031500_SW_1_LP | UD Spar Caps | TRUE | FALSE | 0.042 | secdata | 0.001 | 2 | 0 |  | Carbon(UD)(Spar Caps)
44450 | FALSE | 31.5 |  | 031500_SW_1_LP | UD Spar Caps | TRUE | FALSE | 0.043 | secdata | 0.001 | 2 | 0 |  | Carbon(UD)(Spar Caps)
44451 | FALSE | 31.5 |  | 031500_SW_1_LP | UD Spar Caps | TRUE | FALSE | 0.044 | secdata | 0.001 | 2 | 0 |  | Carbon(UD)(Spar Caps)
44452 | FALSE | 31.5 |  | 031500_SW_1_LP | UD Spar Caps | TRUE | FALSE | 0.045 | secdata | 0.001 | 2 | 0 |  | Carbon(UD)(Spar Caps)
44453 | FALSE | 31.5 |  | 031500_SW_1_LP | UD Spar Caps | TRUE | FALSE | 0.046 | secdata | 0.001 | 2 | 0 |  | Carbon(UD)(Spar Caps)
44454 | FALSE | 31.5 |  | 031500_SW_1_LP | UD Spar Caps | TRUE | FALSE | 0.047 | secdata | 0.001 | 2 | 0 |  | Carbon(UD)(Spar Caps)
44455 | No Section | 31.5 | SW_1_LP | 031500_SW_1_LP | UD Spar Caps | TRUE | TRUE | 0.048 | secdata | 0.001 | 2 | 0 |  | Carbon(UD)(Spar Caps)
44456 | FALSE | 31.5 |  | 031500_SW_1_LP |  | TRUE | FALSE | #VALUE! | secoffset | bot
44457 | FALSE | 31.5 |  | 031500_SW_1_LP |  | TRUE | FALSE | #VALUE!
44458 | FALSE | 31.5 |  | 031500_SW_1_LP |  | TRUE | FALSE | #VALUE! | ! 031500_SW_1_LP
44459 | FALSE | 31.5 |  | 031500_SW_1_LP |  | FALSE | FALSE | #VALUE! | sectype | 1572 | shell
44460 | FALSE | 31.5 |  | 031500_SW_1_LP | Gelcoat | FALSE | TRUE | 0.0005 | secdata | 0.0005 | 3 | 0 |  | Gelcoat
44461 | FALSE | 31.5 |  | 031500_SW_1_LP | Triax Shell | FALSE | TRUE | 0.001 | secdata | 0.001 | 6 | 0 |  | triax GFRP(Shell Skin)
44462 | FALSE | 31.5 |  | 031500_SW_1_LP | UD Spar Caps | FALSE | FALSE | 0.001 | secdata | 0.001 | 2 | 0 |  | Carbon(UD)(Spar Caps)
44463 | FALSE | 31.5 |  | 031500_SW_1_LP | UD Spar Caps | FALSE | FALSE | 0.002 | secdata | 0.001 | 2 | 0 |  | Carbon(UD)(Spar Caps)
44464 | FALSE | 31.5 |  | 031500_SW_1_LP | UD Spar Caps | FALSE | FALSE | 0.003 | secdata | 0.001 | 2 | 0 |  | Carbon(UD)(Spar Caps)
44465 | FALSE | 31.5 |  | 031500_SW_1_LP | UD Spar Caps | FALSE | FALSE | 0.004 | secdata | 0.001 | 2 | 0 |  | Carbon(UD)(Spar Caps)
44466 | FALSE | 31.5 |  | 031500_SW_1_LP | UD Spar Caps | FALSE | FALSE | 0.005 | secdata | 0.001 | 2 | 0 |  | Carbon(UD)(Spar Caps)
44467 | FALSE | 31.5 |  | 031500_SW_1_LP | UD Spar Caps | FALSE | FALSE | 0.006 | secdata | 0.001 | 2 | 0 |  | Carbon(UD)(Spar Caps)
44468 | FALSE | 31.5 |  | 031500_SW_1_LP | UD Spar Caps | FALSE | FALSE | 0.007 | secdata | 0.001 | 2 | 0 |  | Carbon(UD)(Spar Caps)
44469 | FALSE | 31.5 |  | 031500_SW_1_LP | UD Spar Caps | FALSE | FALSE | 0.008 | secdata | 0.001 | 2 | 0 |  | Carbon(UD)(Spar Caps)
44470 | FALSE | 31.5 |  | 031500_SW_1_LP | UD Spar Caps | FALSE | FALSE | 0.009 | secdata | 0.001 | 2 | 0 |  | Carbon(UD)(Spar Caps)
44471 | FALSE | 31.5 |  | 031500_SW_1_LP | UD Spar Caps | FALSE | FALSE | 0.01 | secdata | 0.001 | 2 | 0 |  | Carbon(UD)(Spar Caps)
44472 | FALSE | 31.5 |  | 031500_SW_1_LP | UD Spar Caps | FALSE | FALSE | 0.011 | secdata | 0.001 | 2 | 0 |  | Carbon(UD)(Spar Caps)
44473 | FALSE | 31.5 |  | 031500_SW_1_LP | UD Spar Caps | FALSE | FALSE | 0.012 | secdata | 0.001 | 2 | 0 |  | Carbon(UD)(Spar Caps)
44474 | FALSE | 31.5 |  | 031500_SW_1_LP | UD Spar Caps | FALSE | FALSE | 0.013 | secdata | 0.001 | 2 | 0 |  | Carbon(UD)(Spar Caps)
44475 | FALSE | 31.5 |  | 031500_SW_1_LP | UD Spar Caps | FALSE | FALSE | 0.014 | secdata | 0.001 | 2 | 0 |  | Carbon(UD)(Spar Caps)
44476 | FALSE | 31.5 |  | 031500_SW_1_LP | UD Spar Caps | FALSE | FALSE | 0.015 | secdata | 0.001 | 2 | 0 |  | Carbon(UD)(Spar Caps)
44477 | FALSE | 31.5 |  | 031500_SW_1_LP | UD Spar Caps | FALSE | FALSE | 0.016 | secdata | 0.001 | 2 | 0 |  | Carbon(UD)(Spar Caps)
44478 | FALSE | 31.5 |  | 031500_SW_1_LP | UD Spar Caps | FALSE | FALSE | 0.017 | secdata | 0.001 | 2 | 0 |  | Carbon(UD)(Spar Caps)
44479 | FALSE | 31.5 |  | 031500_SW_1_LP | UD Spar Caps | FALSE | FALSE | 0.018 | secdata | 0.001 | 2 | 0 |  | Carbon(UD)(Spar Caps)
44480 | FALSE | 31.5 |  | 031500_SW_1_LP | UD Spar Caps | FALSE | FALSE | 0.019 | secdata | 0.001 | 2 | 0 |  | Carbon(UD)(Spar Caps)
44481 | FALSE | 31.5 |  | 031500_SW_1_LP | UD Spar Caps | FALSE | FALSE | 0.02 | secdata | 0.001 | 2 | 0 |  | Carbon(UD)(Spar Caps)
44482 | FALSE | 31.5 |  | 031500_SW_1_LP | UD Spar Caps | FALSE | FALSE | 0.021 | secdata | 0.001 | 2 | 0 |  | Carbon(UD)(Spar Caps)
44483 | FALSE | 31.5 |  | 031500_SW_1_LP | UD Spar Caps | FALSE | FALSE | 0.022 | secdata | 0.001 | 2 | 0 |  | Carbon(UD)(Spar Caps)
44484 | FALSE | 31.5 |  | 031500_SW_1_LP | UD Spar Caps | FALSE | FALSE | 0.023 | secdata | 0.001 | 2 | 0 |  | Carbon(UD)(Spar Caps)
44485 | FALSE | 31.5 |  | 031500_SW_1_LP | UD Spar Caps | FALSE | FALSE | 0.024 | secdata | 0.001 | 2 | 0 |  | Carbon(UD)(Spar Caps)
44486 | FALSE | 31.5 |  | 031500_SW_1_LP | UD Spar Caps | FALSE | FALSE | 0.025 | secdata | 0.001 | 2 | 0 |  | Carbon(UD)(Spar Caps)
44487 | FALSE | 31.5 |  | 031500_SW_1_LP | UD Spar Caps | FALSE | FALSE | 0.026 | secdata | 0.001 | 2 | 0 |  | Carbon(UD)(Spar Caps)
44488 | FALSE | 31.5 |  | 031500_SW_1_LP | UD Spar Caps | FALSE | FALSE | 0.027 | secdata | 0.001 | 2 | 0 |  | Carbon(UD)(Spar Caps)
44489 | FALSE | 31.5 |  | 031500_SW_1_LP | UD Spar Caps | FALSE | FALSE | 0.028 | secdata | 0.001 | 2 | 0 |  | Carbon(UD)(Spar Caps)
44490 | FALSE | 31.5 |  | 031500_SW_1_LP | UD Spar Caps | FALSE | FALSE | 0.029 | secdata | 0.001 | 2 | 0 |  | Carbon(UD)(Spar Caps)
44491 | FALSE | 31.5 |  | 031500_SW_1_LP | UD Spar Caps | FALSE | FALSE | 0.03 | secdata | 0.001 | 2 | 0 |  | Carbon(UD)(Spar Caps)
44492 | FALSE | 31.5 |  | 031500_SW_1_LP | UD Spar Caps | FALSE | FALSE | 0.031 | secdata | 0.001 | 2 | 0 |  | Carbon(UD)(Spar Caps)
44493 | FALSE | 31.5 |  | 031500_SW_1_LP | UD Spar Caps | FALSE | FALSE | 0.032 | secdata | 0.001 | 2 | 0 |  | Carbon(UD)(Spar Caps)
44494 | FALSE | 31.5 |  | 031500_SW_1_LP | UD Spar Caps | FALSE | FALSE | 0.033 | secdata | 0.001 | 2 | 0 |  | Carbon(UD)(Spar Caps)
44495 | FALSE | 31.5 |  | 031500_SW_1_LP | UD Spar Caps | FALSE | FALSE | 0.034 | secdata | 0.001 | 2 | 0 |  | Carbon(UD)(Spar Caps)
44496 | FALSE | 31.5 |  | 031500_SW_1_LP | UD Spar Caps | FALSE | FALSE | 0.035 | secdata | 0.001 | 2 | 0 |  | Carbon(UD)(Spar Caps)
44497 | FALSE | 31.5 |  | 031500_SW_1_LP | UD Spar Caps | FALSE | FALSE | 0.036 | secdata | 0.001 | 2 | 0 |  | Carbon(UD)(Spar Caps)
44498 | FALSE | 31.5 |  | 031500_SW_1_LP | UD Spar Caps | FALSE | FALSE | 0.037 | secdata | 0.001 | 2 | 0 |  | Carbon(UD)(Spar Caps)
44499 | FALSE | 31.5 |  | 031500_SW_1_LP | UD Spar Caps | FALSE | FALSE | 0.038 | secdata | 0.001 | 2 | 0 |  | Carbon(UD)(Spar Caps)
44500 | FALSE | 31.5 |  | 031500_SW_1_LP | UD Spar Caps | FALSE | FALSE | 0.039 | secdata | 0.001 | 2 | 0 |  | Carbon(UD)(Spar Caps)
44501 | FALSE | 31.5 |  | 031500_SW_1_LP | UD Spar Caps | FALSE | FALSE | 0.04 | secdata | 0.001 | 2 | 0 |  | Carbon(UD)(Spar Caps)
44502 | FALSE | 31.5 |  | 031500_SW_1_LP | UD Spar Caps | FALSE | FALSE | 0.041 | secdata | 0.001 | 2 | 0 |  | Carbon(UD)(Spar Caps)
44503 | FALSE | 31.5 |  | 031500_SW_1_LP | UD Spar Caps | FALSE | FALSE | 0.042 | secdata | 0.001 | 2 | 0 |  | Carbon(UD)(Spar Caps)
44504 | FALSE | 31.5 |  | 031500_SW_1_LP | UD Spar Caps | FALSE | FALSE | 0.043 | secdata | 0.001 | 2 | 0 |  | Carbon(UD)(Spar Caps)
44505 | FALSE | 31.5 |  | 031500_SW_1_LP | UD Spar Caps | FALSE | FALSE | 0.044 | secdata | 0.001 | 2 | 0 |  | Carbon(UD)(Spar Caps)
44506 | FALSE | 31.5 |  | 031500_SW_1_LP | UD Spar Caps | FALSE | FALSE | 0.045 | secdata | 0.001 | 2 | 0 |  | Carbon(UD)(Spar Caps)
44507 | FALSE | 31.5 |  | 031500_SW_1_LP | UD Spar Caps | FALSE | FALSE | 0.046 | secdata | 0.001 | 2 | 0 |  | Carbon(UD)(Spar Caps)
44508 | FALSE | 31.5 |  | 031500_SW_1_LP | UD Spar Caps | FALSE | FALSE | 0.047 | secdata | 0.001 | 2 | 0 |  | Carbon(UD)(Spar Caps)
44509 | FALSE | 31.5 |  | 031500_SW_1_LP | UD Spar Caps | FALSE | TRUE | 0.048 | secdata | 0.001 | 2 | 0 |  | Carbon(UD)(Spar Caps)
44510 | FALSE | 31.5 |  | 031500_SW_1_LP |  | FALSE | FALSE | #VALUE! | secoffset | mid
44511 | FALSE | 31.5 |  | 031500_SW_1_LP |  | FALSE | FALSE | #VALUE!
44512 | FALSE | 31.5 |  | 031500_SW_2_HP |  | FALSE | FALSE | #VALUE! | ! 031500_SW_2_HP
44513 | FALSE | 31.5 |  | 031500_SW_2_HP |  | TRUE | FALSE | #VALUE! | sectype | 573 | shell
44514 | No Section | 31.5 | SW_2_HP | 031500_SW_2_HP | Gelcoat | TRUE | TRUE | 0.0005 | secdata | 0.0005 | 3 | 0 |  | Gelcoat
44515 | No Section | 31.5 | SW_2_HP | 031500_SW_2_HP | Triax Shell | TRUE | TRUE | 0.001 | secdata | 0.001 | 6 | 0 |  | triax GFRP(Shell Skin)
44516 | FALSE | 31.5 |  | 031500_SW_2_HP | UD Spar Caps | TRUE | FALSE | 0.001 | secdata | 0.001 | 2 | 0 |  | Carbon(UD)(Spar Caps)
44517 | FALSE | 31.5 |  | 031500_SW_2_HP | UD Spar Caps | TRUE | FALSE | 0.002 | secdata | 0.001 | 2 | 0 |  | Carbon(UD)(Spar Caps)
44518 | FALSE | 31.5 |  | 031500_SW_2_HP | UD Spar Caps | TRUE | FALSE | 0.003 | secdata | 0.001 | 2 | 0 |  | Carbon(UD)(Spar Caps)
44519 | FALSE | 31.5 |  | 031500_SW_2_HP | UD Spar Caps | TRUE | FALSE | 0.004 | secdata | 0.001 | 2 | 0 |  | Carbon(UD)(Spar Caps)
44520 | FALSE | 31.5 |  | 031500_SW_2_HP | UD Spar Caps | TRUE | FALSE | 0.005 | secdata | 0.001 | 2 | 0 |  | Carbon(UD)(Spar Caps)
44521 | FALSE | 31.5 |  | 031500_SW_2_HP | UD Spar Caps | TRUE | FALSE | 0.006 | secdata | 0.001 | 2 | 0 |  | Carbon(UD)(Spar Caps)
44522 | FALSE | 31.5 |  | 031500_SW_2_HP | UD Spar Caps | TRUE | FALSE | 0.007 | secdata | 0.001 | 2 | 0 |  | Carbon(UD)(Spar Caps)
44523 | FALSE | 31.5 |  | 031500_SW_2_HP | UD Spar Caps | TRUE | FALSE | 0.008 | secdata | 0.001 | 2 | 0 |  | Carbon(UD)(Spar Caps)
44524 | FALSE | 31.5 |  | 031500_SW_2_HP | UD Spar Caps | TRUE | FALSE | 0.009 | secdata | 0.001 | 2 | 0 |  | Carbon(UD)(Spar Caps)
44525 | FALSE | 31.5 |  | 031500_SW_2_HP | UD Spar Caps | TRUE | FALSE | 0.01 | secdata | 0.001 | 2 | 0 |  | Carbon(UD)(Spar Caps)
44526 | FALSE | 31.5 |  | 031500_SW_2_HP | UD Spar Caps | TRUE | FALSE | 0.011 | secdata | 0.001 | 2 | 0 |  | Carbon(UD)(Spar Caps)
44527 | FALSE | 31.5 |  | 031500_SW_2_HP | UD Spar Caps | TRUE | FALSE | 0.012 | secdata | 0.001 | 2 | 0 |  | Carbon(UD)(Spar Caps)
44528 | FALSE | 31.5 |  | 031500_SW_2_HP | UD Spar Caps | TRUE | FALSE | 0.013 | secdata | 0.001 | 2 | 0 |  | Carbon(UD)(Spar Caps)
44529 | FALSE | 31.5 |  | 031500_SW_2_HP | UD Spar Caps | TRUE | FALSE | 0.014 | secdata | 0.001 | 2 | 0 |  | Carbon(UD)(Spar Caps)
44530 | FALSE | 31.5 |  | 031500_SW_2_HP | UD Spar Caps | TRUE | FALSE | 0.015 | secdata | 0.001 | 2 | 0 |  | Carbon(UD)(Spar Caps)
44531 | FALSE | 31.5 |  | 031500_SW_2_HP | UD Spar Caps | TRUE | FALSE | 0.016 | secdata | 0.001 | 2 | 0 |  | Carbon(UD)(Spar Caps)
44532 | FALSE | 31.5 |  | 031500_SW_2_HP | UD Spar Caps | TRUE | FALSE | 0.017 | secdata | 0.001 | 2 | 0 |  | Carbon(UD)(Spar Caps)
44533 | FALSE | 31.5 |  | 031500_SW_2_HP | UD Spar Caps | TRUE | FALSE | 0.018 | secdata | 0.001 | 2 | 0 |  | Carbon(UD)(Spar Caps)
44534 | FALSE | 31.5 |  | 031500_SW_2_HP | UD Spar Caps | TRUE | FALSE | 0.019 | secdata | 0.001 | 2 | 0 |  | Carbon(UD)(Spar Caps)
44535 | FALSE | 31.5 |  | 031500_SW_2_HP | UD Spar Caps | TRUE | FALSE | 0.02 | secdata | 0.001 | 2 | 0 |  | Carbon(UD)(Spar Caps)
44536 | FALSE | 31.5 |  | 031500_SW_2_HP | UD Spar Caps | TRUE | FALSE | 0.021 | secdata | 0.001 | 2 | 0 |  | Carbon(UD)(Spar Caps)
44537 | FALSE | 31.5 |  | 031500_SW_2_HP | UD Spar Caps | TRUE | FALSE | 0.022 | secdata | 0.001 | 2 | 0 |  | Carbon(UD)(Spar Caps)
44538 | FALSE | 31.5 |  | 031500_SW_2_HP | UD Spar Caps | TRUE | FALSE | 0.023 | secdata | 0.001 | 2 | 0 |  | Carbon(UD)(Spar Caps)
44539 | FALSE | 31.5 |  | 031500_SW_2_HP | UD Spar Caps | TRUE | FALSE | 0.024 | secdata | 0.001 | 2 | 0 |  | Carbon(UD)(Spar Caps)
44540 | FALSE | 31.5 |  | 031500_SW_2_HP | UD Spar Caps | TRUE | FALSE | 0.025 | secdata | 0.001 | 2 | 0 |  | Carbon(UD)(Spar Caps)
44541 | FALSE | 31.5 |  | 031500_SW_2_HP | UD Spar Caps | TRUE | FALSE | 0.026 | secdata | 0.001 | 2 | 0 |  | Carbon(UD)(Spar Caps)
44542 | FALSE | 31.5 |  | 031500_SW_2_HP | UD Spar Caps | TRUE | FALSE | 0.027 | secdata | 0.001 | 2 | 0 |  | Carbon(UD)(Spar Caps)
44543 | FALSE | 31.5 |  | 031500_SW_2_HP | UD Spar Caps | TRUE | FALSE | 0.028 | secdata | 0.001 | 2 | 0 |  | Carbon(UD)(Spar Caps)
44544 | FALSE | 31.5 |  | 031500_SW_2_HP | UD Spar Caps | TRUE | FALSE | 0.029 | secdata | 0.001 | 2 | 0 |  | Carbon(UD)(Spar Caps)
44545 | FALSE | 31.5 |  | 031500_SW_2_HP | UD Spar Caps | TRUE | FALSE | 0.03 | secdata | 0.001 | 2 | 0 |  | Carbon(UD)(Spar Caps)
44546 | FALSE | 31.5 |  | 031500_SW_2_HP | UD Spar Caps | TRUE | FALSE | 0.031 | secdata | 0.001 | 2 | 0 |  | Carbon(UD)(Spar Caps)
44547 | FALSE | 31.5 |  | 031500_SW_2_HP | UD Spar Caps | TRUE | FALSE | 0.032 | secdata | 0.001 | 2 | 0 |  | Carbon(UD)(Spar Caps)
44548 | FALSE | 31.5 |  | 031500_SW_2_HP | UD Spar Caps | TRUE | FALSE | 0.033 | secdata | 0.001 | 2 | 0 |  | Carbon(UD)(Spar Caps)
44549 | FALSE | 31.5 |  | 031500_SW_2_HP | UD Spar Caps | TRUE | FALSE | 0.034 | secdata | 0.001 | 2 | 0 |  | Carbon(UD)(Spar Caps)
44550 | FALSE | 31.5 |  | 031500_SW_2_HP | UD Spar Caps | TRUE | FALSE | 0.035 | secdata | 0.001 | 2 | 0 |  | Carbon(UD)(Spar Caps)
44551 | FALSE | 31.5 |  | 031500_SW_2_HP | UD Spar Caps | TRUE | FALSE | 0.036 | secdata | 0.001 | 2 | 0 |  | Carbon(UD)(Spar Caps)
44552 | FALSE | 31.5 |  | 031500_SW_2_HP | UD Spar Caps | TRUE | FALSE | 0.037 | secdata | 0.001 | 2 | 0 |  | Carbon(UD)(Spar Caps)
44553 | FALSE | 31.5 |  | 031500_SW_2_HP | UD Spar Caps | TRUE | FALSE | 0.038 | secdata | 0.001 | 2 | 0 |  | Carbon(UD)(Spar Caps)
44554 | FALSE | 31.5 |  | 031500_SW_2_HP | UD Spar Caps | TRUE | FALSE | 0.039 | secdata | 0.001 | 2 | 0 |  | Carbon(UD)(Spar Caps)
44555 | FALSE | 31.5 |  | 031500_SW_2_HP | UD Spar Caps | TRUE | FALSE | 0.04 | secdata | 0.001 | 2 | 0 |  | Carbon(UD)(Spar Caps)
44556 | FALSE | 31.5 |  | 031500_SW_2_HP | UD Spar Caps | TRUE | FALSE | 0.041 | secdata | 0.001 | 2 | 0 |  | Carbon(UD)(Spar Caps)
44557 | FALSE | 31.5 |  | 031500_SW_2_HP | UD Spar Caps | TRUE | FALSE | 0.042 | secdata | 0.001 | 2 | 0 |  | Carbon(UD)(Spar Caps)
44558 | FALSE | 31.5 |  | 031500_SW_2_HP | UD Spar Caps | TRUE | FALSE | 0.043 | secdata | 0.001 | 2 | 0 |  | Carbon(UD)(Spar Caps)
44559 | FALSE | 31.5 |  | 031500_SW_2_HP | UD Spar Caps | TRUE | FALSE | 0.044 | secdata | 0.001 | 2 | 0 |  | Carbon(UD)(Spar Caps)
44560 | FALSE | 31.5 |  | 031500_SW_2_HP | UD Spar Caps | TRUE | FALSE | 0.045 | secdata | 0.001 | 2 | 0 |  | Carbon(UD)(Spar Caps)
44561 | FALSE | 31.5 |  | 031500_SW_2_HP | UD Spar Caps | TRUE | FALSE | 0.046 | secdata | 0.001 | 2 | 0 |  | Carbon(UD)(Spar Caps)
44562 | FALSE | 31.5 |  | 031500_SW_2_HP | UD Spar Caps | TRUE | FALSE | 0.047 | secdata | 0.001 | 2 | 0 |  | Carbon(UD)(Spar Caps)
44563 | No Section | 31.5 | SW_2_HP | 031500_SW_2_HP | UD Spar Caps | TRUE | TRUE | 0.048 | secdata | 0.001 | 2 | 0 |  | Carbon(UD)(Spar Caps)
44564 | FALSE | 31.5 |  | 031500_SW_2_HP |  | TRUE | FALSE | #VALUE! | secoffset | bot
44565 | FALSE | 31.5 |  | 031500_SW_2_HP |  | TRUE | FALSE | #VALUE!
44566 | FALSE | 31.5 |  | 031500_SW_2_HP |  | TRUE | FALSE | #VALUE! | ! 031500_SW_2_HP
44567 | FALSE | 31.5 |  | 031500_SW_2_HP |  | FALSE | FALSE | #VALUE! | sectype | 1573 | shell
44568 | FALSE | 31.5 |  | 031500_SW_2_HP | Gelcoat | FALSE | TRUE | 0.0005 | secdata | 0.0005 | 3 | 0 |  | Gelcoat
44569 | FALSE | 31.5 |  | 031500_SW_2_HP | Triax Shell | FALSE | TRUE | 0.001 | secdata | 0.001 | 6 | 0 |  | triax GFRP(Shell Skin)
44570 | FALSE | 31.5 |  | 031500_SW_2_HP | UD Spar Caps | FALSE | FALSE | 0.001 | secdata | 0.001 | 2 | 0 |  | Carbon(UD)(Spar Caps)
44571 | FALSE | 31.5 |  | 031500_SW_2_HP | UD Spar Caps | FALSE | FALSE | 0.002 | secdata | 0.001 | 2 | 0 |  | Carbon(UD)(Spar Caps)
44572 | FALSE | 31.5 |  | 031500_SW_2_HP | UD Spar Caps | FALSE | FALSE | 0.003 | secdata | 0.001 | 2 | 0 |  | Carbon(UD)(Spar Caps)
44573 | FALSE | 31.5 |  | 031500_SW_2_HP | UD Spar Caps | FALSE | FALSE | 0.004 | secdata | 0.001 | 2 | 0 |  | Carbon(UD)(Spar Caps)
44574 | FALSE | 31.5 |  | 031500_SW_2_HP | UD Spar Caps | FALSE | FALSE | 0.005 | secdata | 0.001 | 2 | 0 |  | Carbon(UD)(Spar Caps)
44575 | FALSE | 31.5 |  | 031500_SW_2_HP | UD Spar Caps | FALSE | FALSE | 0.006 | secdata | 0.001 | 2 | 0 |  | Carbon(UD)(Spar Caps)
44576 | FALSE | 31.5 |  | 031500_SW_2_HP | UD Spar Caps | FALSE | FALSE | 0.007 | secdata | 0.001 | 2 | 0 |  | Carbon(UD)(Spar Caps)
44577 | FALSE | 31.5 |  | 031500_SW_2_HP | UD Spar Caps | FALSE | FALSE | 0.008 | secdata | 0.001 | 2 | 0 |  | Carbon(UD)(Spar Caps)
44578 | FALSE | 31.5 |  | 031500_SW_2_HP | UD Spar Caps | FALSE | FALSE | 0.009 | secdata | 0.001 | 2 | 0 |  | Carbon(UD)(Spar Caps)
44579 | FALSE | 31.5 |  | 031500_SW_2_HP | UD Spar Caps | FALSE | FALSE | 0.01 | secdata | 0.001 | 2 | 0 |  | Carbon(UD)(Spar Caps)
44580 | FALSE | 31.5 |  | 031500_SW_2_HP | UD Spar Caps | FALSE | FALSE | 0.011 | secdata | 0.001 | 2 | 0 |  | Carbon(UD)(Spar Caps)
44581 | FALSE | 31.5 |  | 031500_SW_2_HP | UD Spar Caps | FALSE | FALSE | 0.012 | secdata | 0.001 | 2 | 0 |  | Carbon(UD)(Spar Caps)
44582 | FALSE | 31.5 |  | 031500_SW_2_HP | UD Spar Caps | FALSE | FALSE | 0.013 | secdata | 0.001 | 2 | 0 |  | Carbon(UD)(Spar Caps)
44583 | FALSE | 31.5 |  | 031500_SW_2_HP | UD Spar Caps | FALSE | FALSE | 0.014 | secdata | 0.001 | 2 | 0 |  | Carbon(UD)(Spar Caps)
44584 | FALSE | 31.5 |  | 031500_SW_2_HP | UD Spar Caps | FALSE | FALSE | 0.015 | secdata | 0.001 | 2 | 0 |  | Carbon(UD)(Spar Caps)
44585 | FALSE | 31.5 |  | 031500_SW_2_HP | UD Spar Caps | FALSE | FALSE | 0.016 | secdata | 0.001 | 2 | 0 |  | Carbon(UD)(Spar Caps)
44586 | FALSE | 31.5 |  | 031500_SW_2_HP | UD Spar Caps | FALSE | FALSE | 0.017 | secdata | 0.001 | 2 | 0 |  | Carbon(UD)(Spar Caps)
44587 | FALSE | 31.5 |  | 031500_SW_2_HP | UD Spar Caps | FALSE | FALSE | 0.018 | secdata | 0.001 | 2 | 0 |  | Carbon(UD)(Spar Caps)
44588 | FALSE | 31.5 |  | 031500_SW_2_HP | UD Spar Caps | FALSE | FALSE | 0.019 | secdata | 0.001 | 2 | 0 |  | Carbon(UD)(Spar Caps)
44589 | FALSE | 31.5 |  | 031500_SW_2_HP | UD Spar Caps | FALSE | FALSE | 0.02 | secdata | 0.001 | 2 | 0 |  | Carbon(UD)(Spar Caps)
44590 | FALSE | 31.5 |  | 031500_SW_2_HP | UD Spar Caps | FALSE | FALSE | 0.021 | secdata | 0.001 | 2 | 0 |  | Carbon(UD)(Spar Caps)
44591 | FALSE | 31.5 |  | 031500_SW_2_HP | UD Spar Caps | FALSE | FALSE | 0.022 | secdata | 0.001 | 2 | 0 |  | Carbon(UD)(Spar Caps)
44592 | FALSE | 31.5 |  | 031500_SW_2_HP | UD Spar Caps | FALSE | FALSE | 0.023 | secdata | 0.001 | 2 | 0 |  | Carbon(UD)(Spar Caps)
44593 | FALSE | 31.5 |  | 031500_SW_2_HP | UD Spar Caps | FALSE | FALSE | 0.024 | secdata | 0.001 | 2 | 0 |  | Carbon(UD)(Spar Caps)
44594 | FALSE | 31.5 |  | 031500_SW_2_HP | UD Spar Caps | FALSE | FALSE | 0.025 | secdata | 0.001 | 2 | 0 |  | Carbon(UD)(Spar Caps)
44595 | FALSE | 31.5 |  | 031500_SW_2_HP | UD Spar Caps | FALSE | FALSE | 0.026 | secdata | 0.001 | 2 | 0 |  | Carbon(UD)(Spar Caps)
44596 | FALSE | 31.5 |  | 031500_SW_2_HP | UD Spar Caps | FALSE | FALSE | 0.027 | secdata | 0.001 | 2 | 0 |  | Carbon(UD)(Spar Caps)
44597 | FALSE | 31.5 |  | 031500_SW_2_HP | UD Spar Caps | FALSE | FALSE | 0.028 | secdata | 0.001 | 2 | 0 |  | Carbon(UD)(Spar Caps)
44598 | FALSE | 31.5 |  | 031500_SW_2_HP | UD Spar Caps | FALSE | FALSE | 0.029 | secdata | 0.001 | 2 | 0 |  | Carbon(UD)(Spar Caps)
44599 | FALSE | 31.5 |  | 031500_SW_2_HP | UD Spar Caps | FALSE | FALSE | 0.03 | secdata | 0.001 | 2 | 0 |  | Carbon(UD)(Spar Caps)
44600 | FALSE | 31.5 |  | 031500_SW_2_HP | UD Spar Caps | FALSE | FALSE | 0.031 | secdata | 0.001 | 2 | 0 |  | Carbon(UD)(Spar Caps)
44601 | FALSE | 31.5 |  | 031500_SW_2_HP | UD Spar Caps | FALSE | FALSE | 0.032 | secdata | 0.001 | 2 | 0 |  | Carbon(UD)(Spar Caps)
44602 | FALSE | 31.5 |  | 031500_SW_2_HP | UD Spar Caps | FALSE | FALSE | 0.033 | secdata | 0.001 | 2 | 0 |  | Carbon(UD)(Spar Caps)
44603 | FALSE | 31.5 |  | 031500_SW_2_HP | UD Spar Caps | FALSE | FALSE | 0.034 | secdata | 0.001 | 2 | 0 |  | Carbon(UD)(Spar Caps)
44604 | FALSE | 31.5 |  | 031500_SW_2_HP | UD Spar Caps | FALSE | FALSE | 0.035 | secdata | 0.001 | 2 | 0 |  | Carbon(UD)(Spar Caps)
44605 | FALSE | 31.5 |  | 031500_SW_2_HP | UD Spar Caps | FALSE | FALSE | 0.036 | secdata | 0.001 | 2 | 0 |  | Carbon(UD)(Spar Caps)
44606 | FALSE | 31.5 |  | 031500_SW_2_HP | UD Spar Caps | FALSE | FALSE | 0.037 | secdata | 0.001 | 2 | 0 |  | Carbon(UD)(Spar Caps)
44607 | FALSE | 31.5 |  | 031500_SW_2_HP | UD Spar Caps | FALSE | FALSE | 0.038 | secdata | 0.001 | 2 | 0 |  | Carbon(UD)(Spar Caps)
44608 | FALSE | 31.5 |  | 031500_SW_2_HP | UD Spar Caps | FALSE | FALSE | 0.039 | secdata | 0.001 | 2 | 0 |  | Carbon(UD)(Spar Caps)
44609 | FALSE | 31.5 |  | 031500_SW_2_HP | UD Spar Caps | FALSE | FALSE | 0.04 | secdata | 0.001 | 2 | 0 |  | Carbon(UD)(Spar Caps)
44610 | FALSE | 31.5 |  | 031500_SW_2_HP | UD Spar Caps | FALSE | FALSE | 0.041 | secdata | 0.001 | 2 | 0 |  | Carbon(UD)(Spar Caps)
44611 | FALSE | 31.5 |  | 031500_SW_2_HP | UD Spar Caps | FALSE | FALSE | 0.042 | secdata | 0.001 | 2 | 0 |  | Carbon(UD)(Spar Caps)
44612 | FALSE | 31.5 |  | 031500_SW_2_HP | UD Spar Caps | FALSE | FALSE | 0.043 | secdata | 0.001 | 2 | 0 |  | Carbon(UD)(Spar Caps)
44613 | FALSE | 31.5 |  | 031500_SW_2_HP | UD Spar Caps | FALSE | FALSE | 0.044 | secdata | 0.001 | 2 | 0 |  | Carbon(UD)(Spar Caps)
44614 | FALSE | 31.5 |  | 031500_SW_2_HP | UD Spar Caps | FALSE | FALSE | 0.045 | secdata | 0.001 | 2 | 0 |  | Carbon(UD)(Spar Caps)
44615 | FALSE | 31.5 |  | 031500_SW_2_HP | UD Spar Caps | FALSE | FALSE | 0.046 | secdata | 0.001 | 2 | 0 |  | Carbon(UD)(Spar Caps)
44616 | FALSE | 31.5 |  | 031500_SW_2_HP | UD Spar Caps | FALSE | FALSE | 0.047 | secdata | 0.001 | 2 | 0 |  | Carbon(UD)(Spar Caps)
44617 | FALSE | 31.5 |  | 031500_SW_2_HP | UD Spar Caps | FALSE | TRUE | 0.048 | secdata | 0.001 | 2 | 0 |  | Carbon(UD)(Spar Caps)
44618 | FALSE | 31.5 |  | 031500_SW_2_HP |  | FALSE | FALSE | #VALUE! | secoffset | mid
44619 | FALSE | 31.5 |  | 031500_SW_2_HP |  | FALSE | FALSE | #VALUE!
44620 | FALSE | 31.5 |  | 031500_SW_2_LP |  | FALSE | FALSE | #VALUE! | ! 031500_SW_2_LP
44621 | FALSE | 31.5 |  | 031500_SW_2_LP |  | TRUE | FALSE | #VALUE! | sectype | 574 | shell
44622 | No Section | 31.5 | SW_2_LP | 031500_SW_2_LP | Gelcoat | TRUE | TRUE | 0.0005 | secdata | 0.0005 | 3 | 0 |  | Gelcoat
44623 | No Section | 31.5 | SW_2_LP | 031500_SW_2_LP | Triax Shell | TRUE | TRUE | 0.001 | secdata | 0.001 | 6 | 0 |  | triax GFRP(Shell Skin)
44624 | FALSE | 31.5 |  | 031500_SW_2_LP | UD Spar Caps | TRUE | FALSE | 0.001 | secdata | 0.001 | 2 | 0 |  | Carbon(UD)(Spar Caps)
44625 | FALSE | 31.5 |  | 031500_SW_2_LP | UD Spar Caps | TRUE | FALSE | 0.002 | secdata | 0.001 | 2 | 0 |  | Carbon(UD)(Spar Caps)
44626 | FALSE | 31.5 |  | 031500_SW_2_LP | UD Spar Caps | TRUE | FALSE | 0.003 | secdata | 0.001 | 2 | 0 |  | Carbon(UD)(Spar Caps)
44627 | FALSE | 31.5 |  | 031500_SW_2_LP | UD Spar Caps | TRUE | FALSE | 0.004 | secdata | 0.001 | 2 | 0 |  | Carbon(UD)(Spar Caps)
44628 | FALSE | 31.5 |  | 031500_SW_2_LP | UD Spar Caps | TRUE | FALSE | 0.005 | secdata | 0.001 | 2 | 0 |  | Carbon(UD)(Spar Caps)
44629 | FALSE | 31.5 |  | 031500_SW_2_LP | UD Spar Caps | TRUE | FALSE | 0.006 | secdata | 0.001 | 2 | 0 |  | Carbon(UD)(Spar Caps)
44630 | FALSE | 31.5 |  | 031500_SW_2_LP | UD Spar Caps | TRUE | FALSE | 0.007 | secdata | 0.001 | 2 | 0 |  | Carbon(UD)(Spar Caps)
44631 | FALSE | 31.5 |  | 031500_SW_2_LP | UD Spar Caps | TRUE | FALSE | 0.008 | secdata | 0.001 | 2 | 0 |  | Carbon(UD)(Spar Caps)
44632 | FALSE | 31.5 |  | 031500_SW_2_LP | UD Spar Caps | TRUE | FALSE | 0.009 | secdata | 0.001 | 2 | 0 |  | Carbon(UD)(Spar Caps)
44633 | FALSE | 31.5 |  | 031500_SW_2_LP | UD Spar Caps | TRUE | FALSE | 0.01 | secdata | 0.001 | 2 | 0 |  | Carbon(UD)(Spar Caps)
44634 | FALSE | 31.5 |  | 031500_SW_2_LP | UD Spar Caps | TRUE | FALSE | 0.011 | secdata | 0.001 | 2 | 0 |  | Carbon(UD)(Spar Caps)
44635 | FALSE | 31.5 |  | 031500_SW_2_LP | UD Spar Caps | TRUE | FALSE | 0.012 | secdata | 0.001 | 2 | 0 |  | Carbon(UD)(Spar Caps)
44636 | FALSE | 31.5 |  | 031500_SW_2_LP | UD Spar Caps | TRUE | FALSE | 0.013 | secdata | 0.001 | 2 | 0 |  | Carbon(UD)(Spar Caps)
44637 | FALSE | 31.5 |  | 031500_SW_2_LP | UD Spar Caps | TRUE | FALSE | 0.014 | secdata | 0.001 | 2 | 0 |  | Carbon(UD)(Spar Caps)
44638 | FALSE | 31.5 |  | 031500_SW_2_LP | UD Spar Caps | TRUE | FALSE | 0.015 | secdata | 0.001 | 2 | 0 |  | Carbon(UD)(Spar Caps)
44639 | FALSE | 31.5 |  | 031500_SW_2_LP | UD Spar Caps | TRUE | FALSE | 0.016 | secdata | 0.001 | 2 | 0 |  | Carbon(UD)(Spar Caps)
44640 | FALSE | 31.5 |  | 031500_SW_2_LP | UD Spar Caps | TRUE | FALSE | 0.017 | secdata | 0.001 | 2 | 0 |  | Carbon(UD)(Spar Caps)
44641 | FALSE | 31.5 |  | 031500_SW_2_LP | UD Spar Caps | TRUE | FALSE | 0.018 | secdata | 0.001 | 2 | 0 |  | Carbon(UD)(Spar Caps)
44642 | FALSE | 31.5 |  | 031500_SW_2_LP | UD Spar Caps | TRUE | FALSE | 0.019 | secdata | 0.001 | 2 | 0 |  | Carbon(UD)(Spar Caps)
44643 | FALSE | 31.5 |  | 031500_SW_2_LP | UD Spar Caps | TRUE | FALSE | 0.02 | secdata | 0.001 | 2 | 0 |  | Carbon(UD)(Spar Caps)
44644 | FALSE | 31.5 |  | 031500_SW_2_LP | UD Spar Caps | TRUE | FALSE | 0.021 | secdata | 0.001 | 2 | 0 |  | Carbon(UD)(Spar Caps)
44645 | FALSE | 31.5 |  | 031500_SW_2_LP | UD Spar Caps | TRUE | FALSE | 0.022 | secdata | 0.001 | 2 | 0 |  | Carbon(UD)(Spar Caps)
44646 | FALSE | 31.5 |  | 031500_SW_2_LP | UD Spar Caps | TRUE | FALSE | 0.023 | secdata | 0.001 | 2 | 0 |  | Carbon(UD)(Spar Caps)
44647 | FALSE | 31.5 |  | 031500_SW_2_LP | UD Spar Caps | TRUE | FALSE | 0.024 | secdata | 0.001 | 2 | 0 |  | Carbon(UD)(Spar Caps)
44648 | FALSE | 31.5 |  | 031500_SW_2_LP | UD Spar Caps | TRUE | FALSE | 0.025 | secdata | 0.001 | 2 | 0 |  | Carbon(UD)(Spar Caps)
44649 | FALSE | 31.5 |  | 031500_SW_2_LP | UD Spar Caps | TRUE | FALSE | 0.026 | secdata | 0.001 | 2 | 0 |  | Carbon(UD)(Spar Caps)
44650 | FALSE | 31.5 |  | 031500_SW_2_LP | UD Spar Caps | TRUE | FALSE | 0.027 | secdata | 0.001 | 2 | 0 |  | Carbon(UD)(Spar Caps)
44651 | FALSE | 31.5 |  | 031500_SW_2_LP | UD Spar Caps | TRUE | FALSE | 0.028 | secdata | 0.001 | 2 | 0 |  | Carbon(UD)(Spar Caps)
44652 | FALSE | 31.5 |  | 031500_SW_2_LP | UD Spar Caps | TRUE | FALSE | 0.029 | secdata | 0.001 | 2 | 0 |  | Carbon(UD)(Spar Caps)
44653 | FALSE | 31.5 |  | 031500_SW_2_LP | UD Spar Caps | TRUE | FALSE | 0.03 | secdata | 0.001 | 2 | 0 |  | Carbon(UD)(Spar Caps)
44654 | FALSE | 31.5 |  | 031500_SW_2_LP | UD Spar Caps | TRUE | FALSE | 0.031 | secdata | 0.001 | 2 | 0 |  | Carbon(UD)(Spar Caps)
44655 | FALSE | 31.5 |  | 031500_SW_2_LP | UD Spar Caps | TRUE | FALSE | 0.032 | secdata | 0.001 | 2 | 0 |  | Carbon(UD)(Spar Caps)
44656 | FALSE | 31.5 |  | 031500_SW_2_LP | UD Spar Caps | TRUE | FALSE | 0.033 | secdata | 0.001 | 2 | 0 |  | Carbon(UD)(Spar Caps)
44657 | FALSE | 31.5 |  | 031500_SW_2_LP | UD Spar Caps | TRUE | FALSE | 0.034 | secdata | 0.001 | 2 | 0 |  | Carbon(UD)(Spar Caps)
44658 | FALSE | 31.5 |  | 031500_SW_2_LP | UD Spar Caps | TRUE | FALSE | 0.035 | secdata | 0.001 | 2 | 0 |  | Carbon(UD)(Spar Caps)
44659 | FALSE | 31.5 |  | 031500_SW_2_LP | UD Spar Caps | TRUE | FALSE | 0.036 | secdata | 0.001 | 2 | 0 |  | Carbon(UD)(Spar Caps)
44660 | FALSE | 31.5 |  | 031500_SW_2_LP | UD Spar Caps | TRUE | FALSE | 0.037 | secdata | 0.001 | 2 | 0 |  | Carbon(UD)(Spar Caps)
44661 | FALSE | 31.5 |  | 031500_SW_2_LP | UD Spar Caps | TRUE | FALSE | 0.038 | secdata | 0.001 | 2 | 0 |  | Carbon(UD)(Spar Caps)
44662 | FALSE | 31.5 |  | 031500_SW_2_LP | UD Spar Caps | TRUE | FALSE | 0.039 | secdata | 0.001 | 2 | 0 |  | Carbon(UD)(Spar Caps)
44663 | FALSE | 31.5 |  | 031500_SW_2_LP | UD Spar Caps | TRUE | FALSE | 0.04 | secdata | 0.001 | 2 | 0 |  | Carbon(UD)(Spar Caps)
44664 | FALSE | 31.5 |  | 031500_SW_2_LP | UD Spar Caps | TRUE | FALSE | 0.041 | secdata | 0.001 | 2 | 0 |  | Carbon(UD)(Spar Caps)
44665 | FALSE | 31.5 |  | 031500_SW_2_LP | UD Spar Caps | TRUE | FALSE | 0.042 | secdata | 0.001 | 2 | 0 |  | Carbon(UD)(Spar Caps)
44666 | FALSE | 31.5 |  | 031500_SW_2_LP | UD Spar Caps | TRUE | FALSE | 0.043 | secdata | 0.001 | 2 | 0 |  | Carbon(UD)(Spar Caps)
44667 | FALSE | 31.5 |  | 031500_SW_2_LP | UD Spar Caps | TRUE | FALSE | 0.044 | secdata | 0.001 | 2 | 0 |  | Carbon(UD)(Spar Caps)
44668 | FALSE | 31.5 |  | 031500_SW_2_LP | UD Spar Caps | TRUE | FALSE | 0.045 | secdata | 0.001 | 2 | 0 |  | Carbon(UD)(Spar Caps)
44669 | FALSE | 31.5 |  | 031500_SW_2_LP | UD Spar Caps | TRUE | FALSE | 0.046 | secdata | 0.001 | 2 | 0 |  | Carbon(UD)(Spar Caps)
44670 | FALSE | 31.5 |  | 031500_SW_2_LP | UD Spar Caps | TRUE | FALSE | 0.047 | secdata | 0.001 | 2 | 0 |  | Carbon(UD)(Spar Caps)
44671 | No Section | 31.5 | SW_2_LP | 031500_SW_2_LP | UD Spar Caps | TRUE | TRUE | 0.048 | secdata | 0.001 | 2 | 0 |  | Carbon(UD)(Spar Caps)
44672 | FALSE | 31.5 |  | 031500_SW_2_LP |  | TRUE | FALSE | #VALUE! | secoffset | bot
44673 | FALSE | 31.5 |  | 031500_SW_2_LP |  | TRUE | FALSE | #VALUE!
44674 | FALSE | 31.5 |  | 031500_SW_2_LP |  | TRUE | FALSE | #VALUE! | ! 031500_SW_2_LP
44675 | FALSE | 31.5 |  | 031500_SW_2_LP |  | FALSE | FALSE | #VALUE! | sectype | 1574 | shell
44676 | FALSE | 31.5 |  | 031500_SW_2_LP | Gelcoat | FALSE | TRUE | 0.0005 | secdata | 0.0005 | 3 | 0 |  | Gelcoat
44677 | FALSE | 31.5 |  | 031500_SW_2_LP | Triax Shell | FALSE | TRUE | 0.001 | secdata | 0.001 | 6 | 0 |  | triax GFRP(Shell Skin)
44678 | FALSE | 31.5 |  | 031500_SW_2_LP | UD Spar Caps | FALSE | FALSE | 0.001 | secdata | 0.001 | 2 | 0 |  | Carbon(UD)(Spar Caps)
44679 | FALSE | 31.5 |  | 031500_SW_2_LP | UD Spar Caps | FALSE | FALSE | 0.002 | secdata | 0.001 | 2 | 0 |  | Carbon(UD)(Spar Caps)
44680 | FALSE | 31.5 |  | 031500_SW_2_LP | UD Spar Caps | FALSE | FALSE | 0.003 | secdata | 0.001 | 2 | 0 |  | Carbon(UD)(Spar Caps)
44681 | FALSE | 31.5 |  | 031500_SW_2_LP | UD Spar Caps | FALSE | FALSE | 0.004 | secdata | 0.001 | 2 | 0 |  | Carbon(UD)(Spar Caps)
44682 | FALSE | 31.5 |  | 031500_SW_2_LP | UD Spar Caps | FALSE | FALSE | 0.005 | secdata | 0.001 | 2 | 0 |  | Carbon(UD)(Spar Caps)
44683 | FALSE | 31.5 |  | 031500_SW_2_LP | UD Spar Caps | FALSE | FALSE | 0.006 | secdata | 0.001 | 2 | 0 |  | Carbon(UD)(Spar Caps)
44684 | FALSE | 31.5 |  | 031500_SW_2_LP | UD Spar Caps | FALSE | FALSE | 0.007 | secdata | 0.001 | 2 | 0 |  | Carbon(UD)(Spar Caps)
44685 | FALSE | 31.5 |  | 031500_SW_2_LP | UD Spar Caps | FALSE | FALSE | 0.008 | secdata | 0.001 | 2 | 0 |  | Carbon(UD)(Spar Caps)
44686 | FALSE | 31.5 |  | 031500_SW_2_LP | UD Spar Caps | FALSE | FALSE | 0.009 | secdata | 0.001 | 2 | 0 |  | Carbon(UD)(Spar Caps)
44687 | FALSE | 31.5 |  | 031500_SW_2_LP | UD Spar Caps | FALSE | FALSE | 0.01 | secdata | 0.001 | 2 | 0 |  | Carbon(UD)(Spar Caps)
44688 | FALSE | 31.5 |  | 031500_SW_2_LP | UD Spar Caps | FALSE | FALSE | 0.011 | secdata | 0.001 | 2 | 0 |  | Carbon(UD)(Spar Caps)
44689 | FALSE | 31.5 |  | 031500_SW_2_LP | UD Spar Caps | FALSE | FALSE | 0.012 | secdata | 0.001 | 2 | 0 |  | Carbon(UD)(Spar Caps)
44690 | FALSE | 31.5 |  | 031500_SW_2_LP | UD Spar Caps | FALSE | FALSE | 0.013 | secdata | 0.001 | 2 | 0 |  | Carbon(UD)(Spar Caps)
44691 | FALSE | 31.5 |  | 031500_SW_2_LP | UD Spar Caps | FALSE | FALSE | 0.014 | secdata | 0.001 | 2 | 0 |  | Carbon(UD)(Spar Caps)
44692 | FALSE | 31.5 |  | 031500_SW_2_LP | UD Spar Caps | FALSE | FALSE | 0.015 | secdata | 0.001 | 2 | 0 |  | Carbon(UD)(Spar Caps)
44693 | FALSE | 31.5 |  | 031500_SW_2_LP | UD Spar Caps | FALSE | FALSE | 0.016 | secdata | 0.001 | 2 | 0 |  | Carbon(UD)(Spar Caps)
44694 | FALSE | 31.5 |  | 031500_SW_2_LP | UD Spar Caps | FALSE | FALSE | 0.017 | secdata | 0.001 | 2 | 0 |  | Carbon(UD)(Spar Caps)
44695 | FALSE | 31.5 |  | 031500_SW_2_LP | UD Spar Caps | FALSE | FALSE | 0.018 | secdata | 0.001 | 2 | 0 |  | Carbon(UD)(Spar Caps)
44696 | FALSE | 31.5 |  | 031500_SW_2_LP | UD Spar Caps | FALSE | FALSE | 0.019 | secdata | 0.001 | 2 | 0 |  | Carbon(UD)(Spar Caps)
44697 | FALSE | 31.5 |  | 031500_SW_2_LP | UD Spar Caps | FALSE | FALSE | 0.02 | secdata | 0.001 | 2 | 0 |  | Carbon(UD)(Spar Caps)
44698 | FALSE | 31.5 |  | 031500_SW_2_LP | UD Spar Caps | FALSE | FALSE | 0.021 | secdata | 0.001 | 2 | 0 |  | Carbon(UD)(Spar Caps)
44699 | FALSE | 31.5 |  | 031500_SW_2_LP | UD Spar Caps | FALSE | FALSE | 0.022 | secdata | 0.001 | 2 | 0 |  | Carbon(UD)(Spar Caps)
44700 | FALSE | 31.5 |  | 031500_SW_2_LP | UD Spar Caps | FALSE | FALSE | 0.023 | secdata | 0.001 | 2 | 0 |  | Carbon(UD)(Spar Caps)
44701 | FALSE | 31.5 |  | 031500_SW_2_LP | UD Spar Caps | FALSE | FALSE | 0.024 | secdata | 0.001 | 2 | 0 |  | Carbon(UD)(Spar Caps)
44702 | FALSE | 31.5 |  | 031500_SW_2_LP | UD Spar Caps | FALSE | FALSE | 0.025 | secdata | 0.001 | 2 | 0 |  | Carbon(UD)(Spar Caps)
44703 | FALSE | 31.5 |  | 031500_SW_2_LP | UD Spar Caps | FALSE | FALSE | 0.026 | secdata | 0.001 | 2 | 0 |  | Carbon(UD)(Spar Caps)
44704 | FALSE | 31.5 |  | 031500_SW_2_LP | UD Spar Caps | FALSE | FALSE | 0.027 | secdata | 0.001 | 2 | 0 |  | Carbon(UD)(Spar Caps)
44705 | FALSE | 31.5 |  | 031500_SW_2_LP | UD Spar Caps | FALSE | FALSE | 0.028 | secdata | 0.001 | 2 | 0 |  | Carbon(UD)(Spar Caps)
44706 | FALSE | 31.5 |  | 031500_SW_2_LP | UD Spar Caps | FALSE | FALSE | 0.029 | secdata | 0.001 | 2 | 0 |  | Carbon(UD)(Spar Caps)
44707 | FALSE | 31.5 |  | 031500_SW_2_LP | UD Spar Caps | FALSE | FALSE | 0.03 | secdata | 0.001 | 2 | 0 |  | Carbon(UD)(Spar Caps)
44708 | FALSE | 31.5 |  | 031500_SW_2_LP | UD Spar Caps | FALSE | FALSE | 0.031 | secdata | 0.001 | 2 | 0 |  | Carbon(UD)(Spar Caps)
44709 | FALSE | 31.5 |  | 031500_SW_2_LP | UD Spar Caps | FALSE | FALSE | 0.032 | secdata | 0.001 | 2 | 0 |  | Carbon(UD)(Spar Caps)
44710 | FALSE | 31.5 |  | 031500_SW_2_LP | UD Spar Caps | FALSE | FALSE | 0.033 | secdata | 0.001 | 2 | 0 |  | Carbon(UD)(Spar Caps)
44711 | FALSE | 31.5 |  | 031500_SW_2_LP | UD Spar Caps | FALSE | FALSE | 0.034 | secdata | 0.001 | 2 | 0 |  | Carbon(UD)(Spar Caps)
44712 | FALSE | 31.5 |  | 031500_SW_2_LP | UD Spar Caps | FALSE | FALSE | 0.035 | secdata | 0.001 | 2 | 0 |  | Carbon(UD)(Spar Caps)
44713 | FALSE | 31.5 |  | 031500_SW_2_LP | UD Spar Caps | FALSE | FALSE | 0.036 | secdata | 0.001 | 2 | 0 |  | Carbon(UD)(Spar Caps)
44714 | FALSE | 31.5 |  | 031500_SW_2_LP | UD Spar Caps | FALSE | FALSE | 0.037 | secdata | 0.001 | 2 | 0 |  | Carbon(UD)(Spar Caps)
44715 | FALSE | 31.5 |  | 031500_SW_2_LP | UD Spar Caps | FALSE | FALSE | 0.038 | secdata | 0.001 | 2 | 0 |  | Carbon(UD)(Spar Caps)
44716 | FALSE | 31.5 |  | 031500_SW_2_LP | UD Spar Caps | FALSE | FALSE | 0.039 | secdata | 0.001 | 2 | 0 |  | Carbon(UD)(Spar Caps)
44717 | FALSE | 31.5 |  | 031500_SW_2_LP | UD Spar Caps | FALSE | FALSE | 0.04 | secdata | 0.001 | 2 | 0 |  | Carbon(UD)(Spar Caps)
44718 | FALSE | 31.5 |  | 031500_SW_2_LP | UD Spar Caps | FALSE | FALSE | 0.041 | secdata | 0.001 | 2 | 0 |  | Carbon(UD)(Spar Caps)
44719 | FALSE | 31.5 |  | 031500_SW_2_LP | UD Spar Caps | FALSE | FALSE | 0.042 | secdata | 0.001 | 2 | 0 |  | Carbon(UD)(Spar Caps)
44720 | FALSE | 31.5 |  | 031500_SW_2_LP | UD Spar Caps | FALSE | FALSE | 0.043 | secdata | 0.001 | 2 | 0 |  | Carbon(UD)(Spar Caps)
44721 | FALSE | 31.5 |  | 031500_SW_2_LP | UD Spar Caps | FALSE | FALSE | 0.044 | secdata | 0.001 | 2 | 0 |  | Carbon(UD)(Spar Caps)
44722 | FALSE | 31.5 |  | 031500_SW_2_LP | UD Spar Caps | FALSE | FALSE | 0.045 | secdata | 0.001 | 2 | 0 |  | Carbon(UD)(Spar Caps)
44723 | FALSE | 31.5 |  | 031500_SW_2_LP | UD Spar Caps | FALSE | FALSE | 0.046 | secdata | 0.001 | 2 | 0 |  | Carbon(UD)(Spar Caps)
44724 | FALSE | 31.5 |  | 031500_SW_2_LP | UD Spar Caps | FALSE | FALSE | 0.047 | secdata | 0.001 | 2 | 0 |  | Carbon(UD)(Spar Caps)
44725 | FALSE | 31.5 |  | 031500_SW_2_LP | UD Spar Caps | FALSE | TRUE | 0.048 | secdata | 0.001 | 2 | 0 |  | Carbon(UD)(Spar Caps)
44726 | FALSE | 31.5 |  | 031500_SW_2_LP |  | FALSE | FALSE | #VALUE! | secoffset | mid
44727 | FALSE | 31.5 |  | 031500_SW_2_LP |  | FALSE | FALSE | #VALUE!
44728 | FALSE | 31.5 |  | 031500_TE-PS-Filler |  | FALSE | FALSE | #VALUE! | ! 031500_TE-PS-Filler
44729 | FALSE | 31.5 |  | 031500_TE-PS-Filler |  | TRUE | FALSE | #VALUE! | sectype | 575 | shell
44730 | No Section | 31.5 | TE-PS-Filler | 031500_TE-PS-Filler | Gelcoat | TRUE | TRUE | 0.0005 | secdata | 0.0005 | 3 | 0 |  | Gelcoat
44731 | No Section | 31.5 | TE-PS-Filler | 031500_TE-PS-Filler | Triax Shell | TRUE | TRUE | 0.001 | secdata | 0.001 | 6 | 0 |  | triax GFRP(Shell Skin)
44732 | FALSE | 31.5 |  | 031500_TE-PS-Filler | BalsaIso | TRUE | FALSE | 0.001 | secdata | 0.001 | 4 | 0 |  | balsa
44733 | FALSE | 31.5 |  | 031500_TE-PS-Filler | BalsaIso | TRUE | FALSE | 0.002 | secdata | 0.001 | 4 | 0 |  | balsa
44734 | FALSE | 31.5 |  | 031500_TE-PS-Filler | BalsaIso | TRUE | FALSE | 0.003 | secdata | 0.001 | 4 | 0 |  | balsa
44735 | FALSE | 31.5 |  | 031500_TE-PS-Filler | BalsaIso | TRUE | FALSE | 0.004 | secdata | 0.001 | 4 | 0 |  | balsa
44736 | FALSE | 31.5 |  | 031500_TE-PS-Filler | BalsaIso | TRUE | FALSE | 0.005 | secdata | 0.001 | 4 | 0 |  | balsa
44737 | FALSE | 31.5 |  | 031500_TE-PS-Filler | BalsaIso | TRUE | FALSE | 0.006 | secdata | 0.001 | 4 | 0 |  | balsa
44738 | FALSE | 31.5 |  | 031500_TE-PS-Filler | BalsaIso | TRUE | FALSE | 0.007 | secdata | 0.001 | 4 | 0 |  | balsa
44739 | FALSE | 31.5 |  | 031500_TE-PS-Filler | BalsaIso | TRUE | FALSE | 0.008 | secdata | 0.001 | 4 | 0 |  | balsa
44740 | FALSE | 31.5 |  | 031500_TE-PS-Filler | BalsaIso | TRUE | FALSE | 0.009 | secdata | 0.001 | 4 | 0 |  | balsa
44741 | FALSE | 31.5 |  | 031500_TE-PS-Filler | BalsaIso | TRUE | FALSE | 0.01 | secdata | 0.001 | 4 | 0 |  | balsa
44742 | FALSE | 31.5 |  | 031500_TE-PS-Filler | BalsaIso | TRUE | FALSE | 0.011 | secdata | 0.001 | 4 | 0 |  | balsa
44743 | FALSE | 31.5 |  | 031500_TE-PS-Filler | BalsaIso | TRUE | FALSE | 0.012 | secdata | 0.001 | 4 | 0 |  | balsa
44744 | FALSE | 31.5 |  | 031500_TE-PS-Filler | BalsaIso | TRUE | FALSE | 0.013 | secdata | 0.001 | 4 | 0 |  | balsa
44745 | FALSE | 31.5 |  | 031500_TE-PS-Filler | BalsaIso | TRUE | FALSE | 0.014 | secdata | 0.001 | 4 | 0 |  | balsa
44746 | FALSE | 31.5 |  | 031500_TE-PS-Filler | BalsaIso | TRUE | FALSE | 0.015 | secdata | 0.001 | 4 | 0 |  | balsa
44747 | FALSE | 31.5 |  | 031500_TE-PS-Filler | BalsaIso | TRUE | FALSE | 0.016 | secdata | 0.001 | 4 | 0 |  | balsa
44748 | FALSE | 31.5 |  | 031500_TE-PS-Filler | BalsaIso | TRUE | FALSE | 0.017 | secdata | 0.001 | 4 | 0 |  | balsa
44749 | FALSE | 31.5 |  | 031500_TE-PS-Filler | BalsaIso | TRUE | FALSE | 0.018 | secdata | 0.001 | 4 | 0 |  | balsa
44750 | FALSE | 31.5 |  | 031500_TE-PS-Filler | BalsaIso | TRUE | FALSE | 0.019 | secdata | 0.001 | 4 | 0 |  | balsa
44751 | FALSE | 31.5 |  | 031500_TE-PS-Filler | BalsaIso | TRUE | FALSE | 0.02 | secdata | 0.001 | 4 | 0 |  | balsa
44752 | FALSE | 31.5 |  | 031500_TE-PS-Filler | BalsaIso | TRUE | FALSE | 0.021 | secdata | 0.001 | 4 | 0 |  | balsa
44753 | FALSE | 31.5 |  | 031500_TE-PS-Filler | BalsaIso | TRUE | FALSE | 0.022 | secdata | 0.001 | 4 | 0 |  | balsa
44754 | FALSE | 31.5 |  | 031500_TE-PS-Filler | BalsaIso | TRUE | FALSE | 0.023 | secdata | 0.001 | 4 | 0 |  | balsa
44755 | FALSE | 31.5 |  | 031500_TE-PS-Filler | BalsaIso | TRUE | FALSE | 0.024 | secdata | 0.001 | 4 | 0 |  | balsa
44756 | FALSE | 31.5 |  | 031500_TE-PS-Filler | BalsaIso | TRUE | FALSE | 0.025 | secdata | 0.001 | 4 | 0 |  | balsa
44757 | FALSE | 31.5 |  | 031500_TE-PS-Filler | BalsaIso | TRUE | FALSE | 0.026 | secdata | 0.001 | 4 | 0 |  | balsa
44758 | FALSE | 31.5 |  | 031500_TE-PS-Filler | BalsaIso | TRUE | FALSE | 0.027 | secdata | 0.001 | 4 | 0 |  | balsa
44759 | FALSE | 31.5 |  | 031500_TE-PS-Filler | BalsaIso | TRUE | FALSE | 0.028 | secdata | 0.001 | 4 | 0 |  | balsa
44760 | FALSE | 31.5 |  | 031500_TE-PS-Filler | BalsaIso | TRUE | FALSE | 0.029 | secdata | 0.001 | 4 | 0 |  | balsa
44761 | FALSE | 31.5 |  | 031500_TE-PS-Filler | BalsaIso | TRUE | FALSE | 0.03 | secdata | 0.001 | 4 | 0 |  | balsa
44762 | No Section | 31.5 | TE-PS-Filler | 031500_TE-PS-Filler | BalsaIso | TRUE | TRUE | 0.031 | secdata | 0.001 | 4 | 0 |  | balsa
44763 | FALSE | 31.5 |  | 031500_TE-PS-Filler |  | TRUE | FALSE | #VALUE! | secoffset | bot
44764 | FALSE | 31.5 |  | 031500_TE-PS-Filler |  | TRUE | FALSE | #VALUE!
44765 | FALSE | 31.5 |  | 031500_TE-PS-Filler |  | TRUE | FALSE | #VALUE! | ! 031500_TE-PS-Filler
44766 | FALSE | 31.5 |  | 031500_TE-PS-Filler |  | FALSE | FALSE | #VALUE! | sectype | 1575 | shell
44767 | FALSE | 31.5 |  | 031500_TE-PS-Filler | Gelcoat | FALSE | TRUE | 0.0005 | secdata | 0.0005 | 3 | 0 |  | Gelcoat
44768 | FALSE | 31.5 |  | 031500_TE-PS-Filler | Triax Shell | FALSE | TRUE | 0.001 | secdata | 0.001 | 6 | 0 |  | triax GFRP(Shell Skin)
44769 | FALSE | 31.5 |  | 031500_TE-PS-Filler | BalsaIso | FALSE | FALSE | 0.001 | secdata | 0.001 | 4 | 0 |  | balsa
44770 | FALSE | 31.5 |  | 031500_TE-PS-Filler | BalsaIso | FALSE | FALSE | 0.002 | secdata | 0.001 | 4 | 0 |  | balsa
44771 | FALSE | 31.5 |  | 031500_TE-PS-Filler | BalsaIso | FALSE | FALSE | 0.003 | secdata | 0.001 | 4 | 0 |  | balsa
44772 | FALSE | 31.5 |  | 031500_TE-PS-Filler | BalsaIso | FALSE | FALSE | 0.004 | secdata | 0.001 | 4 | 0 |  | balsa
44773 | FALSE | 31.5 |  | 031500_TE-PS-Filler | BalsaIso | FALSE | FALSE | 0.005 | secdata | 0.001 | 4 | 0 |  | balsa
44774 | FALSE | 31.5 |  | 031500_TE-PS-Filler | BalsaIso | FALSE | FALSE | 0.006 | secdata | 0.001 | 4 | 0 |  | balsa
44775 | FALSE | 31.5 |  | 031500_TE-PS-Filler | BalsaIso | FALSE | FALSE | 0.007 | secdata | 0.001 | 4 | 0 |  | balsa
44776 | FALSE | 31.5 |  | 031500_TE-PS-Filler | BalsaIso | FALSE | FALSE | 0.008 | secdata | 0.001 | 4 | 0 |  | balsa
44777 | FALSE | 31.5 |  | 031500_TE-PS-Filler | BalsaIso | FALSE | FALSE | 0.009 | secdata | 0.001 | 4 | 0 |  | balsa
44778 | FALSE | 31.5 |  | 031500_TE-PS-Filler | BalsaIso | FALSE | FALSE | 0.01 | secdata | 0.001 | 4 | 0 |  | balsa
44779 | FALSE | 31.5 |  | 031500_TE-PS-Filler | BalsaIso | FALSE | FALSE | 0.011 | secdata | 0.001 | 4 | 0 |  | balsa
44780 | FALSE | 31.5 |  | 031500_TE-PS-Filler | BalsaIso | FALSE | FALSE | 0.012 | secdata | 0.001 | 4 | 0 |  | balsa
44781 | FALSE | 31.5 |  | 031500_TE-PS-Filler | BalsaIso | FALSE | FALSE | 0.013 | secdata | 0.001 | 4 | 0 |  | balsa
44782 | FALSE | 31.5 |  | 031500_TE-PS-Filler | BalsaIso | FALSE | FALSE | 0.014 | secdata | 0.001 | 4 | 0 |  | balsa
44783 | FALSE | 31.5 |  | 031500_TE-PS-Filler | BalsaIso | FALSE | FALSE | 0.015 | secdata | 0.001 | 4 | 0 |  | balsa
44784 | FALSE | 31.5 |  | 031500_TE-PS-Filler | BalsaIso | FALSE | FALSE | 0.016 | secdata | 0.001 | 4 | 0 |  | balsa
44785 | FALSE | 31.5 |  | 031500_TE-PS-Filler | BalsaIso | FALSE | FALSE | 0.017 | secdata | 0.001 | 4 | 0 |  | balsa
44786 | FALSE | 31.5 |  | 031500_TE-PS-Filler | BalsaIso | FALSE | FALSE | 0.018 | secdata | 0.001 | 4 | 0 |  | balsa
44787 | FALSE | 31.5 |  | 031500_TE-PS-Filler | BalsaIso | FALSE | FALSE | 0.019 | secdata | 0.001 | 4 | 0 |  | balsa
44788 | FALSE | 31.5 |  | 031500_TE-PS-Filler | BalsaIso | FALSE | FALSE | 0.02 | secdata | 0.001 | 4 | 0 |  | balsa
44789 | FALSE | 31.5 |  | 031500_TE-PS-Filler | BalsaIso | FALSE | FALSE | 0.021 | secdata | 0.001 | 4 | 0 |  | balsa
44790 | FALSE | 31.5 |  | 031500_TE-PS-Filler | BalsaIso | FALSE | FALSE | 0.022 | secdata | 0.001 | 4 | 0 |  | balsa
44791 | FALSE | 31.5 |  | 031500_TE-PS-Filler | BalsaIso | FALSE | FALSE | 0.023 | secdata | 0.001 | 4 | 0 |  | balsa
44792 | FALSE | 31.5 |  | 031500_TE-PS-Filler | BalsaIso | FALSE | FALSE | 0.024 | secdata | 0.001 | 4 | 0 |  | balsa
44793 | FALSE | 31.5 |  | 031500_TE-PS-Filler | BalsaIso | FALSE | FALSE | 0.025 | secdata | 0.001 | 4 | 0 |  | balsa
44794 | FALSE | 31.5 |  | 031500_TE-PS-Filler | BalsaIso | FALSE | FALSE | 0.026 | secdata | 0.001 | 4 | 0 |  | balsa
44795 | FALSE | 31.5 |  | 031500_TE-PS-Filler | BalsaIso | FALSE | FALSE | 0.027 | secdata | 0.001 | 4 | 0 |  | balsa
44796 | FALSE | 31.5 |  | 031500_TE-PS-Filler | BalsaIso | FALSE | FALSE | 0.028 | secdata | 0.001 | 4 | 0 |  | balsa
44797 | FALSE | 31.5 |  | 031500_TE-PS-Filler | BalsaIso | FALSE | FALSE | 0.029 | secdata | 0.001 | 4 | 0 |  | balsa
44798 | FALSE | 31.5 |  | 031500_TE-PS-Filler | BalsaIso | FALSE | FALSE | 0.03 | secdata | 0.001 | 4 | 0 |  | balsa
44799 | FALSE | 31.5 |  | 031500_TE-PS-Filler | BalsaIso | FALSE | TRUE | 0.031 | secdata | 0.001 | 4 | 0 |  | balsa
44800 | FALSE | 31.5 |  | 031500_TE-PS-Filler |  | FALSE | FALSE | #VALUE! | secoffset | mid
44801 | FALSE | 31.5 |  | 031500_TE-PS-Filler |  | FALSE | FALSE | #VALUE!
44802 | FALSE | 31.5 |  | 031500_TE_SS_filler |  | FALSE | FALSE | #VALUE! | ! 031500_TE_SS_filler
44803 | FALSE | 31.5 |  | 031500_TE_SS_filler |  | TRUE | FALSE | #VALUE! | sectype | 576 | shell
44804 | No Section | 31.5 | TE_SS_filler | 031500_TE_SS_filler | Gelcoat | TRUE | TRUE | 0.0005 | secdata | 0.0005 | 3 | 0 |  | Gelcoat
44805 | No Section | 31.5 | TE_SS_filler | 031500_TE_SS_filler | Triax Shell | TRUE | TRUE | 0.001 | secdata | 0.001 | 6 | 0 |  | triax GFRP(Shell Skin)
44806 | FALSE | 31.5 |  | 031500_TE_SS_filler | BalsaIso | TRUE | FALSE | 0.001 | secdata | 0.001 | 4 | 0 |  | balsa
44807 | FALSE | 31.5 |  | 031500_TE_SS_filler | BalsaIso | TRUE | FALSE | 0.002 | secdata | 0.001 | 4 | 0 |  | balsa
44808 | FALSE | 31.5 |  | 031500_TE_SS_filler | BalsaIso | TRUE | FALSE | 0.003 | secdata | 0.001 | 4 | 0 |  | balsa
44809 | FALSE | 31.5 |  | 031500_TE_SS_filler | BalsaIso | TRUE | FALSE | 0.004 | secdata | 0.001 | 4 | 0 |  | balsa
44810 | FALSE | 31.5 |  | 031500_TE_SS_filler | BalsaIso | TRUE | FALSE | 0.005 | secdata | 0.001 | 4 | 0 |  | balsa
44811 | FALSE | 31.5 |  | 031500_TE_SS_filler | BalsaIso | TRUE | FALSE | 0.006 | secdata | 0.001 | 4 | 0 |  | balsa
44812 | FALSE | 31.5 |  | 031500_TE_SS_filler | BalsaIso | TRUE | FALSE | 0.007 | secdata | 0.001 | 4 | 0 |  | balsa
44813 | FALSE | 31.5 |  | 031500_TE_SS_filler | BalsaIso | TRUE | FALSE | 0.008 | secdata | 0.001 | 4 | 0 |  | balsa
44814 | FALSE | 31.5 |  | 031500_TE_SS_filler | BalsaIso | TRUE | FALSE | 0.009 | secdata | 0.001 | 4 | 0 |  | balsa
44815 | FALSE | 31.5 |  | 031500_TE_SS_filler | BalsaIso | TRUE | FALSE | 0.01 | secdata | 0.001 | 4 | 0 |  | balsa
44816 | FALSE | 31.5 |  | 031500_TE_SS_filler | BalsaIso | TRUE | FALSE | 0.011 | secdata | 0.001 | 4 | 0 |  | balsa
44817 | FALSE | 31.5 |  | 031500_TE_SS_filler | BalsaIso | TRUE | FALSE | 0.012 | secdata | 0.001 | 4 | 0 |  | balsa
44818 | FALSE | 31.5 |  | 031500_TE_SS_filler | BalsaIso | TRUE | FALSE | 0.013 | secdata | 0.001 | 4 | 0 |  | balsa
44819 | FALSE | 31.5 |  | 031500_TE_SS_filler | BalsaIso | TRUE | FALSE | 0.014 | secdata | 0.001 | 4 | 0 |  | balsa
44820 | FALSE | 31.5 |  | 031500_TE_SS_filler | BalsaIso | TRUE | FALSE | 0.015 | secdata | 0.001 | 4 | 0 |  | balsa
44821 | FALSE | 31.5 |  | 031500_TE_SS_filler | BalsaIso | TRUE | FALSE | 0.016 | secdata | 0.001 | 4 | 0 |  | balsa
44822 | FALSE | 31.5 |  | 031500_TE_SS_filler | BalsaIso | TRUE | FALSE | 0.017 | secdata | 0.001 | 4 | 0 |  | balsa
44823 | FALSE | 31.5 |  | 031500_TE_SS_filler | BalsaIso | TRUE | FALSE | 0.018 | secdata | 0.001 | 4 | 0 |  | balsa
44824 | FALSE | 31.5 |  | 031500_TE_SS_filler | BalsaIso | TRUE | FALSE | 0.019 | secdata | 0.001 | 4 | 0 |  | balsa
44825 | FALSE | 31.5 |  | 031500_TE_SS_filler | BalsaIso | TRUE | FALSE | 0.02 | secdata | 0.001 | 4 | 0 |  | balsa
44826 | FALSE | 31.5 |  | 031500_TE_SS_filler | BalsaIso | TRUE | FALSE | 0.021 | secdata | 0.001 | 4 | 0 |  | balsa
44827 | FALSE | 31.5 |  | 031500_TE_SS_filler | BalsaIso | TRUE | FALSE | 0.022 | secdata | 0.001 | 4 | 0 |  | balsa
44828 | FALSE | 31.5 |  | 031500_TE_SS_filler | BalsaIso | TRUE | FALSE | 0.023 | secdata | 0.001 | 4 | 0 |  | balsa
44829 | FALSE | 31.5 |  | 031500_TE_SS_filler | BalsaIso | TRUE | FALSE | 0.024 | secdata | 0.001 | 4 | 0 |  | balsa
44830 | FALSE | 31.5 |  | 031500_TE_SS_filler | BalsaIso | TRUE | FALSE | 0.025 | secdata | 0.001 | 4 | 0 |  | balsa
44831 | FALSE | 31.5 |  | 031500_TE_SS_filler | BalsaIso | TRUE | FALSE | 0.026 | secdata | 0.001 | 4 | 0 |  | balsa
44832 | FALSE | 31.5 |  | 031500_TE_SS_filler | BalsaIso | TRUE | FALSE | 0.027 | secdata | 0.001 | 4 | 0 |  | balsa
44833 | FALSE | 31.5 |  | 031500_TE_SS_filler | BalsaIso | TRUE | FALSE | 0.028 | secdata | 0.001 | 4 | 0 |  | balsa
44834 | FALSE | 31.5 |  | 031500_TE_SS_filler | BalsaIso | TRUE | FALSE | 0.029 | secdata | 0.001 | 4 | 0 |  | balsa
44835 | FALSE | 31.5 |  | 031500_TE_SS_filler | BalsaIso | TRUE | FALSE | 0.03 | secdata | 0.001 | 4 | 0 |  | balsa
44836 | FALSE | 31.5 |  | 031500_TE_SS_filler | BalsaIso | TRUE | FALSE | 0.031 | secdata | 0.001 | 4 | 0 |  | balsa
44837 | FALSE | 31.5 |  | 031500_TE_SS_filler | BalsaIso | TRUE | FALSE | 0.032 | secdata | 0.001 | 4 | 0 |  | balsa
44838 | FALSE | 31.5 |  | 031500_TE_SS_filler | BalsaIso | TRUE | FALSE | 0.033 | secdata | 0.001 | 4 | 0 |  | balsa
44839 | FALSE | 31.5 |  | 031500_TE_SS_filler | BalsaIso | TRUE | FALSE | 0.034 | secdata | 0.001 | 4 | 0 |  | balsa
44840 | FALSE | 31.5 |  | 031500_TE_SS_filler | BalsaIso | TRUE | FALSE | 0.035 | secdata | 0.001 | 4 | 0 |  | balsa
44841 | FALSE | 31.5 |  | 031500_TE_SS_filler | BalsaIso | TRUE | FALSE | 0.036 | secdata | 0.001 | 4 | 0 |  | balsa
44842 | FALSE | 31.5 |  | 031500_TE_SS_filler | BalsaIso | TRUE | FALSE | 0.037 | secdata | 0.001 | 4 | 0 |  | balsa
44843 | FALSE | 31.5 |  | 031500_TE_SS_filler | BalsaIso | TRUE | FALSE | 0.038 | secdata | 0.001 | 4 | 0 |  | balsa
44844 | FALSE | 31.5 |  | 031500_TE_SS_filler | BalsaIso | TRUE | FALSE | 0.039 | secdata | 0.001 | 4 | 0 |  | balsa
44845 | FALSE | 31.5 |  | 031500_TE_SS_filler | BalsaIso | TRUE | FALSE | 0.04 | secdata | 0.001 | 4 | 0 |  | balsa
44846 | No Section | 31.5 | TE_SS_filler | 031500_TE_SS_filler | BalsaIso | TRUE | TRUE | 0.041 | secdata | 0.001 | 4 | 0 |  | balsa
44847 | FALSE | 31.5 |  | 031500_TE_SS_filler |  | TRUE | FALSE | #VALUE! | secoffset | bot
44848 | FALSE | 31.5 |  | 031500_TE_SS_filler |  | TRUE | FALSE | #VALUE!
44849 | FALSE | 31.5 |  | 031500_TE_SS_filler |  | TRUE | FALSE | #VALUE! | ! 031500_TE_SS_filler
44850 | FALSE | 31.5 |  | 031500_TE_SS_filler |  | FALSE | FALSE | #VALUE! | sectype | 1576 | shell
44851 | FALSE | 31.5 |  | 031500_TE_SS_filler | Gelcoat | FALSE | TRUE | 0.0005 | secdata | 0.0005 | 3 | 0 |  | Gelcoat
44852 | FALSE | 31.5 |  | 031500_TE_SS_filler | Triax Shell | FALSE | TRUE | 0.001 | secdata | 0.001 | 6 | 0 |  | triax GFRP(Shell Skin)
44853 | FALSE | 31.5 |  | 031500_TE_SS_filler | BalsaIso | FALSE | FALSE | 0.001 | secdata | 0.001 | 4 | 0 |  | balsa
44854 | FALSE | 31.5 |  | 031500_TE_SS_filler | BalsaIso | FALSE | FALSE | 0.002 | secdata | 0.001 | 4 | 0 |  | balsa
44855 | FALSE | 31.5 |  | 031500_TE_SS_filler | BalsaIso | FALSE | FALSE | 0.003 | secdata | 0.001 | 4 | 0 |  | balsa
44856 | FALSE | 31.5 |  | 031500_TE_SS_filler | BalsaIso | FALSE | FALSE | 0.004 | secdata | 0.001 | 4 | 0 |  | balsa
44857 | FALSE | 31.5 |  | 031500_TE_SS_filler | BalsaIso | FALSE | FALSE | 0.005 | secdata | 0.001 | 4 | 0 |  | balsa
44858 | FALSE | 31.5 |  | 031500_TE_SS_filler | BalsaIso | FALSE | FALSE | 0.006 | secdata | 0.001 | 4 | 0 |  | balsa
44859 | FALSE | 31.5 |  | 031500_TE_SS_filler | BalsaIso | FALSE | FALSE | 0.007 | secdata | 0.001 | 4 | 0 |  | balsa
44860 | FALSE | 31.5 |  | 031500_TE_SS_filler | BalsaIso | FALSE | FALSE | 0.008 | secdata | 0.001 | 4 | 0 |  | balsa
44861 | FALSE | 31.5 |  | 031500_TE_SS_filler | BalsaIso | FALSE | FALSE | 0.009 | secdata | 0.001 | 4 | 0 |  | balsa
44862 | FALSE | 31.5 |  | 031500_TE_SS_filler | BalsaIso | FALSE | FALSE | 0.01 | secdata | 0.001 | 4 | 0 |  | balsa
44863 | FALSE | 31.5 |  | 031500_TE_SS_filler | BalsaIso | FALSE | FALSE | 0.011 | secdata | 0.001 | 4 | 0 |  | balsa
44864 | FALSE | 31.5 |  | 031500_TE_SS_filler | BalsaIso | FALSE | FALSE | 0.012 | secdata | 0.001 | 4 | 0 |  | balsa
44865 | FALSE | 31.5 |  | 031500_TE_SS_filler | BalsaIso | FALSE | FALSE | 0.013 | secdata | 0.001 | 4 | 0 |  | balsa
44866 | FALSE | 31.5 |  | 031500_TE_SS_filler | BalsaIso | FALSE | FALSE | 0.014 | secdata | 0.001 | 4 | 0 |  | balsa
44867 | FALSE | 31.5 |  | 031500_TE_SS_filler | BalsaIso | FALSE | FALSE | 0.015 | secdata | 0.001 | 4 | 0 |  | balsa
44868 | FALSE | 31.5 |  | 031500_TE_SS_filler | BalsaIso | FALSE | FALSE | 0.016 | secdata | 0.001 | 4 | 0 |  | balsa
44869 | FALSE | 31.5 |  | 031500_TE_SS_filler | BalsaIso | FALSE | FALSE | 0.017 | secdata | 0.001 | 4 | 0 |  | balsa
44870 | FALSE | 31.5 |  | 031500_TE_SS_filler | BalsaIso | FALSE | FALSE | 0.018 | secdata | 0.001 | 4 | 0 |  | balsa
44871 | FALSE | 31.5 |  | 031500_TE_SS_filler | BalsaIso | FALSE | FALSE | 0.019 | secdata | 0.001 | 4 | 0 |  | balsa
44872 | FALSE | 31.5 |  | 031500_TE_SS_filler | BalsaIso | FALSE | FALSE | 0.02 | secdata | 0.001 | 4 | 0 |  | balsa
44873 | FALSE | 31.5 |  | 031500_TE_SS_filler | BalsaIso | FALSE | FALSE | 0.021 | secdata | 0.001 | 4 | 0 |  | balsa
44874 | FALSE | 31.5 |  | 031500_TE_SS_filler | BalsaIso | FALSE | FALSE | 0.022 | secdata | 0.001 | 4 | 0 |  | balsa
44875 | FALSE | 31.5 |  | 031500_TE_SS_filler | BalsaIso | FALSE | FALSE | 0.023 | secdata | 0.001 | 4 | 0 |  | balsa
44876 | FALSE | 31.5 |  | 031500_TE_SS_filler | BalsaIso | FALSE | FALSE | 0.024 | secdata | 0.001 | 4 | 0 |  | balsa
44877 | FALSE | 31.5 |  | 031500_TE_SS_filler | BalsaIso | FALSE | FALSE | 0.025 | secdata | 0.001 | 4 | 0 |  | balsa
44878 | FALSE | 31.5 |  | 031500_TE_SS_filler | BalsaIso | FALSE | FALSE | 0.026 | secdata | 0.001 | 4 | 0 |  | balsa
44879 | FALSE | 31.5 |  | 031500_TE_SS_filler | BalsaIso | FALSE | FALSE | 0.027 | secdata | 0.001 | 4 | 0 |  | balsa
44880 | FALSE | 31.5 |  | 031500_TE_SS_filler | BalsaIso | FALSE | FALSE | 0.028 | secdata | 0.001 | 4 | 0 |  | balsa
44881 | FALSE | 31.5 |  | 031500_TE_SS_filler | BalsaIso | FALSE | FALSE | 0.029 | secdata | 0.001 | 4 | 0 |  | balsa
44882 | FALSE | 31.5 |  | 031500_TE_SS_filler | BalsaIso | FALSE | FALSE | 0.03 | secdata | 0.001 | 4 | 0 |  | balsa
44883 | FALSE | 31.5 |  | 031500_TE_SS_filler | BalsaIso | FALSE | FALSE | 0.031 | secdata | 0.001 | 4 | 0 |  | balsa
44884 | FALSE | 31.5 |  | 031500_TE_SS_filler | BalsaIso | FALSE | FALSE | 0.032 | secdata | 0.001 | 4 | 0 |  | balsa
44885 | FALSE | 31.5 |  | 031500_TE_SS_filler | BalsaIso | FALSE | FALSE | 0.033 | secdata | 0.001 | 4 | 0 |  | balsa
44886 | FALSE | 31.5 |  | 031500_TE_SS_filler | BalsaIso | FALSE | FALSE | 0.034 | secdata | 0.001 | 4 | 0 |  | balsa
44887 | FALSE | 31.5 |  | 031500_TE_SS_filler | BalsaIso | FALSE | FALSE | 0.035 | secdata | 0.001 | 4 | 0 |  | balsa
44888 | FALSE | 31.5 |  | 031500_TE_SS_filler | BalsaIso | FALSE | FALSE | 0.036 | secdata | 0.001 | 4 | 0 |  | balsa
44889 | FALSE | 31.5 |  | 031500_TE_SS_filler | BalsaIso | FALSE | FALSE | 0.037 | secdata | 0.001 | 4 | 0 |  | balsa
44890 | FALSE | 31.5 |  | 031500_TE_SS_filler | BalsaIso | FALSE | FALSE | 0.038 | secdata | 0.001 | 4 | 0 |  | balsa
44891 | FALSE | 31.5 |  | 031500_TE_SS_filler | BalsaIso | FALSE | FALSE | 0.039 | secdata | 0.001 | 4 | 0 |  | balsa
44892 | FALSE | 31.5 |  | 031500_TE_SS_filler | BalsaIso | FALSE | FALSE | 0.04 | secdata | 0.001 | 4 | 0 |  | balsa
44893 | FALSE | 31.5 |  | 031500_TE_SS_filler | BalsaIso | FALSE | TRUE | 0.041 | secdata | 0.001 | 4 | 0 |  | balsa
44894 | FALSE | 31.5 |  | 031500_TE_SS_filler |  | FALSE | FALSE | #VALUE! | secoffset | mid
44895 | FALSE | 31.5 |  | 031500_TE_SS_filler |  | FALSE | FALSE | #VALUE!
44896 | FALSE | 32.76 |  | 032760_HP_CAP |  | FALSE | FALSE | #VALUE! | ! 032760_HP_CAP
44897 | FALSE | 32.76 |  | 032760_HP_CAP |  | TRUE | FALSE | #VALUE! | sectype | 577 | shell
44898 | No Section | 32.76 | HP_CAP | 032760_HP_CAP | Gelcoat | TRUE | TRUE | 0.0005 | secdata | 0.0005 | 3 | 0 |  | Gelcoat
44899 | No Section | 32.76 | HP_CAP | 032760_HP_CAP | Triax Shell | TRUE | TRUE | 0.001 | secdata | 0.001 | 6 | 0 |  | triax GFRP(Shell Skin)
44900 | FALSE | 32.76 |  | 032760_HP_CAP | UD Spar Caps | TRUE | FALSE | 0.001 | secdata | 0.001 | 2 | 0 |  | Carbon(UD)(Spar Caps)
44901 | FALSE | 32.76 |  | 032760_HP_CAP | UD Spar Caps | TRUE | FALSE | 0.002 | secdata | 0.001 | 2 | 0 |  | Carbon(UD)(Spar Caps)
44902 | FALSE | 32.76 |  | 032760_HP_CAP | UD Spar Caps | TRUE | FALSE | 0.003 | secdata | 0.001 | 2 | 0 |  | Carbon(UD)(Spar Caps)
44903 | FALSE | 32.76 |  | 032760_HP_CAP | UD Spar Caps | TRUE | FALSE | 0.004 | secdata | 0.001 | 2 | 0 |  | Carbon(UD)(Spar Caps)
44904 | FALSE | 32.76 |  | 032760_HP_CAP | UD Spar Caps | TRUE | FALSE | 0.005 | secdata | 0.001 | 2 | 0 |  | Carbon(UD)(Spar Caps)
44905 | FALSE | 32.76 |  | 032760_HP_CAP | UD Spar Caps | TRUE | FALSE | 0.006 | secdata | 0.001 | 2 | 0 |  | Carbon(UD)(Spar Caps)
44906 | FALSE | 32.76 |  | 032760_HP_CAP | UD Spar Caps | TRUE | FALSE | 0.007 | secdata | 0.001 | 2 | 0 |  | Carbon(UD)(Spar Caps)
44907 | FALSE | 32.76 |  | 032760_HP_CAP | UD Spar Caps | TRUE | FALSE | 0.008 | secdata | 0.001 | 2 | 0 |  | Carbon(UD)(Spar Caps)
44908 | FALSE | 32.76 |  | 032760_HP_CAP | UD Spar Caps | TRUE | FALSE | 0.009 | secdata | 0.001 | 2 | 0 |  | Carbon(UD)(Spar Caps)
44909 | FALSE | 32.76 |  | 032760_HP_CAP | UD Spar Caps | TRUE | FALSE | 0.01 | secdata | 0.001 | 2 | 0 |  | Carbon(UD)(Spar Caps)
44910 | FALSE | 32.76 |  | 032760_HP_CAP | UD Spar Caps | TRUE | FALSE | 0.011 | secdata | 0.001 | 2 | 0 |  | Carbon(UD)(Spar Caps)
44911 | FALSE | 32.76 |  | 032760_HP_CAP | UD Spar Caps | TRUE | FALSE | 0.012 | secdata | 0.001 | 2 | 0 |  | Carbon(UD)(Spar Caps)
44912 | FALSE | 32.76 |  | 032760_HP_CAP | UD Spar Caps | TRUE | FALSE | 0.013 | secdata | 0.001 | 2 | 0 |  | Carbon(UD)(Spar Caps)
44913 | FALSE | 32.76 |  | 032760_HP_CAP | UD Spar Caps | TRUE | FALSE | 0.014 | secdata | 0.001 | 2 | 0 |  | Carbon(UD)(Spar Caps)
44914 | FALSE | 32.76 |  | 032760_HP_CAP | UD Spar Caps | TRUE | FALSE | 0.015 | secdata | 0.001 | 2 | 0 |  | Carbon(UD)(Spar Caps)
44915 | FALSE | 32.76 |  | 032760_HP_CAP | UD Spar Caps | TRUE | FALSE | 0.016 | secdata | 0.001 | 2 | 0 |  | Carbon(UD)(Spar Caps)
44916 | FALSE | 32.76 |  | 032760_HP_CAP | UD Spar Caps | TRUE | FALSE | 0.017 | secdata | 0.001 | 2 | 0 |  | Carbon(UD)(Spar Caps)
44917 | FALSE | 32.76 |  | 032760_HP_CAP | UD Spar Caps | TRUE | FALSE | 0.018 | secdata | 0.001 | 2 | 0 |  | Carbon(UD)(Spar Caps)
44918 | FALSE | 32.76 |  | 032760_HP_CAP | UD Spar Caps | TRUE | FALSE | 0.019 | secdata | 0.001 | 2 | 0 |  | Carbon(UD)(Spar Caps)
44919 | FALSE | 32.76 |  | 032760_HP_CAP | UD Spar Caps | TRUE | FALSE | 0.02 | secdata | 0.001 | 2 | 0 |  | Carbon(UD)(Spar Caps)
44920 | FALSE | 32.76 |  | 032760_HP_CAP | UD Spar Caps | TRUE | FALSE | 0.021 | secdata | 0.001 | 2 | 0 |  | Carbon(UD)(Spar Caps)
44921 | FALSE | 32.76 |  | 032760_HP_CAP | UD Spar Caps | TRUE | FALSE | 0.022 | secdata | 0.001 | 2 | 0 |  | Carbon(UD)(Spar Caps)
44922 | FALSE | 32.76 |  | 032760_HP_CAP | UD Spar Caps | TRUE | FALSE | 0.023 | secdata | 0.001 | 2 | 0 |  | Carbon(UD)(Spar Caps)
44923 | FALSE | 32.76 |  | 032760_HP_CAP | UD Spar Caps | TRUE | FALSE | 0.024 | secdata | 0.001 | 2 | 0 |  | Carbon(UD)(Spar Caps)
44924 | FALSE | 32.76 |  | 032760_HP_CAP | UD Spar Caps | TRUE | FALSE | 0.025 | secdata | 0.001 | 2 | 0 |  | Carbon(UD)(Spar Caps)
44925 | FALSE | 32.76 |  | 032760_HP_CAP | UD Spar Caps | TRUE | FALSE | 0.026 | secdata | 0.001 | 2 | 0 |  | Carbon(UD)(Spar Caps)
44926 | FALSE | 32.76 |  | 032760_HP_CAP | UD Spar Caps | TRUE | FALSE | 0.027 | secdata | 0.001 | 2 | 0 |  | Carbon(UD)(Spar Caps)
44927 | FALSE | 32.76 |  | 032760_HP_CAP | UD Spar Caps | TRUE | FALSE | 0.028 | secdata | 0.001 | 2 | 0 |  | Carbon(UD)(Spar Caps)
44928 | FALSE | 32.76 |  | 032760_HP_CAP | UD Spar Caps | TRUE | FALSE | 0.029 | secdata | 0.001 | 2 | 0 |  | Carbon(UD)(Spar Caps)
44929 | FALSE | 32.76 |  | 032760_HP_CAP | UD Spar Caps | TRUE | FALSE | 0.03 | secdata | 0.001 | 2 | 0 |  | Carbon(UD)(Spar Caps)
44930 | FALSE | 32.76 |  | 032760_HP_CAP | UD Spar Caps | TRUE | FALSE | 0.031 | secdata | 0.001 | 2 | 0 |  | Carbon(UD)(Spar Caps)
44931 | FALSE | 32.76 |  | 032760_HP_CAP | UD Spar Caps | TRUE | FALSE | 0.032 | secdata | 0.001 | 2 | 0 |  | Carbon(UD)(Spar Caps)
44932 | FALSE | 32.76 |  | 032760_HP_CAP | UD Spar Caps | TRUE | FALSE | 0.033 | secdata | 0.001 | 2 | 0 |  | Carbon(UD)(Spar Caps)
44933 | FALSE | 32.76 |  | 032760_HP_CAP | UD Spar Caps | TRUE | FALSE | 0.034 | secdata | 0.001 | 2 | 0 |  | Carbon(UD)(Spar Caps)
44934 | FALSE | 32.76 |  | 032760_HP_CAP | UD Spar Caps | TRUE | FALSE | 0.035 | secdata | 0.001 | 2 | 0 |  | Carbon(UD)(Spar Caps)
44935 | FALSE | 32.76 |  | 032760_HP_CAP | UD Spar Caps | TRUE | FALSE | 0.036 | secdata | 0.001 | 2 | 0 |  | Carbon(UD)(Spar Caps)
44936 | FALSE | 32.76 |  | 032760_HP_CAP | UD Spar Caps | TRUE | FALSE | 0.037 | secdata | 0.001 | 2 | 0 |  | Carbon(UD)(Spar Caps)
44937 | FALSE | 32.76 |  | 032760_HP_CAP | UD Spar Caps | TRUE | FALSE | 0.038 | secdata | 0.001 | 2 | 0 |  | Carbon(UD)(Spar Caps)
44938 | FALSE | 32.76 |  | 032760_HP_CAP | UD Spar Caps | TRUE | FALSE | 0.039 | secdata | 0.001 | 2 | 0 |  | Carbon(UD)(Spar Caps)
44939 | FALSE | 32.76 |  | 032760_HP_CAP | UD Spar Caps | TRUE | FALSE | 0.04 | secdata | 0.001 | 2 | 0 |  | Carbon(UD)(Spar Caps)
44940 | FALSE | 32.76 |  | 032760_HP_CAP | UD Spar Caps | TRUE | FALSE | 0.041 | secdata | 0.001 | 2 | 0 |  | Carbon(UD)(Spar Caps)
44941 | FALSE | 32.76 |  | 032760_HP_CAP | UD Spar Caps | TRUE | FALSE | 0.042 | secdata | 0.001 | 2 | 0 |  | Carbon(UD)(Spar Caps)
44942 | FALSE | 32.76 |  | 032760_HP_CAP | UD Spar Caps | TRUE | FALSE | 0.043 | secdata | 0.001 | 2 | 0 |  | Carbon(UD)(Spar Caps)
44943 | FALSE | 32.76 |  | 032760_HP_CAP | UD Spar Caps | TRUE | FALSE | 0.044 | secdata | 0.001 | 2 | 0 |  | Carbon(UD)(Spar Caps)
44944 | FALSE | 32.76 |  | 032760_HP_CAP | UD Spar Caps | TRUE | FALSE | 0.045 | secdata | 0.001 | 2 | 0 |  | Carbon(UD)(Spar Caps)
44945 | FALSE | 32.76 |  | 032760_HP_CAP | UD Spar Caps | TRUE | FALSE | 0.046 | secdata | 0.001 | 2 | 0 |  | Carbon(UD)(Spar Caps)
44946 | No Section | 32.76 | HP_CAP | 032760_HP_CAP | UD Spar Caps | TRUE | TRUE | 0.047 | secdata | 0.001 | 2 | 0 |  | Carbon(UD)(Spar Caps)
44947 | FALSE | 32.76 |  | 032760_HP_CAP |  | TRUE | FALSE | #VALUE! | secoffset | bot
44948 | FALSE | 32.76 |  | 032760_HP_CAP |  | TRUE | FALSE | #VALUE!
44949 | FALSE | 32.76 |  | 032760_HP_CAP |  | TRUE | FALSE | #VALUE! | ! 032760_HP_CAP
44950 | FALSE | 32.76 |  | 032760_HP_CAP |  | FALSE | FALSE | #VALUE! | sectype | 1577 | shell
44951 | FALSE | 32.76 |  | 032760_HP_CAP | Gelcoat | FALSE | TRUE | 0.0005 | secdata | 0.0005 | 3 | 0 |  | Gelcoat
44952 | FALSE | 32.76 |  | 032760_HP_CAP | Triax Shell | FALSE | TRUE | 0.001 | secdata | 0.001 | 6 | 0 |  | triax GFRP(Shell Skin)
44953 | FALSE | 32.76 |  | 032760_HP_CAP | UD Spar Caps | FALSE | FALSE | 0.001 | secdata | 0.001 | 2 | 0 |  | Carbon(UD)(Spar Caps)
44954 | FALSE | 32.76 |  | 032760_HP_CAP | UD Spar Caps | FALSE | FALSE | 0.002 | secdata | 0.001 | 2 | 0 |  | Carbon(UD)(Spar Caps)
44955 | FALSE | 32.76 |  | 032760_HP_CAP | UD Spar Caps | FALSE | FALSE | 0.003 | secdata | 0.001 | 2 | 0 |  | Carbon(UD)(Spar Caps)
44956 | FALSE | 32.76 |  | 032760_HP_CAP | UD Spar Caps | FALSE | FALSE | 0.004 | secdata | 0.001 | 2 | 0 |  | Carbon(UD)(Spar Caps)
44957 | FALSE | 32.76 |  | 032760_HP_CAP | UD Spar Caps | FALSE | FALSE | 0.005 | secdata | 0.001 | 2 | 0 |  | Carbon(UD)(Spar Caps)
44958 | FALSE | 32.76 |  | 032760_HP_CAP | UD Spar Caps | FALSE | FALSE | 0.006 | secdata | 0.001 | 2 | 0 |  | Carbon(UD)(Spar Caps)
44959 | FALSE | 32.76 |  | 032760_HP_CAP | UD Spar Caps | FALSE | FALSE | 0.007 | secdata | 0.001 | 2 | 0 |  | Carbon(UD)(Spar Caps)
44960 | FALSE | 32.76 |  | 032760_HP_CAP | UD Spar Caps | FALSE | FALSE | 0.008 | secdata | 0.001 | 2 | 0 |  | Carbon(UD)(Spar Caps)
44961 | FALSE | 32.76 |  | 032760_HP_CAP | UD Spar Caps | FALSE | FALSE | 0.009 | secdata | 0.001 | 2 | 0 |  | Carbon(UD)(Spar Caps)
44962 | FALSE | 32.76 |  | 032760_HP_CAP | UD Spar Caps | FALSE | FALSE | 0.01 | secdata | 0.001 | 2 | 0 |  | Carbon(UD)(Spar Caps)
44963 | FALSE | 32.76 |  | 032760_HP_CAP | UD Spar Caps | FALSE | FALSE | 0.011 | secdata | 0.001 | 2 | 0 |  | Carbon(UD)(Spar Caps)
44964 | FALSE | 32.76 |  | 032760_HP_CAP | UD Spar Caps | FALSE | FALSE | 0.012 | secdata | 0.001 | 2 | 0 |  | Carbon(UD)(Spar Caps)
44965 | FALSE | 32.76 |  | 032760_HP_CAP | UD Spar Caps | FALSE | FALSE | 0.013 | secdata | 0.001 | 2 | 0 |  | Carbon(UD)(Spar Caps)
44966 | FALSE | 32.76 |  | 032760_HP_CAP | UD Spar Caps | FALSE | FALSE | 0.014 | secdata | 0.001 | 2 | 0 |  | Carbon(UD)(Spar Caps)
44967 | FALSE | 32.76 |  | 032760_HP_CAP | UD Spar Caps | FALSE | FALSE | 0.015 | secdata | 0.001 | 2 | 0 |  | Carbon(UD)(Spar Caps)
44968 | FALSE | 32.76 |  | 032760_HP_CAP | UD Spar Caps | FALSE | FALSE | 0.016 | secdata | 0.001 | 2 | 0 |  | Carbon(UD)(Spar Caps)
44969 | FALSE | 32.76 |  | 032760_HP_CAP | UD Spar Caps | FALSE | FALSE | 0.017 | secdata | 0.001 | 2 | 0 |  | Carbon(UD)(Spar Caps)
44970 | FALSE | 32.76 |  | 032760_HP_CAP | UD Spar Caps | FALSE | FALSE | 0.018 | secdata | 0.001 | 2 | 0 |  | Carbon(UD)(Spar Caps)
44971 | FALSE | 32.76 |  | 032760_HP_CAP | UD Spar Caps | FALSE | FALSE | 0.019 | secdata | 0.001 | 2 | 0 |  | Carbon(UD)(Spar Caps)
44972 | FALSE | 32.76 |  | 032760_HP_CAP | UD Spar Caps | FALSE | FALSE | 0.02 | secdata | 0.001 | 2 | 0 |  | Carbon(UD)(Spar Caps)
44973 | FALSE | 32.76 |  | 032760_HP_CAP | UD Spar Caps | FALSE | FALSE | 0.021 | secdata | 0.001 | 2 | 0 |  | Carbon(UD)(Spar Caps)
44974 | FALSE | 32.76 |  | 032760_HP_CAP | UD Spar Caps | FALSE | FALSE | 0.022 | secdata | 0.001 | 2 | 0 |  | Carbon(UD)(Spar Caps)
44975 | FALSE | 32.76 |  | 032760_HP_CAP | UD Spar Caps | FALSE | FALSE | 0.023 | secdata | 0.001 | 2 | 0 |  | Carbon(UD)(Spar Caps)
44976 | FALSE | 32.76 |  | 032760_HP_CAP | UD Spar Caps | FALSE | FALSE | 0.024 | secdata | 0.001 | 2 | 0 |  | Carbon(UD)(Spar Caps)
44977 | FALSE | 32.76 |  | 032760_HP_CAP | UD Spar Caps | FALSE | FALSE | 0.025 | secdata | 0.001 | 2 | 0 |  | Carbon(UD)(Spar Caps)
44978 | FALSE | 32.76 |  | 032760_HP_CAP | UD Spar Caps | FALSE | FALSE | 0.026 | secdata | 0.001 | 2 | 0 |  | Carbon(UD)(Spar Caps)
44979 | FALSE | 32.76 |  | 032760_HP_CAP | UD Spar Caps | FALSE | FALSE | 0.027 | secdata | 0.001 | 2 | 0 |  | Carbon(UD)(Spar Caps)
44980 | FALSE | 32.76 |  | 032760_HP_CAP | UD Spar Caps | FALSE | FALSE | 0.028 | secdata | 0.001 | 2 | 0 |  | Carbon(UD)(Spar Caps)
44981 | FALSE | 32.76 |  | 032760_HP_CAP | UD Spar Caps | FALSE | FALSE | 0.029 | secdata | 0.001 | 2 | 0 |  | Carbon(UD)(Spar Caps)
44982 | FALSE | 32.76 |  | 032760_HP_CAP | UD Spar Caps | FALSE | FALSE | 0.03 | secdata | 0.001 | 2 | 0 |  | Carbon(UD)(Spar Caps)
44983 | FALSE | 32.76 |  | 032760_HP_CAP | UD Spar Caps | FALSE | FALSE | 0.031 | secdata | 0.001 | 2 | 0 |  | Carbon(UD)(Spar Caps)
44984 | FALSE | 32.76 |  | 032760_HP_CAP | UD Spar Caps | FALSE | FALSE | 0.032 | secdata | 0.001 | 2 | 0 |  | Carbon(UD)(Spar Caps)
44985 | FALSE | 32.76 |  | 032760_HP_CAP | UD Spar Caps | FALSE | FALSE | 0.033 | secdata | 0.001 | 2 | 0 |  | Carbon(UD)(Spar Caps)
44986 | FALSE | 32.76 |  | 032760_HP_CAP | UD Spar Caps | FALSE | FALSE | 0.034 | secdata | 0.001 | 2 | 0 |  | Carbon(UD)(Spar Caps)
44987 | FALSE | 32.76 |  | 032760_HP_CAP | UD Spar Caps | FALSE | FALSE | 0.035 | secdata | 0.001 | 2 | 0 |  | Carbon(UD)(Spar Caps)
44988 | FALSE | 32.76 |  | 032760_HP_CAP | UD Spar Caps | FALSE | FALSE | 0.036 | secdata | 0.001 | 2 | 0 |  | Carbon(UD)(Spar Caps)
44989 | FALSE | 32.76 |  | 032760_HP_CAP | UD Spar Caps | FALSE | FALSE | 0.037 | secdata | 0.001 | 2 | 0 |  | Carbon(UD)(Spar Caps)
44990 | FALSE | 32.76 |  | 032760_HP_CAP | UD Spar Caps | FALSE | FALSE | 0.038 | secdata | 0.001 | 2 | 0 |  | Carbon(UD)(Spar Caps)
44991 | FALSE | 32.76 |  | 032760_HP_CAP | UD Spar Caps | FALSE | FALSE | 0.039 | secdata | 0.001 | 2 | 0 |  | Carbon(UD)(Spar Caps)
44992 | FALSE | 32.76 |  | 032760_HP_CAP | UD Spar Caps | FALSE | FALSE | 0.04 | secdata | 0.001 | 2 | 0 |  | Carbon(UD)(Spar Caps)
44993 | FALSE | 32.76 |  | 032760_HP_CAP | UD Spar Caps | FALSE | FALSE | 0.041 | secdata | 0.001 | 2 | 0 |  | Carbon(UD)(Spar Caps)
44994 | FALSE | 32.76 |  | 032760_HP_CAP | UD Spar Caps | FALSE | FALSE | 0.042 | secdata | 0.001 | 2 | 0 |  | Carbon(UD)(Spar Caps)
44995 | FALSE | 32.76 |  | 032760_HP_CAP | UD Spar Caps | FALSE | FALSE | 0.043 | secdata | 0.001 | 2 | 0 |  | Carbon(UD)(Spar Caps)
44996 | FALSE | 32.76 |  | 032760_HP_CAP | UD Spar Caps | FALSE | FALSE | 0.044 | secdata | 0.001 | 2 | 0 |  | Carbon(UD)(Spar Caps)
44997 | FALSE | 32.76 |  | 032760_HP_CAP | UD Spar Caps | FALSE | FALSE | 0.045 | secdata | 0.001 | 2 | 0 |  | Carbon(UD)(Spar Caps)
44998 | FALSE | 32.76 |  | 032760_HP_CAP | UD Spar Caps | FALSE | FALSE | 0.046 | secdata | 0.001 | 2 | 0 |  | Carbon(UD)(Spar Caps)
44999 | FALSE | 32.76 |  | 032760_HP_CAP | UD Spar Caps | FALSE | TRUE | 0.047 | secdata | 0.001 | 2 | 0 |  | Carbon(UD)(Spar Caps)
45000 | FALSE | 32.76 |  | 032760_HP_CAP |  | FALSE | FALSE | #VALUE! | secoffset | mid
45001 | FALSE | 32.76 |  | 032760_HP_CAP |  | FALSE | FALSE | #VALUE!
45002 | FALSE | 32.76 |  | 032760_HP_FLAT |  | FALSE | FALSE | #VALUE! | ! 032760_HP_FLAT
45003 | FALSE | 32.76 |  | 032760_HP_FLAT |  | TRUE | FALSE | #VALUE! | sectype | 578 | shell
45004 | No Section | 32.76 | HP_FLAT | 032760_HP_FLAT | Gelcoat | TRUE | TRUE | 0.0005 | secdata | 0.0005 | 3 | 0 |  | Gelcoat
45005 | No Section | 32.76 | HP_FLAT | 032760_HP_FLAT | Triax Shell | TRUE | TRUE | 0.001 | secdata | 0.001 | 6 | 0 |  | triax GFRP(Shell Skin)
45006 | FALSE | 32.76 |  | 032760_HP_FLAT | UD LE/TE | TRUE | FALSE | 0.001 | secdata | 0.001 | 1 | 0 |  | Carbon(UD)(LE/TE)
45007 | FALSE | 32.76 |  | 032760_HP_FLAT | UD LE/TE | TRUE | FALSE | 0.002 | secdata | 0.001 | 1 | 0 |  | Carbon(UD)(LE/TE)
45008 | FALSE | 32.76 |  | 032760_HP_FLAT | UD LE/TE | TRUE | FALSE | 0.003 | secdata | 0.001 | 1 | 0 |  | Carbon(UD)(LE/TE)
45009 | FALSE | 32.76 |  | 032760_HP_FLAT | UD LE/TE | TRUE | FALSE | 0.004 | secdata | 0.001 | 1 | 0 |  | Carbon(UD)(LE/TE)
45010 | FALSE | 32.76 |  | 032760_HP_FLAT | UD LE/TE | TRUE | FALSE | 0.005 | secdata | 0.001 | 1 | 0 |  | Carbon(UD)(LE/TE)
45011 | FALSE | 32.76 |  | 032760_HP_FLAT | UD LE/TE | TRUE | FALSE | 0.006 | secdata | 0.001 | 1 | 0 |  | Carbon(UD)(LE/TE)
45012 | No Section | 32.76 | HP_FLAT | 032760_HP_FLAT | UD LE/TE | TRUE | TRUE | 0.007 | secdata | 0.001 | 1 | 0 |  | Carbon(UD)(LE/TE)
45013 | FALSE | 32.76 |  | 032760_HP_FLAT |  | TRUE | FALSE | #VALUE! | secoffset | bot
45014 | FALSE | 32.76 |  | 032760_HP_FLAT |  | TRUE | FALSE | #VALUE!
45015 | FALSE | 32.76 |  | 032760_HP_FLAT |  | TRUE | FALSE | #VALUE! | ! 032760_HP_FLAT
45016 | FALSE | 32.76 |  | 032760_HP_FLAT |  | FALSE | FALSE | #VALUE! | sectype | 1578 | shell
45017 | FALSE | 32.76 |  | 032760_HP_FLAT | Gelcoat | FALSE | TRUE | 0.0005 | secdata | 0.0005 | 3 | 0 |  | Gelcoat
45018 | FALSE | 32.76 |  | 032760_HP_FLAT | Triax Shell | FALSE | TRUE | 0.001 | secdata | 0.001 | 6 | 0 |  | triax GFRP(Shell Skin)
45019 | FALSE | 32.76 |  | 032760_HP_FLAT | UD LE/TE | FALSE | FALSE | 0.001 | secdata | 0.001 | 1 | 0 |  | Carbon(UD)(LE/TE)
45020 | FALSE | 32.76 |  | 032760_HP_FLAT | UD LE/TE | FALSE | FALSE | 0.002 | secdata | 0.001 | 1 | 0 |  | Carbon(UD)(LE/TE)
45021 | FALSE | 32.76 |  | 032760_HP_FLAT | UD LE/TE | FALSE | FALSE | 0.003 | secdata | 0.001 | 1 | 0 |  | Carbon(UD)(LE/TE)
45022 | FALSE | 32.76 |  | 032760_HP_FLAT | UD LE/TE | FALSE | FALSE | 0.004 | secdata | 0.001 | 1 | 0 |  | Carbon(UD)(LE/TE)
45023 | FALSE | 32.76 |  | 032760_HP_FLAT | UD LE/TE | FALSE | FALSE | 0.005 | secdata | 0.001 | 1 | 0 |  | Carbon(UD)(LE/TE)
45024 | FALSE | 32.76 |  | 032760_HP_FLAT | UD LE/TE | FALSE | FALSE | 0.006 | secdata | 0.001 | 1 | 0 |  | Carbon(UD)(LE/TE)
45025 | FALSE | 32.76 |  | 032760_HP_FLAT | UD LE/TE | FALSE | TRUE | 0.007 | secdata | 0.001 | 1 | 0 |  | Carbon(UD)(LE/TE)
45026 | FALSE | 32.76 |  | 032760_HP_FLAT |  | FALSE | FALSE | #VALUE! | secoffset | mid
45027 | FALSE | 32.76 |  | 032760_HP_FLAT |  | FALSE | FALSE | #VALUE!
45028 | FALSE | 32.76 |  | 032760_HP_LE_REINF |  | FALSE | FALSE | #VALUE! | ! 032760_HP_LE_REINF
45029 | FALSE | 32.76 |  | 032760_HP_LE_REINF |  | TRUE | FALSE | #VALUE! | sectype | 579 | shell
45030 | No Section | 32.76 | HP_LE_REINF | 032760_HP_LE_REINF | Gelcoat | TRUE | TRUE | 0.0005 | secdata | 0.0005 | 3 | 0 |  | Gelcoat
45031 | No Section | 32.76 | HP_LE_REINF | 032760_HP_LE_REINF | Triax Shell | TRUE | TRUE | 0.001 | secdata | 0.001 | 6 | 0 |  | triax GFRP(Shell Skin)
45032 | No Section | 32.76 | HP_LE_REINF | 032760_HP_LE_REINF | UD LE/TE | TRUE | TRUE | 0.001 | secdata | 0.001 | 1 | 0 |  | Carbon(UD)(LE/TE)
45033 | FALSE | 32.76 |  | 032760_HP_LE_REINF |  | TRUE | FALSE | #VALUE! | secoffset | bot
45034 | FALSE | 32.76 |  | 032760_HP_LE_REINF |  | TRUE | FALSE | #VALUE!
45035 | FALSE | 32.76 |  | 032760_HP_LE_REINF |  | TRUE | FALSE | #VALUE! | ! 032760_HP_LE_REINF
45036 | FALSE | 32.76 |  | 032760_HP_LE_REINF |  | FALSE | FALSE | #VALUE! | sectype | 1579 | shell
45037 | FALSE | 32.76 |  | 032760_HP_LE_REINF | Gelcoat | FALSE | TRUE | 0.0005 | secdata | 0.0005 | 3 | 0 |  | Gelcoat
45038 | FALSE | 32.76 |  | 032760_HP_LE_REINF | Triax Shell | FALSE | TRUE | 0.001 | secdata | 0.001 | 6 | 0 |  | triax GFRP(Shell Skin)
45039 | FALSE | 32.76 |  | 032760_HP_LE_REINF | UD LE/TE | FALSE | TRUE | 0.001 | secdata | 0.001 | 1 | 0 |  | Carbon(UD)(LE/TE)
45040 | FALSE | 32.76 |  | 032760_HP_LE_REINF |  | FALSE | FALSE | #VALUE! | secoffset | mid
45041 | FALSE | 32.76 |  | 032760_HP_LE_REINF |  | FALSE | FALSE | #VALUE!
45042 | FALSE | 32.76 |  | 032760_HP_TE_REINF |  | FALSE | FALSE | #VALUE! | ! 032760_HP_TE_REINF
45043 | FALSE | 32.76 |  | 032760_HP_TE_REINF |  | TRUE | FALSE | #VALUE! | sectype | 580 | shell
45044 | No Section | 32.76 | HP_TE_REINF | 032760_HP_TE_REINF | Gelcoat | TRUE | TRUE | 0.0005 | secdata | 0.0005 | 3 | 0 |  | Gelcoat
45045 | No Section | 32.76 | HP_TE_REINF | 032760_HP_TE_REINF | Triax Shell | TRUE | TRUE | 0.001 | secdata | 0.001 | 6 | 0 |  | triax GFRP(Shell Skin)
45046 | FALSE | 32.76 |  | 032760_HP_TE_REINF | UD LE/TE | TRUE | FALSE | 0.001 | secdata | 0.001 | 1 | 0 |  | Carbon(UD)(LE/TE)
45047 | FALSE | 32.76 |  | 032760_HP_TE_REINF | UD LE/TE | TRUE | FALSE | 0.002 | secdata | 0.001 | 1 | 0 |  | Carbon(UD)(LE/TE)
45048 | FALSE | 32.76 |  | 032760_HP_TE_REINF | UD LE/TE | TRUE | FALSE | 0.003 | secdata | 0.001 | 1 | 0 |  | Carbon(UD)(LE/TE)
45049 | FALSE | 32.76 |  | 032760_HP_TE_REINF | UD LE/TE | TRUE | FALSE | 0.004 | secdata | 0.001 | 1 | 0 |  | Carbon(UD)(LE/TE)
45050 | FALSE | 32.76 |  | 032760_HP_TE_REINF | UD LE/TE | TRUE | FALSE | 0.005 | secdata | 0.001 | 1 | 0 |  | Carbon(UD)(LE/TE)
45051 | FALSE | 32.76 |  | 032760_HP_TE_REINF | UD LE/TE | TRUE | FALSE | 0.006 | secdata | 0.001 | 1 | 0 |  | Carbon(UD)(LE/TE)
45052 | No Section | 32.76 | HP_TE_REINF | 032760_HP_TE_REINF | UD LE/TE | TRUE | TRUE | 0.007 | secdata | 0.001 | 1 | 0 |  | Carbon(UD)(LE/TE)
45053 | FALSE | 32.76 |  | 032760_HP_TE_REINF |  | TRUE | FALSE | #VALUE! | secoffset | bot
45054 | FALSE | 32.76 |  | 032760_HP_TE_REINF |  | TRUE | FALSE | #VALUE!
45055 | FALSE | 32.76 |  | 032760_HP_TE_REINF |  | TRUE | FALSE | #VALUE! | ! 032760_HP_TE_REINF
45056 | FALSE | 32.76 |  | 032760_HP_TE_REINF |  | FALSE | FALSE | #VALUE! | sectype | 1580 | shell
45057 | FALSE | 32.76 |  | 032760_HP_TE_REINF | Gelcoat | FALSE | TRUE | 0.0005 | secdata | 0.0005 | 3 | 0 |  | Gelcoat
45058 | FALSE | 32.76 |  | 032760_HP_TE_REINF | Triax Shell | FALSE | TRUE | 0.001 | secdata | 0.001 | 6 | 0 |  | triax GFRP(Shell Skin)
45059 | FALSE | 32.76 |  | 032760_HP_TE_REINF | UD LE/TE | FALSE | FALSE | 0.001 | secdata | 0.001 | 1 | 0 |  | Carbon(UD)(LE/TE)
45060 | FALSE | 32.76 |  | 032760_HP_TE_REINF | UD LE/TE | FALSE | FALSE | 0.002 | secdata | 0.001 | 1 | 0 |  | Carbon(UD)(LE/TE)
45061 | FALSE | 32.76 |  | 032760_HP_TE_REINF | UD LE/TE | FALSE | FALSE | 0.003 | secdata | 0.001 | 1 | 0 |  | Carbon(UD)(LE/TE)
45062 | FALSE | 32.76 |  | 032760_HP_TE_REINF | UD LE/TE | FALSE | FALSE | 0.004 | secdata | 0.001 | 1 | 0 |  | Carbon(UD)(LE/TE)
45063 | FALSE | 32.76 |  | 032760_HP_TE_REINF | UD LE/TE | FALSE | FALSE | 0.005 | secdata | 0.001 | 1 | 0 |  | Carbon(UD)(LE/TE)
45064 | FALSE | 32.76 |  | 032760_HP_TE_REINF | UD LE/TE | FALSE | FALSE | 0.006 | secdata | 0.001 | 1 | 0 |  | Carbon(UD)(LE/TE)
45065 | FALSE | 32.76 |  | 032760_HP_TE_REINF | UD LE/TE | FALSE | TRUE | 0.007 | secdata | 0.001 | 1 | 0 |  | Carbon(UD)(LE/TE)
45066 | FALSE | 32.76 |  | 032760_HP_TE_REINF |  | FALSE | FALSE | #VALUE! | secoffset | mid
45067 | FALSE | 32.76 |  | 032760_HP_TE_REINF |  | FALSE | FALSE | #VALUE!
45068 | FALSE | 32.76 |  | 032760_LE_PS_filler |  | FALSE | FALSE | #VALUE! | ! 032760_LE_PS_filler
45069 | FALSE | 32.76 |  | 032760_LE_PS_filler |  | TRUE | FALSE | #VALUE! | sectype | 581 | shell
45070 | No Section | 32.76 | LE_PS_filler | 032760_LE_PS_filler | Gelcoat | TRUE | TRUE | 0.0005 | secdata | 0.0005 | 3 | 0 |  | Gelcoat
45071 | No Section | 32.76 | LE_PS_filler | 032760_LE_PS_filler | Triax Shell | TRUE | TRUE | 0.001 | secdata | 0.001 | 6 | 0 |  | triax GFRP(Shell Skin)
45072 | FALSE | 32.76 |  | 032760_LE_PS_filler | BalsaIso | TRUE | FALSE | 0.001 | secdata | 0.001 | 4 | 0 |  | balsa
45073 | FALSE | 32.76 |  | 032760_LE_PS_filler | BalsaIso | TRUE | FALSE | 0.002 | secdata | 0.001 | 4 | 0 |  | balsa
45074 | FALSE | 32.76 |  | 032760_LE_PS_filler | BalsaIso | TRUE | FALSE | 0.003 | secdata | 0.001 | 4 | 0 |  | balsa
45075 | FALSE | 32.76 |  | 032760_LE_PS_filler | BalsaIso | TRUE | FALSE | 0.004 | secdata | 0.001 | 4 | 0 |  | balsa
45076 | FALSE | 32.76 |  | 032760_LE_PS_filler | BalsaIso | TRUE | FALSE | 0.005 | secdata | 0.001 | 4 | 0 |  | balsa
45077 | FALSE | 32.76 |  | 032760_LE_PS_filler | BalsaIso | TRUE | FALSE | 0.006 | secdata | 0.001 | 4 | 0 |  | balsa
45078 | FALSE | 32.76 |  | 032760_LE_PS_filler | BalsaIso | TRUE | FALSE | 0.007 | secdata | 0.001 | 4 | 0 |  | balsa
45079 | FALSE | 32.76 |  | 032760_LE_PS_filler | BalsaIso | TRUE | FALSE | 0.008 | secdata | 0.001 | 4 | 0 |  | balsa
45080 | No Section | 32.76 | LE_PS_filler | 032760_LE_PS_filler | BalsaIso | TRUE | TRUE | 0.009 | secdata | 0.001 | 4 | 0 |  | balsa
45081 | FALSE | 32.76 |  | 032760_LE_PS_filler |  | TRUE | FALSE | #VALUE! | secoffset | bot
45082 | FALSE | 32.76 |  | 032760_LE_PS_filler |  | TRUE | FALSE | #VALUE!
45083 | FALSE | 32.76 |  | 032760_LE_PS_filler |  | TRUE | FALSE | #VALUE! | ! 032760_LE_PS_filler
45084 | FALSE | 32.76 |  | 032760_LE_PS_filler |  | FALSE | FALSE | #VALUE! | sectype | 1581 | shell
45085 | FALSE | 32.76 |  | 032760_LE_PS_filler | Gelcoat | FALSE | TRUE | 0.0005 | secdata | 0.0005 | 3 | 0 |  | Gelcoat
45086 | FALSE | 32.76 |  | 032760_LE_PS_filler | Triax Shell | FALSE | TRUE | 0.001 | secdata | 0.001 | 6 | 0 |  | triax GFRP(Shell Skin)
45087 | FALSE | 32.76 |  | 032760_LE_PS_filler | BalsaIso | FALSE | FALSE | 0.001 | secdata | 0.001 | 4 | 0 |  | balsa
45088 | FALSE | 32.76 |  | 032760_LE_PS_filler | BalsaIso | FALSE | FALSE | 0.002 | secdata | 0.001 | 4 | 0 |  | balsa
45089 | FALSE | 32.76 |  | 032760_LE_PS_filler | BalsaIso | FALSE | FALSE | 0.003 | secdata | 0.001 | 4 | 0 |  | balsa
45090 | FALSE | 32.76 |  | 032760_LE_PS_filler | BalsaIso | FALSE | FALSE | 0.004 | secdata | 0.001 | 4 | 0 |  | balsa
45091 | FALSE | 32.76 |  | 032760_LE_PS_filler | BalsaIso | FALSE | FALSE | 0.005 | secdata | 0.001 | 4 | 0 |  | balsa
45092 | FALSE | 32.76 |  | 032760_LE_PS_filler | BalsaIso | FALSE | FALSE | 0.006 | secdata | 0.001 | 4 | 0 |  | balsa
45093 | FALSE | 32.76 |  | 032760_LE_PS_filler | BalsaIso | FALSE | FALSE | 0.007 | secdata | 0.001 | 4 | 0 |  | balsa
45094 | FALSE | 32.76 |  | 032760_LE_PS_filler | BalsaIso | FALSE | FALSE | 0.008 | secdata | 0.001 | 4 | 0 |  | balsa
45095 | FALSE | 32.76 |  | 032760_LE_PS_filler | BalsaIso | FALSE | TRUE | 0.009 | secdata | 0.001 | 4 | 0 |  | balsa
45096 | FALSE | 32.76 |  | 032760_LE_PS_filler |  | FALSE | FALSE | #VALUE! | secoffset | mid
45097 | FALSE | 32.76 |  | 032760_LE_PS_filler |  | FALSE | FALSE | #VALUE!
45098 | FALSE | 32.76 |  | 032760_LE_SS_filler |  | FALSE | FALSE | #VALUE! | ! 032760_LE_SS_filler
45099 | FALSE | 32.76 |  | 032760_LE_SS_filler |  | TRUE | FALSE | #VALUE! | sectype | 582 | shell
45100 | No Section | 32.76 | LE_SS_filler | 032760_LE_SS_filler | Gelcoat | TRUE | TRUE | 0.0005 | secdata | 0.0005 | 3 | 0 |  | Gelcoat
45101 | No Section | 32.76 | LE_SS_filler | 032760_LE_SS_filler | Triax Shell | TRUE | TRUE | 0.001 | secdata | 0.001 | 6 | 0 |  | triax GFRP(Shell Skin)
45102 | FALSE | 32.76 |  | 032760_LE_SS_filler | BalsaIso | TRUE | FALSE | 0.001 | secdata | 0.001 | 4 | 0 |  | balsa
45103 | FALSE | 32.76 |  | 032760_LE_SS_filler | BalsaIso | TRUE | FALSE | 0.002 | secdata | 0.001 | 4 | 0 |  | balsa
45104 | FALSE | 32.76 |  | 032760_LE_SS_filler | BalsaIso | TRUE | FALSE | 0.003 | secdata | 0.001 | 4 | 0 |  | balsa
45105 | FALSE | 32.76 |  | 032760_LE_SS_filler | BalsaIso | TRUE | FALSE | 0.004 | secdata | 0.001 | 4 | 0 |  | balsa
45106 | FALSE | 32.76 |  | 032760_LE_SS_filler | BalsaIso | TRUE | FALSE | 0.005 | secdata | 0.001 | 4 | 0 |  | balsa
45107 | FALSE | 32.76 |  | 032760_LE_SS_filler | BalsaIso | TRUE | FALSE | 0.006 | secdata | 0.001 | 4 | 0 |  | balsa
45108 | No Section | 32.76 | LE_SS_filler | 032760_LE_SS_filler | BalsaIso | TRUE | TRUE | 0.007 | secdata | 0.001 | 4 | 0 |  | balsa
45109 | FALSE | 32.76 |  | 032760_LE_SS_filler |  | TRUE | FALSE | #VALUE! | secoffset | bot
45110 | FALSE | 32.76 |  | 032760_LE_SS_filler |  | TRUE | FALSE | #VALUE!
45111 | FALSE | 32.76 |  | 032760_LE_SS_filler |  | TRUE | FALSE | #VALUE! | ! 032760_LE_SS_filler
45112 | FALSE | 32.76 |  | 032760_LE_SS_filler |  | FALSE | FALSE | #VALUE! | sectype | 1582 | shell
45113 | FALSE | 32.76 |  | 032760_LE_SS_filler | Gelcoat | FALSE | TRUE | 0.0005 | secdata | 0.0005 | 3 | 0 |  | Gelcoat
45114 | FALSE | 32.76 |  | 032760_LE_SS_filler | Triax Shell | FALSE | TRUE | 0.001 | secdata | 0.001 | 6 | 0 |  | triax GFRP(Shell Skin)
45115 | FALSE | 32.76 |  | 032760_LE_SS_filler | BalsaIso | FALSE | FALSE | 0.001 | secdata | 0.001 | 4 | 0 |  | balsa
45116 | FALSE | 32.76 |  | 032760_LE_SS_filler | BalsaIso | FALSE | FALSE | 0.002 | secdata | 0.001 | 4 | 0 |  | balsa
45117 | FALSE | 32.76 |  | 032760_LE_SS_filler | BalsaIso | FALSE | FALSE | 0.003 | secdata | 0.001 | 4 | 0 |  | balsa
45118 | FALSE | 32.76 |  | 032760_LE_SS_filler | BalsaIso | FALSE | FALSE | 0.004 | secdata | 0.001 | 4 | 0 |  | balsa
45119 | FALSE | 32.76 |  | 032760_LE_SS_filler | BalsaIso | FALSE | FALSE | 0.005 | secdata | 0.001 | 4 | 0 |  | balsa
45120 | FALSE | 32.76 |  | 032760_LE_SS_filler | BalsaIso | FALSE | FALSE | 0.006 | secdata | 0.001 | 4 | 0 |  | balsa
45121 | FALSE | 32.76 |  | 032760_LE_SS_filler | BalsaIso | FALSE | TRUE | 0.007 | secdata | 0.001 | 4 | 0 |  | balsa
45122 | FALSE | 32.76 |  | 032760_LE_SS_filler |  | FALSE | FALSE | #VALUE! | secoffset | mid
45123 | FALSE | 32.76 |  | 032760_LE_SS_filler |  | FALSE | FALSE | #VALUE!
45124 | FALSE | 32.76 |  | 032760_LP_CAP |  | FALSE | FALSE | #VALUE! | ! 032760_LP_CAP
45125 | FALSE | 32.76 |  | 032760_LP_CAP |  | TRUE | FALSE | #VALUE! | sectype | 583 | shell
45126 | No Section | 32.76 | LP_CAP | 032760_LP_CAP | Gelcoat | TRUE | TRUE | 0.0005 | secdata | 0.0005 | 3 | 0 |  | Gelcoat
45127 | No Section | 32.76 | LP_CAP | 032760_LP_CAP | Triax Shell | TRUE | TRUE | 0.001 | secdata | 0.001 | 6 | 0 |  | triax GFRP(Shell Skin)
45128 | FALSE | 32.76 |  | 032760_LP_CAP | UD Spar Caps | TRUE | FALSE | 0.001 | secdata | 0.001 | 2 | 0 |  | Carbon(UD)(Spar Caps)
45129 | FALSE | 32.76 |  | 032760_LP_CAP | UD Spar Caps | TRUE | FALSE | 0.002 | secdata | 0.001 | 2 | 0 |  | Carbon(UD)(Spar Caps)
45130 | FALSE | 32.76 |  | 032760_LP_CAP | UD Spar Caps | TRUE | FALSE | 0.003 | secdata | 0.001 | 2 | 0 |  | Carbon(UD)(Spar Caps)
45131 | FALSE | 32.76 |  | 032760_LP_CAP | UD Spar Caps | TRUE | FALSE | 0.004 | secdata | 0.001 | 2 | 0 |  | Carbon(UD)(Spar Caps)
45132 | FALSE | 32.76 |  | 032760_LP_CAP | UD Spar Caps | TRUE | FALSE | 0.005 | secdata | 0.001 | 2 | 0 |  | Carbon(UD)(Spar Caps)
45133 | FALSE | 32.76 |  | 032760_LP_CAP | UD Spar Caps | TRUE | FALSE | 0.006 | secdata | 0.001 | 2 | 0 |  | Carbon(UD)(Spar Caps)
45134 | FALSE | 32.76 |  | 032760_LP_CAP | UD Spar Caps | TRUE | FALSE | 0.007 | secdata | 0.001 | 2 | 0 |  | Carbon(UD)(Spar Caps)
45135 | FALSE | 32.76 |  | 032760_LP_CAP | UD Spar Caps | TRUE | FALSE | 0.008 | secdata | 0.001 | 2 | 0 |  | Carbon(UD)(Spar Caps)
45136 | FALSE | 32.76 |  | 032760_LP_CAP | UD Spar Caps | TRUE | FALSE | 0.009 | secdata | 0.001 | 2 | 0 |  | Carbon(UD)(Spar Caps)
45137 | FALSE | 32.76 |  | 032760_LP_CAP | UD Spar Caps | TRUE | FALSE | 0.01 | secdata | 0.001 | 2 | 0 |  | Carbon(UD)(Spar Caps)
45138 | FALSE | 32.76 |  | 032760_LP_CAP | UD Spar Caps | TRUE | FALSE | 0.011 | secdata | 0.001 | 2 | 0 |  | Carbon(UD)(Spar Caps)
45139 | FALSE | 32.76 |  | 032760_LP_CAP | UD Spar Caps | TRUE | FALSE | 0.012 | secdata | 0.001 | 2 | 0 |  | Carbon(UD)(Spar Caps)
45140 | FALSE | 32.76 |  | 032760_LP_CAP | UD Spar Caps | TRUE | FALSE | 0.013 | secdata | 0.001 | 2 | 0 |  | Carbon(UD)(Spar Caps)
45141 | FALSE | 32.76 |  | 032760_LP_CAP | UD Spar Caps | TRUE | FALSE | 0.014 | secdata | 0.001 | 2 | 0 |  | Carbon(UD)(Spar Caps)
45142 | FALSE | 32.76 |  | 032760_LP_CAP | UD Spar Caps | TRUE | FALSE | 0.015 | secdata | 0.001 | 2 | 0 |  | Carbon(UD)(Spar Caps)
45143 | FALSE | 32.76 |  | 032760_LP_CAP | UD Spar Caps | TRUE | FALSE | 0.016 | secdata | 0.001 | 2 | 0 |  | Carbon(UD)(Spar Caps)
45144 | FALSE | 32.76 |  | 032760_LP_CAP | UD Spar Caps | TRUE | FALSE | 0.017 | secdata | 0.001 | 2 | 0 |  | Carbon(UD)(Spar Caps)
45145 | FALSE | 32.76 |  | 032760_LP_CAP | UD Spar Caps | TRUE | FALSE | 0.018 | secdata | 0.001 | 2 | 0 |  | Carbon(UD)(Spar Caps)
45146 | FALSE | 32.76 |  | 032760_LP_CAP | UD Spar Caps | TRUE | FALSE | 0.019 | secdata | 0.001 | 2 | 0 |  | Carbon(UD)(Spar Caps)
45147 | FALSE | 32.76 |  | 032760_LP_CAP | UD Spar Caps | TRUE | FALSE | 0.02 | secdata | 0.001 | 2 | 0 |  | Carbon(UD)(Spar Caps)
45148 | FALSE | 32.76 |  | 032760_LP_CAP | UD Spar Caps | TRUE | FALSE | 0.021 | secdata | 0.001 | 2 | 0 |  | Carbon(UD)(Spar Caps)
45149 | FALSE | 32.76 |  | 032760_LP_CAP | UD Spar Caps | TRUE | FALSE | 0.022 | secdata | 0.001 | 2 | 0 |  | Carbon(UD)(Spar Caps)
45150 | FALSE | 32.76 |  | 032760_LP_CAP | UD Spar Caps | TRUE | FALSE | 0.023 | secdata | 0.001 | 2 | 0 |  | Carbon(UD)(Spar Caps)
45151 | FALSE | 32.76 |  | 032760_LP_CAP | UD Spar Caps | TRUE | FALSE | 0.024 | secdata | 0.001 | 2 | 0 |  | Carbon(UD)(Spar Caps)
45152 | FALSE | 32.76 |  | 032760_LP_CAP | UD Spar Caps | TRUE | FALSE | 0.025 | secdata | 0.001 | 2 | 0 |  | Carbon(UD)(Spar Caps)
45153 | FALSE | 32.76 |  | 032760_LP_CAP | UD Spar Caps | TRUE | FALSE | 0.026 | secdata | 0.001 | 2 | 0 |  | Carbon(UD)(Spar Caps)
45154 | FALSE | 32.76 |  | 032760_LP_CAP | UD Spar Caps | TRUE | FALSE | 0.027 | secdata | 0.001 | 2 | 0 |  | Carbon(UD)(Spar Caps)
45155 | FALSE | 32.76 |  | 032760_LP_CAP | UD Spar Caps | TRUE | FALSE | 0.028 | secdata | 0.001 | 2 | 0 |  | Carbon(UD)(Spar Caps)
45156 | FALSE | 32.76 |  | 032760_LP_CAP | UD Spar Caps | TRUE | FALSE | 0.029 | secdata | 0.001 | 2 | 0 |  | Carbon(UD)(Spar Caps)
45157 | FALSE | 32.76 |  | 032760_LP_CAP | UD Spar Caps | TRUE | FALSE | 0.03 | secdata | 0.001 | 2 | 0 |  | Carbon(UD)(Spar Caps)
45158 | FALSE | 32.76 |  | 032760_LP_CAP | UD Spar Caps | TRUE | FALSE | 0.031 | secdata | 0.001 | 2 | 0 |  | Carbon(UD)(Spar Caps)
45159 | FALSE | 32.76 |  | 032760_LP_CAP | UD Spar Caps | TRUE | FALSE | 0.032 | secdata | 0.001 | 2 | 0 |  | Carbon(UD)(Spar Caps)
45160 | FALSE | 32.76 |  | 032760_LP_CAP | UD Spar Caps | TRUE | FALSE | 0.033 | secdata | 0.001 | 2 | 0 |  | Carbon(UD)(Spar Caps)
45161 | FALSE | 32.76 |  | 032760_LP_CAP | UD Spar Caps | TRUE | FALSE | 0.034 | secdata | 0.001 | 2 | 0 |  | Carbon(UD)(Spar Caps)
45162 | FALSE | 32.76 |  | 032760_LP_CAP | UD Spar Caps | TRUE | FALSE | 0.035 | secdata | 0.001 | 2 | 0 |  | Carbon(UD)(Spar Caps)
45163 | FALSE | 32.76 |  | 032760_LP_CAP | UD Spar Caps | TRUE | FALSE | 0.036 | secdata | 0.001 | 2 | 0 |  | Carbon(UD)(Spar Caps)
45164 | FALSE | 32.76 |  | 032760_LP_CAP | UD Spar Caps | TRUE | FALSE | 0.037 | secdata | 0.001 | 2 | 0 |  | Carbon(UD)(Spar Caps)
45165 | FALSE | 32.76 |  | 032760_LP_CAP | UD Spar Caps | TRUE | FALSE | 0.038 | secdata | 0.001 | 2 | 0 |  | Carbon(UD)(Spar Caps)
45166 | FALSE | 32.76 |  | 032760_LP_CAP | UD Spar Caps | TRUE | FALSE | 0.039 | secdata | 0.001 | 2 | 0 |  | Carbon(UD)(Spar Caps)
45167 | FALSE | 32.76 |  | 032760_LP_CAP | UD Spar Caps | TRUE | FALSE | 0.04 | secdata | 0.001 | 2 | 0 |  | Carbon(UD)(Spar Caps)
45168 | FALSE | 32.76 |  | 032760_LP_CAP | UD Spar Caps | TRUE | FALSE | 0.041 | secdata | 0.001 | 2 | 0 |  | Carbon(UD)(Spar Caps)
45169 | FALSE | 32.76 |  | 032760_LP_CAP | UD Spar Caps | TRUE | FALSE | 0.042 | secdata | 0.001 | 2 | 0 |  | Carbon(UD)(Spar Caps)
45170 | FALSE | 32.76 |  | 032760_LP_CAP | UD Spar Caps | TRUE | FALSE | 0.043 | secdata | 0.001 | 2 | 0 |  | Carbon(UD)(Spar Caps)
45171 | FALSE | 32.76 |  | 032760_LP_CAP | UD Spar Caps | TRUE | FALSE | 0.044 | secdata | 0.001 | 2 | 0 |  | Carbon(UD)(Spar Caps)
45172 | FALSE | 32.76 |  | 032760_LP_CAP | UD Spar Caps | TRUE | FALSE | 0.045 | secdata | 0.001 | 2 | 0 |  | Carbon(UD)(Spar Caps)
45173 | FALSE | 32.76 |  | 032760_LP_CAP | UD Spar Caps | TRUE | FALSE | 0.046 | secdata | 0.001 | 2 | 0 |  | Carbon(UD)(Spar Caps)
45174 | No Section | 32.76 | LP_CAP | 032760_LP_CAP | UD Spar Caps | TRUE | TRUE | 0.047 | secdata | 0.001 | 2 | 0 |  | Carbon(UD)(Spar Caps)
45175 | FALSE | 32.76 |  | 032760_LP_CAP |  | TRUE | FALSE | #VALUE! | secoffset | bot
45176 | FALSE | 32.76 |  | 032760_LP_CAP |  | TRUE | FALSE | #VALUE!
45177 | FALSE | 32.76 |  | 032760_LP_CAP |  | TRUE | FALSE | #VALUE! | ! 032760_LP_CAP
45178 | FALSE | 32.76 |  | 032760_LP_CAP |  | FALSE | FALSE | #VALUE! | sectype | 1583 | shell
45179 | FALSE | 32.76 |  | 032760_LP_CAP | Gelcoat | FALSE | TRUE | 0.0005 | secdata | 0.0005 | 3 | 0 |  | Gelcoat
45180 | FALSE | 32.76 |  | 032760_LP_CAP | Triax Shell | FALSE | TRUE | 0.001 | secdata | 0.001 | 6 | 0 |  | triax GFRP(Shell Skin)
45181 | FALSE | 32.76 |  | 032760_LP_CAP | UD Spar Caps | FALSE | FALSE | 0.001 | secdata | 0.001 | 2 | 0 |  | Carbon(UD)(Spar Caps)
45182 | FALSE | 32.76 |  | 032760_LP_CAP | UD Spar Caps | FALSE | FALSE | 0.002 | secdata | 0.001 | 2 | 0 |  | Carbon(UD)(Spar Caps)
45183 | FALSE | 32.76 |  | 032760_LP_CAP | UD Spar Caps | FALSE | FALSE | 0.003 | secdata | 0.001 | 2 | 0 |  | Carbon(UD)(Spar Caps)
45184 | FALSE | 32.76 |  | 032760_LP_CAP | UD Spar Caps | FALSE | FALSE | 0.004 | secdata | 0.001 | 2 | 0 |  | Carbon(UD)(Spar Caps)
45185 | FALSE | 32.76 |  | 032760_LP_CAP | UD Spar Caps | FALSE | FALSE | 0.005 | secdata | 0.001 | 2 | 0 |  | Carbon(UD)(Spar Caps)
45186 | FALSE | 32.76 |  | 032760_LP_CAP | UD Spar Caps | FALSE | FALSE | 0.006 | secdata | 0.001 | 2 | 0 |  | Carbon(UD)(Spar Caps)
45187 | FALSE | 32.76 |  | 032760_LP_CAP | UD Spar Caps | FALSE | FALSE | 0.007 | secdata | 0.001 | 2 | 0 |  | Carbon(UD)(Spar Caps)
45188 | FALSE | 32.76 |  | 032760_LP_CAP | UD Spar Caps | FALSE | FALSE | 0.008 | secdata | 0.001 | 2 | 0 |  | Carbon(UD)(Spar Caps)
45189 | FALSE | 32.76 |  | 032760_LP_CAP | UD Spar Caps | FALSE | FALSE | 0.009 | secdata | 0.001 | 2 | 0 |  | Carbon(UD)(Spar Caps)
45190 | FALSE | 32.76 |  | 032760_LP_CAP | UD Spar Caps | FALSE | FALSE | 0.01 | secdata | 0.001 | 2 | 0 |  | Carbon(UD)(Spar Caps)
45191 | FALSE | 32.76 |  | 032760_LP_CAP | UD Spar Caps | FALSE | FALSE | 0.011 | secdata | 0.001 | 2 | 0 |  | Carbon(UD)(Spar Caps)
45192 | FALSE | 32.76 |  | 032760_LP_CAP | UD Spar Caps | FALSE | FALSE | 0.012 | secdata | 0.001 | 2 | 0 |  | Carbon(UD)(Spar Caps)
45193 | FALSE | 32.76 |  | 032760_LP_CAP | UD Spar Caps | FALSE | FALSE | 0.013 | secdata | 0.001 | 2 | 0 |  | Carbon(UD)(Spar Caps)
45194 | FALSE | 32.76 |  | 032760_LP_CAP | UD Spar Caps | FALSE | FALSE | 0.014 | secdata | 0.001 | 2 | 0 |  | Carbon(UD)(Spar Caps)
45195 | FALSE | 32.76 |  | 032760_LP_CAP | UD Spar Caps | FALSE | FALSE | 0.015 | secdata | 0.001 | 2 | 0 |  | Carbon(UD)(Spar Caps)
45196 | FALSE | 32.76 |  | 032760_LP_CAP | UD Spar Caps | FALSE | FALSE | 0.016 | secdata | 0.001 | 2 | 0 |  | Carbon(UD)(Spar Caps)
45197 | FALSE | 32.76 |  | 032760_LP_CAP | UD Spar Caps | FALSE | FALSE | 0.017 | secdata | 0.001 | 2 | 0 |  | Carbon(UD)(Spar Caps)
45198 | FALSE | 32.76 |  | 032760_LP_CAP | UD Spar Caps | FALSE | FALSE | 0.018 | secdata | 0.001 | 2 | 0 |  | Carbon(UD)(Spar Caps)
45199 | FALSE | 32.76 |  | 032760_LP_CAP | UD Spar Caps | FALSE | FALSE | 0.019 | secdata | 0.001 | 2 | 0 |  | Carbon(UD)(Spar Caps)
45200 | FALSE | 32.76 |  | 032760_LP_CAP | UD Spar Caps | FALSE | FALSE | 0.02 | secdata | 0.001 | 2 | 0 |  | Carbon(UD)(Spar Caps)
45201 | FALSE | 32.76 |  | 032760_LP_CAP | UD Spar Caps | FALSE | FALSE | 0.021 | secdata | 0.001 | 2 | 0 |  | Carbon(UD)(Spar Caps)
45202 | FALSE | 32.76 |  | 032760_LP_CAP | UD Spar Caps | FALSE | FALSE | 0.022 | secdata | 0.001 | 2 | 0 |  | Carbon(UD)(Spar Caps)
45203 | FALSE | 32.76 |  | 032760_LP_CAP | UD Spar Caps | FALSE | FALSE | 0.023 | secdata | 0.001 | 2 | 0 |  | Carbon(UD)(Spar Caps)
45204 | FALSE | 32.76 |  | 032760_LP_CAP | UD Spar Caps | FALSE | FALSE | 0.024 | secdata | 0.001 | 2 | 0 |  | Carbon(UD)(Spar Caps)
45205 | FALSE | 32.76 |  | 032760_LP_CAP | UD Spar Caps | FALSE | FALSE | 0.025 | secdata | 0.001 | 2 | 0 |  | Carbon(UD)(Spar Caps)
45206 | FALSE | 32.76 |  | 032760_LP_CAP | UD Spar Caps | FALSE | FALSE | 0.026 | secdata | 0.001 | 2 | 0 |  | Carbon(UD)(Spar Caps)
45207 | FALSE | 32.76 |  | 032760_LP_CAP | UD Spar Caps | FALSE | FALSE | 0.027 | secdata | 0.001 | 2 | 0 |  | Carbon(UD)(Spar Caps)
45208 | FALSE | 32.76 |  | 032760_LP_CAP | UD Spar Caps | FALSE | FALSE | 0.028 | secdata | 0.001 | 2 | 0 |  | Carbon(UD)(Spar Caps)
45209 | FALSE | 32.76 |  | 032760_LP_CAP | UD Spar Caps | FALSE | FALSE | 0.029 | secdata | 0.001 | 2 | 0 |  | Carbon(UD)(Spar Caps)
45210 | FALSE | 32.76 |  | 032760_LP_CAP | UD Spar Caps | FALSE | FALSE | 0.03 | secdata | 0.001 | 2 | 0 |  | Carbon(UD)(Spar Caps)
45211 | FALSE | 32.76 |  | 032760_LP_CAP | UD Spar Caps | FALSE | FALSE | 0.031 | secdata | 0.001 | 2 | 0 |  | Carbon(UD)(Spar Caps)
45212 | FALSE | 32.76 |  | 032760_LP_CAP | UD Spar Caps | FALSE | FALSE | 0.032 | secdata | 0.001 | 2 | 0 |  | Carbon(UD)(Spar Caps)
45213 | FALSE | 32.76 |  | 032760_LP_CAP | UD Spar Caps | FALSE | FALSE | 0.033 | secdata | 0.001 | 2 | 0 |  | Carbon(UD)(Spar Caps)
45214 | FALSE | 32.76 |  | 032760_LP_CAP | UD Spar Caps | FALSE | FALSE | 0.034 | secdata | 0.001 | 2 | 0 |  | Carbon(UD)(Spar Caps)
45215 | FALSE | 32.76 |  | 032760_LP_CAP | UD Spar Caps | FALSE | FALSE | 0.035 | secdata | 0.001 | 2 | 0 |  | Carbon(UD)(Spar Caps)
45216 | FALSE | 32.76 |  | 032760_LP_CAP | UD Spar Caps | FALSE | FALSE | 0.036 | secdata | 0.001 | 2 | 0 |  | Carbon(UD)(Spar Caps)
45217 | FALSE | 32.76 |  | 032760_LP_CAP | UD Spar Caps | FALSE | FALSE | 0.037 | secdata | 0.001 | 2 | 0 |  | Carbon(UD)(Spar Caps)
45218 | FALSE | 32.76 |  | 032760_LP_CAP | UD Spar Caps | FALSE | FALSE | 0.038 | secdata | 0.001 | 2 | 0 |  | Carbon(UD)(Spar Caps)
45219 | FALSE | 32.76 |  | 032760_LP_CAP | UD Spar Caps | FALSE | FALSE | 0.039 | secdata | 0.001 | 2 | 0 |  | Carbon(UD)(Spar Caps)
45220 | FALSE | 32.76 |  | 032760_LP_CAP | UD Spar Caps | FALSE | FALSE | 0.04 | secdata | 0.001 | 2 | 0 |  | Carbon(UD)(Spar Caps)
45221 | FALSE | 32.76 |  | 032760_LP_CAP | UD Spar Caps | FALSE | FALSE | 0.041 | secdata | 0.001 | 2 | 0 |  | Carbon(UD)(Spar Caps)
45222 | FALSE | 32.76 |  | 032760_LP_CAP | UD Spar Caps | FALSE | FALSE | 0.042 | secdata | 0.001 | 2 | 0 |  | Carbon(UD)(Spar Caps)
45223 | FALSE | 32.76 |  | 032760_LP_CAP | UD Spar Caps | FALSE | FALSE | 0.043 | secdata | 0.001 | 2 | 0 |  | Carbon(UD)(Spar Caps)
45224 | FALSE | 32.76 |  | 032760_LP_CAP | UD Spar Caps | FALSE | FALSE | 0.044 | secdata | 0.001 | 2 | 0 |  | Carbon(UD)(Spar Caps)
45225 | FALSE | 32.76 |  | 032760_LP_CAP | UD Spar Caps | FALSE | FALSE | 0.045 | secdata | 0.001 | 2 | 0 |  | Carbon(UD)(Spar Caps)
45226 | FALSE | 32.76 |  | 032760_LP_CAP | UD Spar Caps | FALSE | FALSE | 0.046 | secdata | 0.001 | 2 | 0 |  | Carbon(UD)(Spar Caps)
45227 | FALSE | 32.76 |  | 032760_LP_CAP | UD Spar Caps | FALSE | TRUE | 0.047 | secdata | 0.001 | 2 | 0 |  | Carbon(UD)(Spar Caps)
45228 | FALSE | 32.76 |  | 032760_LP_CAP |  | FALSE | FALSE | #VALUE! | secoffset | mid
45229 | FALSE | 32.76 |  | 032760_LP_CAP |  | FALSE | FALSE | #VALUE!
45230 | FALSE | 32.76 |  | 032760_LP_FLAT |  | FALSE | FALSE | #VALUE! | ! 032760_LP_FLAT
45231 | FALSE | 32.76 |  | 032760_LP_FLAT |  | TRUE | FALSE | #VALUE! | sectype | 584 | shell
45232 | No Section | 32.76 | LP_FLAT | 032760_LP_FLAT | Gelcoat | TRUE | TRUE | 0.0005 | secdata | 0.0005 | 3 | 0 |  | Gelcoat
45233 | No Section | 32.76 | LP_FLAT | 032760_LP_FLAT | Triax Shell | TRUE | TRUE | 0.001 | secdata | 0.001 | 6 | 0 |  | triax GFRP(Shell Skin)
45234 | FALSE | 32.76 |  | 032760_LP_FLAT | UD LE/TE | TRUE | FALSE | 0.001 | secdata | 0.001 | 1 | 0 |  | Carbon(UD)(LE/TE)
45235 | FALSE | 32.76 |  | 032760_LP_FLAT | UD LE/TE | TRUE | FALSE | 0.002 | secdata | 0.001 | 1 | 0 |  | Carbon(UD)(LE/TE)
45236 | FALSE | 32.76 |  | 032760_LP_FLAT | UD LE/TE | TRUE | FALSE | 0.003 | secdata | 0.001 | 1 | 0 |  | Carbon(UD)(LE/TE)
45237 | FALSE | 32.76 |  | 032760_LP_FLAT | UD LE/TE | TRUE | FALSE | 0.004 | secdata | 0.001 | 1 | 0 |  | Carbon(UD)(LE/TE)
45238 | FALSE | 32.76 |  | 032760_LP_FLAT | UD LE/TE | TRUE | FALSE | 0.005 | secdata | 0.001 | 1 | 0 |  | Carbon(UD)(LE/TE)
45239 | FALSE | 32.76 |  | 032760_LP_FLAT | UD LE/TE | TRUE | FALSE | 0.006 | secdata | 0.001 | 1 | 0 |  | Carbon(UD)(LE/TE)
45240 | No Section | 32.76 | LP_FLAT | 032760_LP_FLAT | UD LE/TE | TRUE | TRUE | 0.007 | secdata | 0.001 | 1 | 0 |  | Carbon(UD)(LE/TE)
45241 | FALSE | 32.76 |  | 032760_LP_FLAT |  | TRUE | FALSE | #VALUE! | secoffset | bot
45242 | FALSE | 32.76 |  | 032760_LP_FLAT |  | TRUE | FALSE | #VALUE!
45243 | FALSE | 32.76 |  | 032760_LP_FLAT |  | TRUE | FALSE | #VALUE! | ! 032760_LP_FLAT
45244 | FALSE | 32.76 |  | 032760_LP_FLAT |  | FALSE | FALSE | #VALUE! | sectype | 1584 | shell
45245 | FALSE | 32.76 |  | 032760_LP_FLAT | Gelcoat | FALSE | TRUE | 0.0005 | secdata | 0.0005 | 3 | 0 |  | Gelcoat
45246 | FALSE | 32.76 |  | 032760_LP_FLAT | Triax Shell | FALSE | TRUE | 0.001 | secdata | 0.001 | 6 | 0 |  | triax GFRP(Shell Skin)
45247 | FALSE | 32.76 |  | 032760_LP_FLAT | UD LE/TE | FALSE | FALSE | 0.001 | secdata | 0.001 | 1 | 0 |  | Carbon(UD)(LE/TE)
45248 | FALSE | 32.76 |  | 032760_LP_FLAT | UD LE/TE | FALSE | FALSE | 0.002 | secdata | 0.001 | 1 | 0 |  | Carbon(UD)(LE/TE)
45249 | FALSE | 32.76 |  | 032760_LP_FLAT | UD LE/TE | FALSE | FALSE | 0.003 | secdata | 0.001 | 1 | 0 |  | Carbon(UD)(LE/TE)
45250 | FALSE | 32.76 |  | 032760_LP_FLAT | UD LE/TE | FALSE | FALSE | 0.004 | secdata | 0.001 | 1 | 0 |  | Carbon(UD)(LE/TE)
45251 | FALSE | 32.76 |  | 032760_LP_FLAT | UD LE/TE | FALSE | FALSE | 0.005 | secdata | 0.001 | 1 | 0 |  | Carbon(UD)(LE/TE)
45252 | FALSE | 32.76 |  | 032760_LP_FLAT | UD LE/TE | FALSE | FALSE | 0.006 | secdata | 0.001 | 1 | 0 |  | Carbon(UD)(LE/TE)
45253 | FALSE | 32.76 |  | 032760_LP_FLAT | UD LE/TE | FALSE | TRUE | 0.007 | secdata | 0.001 | 1 | 0 |  | Carbon(UD)(LE/TE)
45254 | FALSE | 32.76 |  | 032760_LP_FLAT |  | FALSE | FALSE | #VALUE! | secoffset | mid
45255 | FALSE | 32.76 |  | 032760_LP_FLAT |  | FALSE | FALSE | #VALUE!
45256 | FALSE | 32.76 |  | 032760_LP_LE_REINF |  | FALSE | FALSE | #VALUE! | ! 032760_LP_LE_REINF
45257 | FALSE | 32.76 |  | 032760_LP_LE_REINF |  | TRUE | FALSE | #VALUE! | sectype | 585 | shell
45258 | No Section | 32.76 | LP_LE_REINF | 032760_LP_LE_REINF | Gelcoat | TRUE | TRUE | 0.0005 | secdata | 0.0005 | 3 | 0 |  | Gelcoat
45259 | No Section | 32.76 | LP_LE_REINF | 032760_LP_LE_REINF | Triax Shell | TRUE | TRUE | 0.001 | secdata | 0.001 | 6 | 0 |  | triax GFRP(Shell Skin)
45260 | No Section | 32.76 | LP_LE_REINF | 032760_LP_LE_REINF | UD LE/TE | TRUE | TRUE | 0.001 | secdata | 0.001 | 1 | 0 |  | Carbon(UD)(LE/TE)
45261 | FALSE | 32.76 |  | 032760_LP_LE_REINF |  | TRUE | FALSE | #VALUE! | secoffset | bot
45262 | FALSE | 32.76 |  | 032760_LP_LE_REINF |  | TRUE | FALSE | #VALUE!
45263 | FALSE | 32.76 |  | 032760_LP_LE_REINF |  | TRUE | FALSE | #VALUE! | ! 032760_LP_LE_REINF
45264 | FALSE | 32.76 |  | 032760_LP_LE_REINF |  | FALSE | FALSE | #VALUE! | sectype | 1585 | shell
45265 | FALSE | 32.76 |  | 032760_LP_LE_REINF | Gelcoat | FALSE | TRUE | 0.0005 | secdata | 0.0005 | 3 | 0 |  | Gelcoat
45266 | FALSE | 32.76 |  | 032760_LP_LE_REINF | Triax Shell | FALSE | TRUE | 0.001 | secdata | 0.001 | 6 | 0 |  | triax GFRP(Shell Skin)
45267 | FALSE | 32.76 |  | 032760_LP_LE_REINF | UD LE/TE | FALSE | TRUE | 0.001 | secdata | 0.001 | 1 | 0 |  | Carbon(UD)(LE/TE)
45268 | FALSE | 32.76 |  | 032760_LP_LE_REINF |  | FALSE | FALSE | #VALUE! | secoffset | mid
45269 | FALSE | 32.76 |  | 032760_LP_LE_REINF |  | FALSE | FALSE | #VALUE!
45270 | FALSE | 32.76 |  | 032760_LP_TE_Reinf |  | FALSE | FALSE | #VALUE! | ! 032760_LP_TE_Reinf
45271 | FALSE | 32.76 |  | 032760_LP_TE_Reinf |  | TRUE | FALSE | #VALUE! | sectype | 586 | shell
45272 | No Section | 32.76 | LP_TE_Reinf | 032760_LP_TE_Reinf | Gelcoat | TRUE | TRUE | 0.0005 | secdata | 0.0005 | 3 | 0 |  | Gelcoat
45273 | No Section | 32.76 | LP_TE_Reinf | 032760_LP_TE_Reinf | Triax Shell | TRUE | TRUE | 0.001 | secdata | 0.001 | 6 | 0 |  | triax GFRP(Shell Skin)
45274 | FALSE | 32.76 |  | 032760_LP_TE_Reinf | UD LE/TE | TRUE | FALSE | 0.001 | secdata | 0.001 | 1 | 0 |  | Carbon(UD)(LE/TE)
45275 | FALSE | 32.76 |  | 032760_LP_TE_Reinf | UD LE/TE | TRUE | FALSE | 0.002 | secdata | 0.001 | 1 | 0 |  | Carbon(UD)(LE/TE)
45276 | FALSE | 32.76 |  | 032760_LP_TE_Reinf | UD LE/TE | TRUE | FALSE | 0.003 | secdata | 0.001 | 1 | 0 |  | Carbon(UD)(LE/TE)
45277 | FALSE | 32.76 |  | 032760_LP_TE_Reinf | UD LE/TE | TRUE | FALSE | 0.004 | secdata | 0.001 | 1 | 0 |  | Carbon(UD)(LE/TE)
45278 | FALSE | 32.76 |  | 032760_LP_TE_Reinf | UD LE/TE | TRUE | FALSE | 0.005 | secdata | 0.001 | 1 | 0 |  | Carbon(UD)(LE/TE)
45279 | FALSE | 32.76 |  | 032760_LP_TE_Reinf | UD LE/TE | TRUE | FALSE | 0.006 | secdata | 0.001 | 1 | 0 |  | Carbon(UD)(LE/TE)
45280 | No Section | 32.76 | LP_TE_Reinf | 032760_LP_TE_Reinf | UD LE/TE | TRUE | TRUE | 0.007 | secdata | 0.001 | 1 | 0 |  | Carbon(UD)(LE/TE)
45281 | FALSE | 32.76 |  | 032760_LP_TE_Reinf |  | TRUE | FALSE | #VALUE! | secoffset | bot
45282 | FALSE | 32.76 |  | 032760_LP_TE_Reinf |  | TRUE | FALSE | #VALUE!
45283 | FALSE | 32.76 |  | 032760_LP_TE_Reinf |  | TRUE | FALSE | #VALUE! | ! 032760_LP_TE_Reinf
45284 | FALSE | 32.76 |  | 032760_LP_TE_Reinf |  | FALSE | FALSE | #VALUE! | sectype | 1586 | shell
45285 | FALSE | 32.76 |  | 032760_LP_TE_Reinf | Gelcoat | FALSE | TRUE | 0.0005 | secdata | 0.0005 | 3 | 0 |  | Gelcoat
45286 | FALSE | 32.76 |  | 032760_LP_TE_Reinf | Triax Shell | FALSE | TRUE | 0.001 | secdata | 0.001 | 6 | 0 |  | triax GFRP(Shell Skin)
45287 | FALSE | 32.76 |  | 032760_LP_TE_Reinf | UD LE/TE | FALSE | FALSE | 0.001 | secdata | 0.001 | 1 | 0 |  | Carbon(UD)(LE/TE)
45288 | FALSE | 32.76 |  | 032760_LP_TE_Reinf | UD LE/TE | FALSE | FALSE | 0.002 | secdata | 0.001 | 1 | 0 |  | Carbon(UD)(LE/TE)
45289 | FALSE | 32.76 |  | 032760_LP_TE_Reinf | UD LE/TE | FALSE | FALSE | 0.003 | secdata | 0.001 | 1 | 0 |  | Carbon(UD)(LE/TE)
45290 | FALSE | 32.76 |  | 032760_LP_TE_Reinf | UD LE/TE | FALSE | FALSE | 0.004 | secdata | 0.001 | 1 | 0 |  | Carbon(UD)(LE/TE)
45291 | FALSE | 32.76 |  | 032760_LP_TE_Reinf | UD LE/TE | FALSE | FALSE | 0.005 | secdata | 0.001 | 1 | 0 |  | Carbon(UD)(LE/TE)
45292 | FALSE | 32.76 |  | 032760_LP_TE_Reinf | UD LE/TE | FALSE | FALSE | 0.006 | secdata | 0.001 | 1 | 0 |  | Carbon(UD)(LE/TE)
45293 | FALSE | 32.76 |  | 032760_LP_TE_Reinf | UD LE/TE | FALSE | TRUE | 0.007 | secdata | 0.001 | 1 | 0 |  | Carbon(UD)(LE/TE)
45294 | FALSE | 32.76 |  | 032760_LP_TE_Reinf |  | FALSE | FALSE | #VALUE! | secoffset | mid
45295 | FALSE | 32.76 |  | 032760_LP_TE_Reinf |  | FALSE | FALSE | #VALUE!
45296 | FALSE | 32.76 |  | 032760_SW1 |  | FALSE | FALSE | #VALUE! | ! 032760_SW1
45297 | FALSE | 32.76 |  | 032760_SW1 |  | TRUE | FALSE | #VALUE! | sectype | 587 | shell
45298 | FALSE | 32.76 |  | 032760_SW1 | Biax webs | TRUE | FALSE | 0.001 | secdata | 0.001 | 5 | 0 |  | biax GFRP(Webs Skin)
45299 | FALSE | 32.76 |  | 032760_SW1 | Biax webs | TRUE | FALSE | 0.002 | secdata | 0.001 | 5 | 0 |  | biax GFRP(Webs Skin)
45300 | No Section | 32.76 | SW1 | 032760_SW1 | Biax webs | TRUE | TRUE | 0.003 | secdata | 0.001 | 5 | 0 |  | biax GFRP(Webs Skin)
45301 | FALSE | 32.76 |  | 032760_SW1 | BalsaIso | TRUE | FALSE | 0.001 | secdata | 0.001 | 4 | 0 |  | balsa
45302 | FALSE | 32.76 |  | 032760_SW1 | BalsaIso | TRUE | FALSE | 0.002 | secdata | 0.001 | 4 | 0 |  | balsa
45303 | FALSE | 32.76 |  | 032760_SW1 | BalsaIso | TRUE | FALSE | 0.003 | secdata | 0.001 | 4 | 0 |  | balsa
45304 | FALSE | 32.76 |  | 032760_SW1 | BalsaIso | TRUE | FALSE | 0.004 | secdata | 0.001 | 4 | 0 |  | balsa
45305 | FALSE | 32.76 |  | 032760_SW1 | BalsaIso | TRUE | FALSE | 0.005 | secdata | 0.001 | 4 | 0 |  | balsa
45306 | FALSE | 32.76 |  | 032760_SW1 | BalsaIso | TRUE | FALSE | 0.006 | secdata | 0.001 | 4 | 0 |  | balsa
45307 | FALSE | 32.76 |  | 032760_SW1 | BalsaIso | TRUE | FALSE | 0.007 | secdata | 0.001 | 4 | 0 |  | balsa
45308 | FALSE | 32.76 |  | 032760_SW1 | BalsaIso | TRUE | FALSE | 0.008 | secdata | 0.001 | 4 | 0 |  | balsa
45309 | FALSE | 32.76 |  | 032760_SW1 | BalsaIso | TRUE | FALSE | 0.009 | secdata | 0.001 | 4 | 0 |  | balsa
45310 | FALSE | 32.76 |  | 032760_SW1 | BalsaIso | TRUE | FALSE | 0.01 | secdata | 0.001 | 4 | 0 |  | balsa
45311 | FALSE | 32.76 |  | 032760_SW1 | BalsaIso | TRUE | FALSE | 0.011 | secdata | 0.001 | 4 | 0 |  | balsa
45312 | FALSE | 32.76 |  | 032760_SW1 | BalsaIso | TRUE | FALSE | 0.012 | secdata | 0.001 | 4 | 0 |  | balsa
45313 | FALSE | 32.76 |  | 032760_SW1 | BalsaIso | TRUE | FALSE | 0.013 | secdata | 0.001 | 4 | 0 |  | balsa
45314 | FALSE | 32.76 |  | 032760_SW1 | BalsaIso | TRUE | FALSE | 0.014 | secdata | 0.001 | 4 | 0 |  | balsa
45315 | FALSE | 32.76 |  | 032760_SW1 | BalsaIso | TRUE | FALSE | 0.015 | secdata | 0.001 | 4 | 0 |  | balsa
45316 | FALSE | 32.76 |  | 032760_SW1 | BalsaIso | TRUE | FALSE | 0.016 | secdata | 0.001 | 4 | 0 |  | balsa
45317 | No Section | 32.76 | SW1 | 032760_SW1 | BalsaIso | TRUE | TRUE | 0.017 | secdata | 0.001 | 4 | 0 |  | balsa
45318 | FALSE | 32.76 |  | 032760_SW1 |  | TRUE | FALSE | #VALUE! | secoffset | bot
45319 | FALSE | 32.76 |  | 032760_SW1 |  | TRUE | FALSE | #VALUE!
45320 | FALSE | 32.76 |  | 032760_SW1 |  | TRUE | FALSE | #VALUE! | ! 032760_SW1
45321 | FALSE | 32.76 |  | 032760_SW1 |  | FALSE | FALSE | #VALUE! | sectype | 1587 | shell
45322 | FALSE | 32.76 |  | 032760_SW1 | Biax webs | FALSE | FALSE | 0.001 | secdata | 0.001 | 5 | 0 |  | biax GFRP(Webs Skin)
45323 | FALSE | 32.76 |  | 032760_SW1 | Biax webs | FALSE | FALSE | 0.002 | secdata | 0.001 | 5 | 0 |  | biax GFRP(Webs Skin)
45324 | FALSE | 32.76 |  | 032760_SW1 | Biax webs | FALSE | TRUE | 0.003 | secdata | 0.001 | 5 | 0 |  | biax GFRP(Webs Skin)
45325 | FALSE | 32.76 |  | 032760_SW1 | BalsaIso | FALSE | FALSE | 0.001 | secdata | 0.001 | 4 | 0 |  | balsa
45326 | FALSE | 32.76 |  | 032760_SW1 | BalsaIso | FALSE | FALSE | 0.002 | secdata | 0.001 | 4 | 0 |  | balsa
45327 | FALSE | 32.76 |  | 032760_SW1 | BalsaIso | FALSE | FALSE | 0.003 | secdata | 0.001 | 4 | 0 |  | balsa
45328 | FALSE | 32.76 |  | 032760_SW1 | BalsaIso | FALSE | FALSE | 0.004 | secdata | 0.001 | 4 | 0 |  | balsa
45329 | FALSE | 32.76 |  | 032760_SW1 | BalsaIso | FALSE | FALSE | 0.005 | secdata | 0.001 | 4 | 0 |  | balsa
45330 | FALSE | 32.76 |  | 032760_SW1 | BalsaIso | FALSE | FALSE | 0.006 | secdata | 0.001 | 4 | 0 |  | balsa
45331 | FALSE | 32.76 |  | 032760_SW1 | BalsaIso | FALSE | FALSE | 0.007 | secdata | 0.001 | 4 | 0 |  | balsa
45332 | FALSE | 32.76 |  | 032760_SW1 | BalsaIso | FALSE | FALSE | 0.008 | secdata | 0.001 | 4 | 0 |  | balsa
45333 | FALSE | 32.76 |  | 032760_SW1 | BalsaIso | FALSE | FALSE | 0.009 | secdata | 0.001 | 4 | 0 |  | balsa
45334 | FALSE | 32.76 |  | 032760_SW1 | BalsaIso | FALSE | FALSE | 0.01 | secdata | 0.001 | 4 | 0 |  | balsa
45335 | FALSE | 32.76 |  | 032760_SW1 | BalsaIso | FALSE | FALSE | 0.011 | secdata | 0.001 | 4 | 0 |  | balsa
45336 | FALSE | 32.76 |  | 032760_SW1 | BalsaIso | FALSE | FALSE | 0.012 | secdata | 0.001 | 4 | 0 |  | balsa
45337 | FALSE | 32.76 |  | 032760_SW1 | BalsaIso | FALSE | FALSE | 0.013 | secdata | 0.001 | 4 | 0 |  | balsa
45338 | FALSE | 32.76 |  | 032760_SW1 | BalsaIso | FALSE | FALSE | 0.014 | secdata | 0.001 | 4 | 0 |  | balsa
45339 | FALSE | 32.76 |  | 032760_SW1 | BalsaIso | FALSE | FALSE | 0.015 | secdata | 0.001 | 4 | 0 |  | balsa
45340 | FALSE | 32.76 |  | 032760_SW1 | BalsaIso | FALSE | FALSE | 0.016 | secdata | 0.001 | 4 | 0 |  | balsa
45341 | FALSE | 32.76 |  | 032760_SW1 | BalsaIso | FALSE | TRUE | 0.017 | secdata | 0.001 | 4 | 0 |  | balsa
45342 | FALSE | 32.76 |  | 032760_SW1 |  | FALSE | FALSE | #VALUE! | secoffset | mid
45343 | FALSE | 32.76 |  | 032760_SW1 |  | FALSE | FALSE | #VALUE!
45344 | FALSE | 32.76 |  | 032760_SW2 |  | FALSE | FALSE | #VALUE! | ! 032760_SW2
45345 | FALSE | 32.76 |  | 032760_SW2 |  | TRUE | FALSE | #VALUE! | sectype | 588 | shell
45346 | FALSE | 32.76 |  | 032760_SW2 | Biax webs | TRUE | FALSE | 0.001 | secdata | 0.001 | 5 | 0 |  | biax GFRP(Webs Skin)
45347 | FALSE | 32.76 |  | 032760_SW2 | Biax webs | TRUE | FALSE | 0.002 | secdata | 0.001 | 5 | 0 |  | biax GFRP(Webs Skin)
45348 | No Section | 32.76 | SW2 | 032760_SW2 | Biax webs | TRUE | TRUE | 0.003 | secdata | 0.001 | 5 | 0 |  | biax GFRP(Webs Skin)
45349 | FALSE | 32.76 |  | 032760_SW2 | BalsaIso | TRUE | FALSE | 0.001 | secdata | 0.001 | 4 | 0 |  | balsa
45350 | FALSE | 32.76 |  | 032760_SW2 | BalsaIso | TRUE | FALSE | 0.002 | secdata | 0.001 | 4 | 0 |  | balsa
45351 | FALSE | 32.76 |  | 032760_SW2 | BalsaIso | TRUE | FALSE | 0.003 | secdata | 0.001 | 4 | 0 |  | balsa
45352 | FALSE | 32.76 |  | 032760_SW2 | BalsaIso | TRUE | FALSE | 0.004 | secdata | 0.001 | 4 | 0 |  | balsa
45353 | FALSE | 32.76 |  | 032760_SW2 | BalsaIso | TRUE | FALSE | 0.005 | secdata | 0.001 | 4 | 0 |  | balsa
45354 | FALSE | 32.76 |  | 032760_SW2 | BalsaIso | TRUE | FALSE | 0.006 | secdata | 0.001 | 4 | 0 |  | balsa
45355 | FALSE | 32.76 |  | 032760_SW2 | BalsaIso | TRUE | FALSE | 0.007 | secdata | 0.001 | 4 | 0 |  | balsa
45356 | FALSE | 32.76 |  | 032760_SW2 | BalsaIso | TRUE | FALSE | 0.008 | secdata | 0.001 | 4 | 0 |  | balsa
45357 | FALSE | 32.76 |  | 032760_SW2 | BalsaIso | TRUE | FALSE | 0.009 | secdata | 0.001 | 4 | 0 |  | balsa
45358 | FALSE | 32.76 |  | 032760_SW2 | BalsaIso | TRUE | FALSE | 0.01 | secdata | 0.001 | 4 | 0 |  | balsa
45359 | FALSE | 32.76 |  | 032760_SW2 | BalsaIso | TRUE | FALSE | 0.011 | secdata | 0.001 | 4 | 0 |  | balsa
45360 | FALSE | 32.76 |  | 032760_SW2 | BalsaIso | TRUE | FALSE | 0.012 | secdata | 0.001 | 4 | 0 |  | balsa
45361 | FALSE | 32.76 |  | 032760_SW2 | BalsaIso | TRUE | FALSE | 0.013 | secdata | 0.001 | 4 | 0 |  | balsa
45362 | FALSE | 32.76 |  | 032760_SW2 | BalsaIso | TRUE | FALSE | 0.014 | secdata | 0.001 | 4 | 0 |  | balsa
45363 | FALSE | 32.76 |  | 032760_SW2 | BalsaIso | TRUE | FALSE | 0.015 | secdata | 0.001 | 4 | 0 |  | balsa
45364 | FALSE | 32.76 |  | 032760_SW2 | BalsaIso | TRUE | FALSE | 0.016 | secdata | 0.001 | 4 | 0 |  | balsa
45365 | FALSE | 32.76 |  | 032760_SW2 | BalsaIso | TRUE | FALSE | 0.017 | secdata | 0.001 | 4 | 0 |  | balsa
45366 | No Section | 32.76 | SW2 | 032760_SW2 | BalsaIso | TRUE | TRUE | 0.018 | secdata | 0.001 | 4 | 0 |  | balsa
45367 | FALSE | 32.76 |  | 032760_SW2 |  | TRUE | FALSE | #VALUE! | secoffset | bot
45368 | FALSE | 32.76 |  | 032760_SW2 |  | TRUE | FALSE | #VALUE!
45369 | FALSE | 32.76 |  | 032760_SW2 |  | TRUE | FALSE | #VALUE! | ! 032760_SW2
45370 | FALSE | 32.76 |  | 032760_SW2 |  | FALSE | FALSE | #VALUE! | sectype | 1588 | shell
45371 | FALSE | 32.76 |  | 032760_SW2 | Biax webs | FALSE | FALSE | 0.001 | secdata | 0.001 | 5 | 0 |  | biax GFRP(Webs Skin)
45372 | FALSE | 32.76 |  | 032760_SW2 | Biax webs | FALSE | FALSE | 0.002 | secdata | 0.001 | 5 | 0 |  | biax GFRP(Webs Skin)
45373 | FALSE | 32.76 |  | 032760_SW2 | Biax webs | FALSE | TRUE | 0.003 | secdata | 0.001 | 5 | 0 |  | biax GFRP(Webs Skin)
45374 | FALSE | 32.76 |  | 032760_SW2 | BalsaIso | FALSE | FALSE | 0.001 | secdata | 0.001 | 4 | 0 |  | balsa
45375 | FALSE | 32.76 |  | 032760_SW2 | BalsaIso | FALSE | FALSE | 0.002 | secdata | 0.001 | 4 | 0 |  | balsa
45376 | FALSE | 32.76 |  | 032760_SW2 | BalsaIso | FALSE | FALSE | 0.003 | secdata | 0.001 | 4 | 0 |  | balsa
45377 | FALSE | 32.76 |  | 032760_SW2 | BalsaIso | FALSE | FALSE | 0.004 | secdata | 0.001 | 4 | 0 |  | balsa
45378 | FALSE | 32.76 |  | 032760_SW2 | BalsaIso | FALSE | FALSE | 0.005 | secdata | 0.001 | 4 | 0 |  | balsa
45379 | FALSE | 32.76 |  | 032760_SW2 | BalsaIso | FALSE | FALSE | 0.006 | secdata | 0.001 | 4 | 0 |  | balsa
45380 | FALSE | 32.76 |  | 032760_SW2 | BalsaIso | FALSE | FALSE | 0.007 | secdata | 0.001 | 4 | 0 |  | balsa
45381 | FALSE | 32.76 |  | 032760_SW2 | BalsaIso | FALSE | FALSE | 0.008 | secdata | 0.001 | 4 | 0 |  | balsa
45382 | FALSE | 32.76 |  | 032760_SW2 | BalsaIso | FALSE | FALSE | 0.009 | secdata | 0.001 | 4 | 0 |  | balsa
45383 | FALSE | 32.76 |  | 032760_SW2 | BalsaIso | FALSE | FALSE | 0.01 | secdata | 0.001 | 4 | 0 |  | balsa
45384 | FALSE | 32.76 |  | 032760_SW2 | BalsaIso | FALSE | FALSE | 0.011 | secdata | 0.001 | 4 | 0 |  | balsa
45385 | FALSE | 32.76 |  | 032760_SW2 | BalsaIso | FALSE | FALSE | 0.012 | secdata | 0.001 | 4 | 0 |  | balsa
45386 | FALSE | 32.76 |  | 032760_SW2 | BalsaIso | FALSE | FALSE | 0.013 | secdata | 0.001 | 4 | 0 |  | balsa
45387 | FALSE | 32.76 |  | 032760_SW2 | BalsaIso | FALSE | FALSE | 0.014 | secdata | 0.001 | 4 | 0 |  | balsa
45388 | FALSE | 32.76 |  | 032760_SW2 | BalsaIso | FALSE | FALSE | 0.015 | secdata | 0.001 | 4 | 0 |  | balsa
45389 | FALSE | 32.76 |  | 032760_SW2 | BalsaIso | FALSE | FALSE | 0.016 | secdata | 0.001 | 4 | 0 |  | balsa
45390 | FALSE | 32.76 |  | 032760_SW2 | BalsaIso | FALSE | FALSE | 0.017 | secdata | 0.001 | 4 | 0 |  | balsa
45391 | FALSE | 32.76 |  | 032760_SW2 | BalsaIso | FALSE | TRUE | 0.018 | secdata | 0.001 | 4 | 0 |  | balsa
45392 | FALSE | 32.76 |  | 032760_SW2 |  | FALSE | FALSE | #VALUE! | secoffset | mid
45393 | FALSE | 32.76 |  | 032760_SW2 |  | FALSE | FALSE | #VALUE!
45394 | FALSE | 32.76 |  | 032760_SW_1_HP |  | FALSE | FALSE | #VALUE! | ! 032760_SW_1_HP
45395 | FALSE | 32.76 |  | 032760_SW_1_HP |  | TRUE | FALSE | #VALUE! | sectype | 589 | shell
45396 | No Section | 32.76 | SW_1_HP | 032760_SW_1_HP | Gelcoat | TRUE | TRUE | 0.0005 | secdata | 0.0005 | 3 | 0 |  | Gelcoat
45397 | No Section | 32.76 | SW_1_HP | 032760_SW_1_HP | Triax Shell | TRUE | TRUE | 0.001 | secdata | 0.001 | 6 | 0 |  | triax GFRP(Shell Skin)
45398 | FALSE | 32.76 |  | 032760_SW_1_HP | UD Spar Caps | TRUE | FALSE | 0.001 | secdata | 0.001 | 2 | 0 |  | Carbon(UD)(Spar Caps)
45399 | FALSE | 32.76 |  | 032760_SW_1_HP | UD Spar Caps | TRUE | FALSE | 0.002 | secdata | 0.001 | 2 | 0 |  | Carbon(UD)(Spar Caps)
45400 | FALSE | 32.76 |  | 032760_SW_1_HP | UD Spar Caps | TRUE | FALSE | 0.003 | secdata | 0.001 | 2 | 0 |  | Carbon(UD)(Spar Caps)
45401 | FALSE | 32.76 |  | 032760_SW_1_HP | UD Spar Caps | TRUE | FALSE | 0.004 | secdata | 0.001 | 2 | 0 |  | Carbon(UD)(Spar Caps)
45402 | FALSE | 32.76 |  | 032760_SW_1_HP | UD Spar Caps | TRUE | FALSE | 0.005 | secdata | 0.001 | 2 | 0 |  | Carbon(UD)(Spar Caps)
45403 | FALSE | 32.76 |  | 032760_SW_1_HP | UD Spar Caps | TRUE | FALSE | 0.006 | secdata | 0.001 | 2 | 0 |  | Carbon(UD)(Spar Caps)
45404 | FALSE | 32.76 |  | 032760_SW_1_HP | UD Spar Caps | TRUE | FALSE | 0.007 | secdata | 0.001 | 2 | 0 |  | Carbon(UD)(Spar Caps)
45405 | FALSE | 32.76 |  | 032760_SW_1_HP | UD Spar Caps | TRUE | FALSE | 0.008 | secdata | 0.001 | 2 | 0 |  | Carbon(UD)(Spar Caps)
45406 | FALSE | 32.76 |  | 032760_SW_1_HP | UD Spar Caps | TRUE | FALSE | 0.009 | secdata | 0.001 | 2 | 0 |  | Carbon(UD)(Spar Caps)
45407 | FALSE | 32.76 |  | 032760_SW_1_HP | UD Spar Caps | TRUE | FALSE | 0.01 | secdata | 0.001 | 2 | 0 |  | Carbon(UD)(Spar Caps)
45408 | FALSE | 32.76 |  | 032760_SW_1_HP | UD Spar Caps | TRUE | FALSE | 0.011 | secdata | 0.001 | 2 | 0 |  | Carbon(UD)(Spar Caps)
45409 | FALSE | 32.76 |  | 032760_SW_1_HP | UD Spar Caps | TRUE | FALSE | 0.012 | secdata | 0.001 | 2 | 0 |  | Carbon(UD)(Spar Caps)
45410 | FALSE | 32.76 |  | 032760_SW_1_HP | UD Spar Caps | TRUE | FALSE | 0.013 | secdata | 0.001 | 2 | 0 |  | Carbon(UD)(Spar Caps)
45411 | FALSE | 32.76 |  | 032760_SW_1_HP | UD Spar Caps | TRUE | FALSE | 0.014 | secdata | 0.001 | 2 | 0 |  | Carbon(UD)(Spar Caps)
45412 | FALSE | 32.76 |  | 032760_SW_1_HP | UD Spar Caps | TRUE | FALSE | 0.015 | secdata | 0.001 | 2 | 0 |  | Carbon(UD)(Spar Caps)
45413 | FALSE | 32.76 |  | 032760_SW_1_HP | UD Spar Caps | TRUE | FALSE | 0.016 | secdata | 0.001 | 2 | 0 |  | Carbon(UD)(Spar Caps)
45414 | FALSE | 32.76 |  | 032760_SW_1_HP | UD Spar Caps | TRUE | FALSE | 0.017 | secdata | 0.001 | 2 | 0 |  | Carbon(UD)(Spar Caps)
45415 | FALSE | 32.76 |  | 032760_SW_1_HP | UD Spar Caps | TRUE | FALSE | 0.018 | secdata | 0.001 | 2 | 0 |  | Carbon(UD)(Spar Caps)
45416 | FALSE | 32.76 |  | 032760_SW_1_HP | UD Spar Caps | TRUE | FALSE | 0.019 | secdata | 0.001 | 2 | 0 |  | Carbon(UD)(Spar Caps)
45417 | FALSE | 32.76 |  | 032760_SW_1_HP | UD Spar Caps | TRUE | FALSE | 0.02 | secdata | 0.001 | 2 | 0 |  | Carbon(UD)(Spar Caps)
45418 | FALSE | 32.76 |  | 032760_SW_1_HP | UD Spar Caps | TRUE | FALSE | 0.021 | secdata | 0.001 | 2 | 0 |  | Carbon(UD)(Spar Caps)
45419 | FALSE | 32.76 |  | 032760_SW_1_HP | UD Spar Caps | TRUE | FALSE | 0.022 | secdata | 0.001 | 2 | 0 |  | Carbon(UD)(Spar Caps)
45420 | FALSE | 32.76 |  | 032760_SW_1_HP | UD Spar Caps | TRUE | FALSE | 0.023 | secdata | 0.001 | 2 | 0 |  | Carbon(UD)(Spar Caps)
45421 | FALSE | 32.76 |  | 032760_SW_1_HP | UD Spar Caps | TRUE | FALSE | 0.024 | secdata | 0.001 | 2 | 0 |  | Carbon(UD)(Spar Caps)
45422 | FALSE | 32.76 |  | 032760_SW_1_HP | UD Spar Caps | TRUE | FALSE | 0.025 | secdata | 0.001 | 2 | 0 |  | Carbon(UD)(Spar Caps)
45423 | FALSE | 32.76 |  | 032760_SW_1_HP | UD Spar Caps | TRUE | FALSE | 0.026 | secdata | 0.001 | 2 | 0 |  | Carbon(UD)(Spar Caps)
45424 | FALSE | 32.76 |  | 032760_SW_1_HP | UD Spar Caps | TRUE | FALSE | 0.027 | secdata | 0.001 | 2 | 0 |  | Carbon(UD)(Spar Caps)
45425 | FALSE | 32.76 |  | 032760_SW_1_HP | UD Spar Caps | TRUE | FALSE | 0.028 | secdata | 0.001 | 2 | 0 |  | Carbon(UD)(Spar Caps)
45426 | FALSE | 32.76 |  | 032760_SW_1_HP | UD Spar Caps | TRUE | FALSE | 0.029 | secdata | 0.001 | 2 | 0 |  | Carbon(UD)(Spar Caps)
45427 | FALSE | 32.76 |  | 032760_SW_1_HP | UD Spar Caps | TRUE | FALSE | 0.03 | secdata | 0.001 | 2 | 0 |  | Carbon(UD)(Spar Caps)
45428 | FALSE | 32.76 |  | 032760_SW_1_HP | UD Spar Caps | TRUE | FALSE | 0.031 | secdata | 0.001 | 2 | 0 |  | Carbon(UD)(Spar Caps)
45429 | FALSE | 32.76 |  | 032760_SW_1_HP | UD Spar Caps | TRUE | FALSE | 0.032 | secdata | 0.001 | 2 | 0 |  | Carbon(UD)(Spar Caps)
45430 | FALSE | 32.76 |  | 032760_SW_1_HP | UD Spar Caps | TRUE | FALSE | 0.033 | secdata | 0.001 | 2 | 0 |  | Carbon(UD)(Spar Caps)
45431 | FALSE | 32.76 |  | 032760_SW_1_HP | UD Spar Caps | TRUE | FALSE | 0.034 | secdata | 0.001 | 2 | 0 |  | Carbon(UD)(Spar Caps)
45432 | FALSE | 32.76 |  | 032760_SW_1_HP | UD Spar Caps | TRUE | FALSE | 0.035 | secdata | 0.001 | 2 | 0 |  | Carbon(UD)(Spar Caps)
45433 | FALSE | 32.76 |  | 032760_SW_1_HP | UD Spar Caps | TRUE | FALSE | 0.036 | secdata | 0.001 | 2 | 0 |  | Carbon(UD)(Spar Caps)
45434 | FALSE | 32.76 |  | 032760_SW_1_HP | UD Spar Caps | TRUE | FALSE | 0.037 | secdata | 0.001 | 2 | 0 |  | Carbon(UD)(Spar Caps)
45435 | FALSE | 32.76 |  | 032760_SW_1_HP | UD Spar Caps | TRUE | FALSE | 0.038 | secdata | 0.001 | 2 | 0 |  | Carbon(UD)(Spar Caps)
45436 | FALSE | 32.76 |  | 032760_SW_1_HP | UD Spar Caps | TRUE | FALSE | 0.039 | secdata | 0.001 | 2 | 0 |  | Carbon(UD)(Spar Caps)
45437 | FALSE | 32.76 |  | 032760_SW_1_HP | UD Spar Caps | TRUE | FALSE | 0.04 | secdata | 0.001 | 2 | 0 |  | Carbon(UD)(Spar Caps)
45438 | FALSE | 32.76 |  | 032760_SW_1_HP | UD Spar Caps | TRUE | FALSE | 0.041 | secdata | 0.001 | 2 | 0 |  | Carbon(UD)(Spar Caps)
45439 | FALSE | 32.76 |  | 032760_SW_1_HP | UD Spar Caps | TRUE | FALSE | 0.042 | secdata | 0.001 | 2 | 0 |  | Carbon(UD)(Spar Caps)
45440 | FALSE | 32.76 |  | 032760_SW_1_HP | UD Spar Caps | TRUE | FALSE | 0.043 | secdata | 0.001 | 2 | 0 |  | Carbon(UD)(Spar Caps)
45441 | FALSE | 32.76 |  | 032760_SW_1_HP | UD Spar Caps | TRUE | FALSE | 0.044 | secdata | 0.001 | 2 | 0 |  | Carbon(UD)(Spar Caps)
45442 | FALSE | 32.76 |  | 032760_SW_1_HP | UD Spar Caps | TRUE | FALSE | 0.045 | secdata | 0.001 | 2 | 0 |  | Carbon(UD)(Spar Caps)
45443 | FALSE | 32.76 |  | 032760_SW_1_HP | UD Spar Caps | TRUE | FALSE | 0.046 | secdata | 0.001 | 2 | 0 |  | Carbon(UD)(Spar Caps)
45444 | No Section | 32.76 | SW_1_HP | 032760_SW_1_HP | UD Spar Caps | TRUE | TRUE | 0.047 | secdata | 0.001 | 2 | 0 |  | Carbon(UD)(Spar Caps)
45445 | FALSE | 32.76 |  | 032760_SW_1_HP |  | TRUE | FALSE | #VALUE! | secoffset | bot
45446 | FALSE | 32.76 |  | 032760_SW_1_HP |  | TRUE | FALSE | #VALUE!
45447 | FALSE | 32.76 |  | 032760_SW_1_HP |  | TRUE | FALSE | #VALUE! | ! 032760_SW_1_HP
45448 | FALSE | 32.76 |  | 032760_SW_1_HP |  | FALSE | FALSE | #VALUE! | sectype | 1589 | shell
45449 | FALSE | 32.76 |  | 032760_SW_1_HP | Gelcoat | FALSE | TRUE | 0.0005 | secdata | 0.0005 | 3 | 0 |  | Gelcoat
45450 | FALSE | 32.76 |  | 032760_SW_1_HP | Triax Shell | FALSE | TRUE | 0.001 | secdata | 0.001 | 6 | 0 |  | triax GFRP(Shell Skin)
45451 | FALSE | 32.76 |  | 032760_SW_1_HP | UD Spar Caps | FALSE | FALSE | 0.001 | secdata | 0.001 | 2 | 0 |  | Carbon(UD)(Spar Caps)
45452 | FALSE | 32.76 |  | 032760_SW_1_HP | UD Spar Caps | FALSE | FALSE | 0.002 | secdata | 0.001 | 2 | 0 |  | Carbon(UD)(Spar Caps)
45453 | FALSE | 32.76 |  | 032760_SW_1_HP | UD Spar Caps | FALSE | FALSE | 0.003 | secdata | 0.001 | 2 | 0 |  | Carbon(UD)(Spar Caps)
45454 | FALSE | 32.76 |  | 032760_SW_1_HP | UD Spar Caps | FALSE | FALSE | 0.004 | secdata | 0.001 | 2 | 0 |  | Carbon(UD)(Spar Caps)
45455 | FALSE | 32.76 |  | 032760_SW_1_HP | UD Spar Caps | FALSE | FALSE | 0.005 | secdata | 0.001 | 2 | 0 |  | Carbon(UD)(Spar Caps)
45456 | FALSE | 32.76 |  | 032760_SW_1_HP | UD Spar Caps | FALSE | FALSE | 0.006 | secdata | 0.001 | 2 | 0 |  | Carbon(UD)(Spar Caps)
45457 | FALSE | 32.76 |  | 032760_SW_1_HP | UD Spar Caps | FALSE | FALSE | 0.007 | secdata | 0.001 | 2 | 0 |  | Carbon(UD)(Spar Caps)
45458 | FALSE | 32.76 |  | 032760_SW_1_HP | UD Spar Caps | FALSE | FALSE | 0.008 | secdata | 0.001 | 2 | 0 |  | Carbon(UD)(Spar Caps)
45459 | FALSE | 32.76 |  | 032760_SW_1_HP | UD Spar Caps | FALSE | FALSE | 0.009 | secdata | 0.001 | 2 | 0 |  | Carbon(UD)(Spar Caps)
45460 | FALSE | 32.76 |  | 032760_SW_1_HP | UD Spar Caps | FALSE | FALSE | 0.01 | secdata | 0.001 | 2 | 0 |  | Carbon(UD)(Spar Caps)
45461 | FALSE | 32.76 |  | 032760_SW_1_HP | UD Spar Caps | FALSE | FALSE | 0.011 | secdata | 0.001 | 2 | 0 |  | Carbon(UD)(Spar Caps)
45462 | FALSE | 32.76 |  | 032760_SW_1_HP | UD Spar Caps | FALSE | FALSE | 0.012 | secdata | 0.001 | 2 | 0 |  | Carbon(UD)(Spar Caps)
45463 | FALSE | 32.76 |  | 032760_SW_1_HP | UD Spar Caps | FALSE | FALSE | 0.013 | secdata | 0.001 | 2 | 0 |  | Carbon(UD)(Spar Caps)
45464 | FALSE | 32.76 |  | 032760_SW_1_HP | UD Spar Caps | FALSE | FALSE | 0.014 | secdata | 0.001 | 2 | 0 |  | Carbon(UD)(Spar Caps)
45465 | FALSE | 32.76 |  | 032760_SW_1_HP | UD Spar Caps | FALSE | FALSE | 0.015 | secdata | 0.001 | 2 | 0 |  | Carbon(UD)(Spar Caps)
45466 | FALSE | 32.76 |  | 032760_SW_1_HP | UD Spar Caps | FALSE | FALSE | 0.016 | secdata | 0.001 | 2 | 0 |  | Carbon(UD)(Spar Caps)
45467 | FALSE | 32.76 |  | 032760_SW_1_HP | UD Spar Caps | FALSE | FALSE | 0.017 | secdata | 0.001 | 2 | 0 |  | Carbon(UD)(Spar Caps)
45468 | FALSE | 32.76 |  | 032760_SW_1_HP | UD Spar Caps | FALSE | FALSE | 0.018 | secdata | 0.001 | 2 | 0 |  | Carbon(UD)(Spar Caps)
45469 | FALSE | 32.76 |  | 032760_SW_1_HP | UD Spar Caps | FALSE | FALSE | 0.019 | secdata | 0.001 | 2 | 0 |  | Carbon(UD)(Spar Caps)
45470 | FALSE | 32.76 |  | 032760_SW_1_HP | UD Spar Caps | FALSE | FALSE | 0.02 | secdata | 0.001 | 2 | 0 |  | Carbon(UD)(Spar Caps)
45471 | FALSE | 32.76 |  | 032760_SW_1_HP | UD Spar Caps | FALSE | FALSE | 0.021 | secdata | 0.001 | 2 | 0 |  | Carbon(UD)(Spar Caps)
45472 | FALSE | 32.76 |  | 032760_SW_1_HP | UD Spar Caps | FALSE | FALSE | 0.022 | secdata | 0.001 | 2 | 0 |  | Carbon(UD)(Spar Caps)
45473 | FALSE | 32.76 |  | 032760_SW_1_HP | UD Spar Caps | FALSE | FALSE | 0.023 | secdata | 0.001 | 2 | 0 |  | Carbon(UD)(Spar Caps)
45474 | FALSE | 32.76 |  | 032760_SW_1_HP | UD Spar Caps | FALSE | FALSE | 0.024 | secdata | 0.001 | 2 | 0 |  | Carbon(UD)(Spar Caps)
45475 | FALSE | 32.76 |  | 032760_SW_1_HP | UD Spar Caps | FALSE | FALSE | 0.025 | secdata | 0.001 | 2 | 0 |  | Carbon(UD)(Spar Caps)
45476 | FALSE | 32.76 |  | 032760_SW_1_HP | UD Spar Caps | FALSE | FALSE | 0.026 | secdata | 0.001 | 2 | 0 |  | Carbon(UD)(Spar Caps)
45477 | FALSE | 32.76 |  | 032760_SW_1_HP | UD Spar Caps | FALSE | FALSE | 0.027 | secdata | 0.001 | 2 | 0 |  | Carbon(UD)(Spar Caps)
45478 | FALSE | 32.76 |  | 032760_SW_1_HP | UD Spar Caps | FALSE | FALSE | 0.028 | secdata | 0.001 | 2 | 0 |  | Carbon(UD)(Spar Caps)
45479 | FALSE | 32.76 |  | 032760_SW_1_HP | UD Spar Caps | FALSE | FALSE | 0.029 | secdata | 0.001 | 2 | 0 |  | Carbon(UD)(Spar Caps)
45480 | FALSE | 32.76 |  | 032760_SW_1_HP | UD Spar Caps | FALSE | FALSE | 0.03 | secdata | 0.001 | 2 | 0 |  | Carbon(UD)(Spar Caps)
45481 | FALSE | 32.76 |  | 032760_SW_1_HP | UD Spar Caps | FALSE | FALSE | 0.031 | secdata | 0.001 | 2 | 0 |  | Carbon(UD)(Spar Caps)
45482 | FALSE | 32.76 |  | 032760_SW_1_HP | UD Spar Caps | FALSE | FALSE | 0.032 | secdata | 0.001 | 2 | 0 |  | Carbon(UD)(Spar Caps)
45483 | FALSE | 32.76 |  | 032760_SW_1_HP | UD Spar Caps | FALSE | FALSE | 0.033 | secdata | 0.001 | 2 | 0 |  | Carbon(UD)(Spar Caps)
45484 | FALSE | 32.76 |  | 032760_SW_1_HP | UD Spar Caps | FALSE | FALSE | 0.034 | secdata | 0.001 | 2 | 0 |  | Carbon(UD)(Spar Caps)
45485 | FALSE | 32.76 |  | 032760_SW_1_HP | UD Spar Caps | FALSE | FALSE | 0.035 | secdata | 0.001 | 2 | 0 |  | Carbon(UD)(Spar Caps)
45486 | FALSE | 32.76 |  | 032760_SW_1_HP | UD Spar Caps | FALSE | FALSE | 0.036 | secdata | 0.001 | 2 | 0 |  | Carbon(UD)(Spar Caps)
45487 | FALSE | 32.76 |  | 032760_SW_1_HP | UD Spar Caps | FALSE | FALSE | 0.037 | secdata | 0.001 | 2 | 0 |  | Carbon(UD)(Spar Caps)
45488 | FALSE | 32.76 |  | 032760_SW_1_HP | UD Spar Caps | FALSE | FALSE | 0.038 | secdata | 0.001 | 2 | 0 |  | Carbon(UD)(Spar Caps)
45489 | FALSE | 32.76 |  | 032760_SW_1_HP | UD Spar Caps | FALSE | FALSE | 0.039 | secdata | 0.001 | 2 | 0 |  | Carbon(UD)(Spar Caps)
45490 | FALSE | 32.76 |  | 032760_SW_1_HP | UD Spar Caps | FALSE | FALSE | 0.04 | secdata | 0.001 | 2 | 0 |  | Carbon(UD)(Spar Caps)
45491 | FALSE | 32.76 |  | 032760_SW_1_HP | UD Spar Caps | FALSE | FALSE | 0.041 | secdata | 0.001 | 2 | 0 |  | Carbon(UD)(Spar Caps)
45492 | FALSE | 32.76 |  | 032760_SW_1_HP | UD Spar Caps | FALSE | FALSE | 0.042 | secdata | 0.001 | 2 | 0 |  | Carbon(UD)(Spar Caps)
45493 | FALSE | 32.76 |  | 032760_SW_1_HP | UD Spar Caps | FALSE | FALSE | 0.043 | secdata | 0.001 | 2 | 0 |  | Carbon(UD)(Spar Caps)
45494 | FALSE | 32.76 |  | 032760_SW_1_HP | UD Spar Caps | FALSE | FALSE | 0.044 | secdata | 0.001 | 2 | 0 |  | Carbon(UD)(Spar Caps)
45495 | FALSE | 32.76 |  | 032760_SW_1_HP | UD Spar Caps | FALSE | FALSE | 0.045 | secdata | 0.001 | 2 | 0 |  | Carbon(UD)(Spar Caps)
45496 | FALSE | 32.76 |  | 032760_SW_1_HP | UD Spar Caps | FALSE | FALSE | 0.046 | secdata | 0.001 | 2 | 0 |  | Carbon(UD)(Spar Caps)
45497 | FALSE | 32.76 |  | 032760_SW_1_HP | UD Spar Caps | FALSE | TRUE | 0.047 | secdata | 0.001 | 2 | 0 |  | Carbon(UD)(Spar Caps)
45498 | FALSE | 32.76 |  | 032760_SW_1_HP |  | FALSE | FALSE | #VALUE! | secoffset | mid
45499 | FALSE | 32.76 |  | 032760_SW_1_HP |  | FALSE | FALSE | #VALUE!
45500 | FALSE | 32.76 |  | 032760_SW_1_LP |  | FALSE | FALSE | #VALUE! | ! 032760_SW_1_LP
45501 | FALSE | 32.76 |  | 032760_SW_1_LP |  | TRUE | FALSE | #VALUE! | sectype | 590 | shell
45502 | No Section | 32.76 | SW_1_LP | 032760_SW_1_LP | Gelcoat | TRUE | TRUE | 0.0005 | secdata | 0.0005 | 3 | 0 |  | Gelcoat
45503 | No Section | 32.76 | SW_1_LP | 032760_SW_1_LP | Triax Shell | TRUE | TRUE | 0.001 | secdata | 0.001 | 6 | 0 |  | triax GFRP(Shell Skin)
45504 | FALSE | 32.76 |  | 032760_SW_1_LP | UD Spar Caps | TRUE | FALSE | 0.001 | secdata | 0.001 | 2 | 0 |  | Carbon(UD)(Spar Caps)
45505 | FALSE | 32.76 |  | 032760_SW_1_LP | UD Spar Caps | TRUE | FALSE | 0.002 | secdata | 0.001 | 2 | 0 |  | Carbon(UD)(Spar Caps)
45506 | FALSE | 32.76 |  | 032760_SW_1_LP | UD Spar Caps | TRUE | FALSE | 0.003 | secdata | 0.001 | 2 | 0 |  | Carbon(UD)(Spar Caps)
45507 | FALSE | 32.76 |  | 032760_SW_1_LP | UD Spar Caps | TRUE | FALSE | 0.004 | secdata | 0.001 | 2 | 0 |  | Carbon(UD)(Spar Caps)
45508 | FALSE | 32.76 |  | 032760_SW_1_LP | UD Spar Caps | TRUE | FALSE | 0.005 | secdata | 0.001 | 2 | 0 |  | Carbon(UD)(Spar Caps)
45509 | FALSE | 32.76 |  | 032760_SW_1_LP | UD Spar Caps | TRUE | FALSE | 0.006 | secdata | 0.001 | 2 | 0 |  | Carbon(UD)(Spar Caps)
45510 | FALSE | 32.76 |  | 032760_SW_1_LP | UD Spar Caps | TRUE | FALSE | 0.007 | secdata | 0.001 | 2 | 0 |  | Carbon(UD)(Spar Caps)
45511 | FALSE | 32.76 |  | 032760_SW_1_LP | UD Spar Caps | TRUE | FALSE | 0.008 | secdata | 0.001 | 2 | 0 |  | Carbon(UD)(Spar Caps)
45512 | FALSE | 32.76 |  | 032760_SW_1_LP | UD Spar Caps | TRUE | FALSE | 0.009 | secdata | 0.001 | 2 | 0 |  | Carbon(UD)(Spar Caps)
45513 | FALSE | 32.76 |  | 032760_SW_1_LP | UD Spar Caps | TRUE | FALSE | 0.01 | secdata | 0.001 | 2 | 0 |  | Carbon(UD)(Spar Caps)
45514 | FALSE | 32.76 |  | 032760_SW_1_LP | UD Spar Caps | TRUE | FALSE | 0.011 | secdata | 0.001 | 2 | 0 |  | Carbon(UD)(Spar Caps)
45515 | FALSE | 32.76 |  | 032760_SW_1_LP | UD Spar Caps | TRUE | FALSE | 0.012 | secdata | 0.001 | 2 | 0 |  | Carbon(UD)(Spar Caps)
45516 | FALSE | 32.76 |  | 032760_SW_1_LP | UD Spar Caps | TRUE | FALSE | 0.013 | secdata | 0.001 | 2 | 0 |  | Carbon(UD)(Spar Caps)
45517 | FALSE | 32.76 |  | 032760_SW_1_LP | UD Spar Caps | TRUE | FALSE | 0.014 | secdata | 0.001 | 2 | 0 |  | Carbon(UD)(Spar Caps)
45518 | FALSE | 32.76 |  | 032760_SW_1_LP | UD Spar Caps | TRUE | FALSE | 0.015 | secdata | 0.001 | 2 | 0 |  | Carbon(UD)(Spar Caps)
45519 | FALSE | 32.76 |  | 032760_SW_1_LP | UD Spar Caps | TRUE | FALSE | 0.016 | secdata | 0.001 | 2 | 0 |  | Carbon(UD)(Spar Caps)
45520 | FALSE | 32.76 |  | 032760_SW_1_LP | UD Spar Caps | TRUE | FALSE | 0.017 | secdata | 0.001 | 2 | 0 |  | Carbon(UD)(Spar Caps)
45521 | FALSE | 32.76 |  | 032760_SW_1_LP | UD Spar Caps | TRUE | FALSE | 0.018 | secdata | 0.001 | 2 | 0 |  | Carbon(UD)(Spar Caps)
45522 | FALSE | 32.76 |  | 032760_SW_1_LP | UD Spar Caps | TRUE | FALSE | 0.019 | secdata | 0.001 | 2 | 0 |  | Carbon(UD)(Spar Caps)
45523 | FALSE | 32.76 |  | 032760_SW_1_LP | UD Spar Caps | TRUE | FALSE | 0.02 | secdata | 0.001 | 2 | 0 |  | Carbon(UD)(Spar Caps)
45524 | FALSE | 32.76 |  | 032760_SW_1_LP | UD Spar Caps | TRUE | FALSE | 0.021 | secdata | 0.001 | 2 | 0 |  | Carbon(UD)(Spar Caps)
45525 | FALSE | 32.76 |  | 032760_SW_1_LP | UD Spar Caps | TRUE | FALSE | 0.022 | secdata | 0.001 | 2 | 0 |  | Carbon(UD)(Spar Caps)
45526 | FALSE | 32.76 |  | 032760_SW_1_LP | UD Spar Caps | TRUE | FALSE | 0.023 | secdata | 0.001 | 2 | 0 |  | Carbon(UD)(Spar Caps)
45527 | FALSE | 32.76 |  | 032760_SW_1_LP | UD Spar Caps | TRUE | FALSE | 0.024 | secdata | 0.001 | 2 | 0 |  | Carbon(UD)(Spar Caps)
45528 | FALSE | 32.76 |  | 032760_SW_1_LP | UD Spar Caps | TRUE | FALSE | 0.025 | secdata | 0.001 | 2 | 0 |  | Carbon(UD)(Spar Caps)
45529 | FALSE | 32.76 |  | 032760_SW_1_LP | UD Spar Caps | TRUE | FALSE | 0.026 | secdata | 0.001 | 2 | 0 |  | Carbon(UD)(Spar Caps)
45530 | FALSE | 32.76 |  | 032760_SW_1_LP | UD Spar Caps | TRUE | FALSE | 0.027 | secdata | 0.001 | 2 | 0 |  | Carbon(UD)(Spar Caps)
45531 | FALSE | 32.76 |  | 032760_SW_1_LP | UD Spar Caps | TRUE | FALSE | 0.028 | secdata | 0.001 | 2 | 0 |  | Carbon(UD)(Spar Caps)
45532 | FALSE | 32.76 |  | 032760_SW_1_LP | UD Spar Caps | TRUE | FALSE | 0.029 | secdata | 0.001 | 2 | 0 |  | Carbon(UD)(Spar Caps)
45533 | FALSE | 32.76 |  | 032760_SW_1_LP | UD Spar Caps | TRUE | FALSE | 0.03 | secdata | 0.001 | 2 | 0 |  | Carbon(UD)(Spar Caps)
45534 | FALSE | 32.76 |  | 032760_SW_1_LP | UD Spar Caps | TRUE | FALSE | 0.031 | secdata | 0.001 | 2 | 0 |  | Carbon(UD)(Spar Caps)
45535 | FALSE | 32.76 |  | 032760_SW_1_LP | UD Spar Caps | TRUE | FALSE | 0.032 | secdata | 0.001 | 2 | 0 |  | Carbon(UD)(Spar Caps)
45536 | FALSE | 32.76 |  | 032760_SW_1_LP | UD Spar Caps | TRUE | FALSE | 0.033 | secdata | 0.001 | 2 | 0 |  | Carbon(UD)(Spar Caps)
45537 | FALSE | 32.76 |  | 032760_SW_1_LP | UD Spar Caps | TRUE | FALSE | 0.034 | secdata | 0.001 | 2 | 0 |  | Carbon(UD)(Spar Caps)
45538 | FALSE | 32.76 |  | 032760_SW_1_LP | UD Spar Caps | TRUE | FALSE | 0.035 | secdata | 0.001 | 2 | 0 |  | Carbon(UD)(Spar Caps)
45539 | FALSE | 32.76 |  | 032760_SW_1_LP | UD Spar Caps | TRUE | FALSE | 0.036 | secdata | 0.001 | 2 | 0 |  | Carbon(UD)(Spar Caps)
45540 | FALSE | 32.76 |  | 032760_SW_1_LP | UD Spar Caps | TRUE | FALSE | 0.037 | secdata | 0.001 | 2 | 0 |  | Carbon(UD)(Spar Caps)
45541 | FALSE | 32.76 |  | 032760_SW_1_LP | UD Spar Caps | TRUE | FALSE | 0.038 | secdata | 0.001 | 2 | 0 |  | Carbon(UD)(Spar Caps)
45542 | FALSE | 32.76 |  | 032760_SW_1_LP | UD Spar Caps | TRUE | FALSE | 0.039 | secdata | 0.001 | 2 | 0 |  | Carbon(UD)(Spar Caps)
45543 | FALSE | 32.76 |  | 032760_SW_1_LP | UD Spar Caps | TRUE | FALSE | 0.04 | secdata | 0.001 | 2 | 0 |  | Carbon(UD)(Spar Caps)
45544 | FALSE | 32.76 |  | 032760_SW_1_LP | UD Spar Caps | TRUE | FALSE | 0.041 | secdata | 0.001 | 2 | 0 |  | Carbon(UD)(Spar Caps)
45545 | FALSE | 32.76 |  | 032760_SW_1_LP | UD Spar Caps | TRUE | FALSE | 0.042 | secdata | 0.001 | 2 | 0 |  | Carbon(UD)(Spar Caps)
45546 | FALSE | 32.76 |  | 032760_SW_1_LP | UD Spar Caps | TRUE | FALSE | 0.043 | secdata | 0.001 | 2 | 0 |  | Carbon(UD)(Spar Caps)
45547 | FALSE | 32.76 |  | 032760_SW_1_LP | UD Spar Caps | TRUE | FALSE | 0.044 | secdata | 0.001 | 2 | 0 |  | Carbon(UD)(Spar Caps)
45548 | FALSE | 32.76 |  | 032760_SW_1_LP | UD Spar Caps | TRUE | FALSE | 0.045 | secdata | 0.001 | 2 | 0 |  | Carbon(UD)(Spar Caps)
45549 | FALSE | 32.76 |  | 032760_SW_1_LP | UD Spar Caps | TRUE | FALSE | 0.046 | secdata | 0.001 | 2 | 0 |  | Carbon(UD)(Spar Caps)
45550 | No Section | 32.76 | SW_1_LP | 032760_SW_1_LP | UD Spar Caps | TRUE | TRUE | 0.047 | secdata | 0.001 | 2 | 0 |  | Carbon(UD)(Spar Caps)
45551 | FALSE | 32.76 |  | 032760_SW_1_LP |  | TRUE | FALSE | #VALUE! | secoffset | bot
45552 | FALSE | 32.76 |  | 032760_SW_1_LP |  | TRUE | FALSE | #VALUE!
45553 | FALSE | 32.76 |  | 032760_SW_1_LP |  | TRUE | FALSE | #VALUE! | ! 032760_SW_1_LP
45554 | FALSE | 32.76 |  | 032760_SW_1_LP |  | FALSE | FALSE | #VALUE! | sectype | 1590 | shell
45555 | FALSE | 32.76 |  | 032760_SW_1_LP | Gelcoat | FALSE | TRUE | 0.0005 | secdata | 0.0005 | 3 | 0 |  | Gelcoat
45556 | FALSE | 32.76 |  | 032760_SW_1_LP | Triax Shell | FALSE | TRUE | 0.001 | secdata | 0.001 | 6 | 0 |  | triax GFRP(Shell Skin)
45557 | FALSE | 32.76 |  | 032760_SW_1_LP | UD Spar Caps | FALSE | FALSE | 0.001 | secdata | 0.001 | 2 | 0 |  | Carbon(UD)(Spar Caps)
45558 | FALSE | 32.76 |  | 032760_SW_1_LP | UD Spar Caps | FALSE | FALSE | 0.002 | secdata | 0.001 | 2 | 0 |  | Carbon(UD)(Spar Caps)
45559 | FALSE | 32.76 |  | 032760_SW_1_LP | UD Spar Caps | FALSE | FALSE | 0.003 | secdata | 0.001 | 2 | 0 |  | Carbon(UD)(Spar Caps)
45560 | FALSE | 32.76 |  | 032760_SW_1_LP | UD Spar Caps | FALSE | FALSE | 0.004 | secdata | 0.001 | 2 | 0 |  | Carbon(UD)(Spar Caps)
45561 | FALSE | 32.76 |  | 032760_SW_1_LP | UD Spar Caps | FALSE | FALSE | 0.005 | secdata | 0.001 | 2 | 0 |  | Carbon(UD)(Spar Caps)
45562 | FALSE | 32.76 |  | 032760_SW_1_LP | UD Spar Caps | FALSE | FALSE | 0.006 | secdata | 0.001 | 2 | 0 |  | Carbon(UD)(Spar Caps)
45563 | FALSE | 32.76 |  | 032760_SW_1_LP | UD Spar Caps | FALSE | FALSE | 0.007 | secdata | 0.001 | 2 | 0 |  | Carbon(UD)(Spar Caps)
45564 | FALSE | 32.76 |  | 032760_SW_1_LP | UD Spar Caps | FALSE | FALSE | 0.008 | secdata | 0.001 | 2 | 0 |  | Carbon(UD)(Spar Caps)
45565 | FALSE | 32.76 |  | 032760_SW_1_LP | UD Spar Caps | FALSE | FALSE | 0.009 | secdata | 0.001 | 2 | 0 |  | Carbon(UD)(Spar Caps)
45566 | FALSE | 32.76 |  | 032760_SW_1_LP | UD Spar Caps | FALSE | FALSE | 0.01 | secdata | 0.001 | 2 | 0 |  | Carbon(UD)(Spar Caps)
45567 | FALSE | 32.76 |  | 032760_SW_1_LP | UD Spar Caps | FALSE | FALSE | 0.011 | secdata | 0.001 | 2 | 0 |  | Carbon(UD)(Spar Caps)
45568 | FALSE | 32.76 |  | 032760_SW_1_LP | UD Spar Caps | FALSE | FALSE | 0.012 | secdata | 0.001 | 2 | 0 |  | Carbon(UD)(Spar Caps)
45569 | FALSE | 32.76 |  | 032760_SW_1_LP | UD Spar Caps | FALSE | FALSE | 0.013 | secdata | 0.001 | 2 | 0 |  | Carbon(UD)(Spar Caps)
45570 | FALSE | 32.76 |  | 032760_SW_1_LP | UD Spar Caps | FALSE | FALSE | 0.014 | secdata | 0.001 | 2 | 0 |  | Carbon(UD)(Spar Caps)
45571 | FALSE | 32.76 |  | 032760_SW_1_LP | UD Spar Caps | FALSE | FALSE | 0.015 | secdata | 0.001 | 2 | 0 |  | Carbon(UD)(Spar Caps)
45572 | FALSE | 32.76 |  | 032760_SW_1_LP | UD Spar Caps | FALSE | FALSE | 0.016 | secdata | 0.001 | 2 | 0 |  | Carbon(UD)(Spar Caps)
45573 | FALSE | 32.76 |  | 032760_SW_1_LP | UD Spar Caps | FALSE | FALSE | 0.017 | secdata | 0.001 | 2 | 0 |  | Carbon(UD)(Spar Caps)
45574 | FALSE | 32.76 |  | 032760_SW_1_LP | UD Spar Caps | FALSE | FALSE | 0.018 | secdata | 0.001 | 2 | 0 |  | Carbon(UD)(Spar Caps)
45575 | FALSE | 32.76 |  | 032760_SW_1_LP | UD Spar Caps | FALSE | FALSE | 0.019 | secdata | 0.001 | 2 | 0 |  | Carbon(UD)(Spar Caps)
45576 | FALSE | 32.76 |  | 032760_SW_1_LP | UD Spar Caps | FALSE | FALSE | 0.02 | secdata | 0.001 | 2 | 0 |  | Carbon(UD)(Spar Caps)
45577 | FALSE | 32.76 |  | 032760_SW_1_LP | UD Spar Caps | FALSE | FALSE | 0.021 | secdata | 0.001 | 2 | 0 |  | Carbon(UD)(Spar Caps)
45578 | FALSE | 32.76 |  | 032760_SW_1_LP | UD Spar Caps | FALSE | FALSE | 0.022 | secdata | 0.001 | 2 | 0 |  | Carbon(UD)(Spar Caps)
45579 | FALSE | 32.76 |  | 032760_SW_1_LP | UD Spar Caps | FALSE | FALSE | 0.023 | secdata | 0.001 | 2 | 0 |  | Carbon(UD)(Spar Caps)
45580 | FALSE | 32.76 |  | 032760_SW_1_LP | UD Spar Caps | FALSE | FALSE | 0.024 | secdata | 0.001 | 2 | 0 |  | Carbon(UD)(Spar Caps)
45581 | FALSE | 32.76 |  | 032760_SW_1_LP | UD Spar Caps | FALSE | FALSE | 0.025 | secdata | 0.001 | 2 | 0 |  | Carbon(UD)(Spar Caps)
45582 | FALSE | 32.76 |  | 032760_SW_1_LP | UD Spar Caps | FALSE | FALSE | 0.026 | secdata | 0.001 | 2 | 0 |  | Carbon(UD)(Spar Caps)
45583 | FALSE | 32.76 |  | 032760_SW_1_LP | UD Spar Caps | FALSE | FALSE | 0.027 | secdata | 0.001 | 2 | 0 |  | Carbon(UD)(Spar Caps)
45584 | FALSE | 32.76 |  | 032760_SW_1_LP | UD Spar Caps | FALSE | FALSE | 0.028 | secdata | 0.001 | 2 | 0 |  | Carbon(UD)(Spar Caps)
45585 | FALSE | 32.76 |  | 032760_SW_1_LP | UD Spar Caps | FALSE | FALSE | 0.029 | secdata | 0.001 | 2 | 0 |  | Carbon(UD)(Spar Caps)
45586 | FALSE | 32.76 |  | 032760_SW_1_LP | UD Spar Caps | FALSE | FALSE | 0.03 | secdata | 0.001 | 2 | 0 |  | Carbon(UD)(Spar Caps)
45587 | FALSE | 32.76 |  | 032760_SW_1_LP | UD Spar Caps | FALSE | FALSE | 0.031 | secdata | 0.001 | 2 | 0 |  | Carbon(UD)(Spar Caps)
45588 | FALSE | 32.76 |  | 032760_SW_1_LP | UD Spar Caps | FALSE | FALSE | 0.032 | secdata | 0.001 | 2 | 0 |  | Carbon(UD)(Spar Caps)
45589 | FALSE | 32.76 |  | 032760_SW_1_LP | UD Spar Caps | FALSE | FALSE | 0.033 | secdata | 0.001 | 2 | 0 |  | Carbon(UD)(Spar Caps)
45590 | FALSE | 32.76 |  | 032760_SW_1_LP | UD Spar Caps | FALSE | FALSE | 0.034 | secdata | 0.001 | 2 | 0 |  | Carbon(UD)(Spar Caps)
45591 | FALSE | 32.76 |  | 032760_SW_1_LP | UD Spar Caps | FALSE | FALSE | 0.035 | secdata | 0.001 | 2 | 0 |  | Carbon(UD)(Spar Caps)
45592 | FALSE | 32.76 |  | 032760_SW_1_LP | UD Spar Caps | FALSE | FALSE | 0.036 | secdata | 0.001 | 2 | 0 |  | Carbon(UD)(Spar Caps)
45593 | FALSE | 32.76 |  | 032760_SW_1_LP | UD Spar Caps | FALSE | FALSE | 0.037 | secdata | 0.001 | 2 | 0 |  | Carbon(UD)(Spar Caps)
45594 | FALSE | 32.76 |  | 032760_SW_1_LP | UD Spar Caps | FALSE | FALSE | 0.038 | secdata | 0.001 | 2 | 0 |  | Carbon(UD)(Spar Caps)
45595 | FALSE | 32.76 |  | 032760_SW_1_LP | UD Spar Caps | FALSE | FALSE | 0.039 | secdata | 0.001 | 2 | 0 |  | Carbon(UD)(Spar Caps)
45596 | FALSE | 32.76 |  | 032760_SW_1_LP | UD Spar Caps | FALSE | FALSE | 0.04 | secdata | 0.001 | 2 | 0 |  | Carbon(UD)(Spar Caps)
45597 | FALSE | 32.76 |  | 032760_SW_1_LP | UD Spar Caps | FALSE | FALSE | 0.041 | secdata | 0.001 | 2 | 0 |  | Carbon(UD)(Spar Caps)
45598 | FALSE | 32.76 |  | 032760_SW_1_LP | UD Spar Caps | FALSE | FALSE | 0.042 | secdata | 0.001 | 2 | 0 |  | Carbon(UD)(Spar Caps)
45599 | FALSE | 32.76 |  | 032760_SW_1_LP | UD Spar Caps | FALSE | FALSE | 0.043 | secdata | 0.001 | 2 | 0 |  | Carbon(UD)(Spar Caps)
45600 | FALSE | 32.76 |  | 032760_SW_1_LP | UD Spar Caps | FALSE | FALSE | 0.044 | secdata | 0.001 | 2 | 0 |  | Carbon(UD)(Spar Caps)
45601 | FALSE | 32.76 |  | 032760_SW_1_LP | UD Spar Caps | FALSE | FALSE | 0.045 | secdata | 0.001 | 2 | 0 |  | Carbon(UD)(Spar Caps)
45602 | FALSE | 32.76 |  | 032760_SW_1_LP | UD Spar Caps | FALSE | FALSE | 0.046 | secdata | 0.001 | 2 | 0 |  | Carbon(UD)(Spar Caps)
45603 | FALSE | 32.76 |  | 032760_SW_1_LP | UD Spar Caps | FALSE | TRUE | 0.047 | secdata | 0.001 | 2 | 0 |  | Carbon(UD)(Spar Caps)
45604 | FALSE | 32.76 |  | 032760_SW_1_LP |  | FALSE | FALSE | #VALUE! | secoffset | mid
45605 | FALSE | 32.76 |  | 032760_SW_1_LP |  | FALSE | FALSE | #VALUE!
45606 | FALSE | 32.76 |  | 032760_SW_2_HP |  | FALSE | FALSE | #VALUE! | ! 032760_SW_2_HP
45607 | FALSE | 32.76 |  | 032760_SW_2_HP |  | TRUE | FALSE | #VALUE! | sectype | 591 | shell
45608 | No Section | 32.76 | SW_2_HP | 032760_SW_2_HP | Gelcoat | TRUE | TRUE | 0.0005 | secdata | 0.0005 | 3 | 0 |  | Gelcoat
45609 | No Section | 32.76 | SW_2_HP | 032760_SW_2_HP | Triax Shell | TRUE | TRUE | 0.001 | secdata | 0.001 | 6 | 0 |  | triax GFRP(Shell Skin)
45610 | FALSE | 32.76 |  | 032760_SW_2_HP | UD Spar Caps | TRUE | FALSE | 0.001 | secdata | 0.001 | 2 | 0 |  | Carbon(UD)(Spar Caps)
45611 | FALSE | 32.76 |  | 032760_SW_2_HP | UD Spar Caps | TRUE | FALSE | 0.002 | secdata | 0.001 | 2 | 0 |  | Carbon(UD)(Spar Caps)
45612 | FALSE | 32.76 |  | 032760_SW_2_HP | UD Spar Caps | TRUE | FALSE | 0.003 | secdata | 0.001 | 2 | 0 |  | Carbon(UD)(Spar Caps)
45613 | FALSE | 32.76 |  | 032760_SW_2_HP | UD Spar Caps | TRUE | FALSE | 0.004 | secdata | 0.001 | 2 | 0 |  | Carbon(UD)(Spar Caps)
45614 | FALSE | 32.76 |  | 032760_SW_2_HP | UD Spar Caps | TRUE | FALSE | 0.005 | secdata | 0.001 | 2 | 0 |  | Carbon(UD)(Spar Caps)
45615 | FALSE | 32.76 |  | 032760_SW_2_HP | UD Spar Caps | TRUE | FALSE | 0.006 | secdata | 0.001 | 2 | 0 |  | Carbon(UD)(Spar Caps)
45616 | FALSE | 32.76 |  | 032760_SW_2_HP | UD Spar Caps | TRUE | FALSE | 0.007 | secdata | 0.001 | 2 | 0 |  | Carbon(UD)(Spar Caps)
45617 | FALSE | 32.76 |  | 032760_SW_2_HP | UD Spar Caps | TRUE | FALSE | 0.008 | secdata | 0.001 | 2 | 0 |  | Carbon(UD)(Spar Caps)
45618 | FALSE | 32.76 |  | 032760_SW_2_HP | UD Spar Caps | TRUE | FALSE | 0.009 | secdata | 0.001 | 2 | 0 |  | Carbon(UD)(Spar Caps)
45619 | FALSE | 32.76 |  | 032760_SW_2_HP | UD Spar Caps | TRUE | FALSE | 0.01 | secdata | 0.001 | 2 | 0 |  | Carbon(UD)(Spar Caps)
45620 | FALSE | 32.76 |  | 032760_SW_2_HP | UD Spar Caps | TRUE | FALSE | 0.011 | secdata | 0.001 | 2 | 0 |  | Carbon(UD)(Spar Caps)
45621 | FALSE | 32.76 |  | 032760_SW_2_HP | UD Spar Caps | TRUE | FALSE | 0.012 | secdata | 0.001 | 2 | 0 |  | Carbon(UD)(Spar Caps)
45622 | FALSE | 32.76 |  | 032760_SW_2_HP | UD Spar Caps | TRUE | FALSE | 0.013 | secdata | 0.001 | 2 | 0 |  | Carbon(UD)(Spar Caps)
45623 | FALSE | 32.76 |  | 032760_SW_2_HP | UD Spar Caps | TRUE | FALSE | 0.014 | secdata | 0.001 | 2 | 0 |  | Carbon(UD)(Spar Caps)
45624 | FALSE | 32.76 |  | 032760_SW_2_HP | UD Spar Caps | TRUE | FALSE | 0.015 | secdata | 0.001 | 2 | 0 |  | Carbon(UD)(Spar Caps)
45625 | FALSE | 32.76 |  | 032760_SW_2_HP | UD Spar Caps | TRUE | FALSE | 0.016 | secdata | 0.001 | 2 | 0 |  | Carbon(UD)(Spar Caps)
45626 | FALSE | 32.76 |  | 032760_SW_2_HP | UD Spar Caps | TRUE | FALSE | 0.017 | secdata | 0.001 | 2 | 0 |  | Carbon(UD)(Spar Caps)
45627 | FALSE | 32.76 |  | 032760_SW_2_HP | UD Spar Caps | TRUE | FALSE | 0.018 | secdata | 0.001 | 2 | 0 |  | Carbon(UD)(Spar Caps)
45628 | FALSE | 32.76 |  | 032760_SW_2_HP | UD Spar Caps | TRUE | FALSE | 0.019 | secdata | 0.001 | 2 | 0 |  | Carbon(UD)(Spar Caps)
45629 | FALSE | 32.76 |  | 032760_SW_2_HP | UD Spar Caps | TRUE | FALSE | 0.02 | secdata | 0.001 | 2 | 0 |  | Carbon(UD)(Spar Caps)
45630 | FALSE | 32.76 |  | 032760_SW_2_HP | UD Spar Caps | TRUE | FALSE | 0.021 | secdata | 0.001 | 2 | 0 |  | Carbon(UD)(Spar Caps)
45631 | FALSE | 32.76 |  | 032760_SW_2_HP | UD Spar Caps | TRUE | FALSE | 0.022 | secdata | 0.001 | 2 | 0 |  | Carbon(UD)(Spar Caps)
45632 | FALSE | 32.76 |  | 032760_SW_2_HP | UD Spar Caps | TRUE | FALSE | 0.023 | secdata | 0.001 | 2 | 0 |  | Carbon(UD)(Spar Caps)
45633 | FALSE | 32.76 |  | 032760_SW_2_HP | UD Spar Caps | TRUE | FALSE | 0.024 | secdata | 0.001 | 2 | 0 |  | Carbon(UD)(Spar Caps)
45634 | FALSE | 32.76 |  | 032760_SW_2_HP | UD Spar Caps | TRUE | FALSE | 0.025 | secdata | 0.001 | 2 | 0 |  | Carbon(UD)(Spar Caps)
45635 | FALSE | 32.76 |  | 032760_SW_2_HP | UD Spar Caps | TRUE | FALSE | 0.026 | secdata | 0.001 | 2 | 0 |  | Carbon(UD)(Spar Caps)
45636 | FALSE | 32.76 |  | 032760_SW_2_HP | UD Spar Caps | TRUE | FALSE | 0.027 | secdata | 0.001 | 2 | 0 |  | Carbon(UD)(Spar Caps)
45637 | FALSE | 32.76 |  | 032760_SW_2_HP | UD Spar Caps | TRUE | FALSE | 0.028 | secdata | 0.001 | 2 | 0 |  | Carbon(UD)(Spar Caps)
45638 | FALSE | 32.76 |  | 032760_SW_2_HP | UD Spar Caps | TRUE | FALSE | 0.029 | secdata | 0.001 | 2 | 0 |  | Carbon(UD)(Spar Caps)
45639 | FALSE | 32.76 |  | 032760_SW_2_HP | UD Spar Caps | TRUE | FALSE | 0.03 | secdata | 0.001 | 2 | 0 |  | Carbon(UD)(Spar Caps)
45640 | FALSE | 32.76 |  | 032760_SW_2_HP | UD Spar Caps | TRUE | FALSE | 0.031 | secdata | 0.001 | 2 | 0 |  | Carbon(UD)(Spar Caps)
45641 | FALSE | 32.76 |  | 032760_SW_2_HP | UD Spar Caps | TRUE | FALSE | 0.032 | secdata | 0.001 | 2 | 0 |  | Carbon(UD)(Spar Caps)
45642 | FALSE | 32.76 |  | 032760_SW_2_HP | UD Spar Caps | TRUE | FALSE | 0.033 | secdata | 0.001 | 2 | 0 |  | Carbon(UD)(Spar Caps)
45643 | FALSE | 32.76 |  | 032760_SW_2_HP | UD Spar Caps | TRUE | FALSE | 0.034 | secdata | 0.001 | 2 | 0 |  | Carbon(UD)(Spar Caps)
45644 | FALSE | 32.76 |  | 032760_SW_2_HP | UD Spar Caps | TRUE | FALSE | 0.035 | secdata | 0.001 | 2 | 0 |  | Carbon(UD)(Spar Caps)
45645 | FALSE | 32.76 |  | 032760_SW_2_HP | UD Spar Caps | TRUE | FALSE | 0.036 | secdata | 0.001 | 2 | 0 |  | Carbon(UD)(Spar Caps)
45646 | FALSE | 32.76 |  | 032760_SW_2_HP | UD Spar Caps | TRUE | FALSE | 0.037 | secdata | 0.001 | 2 | 0 |  | Carbon(UD)(Spar Caps)
45647 | FALSE | 32.76 |  | 032760_SW_2_HP | UD Spar Caps | TRUE | FALSE | 0.038 | secdata | 0.001 | 2 | 0 |  | Carbon(UD)(Spar Caps)
45648 | FALSE | 32.76 |  | 032760_SW_2_HP | UD Spar Caps | TRUE | FALSE | 0.039 | secdata | 0.001 | 2 | 0 |  | Carbon(UD)(Spar Caps)
45649 | FALSE | 32.76 |  | 032760_SW_2_HP | UD Spar Caps | TRUE | FALSE | 0.04 | secdata | 0.001 | 2 | 0 |  | Carbon(UD)(Spar Caps)
45650 | FALSE | 32.76 |  | 032760_SW_2_HP | UD Spar Caps | TRUE | FALSE | 0.041 | secdata | 0.001 | 2 | 0 |  | Carbon(UD)(Spar Caps)
45651 | FALSE | 32.76 |  | 032760_SW_2_HP | UD Spar Caps | TRUE | FALSE | 0.042 | secdata | 0.001 | 2 | 0 |  | Carbon(UD)(Spar Caps)
45652 | FALSE | 32.76 |  | 032760_SW_2_HP | UD Spar Caps | TRUE | FALSE | 0.043 | secdata | 0.001 | 2 | 0 |  | Carbon(UD)(Spar Caps)
45653 | FALSE | 32.76 |  | 032760_SW_2_HP | UD Spar Caps | TRUE | FALSE | 0.044 | secdata | 0.001 | 2 | 0 |  | Carbon(UD)(Spar Caps)
45654 | FALSE | 32.76 |  | 032760_SW_2_HP | UD Spar Caps | TRUE | FALSE | 0.045 | secdata | 0.001 | 2 | 0 |  | Carbon(UD)(Spar Caps)
45655 | FALSE | 32.76 |  | 032760_SW_2_HP | UD Spar Caps | TRUE | FALSE | 0.046 | secdata | 0.001 | 2 | 0 |  | Carbon(UD)(Spar Caps)
45656 | No Section | 32.76 | SW_2_HP | 032760_SW_2_HP | UD Spar Caps | TRUE | TRUE | 0.047 | secdata | 0.001 | 2 | 0 |  | Carbon(UD)(Spar Caps)
45657 | FALSE | 32.76 |  | 032760_SW_2_HP |  | TRUE | FALSE | #VALUE! | secoffset | bot
45658 | FALSE | 32.76 |  | 032760_SW_2_HP |  | TRUE | FALSE | #VALUE!
45659 | FALSE | 32.76 |  | 032760_SW_2_HP |  | TRUE | FALSE | #VALUE! | ! 032760_SW_2_HP
45660 | FALSE | 32.76 |  | 032760_SW_2_HP |  | FALSE | FALSE | #VALUE! | sectype | 1591 | shell
45661 | FALSE | 32.76 |  | 032760_SW_2_HP | Gelcoat | FALSE | TRUE | 0.0005 | secdata | 0.0005 | 3 | 0 |  | Gelcoat
45662 | FALSE | 32.76 |  | 032760_SW_2_HP | Triax Shell | FALSE | TRUE | 0.001 | secdata | 0.001 | 6 | 0 |  | triax GFRP(Shell Skin)
45663 | FALSE | 32.76 |  | 032760_SW_2_HP | UD Spar Caps | FALSE | FALSE | 0.001 | secdata | 0.001 | 2 | 0 |  | Carbon(UD)(Spar Caps)
45664 | FALSE | 32.76 |  | 032760_SW_2_HP | UD Spar Caps | FALSE | FALSE | 0.002 | secdata | 0.001 | 2 | 0 |  | Carbon(UD)(Spar Caps)
45665 | FALSE | 32.76 |  | 032760_SW_2_HP | UD Spar Caps | FALSE | FALSE | 0.003 | secdata | 0.001 | 2 | 0 |  | Carbon(UD)(Spar Caps)
45666 | FALSE | 32.76 |  | 032760_SW_2_HP | UD Spar Caps | FALSE | FALSE | 0.004 | secdata | 0.001 | 2 | 0 |  | Carbon(UD)(Spar Caps)
45667 | FALSE | 32.76 |  | 032760_SW_2_HP | UD Spar Caps | FALSE | FALSE | 0.005 | secdata | 0.001 | 2 | 0 |  | Carbon(UD)(Spar Caps)
45668 | FALSE | 32.76 |  | 032760_SW_2_HP | UD Spar Caps | FALSE | FALSE | 0.006 | secdata | 0.001 | 2 | 0 |  | Carbon(UD)(Spar Caps)
45669 | FALSE | 32.76 |  | 032760_SW_2_HP | UD Spar Caps | FALSE | FALSE | 0.007 | secdata | 0.001 | 2 | 0 |  | Carbon(UD)(Spar Caps)
45670 | FALSE | 32.76 |  | 032760_SW_2_HP | UD Spar Caps | FALSE | FALSE | 0.008 | secdata | 0.001 | 2 | 0 |  | Carbon(UD)(Spar Caps)
45671 | FALSE | 32.76 |  | 032760_SW_2_HP | UD Spar Caps | FALSE | FALSE | 0.009 | secdata | 0.001 | 2 | 0 |  | Carbon(UD)(Spar Caps)
45672 | FALSE | 32.76 |  | 032760_SW_2_HP | UD Spar Caps | FALSE | FALSE | 0.01 | secdata | 0.001 | 2 | 0 |  | Carbon(UD)(Spar Caps)
45673 | FALSE | 32.76 |  | 032760_SW_2_HP | UD Spar Caps | FALSE | FALSE | 0.011 | secdata | 0.001 | 2 | 0 |  | Carbon(UD)(Spar Caps)
45674 | FALSE | 32.76 |  | 032760_SW_2_HP | UD Spar Caps | FALSE | FALSE | 0.012 | secdata | 0.001 | 2 | 0 |  | Carbon(UD)(Spar Caps)
45675 | FALSE | 32.76 |  | 032760_SW_2_HP | UD Spar Caps | FALSE | FALSE | 0.013 | secdata | 0.001 | 2 | 0 |  | Carbon(UD)(Spar Caps)
45676 | FALSE | 32.76 |  | 032760_SW_2_HP | UD Spar Caps | FALSE | FALSE | 0.014 | secdata | 0.001 | 2 | 0 |  | Carbon(UD)(Spar Caps)
45677 | FALSE | 32.76 |  | 032760_SW_2_HP | UD Spar Caps | FALSE | FALSE | 0.015 | secdata | 0.001 | 2 | 0 |  | Carbon(UD)(Spar Caps)
45678 | FALSE | 32.76 |  | 032760_SW_2_HP | UD Spar Caps | FALSE | FALSE | 0.016 | secdata | 0.001 | 2 | 0 |  | Carbon(UD)(Spar Caps)
45679 | FALSE | 32.76 |  | 032760_SW_2_HP | UD Spar Caps | FALSE | FALSE | 0.017 | secdata | 0.001 | 2 | 0 |  | Carbon(UD)(Spar Caps)
45680 | FALSE | 32.76 |  | 032760_SW_2_HP | UD Spar Caps | FALSE | FALSE | 0.018 | secdata | 0.001 | 2 | 0 |  | Carbon(UD)(Spar Caps)
45681 | FALSE | 32.76 |  | 032760_SW_2_HP | UD Spar Caps | FALSE | FALSE | 0.019 | secdata | 0.001 | 2 | 0 |  | Carbon(UD)(Spar Caps)
45682 | FALSE | 32.76 |  | 032760_SW_2_HP | UD Spar Caps | FALSE | FALSE | 0.02 | secdata | 0.001 | 2 | 0 |  | Carbon(UD)(Spar Caps)
45683 | FALSE | 32.76 |  | 032760_SW_2_HP | UD Spar Caps | FALSE | FALSE | 0.021 | secdata | 0.001 | 2 | 0 |  | Carbon(UD)(Spar Caps)
45684 | FALSE | 32.76 |  | 032760_SW_2_HP | UD Spar Caps | FALSE | FALSE | 0.022 | secdata | 0.001 | 2 | 0 |  | Carbon(UD)(Spar Caps)
45685 | FALSE | 32.76 |  | 032760_SW_2_HP | UD Spar Caps | FALSE | FALSE | 0.023 | secdata | 0.001 | 2 | 0 |  | Carbon(UD)(Spar Caps)
45686 | FALSE | 32.76 |  | 032760_SW_2_HP | UD Spar Caps | FALSE | FALSE | 0.024 | secdata | 0.001 | 2 | 0 |  | Carbon(UD)(Spar Caps)
45687 | FALSE | 32.76 |  | 032760_SW_2_HP | UD Spar Caps | FALSE | FALSE | 0.025 | secdata | 0.001 | 2 | 0 |  | Carbon(UD)(Spar Caps)
45688 | FALSE | 32.76 |  | 032760_SW_2_HP | UD Spar Caps | FALSE | FALSE | 0.026 | secdata | 0.001 | 2 | 0 |  | Carbon(UD)(Spar Caps)
45689 | FALSE | 32.76 |  | 032760_SW_2_HP | UD Spar Caps | FALSE | FALSE | 0.027 | secdata | 0.001 | 2 | 0 |  | Carbon(UD)(Spar Caps)
45690 | FALSE | 32.76 |  | 032760_SW_2_HP | UD Spar Caps | FALSE | FALSE | 0.028 | secdata | 0.001 | 2 | 0 |  | Carbon(UD)(Spar Caps)
45691 | FALSE | 32.76 |  | 032760_SW_2_HP | UD Spar Caps | FALSE | FALSE | 0.029 | secdata | 0.001 | 2 | 0 |  | Carbon(UD)(Spar Caps)
45692 | FALSE | 32.76 |  | 032760_SW_2_HP | UD Spar Caps | FALSE | FALSE | 0.03 | secdata | 0.001 | 2 | 0 |  | Carbon(UD)(Spar Caps)
45693 | FALSE | 32.76 |  | 032760_SW_2_HP | UD Spar Caps | FALSE | FALSE | 0.031 | secdata | 0.001 | 2 | 0 |  | Carbon(UD)(Spar Caps)
45694 | FALSE | 32.76 |  | 032760_SW_2_HP | UD Spar Caps | FALSE | FALSE | 0.032 | secdata | 0.001 | 2 | 0 |  | Carbon(UD)(Spar Caps)
45695 | FALSE | 32.76 |  | 032760_SW_2_HP | UD Spar Caps | FALSE | FALSE | 0.033 | secdata | 0.001 | 2 | 0 |  | Carbon(UD)(Spar Caps)
45696 | FALSE | 32.76 |  | 032760_SW_2_HP | UD Spar Caps | FALSE | FALSE | 0.034 | secdata | 0.001 | 2 | 0 |  | Carbon(UD)(Spar Caps)
45697 | FALSE | 32.76 |  | 032760_SW_2_HP | UD Spar Caps | FALSE | FALSE | 0.035 | secdata | 0.001 | 2 | 0 |  | Carbon(UD)(Spar Caps)
45698 | FALSE | 32.76 |  | 032760_SW_2_HP | UD Spar Caps | FALSE | FALSE | 0.036 | secdata | 0.001 | 2 | 0 |  | Carbon(UD)(Spar Caps)
45699 | FALSE | 32.76 |  | 032760_SW_2_HP | UD Spar Caps | FALSE | FALSE | 0.037 | secdata | 0.001 | 2 | 0 |  | Carbon(UD)(Spar Caps)
45700 | FALSE | 32.76 |  | 032760_SW_2_HP | UD Spar Caps | FALSE | FALSE | 0.038 | secdata | 0.001 | 2 | 0 |  | Carbon(UD)(Spar Caps)
45701 | FALSE | 32.76 |  | 032760_SW_2_HP | UD Spar Caps | FALSE | FALSE | 0.039 | secdata | 0.001 | 2 | 0 |  | Carbon(UD)(Spar Caps)
45702 | FALSE | 32.76 |  | 032760_SW_2_HP | UD Spar Caps | FALSE | FALSE | 0.04 | secdata | 0.001 | 2 | 0 |  | Carbon(UD)(Spar Caps)
45703 | FALSE | 32.76 |  | 032760_SW_2_HP | UD Spar Caps | FALSE | FALSE | 0.041 | secdata | 0.001 | 2 | 0 |  | Carbon(UD)(Spar Caps)
45704 | FALSE | 32.76 |  | 032760_SW_2_HP | UD Spar Caps | FALSE | FALSE | 0.042 | secdata | 0.001 | 2 | 0 |  | Carbon(UD)(Spar Caps)
45705 | FALSE | 32.76 |  | 032760_SW_2_HP | UD Spar Caps | FALSE | FALSE | 0.043 | secdata | 0.001 | 2 | 0 |  | Carbon(UD)(Spar Caps)
45706 | FALSE | 32.76 |  | 032760_SW_2_HP | UD Spar Caps | FALSE | FALSE | 0.044 | secdata | 0.001 | 2 | 0 |  | Carbon(UD)(Spar Caps)
45707 | FALSE | 32.76 |  | 032760_SW_2_HP | UD Spar Caps | FALSE | FALSE | 0.045 | secdata | 0.001 | 2 | 0 |  | Carbon(UD)(Spar Caps)
45708 | FALSE | 32.76 |  | 032760_SW_2_HP | UD Spar Caps | FALSE | FALSE | 0.046 | secdata | 0.001 | 2 | 0 |  | Carbon(UD)(Spar Caps)
45709 | FALSE | 32.76 |  | 032760_SW_2_HP | UD Spar Caps | FALSE | TRUE | 0.047 | secdata | 0.001 | 2 | 0 |  | Carbon(UD)(Spar Caps)
45710 | FALSE | 32.76 |  | 032760_SW_2_HP |  | FALSE | FALSE | #VALUE! | secoffset | mid
45711 | FALSE | 32.76 |  | 032760_SW_2_HP |  | FALSE | FALSE | #VALUE!
45712 | FALSE | 32.76 |  | 032760_SW_2_LP |  | FALSE | FALSE | #VALUE! | ! 032760_SW_2_LP
45713 | FALSE | 32.76 |  | 032760_SW_2_LP |  | TRUE | FALSE | #VALUE! | sectype | 592 | shell
45714 | No Section | 32.76 | SW_2_LP | 032760_SW_2_LP | Gelcoat | TRUE | TRUE | 0.0005 | secdata | 0.0005 | 3 | 0 |  | Gelcoat
45715 | No Section | 32.76 | SW_2_LP | 032760_SW_2_LP | Triax Shell | TRUE | TRUE | 0.001 | secdata | 0.001 | 6 | 0 |  | triax GFRP(Shell Skin)
45716 | FALSE | 32.76 |  | 032760_SW_2_LP | UD Spar Caps | TRUE | FALSE | 0.001 | secdata | 0.001 | 2 | 0 |  | Carbon(UD)(Spar Caps)
45717 | FALSE | 32.76 |  | 032760_SW_2_LP | UD Spar Caps | TRUE | FALSE | 0.002 | secdata | 0.001 | 2 | 0 |  | Carbon(UD)(Spar Caps)
45718 | FALSE | 32.76 |  | 032760_SW_2_LP | UD Spar Caps | TRUE | FALSE | 0.003 | secdata | 0.001 | 2 | 0 |  | Carbon(UD)(Spar Caps)
45719 | FALSE | 32.76 |  | 032760_SW_2_LP | UD Spar Caps | TRUE | FALSE | 0.004 | secdata | 0.001 | 2 | 0 |  | Carbon(UD)(Spar Caps)
45720 | FALSE | 32.76 |  | 032760_SW_2_LP | UD Spar Caps | TRUE | FALSE | 0.005 | secdata | 0.001 | 2 | 0 |  | Carbon(UD)(Spar Caps)
45721 | FALSE | 32.76 |  | 032760_SW_2_LP | UD Spar Caps | TRUE | FALSE | 0.006 | secdata | 0.001 | 2 | 0 |  | Carbon(UD)(Spar Caps)
45722 | FALSE | 32.76 |  | 032760_SW_2_LP | UD Spar Caps | TRUE | FALSE | 0.007 | secdata | 0.001 | 2 | 0 |  | Carbon(UD)(Spar Caps)
45723 | FALSE | 32.76 |  | 032760_SW_2_LP | UD Spar Caps | TRUE | FALSE | 0.008 | secdata | 0.001 | 2 | 0 |  | Carbon(UD)(Spar Caps)
45724 | FALSE | 32.76 |  | 032760_SW_2_LP | UD Spar Caps | TRUE | FALSE | 0.009 | secdata | 0.001 | 2 | 0 |  | Carbon(UD)(Spar Caps)
45725 | FALSE | 32.76 |  | 032760_SW_2_LP | UD Spar Caps | TRUE | FALSE | 0.01 | secdata | 0.001 | 2 | 0 |  | Carbon(UD)(Spar Caps)
45726 | FALSE | 32.76 |  | 032760_SW_2_LP | UD Spar Caps | TRUE | FALSE | 0.011 | secdata | 0.001 | 2 | 0 |  | Carbon(UD)(Spar Caps)
45727 | FALSE | 32.76 |  | 032760_SW_2_LP | UD Spar Caps | TRUE | FALSE | 0.012 | secdata | 0.001 | 2 | 0 |  | Carbon(UD)(Spar Caps)
45728 | FALSE | 32.76 |  | 032760_SW_2_LP | UD Spar Caps | TRUE | FALSE | 0.013 | secdata | 0.001 | 2 | 0 |  | Carbon(UD)(Spar Caps)
45729 | FALSE | 32.76 |  | 032760_SW_2_LP | UD Spar Caps | TRUE | FALSE | 0.014 | secdata | 0.001 | 2 | 0 |  | Carbon(UD)(Spar Caps)
45730 | FALSE | 32.76 |  | 032760_SW_2_LP | UD Spar Caps | TRUE | FALSE | 0.015 | secdata | 0.001 | 2 | 0 |  | Carbon(UD)(Spar Caps)
45731 | FALSE | 32.76 |  | 032760_SW_2_LP | UD Spar Caps | TRUE | FALSE | 0.016 | secdata | 0.001 | 2 | 0 |  | Carbon(UD)(Spar Caps)
45732 | FALSE | 32.76 |  | 032760_SW_2_LP | UD Spar Caps | TRUE | FALSE | 0.017 | secdata | 0.001 | 2 | 0 |  | Carbon(UD)(Spar Caps)
45733 | FALSE | 32.76 |  | 032760_SW_2_LP | UD Spar Caps | TRUE | FALSE | 0.018 | secdata | 0.001 | 2 | 0 |  | Carbon(UD)(Spar Caps)
45734 | FALSE | 32.76 |  | 032760_SW_2_LP | UD Spar Caps | TRUE | FALSE | 0.019 | secdata | 0.001 | 2 | 0 |  | Carbon(UD)(Spar Caps)
45735 | FALSE | 32.76 |  | 032760_SW_2_LP | UD Spar Caps | TRUE | FALSE | 0.02 | secdata | 0.001 | 2 | 0 |  | Carbon(UD)(Spar Caps)
45736 | FALSE | 32.76 |  | 032760_SW_2_LP | UD Spar Caps | TRUE | FALSE | 0.021 | secdata | 0.001 | 2 | 0 |  | Carbon(UD)(Spar Caps)
45737 | FALSE | 32.76 |  | 032760_SW_2_LP | UD Spar Caps | TRUE | FALSE | 0.022 | secdata | 0.001 | 2 | 0 |  | Carbon(UD)(Spar Caps)
45738 | FALSE | 32.76 |  | 032760_SW_2_LP | UD Spar Caps | TRUE | FALSE | 0.023 | secdata | 0.001 | 2 | 0 |  | Carbon(UD)(Spar Caps)
45739 | FALSE | 32.76 |  | 032760_SW_2_LP | UD Spar Caps | TRUE | FALSE | 0.024 | secdata | 0.001 | 2 | 0 |  | Carbon(UD)(Spar Caps)
45740 | FALSE | 32.76 |  | 032760_SW_2_LP | UD Spar Caps | TRUE | FALSE | 0.025 | secdata | 0.001 | 2 | 0 |  | Carbon(UD)(Spar Caps)
45741 | FALSE | 32.76 |  | 032760_SW_2_LP | UD Spar Caps | TRUE | FALSE | 0.026 | secdata | 0.001 | 2 | 0 |  | Carbon(UD)(Spar Caps)
45742 | FALSE | 32.76 |  | 032760_SW_2_LP | UD Spar Caps | TRUE | FALSE | 0.027 | secdata | 0.001 | 2 | 0 |  | Carbon(UD)(Spar Caps)
45743 | FALSE | 32.76 |  | 032760_SW_2_LP | UD Spar Caps | TRUE | FALSE | 0.028 | secdata | 0.001 | 2 | 0 |  | Carbon(UD)(Spar Caps)
45744 | FALSE | 32.76 |  | 032760_SW_2_LP | UD Spar Caps | TRUE | FALSE | 0.029 | secdata | 0.001 | 2 | 0 |  | Carbon(UD)(Spar Caps)
45745 | FALSE | 32.76 |  | 032760_SW_2_LP | UD Spar Caps | TRUE | FALSE | 0.03 | secdata | 0.001 | 2 | 0 |  | Carbon(UD)(Spar Caps)
45746 | FALSE | 32.76 |  | 032760_SW_2_LP | UD Spar Caps | TRUE | FALSE | 0.031 | secdata | 0.001 | 2 | 0 |  | Carbon(UD)(Spar Caps)
45747 | FALSE | 32.76 |  | 032760_SW_2_LP | UD Spar Caps | TRUE | FALSE | 0.032 | secdata | 0.001 | 2 | 0 |  | Carbon(UD)(Spar Caps)
45748 | FALSE | 32.76 |  | 032760_SW_2_LP | UD Spar Caps | TRUE | FALSE | 0.033 | secdata | 0.001 | 2 | 0 |  | Carbon(UD)(Spar Caps)
45749 | FALSE | 32.76 |  | 032760_SW_2_LP | UD Spar Caps | TRUE | FALSE | 0.034 | secdata | 0.001 | 2 | 0 |  | Carbon(UD)(Spar Caps)
45750 | FALSE | 32.76 |  | 032760_SW_2_LP | UD Spar Caps | TRUE | FALSE | 0.035 | secdata | 0.001 | 2 | 0 |  | Carbon(UD)(Spar Caps)
45751 | FALSE | 32.76 |  | 032760_SW_2_LP | UD Spar Caps | TRUE | FALSE | 0.036 | secdata | 0.001 | 2 | 0 |  | Carbon(UD)(Spar Caps)
45752 | FALSE | 32.76 |  | 032760_SW_2_LP | UD Spar Caps | TRUE | FALSE | 0.037 | secdata | 0.001 | 2 | 0 |  | Carbon(UD)(Spar Caps)
45753 | FALSE | 32.76 |  | 032760_SW_2_LP | UD Spar Caps | TRUE | FALSE | 0.038 | secdata | 0.001 | 2 | 0 |  | Carbon(UD)(Spar Caps)
45754 | FALSE | 32.76 |  | 032760_SW_2_LP | UD Spar Caps | TRUE | FALSE | 0.039 | secdata | 0.001 | 2 | 0 |  | Carbon(UD)(Spar Caps)
45755 | FALSE | 32.76 |  | 032760_SW_2_LP | UD Spar Caps | TRUE | FALSE | 0.04 | secdata | 0.001 | 2 | 0 |  | Carbon(UD)(Spar Caps)
45756 | FALSE | 32.76 |  | 032760_SW_2_LP | UD Spar Caps | TRUE | FALSE | 0.041 | secdata | 0.001 | 2 | 0 |  | Carbon(UD)(Spar Caps)
45757 | FALSE | 32.76 |  | 032760_SW_2_LP | UD Spar Caps | TRUE | FALSE | 0.042 | secdata | 0.001 | 2 | 0 |  | Carbon(UD)(Spar Caps)
45758 | FALSE | 32.76 |  | 032760_SW_2_LP | UD Spar Caps | TRUE | FALSE | 0.043 | secdata | 0.001 | 2 | 0 |  | Carbon(UD)(Spar Caps)
45759 | FALSE | 32.76 |  | 032760_SW_2_LP | UD Spar Caps | TRUE | FALSE | 0.044 | secdata | 0.001 | 2 | 0 |  | Carbon(UD)(Spar Caps)
45760 | FALSE | 32.76 |  | 032760_SW_2_LP | UD Spar Caps | TRUE | FALSE | 0.045 | secdata | 0.001 | 2 | 0 |  | Carbon(UD)(Spar Caps)
45761 | FALSE | 32.76 |  | 032760_SW_2_LP | UD Spar Caps | TRUE | FALSE | 0.046 | secdata | 0.001 | 2 | 0 |  | Carbon(UD)(Spar Caps)
45762 | No Section | 32.76 | SW_2_LP | 032760_SW_2_LP | UD Spar Caps | TRUE | TRUE | 0.047 | secdata | 0.001 | 2 | 0 |  | Carbon(UD)(Spar Caps)
45763 | FALSE | 32.76 |  | 032760_SW_2_LP |  | TRUE | FALSE | #VALUE! | secoffset | bot
45764 | FALSE | 32.76 |  | 032760_SW_2_LP |  | TRUE | FALSE | #VALUE!
45765 | FALSE | 32.76 |  | 032760_SW_2_LP |  | TRUE | FALSE | #VALUE! | ! 032760_SW_2_LP
45766 | FALSE | 32.76 |  | 032760_SW_2_LP |  | FALSE | FALSE | #VALUE! | sectype | 1592 | shell
45767 | FALSE | 32.76 |  | 032760_SW_2_LP | Gelcoat | FALSE | TRUE | 0.0005 | secdata | 0.0005 | 3 | 0 |  | Gelcoat
45768 | FALSE | 32.76 |  | 032760_SW_2_LP | Triax Shell | FALSE | TRUE | 0.001 | secdata | 0.001 | 6 | 0 |  | triax GFRP(Shell Skin)
45769 | FALSE | 32.76 |  | 032760_SW_2_LP | UD Spar Caps | FALSE | FALSE | 0.001 | secdata | 0.001 | 2 | 0 |  | Carbon(UD)(Spar Caps)
45770 | FALSE | 32.76 |  | 032760_SW_2_LP | UD Spar Caps | FALSE | FALSE | 0.002 | secdata | 0.001 | 2 | 0 |  | Carbon(UD)(Spar Caps)
45771 | FALSE | 32.76 |  | 032760_SW_2_LP | UD Spar Caps | FALSE | FALSE | 0.003 | secdata | 0.001 | 2 | 0 |  | Carbon(UD)(Spar Caps)
45772 | FALSE | 32.76 |  | 032760_SW_2_LP | UD Spar Caps | FALSE | FALSE | 0.004 | secdata | 0.001 | 2 | 0 |  | Carbon(UD)(Spar Caps)
45773 | FALSE | 32.76 |  | 032760_SW_2_LP | UD Spar Caps | FALSE | FALSE | 0.005 | secdata | 0.001 | 2 | 0 |  | Carbon(UD)(Spar Caps)
45774 | FALSE | 32.76 |  | 032760_SW_2_LP | UD Spar Caps | FALSE | FALSE | 0.006 | secdata | 0.001 | 2 | 0 |  | Carbon(UD)(Spar Caps)
45775 | FALSE | 32.76 |  | 032760_SW_2_LP | UD Spar Caps | FALSE | FALSE | 0.007 | secdata | 0.001 | 2 | 0 |  | Carbon(UD)(Spar Caps)
45776 | FALSE | 32.76 |  | 032760_SW_2_LP | UD Spar Caps | FALSE | FALSE | 0.008 | secdata | 0.001 | 2 | 0 |  | Carbon(UD)(Spar Caps)
45777 | FALSE | 32.76 |  | 032760_SW_2_LP | UD Spar Caps | FALSE | FALSE | 0.009 | secdata | 0.001 | 2 | 0 |  | Carbon(UD)(Spar Caps)
45778 | FALSE | 32.76 |  | 032760_SW_2_LP | UD Spar Caps | FALSE | FALSE | 0.01 | secdata | 0.001 | 2 | 0 |  | Carbon(UD)(Spar Caps)
45779 | FALSE | 32.76 |  | 032760_SW_2_LP | UD Spar Caps | FALSE | FALSE | 0.011 | secdata | 0.001 | 2 | 0 |  | Carbon(UD)(Spar Caps)
45780 | FALSE | 32.76 |  | 032760_SW_2_LP | UD Spar Caps | FALSE | FALSE | 0.012 | secdata | 0.001 | 2 | 0 |  | Carbon(UD)(Spar Caps)
45781 | FALSE | 32.76 |  | 032760_SW_2_LP | UD Spar Caps | FALSE | FALSE | 0.013 | secdata | 0.001 | 2 | 0 |  | Carbon(UD)(Spar Caps)
45782 | FALSE | 32.76 |  | 032760_SW_2_LP | UD Spar Caps | FALSE | FALSE | 0.014 | secdata | 0.001 | 2 | 0 |  | Carbon(UD)(Spar Caps)
45783 | FALSE | 32.76 |  | 032760_SW_2_LP | UD Spar Caps | FALSE | FALSE | 0.015 | secdata | 0.001 | 2 | 0 |  | Carbon(UD)(Spar Caps)
45784 | FALSE | 32.76 |  | 032760_SW_2_LP | UD Spar Caps | FALSE | FALSE | 0.016 | secdata | 0.001 | 2 | 0 |  | Carbon(UD)(Spar Caps)
45785 | FALSE | 32.76 |  | 032760_SW_2_LP | UD Spar Caps | FALSE | FALSE | 0.017 | secdata | 0.001 | 2 | 0 |  | Carbon(UD)(Spar Caps)
45786 | FALSE | 32.76 |  | 032760_SW_2_LP | UD Spar Caps | FALSE | FALSE | 0.018 | secdata | 0.001 | 2 | 0 |  | Carbon(UD)(Spar Caps)
45787 | FALSE | 32.76 |  | 032760_SW_2_LP | UD Spar Caps | FALSE | FALSE | 0.019 | secdata | 0.001 | 2 | 0 |  | Carbon(UD)(Spar Caps)
45788 | FALSE | 32.76 |  | 032760_SW_2_LP | UD Spar Caps | FALSE | FALSE | 0.02 | secdata | 0.001 | 2 | 0 |  | Carbon(UD)(Spar Caps)
45789 | FALSE | 32.76 |  | 032760_SW_2_LP | UD Spar Caps | FALSE | FALSE | 0.021 | secdata | 0.001 | 2 | 0 |  | Carbon(UD)(Spar Caps)
45790 | FALSE | 32.76 |  | 032760_SW_2_LP | UD Spar Caps | FALSE | FALSE | 0.022 | secdata | 0.001 | 2 | 0 |  | Carbon(UD)(Spar Caps)
45791 | FALSE | 32.76 |  | 032760_SW_2_LP | UD Spar Caps | FALSE | FALSE | 0.023 | secdata | 0.001 | 2 | 0 |  | Carbon(UD)(Spar Caps)
45792 | FALSE | 32.76 |  | 032760_SW_2_LP | UD Spar Caps | FALSE | FALSE | 0.024 | secdata | 0.001 | 2 | 0 |  | Carbon(UD)(Spar Caps)
45793 | FALSE | 32.76 |  | 032760_SW_2_LP | UD Spar Caps | FALSE | FALSE | 0.025 | secdata | 0.001 | 2 | 0 |  | Carbon(UD)(Spar Caps)
45794 | FALSE | 32.76 |  | 032760_SW_2_LP | UD Spar Caps | FALSE | FALSE | 0.026 | secdata | 0.001 | 2 | 0 |  | Carbon(UD)(Spar Caps)
45795 | FALSE | 32.76 |  | 032760_SW_2_LP | UD Spar Caps | FALSE | FALSE | 0.027 | secdata | 0.001 | 2 | 0 |  | Carbon(UD)(Spar Caps)
45796 | FALSE | 32.76 |  | 032760_SW_2_LP | UD Spar Caps | FALSE | FALSE | 0.028 | secdata | 0.001 | 2 | 0 |  | Carbon(UD)(Spar Caps)
45797 | FALSE | 32.76 |  | 032760_SW_2_LP | UD Spar Caps | FALSE | FALSE | 0.029 | secdata | 0.001 | 2 | 0 |  | Carbon(UD)(Spar Caps)
45798 | FALSE | 32.76 |  | 032760_SW_2_LP | UD Spar Caps | FALSE | FALSE | 0.03 | secdata | 0.001 | 2 | 0 |  | Carbon(UD)(Spar Caps)
45799 | FALSE | 32.76 |  | 032760_SW_2_LP | UD Spar Caps | FALSE | FALSE | 0.031 | secdata | 0.001 | 2 | 0 |  | Carbon(UD)(Spar Caps)
45800 | FALSE | 32.76 |  | 032760_SW_2_LP | UD Spar Caps | FALSE | FALSE | 0.032 | secdata | 0.001 | 2 | 0 |  | Carbon(UD)(Spar Caps)
45801 | FALSE | 32.76 |  | 032760_SW_2_LP | UD Spar Caps | FALSE | FALSE | 0.033 | secdata | 0.001 | 2 | 0 |  | Carbon(UD)(Spar Caps)
45802 | FALSE | 32.76 |  | 032760_SW_2_LP | UD Spar Caps | FALSE | FALSE | 0.034 | secdata | 0.001 | 2 | 0 |  | Carbon(UD)(Spar Caps)
45803 | FALSE | 32.76 |  | 032760_SW_2_LP | UD Spar Caps | FALSE | FALSE | 0.035 | secdata | 0.001 | 2 | 0 |  | Carbon(UD)(Spar Caps)
45804 | FALSE | 32.76 |  | 032760_SW_2_LP | UD Spar Caps | FALSE | FALSE | 0.036 | secdata | 0.001 | 2 | 0 |  | Carbon(UD)(Spar Caps)
45805 | FALSE | 32.76 |  | 032760_SW_2_LP | UD Spar Caps | FALSE | FALSE | 0.037 | secdata | 0.001 | 2 | 0 |  | Carbon(UD)(Spar Caps)
45806 | FALSE | 32.76 |  | 032760_SW_2_LP | UD Spar Caps | FALSE | FALSE | 0.038 | secdata | 0.001 | 2 | 0 |  | Carbon(UD)(Spar Caps)
45807 | FALSE | 32.76 |  | 032760_SW_2_LP | UD Spar Caps | FALSE | FALSE | 0.039 | secdata | 0.001 | 2 | 0 |  | Carbon(UD)(Spar Caps)
45808 | FALSE | 32.76 |  | 032760_SW_2_LP | UD Spar Caps | FALSE | FALSE | 0.04 | secdata | 0.001 | 2 | 0 |  | Carbon(UD)(Spar Caps)
45809 | FALSE | 32.76 |  | 032760_SW_2_LP | UD Spar Caps | FALSE | FALSE | 0.041 | secdata | 0.001 | 2 | 0 |  | Carbon(UD)(Spar Caps)
45810 | FALSE | 32.76 |  | 032760_SW_2_LP | UD Spar Caps | FALSE | FALSE | 0.042 | secdata | 0.001 | 2 | 0 |  | Carbon(UD)(Spar Caps)
45811 | FALSE | 32.76 |  | 032760_SW_2_LP | UD Spar Caps | FALSE | FALSE | 0.043 | secdata | 0.001 | 2 | 0 |  | Carbon(UD)(Spar Caps)
45812 | FALSE | 32.76 |  | 032760_SW_2_LP | UD Spar Caps | FALSE | FALSE | 0.044 | secdata | 0.001 | 2 | 0 |  | Carbon(UD)(Spar Caps)
45813 | FALSE | 32.76 |  | 032760_SW_2_LP | UD Spar Caps | FALSE | FALSE | 0.045 | secdata | 0.001 | 2 | 0 |  | Carbon(UD)(Spar Caps)
45814 | FALSE | 32.76 |  | 032760_SW_2_LP | UD Spar Caps | FALSE | FALSE | 0.046 | secdata | 0.001 | 2 | 0 |  | Carbon(UD)(Spar Caps)
45815 | FALSE | 32.76 |  | 032760_SW_2_LP | UD Spar Caps | FALSE | TRUE | 0.047 | secdata | 0.001 | 2 | 0 |  | Carbon(UD)(Spar Caps)
45816 | FALSE | 32.76 |  | 032760_SW_2_LP |  | FALSE | FALSE | #VALUE! | secoffset | mid
45817 | FALSE | 32.76 |  | 032760_SW_2_LP |  | FALSE | FALSE | #VALUE!
45818 | FALSE | 32.76 |  | 032760_TE-PS-Filler |  | FALSE | FALSE | #VALUE! | ! 032760_TE-PS-Filler
45819 | FALSE | 32.76 |  | 032760_TE-PS-Filler |  | TRUE | FALSE | #VALUE! | sectype | 593 | shell
45820 | No Section | 32.76 | TE-PS-Filler | 032760_TE-PS-Filler | Gelcoat | TRUE | TRUE | 0.0005 | secdata | 0.0005 | 3 | 0 |  | Gelcoat
45821 | No Section | 32.76 | TE-PS-Filler | 032760_TE-PS-Filler | Triax Shell | TRUE | TRUE | 0.001 | secdata | 0.001 | 6 | 0 |  | triax GFRP(Shell Skin)
45822 | FALSE | 32.76 |  | 032760_TE-PS-Filler | BalsaIso | TRUE | FALSE | 0.001 | secdata | 0.001 | 4 | 0 |  | balsa
45823 | FALSE | 32.76 |  | 032760_TE-PS-Filler | BalsaIso | TRUE | FALSE | 0.002 | secdata | 0.001 | 4 | 0 |  | balsa
45824 | FALSE | 32.76 |  | 032760_TE-PS-Filler | BalsaIso | TRUE | FALSE | 0.003 | secdata | 0.001 | 4 | 0 |  | balsa
45825 | FALSE | 32.76 |  | 032760_TE-PS-Filler | BalsaIso | TRUE | FALSE | 0.004 | secdata | 0.001 | 4 | 0 |  | balsa
45826 | FALSE | 32.76 |  | 032760_TE-PS-Filler | BalsaIso | TRUE | FALSE | 0.005 | secdata | 0.001 | 4 | 0 |  | balsa
45827 | FALSE | 32.76 |  | 032760_TE-PS-Filler | BalsaIso | TRUE | FALSE | 0.006 | secdata | 0.001 | 4 | 0 |  | balsa
45828 | FALSE | 32.76 |  | 032760_TE-PS-Filler | BalsaIso | TRUE | FALSE | 0.007 | secdata | 0.001 | 4 | 0 |  | balsa
45829 | FALSE | 32.76 |  | 032760_TE-PS-Filler | BalsaIso | TRUE | FALSE | 0.008 | secdata | 0.001 | 4 | 0 |  | balsa
45830 | FALSE | 32.76 |  | 032760_TE-PS-Filler | BalsaIso | TRUE | FALSE | 0.009 | secdata | 0.001 | 4 | 0 |  | balsa
45831 | FALSE | 32.76 |  | 032760_TE-PS-Filler | BalsaIso | TRUE | FALSE | 0.01 | secdata | 0.001 | 4 | 0 |  | balsa
45832 | FALSE | 32.76 |  | 032760_TE-PS-Filler | BalsaIso | TRUE | FALSE | 0.011 | secdata | 0.001 | 4 | 0 |  | balsa
45833 | FALSE | 32.76 |  | 032760_TE-PS-Filler | BalsaIso | TRUE | FALSE | 0.012 | secdata | 0.001 | 4 | 0 |  | balsa
45834 | FALSE | 32.76 |  | 032760_TE-PS-Filler | BalsaIso | TRUE | FALSE | 0.013 | secdata | 0.001 | 4 | 0 |  | balsa
45835 | FALSE | 32.76 |  | 032760_TE-PS-Filler | BalsaIso | TRUE | FALSE | 0.014 | secdata | 0.001 | 4 | 0 |  | balsa
45836 | FALSE | 32.76 |  | 032760_TE-PS-Filler | BalsaIso | TRUE | FALSE | 0.015 | secdata | 0.001 | 4 | 0 |  | balsa
45837 | FALSE | 32.76 |  | 032760_TE-PS-Filler | BalsaIso | TRUE | FALSE | 0.016 | secdata | 0.001 | 4 | 0 |  | balsa
45838 | FALSE | 32.76 |  | 032760_TE-PS-Filler | BalsaIso | TRUE | FALSE | 0.017 | secdata | 0.001 | 4 | 0 |  | balsa
45839 | FALSE | 32.76 |  | 032760_TE-PS-Filler | BalsaIso | TRUE | FALSE | 0.018 | secdata | 0.001 | 4 | 0 |  | balsa
45840 | FALSE | 32.76 |  | 032760_TE-PS-Filler | BalsaIso | TRUE | FALSE | 0.019 | secdata | 0.001 | 4 | 0 |  | balsa
45841 | FALSE | 32.76 |  | 032760_TE-PS-Filler | BalsaIso | TRUE | FALSE | 0.02 | secdata | 0.001 | 4 | 0 |  | balsa
45842 | FALSE | 32.76 |  | 032760_TE-PS-Filler | BalsaIso | TRUE | FALSE | 0.021 | secdata | 0.001 | 4 | 0 |  | balsa
45843 | FALSE | 32.76 |  | 032760_TE-PS-Filler | BalsaIso | TRUE | FALSE | 0.022 | secdata | 0.001 | 4 | 0 |  | balsa
45844 | FALSE | 32.76 |  | 032760_TE-PS-Filler | BalsaIso | TRUE | FALSE | 0.023 | secdata | 0.001 | 4 | 0 |  | balsa
45845 | FALSE | 32.76 |  | 032760_TE-PS-Filler | BalsaIso | TRUE | FALSE | 0.024 | secdata | 0.001 | 4 | 0 |  | balsa
45846 | FALSE | 32.76 |  | 032760_TE-PS-Filler | BalsaIso | TRUE | FALSE | 0.025 | secdata | 0.001 | 4 | 0 |  | balsa
45847 | FALSE | 32.76 |  | 032760_TE-PS-Filler | BalsaIso | TRUE | FALSE | 0.026 | secdata | 0.001 | 4 | 0 |  | balsa
45848 | FALSE | 32.76 |  | 032760_TE-PS-Filler | BalsaIso | TRUE | FALSE | 0.027 | secdata | 0.001 | 4 | 0 |  | balsa
45849 | FALSE | 32.76 |  | 032760_TE-PS-Filler | BalsaIso | TRUE | FALSE | 0.028 | secdata | 0.001 | 4 | 0 |  | balsa
45850 | No Section | 32.76 | TE-PS-Filler | 032760_TE-PS-Filler | BalsaIso | TRUE | TRUE | 0.029 | secdata | 0.001 | 4 | 0 |  | balsa
45851 | FALSE | 32.76 |  | 032760_TE-PS-Filler |  | TRUE | FALSE | #VALUE! | secoffset | bot
45852 | FALSE | 32.76 |  | 032760_TE-PS-Filler |  | TRUE | FALSE | #VALUE!
45853 | FALSE | 32.76 |  | 032760_TE-PS-Filler |  | TRUE | FALSE | #VALUE! | ! 032760_TE-PS-Filler
45854 | FALSE | 32.76 |  | 032760_TE-PS-Filler |  | FALSE | FALSE | #VALUE! | sectype | 1593 | shell
45855 | FALSE | 32.76 |  | 032760_TE-PS-Filler | Gelcoat | FALSE | TRUE | 0.0005 | secdata | 0.0005 | 3 | 0 |  | Gelcoat
45856 | FALSE | 32.76 |  | 032760_TE-PS-Filler | Triax Shell | FALSE | TRUE | 0.001 | secdata | 0.001 | 6 | 0 |  | triax GFRP(Shell Skin)
45857 | FALSE | 32.76 |  | 032760_TE-PS-Filler | BalsaIso | FALSE | FALSE | 0.001 | secdata | 0.001 | 4 | 0 |  | balsa
45858 | FALSE | 32.76 |  | 032760_TE-PS-Filler | BalsaIso | FALSE | FALSE | 0.002 | secdata | 0.001 | 4 | 0 |  | balsa
45859 | FALSE | 32.76 |  | 032760_TE-PS-Filler | BalsaIso | FALSE | FALSE | 0.003 | secdata | 0.001 | 4 | 0 |  | balsa
45860 | FALSE | 32.76 |  | 032760_TE-PS-Filler | BalsaIso | FALSE | FALSE | 0.004 | secdata | 0.001 | 4 | 0 |  | balsa
45861 | FALSE | 32.76 |  | 032760_TE-PS-Filler | BalsaIso | FALSE | FALSE | 0.005 | secdata | 0.001 | 4 | 0 |  | balsa
45862 | FALSE | 32.76 |  | 032760_TE-PS-Filler | BalsaIso | FALSE | FALSE | 0.006 | secdata | 0.001 | 4 | 0 |  | balsa
45863 | FALSE | 32.76 |  | 032760_TE-PS-Filler | BalsaIso | FALSE | FALSE | 0.007 | secdata | 0.001 | 4 | 0 |  | balsa
45864 | FALSE | 32.76 |  | 032760_TE-PS-Filler | BalsaIso | FALSE | FALSE | 0.008 | secdata | 0.001 | 4 | 0 |  | balsa
45865 | FALSE | 32.76 |  | 032760_TE-PS-Filler | BalsaIso | FALSE | FALSE | 0.009 | secdata | 0.001 | 4 | 0 |  | balsa
45866 | FALSE | 32.76 |  | 032760_TE-PS-Filler | BalsaIso | FALSE | FALSE | 0.01 | secdata | 0.001 | 4 | 0 |  | balsa
45867 | FALSE | 32.76 |  | 032760_TE-PS-Filler | BalsaIso | FALSE | FALSE | 0.011 | secdata | 0.001 | 4 | 0 |  | balsa
45868 | FALSE | 32.76 |  | 032760_TE-PS-Filler | BalsaIso | FALSE | FALSE | 0.012 | secdata | 0.001 | 4 | 0 |  | balsa
45869 | FALSE | 32.76 |  | 032760_TE-PS-Filler | BalsaIso | FALSE | FALSE | 0.013 | secdata | 0.001 | 4 | 0 |  | balsa
45870 | FALSE | 32.76 |  | 032760_TE-PS-Filler | BalsaIso | FALSE | FALSE | 0.014 | secdata | 0.001 | 4 | 0 |  | balsa
45871 | FALSE | 32.76 |  | 032760_TE-PS-Filler | BalsaIso | FALSE | FALSE | 0.015 | secdata | 0.001 | 4 | 0 |  | balsa
45872 | FALSE | 32.76 |  | 032760_TE-PS-Filler | BalsaIso | FALSE | FALSE | 0.016 | secdata | 0.001 | 4 | 0 |  | balsa
45873 | FALSE | 32.76 |  | 032760_TE-PS-Filler | BalsaIso | FALSE | FALSE | 0.017 | secdata | 0.001 | 4 | 0 |  | balsa
45874 | FALSE | 32.76 |  | 032760_TE-PS-Filler | BalsaIso | FALSE | FALSE | 0.018 | secdata | 0.001 | 4 | 0 |  | balsa
45875 | FALSE | 32.76 |  | 032760_TE-PS-Filler | BalsaIso | FALSE | FALSE | 0.019 | secdata | 0.001 | 4 | 0 |  | balsa
45876 | FALSE | 32.76 |  | 032760_TE-PS-Filler | BalsaIso | FALSE | FALSE | 0.02 | secdata | 0.001 | 4 | 0 |  | balsa
45877 | FALSE | 32.76 |  | 032760_TE-PS-Filler | BalsaIso | FALSE | FALSE | 0.021 | secdata | 0.001 | 4 | 0 |  | balsa
45878 | FALSE | 32.76 |  | 032760_TE-PS-Filler | BalsaIso | FALSE | FALSE | 0.022 | secdata | 0.001 | 4 | 0 |  | balsa
45879 | FALSE | 32.76 |  | 032760_TE-PS-Filler | BalsaIso | FALSE | FALSE | 0.023 | secdata | 0.001 | 4 | 0 |  | balsa
45880 | FALSE | 32.76 |  | 032760_TE-PS-Filler | BalsaIso | FALSE | FALSE | 0.024 | secdata | 0.001 | 4 | 0 |  | balsa
45881 | FALSE | 32.76 |  | 032760_TE-PS-Filler | BalsaIso | FALSE | FALSE | 0.025 | secdata | 0.001 | 4 | 0 |  | balsa
45882 | FALSE | 32.76 |  | 032760_TE-PS-Filler | BalsaIso | FALSE | FALSE | 0.026 | secdata | 0.001 | 4 | 0 |  | balsa
45883 | FALSE | 32.76 |  | 032760_TE-PS-Filler | BalsaIso | FALSE | FALSE | 0.027 | secdata | 0.001 | 4 | 0 |  | balsa
45884 | FALSE | 32.76 |  | 032760_TE-PS-Filler | BalsaIso | FALSE | FALSE | 0.028 | secdata | 0.001 | 4 | 0 |  | balsa
45885 | FALSE | 32.76 |  | 032760_TE-PS-Filler | BalsaIso | FALSE | TRUE | 0.029 | secdata | 0.001 | 4 | 0 |  | balsa
45886 | FALSE | 32.76 |  | 032760_TE-PS-Filler |  | FALSE | FALSE | #VALUE! | secoffset | mid
45887 | FALSE | 32.76 |  | 032760_TE-PS-Filler |  | FALSE | FALSE | #VALUE!
45888 | FALSE | 32.76 |  | 032760_TE_SS_filler |  | FALSE | FALSE | #VALUE! | ! 032760_TE_SS_filler
45889 | FALSE | 32.76 |  | 032760_TE_SS_filler |  | TRUE | FALSE | #VALUE! | sectype | 594 | shell
45890 | No Section | 32.76 | TE_SS_filler | 032760_TE_SS_filler | Gelcoat | TRUE | TRUE | 0.0005 | secdata | 0.0005 | 3 | 0 |  | Gelcoat
45891 | No Section | 32.76 | TE_SS_filler | 032760_TE_SS_filler | Triax Shell | TRUE | TRUE | 0.001 | secdata | 0.001 | 6 | 0 |  | triax GFRP(Shell Skin)
45892 | FALSE | 32.76 |  | 032760_TE_SS_filler | BalsaIso | TRUE | FALSE | 0.001 | secdata | 0.001 | 4 | 0 |  | balsa
45893 | FALSE | 32.76 |  | 032760_TE_SS_filler | BalsaIso | TRUE | FALSE | 0.002 | secdata | 0.001 | 4 | 0 |  | balsa
45894 | FALSE | 32.76 |  | 032760_TE_SS_filler | BalsaIso | TRUE | FALSE | 0.003 | secdata | 0.001 | 4 | 0 |  | balsa
45895 | FALSE | 32.76 |  | 032760_TE_SS_filler | BalsaIso | TRUE | FALSE | 0.004 | secdata | 0.001 | 4 | 0 |  | balsa
45896 | FALSE | 32.76 |  | 032760_TE_SS_filler | BalsaIso | TRUE | FALSE | 0.005 | secdata | 0.001 | 4 | 0 |  | balsa
45897 | FALSE | 32.76 |  | 032760_TE_SS_filler | BalsaIso | TRUE | FALSE | 0.006 | secdata | 0.001 | 4 | 0 |  | balsa
45898 | FALSE | 32.76 |  | 032760_TE_SS_filler | BalsaIso | TRUE | FALSE | 0.007 | secdata | 0.001 | 4 | 0 |  | balsa
45899 | FALSE | 32.76 |  | 032760_TE_SS_filler | BalsaIso | TRUE | FALSE | 0.008 | secdata | 0.001 | 4 | 0 |  | balsa
45900 | FALSE | 32.76 |  | 032760_TE_SS_filler | BalsaIso | TRUE | FALSE | 0.009 | secdata | 0.001 | 4 | 0 |  | balsa
45901 | FALSE | 32.76 |  | 032760_TE_SS_filler | BalsaIso | TRUE | FALSE | 0.01 | secdata | 0.001 | 4 | 0 |  | balsa
45902 | FALSE | 32.76 |  | 032760_TE_SS_filler | BalsaIso | TRUE | FALSE | 0.011 | secdata | 0.001 | 4 | 0 |  | balsa
45903 | FALSE | 32.76 |  | 032760_TE_SS_filler | BalsaIso | TRUE | FALSE | 0.012 | secdata | 0.001 | 4 | 0 |  | balsa
45904 | FALSE | 32.76 |  | 032760_TE_SS_filler | BalsaIso | TRUE | FALSE | 0.013 | secdata | 0.001 | 4 | 0 |  | balsa
45905 | FALSE | 32.76 |  | 032760_TE_SS_filler | BalsaIso | TRUE | FALSE | 0.014 | secdata | 0.001 | 4 | 0 |  | balsa
45906 | FALSE | 32.76 |  | 032760_TE_SS_filler | BalsaIso | TRUE | FALSE | 0.015 | secdata | 0.001 | 4 | 0 |  | balsa
45907 | FALSE | 32.76 |  | 032760_TE_SS_filler | BalsaIso | TRUE | FALSE | 0.016 | secdata | 0.001 | 4 | 0 |  | balsa
45908 | FALSE | 32.76 |  | 032760_TE_SS_filler | BalsaIso | TRUE | FALSE | 0.017 | secdata | 0.001 | 4 | 0 |  | balsa
45909 | FALSE | 32.76 |  | 032760_TE_SS_filler | BalsaIso | TRUE | FALSE | 0.018 | secdata | 0.001 | 4 | 0 |  | balsa
45910 | FALSE | 32.76 |  | 032760_TE_SS_filler | BalsaIso | TRUE | FALSE | 0.019 | secdata | 0.001 | 4 | 0 |  | balsa
45911 | FALSE | 32.76 |  | 032760_TE_SS_filler | BalsaIso | TRUE | FALSE | 0.02 | secdata | 0.001 | 4 | 0 |  | balsa
45912 | FALSE | 32.76 |  | 032760_TE_SS_filler | BalsaIso | TRUE | FALSE | 0.021 | secdata | 0.001 | 4 | 0 |  | balsa
45913 | FALSE | 32.76 |  | 032760_TE_SS_filler | BalsaIso | TRUE | FALSE | 0.022 | secdata | 0.001 | 4 | 0 |  | balsa
45914 | FALSE | 32.76 |  | 032760_TE_SS_filler | BalsaIso | TRUE | FALSE | 0.023 | secdata | 0.001 | 4 | 0 |  | balsa
45915 | FALSE | 32.76 |  | 032760_TE_SS_filler | BalsaIso | TRUE | FALSE | 0.024 | secdata | 0.001 | 4 | 0 |  | balsa
45916 | FALSE | 32.76 |  | 032760_TE_SS_filler | BalsaIso | TRUE | FALSE | 0.025 | secdata | 0.001 | 4 | 0 |  | balsa
45917 | FALSE | 32.76 |  | 032760_TE_SS_filler | BalsaIso | TRUE | FALSE | 0.026 | secdata | 0.001 | 4 | 0 |  | balsa
45918 | FALSE | 32.76 |  | 032760_TE_SS_filler | BalsaIso | TRUE | FALSE | 0.027 | secdata | 0.001 | 4 | 0 |  | balsa
45919 | FALSE | 32.76 |  | 032760_TE_SS_filler | BalsaIso | TRUE | FALSE | 0.028 | secdata | 0.001 | 4 | 0 |  | balsa
45920 | FALSE | 32.76 |  | 032760_TE_SS_filler | BalsaIso | TRUE | FALSE | 0.029 | secdata | 0.001 | 4 | 0 |  | balsa
45921 | FALSE | 32.76 |  | 032760_TE_SS_filler | BalsaIso | TRUE | FALSE | 0.03 | secdata | 0.001 | 4 | 0 |  | balsa
45922 | FALSE | 32.76 |  | 032760_TE_SS_filler | BalsaIso | TRUE | FALSE | 0.031 | secdata | 0.001 | 4 | 0 |  | balsa
45923 | FALSE | 32.76 |  | 032760_TE_SS_filler | BalsaIso | TRUE | FALSE | 0.032 | secdata | 0.001 | 4 | 0 |  | balsa
45924 | FALSE | 32.76 |  | 032760_TE_SS_filler | BalsaIso | TRUE | FALSE | 0.033 | secdata | 0.001 | 4 | 0 |  | balsa
45925 | FALSE | 32.76 |  | 032760_TE_SS_filler | BalsaIso | TRUE | FALSE | 0.034 | secdata | 0.001 | 4 | 0 |  | balsa
45926 | FALSE | 32.76 |  | 032760_TE_SS_filler | BalsaIso | TRUE | FALSE | 0.035 | secdata | 0.001 | 4 | 0 |  | balsa
45927 | FALSE | 32.76 |  | 032760_TE_SS_filler | BalsaIso | TRUE | FALSE | 0.036 | secdata | 0.001 | 4 | 0 |  | balsa
45928 | FALSE | 32.76 |  | 032760_TE_SS_filler | BalsaIso | TRUE | FALSE | 0.037 | secdata | 0.001 | 4 | 0 |  | balsa
45929 | FALSE | 32.76 |  | 032760_TE_SS_filler | BalsaIso | TRUE | FALSE | 0.038 | secdata | 0.001 | 4 | 0 |  | balsa
45930 | No Section | 32.76 | TE_SS_filler | 032760_TE_SS_filler | BalsaIso | TRUE | TRUE | 0.039 | secdata | 0.001 | 4 | 0 |  | balsa
45931 | FALSE | 32.76 |  | 032760_TE_SS_filler |  | TRUE | FALSE | #VALUE! | secoffset | bot
45932 | FALSE | 32.76 |  | 032760_TE_SS_filler |  | TRUE | FALSE | #VALUE!
45933 | FALSE | 32.76 |  | 032760_TE_SS_filler |  | TRUE | FALSE | #VALUE! | ! 032760_TE_SS_filler
45934 | FALSE | 32.76 |  | 032760_TE_SS_filler |  | FALSE | FALSE | #VALUE! | sectype | 1594 | shell
45935 | FALSE | 32.76 |  | 032760_TE_SS_filler | Gelcoat | FALSE | TRUE | 0.0005 | secdata | 0.0005 | 3 | 0 |  | Gelcoat
45936 | FALSE | 32.76 |  | 032760_TE_SS_filler | Triax Shell | FALSE | TRUE | 0.001 | secdata | 0.001 | 6 | 0 |  | triax GFRP(Shell Skin)
45937 | FALSE | 32.76 |  | 032760_TE_SS_filler | BalsaIso | FALSE | FALSE | 0.001 | secdata | 0.001 | 4 | 0 |  | balsa
45938 | FALSE | 32.76 |  | 032760_TE_SS_filler | BalsaIso | FALSE | FALSE | 0.002 | secdata | 0.001 | 4 | 0 |  | balsa
45939 | FALSE | 32.76 |  | 032760_TE_SS_filler | BalsaIso | FALSE | FALSE | 0.003 | secdata | 0.001 | 4 | 0 |  | balsa
45940 | FALSE | 32.76 |  | 032760_TE_SS_filler | BalsaIso | FALSE | FALSE | 0.004 | secdata | 0.001 | 4 | 0 |  | balsa
45941 | FALSE | 32.76 |  | 032760_TE_SS_filler | BalsaIso | FALSE | FALSE | 0.005 | secdata | 0.001 | 4 | 0 |  | balsa
45942 | FALSE | 32.76 |  | 032760_TE_SS_filler | BalsaIso | FALSE | FALSE | 0.006 | secdata | 0.001 | 4 | 0 |  | balsa
45943 | FALSE | 32.76 |  | 032760_TE_SS_filler | BalsaIso | FALSE | FALSE | 0.007 | secdata | 0.001 | 4 | 0 |  | balsa
45944 | FALSE | 32.76 |  | 032760_TE_SS_filler | BalsaIso | FALSE | FALSE | 0.008 | secdata | 0.001 | 4 | 0 |  | balsa
45945 | FALSE | 32.76 |  | 032760_TE_SS_filler | BalsaIso | FALSE | FALSE | 0.009 | secdata | 0.001 | 4 | 0 |  | balsa
45946 | FALSE | 32.76 |  | 032760_TE_SS_filler | BalsaIso | FALSE | FALSE | 0.01 | secdata | 0.001 | 4 | 0 |  | balsa
45947 | FALSE | 32.76 |  | 032760_TE_SS_filler | BalsaIso | FALSE | FALSE | 0.011 | secdata | 0.001 | 4 | 0 |  | balsa
45948 | FALSE | 32.76 |  | 032760_TE_SS_filler | BalsaIso | FALSE | FALSE | 0.012 | secdata | 0.001 | 4 | 0 |  | balsa
45949 | FALSE | 32.76 |  | 032760_TE_SS_filler | BalsaIso | FALSE | FALSE | 0.013 | secdata | 0.001 | 4 | 0 |  | balsa
45950 | FALSE | 32.76 |  | 032760_TE_SS_filler | BalsaIso | FALSE | FALSE | 0.014 | secdata | 0.001 | 4 | 0 |  | balsa
45951 | FALSE | 32.76 |  | 032760_TE_SS_filler | BalsaIso | FALSE | FALSE | 0.015 | secdata | 0.001 | 4 | 0 |  | balsa
45952 | FALSE | 32.76 |  | 032760_TE_SS_filler | BalsaIso | FALSE | FALSE | 0.016 | secdata | 0.001 | 4 | 0 |  | balsa
45953 | FALSE | 32.76 |  | 032760_TE_SS_filler | BalsaIso | FALSE | FALSE | 0.017 | secdata | 0.001 | 4 | 0 |  | balsa
45954 | FALSE | 32.76 |  | 032760_TE_SS_filler | BalsaIso | FALSE | FALSE | 0.018 | secdata | 0.001 | 4 | 0 |  | balsa
45955 | FALSE | 32.76 |  | 032760_TE_SS_filler | BalsaIso | FALSE | FALSE | 0.019 | secdata | 0.001 | 4 | 0 |  | balsa
45956 | FALSE | 32.76 |  | 032760_TE_SS_filler | BalsaIso | FALSE | FALSE | 0.02 | secdata | 0.001 | 4 | 0 |  | balsa
45957 | FALSE | 32.76 |  | 032760_TE_SS_filler | BalsaIso | FALSE | FALSE | 0.021 | secdata | 0.001 | 4 | 0 |  | balsa
45958 | FALSE | 32.76 |  | 032760_TE_SS_filler | BalsaIso | FALSE | FALSE | 0.022 | secdata | 0.001 | 4 | 0 |  | balsa
45959 | FALSE | 32.76 |  | 032760_TE_SS_filler | BalsaIso | FALSE | FALSE | 0.023 | secdata | 0.001 | 4 | 0 |  | balsa
45960 | FALSE | 32.76 |  | 032760_TE_SS_filler | BalsaIso | FALSE | FALSE | 0.024 | secdata | 0.001 | 4 | 0 |  | balsa
45961 | FALSE | 32.76 |  | 032760_TE_SS_filler | BalsaIso | FALSE | FALSE | 0.025 | secdata | 0.001 | 4 | 0 |  | balsa
45962 | FALSE | 32.76 |  | 032760_TE_SS_filler | BalsaIso | FALSE | FALSE | 0.026 | secdata | 0.001 | 4 | 0 |  | balsa
45963 | FALSE | 32.76 |  | 032760_TE_SS_filler | BalsaIso | FALSE | FALSE | 0.027 | secdata | 0.001 | 4 | 0 |  | balsa
45964 | FALSE | 32.76 |  | 032760_TE_SS_filler | BalsaIso | FALSE | FALSE | 0.028 | secdata | 0.001 | 4 | 0 |  | balsa
45965 | FALSE | 32.76 |  | 032760_TE_SS_filler | BalsaIso | FALSE | FALSE | 0.029 | secdata | 0.001 | 4 | 0 |  | balsa
45966 | FALSE | 32.76 |  | 032760_TE_SS_filler | BalsaIso | FALSE | FALSE | 0.03 | secdata | 0.001 | 4 | 0 |  | balsa
45967 | FALSE | 32.76 |  | 032760_TE_SS_filler | BalsaIso | FALSE | FALSE | 0.031 | secdata | 0.001 | 4 | 0 |  | balsa
45968 | FALSE | 32.76 |  | 032760_TE_SS_filler | BalsaIso | FALSE | FALSE | 0.032 | secdata | 0.001 | 4 | 0 |  | balsa
45969 | FALSE | 32.76 |  | 032760_TE_SS_filler | BalsaIso | FALSE | FALSE | 0.033 | secdata | 0.001 | 4 | 0 |  | balsa
45970 | FALSE | 32.76 |  | 032760_TE_SS_filler | BalsaIso | FALSE | FALSE | 0.034 | secdata | 0.001 | 4 | 0 |  | balsa
45971 | FALSE | 32.76 |  | 032760_TE_SS_filler | BalsaIso | FALSE | FALSE | 0.035 | secdata | 0.001 | 4 | 0 |  | balsa
45972 | FALSE | 32.76 |  | 032760_TE_SS_filler | BalsaIso | FALSE | FALSE | 0.036 | secdata | 0.001 | 4 | 0 |  | balsa
45973 | FALSE | 32.76 |  | 032760_TE_SS_filler | BalsaIso | FALSE | FALSE | 0.037 | secdata | 0.001 | 4 | 0 |  | balsa
45974 | FALSE | 32.76 |  | 032760_TE_SS_filler | BalsaIso | FALSE | FALSE | 0.038 | secdata | 0.001 | 4 | 0 |  | balsa
45975 | FALSE | 32.76 |  | 032760_TE_SS_filler | BalsaIso | FALSE | TRUE | 0.039 | secdata | 0.001 | 4 | 0 |  | balsa
45976 | FALSE | 32.76 |  | 032760_TE_SS_filler |  | FALSE | FALSE | #VALUE! | secoffset | mid
45977 | FALSE | 32.76 |  | 032760_TE_SS_filler |  | FALSE | FALSE | #VALUE!
45978 | FALSE | 32.987 |  | 032987_HP_CAP |  | FALSE | FALSE | #VALUE! | ! 032987_HP_CAP
45979 | FALSE | 32.987 |  | 032987_HP_CAP |  | TRUE | FALSE | #VALUE! | sectype | 595 | shell
45980 | TRUE | 32.987 | HP_CAP | 032987_HP_CAP | Gelcoat | TRUE | TRUE | 0.0005 | secdata | 0.0005 | 3 | 0 |  | Gelcoat
45981 | TRUE | 32.987 | HP_CAP | 032987_HP_CAP | Triax Shell | TRUE | TRUE | 0.001 | secdata | 0.001 | 6 | 0 |  | triax GFRP(Shell Skin)
45982 | FALSE | 32.987 |  | 032987_HP_CAP | UD Spar Caps | TRUE | FALSE | 0.001 | secdata | 0.001 | 2 | 0 |  | Carbon(UD)(Spar Caps)
45983 | FALSE | 32.987 |  | 032987_HP_CAP | UD Spar Caps | TRUE | FALSE | 0.002 | secdata | 0.001 | 2 | 0 |  | Carbon(UD)(Spar Caps)
45984 | FALSE | 32.987 |  | 032987_HP_CAP | UD Spar Caps | TRUE | FALSE | 0.003 | secdata | 0.001 | 2 | 0 |  | Carbon(UD)(Spar Caps)
45985 | FALSE | 32.987 |  | 032987_HP_CAP | UD Spar Caps | TRUE | FALSE | 0.004 | secdata | 0.001 | 2 | 0 |  | Carbon(UD)(Spar Caps)
45986 | FALSE | 32.987 |  | 032987_HP_CAP | UD Spar Caps | TRUE | FALSE | 0.005 | secdata | 0.001 | 2 | 0 |  | Carbon(UD)(Spar Caps)
45987 | FALSE | 32.987 |  | 032987_HP_CAP | UD Spar Caps | TRUE | FALSE | 0.006 | secdata | 0.001 | 2 | 0 |  | Carbon(UD)(Spar Caps)
45988 | FALSE | 32.987 |  | 032987_HP_CAP | UD Spar Caps | TRUE | FALSE | 0.007 | secdata | 0.001 | 2 | 0 |  | Carbon(UD)(Spar Caps)
45989 | FALSE | 32.987 |  | 032987_HP_CAP | UD Spar Caps | TRUE | FALSE | 0.008 | secdata | 0.001 | 2 | 0 |  | Carbon(UD)(Spar Caps)
45990 | FALSE | 32.987 |  | 032987_HP_CAP | UD Spar Caps | TRUE | FALSE | 0.009 | secdata | 0.001 | 2 | 0 |  | Carbon(UD)(Spar Caps)
45991 | FALSE | 32.987 |  | 032987_HP_CAP | UD Spar Caps | TRUE | FALSE | 0.01 | secdata | 0.001 | 2 | 0 |  | Carbon(UD)(Spar Caps)
45992 | FALSE | 32.987 |  | 032987_HP_CAP | UD Spar Caps | TRUE | FALSE | 0.011 | secdata | 0.001 | 2 | 0 |  | Carbon(UD)(Spar Caps)
45993 | FALSE | 32.987 |  | 032987_HP_CAP | UD Spar Caps | TRUE | FALSE | 0.012 | secdata | 0.001 | 2 | 0 |  | Carbon(UD)(Spar Caps)
45994 | FALSE | 32.987 |  | 032987_HP_CAP | UD Spar Caps | TRUE | FALSE | 0.013 | secdata | 0.001 | 2 | 0 |  | Carbon(UD)(Spar Caps)
45995 | FALSE | 32.987 |  | 032987_HP_CAP | UD Spar Caps | TRUE | FALSE | 0.014 | secdata | 0.001 | 2 | 0 |  | Carbon(UD)(Spar Caps)
45996 | FALSE | 32.987 |  | 032987_HP_CAP | UD Spar Caps | TRUE | FALSE | 0.015 | secdata | 0.001 | 2 | 0 |  | Carbon(UD)(Spar Caps)
45997 | FALSE | 32.987 |  | 032987_HP_CAP | UD Spar Caps | TRUE | FALSE | 0.016 | secdata | 0.001 | 2 | 0 |  | Carbon(UD)(Spar Caps)
45998 | FALSE | 32.987 |  | 032987_HP_CAP | UD Spar Caps | TRUE | FALSE | 0.017 | secdata | 0.001 | 2 | 0 |  | Carbon(UD)(Spar Caps)
45999 | FALSE | 32.987 |  | 032987_HP_CAP | UD Spar Caps | TRUE | FALSE | 0.018 | secdata | 0.001 | 2 | 0 |  | Carbon(UD)(Spar Caps)
46000 | FALSE | 32.987 |  | 032987_HP_CAP | UD Spar Caps | TRUE | FALSE | 0.019 | secdata | 0.001 | 2 | 0 |  | Carbon(UD)(Spar Caps)
46001 | FALSE | 32.987 |  | 032987_HP_CAP | UD Spar Caps | TRUE | FALSE | 0.02 | secdata | 0.001 | 2 | 0 |  | Carbon(UD)(Spar Caps)
46002 | FALSE | 32.987 |  | 032987_HP_CAP | UD Spar Caps | TRUE | FALSE | 0.021 | secdata | 0.001 | 2 | 0 |  | Carbon(UD)(Spar Caps)
46003 | FALSE | 32.987 |  | 032987_HP_CAP | UD Spar Caps | TRUE | FALSE | 0.022 | secdata | 0.001 | 2 | 0 |  | Carbon(UD)(Spar Caps)
46004 | FALSE | 32.987 |  | 032987_HP_CAP | UD Spar Caps | TRUE | FALSE | 0.023 | secdata | 0.001 | 2 | 0 |  | Carbon(UD)(Spar Caps)
46005 | FALSE | 32.987 |  | 032987_HP_CAP | UD Spar Caps | TRUE | FALSE | 0.024 | secdata | 0.001 | 2 | 0 |  | Carbon(UD)(Spar Caps)
46006 | FALSE | 32.987 |  | 032987_HP_CAP | UD Spar Caps | TRUE | FALSE | 0.025 | secdata | 0.001 | 2 | 0 |  | Carbon(UD)(Spar Caps)
46007 | FALSE | 32.987 |  | 032987_HP_CAP | UD Spar Caps | TRUE | FALSE | 0.026 | secdata | 0.001 | 2 | 0 |  | Carbon(UD)(Spar Caps)
46008 | FALSE | 32.987 |  | 032987_HP_CAP | UD Spar Caps | TRUE | FALSE | 0.027 | secdata | 0.001 | 2 | 0 |  | Carbon(UD)(Spar Caps)
46009 | FALSE | 32.987 |  | 032987_HP_CAP | UD Spar Caps | TRUE | FALSE | 0.028 | secdata | 0.001 | 2 | 0 |  | Carbon(UD)(Spar Caps)
46010 | FALSE | 32.987 |  | 032987_HP_CAP | UD Spar Caps | TRUE | FALSE | 0.029 | secdata | 0.001 | 2 | 0 |  | Carbon(UD)(Spar Caps)
46011 | FALSE | 32.987 |  | 032987_HP_CAP | UD Spar Caps | TRUE | FALSE | 0.03 | secdata | 0.001 | 2 | 0 |  | Carbon(UD)(Spar Caps)
46012 | FALSE | 32.987 |  | 032987_HP_CAP | UD Spar Caps | TRUE | FALSE | 0.031 | secdata | 0.001 | 2 | 0 |  | Carbon(UD)(Spar Caps)
46013 | FALSE | 32.987 |  | 032987_HP_CAP | UD Spar Caps | TRUE | FALSE | 0.032 | secdata | 0.001 | 2 | 0 |  | Carbon(UD)(Spar Caps)
46014 | FALSE | 32.987 |  | 032987_HP_CAP | UD Spar Caps | TRUE | FALSE | 0.033 | secdata | 0.001 | 2 | 0 |  | Carbon(UD)(Spar Caps)
46015 | FALSE | 32.987 |  | 032987_HP_CAP | UD Spar Caps | TRUE | FALSE | 0.034 | secdata | 0.001 | 2 | 0 |  | Carbon(UD)(Spar Caps)
46016 | FALSE | 32.987 |  | 032987_HP_CAP | UD Spar Caps | TRUE | FALSE | 0.035 | secdata | 0.001 | 2 | 0 |  | Carbon(UD)(Spar Caps)
46017 | FALSE | 32.987 |  | 032987_HP_CAP | UD Spar Caps | TRUE | FALSE | 0.036 | secdata | 0.001 | 2 | 0 |  | Carbon(UD)(Spar Caps)
46018 | FALSE | 32.987 |  | 032987_HP_CAP | UD Spar Caps | TRUE | FALSE | 0.037 | secdata | 0.001 | 2 | 0 |  | Carbon(UD)(Spar Caps)
46019 | FALSE | 32.987 |  | 032987_HP_CAP | UD Spar Caps | TRUE | FALSE | 0.038 | secdata | 0.001 | 2 | 0 |  | Carbon(UD)(Spar Caps)
46020 | FALSE | 32.987 |  | 032987_HP_CAP | UD Spar Caps | TRUE | FALSE | 0.039 | secdata | 0.001 | 2 | 0 |  | Carbon(UD)(Spar Caps)
46021 | FALSE | 32.987 |  | 032987_HP_CAP | UD Spar Caps | TRUE | FALSE | 0.04 | secdata | 0.001 | 2 | 0 |  | Carbon(UD)(Spar Caps)
46022 | FALSE | 32.987 |  | 032987_HP_CAP | UD Spar Caps | TRUE | FALSE | 0.041 | secdata | 0.001 | 2 | 0 |  | Carbon(UD)(Spar Caps)
46023 | FALSE | 32.987 |  | 032987_HP_CAP | UD Spar Caps | TRUE | FALSE | 0.042 | secdata | 0.001 | 2 | 0 |  | Carbon(UD)(Spar Caps)
46024 | FALSE | 32.987 |  | 032987_HP_CAP | UD Spar Caps | TRUE | FALSE | 0.043 | secdata | 0.001 | 2 | 0 |  | Carbon(UD)(Spar Caps)
46025 | FALSE | 32.987 |  | 032987_HP_CAP | UD Spar Caps | TRUE | FALSE | 0.044 | secdata | 0.001 | 2 | 0 |  | Carbon(UD)(Spar Caps)
46026 | TRUE | 32.987 | HP_CAP | 032987_HP_CAP | UD Spar Caps | TRUE | TRUE | 0.045 | secdata | 0.001 | 2 | 0 |  | Carbon(UD)(Spar Caps)
46027 | FALSE | 32.987 |  | 032987_HP_CAP |  | TRUE | FALSE | #VALUE! | secoffset | bot
46028 | FALSE | 32.987 |  | 032987_HP_CAP |  | TRUE | FALSE | #VALUE!
46029 | FALSE | 32.987 |  | 032987_HP_CAP |  | TRUE | FALSE | #VALUE! | ! 032987_HP_CAP
46030 | FALSE | 32.987 |  | 032987_HP_CAP |  | FALSE | FALSE | #VALUE! | sectype | 1595 | shell
46031 | FALSE | 32.987 |  | 032987_HP_CAP | Gelcoat | FALSE | TRUE | 0.0005 | secdata | 0.0005 | 3 | 0 |  | Gelcoat
46032 | FALSE | 32.987 |  | 032987_HP_CAP | Triax Shell | FALSE | TRUE | 0.001 | secdata | 0.001 | 6 | 0 |  | triax GFRP(Shell Skin)
46033 | FALSE | 32.987 |  | 032987_HP_CAP | UD Spar Caps | FALSE | FALSE | 0.001 | secdata | 0.001 | 2 | 0 |  | Carbon(UD)(Spar Caps)
46034 | FALSE | 32.987 |  | 032987_HP_CAP | UD Spar Caps | FALSE | FALSE | 0.002 | secdata | 0.001 | 2 | 0 |  | Carbon(UD)(Spar Caps)
46035 | FALSE | 32.987 |  | 032987_HP_CAP | UD Spar Caps | FALSE | FALSE | 0.003 | secdata | 0.001 | 2 | 0 |  | Carbon(UD)(Spar Caps)
46036 | FALSE | 32.987 |  | 032987_HP_CAP | UD Spar Caps | FALSE | FALSE | 0.004 | secdata | 0.001 | 2 | 0 |  | Carbon(UD)(Spar Caps)
46037 | FALSE | 32.987 |  | 032987_HP_CAP | UD Spar Caps | FALSE | FALSE | 0.005 | secdata | 0.001 | 2 | 0 |  | Carbon(UD)(Spar Caps)
46038 | FALSE | 32.987 |  | 032987_HP_CAP | UD Spar Caps | FALSE | FALSE | 0.006 | secdata | 0.001 | 2 | 0 |  | Carbon(UD)(Spar Caps)
46039 | FALSE | 32.987 |  | 032987_HP_CAP | UD Spar Caps | FALSE | FALSE | 0.007 | secdata | 0.001 | 2 | 0 |  | Carbon(UD)(Spar Caps)
46040 | FALSE | 32.987 |  | 032987_HP_CAP | UD Spar Caps | FALSE | FALSE | 0.008 | secdata | 0.001 | 2 | 0 |  | Carbon(UD)(Spar Caps)
46041 | FALSE | 32.987 |  | 032987_HP_CAP | UD Spar Caps | FALSE | FALSE | 0.009 | secdata | 0.001 | 2 | 0 |  | Carbon(UD)(Spar Caps)
46042 | FALSE | 32.987 |  | 032987_HP_CAP | UD Spar Caps | FALSE | FALSE | 0.01 | secdata | 0.001 | 2 | 0 |  | Carbon(UD)(Spar Caps)
46043 | FALSE | 32.987 |  | 032987_HP_CAP | UD Spar Caps | FALSE | FALSE | 0.011 | secdata | 0.001 | 2 | 0 |  | Carbon(UD)(Spar Caps)
46044 | FALSE | 32.987 |  | 032987_HP_CAP | UD Spar Caps | FALSE | FALSE | 0.012 | secdata | 0.001 | 2 | 0 |  | Carbon(UD)(Spar Caps)
46045 | FALSE | 32.987 |  | 032987_HP_CAP | UD Spar Caps | FALSE | FALSE | 0.013 | secdata | 0.001 | 2 | 0 |  | Carbon(UD)(Spar Caps)
46046 | FALSE | 32.987 |  | 032987_HP_CAP | UD Spar Caps | FALSE | FALSE | 0.014 | secdata | 0.001 | 2 | 0 |  | Carbon(UD)(Spar Caps)
46047 | FALSE | 32.987 |  | 032987_HP_CAP | UD Spar Caps | FALSE | FALSE | 0.015 | secdata | 0.001 | 2 | 0 |  | Carbon(UD)(Spar Caps)
46048 | FALSE | 32.987 |  | 032987_HP_CAP | UD Spar Caps | FALSE | FALSE | 0.016 | secdata | 0.001 | 2 | 0 |  | Carbon(UD)(Spar Caps)
46049 | FALSE | 32.987 |  | 032987_HP_CAP | UD Spar Caps | FALSE | FALSE | 0.017 | secdata | 0.001 | 2 | 0 |  | Carbon(UD)(Spar Caps)
46050 | FALSE | 32.987 |  | 032987_HP_CAP | UD Spar Caps | FALSE | FALSE | 0.018 | secdata | 0.001 | 2 | 0 |  | Carbon(UD)(Spar Caps)
46051 | FALSE | 32.987 |  | 032987_HP_CAP | UD Spar Caps | FALSE | FALSE | 0.019 | secdata | 0.001 | 2 | 0 |  | Carbon(UD)(Spar Caps)
46052 | FALSE | 32.987 |  | 032987_HP_CAP | UD Spar Caps | FALSE | FALSE | 0.02 | secdata | 0.001 | 2 | 0 |  | Carbon(UD)(Spar Caps)
46053 | FALSE | 32.987 |  | 032987_HP_CAP | UD Spar Caps | FALSE | FALSE | 0.021 | secdata | 0.001 | 2 | 0 |  | Carbon(UD)(Spar Caps)
46054 | FALSE | 32.987 |  | 032987_HP_CAP | UD Spar Caps | FALSE | FALSE | 0.022 | secdata | 0.001 | 2 | 0 |  | Carbon(UD)(Spar Caps)
46055 | FALSE | 32.987 |  | 032987_HP_CAP | UD Spar Caps | FALSE | FALSE | 0.023 | secdata | 0.001 | 2 | 0 |  | Carbon(UD)(Spar Caps)
46056 | FALSE | 32.987 |  | 032987_HP_CAP | UD Spar Caps | FALSE | FALSE | 0.024 | secdata | 0.001 | 2 | 0 |  | Carbon(UD)(Spar Caps)
46057 | FALSE | 32.987 |  | 032987_HP_CAP | UD Spar Caps | FALSE | FALSE | 0.025 | secdata | 0.001 | 2 | 0 |  | Carbon(UD)(Spar Caps)
46058 | FALSE | 32.987 |  | 032987_HP_CAP | UD Spar Caps | FALSE | FALSE | 0.026 | secdata | 0.001 | 2 | 0 |  | Carbon(UD)(Spar Caps)
46059 | FALSE | 32.987 |  | 032987_HP_CAP | UD Spar Caps | FALSE | FALSE | 0.027 | secdata | 0.001 | 2 | 0 |  | Carbon(UD)(Spar Caps)
46060 | FALSE | 32.987 |  | 032987_HP_CAP | UD Spar Caps | FALSE | FALSE | 0.028 | secdata | 0.001 | 2 | 0 |  | Carbon(UD)(Spar Caps)
46061 | FALSE | 32.987 |  | 032987_HP_CAP | UD Spar Caps | FALSE | FALSE | 0.029 | secdata | 0.001 | 2 | 0 |  | Carbon(UD)(Spar Caps)
46062 | FALSE | 32.987 |  | 032987_HP_CAP | UD Spar Caps | FALSE | FALSE | 0.03 | secdata | 0.001 | 2 | 0 |  | Carbon(UD)(Spar Caps)
46063 | FALSE | 32.987 |  | 032987_HP_CAP | UD Spar Caps | FALSE | FALSE | 0.031 | secdata | 0.001 | 2 | 0 |  | Carbon(UD)(Spar Caps)
46064 | FALSE | 32.987 |  | 032987_HP_CAP | UD Spar Caps | FALSE | FALSE | 0.032 | secdata | 0.001 | 2 | 0 |  | Carbon(UD)(Spar Caps)
46065 | FALSE | 32.987 |  | 032987_HP_CAP | UD Spar Caps | FALSE | FALSE | 0.033 | secdata | 0.001 | 2 | 0 |  | Carbon(UD)(Spar Caps)
46066 | FALSE | 32.987 |  | 032987_HP_CAP | UD Spar Caps | FALSE | FALSE | 0.034 | secdata | 0.001 | 2 | 0 |  | Carbon(UD)(Spar Caps)
46067 | FALSE | 32.987 |  | 032987_HP_CAP | UD Spar Caps | FALSE | FALSE | 0.035 | secdata | 0.001 | 2 | 0 |  | Carbon(UD)(Spar Caps)
46068 | FALSE | 32.987 |  | 032987_HP_CAP | UD Spar Caps | FALSE | FALSE | 0.036 | secdata | 0.001 | 2 | 0 |  | Carbon(UD)(Spar Caps)
46069 | FALSE | 32.987 |  | 032987_HP_CAP | UD Spar Caps | FALSE | FALSE | 0.037 | secdata | 0.001 | 2 | 0 |  | Carbon(UD)(Spar Caps)
46070 | FALSE | 32.987 |  | 032987_HP_CAP | UD Spar Caps | FALSE | FALSE | 0.038 | secdata | 0.001 | 2 | 0 |  | Carbon(UD)(Spar Caps)
46071 | FALSE | 32.987 |  | 032987_HP_CAP | UD Spar Caps | FALSE | FALSE | 0.039 | secdata | 0.001 | 2 | 0 |  | Carbon(UD)(Spar Caps)
46072 | FALSE | 32.987 |  | 032987_HP_CAP | UD Spar Caps | FALSE | FALSE | 0.04 | secdata | 0.001 | 2 | 0 |  | Carbon(UD)(Spar Caps)
46073 | FALSE | 32.987 |  | 032987_HP_CAP | UD Spar Caps | FALSE | FALSE | 0.041 | secdata | 0.001 | 2 | 0 |  | Carbon(UD)(Spar Caps)
46074 | FALSE | 32.987 |  | 032987_HP_CAP | UD Spar Caps | FALSE | FALSE | 0.042 | secdata | 0.001 | 2 | 0 |  | Carbon(UD)(Spar Caps)
46075 | FALSE | 32.987 |  | 032987_HP_CAP | UD Spar Caps | FALSE | FALSE | 0.043 | secdata | 0.001 | 2 | 0 |  | Carbon(UD)(Spar Caps)
46076 | FALSE | 32.987 |  | 032987_HP_CAP | UD Spar Caps | FALSE | FALSE | 0.044 | secdata | 0.001 | 2 | 0 |  | Carbon(UD)(Spar Caps)
46077 | FALSE | 32.987 |  | 032987_HP_CAP | UD Spar Caps | FALSE | TRUE | 0.045 | secdata | 0.001 | 2 | 0 |  | Carbon(UD)(Spar Caps)
46078 | FALSE | 32.987 |  | 032987_HP_CAP |  | FALSE | FALSE | #VALUE! | secoffset | mid
46079 | FALSE | 32.987 |  | 032987_HP_CAP |  | FALSE | FALSE | #VALUE!
46080 | FALSE | 32.987 |  | 032987_HP_FLAT |  | FALSE | FALSE | #VALUE! | ! 032987_HP_FLAT
46081 | FALSE | 32.987 |  | 032987_HP_FLAT |  | TRUE | FALSE | #VALUE! | sectype | 596 | shell
46082 | TRUE | 32.987 | HP_FLAT | 032987_HP_FLAT | Gelcoat | TRUE | TRUE | 0.0005 | secdata | 0.0005 | 3 | 0 |  | Gelcoat
46083 | TRUE | 32.987 | HP_FLAT | 032987_HP_FLAT | Triax Shell | TRUE | TRUE | 0.001 | secdata | 0.001 | 6 | 0 |  | triax GFRP(Shell Skin)
46084 | FALSE | 32.987 |  | 032987_HP_FLAT | UD LE/TE | TRUE | FALSE | 0.001 | secdata | 0.001 | 1 | 0 |  | Carbon(UD)(LE/TE)
46085 | FALSE | 32.987 |  | 032987_HP_FLAT | UD LE/TE | TRUE | FALSE | 0.002 | secdata | 0.001 | 1 | 0 |  | Carbon(UD)(LE/TE)
46086 | FALSE | 32.987 |  | 032987_HP_FLAT | UD LE/TE | TRUE | FALSE | 0.003 | secdata | 0.001 | 1 | 0 |  | Carbon(UD)(LE/TE)
46087 | FALSE | 32.987 |  | 032987_HP_FLAT | UD LE/TE | TRUE | FALSE | 0.004 | secdata | 0.001 | 1 | 0 |  | Carbon(UD)(LE/TE)
46088 | FALSE | 32.987 |  | 032987_HP_FLAT | UD LE/TE | TRUE | FALSE | 0.005 | secdata | 0.001 | 1 | 0 |  | Carbon(UD)(LE/TE)
46089 | TRUE | 32.987 | HP_FLAT | 032987_HP_FLAT | UD LE/TE | TRUE | TRUE | 0.006 | secdata | 0.001 | 1 | 0 |  | Carbon(UD)(LE/TE)
46090 | FALSE | 32.987 |  | 032987_HP_FLAT |  | TRUE | FALSE | #VALUE! | secoffset | bot
46091 | FALSE | 32.987 |  | 032987_HP_FLAT |  | TRUE | FALSE | #VALUE!
46092 | FALSE | 32.987 |  | 032987_HP_FLAT |  | TRUE | FALSE | #VALUE! | ! 032987_HP_FLAT
46093 | FALSE | 32.987 |  | 032987_HP_FLAT |  | FALSE | FALSE | #VALUE! | sectype | 1596 | shell
46094 | FALSE | 32.987 |  | 032987_HP_FLAT | Gelcoat | FALSE | TRUE | 0.0005 | secdata | 0.0005 | 3 | 0 |  | Gelcoat
46095 | FALSE | 32.987 |  | 032987_HP_FLAT | Triax Shell | FALSE | TRUE | 0.001 | secdata | 0.001 | 6 | 0 |  | triax GFRP(Shell Skin)
46096 | FALSE | 32.987 |  | 032987_HP_FLAT | UD LE/TE | FALSE | FALSE | 0.001 | secdata | 0.001 | 1 | 0 |  | Carbon(UD)(LE/TE)
46097 | FALSE | 32.987 |  | 032987_HP_FLAT | UD LE/TE | FALSE | FALSE | 0.002 | secdata | 0.001 | 1 | 0 |  | Carbon(UD)(LE/TE)
46098 | FALSE | 32.987 |  | 032987_HP_FLAT | UD LE/TE | FALSE | FALSE | 0.003 | secdata | 0.001 | 1 | 0 |  | Carbon(UD)(LE/TE)
46099 | FALSE | 32.987 |  | 032987_HP_FLAT | UD LE/TE | FALSE | FALSE | 0.004 | secdata | 0.001 | 1 | 0 |  | Carbon(UD)(LE/TE)
46100 | FALSE | 32.987 |  | 032987_HP_FLAT | UD LE/TE | FALSE | FALSE | 0.005 | secdata | 0.001 | 1 | 0 |  | Carbon(UD)(LE/TE)
46101 | FALSE | 32.987 |  | 032987_HP_FLAT | UD LE/TE | FALSE | TRUE | 0.006 | secdata | 0.001 | 1 | 0 |  | Carbon(UD)(LE/TE)
46102 | FALSE | 32.987 |  | 032987_HP_FLAT |  | FALSE | FALSE | #VALUE! | secoffset | mid
46103 | FALSE | 32.987 |  | 032987_HP_FLAT |  | FALSE | FALSE | #VALUE!
46104 | FALSE | 32.987 |  | 032987_HP_LE_REINF |  | FALSE | FALSE | #VALUE! | ! 032987_HP_LE_REINF
46105 | FALSE | 32.987 |  | 032987_HP_LE_REINF |  | TRUE | FALSE | #VALUE! | sectype | 597 | shell
46106 | TRUE | 32.987 | HP_LE_REINF | 032987_HP_LE_REINF | Gelcoat | TRUE | TRUE | 0.0005 | secdata | 0.0005 | 3 | 0 |  | Gelcoat
46107 | TRUE | 32.987 | HP_LE_REINF | 032987_HP_LE_REINF | Triax Shell | TRUE | TRUE | 0.001 | secdata | 0.001 | 6 | 0 |  | triax GFRP(Shell Skin)
46108 | TRUE | 32.987 | HP_LE_REINF | 032987_HP_LE_REINF | UD LE/TE | TRUE | TRUE | 0.001 | secdata | 0.001 | 1 | 0 |  | Carbon(UD)(LE/TE)
46109 | FALSE | 32.987 |  | 032987_HP_LE_REINF |  | TRUE | FALSE | #VALUE! | secoffset | bot
46110 | FALSE | 32.987 |  | 032987_HP_LE_REINF |  | TRUE | FALSE | #VALUE!
46111 | FALSE | 32.987 |  | 032987_HP_LE_REINF |  | TRUE | FALSE | #VALUE! | ! 032987_HP_LE_REINF
46112 | FALSE | 32.987 |  | 032987_HP_LE_REINF |  | FALSE | FALSE | #VALUE! | sectype | 1597 | shell
46113 | FALSE | 32.987 |  | 032987_HP_LE_REINF | Gelcoat | FALSE | TRUE | 0.0005 | secdata | 0.0005 | 3 | 0 |  | Gelcoat
46114 | FALSE | 32.987 |  | 032987_HP_LE_REINF | Triax Shell | FALSE | TRUE | 0.001 | secdata | 0.001 | 6 | 0 |  | triax GFRP(Shell Skin)
46115 | FALSE | 32.987 |  | 032987_HP_LE_REINF | UD LE/TE | FALSE | TRUE | 0.001 | secdata | 0.001 | 1 | 0 |  | Carbon(UD)(LE/TE)
46116 | FALSE | 32.987 |  | 032987_HP_LE_REINF |  | FALSE | FALSE | #VALUE! | secoffset | mid
46117 | FALSE | 32.987 |  | 032987_HP_LE_REINF |  | FALSE | FALSE | #VALUE!
46118 | FALSE | 32.987 |  | 032987_HP_TE_REINF |  | FALSE | FALSE | #VALUE! | ! 032987_HP_TE_REINF
46119 | FALSE | 32.987 |  | 032987_HP_TE_REINF |  | TRUE | FALSE | #VALUE! | sectype | 598 | shell
46120 | TRUE | 32.987 | HP_TE_REINF | 032987_HP_TE_REINF | Gelcoat | TRUE | TRUE | 0.0005 | secdata | 0.0005 | 3 | 0 |  | Gelcoat
46121 | TRUE | 32.987 | HP_TE_REINF | 032987_HP_TE_REINF | Triax Shell | TRUE | TRUE | 0.001 | secdata | 0.001 | 6 | 0 |  | triax GFRP(Shell Skin)
46122 | FALSE | 32.987 |  | 032987_HP_TE_REINF | UD LE/TE | TRUE | FALSE | 0.001 | secdata | 0.001 | 1 | 0 |  | Carbon(UD)(LE/TE)
46123 | FALSE | 32.987 |  | 032987_HP_TE_REINF | UD LE/TE | TRUE | FALSE | 0.002 | secdata | 0.001 | 1 | 0 |  | Carbon(UD)(LE/TE)
46124 | FALSE | 32.987 |  | 032987_HP_TE_REINF | UD LE/TE | TRUE | FALSE | 0.003 | secdata | 0.001 | 1 | 0 |  | Carbon(UD)(LE/TE)
46125 | FALSE | 32.987 |  | 032987_HP_TE_REINF | UD LE/TE | TRUE | FALSE | 0.004 | secdata | 0.001 | 1 | 0 |  | Carbon(UD)(LE/TE)
46126 | FALSE | 32.987 |  | 032987_HP_TE_REINF | UD LE/TE | TRUE | FALSE | 0.005 | secdata | 0.001 | 1 | 0 |  | Carbon(UD)(LE/TE)
46127 | TRUE | 32.987 | HP_TE_REINF | 032987_HP_TE_REINF | UD LE/TE | TRUE | TRUE | 0.006 | secdata | 0.001 | 1 | 0 |  | Carbon(UD)(LE/TE)
46128 | FALSE | 32.987 |  | 032987_HP_TE_REINF |  | TRUE | FALSE | #VALUE! | secoffset | bot
46129 | FALSE | 32.987 |  | 032987_HP_TE_REINF |  | TRUE | FALSE | #VALUE!
46130 | FALSE | 32.987 |  | 032987_HP_TE_REINF |  | TRUE | FALSE | #VALUE! | ! 032987_HP_TE_REINF
46131 | FALSE | 32.987 |  | 032987_HP_TE_REINF |  | FALSE | FALSE | #VALUE! | sectype | 1598 | shell
46132 | FALSE | 32.987 |  | 032987_HP_TE_REINF | Gelcoat | FALSE | TRUE | 0.0005 | secdata | 0.0005 | 3 | 0 |  | Gelcoat
46133 | FALSE | 32.987 |  | 032987_HP_TE_REINF | Triax Shell | FALSE | TRUE | 0.001 | secdata | 0.001 | 6 | 0 |  | triax GFRP(Shell Skin)
46134 | FALSE | 32.987 |  | 032987_HP_TE_REINF | UD LE/TE | FALSE | FALSE | 0.001 | secdata | 0.001 | 1 | 0 |  | Carbon(UD)(LE/TE)
46135 | FALSE | 32.987 |  | 032987_HP_TE_REINF | UD LE/TE | FALSE | FALSE | 0.002 | secdata | 0.001 | 1 | 0 |  | Carbon(UD)(LE/TE)
46136 | FALSE | 32.987 |  | 032987_HP_TE_REINF | UD LE/TE | FALSE | FALSE | 0.003 | secdata | 0.001 | 1 | 0 |  | Carbon(UD)(LE/TE)
46137 | FALSE | 32.987 |  | 032987_HP_TE_REINF | UD LE/TE | FALSE | FALSE | 0.004 | secdata | 0.001 | 1 | 0 |  | Carbon(UD)(LE/TE)
46138 | FALSE | 32.987 |  | 032987_HP_TE_REINF | UD LE/TE | FALSE | FALSE | 0.005 | secdata | 0.001 | 1 | 0 |  | Carbon(UD)(LE/TE)
46139 | FALSE | 32.987 |  | 032987_HP_TE_REINF | UD LE/TE | FALSE | TRUE | 0.006 | secdata | 0.001 | 1 | 0 |  | Carbon(UD)(LE/TE)
46140 | FALSE | 32.987 |  | 032987_HP_TE_REINF |  | FALSE | FALSE | #VALUE! | secoffset | mid
46141 | FALSE | 32.987 |  | 032987_HP_TE_REINF |  | FALSE | FALSE | #VALUE!
46142 | FALSE | 32.987 |  | 032987_LE_PS_filler |  | FALSE | FALSE | #VALUE! | ! 032987_LE_PS_filler
46143 | FALSE | 32.987 |  | 032987_LE_PS_filler |  | TRUE | FALSE | #VALUE! | sectype | 599 | shell
46144 | TRUE | 32.987 | LE_PS_filler | 032987_LE_PS_filler | Gelcoat | TRUE | TRUE | 0.0005 | secdata | 0.0005 | 3 | 0 |  | Gelcoat
46145 | TRUE | 32.987 | LE_PS_filler | 032987_LE_PS_filler | Triax Shell | TRUE | TRUE | 0.001 | secdata | 0.001 | 6 | 0 |  | triax GFRP(Shell Skin)
46146 | FALSE | 32.987 |  | 032987_LE_PS_filler | BalsaIso | TRUE | FALSE | 0.001 | secdata | 0.001 | 4 | 0 |  | balsa
46147 | FALSE | 32.987 |  | 032987_LE_PS_filler | BalsaIso | TRUE | FALSE | 0.002 | secdata | 0.001 | 4 | 0 |  | balsa
46148 | FALSE | 32.987 |  | 032987_LE_PS_filler | BalsaIso | TRUE | FALSE | 0.003 | secdata | 0.001 | 4 | 0 |  | balsa
46149 | FALSE | 32.987 |  | 032987_LE_PS_filler | BalsaIso | TRUE | FALSE | 0.004 | secdata | 0.001 | 4 | 0 |  | balsa
46150 | FALSE | 32.987 |  | 032987_LE_PS_filler | BalsaIso | TRUE | FALSE | 0.005 | secdata | 0.001 | 4 | 0 |  | balsa
46151 | FALSE | 32.987 |  | 032987_LE_PS_filler | BalsaIso | TRUE | FALSE | 0.006 | secdata | 0.001 | 4 | 0 |  | balsa
46152 | FALSE | 32.987 |  | 032987_LE_PS_filler | BalsaIso | TRUE | FALSE | 0.007 | secdata | 0.001 | 4 | 0 |  | balsa
46153 | FALSE | 32.987 |  | 032987_LE_PS_filler | BalsaIso | TRUE | FALSE | 0.008 | secdata | 0.001 | 4 | 0 |  | balsa
46154 | TRUE | 32.987 | LE_PS_filler | 032987_LE_PS_filler | BalsaIso | TRUE | TRUE | 0.009 | secdata | 0.001 | 4 | 0 |  | balsa
46155 | FALSE | 32.987 |  | 032987_LE_PS_filler |  | TRUE | FALSE | #VALUE! | secoffset | bot
46156 | FALSE | 32.987 |  | 032987_LE_PS_filler |  | TRUE | FALSE | #VALUE!
46157 | FALSE | 32.987 |  | 032987_LE_PS_filler |  | TRUE | FALSE | #VALUE! | ! 032987_LE_PS_filler
46158 | FALSE | 32.987 |  | 032987_LE_PS_filler |  | FALSE | FALSE | #VALUE! | sectype | 1599 | shell
46159 | FALSE | 32.987 |  | 032987_LE_PS_filler | Gelcoat | FALSE | TRUE | 0.0005 | secdata | 0.0005 | 3 | 0 |  | Gelcoat
46160 | FALSE | 32.987 |  | 032987_LE_PS_filler | Triax Shell | FALSE | TRUE | 0.001 | secdata | 0.001 | 6 | 0 |  | triax GFRP(Shell Skin)
46161 | FALSE | 32.987 |  | 032987_LE_PS_filler | BalsaIso | FALSE | FALSE | 0.001 | secdata | 0.001 | 4 | 0 |  | balsa
46162 | FALSE | 32.987 |  | 032987_LE_PS_filler | BalsaIso | FALSE | FALSE | 0.002 | secdata | 0.001 | 4 | 0 |  | balsa
46163 | FALSE | 32.987 |  | 032987_LE_PS_filler | BalsaIso | FALSE | FALSE | 0.003 | secdata | 0.001 | 4 | 0 |  | balsa
46164 | FALSE | 32.987 |  | 032987_LE_PS_filler | BalsaIso | FALSE | FALSE | 0.004 | secdata | 0.001 | 4 | 0 |  | balsa
46165 | FALSE | 32.987 |  | 032987_LE_PS_filler | BalsaIso | FALSE | FALSE | 0.005 | secdata | 0.001 | 4 | 0 |  | balsa
46166 | FALSE | 32.987 |  | 032987_LE_PS_filler | BalsaIso | FALSE | FALSE | 0.006 | secdata | 0.001 | 4 | 0 |  | balsa
46167 | FALSE | 32.987 |  | 032987_LE_PS_filler | BalsaIso | FALSE | FALSE | 0.007 | secdata | 0.001 | 4 | 0 |  | balsa
46168 | FALSE | 32.987 |  | 032987_LE_PS_filler | BalsaIso | FALSE | FALSE | 0.008 | secdata | 0.001 | 4 | 0 |  | balsa
46169 | FALSE | 32.987 |  | 032987_LE_PS_filler | BalsaIso | FALSE | TRUE | 0.009 | secdata | 0.001 | 4 | 0 |  | balsa
46170 | FALSE | 32.987 |  | 032987_LE_PS_filler |  | FALSE | FALSE | #VALUE! | secoffset | mid
46171 | FALSE | 32.987 |  | 032987_LE_PS_filler |  | FALSE | FALSE | #VALUE!
46172 | FALSE | 32.987 |  | 032987_LE_SS_filler |  | FALSE | FALSE | #VALUE! | ! 032987_LE_SS_filler
46173 | FALSE | 32.987 |  | 032987_LE_SS_filler |  | TRUE | FALSE | #VALUE! | sectype | 600 | shell
46174 | TRUE | 32.987 | LE_SS_filler | 032987_LE_SS_filler | Gelcoat | TRUE | TRUE | 0.0005 | secdata | 0.0005 | 3 | 0 |  | Gelcoat
46175 | TRUE | 32.987 | LE_SS_filler | 032987_LE_SS_filler | Triax Shell | TRUE | TRUE | 0.001 | secdata | 0.001 | 6 | 0 |  | triax GFRP(Shell Skin)
46176 | FALSE | 32.987 |  | 032987_LE_SS_filler | BalsaIso | TRUE | FALSE | 0.001 | secdata | 0.001 | 4 | 0 |  | balsa
46177 | FALSE | 32.987 |  | 032987_LE_SS_filler | BalsaIso | TRUE | FALSE | 0.002 | secdata | 0.001 | 4 | 0 |  | balsa
46178 | FALSE | 32.987 |  | 032987_LE_SS_filler | BalsaIso | TRUE | FALSE | 0.003 | secdata | 0.001 | 4 | 0 |  | balsa
46179 | FALSE | 32.987 |  | 032987_LE_SS_filler | BalsaIso | TRUE | FALSE | 0.004 | secdata | 0.001 | 4 | 0 |  | balsa
46180 | FALSE | 32.987 |  | 032987_LE_SS_filler | BalsaIso | TRUE | FALSE | 0.005 | secdata | 0.001 | 4 | 0 |  | balsa
46181 | FALSE | 32.987 |  | 032987_LE_SS_filler | BalsaIso | TRUE | FALSE | 0.006 | secdata | 0.001 | 4 | 0 |  | balsa
46182 | TRUE | 32.987 | LE_SS_filler | 032987_LE_SS_filler | BalsaIso | TRUE | TRUE | 0.007 | secdata | 0.001 | 4 | 0 |  | balsa
46183 | FALSE | 32.987 |  | 032987_LE_SS_filler |  | TRUE | FALSE | #VALUE! | secoffset | bot
46184 | FALSE | 32.987 |  | 032987_LE_SS_filler |  | TRUE | FALSE | #VALUE!
46185 | FALSE | 32.987 |  | 032987_LE_SS_filler |  | TRUE | FALSE | #VALUE! | ! 032987_LE_SS_filler
46186 | FALSE | 32.987 |  | 032987_LE_SS_filler |  | FALSE | FALSE | #VALUE! | sectype | 1600 | shell
46187 | FALSE | 32.987 |  | 032987_LE_SS_filler | Gelcoat | FALSE | TRUE | 0.0005 | secdata | 0.0005 | 3 | 0 |  | Gelcoat
46188 | FALSE | 32.987 |  | 032987_LE_SS_filler | Triax Shell | FALSE | TRUE | 0.001 | secdata | 0.001 | 6 | 0 |  | triax GFRP(Shell Skin)
46189 | FALSE | 32.987 |  | 032987_LE_SS_filler | BalsaIso | FALSE | FALSE | 0.001 | secdata | 0.001 | 4 | 0 |  | balsa
46190 | FALSE | 32.987 |  | 032987_LE_SS_filler | BalsaIso | FALSE | FALSE | 0.002 | secdata | 0.001 | 4 | 0 |  | balsa
46191 | FALSE | 32.987 |  | 032987_LE_SS_filler | BalsaIso | FALSE | FALSE | 0.003 | secdata | 0.001 | 4 | 0 |  | balsa
46192 | FALSE | 32.987 |  | 032987_LE_SS_filler | BalsaIso | FALSE | FALSE | 0.004 | secdata | 0.001 | 4 | 0 |  | balsa
46193 | FALSE | 32.987 |  | 032987_LE_SS_filler | BalsaIso | FALSE | FALSE | 0.005 | secdata | 0.001 | 4 | 0 |  | balsa
46194 | FALSE | 32.987 |  | 032987_LE_SS_filler | BalsaIso | FALSE | FALSE | 0.006 | secdata | 0.001 | 4 | 0 |  | balsa
46195 | FALSE | 32.987 |  | 032987_LE_SS_filler | BalsaIso | FALSE | TRUE | 0.007 | secdata | 0.001 | 4 | 0 |  | balsa
46196 | FALSE | 32.987 |  | 032987_LE_SS_filler |  | FALSE | FALSE | #VALUE! | secoffset | mid
46197 | FALSE | 32.987 |  | 032987_LE_SS_filler |  | FALSE | FALSE | #VALUE!
46198 | FALSE | 32.987 |  | 032987_LP_CAP |  | FALSE | FALSE | #VALUE! | ! 032987_LP_CAP
46199 | FALSE | 32.987 |  | 032987_LP_CAP |  | TRUE | FALSE | #VALUE! | sectype | 601 | shell
46200 | TRUE | 32.987 | LP_CAP | 032987_LP_CAP | Gelcoat | TRUE | TRUE | 0.0005 | secdata | 0.0005 | 3 | 0 |  | Gelcoat
46201 | TRUE | 32.987 | LP_CAP | 032987_LP_CAP | Triax Shell | TRUE | TRUE | 0.001 | secdata | 0.001 | 6 | 0 |  | triax GFRP(Shell Skin)
46202 | FALSE | 32.987 |  | 032987_LP_CAP | UD Spar Caps | TRUE | FALSE | 0.001 | secdata | 0.001 | 2 | 0 |  | Carbon(UD)(Spar Caps)
46203 | FALSE | 32.987 |  | 032987_LP_CAP | UD Spar Caps | TRUE | FALSE | 0.002 | secdata | 0.001 | 2 | 0 |  | Carbon(UD)(Spar Caps)
46204 | FALSE | 32.987 |  | 032987_LP_CAP | UD Spar Caps | TRUE | FALSE | 0.003 | secdata | 0.001 | 2 | 0 |  | Carbon(UD)(Spar Caps)
46205 | FALSE | 32.987 |  | 032987_LP_CAP | UD Spar Caps | TRUE | FALSE | 0.004 | secdata | 0.001 | 2 | 0 |  | Carbon(UD)(Spar Caps)
46206 | FALSE | 32.987 |  | 032987_LP_CAP | UD Spar Caps | TRUE | FALSE | 0.005 | secdata | 0.001 | 2 | 0 |  | Carbon(UD)(Spar Caps)
46207 | FALSE | 32.987 |  | 032987_LP_CAP | UD Spar Caps | TRUE | FALSE | 0.006 | secdata | 0.001 | 2 | 0 |  | Carbon(UD)(Spar Caps)
46208 | FALSE | 32.987 |  | 032987_LP_CAP | UD Spar Caps | TRUE | FALSE | 0.007 | secdata | 0.001 | 2 | 0 |  | Carbon(UD)(Spar Caps)
46209 | FALSE | 32.987 |  | 032987_LP_CAP | UD Spar Caps | TRUE | FALSE | 0.008 | secdata | 0.001 | 2 | 0 |  | Carbon(UD)(Spar Caps)
46210 | FALSE | 32.987 |  | 032987_LP_CAP | UD Spar Caps | TRUE | FALSE | 0.009 | secdata | 0.001 | 2 | 0 |  | Carbon(UD)(Spar Caps)
46211 | FALSE | 32.987 |  | 032987_LP_CAP | UD Spar Caps | TRUE | FALSE | 0.01 | secdata | 0.001 | 2 | 0 |  | Carbon(UD)(Spar Caps)
46212 | FALSE | 32.987 |  | 032987_LP_CAP | UD Spar Caps | TRUE | FALSE | 0.011 | secdata | 0.001 | 2 | 0 |  | Carbon(UD)(Spar Caps)
46213 | FALSE | 32.987 |  | 032987_LP_CAP | UD Spar Caps | TRUE | FALSE | 0.012 | secdata | 0.001 | 2 | 0 |  | Carbon(UD)(Spar Caps)
46214 | FALSE | 32.987 |  | 032987_LP_CAP | UD Spar Caps | TRUE | FALSE | 0.013 | secdata | 0.001 | 2 | 0 |  | Carbon(UD)(Spar Caps)
46215 | FALSE | 32.987 |  | 032987_LP_CAP | UD Spar Caps | TRUE | FALSE | 0.014 | secdata | 0.001 | 2 | 0 |  | Carbon(UD)(Spar Caps)
46216 | FALSE | 32.987 |  | 032987_LP_CAP | UD Spar Caps | TRUE | FALSE | 0.015 | secdata | 0.001 | 2 | 0 |  | Carbon(UD)(Spar Caps)
46217 | FALSE | 32.987 |  | 032987_LP_CAP | UD Spar Caps | TRUE | FALSE | 0.016 | secdata | 0.001 | 2 | 0 |  | Carbon(UD)(Spar Caps)
46218 | FALSE | 32.987 |  | 032987_LP_CAP | UD Spar Caps | TRUE | FALSE | 0.017 | secdata | 0.001 | 2 | 0 |  | Carbon(UD)(Spar Caps)
46219 | FALSE | 32.987 |  | 032987_LP_CAP | UD Spar Caps | TRUE | FALSE | 0.018 | secdata | 0.001 | 2 | 0 |  | Carbon(UD)(Spar Caps)
46220 | FALSE | 32.987 |  | 032987_LP_CAP | UD Spar Caps | TRUE | FALSE | 0.019 | secdata | 0.001 | 2 | 0 |  | Carbon(UD)(Spar Caps)
46221 | FALSE | 32.987 |  | 032987_LP_CAP | UD Spar Caps | TRUE | FALSE | 0.02 | secdata | 0.001 | 2 | 0 |  | Carbon(UD)(Spar Caps)
46222 | FALSE | 32.987 |  | 032987_LP_CAP | UD Spar Caps | TRUE | FALSE | 0.021 | secdata | 0.001 | 2 | 0 |  | Carbon(UD)(Spar Caps)
46223 | FALSE | 32.987 |  | 032987_LP_CAP | UD Spar Caps | TRUE | FALSE | 0.022 | secdata | 0.001 | 2 | 0 |  | Carbon(UD)(Spar Caps)
46224 | FALSE | 32.987 |  | 032987_LP_CAP | UD Spar Caps | TRUE | FALSE | 0.023 | secdata | 0.001 | 2 | 0 |  | Carbon(UD)(Spar Caps)
46225 | FALSE | 32.987 |  | 032987_LP_CAP | UD Spar Caps | TRUE | FALSE | 0.024 | secdata | 0.001 | 2 | 0 |  | Carbon(UD)(Spar Caps)
46226 | FALSE | 32.987 |  | 032987_LP_CAP | UD Spar Caps | TRUE | FALSE | 0.025 | secdata | 0.001 | 2 | 0 |  | Carbon(UD)(Spar Caps)
46227 | FALSE | 32.987 |  | 032987_LP_CAP | UD Spar Caps | TRUE | FALSE | 0.026 | secdata | 0.001 | 2 | 0 |  | Carbon(UD)(Spar Caps)
46228 | FALSE | 32.987 |  | 032987_LP_CAP | UD Spar Caps | TRUE | FALSE | 0.027 | secdata | 0.001 | 2 | 0 |  | Carbon(UD)(Spar Caps)
46229 | FALSE | 32.987 |  | 032987_LP_CAP | UD Spar Caps | TRUE | FALSE | 0.028 | secdata | 0.001 | 2 | 0 |  | Carbon(UD)(Spar Caps)
46230 | FALSE | 32.987 |  | 032987_LP_CAP | UD Spar Caps | TRUE | FALSE | 0.029 | secdata | 0.001 | 2 | 0 |  | Carbon(UD)(Spar Caps)
46231 | FALSE | 32.987 |  | 032987_LP_CAP | UD Spar Caps | TRUE | FALSE | 0.03 | secdata | 0.001 | 2 | 0 |  | Carbon(UD)(Spar Caps)
46232 | FALSE | 32.987 |  | 032987_LP_CAP | UD Spar Caps | TRUE | FALSE | 0.031 | secdata | 0.001 | 2 | 0 |  | Carbon(UD)(Spar Caps)
46233 | FALSE | 32.987 |  | 032987_LP_CAP | UD Spar Caps | TRUE | FALSE | 0.032 | secdata | 0.001 | 2 | 0 |  | Carbon(UD)(Spar Caps)
46234 | FALSE | 32.987 |  | 032987_LP_CAP | UD Spar Caps | TRUE | FALSE | 0.033 | secdata | 0.001 | 2 | 0 |  | Carbon(UD)(Spar Caps)
46235 | FALSE | 32.987 |  | 032987_LP_CAP | UD Spar Caps | TRUE | FALSE | 0.034 | secdata | 0.001 | 2 | 0 |  | Carbon(UD)(Spar Caps)
46236 | FALSE | 32.987 |  | 032987_LP_CAP | UD Spar Caps | TRUE | FALSE | 0.035 | secdata | 0.001 | 2 | 0 |  | Carbon(UD)(Spar Caps)
46237 | FALSE | 32.987 |  | 032987_LP_CAP | UD Spar Caps | TRUE | FALSE | 0.036 | secdata | 0.001 | 2 | 0 |  | Carbon(UD)(Spar Caps)
46238 | FALSE | 32.987 |  | 032987_LP_CAP | UD Spar Caps | TRUE | FALSE | 0.037 | secdata | 0.001 | 2 | 0 |  | Carbon(UD)(Spar Caps)
46239 | FALSE | 32.987 |  | 032987_LP_CAP | UD Spar Caps | TRUE | FALSE | 0.038 | secdata | 0.001 | 2 | 0 |  | Carbon(UD)(Spar Caps)
46240 | FALSE | 32.987 |  | 032987_LP_CAP | UD Spar Caps | TRUE | FALSE | 0.039 | secdata | 0.001 | 2 | 0 |  | Carbon(UD)(Spar Caps)
46241 | FALSE | 32.987 |  | 032987_LP_CAP | UD Spar Caps | TRUE | FALSE | 0.04 | secdata | 0.001 | 2 | 0 |  | Carbon(UD)(Spar Caps)
46242 | FALSE | 32.987 |  | 032987_LP_CAP | UD Spar Caps | TRUE | FALSE | 0.041 | secdata | 0.001 | 2 | 0 |  | Carbon(UD)(Spar Caps)
46243 | FALSE | 32.987 |  | 032987_LP_CAP | UD Spar Caps | TRUE | FALSE | 0.042 | secdata | 0.001 | 2 | 0 |  | Carbon(UD)(Spar Caps)
46244 | FALSE | 32.987 |  | 032987_LP_CAP | UD Spar Caps | TRUE | FALSE | 0.043 | secdata | 0.001 | 2 | 0 |  | Carbon(UD)(Spar Caps)
46245 | FALSE | 32.987 |  | 032987_LP_CAP | UD Spar Caps | TRUE | FALSE | 0.044 | secdata | 0.001 | 2 | 0 |  | Carbon(UD)(Spar Caps)
46246 | TRUE | 32.987 | LP_CAP | 032987_LP_CAP | UD Spar Caps | TRUE | TRUE | 0.045 | secdata | 0.001 | 2 | 0 |  | Carbon(UD)(Spar Caps)
46247 | FALSE | 32.987 |  | 032987_LP_CAP |  | TRUE | FALSE | #VALUE! | secoffset | bot
46248 | FALSE | 32.987 |  | 032987_LP_CAP |  | TRUE | FALSE | #VALUE!
46249 | FALSE | 32.987 |  | 032987_LP_CAP |  | TRUE | FALSE | #VALUE! | ! 032987_LP_CAP
46250 | FALSE | 32.987 |  | 032987_LP_CAP |  | FALSE | FALSE | #VALUE! | sectype | 1601 | shell
46251 | FALSE | 32.987 |  | 032987_LP_CAP | Gelcoat | FALSE | TRUE | 0.0005 | secdata | 0.0005 | 3 | 0 |  | Gelcoat
46252 | FALSE | 32.987 |  | 032987_LP_CAP | Triax Shell | FALSE | TRUE | 0.001 | secdata | 0.001 | 6 | 0 |  | triax GFRP(Shell Skin)
46253 | FALSE | 32.987 |  | 032987_LP_CAP | UD Spar Caps | FALSE | FALSE | 0.001 | secdata | 0.001 | 2 | 0 |  | Carbon(UD)(Spar Caps)
46254 | FALSE | 32.987 |  | 032987_LP_CAP | UD Spar Caps | FALSE | FALSE | 0.002 | secdata | 0.001 | 2 | 0 |  | Carbon(UD)(Spar Caps)
46255 | FALSE | 32.987 |  | 032987_LP_CAP | UD Spar Caps | FALSE | FALSE | 0.003 | secdata | 0.001 | 2 | 0 |  | Carbon(UD)(Spar Caps)
46256 | FALSE | 32.987 |  | 032987_LP_CAP | UD Spar Caps | FALSE | FALSE | 0.004 | secdata | 0.001 | 2 | 0 |  | Carbon(UD)(Spar Caps)
46257 | FALSE | 32.987 |  | 032987_LP_CAP | UD Spar Caps | FALSE | FALSE | 0.005 | secdata | 0.001 | 2 | 0 |  | Carbon(UD)(Spar Caps)
46258 | FALSE | 32.987 |  | 032987_LP_CAP | UD Spar Caps | FALSE | FALSE | 0.006 | secdata | 0.001 | 2 | 0 |  | Carbon(UD)(Spar Caps)
46259 | FALSE | 32.987 |  | 032987_LP_CAP | UD Spar Caps | FALSE | FALSE | 0.007 | secdata | 0.001 | 2 | 0 |  | Carbon(UD)(Spar Caps)
46260 | FALSE | 32.987 |  | 032987_LP_CAP | UD Spar Caps | FALSE | FALSE | 0.008 | secdata | 0.001 | 2 | 0 |  | Carbon(UD)(Spar Caps)
46261 | FALSE | 32.987 |  | 032987_LP_CAP | UD Spar Caps | FALSE | FALSE | 0.009 | secdata | 0.001 | 2 | 0 |  | Carbon(UD)(Spar Caps)
46262 | FALSE | 32.987 |  | 032987_LP_CAP | UD Spar Caps | FALSE | FALSE | 0.01 | secdata | 0.001 | 2 | 0 |  | Carbon(UD)(Spar Caps)
46263 | FALSE | 32.987 |  | 032987_LP_CAP | UD Spar Caps | FALSE | FALSE | 0.011 | secdata | 0.001 | 2 | 0 |  | Carbon(UD)(Spar Caps)
46264 | FALSE | 32.987 |  | 032987_LP_CAP | UD Spar Caps | FALSE | FALSE | 0.012 | secdata | 0.001 | 2 | 0 |  | Carbon(UD)(Spar Caps)
46265 | FALSE | 32.987 |  | 032987_LP_CAP | UD Spar Caps | FALSE | FALSE | 0.013 | secdata | 0.001 | 2 | 0 |  | Carbon(UD)(Spar Caps)
46266 | FALSE | 32.987 |  | 032987_LP_CAP | UD Spar Caps | FALSE | FALSE | 0.014 | secdata | 0.001 | 2 | 0 |  | Carbon(UD)(Spar Caps)
46267 | FALSE | 32.987 |  | 032987_LP_CAP | UD Spar Caps | FALSE | FALSE | 0.015 | secdata | 0.001 | 2 | 0 |  | Carbon(UD)(Spar Caps)
46268 | FALSE | 32.987 |  | 032987_LP_CAP | UD Spar Caps | FALSE | FALSE | 0.016 | secdata | 0.001 | 2 | 0 |  | Carbon(UD)(Spar Caps)
46269 | FALSE | 32.987 |  | 032987_LP_CAP | UD Spar Caps | FALSE | FALSE | 0.017 | secdata | 0.001 | 2 | 0 |  | Carbon(UD)(Spar Caps)
46270 | FALSE | 32.987 |  | 032987_LP_CAP | UD Spar Caps | FALSE | FALSE | 0.018 | secdata | 0.001 | 2 | 0 |  | Carbon(UD)(Spar Caps)
46271 | FALSE | 32.987 |  | 032987_LP_CAP | UD Spar Caps | FALSE | FALSE | 0.019 | secdata | 0.001 | 2 | 0 |  | Carbon(UD)(Spar Caps)
46272 | FALSE | 32.987 |  | 032987_LP_CAP | UD Spar Caps | FALSE | FALSE | 0.02 | secdata | 0.001 | 2 | 0 |  | Carbon(UD)(Spar Caps)
46273 | FALSE | 32.987 |  | 032987_LP_CAP | UD Spar Caps | FALSE | FALSE | 0.021 | secdata | 0.001 | 2 | 0 |  | Carbon(UD)(Spar Caps)
46274 | FALSE | 32.987 |  | 032987_LP_CAP | UD Spar Caps | FALSE | FALSE | 0.022 | secdata | 0.001 | 2 | 0 |  | Carbon(UD)(Spar Caps)
46275 | FALSE | 32.987 |  | 032987_LP_CAP | UD Spar Caps | FALSE | FALSE | 0.023 | secdata | 0.001 | 2 | 0 |  | Carbon(UD)(Spar Caps)
46276 | FALSE | 32.987 |  | 032987_LP_CAP | UD Spar Caps | FALSE | FALSE | 0.024 | secdata | 0.001 | 2 | 0 |  | Carbon(UD)(Spar Caps)
46277 | FALSE | 32.987 |  | 032987_LP_CAP | UD Spar Caps | FALSE | FALSE | 0.025 | secdata | 0.001 | 2 | 0 |  | Carbon(UD)(Spar Caps)
46278 | FALSE | 32.987 |  | 032987_LP_CAP | UD Spar Caps | FALSE | FALSE | 0.026 | secdata | 0.001 | 2 | 0 |  | Carbon(UD)(Spar Caps)
46279 | FALSE | 32.987 |  | 032987_LP_CAP | UD Spar Caps | FALSE | FALSE | 0.027 | secdata | 0.001 | 2 | 0 |  | Carbon(UD)(Spar Caps)
46280 | FALSE | 32.987 |  | 032987_LP_CAP | UD Spar Caps | FALSE | FALSE | 0.028 | secdata | 0.001 | 2 | 0 |  | Carbon(UD)(Spar Caps)
46281 | FALSE | 32.987 |  | 032987_LP_CAP | UD Spar Caps | FALSE | FALSE | 0.029 | secdata | 0.001 | 2 | 0 |  | Carbon(UD)(Spar Caps)
46282 | FALSE | 32.987 |  | 032987_LP_CAP | UD Spar Caps | FALSE | FALSE | 0.03 | secdata | 0.001 | 2 | 0 |  | Carbon(UD)(Spar Caps)
46283 | FALSE | 32.987 |  | 032987_LP_CAP | UD Spar Caps | FALSE | FALSE | 0.031 | secdata | 0.001 | 2 | 0 |  | Carbon(UD)(Spar Caps)
46284 | FALSE | 32.987 |  | 032987_LP_CAP | UD Spar Caps | FALSE | FALSE | 0.032 | secdata | 0.001 | 2 | 0 |  | Carbon(UD)(Spar Caps)
46285 | FALSE | 32.987 |  | 032987_LP_CAP | UD Spar Caps | FALSE | FALSE | 0.033 | secdata | 0.001 | 2 | 0 |  | Carbon(UD)(Spar Caps)
46286 | FALSE | 32.987 |  | 032987_LP_CAP | UD Spar Caps | FALSE | FALSE | 0.034 | secdata | 0.001 | 2 | 0 |  | Carbon(UD)(Spar Caps)
46287 | FALSE | 32.987 |  | 032987_LP_CAP | UD Spar Caps | FALSE | FALSE | 0.035 | secdata | 0.001 | 2 | 0 |  | Carbon(UD)(Spar Caps)
46288 | FALSE | 32.987 |  | 032987_LP_CAP | UD Spar Caps | FALSE | FALSE | 0.036 | secdata | 0.001 | 2 | 0 |  | Carbon(UD)(Spar Caps)
46289 | FALSE | 32.987 |  | 032987_LP_CAP | UD Spar Caps | FALSE | FALSE | 0.037 | secdata | 0.001 | 2 | 0 |  | Carbon(UD)(Spar Caps)
46290 | FALSE | 32.987 |  | 032987_LP_CAP | UD Spar Caps | FALSE | FALSE | 0.038 | secdata | 0.001 | 2 | 0 |  | Carbon(UD)(Spar Caps)
46291 | FALSE | 32.987 |  | 032987_LP_CAP | UD Spar Caps | FALSE | FALSE | 0.039 | secdata | 0.001 | 2 | 0 |  | Carbon(UD)(Spar Caps)
46292 | FALSE | 32.987 |  | 032987_LP_CAP | UD Spar Caps | FALSE | FALSE | 0.04 | secdata | 0.001 | 2 | 0 |  | Carbon(UD)(Spar Caps)
46293 | FALSE | 32.987 |  | 032987_LP_CAP | UD Spar Caps | FALSE | FALSE | 0.041 | secdata | 0.001 | 2 | 0 |  | Carbon(UD)(Spar Caps)
46294 | FALSE | 32.987 |  | 032987_LP_CAP | UD Spar Caps | FALSE | FALSE | 0.042 | secdata | 0.001 | 2 | 0 |  | Carbon(UD)(Spar Caps)
46295 | FALSE | 32.987 |  | 032987_LP_CAP | UD Spar Caps | FALSE | FALSE | 0.043 | secdata | 0.001 | 2 | 0 |  | Carbon(UD)(Spar Caps)
46296 | FALSE | 32.987 |  | 032987_LP_CAP | UD Spar Caps | FALSE | FALSE | 0.044 | secdata | 0.001 | 2 | 0 |  | Carbon(UD)(Spar Caps)
46297 | FALSE | 32.987 |  | 032987_LP_CAP | UD Spar Caps | FALSE | TRUE | 0.045 | secdata | 0.001 | 2 | 0 |  | Carbon(UD)(Spar Caps)
46298 | FALSE | 32.987 |  | 032987_LP_CAP |  | FALSE | FALSE | #VALUE! | secoffset | mid
46299 | FALSE | 32.987 |  | 032987_LP_CAP |  | FALSE | FALSE | #VALUE!
46300 | FALSE | 32.987 |  | 032987_LP_FLAT |  | FALSE | FALSE | #VALUE! | ! 032987_LP_FLAT
46301 | FALSE | 32.987 |  | 032987_LP_FLAT |  | TRUE | FALSE | #VALUE! | sectype | 602 | shell
46302 | TRUE | 32.987 | LP_FLAT | 032987_LP_FLAT | Gelcoat | TRUE | TRUE | 0.0005 | secdata | 0.0005 | 3 | 0 |  | Gelcoat
46303 | TRUE | 32.987 | LP_FLAT | 032987_LP_FLAT | Triax Shell | TRUE | TRUE | 0.001 | secdata | 0.001 | 6 | 0 |  | triax GFRP(Shell Skin)
46304 | FALSE | 32.987 |  | 032987_LP_FLAT | UD LE/TE | TRUE | FALSE | 0.001 | secdata | 0.001 | 1 | 0 |  | Carbon(UD)(LE/TE)
46305 | FALSE | 32.987 |  | 032987_LP_FLAT | UD LE/TE | TRUE | FALSE | 0.002 | secdata | 0.001 | 1 | 0 |  | Carbon(UD)(LE/TE)
46306 | FALSE | 32.987 |  | 032987_LP_FLAT | UD LE/TE | TRUE | FALSE | 0.003 | secdata | 0.001 | 1 | 0 |  | Carbon(UD)(LE/TE)
46307 | FALSE | 32.987 |  | 032987_LP_FLAT | UD LE/TE | TRUE | FALSE | 0.004 | secdata | 0.001 | 1 | 0 |  | Carbon(UD)(LE/TE)
46308 | FALSE | 32.987 |  | 032987_LP_FLAT | UD LE/TE | TRUE | FALSE | 0.005 | secdata | 0.001 | 1 | 0 |  | Carbon(UD)(LE/TE)
46309 | TRUE | 32.987 | LP_FLAT | 032987_LP_FLAT | UD LE/TE | TRUE | TRUE | 0.006 | secdata | 0.001 | 1 | 0 |  | Carbon(UD)(LE/TE)
46310 | FALSE | 32.987 |  | 032987_LP_FLAT |  | TRUE | FALSE | #VALUE! | secoffset | bot
46311 | FALSE | 32.987 |  | 032987_LP_FLAT |  | TRUE | FALSE | #VALUE!
46312 | FALSE | 32.987 |  | 032987_LP_FLAT |  | TRUE | FALSE | #VALUE! | ! 032987_LP_FLAT
46313 | FALSE | 32.987 |  | 032987_LP_FLAT |  | FALSE | FALSE | #VALUE! | sectype | 1602 | shell
46314 | FALSE | 32.987 |  | 032987_LP_FLAT | Gelcoat | FALSE | TRUE | 0.0005 | secdata | 0.0005 | 3 | 0 |  | Gelcoat
46315 | FALSE | 32.987 |  | 032987_LP_FLAT | Triax Shell | FALSE | TRUE | 0.001 | secdata | 0.001 | 6 | 0 |  | triax GFRP(Shell Skin)
46316 | FALSE | 32.987 |  | 032987_LP_FLAT | UD LE/TE | FALSE | FALSE | 0.001 | secdata | 0.001 | 1 | 0 |  | Carbon(UD)(LE/TE)
46317 | FALSE | 32.987 |  | 032987_LP_FLAT | UD LE/TE | FALSE | FALSE | 0.002 | secdata | 0.001 | 1 | 0 |  | Carbon(UD)(LE/TE)
46318 | FALSE | 32.987 |  | 032987_LP_FLAT | UD LE/TE | FALSE | FALSE | 0.003 | secdata | 0.001 | 1 | 0 |  | Carbon(UD)(LE/TE)
46319 | FALSE | 32.987 |  | 032987_LP_FLAT | UD LE/TE | FALSE | FALSE | 0.004 | secdata | 0.001 | 1 | 0 |  | Carbon(UD)(LE/TE)
46320 | FALSE | 32.987 |  | 032987_LP_FLAT | UD LE/TE | FALSE | FALSE | 0.005 | secdata | 0.001 | 1 | 0 |  | Carbon(UD)(LE/TE)
46321 | FALSE | 32.987 |  | 032987_LP_FLAT | UD LE/TE | FALSE | TRUE | 0.006 | secdata | 0.001 | 1 | 0 |  | Carbon(UD)(LE/TE)
46322 | FALSE | 32.987 |  | 032987_LP_FLAT |  | FALSE | FALSE | #VALUE! | secoffset | mid
46323 | FALSE | 32.987 |  | 032987_LP_FLAT |  | FALSE | FALSE | #VALUE!
46324 | FALSE | 32.987 |  | 032987_LP_LE_REINF |  | FALSE | FALSE | #VALUE! | ! 032987_LP_LE_REINF
46325 | FALSE | 32.987 |  | 032987_LP_LE_REINF |  | TRUE | FALSE | #VALUE! | sectype | 603 | shell
46326 | TRUE | 32.987 | LP_LE_REINF | 032987_LP_LE_REINF | Gelcoat | TRUE | TRUE | 0.0005 | secdata | 0.0005 | 3 | 0 |  | Gelcoat
46327 | TRUE | 32.987 | LP_LE_REINF | 032987_LP_LE_REINF | Triax Shell | TRUE | TRUE | 0.001 | secdata | 0.001 | 6 | 0 |  | triax GFRP(Shell Skin)
46328 | TRUE | 32.987 | LP_LE_REINF | 032987_LP_LE_REINF | UD LE/TE | TRUE | TRUE | 0.001 | secdata | 0.001 | 1 | 0 |  | Carbon(UD)(LE/TE)
46329 | FALSE | 32.987 |  | 032987_LP_LE_REINF |  | TRUE | FALSE | #VALUE! | secoffset | bot
46330 | FALSE | 32.987 |  | 032987_LP_LE_REINF |  | TRUE | FALSE | #VALUE!
46331 | FALSE | 32.987 |  | 032987_LP_LE_REINF |  | TRUE | FALSE | #VALUE! | ! 032987_LP_LE_REINF
46332 | FALSE | 32.987 |  | 032987_LP_LE_REINF |  | FALSE | FALSE | #VALUE! | sectype | 1603 | shell
46333 | FALSE | 32.987 |  | 032987_LP_LE_REINF | Gelcoat | FALSE | TRUE | 0.0005 | secdata | 0.0005 | 3 | 0 |  | Gelcoat
46334 | FALSE | 32.987 |  | 032987_LP_LE_REINF | Triax Shell | FALSE | TRUE | 0.001 | secdata | 0.001 | 6 | 0 |  | triax GFRP(Shell Skin)
46335 | FALSE | 32.987 |  | 032987_LP_LE_REINF | UD LE/TE | FALSE | TRUE | 0.001 | secdata | 0.001 | 1 | 0 |  | Carbon(UD)(LE/TE)
46336 | FALSE | 32.987 |  | 032987_LP_LE_REINF |  | FALSE | FALSE | #VALUE! | secoffset | mid
46337 | FALSE | 32.987 |  | 032987_LP_LE_REINF |  | FALSE | FALSE | #VALUE!
46338 | FALSE | 32.987 |  | 032987_LP_TE_Reinf |  | FALSE | FALSE | #VALUE! | ! 032987_LP_TE_Reinf
46339 | FALSE | 32.987 |  | 032987_LP_TE_Reinf |  | TRUE | FALSE | #VALUE! | sectype | 604 | shell
46340 | TRUE | 32.987 | LP_TE_Reinf | 032987_LP_TE_Reinf | Gelcoat | TRUE | TRUE | 0.0005 | secdata | 0.0005 | 3 | 0 |  | Gelcoat
46341 | TRUE | 32.987 | LP_TE_Reinf | 032987_LP_TE_Reinf | Triax Shell | TRUE | TRUE | 0.001 | secdata | 0.001 | 6 | 0 |  | triax GFRP(Shell Skin)
46342 | FALSE | 32.987 |  | 032987_LP_TE_Reinf | UD LE/TE | TRUE | FALSE | 0.001 | secdata | 0.001 | 1 | 0 |  | Carbon(UD)(LE/TE)
46343 | FALSE | 32.987 |  | 032987_LP_TE_Reinf | UD LE/TE | TRUE | FALSE | 0.002 | secdata | 0.001 | 1 | 0 |  | Carbon(UD)(LE/TE)
46344 | FALSE | 32.987 |  | 032987_LP_TE_Reinf | UD LE/TE | TRUE | FALSE | 0.003 | secdata | 0.001 | 1 | 0 |  | Carbon(UD)(LE/TE)
46345 | FALSE | 32.987 |  | 032987_LP_TE_Reinf | UD LE/TE | TRUE | FALSE | 0.004 | secdata | 0.001 | 1 | 0 |  | Carbon(UD)(LE/TE)
46346 | FALSE | 32.987 |  | 032987_LP_TE_Reinf | UD LE/TE | TRUE | FALSE | 0.005 | secdata | 0.001 | 1 | 0 |  | Carbon(UD)(LE/TE)
46347 | TRUE | 32.987 | LP_TE_Reinf | 032987_LP_TE_Reinf | UD LE/TE | TRUE | TRUE | 0.006 | secdata | 0.001 | 1 | 0 |  | Carbon(UD)(LE/TE)
46348 | FALSE | 32.987 |  | 032987_LP_TE_Reinf |  | TRUE | FALSE | #VALUE! | secoffset | bot
46349 | FALSE | 32.987 |  | 032987_LP_TE_Reinf |  | TRUE | FALSE | #VALUE!
46350 | FALSE | 32.987 |  | 032987_LP_TE_Reinf |  | TRUE | FALSE | #VALUE! | ! 032987_LP_TE_Reinf
46351 | FALSE | 32.987 |  | 032987_LP_TE_Reinf |  | FALSE | FALSE | #VALUE! | sectype | 1604 | shell
46352 | FALSE | 32.987 |  | 032987_LP_TE_Reinf | Gelcoat | FALSE | TRUE | 0.0005 | secdata | 0.0005 | 3 | 0 |  | Gelcoat
46353 | FALSE | 32.987 |  | 032987_LP_TE_Reinf | Triax Shell | FALSE | TRUE | 0.001 | secdata | 0.001 | 6 | 0 |  | triax GFRP(Shell Skin)
46354 | FALSE | 32.987 |  | 032987_LP_TE_Reinf | UD LE/TE | FALSE | FALSE | 0.001 | secdata | 0.001 | 1 | 0 |  | Carbon(UD)(LE/TE)
46355 | FALSE | 32.987 |  | 032987_LP_TE_Reinf | UD LE/TE | FALSE | FALSE | 0.002 | secdata | 0.001 | 1 | 0 |  | Carbon(UD)(LE/TE)
46356 | FALSE | 32.987 |  | 032987_LP_TE_Reinf | UD LE/TE | FALSE | FALSE | 0.003 | secdata | 0.001 | 1 | 0 |  | Carbon(UD)(LE/TE)
46357 | FALSE | 32.987 |  | 032987_LP_TE_Reinf | UD LE/TE | FALSE | FALSE | 0.004 | secdata | 0.001 | 1 | 0 |  | Carbon(UD)(LE/TE)
46358 | FALSE | 32.987 |  | 032987_LP_TE_Reinf | UD LE/TE | FALSE | FALSE | 0.005 | secdata | 0.001 | 1 | 0 |  | Carbon(UD)(LE/TE)
46359 | FALSE | 32.987 |  | 032987_LP_TE_Reinf | UD LE/TE | FALSE | TRUE | 0.006 | secdata | 0.001 | 1 | 0 |  | Carbon(UD)(LE/TE)
46360 | FALSE | 32.987 |  | 032987_LP_TE_Reinf |  | FALSE | FALSE | #VALUE! | secoffset | mid
46361 | FALSE | 32.987 |  | 032987_LP_TE_Reinf |  | FALSE | FALSE | #VALUE!
46362 | FALSE | 32.987 |  | 032987_SW1 |  | FALSE | FALSE | #VALUE! | ! 032987_SW1
46363 | FALSE | 32.987 |  | 032987_SW1 |  | TRUE | FALSE | #VALUE! | sectype | 605 | shell
46364 | FALSE | 32.987 |  | 032987_SW1 | Biax webs | TRUE | FALSE | 0.001 | secdata | 0.001 | 5 | 0 |  | biax GFRP(Webs Skin)
46365 | FALSE | 32.987 |  | 032987_SW1 | Biax webs | TRUE | FALSE | 0.002 | secdata | 0.001 | 5 | 0 |  | biax GFRP(Webs Skin)
46366 | TRUE | 32.987 | SW1 | 032987_SW1 | Biax webs | TRUE | TRUE | 0.003 | secdata | 0.001 | 5 | 0 |  | biax GFRP(Webs Skin)
46367 | FALSE | 32.987 |  | 032987_SW1 | BalsaIso | TRUE | FALSE | 0.001 | secdata | 0.001 | 4 | 0 |  | balsa
46368 | FALSE | 32.987 |  | 032987_SW1 | BalsaIso | TRUE | FALSE | 0.002 | secdata | 0.001 | 4 | 0 |  | balsa
46369 | FALSE | 32.987 |  | 032987_SW1 | BalsaIso | TRUE | FALSE | 0.003 | secdata | 0.001 | 4 | 0 |  | balsa
46370 | FALSE | 32.987 |  | 032987_SW1 | BalsaIso | TRUE | FALSE | 0.004 | secdata | 0.001 | 4 | 0 |  | balsa
46371 | FALSE | 32.987 |  | 032987_SW1 | BalsaIso | TRUE | FALSE | 0.005 | secdata | 0.001 | 4 | 0 |  | balsa
46372 | FALSE | 32.987 |  | 032987_SW1 | BalsaIso | TRUE | FALSE | 0.006 | secdata | 0.001 | 4 | 0 |  | balsa
46373 | FALSE | 32.987 |  | 032987_SW1 | BalsaIso | TRUE | FALSE | 0.007 | secdata | 0.001 | 4 | 0 |  | balsa
46374 | FALSE | 32.987 |  | 032987_SW1 | BalsaIso | TRUE | FALSE | 0.008 | secdata | 0.001 | 4 | 0 |  | balsa
46375 | FALSE | 32.987 |  | 032987_SW1 | BalsaIso | TRUE | FALSE | 0.009 | secdata | 0.001 | 4 | 0 |  | balsa
46376 | FALSE | 32.987 |  | 032987_SW1 | BalsaIso | TRUE | FALSE | 0.01 | secdata | 0.001 | 4 | 0 |  | balsa
46377 | FALSE | 32.987 |  | 032987_SW1 | BalsaIso | TRUE | FALSE | 0.011 | secdata | 0.001 | 4 | 0 |  | balsa
46378 | FALSE | 32.987 |  | 032987_SW1 | BalsaIso | TRUE | FALSE | 0.012 | secdata | 0.001 | 4 | 0 |  | balsa
46379 | FALSE | 32.987 |  | 032987_SW1 | BalsaIso | TRUE | FALSE | 0.013 | secdata | 0.001 | 4 | 0 |  | balsa
46380 | FALSE | 32.987 |  | 032987_SW1 | BalsaIso | TRUE | FALSE | 0.014 | secdata | 0.001 | 4 | 0 |  | balsa
46381 | FALSE | 32.987 |  | 032987_SW1 | BalsaIso | TRUE | FALSE | 0.015 | secdata | 0.001 | 4 | 0 |  | balsa
46382 | TRUE | 32.987 | SW1 | 032987_SW1 | BalsaIso | TRUE | TRUE | 0.016 | secdata | 0.001 | 4 | 0 |  | balsa
46383 | FALSE | 32.987 |  | 032987_SW1 |  | TRUE | FALSE | #VALUE! | secoffset | bot
46384 | FALSE | 32.987 |  | 032987_SW1 |  | TRUE | FALSE | #VALUE!
46385 | FALSE | 32.987 |  | 032987_SW1 |  | TRUE | FALSE | #VALUE! | ! 032987_SW1
46386 | FALSE | 32.987 |  | 032987_SW1 |  | FALSE | FALSE | #VALUE! | sectype | 1605 | shell
46387 | FALSE | 32.987 |  | 032987_SW1 | Biax webs | FALSE | FALSE | 0.001 | secdata | 0.001 | 5 | 0 |  | biax GFRP(Webs Skin)
46388 | FALSE | 32.987 |  | 032987_SW1 | Biax webs | FALSE | FALSE | 0.002 | secdata | 0.001 | 5 | 0 |  | biax GFRP(Webs Skin)
46389 | FALSE | 32.987 |  | 032987_SW1 | Biax webs | FALSE | TRUE | 0.003 | secdata | 0.001 | 5 | 0 |  | biax GFRP(Webs Skin)
46390 | FALSE | 32.987 |  | 032987_SW1 | BalsaIso | FALSE | FALSE | 0.001 | secdata | 0.001 | 4 | 0 |  | balsa
46391 | FALSE | 32.987 |  | 032987_SW1 | BalsaIso | FALSE | FALSE | 0.002 | secdata | 0.001 | 4 | 0 |  | balsa
46392 | FALSE | 32.987 |  | 032987_SW1 | BalsaIso | FALSE | FALSE | 0.003 | secdata | 0.001 | 4 | 0 |  | balsa
46393 | FALSE | 32.987 |  | 032987_SW1 | BalsaIso | FALSE | FALSE | 0.004 | secdata | 0.001 | 4 | 0 |  | balsa
46394 | FALSE | 32.987 |  | 032987_SW1 | BalsaIso | FALSE | FALSE | 0.005 | secdata | 0.001 | 4 | 0 |  | balsa
46395 | FALSE | 32.987 |  | 032987_SW1 | BalsaIso | FALSE | FALSE | 0.006 | secdata | 0.001 | 4 | 0 |  | balsa
46396 | FALSE | 32.987 |  | 032987_SW1 | BalsaIso | FALSE | FALSE | 0.007 | secdata | 0.001 | 4 | 0 |  | balsa
46397 | FALSE | 32.987 |  | 032987_SW1 | BalsaIso | FALSE | FALSE | 0.008 | secdata | 0.001 | 4 | 0 |  | balsa
46398 | FALSE | 32.987 |  | 032987_SW1 | BalsaIso | FALSE | FALSE | 0.009 | secdata | 0.001 | 4 | 0 |  | balsa
46399 | FALSE | 32.987 |  | 032987_SW1 | BalsaIso | FALSE | FALSE | 0.01 | secdata | 0.001 | 4 | 0 |  | balsa
46400 | FALSE | 32.987 |  | 032987_SW1 | BalsaIso | FALSE | FALSE | 0.011 | secdata | 0.001 | 4 | 0 |  | balsa
46401 | FALSE | 32.987 |  | 032987_SW1 | BalsaIso | FALSE | FALSE | 0.012 | secdata | 0.001 | 4 | 0 |  | balsa
46402 | FALSE | 32.987 |  | 032987_SW1 | BalsaIso | FALSE | FALSE | 0.013 | secdata | 0.001 | 4 | 0 |  | balsa
46403 | FALSE | 32.987 |  | 032987_SW1 | BalsaIso | FALSE | FALSE | 0.014 | secdata | 0.001 | 4 | 0 |  | balsa
46404 | FALSE | 32.987 |  | 032987_SW1 | BalsaIso | FALSE | FALSE | 0.015 | secdata | 0.001 | 4 | 0 |  | balsa
46405 | FALSE | 32.987 |  | 032987_SW1 | BalsaIso | FALSE | TRUE | 0.016 | secdata | 0.001 | 4 | 0 |  | balsa
46406 | FALSE | 32.987 |  | 032987_SW1 |  | FALSE | FALSE | #VALUE! | secoffset | mid
46407 | FALSE | 32.987 |  | 032987_SW1 |  | FALSE | FALSE | #VALUE!
46408 | FALSE | 32.987 |  | 032987_SW2 |  | FALSE | FALSE | #VALUE! | ! 032987_SW2
46409 | FALSE | 32.987 |  | 032987_SW2 |  | TRUE | FALSE | #VALUE! | sectype | 606 | shell
46410 | FALSE | 32.987 |  | 032987_SW2 | Biax webs | TRUE | FALSE | 0.001 | secdata | 0.001 | 5 | 0 |  | biax GFRP(Webs Skin)
46411 | FALSE | 32.987 |  | 032987_SW2 | Biax webs | TRUE | FALSE | 0.002 | secdata | 0.001 | 5 | 0 |  | biax GFRP(Webs Skin)
46412 | TRUE | 32.987 | SW2 | 032987_SW2 | Biax webs | TRUE | TRUE | 0.003 | secdata | 0.001 | 5 | 0 |  | biax GFRP(Webs Skin)
46413 | FALSE | 32.987 |  | 032987_SW2 | BalsaIso | TRUE | FALSE | 0.001 | secdata | 0.001 | 4 | 0 |  | balsa
46414 | FALSE | 32.987 |  | 032987_SW2 | BalsaIso | TRUE | FALSE | 0.002 | secdata | 0.001 | 4 | 0 |  | balsa
46415 | FALSE | 32.987 |  | 032987_SW2 | BalsaIso | TRUE | FALSE | 0.003 | secdata | 0.001 | 4 | 0 |  | balsa
46416 | FALSE | 32.987 |  | 032987_SW2 | BalsaIso | TRUE | FALSE | 0.004 | secdata | 0.001 | 4 | 0 |  | balsa
46417 | FALSE | 32.987 |  | 032987_SW2 | BalsaIso | TRUE | FALSE | 0.005 | secdata | 0.001 | 4 | 0 |  | balsa
46418 | FALSE | 32.987 |  | 032987_SW2 | BalsaIso | TRUE | FALSE | 0.006 | secdata | 0.001 | 4 | 0 |  | balsa
46419 | FALSE | 32.987 |  | 032987_SW2 | BalsaIso | TRUE | FALSE | 0.007 | secdata | 0.001 | 4 | 0 |  | balsa
46420 | FALSE | 32.987 |  | 032987_SW2 | BalsaIso | TRUE | FALSE | 0.008 | secdata | 0.001 | 4 | 0 |  | balsa
46421 | FALSE | 32.987 |  | 032987_SW2 | BalsaIso | TRUE | FALSE | 0.009 | secdata | 0.001 | 4 | 0 |  | balsa
46422 | FALSE | 32.987 |  | 032987_SW2 | BalsaIso | TRUE | FALSE | 0.01 | secdata | 0.001 | 4 | 0 |  | balsa
46423 | FALSE | 32.987 |  | 032987_SW2 | BalsaIso | TRUE | FALSE | 0.011 | secdata | 0.001 | 4 | 0 |  | balsa
46424 | FALSE | 32.987 |  | 032987_SW2 | BalsaIso | TRUE | FALSE | 0.012 | secdata | 0.001 | 4 | 0 |  | balsa
46425 | FALSE | 32.987 |  | 032987_SW2 | BalsaIso | TRUE | FALSE | 0.013 | secdata | 0.001 | 4 | 0 |  | balsa
46426 | FALSE | 32.987 |  | 032987_SW2 | BalsaIso | TRUE | FALSE | 0.014 | secdata | 0.001 | 4 | 0 |  | balsa
46427 | FALSE | 32.987 |  | 032987_SW2 | BalsaIso | TRUE | FALSE | 0.015 | secdata | 0.001 | 4 | 0 |  | balsa
46428 | FALSE | 32.987 |  | 032987_SW2 | BalsaIso | TRUE | FALSE | 0.016 | secdata | 0.001 | 4 | 0 |  | balsa
46429 | TRUE | 32.987 | SW2 | 032987_SW2 | BalsaIso | TRUE | TRUE | 0.017 | secdata | 0.001 | 4 | 0 |  | balsa
46430 | FALSE | 32.987 |  | 032987_SW2 |  | TRUE | FALSE | #VALUE! | secoffset | bot
46431 | FALSE | 32.987 |  | 032987_SW2 |  | TRUE | FALSE | #VALUE!
46432 | FALSE | 32.987 |  | 032987_SW2 |  | TRUE | FALSE | #VALUE! | ! 032987_SW2
46433 | FALSE | 32.987 |  | 032987_SW2 |  | FALSE | FALSE | #VALUE! | sectype | 1606 | shell
46434 | FALSE | 32.987 |  | 032987_SW2 | Biax webs | FALSE | FALSE | 0.001 | secdata | 0.001 | 5 | 0 |  | biax GFRP(Webs Skin)
46435 | FALSE | 32.987 |  | 032987_SW2 | Biax webs | FALSE | FALSE | 0.002 | secdata | 0.001 | 5 | 0 |  | biax GFRP(Webs Skin)
46436 | FALSE | 32.987 |  | 032987_SW2 | Biax webs | FALSE | TRUE | 0.003 | secdata | 0.001 | 5 | 0 |  | biax GFRP(Webs Skin)
46437 | FALSE | 32.987 |  | 032987_SW2 | BalsaIso | FALSE | FALSE | 0.001 | secdata | 0.001 | 4 | 0 |  | balsa
46438 | FALSE | 32.987 |  | 032987_SW2 | BalsaIso | FALSE | FALSE | 0.002 | secdata | 0.001 | 4 | 0 |  | balsa
46439 | FALSE | 32.987 |  | 032987_SW2 | BalsaIso | FALSE | FALSE | 0.003 | secdata | 0.001 | 4 | 0 |  | balsa
46440 | FALSE | 32.987 |  | 032987_SW2 | BalsaIso | FALSE | FALSE | 0.004 | secdata | 0.001 | 4 | 0 |  | balsa
46441 | FALSE | 32.987 |  | 032987_SW2 | BalsaIso | FALSE | FALSE | 0.005 | secdata | 0.001 | 4 | 0 |  | balsa
46442 | FALSE | 32.987 |  | 032987_SW2 | BalsaIso | FALSE | FALSE | 0.006 | secdata | 0.001 | 4 | 0 |  | balsa
46443 | FALSE | 32.987 |  | 032987_SW2 | BalsaIso | FALSE | FALSE | 0.007 | secdata | 0.001 | 4 | 0 |  | balsa
46444 | FALSE | 32.987 |  | 032987_SW2 | BalsaIso | FALSE | FALSE | 0.008 | secdata | 0.001 | 4 | 0 |  | balsa
46445 | FALSE | 32.987 |  | 032987_SW2 | BalsaIso | FALSE | FALSE | 0.009 | secdata | 0.001 | 4 | 0 |  | balsa
46446 | FALSE | 32.987 |  | 032987_SW2 | BalsaIso | FALSE | FALSE | 0.01 | secdata | 0.001 | 4 | 0 |  | balsa
46447 | FALSE | 32.987 |  | 032987_SW2 | BalsaIso | FALSE | FALSE | 0.011 | secdata | 0.001 | 4 | 0 |  | balsa
46448 | FALSE | 32.987 |  | 032987_SW2 | BalsaIso | FALSE | FALSE | 0.012 | secdata | 0.001 | 4 | 0 |  | balsa
46449 | FALSE | 32.987 |  | 032987_SW2 | BalsaIso | FALSE | FALSE | 0.013 | secdata | 0.001 | 4 | 0 |  | balsa
46450 | FALSE | 32.987 |  | 032987_SW2 | BalsaIso | FALSE | FALSE | 0.014 | secdata | 0.001 | 4 | 0 |  | balsa
46451 | FALSE | 32.987 |  | 032987_SW2 | BalsaIso | FALSE | FALSE | 0.015 | secdata | 0.001 | 4 | 0 |  | balsa
46452 | FALSE | 32.987 |  | 032987_SW2 | BalsaIso | FALSE | FALSE | 0.016 | secdata | 0.001 | 4 | 0 |  | balsa
46453 | FALSE | 32.987 |  | 032987_SW2 | BalsaIso | FALSE | TRUE | 0.017 | secdata | 0.001 | 4 | 0 |  | balsa
46454 | FALSE | 32.987 |  | 032987_SW2 |  | FALSE | FALSE | #VALUE! | secoffset | mid
46455 | FALSE | 32.987 |  | 032987_SW2 |  | FALSE | FALSE | #VALUE!
46456 | FALSE | 32.987 |  | 032987_SW_1_HP |  | FALSE | FALSE | #VALUE! | ! 032987_SW_1_HP
46457 | FALSE | 32.987 |  | 032987_SW_1_HP |  | TRUE | FALSE | #VALUE! | sectype | 607 | shell
46458 | TRUE | 32.987 | SW_1_HP | 032987_SW_1_HP | Gelcoat | TRUE | TRUE | 0.0005 | secdata | 0.0005 | 3 | 0 |  | Gelcoat
46459 | TRUE | 32.987 | SW_1_HP | 032987_SW_1_HP | Triax Shell | TRUE | TRUE | 0.001 | secdata | 0.001 | 6 | 0 |  | triax GFRP(Shell Skin)
46460 | FALSE | 32.987 |  | 032987_SW_1_HP | UD Spar Caps | TRUE | FALSE | 0.001 | secdata | 0.001 | 2 | 0 |  | Carbon(UD)(Spar Caps)
46461 | FALSE | 32.987 |  | 032987_SW_1_HP | UD Spar Caps | TRUE | FALSE | 0.002 | secdata | 0.001 | 2 | 0 |  | Carbon(UD)(Spar Caps)
46462 | FALSE | 32.987 |  | 032987_SW_1_HP | UD Spar Caps | TRUE | FALSE | 0.003 | secdata | 0.001 | 2 | 0 |  | Carbon(UD)(Spar Caps)
46463 | FALSE | 32.987 |  | 032987_SW_1_HP | UD Spar Caps | TRUE | FALSE | 0.004 | secdata | 0.001 | 2 | 0 |  | Carbon(UD)(Spar Caps)
46464 | FALSE | 32.987 |  | 032987_SW_1_HP | UD Spar Caps | TRUE | FALSE | 0.005 | secdata | 0.001 | 2 | 0 |  | Carbon(UD)(Spar Caps)
46465 | FALSE | 32.987 |  | 032987_SW_1_HP | UD Spar Caps | TRUE | FALSE | 0.006 | secdata | 0.001 | 2 | 0 |  | Carbon(UD)(Spar Caps)
46466 | FALSE | 32.987 |  | 032987_SW_1_HP | UD Spar Caps | TRUE | FALSE | 0.007 | secdata | 0.001 | 2 | 0 |  | Carbon(UD)(Spar Caps)
46467 | FALSE | 32.987 |  | 032987_SW_1_HP | UD Spar Caps | TRUE | FALSE | 0.008 | secdata | 0.001 | 2 | 0 |  | Carbon(UD)(Spar Caps)
46468 | FALSE | 32.987 |  | 032987_SW_1_HP | UD Spar Caps | TRUE | FALSE | 0.009 | secdata | 0.001 | 2 | 0 |  | Carbon(UD)(Spar Caps)
46469 | FALSE | 32.987 |  | 032987_SW_1_HP | UD Spar Caps | TRUE | FALSE | 0.01 | secdata | 0.001 | 2 | 0 |  | Carbon(UD)(Spar Caps)
46470 | FALSE | 32.987 |  | 032987_SW_1_HP | UD Spar Caps | TRUE | FALSE | 0.011 | secdata | 0.001 | 2 | 0 |  | Carbon(UD)(Spar Caps)
46471 | FALSE | 32.987 |  | 032987_SW_1_HP | UD Spar Caps | TRUE | FALSE | 0.012 | secdata | 0.001 | 2 | 0 |  | Carbon(UD)(Spar Caps)
46472 | FALSE | 32.987 |  | 032987_SW_1_HP | UD Spar Caps | TRUE | FALSE | 0.013 | secdata | 0.001 | 2 | 0 |  | Carbon(UD)(Spar Caps)
46473 | FALSE | 32.987 |  | 032987_SW_1_HP | UD Spar Caps | TRUE | FALSE | 0.014 | secdata | 0.001 | 2 | 0 |  | Carbon(UD)(Spar Caps)
46474 | FALSE | 32.987 |  | 032987_SW_1_HP | UD Spar Caps | TRUE | FALSE | 0.015 | secdata | 0.001 | 2 | 0 |  | Carbon(UD)(Spar Caps)
46475 | FALSE | 32.987 |  | 032987_SW_1_HP | UD Spar Caps | TRUE | FALSE | 0.016 | secdata | 0.001 | 2 | 0 |  | Carbon(UD)(Spar Caps)
46476 | FALSE | 32.987 |  | 032987_SW_1_HP | UD Spar Caps | TRUE | FALSE | 0.017 | secdata | 0.001 | 2 | 0 |  | Carbon(UD)(Spar Caps)
46477 | FALSE | 32.987 |  | 032987_SW_1_HP | UD Spar Caps | TRUE | FALSE | 0.018 | secdata | 0.001 | 2 | 0 |  | Carbon(UD)(Spar Caps)
46478 | FALSE | 32.987 |  | 032987_SW_1_HP | UD Spar Caps | TRUE | FALSE | 0.019 | secdata | 0.001 | 2 | 0 |  | Carbon(UD)(Spar Caps)
46479 | FALSE | 32.987 |  | 032987_SW_1_HP | UD Spar Caps | TRUE | FALSE | 0.02 | secdata | 0.001 | 2 | 0 |  | Carbon(UD)(Spar Caps)
46480 | FALSE | 32.987 |  | 032987_SW_1_HP | UD Spar Caps | TRUE | FALSE | 0.021 | secdata | 0.001 | 2 | 0 |  | Carbon(UD)(Spar Caps)
46481 | FALSE | 32.987 |  | 032987_SW_1_HP | UD Spar Caps | TRUE | FALSE | 0.022 | secdata | 0.001 | 2 | 0 |  | Carbon(UD)(Spar Caps)
46482 | FALSE | 32.987 |  | 032987_SW_1_HP | UD Spar Caps | TRUE | FALSE | 0.023 | secdata | 0.001 | 2 | 0 |  | Carbon(UD)(Spar Caps)
46483 | FALSE | 32.987 |  | 032987_SW_1_HP | UD Spar Caps | TRUE | FALSE | 0.024 | secdata | 0.001 | 2 | 0 |  | Carbon(UD)(Spar Caps)
46484 | FALSE | 32.987 |  | 032987_SW_1_HP | UD Spar Caps | TRUE | FALSE | 0.025 | secdata | 0.001 | 2 | 0 |  | Carbon(UD)(Spar Caps)
46485 | FALSE | 32.987 |  | 032987_SW_1_HP | UD Spar Caps | TRUE | FALSE | 0.026 | secdata | 0.001 | 2 | 0 |  | Carbon(UD)(Spar Caps)
46486 | FALSE | 32.987 |  | 032987_SW_1_HP | UD Spar Caps | TRUE | FALSE | 0.027 | secdata | 0.001 | 2 | 0 |  | Carbon(UD)(Spar Caps)
46487 | FALSE | 32.987 |  | 032987_SW_1_HP | UD Spar Caps | TRUE | FALSE | 0.028 | secdata | 0.001 | 2 | 0 |  | Carbon(UD)(Spar Caps)
46488 | FALSE | 32.987 |  | 032987_SW_1_HP | UD Spar Caps | TRUE | FALSE | 0.029 | secdata | 0.001 | 2 | 0 |  | Carbon(UD)(Spar Caps)
46489 | FALSE | 32.987 |  | 032987_SW_1_HP | UD Spar Caps | TRUE | FALSE | 0.03 | secdata | 0.001 | 2 | 0 |  | Carbon(UD)(Spar Caps)
46490 | FALSE | 32.987 |  | 032987_SW_1_HP | UD Spar Caps | TRUE | FALSE | 0.031 | secdata | 0.001 | 2 | 0 |  | Carbon(UD)(Spar Caps)
46491 | FALSE | 32.987 |  | 032987_SW_1_HP | UD Spar Caps | TRUE | FALSE | 0.032 | secdata | 0.001 | 2 | 0 |  | Carbon(UD)(Spar Caps)
46492 | FALSE | 32.987 |  | 032987_SW_1_HP | UD Spar Caps | TRUE | FALSE | 0.033 | secdata | 0.001 | 2 | 0 |  | Carbon(UD)(Spar Caps)
46493 | FALSE | 32.987 |  | 032987_SW_1_HP | UD Spar Caps | TRUE | FALSE | 0.034 | secdata | 0.001 | 2 | 0 |  | Carbon(UD)(Spar Caps)
46494 | FALSE | 32.987 |  | 032987_SW_1_HP | UD Spar Caps | TRUE | FALSE | 0.035 | secdata | 0.001 | 2 | 0 |  | Carbon(UD)(Spar Caps)
46495 | FALSE | 32.987 |  | 032987_SW_1_HP | UD Spar Caps | TRUE | FALSE | 0.036 | secdata | 0.001 | 2 | 0 |  | Carbon(UD)(Spar Caps)
46496 | FALSE | 32.987 |  | 032987_SW_1_HP | UD Spar Caps | TRUE | FALSE | 0.037 | secdata | 0.001 | 2 | 0 |  | Carbon(UD)(Spar Caps)
46497 | FALSE | 32.987 |  | 032987_SW_1_HP | UD Spar Caps | TRUE | FALSE | 0.038 | secdata | 0.001 | 2 | 0 |  | Carbon(UD)(Spar Caps)
46498 | FALSE | 32.987 |  | 032987_SW_1_HP | UD Spar Caps | TRUE | FALSE | 0.039 | secdata | 0.001 | 2 | 0 |  | Carbon(UD)(Spar Caps)
46499 | FALSE | 32.987 |  | 032987_SW_1_HP | UD Spar Caps | TRUE | FALSE | 0.04 | secdata | 0.001 | 2 | 0 |  | Carbon(UD)(Spar Caps)
46500 | FALSE | 32.987 |  | 032987_SW_1_HP | UD Spar Caps | TRUE | FALSE | 0.041 | secdata | 0.001 | 2 | 0 |  | Carbon(UD)(Spar Caps)
46501 | FALSE | 32.987 |  | 032987_SW_1_HP | UD Spar Caps | TRUE | FALSE | 0.042 | secdata | 0.001 | 2 | 0 |  | Carbon(UD)(Spar Caps)
46502 | FALSE | 32.987 |  | 032987_SW_1_HP | UD Spar Caps | TRUE | FALSE | 0.043 | secdata | 0.001 | 2 | 0 |  | Carbon(UD)(Spar Caps)
46503 | FALSE | 32.987 |  | 032987_SW_1_HP | UD Spar Caps | TRUE | FALSE | 0.044 | secdata | 0.001 | 2 | 0 |  | Carbon(UD)(Spar Caps)
46504 | TRUE | 32.987 | SW_1_HP | 032987_SW_1_HP | UD Spar Caps | TRUE | TRUE | 0.045 | secdata | 0.001 | 2 | 0 |  | Carbon(UD)(Spar Caps)
46505 | FALSE | 32.987 |  | 032987_SW_1_HP |  | TRUE | FALSE | #VALUE! | secoffset | bot
46506 | FALSE | 32.987 |  | 032987_SW_1_HP |  | TRUE | FALSE | #VALUE!
46507 | FALSE | 32.987 |  | 032987_SW_1_HP |  | TRUE | FALSE | #VALUE! | ! 032987_SW_1_HP
46508 | FALSE | 32.987 |  | 032987_SW_1_HP |  | FALSE | FALSE | #VALUE! | sectype | 1607 | shell
46509 | FALSE | 32.987 |  | 032987_SW_1_HP | Gelcoat | FALSE | TRUE | 0.0005 | secdata | 0.0005 | 3 | 0 |  | Gelcoat
46510 | FALSE | 32.987 |  | 032987_SW_1_HP | Triax Shell | FALSE | TRUE | 0.001 | secdata | 0.001 | 6 | 0 |  | triax GFRP(Shell Skin)
46511 | FALSE | 32.987 |  | 032987_SW_1_HP | UD Spar Caps | FALSE | FALSE | 0.001 | secdata | 0.001 | 2 | 0 |  | Carbon(UD)(Spar Caps)
46512 | FALSE | 32.987 |  | 032987_SW_1_HP | UD Spar Caps | FALSE | FALSE | 0.002 | secdata | 0.001 | 2 | 0 |  | Carbon(UD)(Spar Caps)
46513 | FALSE | 32.987 |  | 032987_SW_1_HP | UD Spar Caps | FALSE | FALSE | 0.003 | secdata | 0.001 | 2 | 0 |  | Carbon(UD)(Spar Caps)
46514 | FALSE | 32.987 |  | 032987_SW_1_HP | UD Spar Caps | FALSE | FALSE | 0.004 | secdata | 0.001 | 2 | 0 |  | Carbon(UD)(Spar Caps)
46515 | FALSE | 32.987 |  | 032987_SW_1_HP | UD Spar Caps | FALSE | FALSE | 0.005 | secdata | 0.001 | 2 | 0 |  | Carbon(UD)(Spar Caps)
46516 | FALSE | 32.987 |  | 032987_SW_1_HP | UD Spar Caps | FALSE | FALSE | 0.006 | secdata | 0.001 | 2 | 0 |  | Carbon(UD)(Spar Caps)
46517 | FALSE | 32.987 |  | 032987_SW_1_HP | UD Spar Caps | FALSE | FALSE | 0.007 | secdata | 0.001 | 2 | 0 |  | Carbon(UD)(Spar Caps)
46518 | FALSE | 32.987 |  | 032987_SW_1_HP | UD Spar Caps | FALSE | FALSE | 0.008 | secdata | 0.001 | 2 | 0 |  | Carbon(UD)(Spar Caps)
46519 | FALSE | 32.987 |  | 032987_SW_1_HP | UD Spar Caps | FALSE | FALSE | 0.009 | secdata | 0.001 | 2 | 0 |  | Carbon(UD)(Spar Caps)
46520 | FALSE | 32.987 |  | 032987_SW_1_HP | UD Spar Caps | FALSE | FALSE | 0.01 | secdata | 0.001 | 2 | 0 |  | Carbon(UD)(Spar Caps)
46521 | FALSE | 32.987 |  | 032987_SW_1_HP | UD Spar Caps | FALSE | FALSE | 0.011 | secdata | 0.001 | 2 | 0 |  | Carbon(UD)(Spar Caps)
46522 | FALSE | 32.987 |  | 032987_SW_1_HP | UD Spar Caps | FALSE | FALSE | 0.012 | secdata | 0.001 | 2 | 0 |  | Carbon(UD)(Spar Caps)
46523 | FALSE | 32.987 |  | 032987_SW_1_HP | UD Spar Caps | FALSE | FALSE | 0.013 | secdata | 0.001 | 2 | 0 |  | Carbon(UD)(Spar Caps)
46524 | FALSE | 32.987 |  | 032987_SW_1_HP | UD Spar Caps | FALSE | FALSE | 0.014 | secdata | 0.001 | 2 | 0 |  | Carbon(UD)(Spar Caps)
46525 | FALSE | 32.987 |  | 032987_SW_1_HP | UD Spar Caps | FALSE | FALSE | 0.015 | secdata | 0.001 | 2 | 0 |  | Carbon(UD)(Spar Caps)
46526 | FALSE | 32.987 |  | 032987_SW_1_HP | UD Spar Caps | FALSE | FALSE | 0.016 | secdata | 0.001 | 2 | 0 |  | Carbon(UD)(Spar Caps)
46527 | FALSE | 32.987 |  | 032987_SW_1_HP | UD Spar Caps | FALSE | FALSE | 0.017 | secdata | 0.001 | 2 | 0 |  | Carbon(UD)(Spar Caps)
46528 | FALSE | 32.987 |  | 032987_SW_1_HP | UD Spar Caps | FALSE | FALSE | 0.018 | secdata | 0.001 | 2 | 0 |  | Carbon(UD)(Spar Caps)
46529 | FALSE | 32.987 |  | 032987_SW_1_HP | UD Spar Caps | FALSE | FALSE | 0.019 | secdata | 0.001 | 2 | 0 |  | Carbon(UD)(Spar Caps)
46530 | FALSE | 32.987 |  | 032987_SW_1_HP | UD Spar Caps | FALSE | FALSE | 0.02 | secdata | 0.001 | 2 | 0 |  | Carbon(UD)(Spar Caps)
46531 | FALSE | 32.987 |  | 032987_SW_1_HP | UD Spar Caps | FALSE | FALSE | 0.021 | secdata | 0.001 | 2 | 0 |  | Carbon(UD)(Spar Caps)
46532 | FALSE | 32.987 |  | 032987_SW_1_HP | UD Spar Caps | FALSE | FALSE | 0.022 | secdata | 0.001 | 2 | 0 |  | Carbon(UD)(Spar Caps)
46533 | FALSE | 32.987 |  | 032987_SW_1_HP | UD Spar Caps | FALSE | FALSE | 0.023 | secdata | 0.001 | 2 | 0 |  | Carbon(UD)(Spar Caps)
46534 | FALSE | 32.987 |  | 032987_SW_1_HP | UD Spar Caps | FALSE | FALSE | 0.024 | secdata | 0.001 | 2 | 0 |  | Carbon(UD)(Spar Caps)
46535 | FALSE | 32.987 |  | 032987_SW_1_HP | UD Spar Caps | FALSE | FALSE | 0.025 | secdata | 0.001 | 2 | 0 |  | Carbon(UD)(Spar Caps)
46536 | FALSE | 32.987 |  | 032987_SW_1_HP | UD Spar Caps | FALSE | FALSE | 0.026 | secdata | 0.001 | 2 | 0 |  | Carbon(UD)(Spar Caps)
46537 | FALSE | 32.987 |  | 032987_SW_1_HP | UD Spar Caps | FALSE | FALSE | 0.027 | secdata | 0.001 | 2 | 0 |  | Carbon(UD)(Spar Caps)
46538 | FALSE | 32.987 |  | 032987_SW_1_HP | UD Spar Caps | FALSE | FALSE | 0.028 | secdata | 0.001 | 2 | 0 |  | Carbon(UD)(Spar Caps)
46539 | FALSE | 32.987 |  | 032987_SW_1_HP | UD Spar Caps | FALSE | FALSE | 0.029 | secdata | 0.001 | 2 | 0 |  | Carbon(UD)(Spar Caps)
46540 | FALSE | 32.987 |  | 032987_SW_1_HP | UD Spar Caps | FALSE | FALSE | 0.03 | secdata | 0.001 | 2 | 0 |  | Carbon(UD)(Spar Caps)
46541 | FALSE | 32.987 |  | 032987_SW_1_HP | UD Spar Caps | FALSE | FALSE | 0.031 | secdata | 0.001 | 2 | 0 |  | Carbon(UD)(Spar Caps)
46542 | FALSE | 32.987 |  | 032987_SW_1_HP | UD Spar Caps | FALSE | FALSE | 0.032 | secdata | 0.001 | 2 | 0 |  | Carbon(UD)(Spar Caps)
46543 | FALSE | 32.987 |  | 032987_SW_1_HP | UD Spar Caps | FALSE | FALSE | 0.033 | secdata | 0.001 | 2 | 0 |  | Carbon(UD)(Spar Caps)
46544 | FALSE | 32.987 |  | 032987_SW_1_HP | UD Spar Caps | FALSE | FALSE | 0.034 | secdata | 0.001 | 2 | 0 |  | Carbon(UD)(Spar Caps)
46545 | FALSE | 32.987 |  | 032987_SW_1_HP | UD Spar Caps | FALSE | FALSE | 0.035 | secdata | 0.001 | 2 | 0 |  | Carbon(UD)(Spar Caps)
46546 | FALSE | 32.987 |  | 032987_SW_1_HP | UD Spar Caps | FALSE | FALSE | 0.036 | secdata | 0.001 | 2 | 0 |  | Carbon(UD)(Spar Caps)
46547 | FALSE | 32.987 |  | 032987_SW_1_HP | UD Spar Caps | FALSE | FALSE | 0.037 | secdata | 0.001 | 2 | 0 |  | Carbon(UD)(Spar Caps)
46548 | FALSE | 32.987 |  | 032987_SW_1_HP | UD Spar Caps | FALSE | FALSE | 0.038 | secdata | 0.001 | 2 | 0 |  | Carbon(UD)(Spar Caps)
46549 | FALSE | 32.987 |  | 032987_SW_1_HP | UD Spar Caps | FALSE | FALSE | 0.039 | secdata | 0.001 | 2 | 0 |  | Carbon(UD)(Spar Caps)
46550 | FALSE | 32.987 |  | 032987_SW_1_HP | UD Spar Caps | FALSE | FALSE | 0.04 | secdata | 0.001 | 2 | 0 |  | Carbon(UD)(Spar Caps)
46551 | FALSE | 32.987 |  | 032987_SW_1_HP | UD Spar Caps | FALSE | FALSE | 0.041 | secdata | 0.001 | 2 | 0 |  | Carbon(UD)(Spar Caps)
46552 | FALSE | 32.987 |  | 032987_SW_1_HP | UD Spar Caps | FALSE | FALSE | 0.042 | secdata | 0.001 | 2 | 0 |  | Carbon(UD)(Spar Caps)
46553 | FALSE | 32.987 |  | 032987_SW_1_HP | UD Spar Caps | FALSE | FALSE | 0.043 | secdata | 0.001 | 2 | 0 |  | Carbon(UD)(Spar Caps)
46554 | FALSE | 32.987 |  | 032987_SW_1_HP | UD Spar Caps | FALSE | FALSE | 0.044 | secdata | 0.001 | 2 | 0 |  | Carbon(UD)(Spar Caps)
46555 | FALSE | 32.987 |  | 032987_SW_1_HP | UD Spar Caps | FALSE | TRUE | 0.045 | secdata | 0.001 | 2 | 0 |  | Carbon(UD)(Spar Caps)
46556 | FALSE | 32.987 |  | 032987_SW_1_HP |  | FALSE | FALSE | #VALUE! | secoffset | mid
46557 | FALSE | 32.987 |  | 032987_SW_1_HP |  | FALSE | FALSE | #VALUE!
46558 | FALSE | 32.987 |  | 032987_SW_1_LP |  | FALSE | FALSE | #VALUE! | ! 032987_SW_1_LP
46559 | FALSE | 32.987 |  | 032987_SW_1_LP |  | TRUE | FALSE | #VALUE! | sectype | 608 | shell
46560 | TRUE | 32.987 | SW_1_LP | 032987_SW_1_LP | Gelcoat | TRUE | TRUE | 0.0005 | secdata | 0.0005 | 3 | 0 |  | Gelcoat
46561 | TRUE | 32.987 | SW_1_LP | 032987_SW_1_LP | Triax Shell | TRUE | TRUE | 0.001 | secdata | 0.001 | 6 | 0 |  | triax GFRP(Shell Skin)
46562 | FALSE | 32.987 |  | 032987_SW_1_LP | UD Spar Caps | TRUE | FALSE | 0.001 | secdata | 0.001 | 2 | 0 |  | Carbon(UD)(Spar Caps)
46563 | FALSE | 32.987 |  | 032987_SW_1_LP | UD Spar Caps | TRUE | FALSE | 0.002 | secdata | 0.001 | 2 | 0 |  | Carbon(UD)(Spar Caps)
46564 | FALSE | 32.987 |  | 032987_SW_1_LP | UD Spar Caps | TRUE | FALSE | 0.003 | secdata | 0.001 | 2 | 0 |  | Carbon(UD)(Spar Caps)
46565 | FALSE | 32.987 |  | 032987_SW_1_LP | UD Spar Caps | TRUE | FALSE | 0.004 | secdata | 0.001 | 2 | 0 |  | Carbon(UD)(Spar Caps)
46566 | FALSE | 32.987 |  | 032987_SW_1_LP | UD Spar Caps | TRUE | FALSE | 0.005 | secdata | 0.001 | 2 | 0 |  | Carbon(UD)(Spar Caps)
46567 | FALSE | 32.987 |  | 032987_SW_1_LP | UD Spar Caps | TRUE | FALSE | 0.006 | secdata | 0.001 | 2 | 0 |  | Carbon(UD)(Spar Caps)
46568 | FALSE | 32.987 |  | 032987_SW_1_LP | UD Spar Caps | TRUE | FALSE | 0.007 | secdata | 0.001 | 2 | 0 |  | Carbon(UD)(Spar Caps)
46569 | FALSE | 32.987 |  | 032987_SW_1_LP | UD Spar Caps | TRUE | FALSE | 0.008 | secdata | 0.001 | 2 | 0 |  | Carbon(UD)(Spar Caps)
46570 | FALSE | 32.987 |  | 032987_SW_1_LP | UD Spar Caps | TRUE | FALSE | 0.009 | secdata | 0.001 | 2 | 0 |  | Carbon(UD)(Spar Caps)
46571 | FALSE | 32.987 |  | 032987_SW_1_LP | UD Spar Caps | TRUE | FALSE | 0.01 | secdata | 0.001 | 2 | 0 |  | Carbon(UD)(Spar Caps)
46572 | FALSE | 32.987 |  | 032987_SW_1_LP | UD Spar Caps | TRUE | FALSE | 0.011 | secdata | 0.001 | 2 | 0 |  | Carbon(UD)(Spar Caps)
46573 | FALSE | 32.987 |  | 032987_SW_1_LP | UD Spar Caps | TRUE | FALSE | 0.012 | secdata | 0.001 | 2 | 0 |  | Carbon(UD)(Spar Caps)
46574 | FALSE | 32.987 |  | 032987_SW_1_LP | UD Spar Caps | TRUE | FALSE | 0.013 | secdata | 0.001 | 2 | 0 |  | Carbon(UD)(Spar Caps)
46575 | FALSE | 32.987 |  | 032987_SW_1_LP | UD Spar Caps | TRUE | FALSE | 0.014 | secdata | 0.001 | 2 | 0 |  | Carbon(UD)(Spar Caps)
46576 | FALSE | 32.987 |  | 032987_SW_1_LP | UD Spar Caps | TRUE | FALSE | 0.015 | secdata | 0.001 | 2 | 0 |  | Carbon(UD)(Spar Caps)
46577 | FALSE | 32.987 |  | 032987_SW_1_LP | UD Spar Caps | TRUE | FALSE | 0.016 | secdata | 0.001 | 2 | 0 |  | Carbon(UD)(Spar Caps)
46578 | FALSE | 32.987 |  | 032987_SW_1_LP | UD Spar Caps | TRUE | FALSE | 0.017 | secdata | 0.001 | 2 | 0 |  | Carbon(UD)(Spar Caps)
46579 | FALSE | 32.987 |  | 032987_SW_1_LP | UD Spar Caps | TRUE | FALSE | 0.018 | secdata | 0.001 | 2 | 0 |  | Carbon(UD)(Spar Caps)
46580 | FALSE | 32.987 |  | 032987_SW_1_LP | UD Spar Caps | TRUE | FALSE | 0.019 | secdata | 0.001 | 2 | 0 |  | Carbon(UD)(Spar Caps)
46581 | FALSE | 32.987 |  | 032987_SW_1_LP | UD Spar Caps | TRUE | FALSE | 0.02 | secdata | 0.001 | 2 | 0 |  | Carbon(UD)(Spar Caps)
46582 | FALSE | 32.987 |  | 032987_SW_1_LP | UD Spar Caps | TRUE | FALSE | 0.021 | secdata | 0.001 | 2 | 0 |  | Carbon(UD)(Spar Caps)
46583 | FALSE | 32.987 |  | 032987_SW_1_LP | UD Spar Caps | TRUE | FALSE | 0.022 | secdata | 0.001 | 2 | 0 |  | Carbon(UD)(Spar Caps)
46584 | FALSE | 32.987 |  | 032987_SW_1_LP | UD Spar Caps | TRUE | FALSE | 0.023 | secdata | 0.001 | 2 | 0 |  | Carbon(UD)(Spar Caps)
46585 | FALSE | 32.987 |  | 032987_SW_1_LP | UD Spar Caps | TRUE | FALSE | 0.024 | secdata | 0.001 | 2 | 0 |  | Carbon(UD)(Spar Caps)
46586 | FALSE | 32.987 |  | 032987_SW_1_LP | UD Spar Caps | TRUE | FALSE | 0.025 | secdata | 0.001 | 2 | 0 |  | Carbon(UD)(Spar Caps)
46587 | FALSE | 32.987 |  | 032987_SW_1_LP | UD Spar Caps | TRUE | FALSE | 0.026 | secdata | 0.001 | 2 | 0 |  | Carbon(UD)(Spar Caps)
46588 | FALSE | 32.987 |  | 032987_SW_1_LP | UD Spar Caps | TRUE | FALSE | 0.027 | secdata | 0.001 | 2 | 0 |  | Carbon(UD)(Spar Caps)
46589 | FALSE | 32.987 |  | 032987_SW_1_LP | UD Spar Caps | TRUE | FALSE | 0.028 | secdata | 0.001 | 2 | 0 |  | Carbon(UD)(Spar Caps)
46590 | FALSE | 32.987 |  | 032987_SW_1_LP | UD Spar Caps | TRUE | FALSE | 0.029 | secdata | 0.001 | 2 | 0 |  | Carbon(UD)(Spar Caps)
46591 | FALSE | 32.987 |  | 032987_SW_1_LP | UD Spar Caps | TRUE | FALSE | 0.03 | secdata | 0.001 | 2 | 0 |  | Carbon(UD)(Spar Caps)
46592 | FALSE | 32.987 |  | 032987_SW_1_LP | UD Spar Caps | TRUE | FALSE | 0.031 | secdata | 0.001 | 2 | 0 |  | Carbon(UD)(Spar Caps)
46593 | FALSE | 32.987 |  | 032987_SW_1_LP | UD Spar Caps | TRUE | FALSE | 0.032 | secdata | 0.001 | 2 | 0 |  | Carbon(UD)(Spar Caps)
46594 | FALSE | 32.987 |  | 032987_SW_1_LP | UD Spar Caps | TRUE | FALSE | 0.033 | secdata | 0.001 | 2 | 0 |  | Carbon(UD)(Spar Caps)
46595 | FALSE | 32.987 |  | 032987_SW_1_LP | UD Spar Caps | TRUE | FALSE | 0.034 | secdata | 0.001 | 2 | 0 |  | Carbon(UD)(Spar Caps)
46596 | FALSE | 32.987 |  | 032987_SW_1_LP | UD Spar Caps | TRUE | FALSE | 0.035 | secdata | 0.001 | 2 | 0 |  | Carbon(UD)(Spar Caps)
46597 | FALSE | 32.987 |  | 032987_SW_1_LP | UD Spar Caps | TRUE | FALSE | 0.036 | secdata | 0.001 | 2 | 0 |  | Carbon(UD)(Spar Caps)
46598 | FALSE | 32.987 |  | 032987_SW_1_LP | UD Spar Caps | TRUE | FALSE | 0.037 | secdata | 0.001 | 2 | 0 |  | Carbon(UD)(Spar Caps)
46599 | FALSE | 32.987 |  | 032987_SW_1_LP | UD Spar Caps | TRUE | FALSE | 0.038 | secdata | 0.001 | 2 | 0 |  | Carbon(UD)(Spar Caps)
46600 | FALSE | 32.987 |  | 032987_SW_1_LP | UD Spar Caps | TRUE | FALSE | 0.039 | secdata | 0.001 | 2 | 0 |  | Carbon(UD)(Spar Caps)
46601 | FALSE | 32.987 |  | 032987_SW_1_LP | UD Spar Caps | TRUE | FALSE | 0.04 | secdata | 0.001 | 2 | 0 |  | Carbon(UD)(Spar Caps)
46602 | FALSE | 32.987 |  | 032987_SW_1_LP | UD Spar Caps | TRUE | FALSE | 0.041 | secdata | 0.001 | 2 | 0 |  | Carbon(UD)(Spar Caps)
46603 | FALSE | 32.987 |  | 032987_SW_1_LP | UD Spar Caps | TRUE | FALSE | 0.042 | secdata | 0.001 | 2 | 0 |  | Carbon(UD)(Spar Caps)
46604 | FALSE | 32.987 |  | 032987_SW_1_LP | UD Spar Caps | TRUE | FALSE | 0.043 | secdata | 0.001 | 2 | 0 |  | Carbon(UD)(Spar Caps)
46605 | FALSE | 32.987 |  | 032987_SW_1_LP | UD Spar Caps | TRUE | FALSE | 0.044 | secdata | 0.001 | 2 | 0 |  | Carbon(UD)(Spar Caps)
46606 | TRUE | 32.987 | SW_1_LP | 032987_SW_1_LP | UD Spar Caps | TRUE | TRUE | 0.045 | secdata | 0.001 | 2 | 0 |  | Carbon(UD)(Spar Caps)
46607 | FALSE | 32.987 |  | 032987_SW_1_LP |  | TRUE | FALSE | #VALUE! | secoffset | bot
46608 | FALSE | 32.987 |  | 032987_SW_1_LP |  | TRUE | FALSE | #VALUE!
46609 | FALSE | 32.987 |  | 032987_SW_1_LP |  | TRUE | FALSE | #VALUE! | ! 032987_SW_1_LP
46610 | FALSE | 32.987 |  | 032987_SW_1_LP |  | FALSE | FALSE | #VALUE! | sectype | 1608 | shell
46611 | FALSE | 32.987 |  | 032987_SW_1_LP | Gelcoat | FALSE | TRUE | 0.0005 | secdata | 0.0005 | 3 | 0 |  | Gelcoat
46612 | FALSE | 32.987 |  | 032987_SW_1_LP | Triax Shell | FALSE | TRUE | 0.001 | secdata | 0.001 | 6 | 0 |  | triax GFRP(Shell Skin)
46613 | FALSE | 32.987 |  | 032987_SW_1_LP | UD Spar Caps | FALSE | FALSE | 0.001 | secdata | 0.001 | 2 | 0 |  | Carbon(UD)(Spar Caps)
46614 | FALSE | 32.987 |  | 032987_SW_1_LP | UD Spar Caps | FALSE | FALSE | 0.002 | secdata | 0.001 | 2 | 0 |  | Carbon(UD)(Spar Caps)
46615 | FALSE | 32.987 |  | 032987_SW_1_LP | UD Spar Caps | FALSE | FALSE | 0.003 | secdata | 0.001 | 2 | 0 |  | Carbon(UD)(Spar Caps)
46616 | FALSE | 32.987 |  | 032987_SW_1_LP | UD Spar Caps | FALSE | FALSE | 0.004 | secdata | 0.001 | 2 | 0 |  | Carbon(UD)(Spar Caps)
46617 | FALSE | 32.987 |  | 032987_SW_1_LP | UD Spar Caps | FALSE | FALSE | 0.005 | secdata | 0.001 | 2 | 0 |  | Carbon(UD)(Spar Caps)
46618 | FALSE | 32.987 |  | 032987_SW_1_LP | UD Spar Caps | FALSE | FALSE | 0.006 | secdata | 0.001 | 2 | 0 |  | Carbon(UD)(Spar Caps)
46619 | FALSE | 32.987 |  | 032987_SW_1_LP | UD Spar Caps | FALSE | FALSE | 0.007 | secdata | 0.001 | 2 | 0 |  | Carbon(UD)(Spar Caps)
46620 | FALSE | 32.987 |  | 032987_SW_1_LP | UD Spar Caps | FALSE | FALSE | 0.008 | secdata | 0.001 | 2 | 0 |  | Carbon(UD)(Spar Caps)
46621 | FALSE | 32.987 |  | 032987_SW_1_LP | UD Spar Caps | FALSE | FALSE | 0.009 | secdata | 0.001 | 2 | 0 |  | Carbon(UD)(Spar Caps)
46622 | FALSE | 32.987 |  | 032987_SW_1_LP | UD Spar Caps | FALSE | FALSE | 0.01 | secdata | 0.001 | 2 | 0 |  | Carbon(UD)(Spar Caps)
46623 | FALSE | 32.987 |  | 032987_SW_1_LP | UD Spar Caps | FALSE | FALSE | 0.011 | secdata | 0.001 | 2 | 0 |  | Carbon(UD)(Spar Caps)
46624 | FALSE | 32.987 |  | 032987_SW_1_LP | UD Spar Caps | FALSE | FALSE | 0.012 | secdata | 0.001 | 2 | 0 |  | Carbon(UD)(Spar Caps)
46625 | FALSE | 32.987 |  | 032987_SW_1_LP | UD Spar Caps | FALSE | FALSE | 0.013 | secdata | 0.001 | 2 | 0 |  | Carbon(UD)(Spar Caps)
46626 | FALSE | 32.987 |  | 032987_SW_1_LP | UD Spar Caps | FALSE | FALSE | 0.014 | secdata | 0.001 | 2 | 0 |  | Carbon(UD)(Spar Caps)
46627 | FALSE | 32.987 |  | 032987_SW_1_LP | UD Spar Caps | FALSE | FALSE | 0.015 | secdata | 0.001 | 2 | 0 |  | Carbon(UD)(Spar Caps)
46628 | FALSE | 32.987 |  | 032987_SW_1_LP | UD Spar Caps | FALSE | FALSE | 0.016 | secdata | 0.001 | 2 | 0 |  | Carbon(UD)(Spar Caps)
46629 | FALSE | 32.987 |  | 032987_SW_1_LP | UD Spar Caps | FALSE | FALSE | 0.017 | secdata | 0.001 | 2 | 0 |  | Carbon(UD)(Spar Caps)
46630 | FALSE | 32.987 |  | 032987_SW_1_LP | UD Spar Caps | FALSE | FALSE | 0.018 | secdata | 0.001 | 2 | 0 |  | Carbon(UD)(Spar Caps)
46631 | FALSE | 32.987 |  | 032987_SW_1_LP | UD Spar Caps | FALSE | FALSE | 0.019 | secdata | 0.001 | 2 | 0 |  | Carbon(UD)(Spar Caps)
46632 | FALSE | 32.987 |  | 032987_SW_1_LP | UD Spar Caps | FALSE | FALSE | 0.02 | secdata | 0.001 | 2 | 0 |  | Carbon(UD)(Spar Caps)
46633 | FALSE | 32.987 |  | 032987_SW_1_LP | UD Spar Caps | FALSE | FALSE | 0.021 | secdata | 0.001 | 2 | 0 |  | Carbon(UD)(Spar Caps)
46634 | FALSE | 32.987 |  | 032987_SW_1_LP | UD Spar Caps | FALSE | FALSE | 0.022 | secdata | 0.001 | 2 | 0 |  | Carbon(UD)(Spar Caps)
46635 | FALSE | 32.987 |  | 032987_SW_1_LP | UD Spar Caps | FALSE | FALSE | 0.023 | secdata | 0.001 | 2 | 0 |  | Carbon(UD)(Spar Caps)
46636 | FALSE | 32.987 |  | 032987_SW_1_LP | UD Spar Caps | FALSE | FALSE | 0.024 | secdata | 0.001 | 2 | 0 |  | Carbon(UD)(Spar Caps)
46637 | FALSE | 32.987 |  | 032987_SW_1_LP | UD Spar Caps | FALSE | FALSE | 0.025 | secdata | 0.001 | 2 | 0 |  | Carbon(UD)(Spar Caps)
46638 | FALSE | 32.987 |  | 032987_SW_1_LP | UD Spar Caps | FALSE | FALSE | 0.026 | secdata | 0.001 | 2 | 0 |  | Carbon(UD)(Spar Caps)
46639 | FALSE | 32.987 |  | 032987_SW_1_LP | UD Spar Caps | FALSE | FALSE | 0.027 | secdata | 0.001 | 2 | 0 |  | Carbon(UD)(Spar Caps)
46640 | FALSE | 32.987 |  | 032987_SW_1_LP | UD Spar Caps | FALSE | FALSE | 0.028 | secdata | 0.001 | 2 | 0 |  | Carbon(UD)(Spar Caps)
46641 | FALSE | 32.987 |  | 032987_SW_1_LP | UD Spar Caps | FALSE | FALSE | 0.029 | secdata | 0.001 | 2 | 0 |  | Carbon(UD)(Spar Caps)
46642 | FALSE | 32.987 |  | 032987_SW_1_LP | UD Spar Caps | FALSE | FALSE | 0.03 | secdata | 0.001 | 2 | 0 |  | Carbon(UD)(Spar Caps)
46643 | FALSE | 32.987 |  | 032987_SW_1_LP | UD Spar Caps | FALSE | FALSE | 0.031 | secdata | 0.001 | 2 | 0 |  | Carbon(UD)(Spar Caps)
46644 | FALSE | 32.987 |  | 032987_SW_1_LP | UD Spar Caps | FALSE | FALSE | 0.032 | secdata | 0.001 | 2 | 0 |  | Carbon(UD)(Spar Caps)
46645 | FALSE | 32.987 |  | 032987_SW_1_LP | UD Spar Caps | FALSE | FALSE | 0.033 | secdata | 0.001 | 2 | 0 |  | Carbon(UD)(Spar Caps)
46646 | FALSE | 32.987 |  | 032987_SW_1_LP | UD Spar Caps | FALSE | FALSE | 0.034 | secdata | 0.001 | 2 | 0 |  | Carbon(UD)(Spar Caps)
46647 | FALSE | 32.987 |  | 032987_SW_1_LP | UD Spar Caps | FALSE | FALSE | 0.035 | secdata | 0.001 | 2 | 0 |  | Carbon(UD)(Spar Caps)
46648 | FALSE | 32.987 |  | 032987_SW_1_LP | UD Spar Caps | FALSE | FALSE | 0.036 | secdata | 0.001 | 2 | 0 |  | Carbon(UD)(Spar Caps)
46649 | FALSE | 32.987 |  | 032987_SW_1_LP | UD Spar Caps | FALSE | FALSE | 0.037 | secdata | 0.001 | 2 | 0 |  | Carbon(UD)(Spar Caps)
46650 | FALSE | 32.987 |  | 032987_SW_1_LP | UD Spar Caps | FALSE | FALSE | 0.038 | secdata | 0.001 | 2 | 0 |  | Carbon(UD)(Spar Caps)
46651 | FALSE | 32.987 |  | 032987_SW_1_LP | UD Spar Caps | FALSE | FALSE | 0.039 | secdata | 0.001 | 2 | 0 |  | Carbon(UD)(Spar Caps)
46652 | FALSE | 32.987 |  | 032987_SW_1_LP | UD Spar Caps | FALSE | FALSE | 0.04 | secdata | 0.001 | 2 | 0 |  | Carbon(UD)(Spar Caps)
46653 | FALSE | 32.987 |  | 032987_SW_1_LP | UD Spar Caps | FALSE | FALSE | 0.041 | secdata | 0.001 | 2 | 0 |  | Carbon(UD)(Spar Caps)
46654 | FALSE | 32.987 |  | 032987_SW_1_LP | UD Spar Caps | FALSE | FALSE | 0.042 | secdata | 0.001 | 2 | 0 |  | Carbon(UD)(Spar Caps)
46655 | FALSE | 32.987 |  | 032987_SW_1_LP | UD Spar Caps | FALSE | FALSE | 0.043 | secdata | 0.001 | 2 | 0 |  | Carbon(UD)(Spar Caps)
46656 | FALSE | 32.987 |  | 032987_SW_1_LP | UD Spar Caps | FALSE | FALSE | 0.044 | secdata | 0.001 | 2 | 0 |  | Carbon(UD)(Spar Caps)
46657 | FALSE | 32.987 |  | 032987_SW_1_LP | UD Spar Caps | FALSE | TRUE | 0.045 | secdata | 0.001 | 2 | 0 |  | Carbon(UD)(Spar Caps)
46658 | FALSE | 32.987 |  | 032987_SW_1_LP |  | FALSE | FALSE | #VALUE! | secoffset | mid
46659 | FALSE | 32.987 |  | 032987_SW_1_LP |  | FALSE | FALSE | #VALUE!
46660 | FALSE | 32.987 |  | 032987_SW_2_HP |  | FALSE | FALSE | #VALUE! | ! 032987_SW_2_HP
46661 | FALSE | 32.987 |  | 032987_SW_2_HP |  | TRUE | FALSE | #VALUE! | sectype | 609 | shell
46662 | TRUE | 32.987 | SW_2_HP | 032987_SW_2_HP | Gelcoat | TRUE | TRUE | 0.0005 | secdata | 0.0005 | 3 | 0 |  | Gelcoat
46663 | TRUE | 32.987 | SW_2_HP | 032987_SW_2_HP | Triax Shell | TRUE | TRUE | 0.001 | secdata | 0.001 | 6 | 0 |  | triax GFRP(Shell Skin)
46664 | FALSE | 32.987 |  | 032987_SW_2_HP | UD Spar Caps | TRUE | FALSE | 0.001 | secdata | 0.001 | 2 | 0 |  | Carbon(UD)(Spar Caps)
46665 | FALSE | 32.987 |  | 032987_SW_2_HP | UD Spar Caps | TRUE | FALSE | 0.002 | secdata | 0.001 | 2 | 0 |  | Carbon(UD)(Spar Caps)
46666 | FALSE | 32.987 |  | 032987_SW_2_HP | UD Spar Caps | TRUE | FALSE | 0.003 | secdata | 0.001 | 2 | 0 |  | Carbon(UD)(Spar Caps)
46667 | FALSE | 32.987 |  | 032987_SW_2_HP | UD Spar Caps | TRUE | FALSE | 0.004 | secdata | 0.001 | 2 | 0 |  | Carbon(UD)(Spar Caps)
46668 | FALSE | 32.987 |  | 032987_SW_2_HP | UD Spar Caps | TRUE | FALSE | 0.005 | secdata | 0.001 | 2 | 0 |  | Carbon(UD)(Spar Caps)
46669 | FALSE | 32.987 |  | 032987_SW_2_HP | UD Spar Caps | TRUE | FALSE | 0.006 | secdata | 0.001 | 2 | 0 |  | Carbon(UD)(Spar Caps)
46670 | FALSE | 32.987 |  | 032987_SW_2_HP | UD Spar Caps | TRUE | FALSE | 0.007 | secdata | 0.001 | 2 | 0 |  | Carbon(UD)(Spar Caps)
46671 | FALSE | 32.987 |  | 032987_SW_2_HP | UD Spar Caps | TRUE | FALSE | 0.008 | secdata | 0.001 | 2 | 0 |  | Carbon(UD)(Spar Caps)
46672 | FALSE | 32.987 |  | 032987_SW_2_HP | UD Spar Caps | TRUE | FALSE | 0.009 | secdata | 0.001 | 2 | 0 |  | Carbon(UD)(Spar Caps)
46673 | FALSE | 32.987 |  | 032987_SW_2_HP | UD Spar Caps | TRUE | FALSE | 0.01 | secdata | 0.001 | 2 | 0 |  | Carbon(UD)(Spar Caps)
46674 | FALSE | 32.987 |  | 032987_SW_2_HP | UD Spar Caps | TRUE | FALSE | 0.011 | secdata | 0.001 | 2 | 0 |  | Carbon(UD)(Spar Caps)
46675 | FALSE | 32.987 |  | 032987_SW_2_HP | UD Spar Caps | TRUE | FALSE | 0.012 | secdata | 0.001 | 2 | 0 |  | Carbon(UD)(Spar Caps)
46676 | FALSE | 32.987 |  | 032987_SW_2_HP | UD Spar Caps | TRUE | FALSE | 0.013 | secdata | 0.001 | 2 | 0 |  | Carbon(UD)(Spar Caps)
46677 | FALSE | 32.987 |  | 032987_SW_2_HP | UD Spar Caps | TRUE | FALSE | 0.014 | secdata | 0.001 | 2 | 0 |  | Carbon(UD)(Spar Caps)
46678 | FALSE | 32.987 |  | 032987_SW_2_HP | UD Spar Caps | TRUE | FALSE | 0.015 | secdata | 0.001 | 2 | 0 |  | Carbon(UD)(Spar Caps)
46679 | FALSE | 32.987 |  | 032987_SW_2_HP | UD Spar Caps | TRUE | FALSE | 0.016 | secdata | 0.001 | 2 | 0 |  | Carbon(UD)(Spar Caps)
46680 | FALSE | 32.987 |  | 032987_SW_2_HP | UD Spar Caps | TRUE | FALSE | 0.017 | secdata | 0.001 | 2 | 0 |  | Carbon(UD)(Spar Caps)
46681 | FALSE | 32.987 |  | 032987_SW_2_HP | UD Spar Caps | TRUE | FALSE | 0.018 | secdata | 0.001 | 2 | 0 |  | Carbon(UD)(Spar Caps)
46682 | FALSE | 32.987 |  | 032987_SW_2_HP | UD Spar Caps | TRUE | FALSE | 0.019 | secdata | 0.001 | 2 | 0 |  | Carbon(UD)(Spar Caps)
46683 | FALSE | 32.987 |  | 032987_SW_2_HP | UD Spar Caps | TRUE | FALSE | 0.02 | secdata | 0.001 | 2 | 0 |  | Carbon(UD)(Spar Caps)
46684 | FALSE | 32.987 |  | 032987_SW_2_HP | UD Spar Caps | TRUE | FALSE | 0.021 | secdata | 0.001 | 2 | 0 |  | Carbon(UD)(Spar Caps)
46685 | FALSE | 32.987 |  | 032987_SW_2_HP | UD Spar Caps | TRUE | FALSE | 0.022 | secdata | 0.001 | 2 | 0 |  | Carbon(UD)(Spar Caps)
46686 | FALSE | 32.987 |  | 032987_SW_2_HP | UD Spar Caps | TRUE | FALSE | 0.023 | secdata | 0.001 | 2 | 0 |  | Carbon(UD)(Spar Caps)
46687 | FALSE | 32.987 |  | 032987_SW_2_HP | UD Spar Caps | TRUE | FALSE | 0.024 | secdata | 0.001 | 2 | 0 |  | Carbon(UD)(Spar Caps)
46688 | FALSE | 32.987 |  | 032987_SW_2_HP | UD Spar Caps | TRUE | FALSE | 0.025 | secdata | 0.001 | 2 | 0 |  | Carbon(UD)(Spar Caps)
46689 | FALSE | 32.987 |  | 032987_SW_2_HP | UD Spar Caps | TRUE | FALSE | 0.026 | secdata | 0.001 | 2 | 0 |  | Carbon(UD)(Spar Caps)
46690 | FALSE | 32.987 |  | 032987_SW_2_HP | UD Spar Caps | TRUE | FALSE | 0.027 | secdata | 0.001 | 2 | 0 |  | Carbon(UD)(Spar Caps)
46691 | FALSE | 32.987 |  | 032987_SW_2_HP | UD Spar Caps | TRUE | FALSE | 0.028 | secdata | 0.001 | 2 | 0 |  | Carbon(UD)(Spar Caps)
46692 | FALSE | 32.987 |  | 032987_SW_2_HP | UD Spar Caps | TRUE | FALSE | 0.029 | secdata | 0.001 | 2 | 0 |  | Carbon(UD)(Spar Caps)
46693 | FALSE | 32.987 |  | 032987_SW_2_HP | UD Spar Caps | TRUE | FALSE | 0.03 | secdata | 0.001 | 2 | 0 |  | Carbon(UD)(Spar Caps)
46694 | FALSE | 32.987 |  | 032987_SW_2_HP | UD Spar Caps | TRUE | FALSE | 0.031 | secdata | 0.001 | 2 | 0 |  | Carbon(UD)(Spar Caps)
46695 | FALSE | 32.987 |  | 032987_SW_2_HP | UD Spar Caps | TRUE | FALSE | 0.032 | secdata | 0.001 | 2 | 0 |  | Carbon(UD)(Spar Caps)
46696 | FALSE | 32.987 |  | 032987_SW_2_HP | UD Spar Caps | TRUE | FALSE | 0.033 | secdata | 0.001 | 2 | 0 |  | Carbon(UD)(Spar Caps)
46697 | FALSE | 32.987 |  | 032987_SW_2_HP | UD Spar Caps | TRUE | FALSE | 0.034 | secdata | 0.001 | 2 | 0 |  | Carbon(UD)(Spar Caps)
46698 | FALSE | 32.987 |  | 032987_SW_2_HP | UD Spar Caps | TRUE | FALSE | 0.035 | secdata | 0.001 | 2 | 0 |  | Carbon(UD)(Spar Caps)
46699 | FALSE | 32.987 |  | 032987_SW_2_HP | UD Spar Caps | TRUE | FALSE | 0.036 | secdata | 0.001 | 2 | 0 |  | Carbon(UD)(Spar Caps)
46700 | FALSE | 32.987 |  | 032987_SW_2_HP | UD Spar Caps | TRUE | FALSE | 0.037 | secdata | 0.001 | 2 | 0 |  | Carbon(UD)(Spar Caps)
46701 | FALSE | 32.987 |  | 032987_SW_2_HP | UD Spar Caps | TRUE | FALSE | 0.038 | secdata | 0.001 | 2 | 0 |  | Carbon(UD)(Spar Caps)
46702 | FALSE | 32.987 |  | 032987_SW_2_HP | UD Spar Caps | TRUE | FALSE | 0.039 | secdata | 0.001 | 2 | 0 |  | Carbon(UD)(Spar Caps)
46703 | FALSE | 32.987 |  | 032987_SW_2_HP | UD Spar Caps | TRUE | FALSE | 0.04 | secdata | 0.001 | 2 | 0 |  | Carbon(UD)(Spar Caps)
46704 | FALSE | 32.987 |  | 032987_SW_2_HP | UD Spar Caps | TRUE | FALSE | 0.041 | secdata | 0.001 | 2 | 0 |  | Carbon(UD)(Spar Caps)
46705 | FALSE | 32.987 |  | 032987_SW_2_HP | UD Spar Caps | TRUE | FALSE | 0.042 | secdata | 0.001 | 2 | 0 |  | Carbon(UD)(Spar Caps)
46706 | FALSE | 32.987 |  | 032987_SW_2_HP | UD Spar Caps | TRUE | FALSE | 0.043 | secdata | 0.001 | 2 | 0 |  | Carbon(UD)(Spar Caps)
46707 | FALSE | 32.987 |  | 032987_SW_2_HP | UD Spar Caps | TRUE | FALSE | 0.044 | secdata | 0.001 | 2 | 0 |  | Carbon(UD)(Spar Caps)
46708 | TRUE | 32.987 | SW_2_HP | 032987_SW_2_HP | UD Spar Caps | TRUE | TRUE | 0.045 | secdata | 0.001 | 2 | 0 |  | Carbon(UD)(Spar Caps)
46709 | FALSE | 32.987 |  | 032987_SW_2_HP |  | TRUE | FALSE | #VALUE! | secoffset | bot
46710 | FALSE | 32.987 |  | 032987_SW_2_HP |  | TRUE | FALSE | #VALUE!
46711 | FALSE | 32.987 |  | 032987_SW_2_HP |  | TRUE | FALSE | #VALUE! | ! 032987_SW_2_HP
46712 | FALSE | 32.987 |  | 032987_SW_2_HP |  | FALSE | FALSE | #VALUE! | sectype | 1609 | shell
46713 | FALSE | 32.987 |  | 032987_SW_2_HP | Gelcoat | FALSE | TRUE | 0.0005 | secdata | 0.0005 | 3 | 0 |  | Gelcoat
46714 | FALSE | 32.987 |  | 032987_SW_2_HP | Triax Shell | FALSE | TRUE | 0.001 | secdata | 0.001 | 6 | 0 |  | triax GFRP(Shell Skin)
46715 | FALSE | 32.987 |  | 032987_SW_2_HP | UD Spar Caps | FALSE | FALSE | 0.001 | secdata | 0.001 | 2 | 0 |  | Carbon(UD)(Spar Caps)
46716 | FALSE | 32.987 |  | 032987_SW_2_HP | UD Spar Caps | FALSE | FALSE | 0.002 | secdata | 0.001 | 2 | 0 |  | Carbon(UD)(Spar Caps)
46717 | FALSE | 32.987 |  | 032987_SW_2_HP | UD Spar Caps | FALSE | FALSE | 0.003 | secdata | 0.001 | 2 | 0 |  | Carbon(UD)(Spar Caps)
46718 | FALSE | 32.987 |  | 032987_SW_2_HP | UD Spar Caps | FALSE | FALSE | 0.004 | secdata | 0.001 | 2 | 0 |  | Carbon(UD)(Spar Caps)
46719 | FALSE | 32.987 |  | 032987_SW_2_HP | UD Spar Caps | FALSE | FALSE | 0.005 | secdata | 0.001 | 2 | 0 |  | Carbon(UD)(Spar Caps)
46720 | FALSE | 32.987 |  | 032987_SW_2_HP | UD Spar Caps | FALSE | FALSE | 0.006 | secdata | 0.001 | 2 | 0 |  | Carbon(UD)(Spar Caps)
46721 | FALSE | 32.987 |  | 032987_SW_2_HP | UD Spar Caps | FALSE | FALSE | 0.007 | secdata | 0.001 | 2 | 0 |  | Carbon(UD)(Spar Caps)
46722 | FALSE | 32.987 |  | 032987_SW_2_HP | UD Spar Caps | FALSE | FALSE | 0.008 | secdata | 0.001 | 2 | 0 |  | Carbon(UD)(Spar Caps)
46723 | FALSE | 32.987 |  | 032987_SW_2_HP | UD Spar Caps | FALSE | FALSE | 0.009 | secdata | 0.001 | 2 | 0 |  | Carbon(UD)(Spar Caps)
46724 | FALSE | 32.987 |  | 032987_SW_2_HP | UD Spar Caps | FALSE | FALSE | 0.01 | secdata | 0.001 | 2 | 0 |  | Carbon(UD)(Spar Caps)
46725 | FALSE | 32.987 |  | 032987_SW_2_HP | UD Spar Caps | FALSE | FALSE | 0.011 | secdata | 0.001 | 2 | 0 |  | Carbon(UD)(Spar Caps)
46726 | FALSE | 32.987 |  | 032987_SW_2_HP | UD Spar Caps | FALSE | FALSE | 0.012 | secdata | 0.001 | 2 | 0 |  | Carbon(UD)(Spar Caps)
46727 | FALSE | 32.987 |  | 032987_SW_2_HP | UD Spar Caps | FALSE | FALSE | 0.013 | secdata | 0.001 | 2 | 0 |  | Carbon(UD)(Spar Caps)
46728 | FALSE | 32.987 |  | 032987_SW_2_HP | UD Spar Caps | FALSE | FALSE | 0.014 | secdata | 0.001 | 2 | 0 |  | Carbon(UD)(Spar Caps)
46729 | FALSE | 32.987 |  | 032987_SW_2_HP | UD Spar Caps | FALSE | FALSE | 0.015 | secdata | 0.001 | 2 | 0 |  | Carbon(UD)(Spar Caps)
46730 | FALSE | 32.987 |  | 032987_SW_2_HP | UD Spar Caps | FALSE | FALSE | 0.016 | secdata | 0.001 | 2 | 0 |  | Carbon(UD)(Spar Caps)
46731 | FALSE | 32.987 |  | 032987_SW_2_HP | UD Spar Caps | FALSE | FALSE | 0.017 | secdata | 0.001 | 2 | 0 |  | Carbon(UD)(Spar Caps)
46732 | FALSE | 32.987 |  | 032987_SW_2_HP | UD Spar Caps | FALSE | FALSE | 0.018 | secdata | 0.001 | 2 | 0 |  | Carbon(UD)(Spar Caps)
46733 | FALSE | 32.987 |  | 032987_SW_2_HP | UD Spar Caps | FALSE | FALSE | 0.019 | secdata | 0.001 | 2 | 0 |  | Carbon(UD)(Spar Caps)
46734 | FALSE | 32.987 |  | 032987_SW_2_HP | UD Spar Caps | FALSE | FALSE | 0.02 | secdata | 0.001 | 2 | 0 |  | Carbon(UD)(Spar Caps)
46735 | FALSE | 32.987 |  | 032987_SW_2_HP | UD Spar Caps | FALSE | FALSE | 0.021 | secdata | 0.001 | 2 | 0 |  | Carbon(UD)(Spar Caps)
46736 | FALSE | 32.987 |  | 032987_SW_2_HP | UD Spar Caps | FALSE | FALSE | 0.022 | secdata | 0.001 | 2 | 0 |  | Carbon(UD)(Spar Caps)
46737 | FALSE | 32.987 |  | 032987_SW_2_HP | UD Spar Caps | FALSE | FALSE | 0.023 | secdata | 0.001 | 2 | 0 |  | Carbon(UD)(Spar Caps)
46738 | FALSE | 32.987 |  | 032987_SW_2_HP | UD Spar Caps | FALSE | FALSE | 0.024 | secdata | 0.001 | 2 | 0 |  | Carbon(UD)(Spar Caps)
46739 | FALSE | 32.987 |  | 032987_SW_2_HP | UD Spar Caps | FALSE | FALSE | 0.025 | secdata | 0.001 | 2 | 0 |  | Carbon(UD)(Spar Caps)
46740 | FALSE | 32.987 |  | 032987_SW_2_HP | UD Spar Caps | FALSE | FALSE | 0.026 | secdata | 0.001 | 2 | 0 |  | Carbon(UD)(Spar Caps)
46741 | FALSE | 32.987 |  | 032987_SW_2_HP | UD Spar Caps | FALSE | FALSE | 0.027 | secdata | 0.001 | 2 | 0 |  | Carbon(UD)(Spar Caps)
46742 | FALSE | 32.987 |  | 032987_SW_2_HP | UD Spar Caps | FALSE | FALSE | 0.028 | secdata | 0.001 | 2 | 0 |  | Carbon(UD)(Spar Caps)
46743 | FALSE | 32.987 |  | 032987_SW_2_HP | UD Spar Caps | FALSE | FALSE | 0.029 | secdata | 0.001 | 2 | 0 |  | Carbon(UD)(Spar Caps)
46744 | FALSE | 32.987 |  | 032987_SW_2_HP | UD Spar Caps | FALSE | FALSE | 0.03 | secdata | 0.001 | 2 | 0 |  | Carbon(UD)(Spar Caps)
46745 | FALSE | 32.987 |  | 032987_SW_2_HP | UD Spar Caps | FALSE | FALSE | 0.031 | secdata | 0.001 | 2 | 0 |  | Carbon(UD)(Spar Caps)
46746 | FALSE | 32.987 |  | 032987_SW_2_HP | UD Spar Caps | FALSE | FALSE | 0.032 | secdata | 0.001 | 2 | 0 |  | Carbon(UD)(Spar Caps)
46747 | FALSE | 32.987 |  | 032987_SW_2_HP | UD Spar Caps | FALSE | FALSE | 0.033 | secdata | 0.001 | 2 | 0 |  | Carbon(UD)(Spar Caps)
46748 | FALSE | 32.987 |  | 032987_SW_2_HP | UD Spar Caps | FALSE | FALSE | 0.034 | secdata | 0.001 | 2 | 0 |  | Carbon(UD)(Spar Caps)
46749 | FALSE | 32.987 |  | 032987_SW_2_HP | UD Spar Caps | FALSE | FALSE | 0.035 | secdata | 0.001 | 2 | 0 |  | Carbon(UD)(Spar Caps)
46750 | FALSE | 32.987 |  | 032987_SW_2_HP | UD Spar Caps | FALSE | FALSE | 0.036 | secdata | 0.001 | 2 | 0 |  | Carbon(UD)(Spar Caps)
46751 | FALSE | 32.987 |  | 032987_SW_2_HP | UD Spar Caps | FALSE | FALSE | 0.037 | secdata | 0.001 | 2 | 0 |  | Carbon(UD)(Spar Caps)
46752 | FALSE | 32.987 |  | 032987_SW_2_HP | UD Spar Caps | FALSE | FALSE | 0.038 | secdata | 0.001 | 2 | 0 |  | Carbon(UD)(Spar Caps)
46753 | FALSE | 32.987 |  | 032987_SW_2_HP | UD Spar Caps | FALSE | FALSE | 0.039 | secdata | 0.001 | 2 | 0 |  | Carbon(UD)(Spar Caps)
46754 | FALSE | 32.987 |  | 032987_SW_2_HP | UD Spar Caps | FALSE | FALSE | 0.04 | secdata | 0.001 | 2 | 0 |  | Carbon(UD)(Spar Caps)
46755 | FALSE | 32.987 |  | 032987_SW_2_HP | UD Spar Caps | FALSE | FALSE | 0.041 | secdata | 0.001 | 2 | 0 |  | Carbon(UD)(Spar Caps)
46756 | FALSE | 32.987 |  | 032987_SW_2_HP | UD Spar Caps | FALSE | FALSE | 0.042 | secdata | 0.001 | 2 | 0 |  | Carbon(UD)(Spar Caps)
46757 | FALSE | 32.987 |  | 032987_SW_2_HP | UD Spar Caps | FALSE | FALSE | 0.043 | secdata | 0.001 | 2 | 0 |  | Carbon(UD)(Spar Caps)
46758 | FALSE | 32.987 |  | 032987_SW_2_HP | UD Spar Caps | FALSE | FALSE | 0.044 | secdata | 0.001 | 2 | 0 |  | Carbon(UD)(Spar Caps)
46759 | FALSE | 32.987 |  | 032987_SW_2_HP | UD Spar Caps | FALSE | TRUE | 0.045 | secdata | 0.001 | 2 | 0 |  | Carbon(UD)(Spar Caps)
46760 | FALSE | 32.987 |  | 032987_SW_2_HP |  | FALSE | FALSE | #VALUE! | secoffset | mid
46761 | FALSE | 32.987 |  | 032987_SW_2_HP |  | FALSE | FALSE | #VALUE!
46762 | FALSE | 32.987 |  | 032987_SW_2_LP |  | FALSE | FALSE | #VALUE! | ! 032987_SW_2_LP
46763 | FALSE | 32.987 |  | 032987_SW_2_LP |  | TRUE | FALSE | #VALUE! | sectype | 610 | shell
46764 | TRUE | 32.987 | SW_2_LP | 032987_SW_2_LP | Gelcoat | TRUE | TRUE | 0.0005 | secdata | 0.0005 | 3 | 0 |  | Gelcoat
46765 | TRUE | 32.987 | SW_2_LP | 032987_SW_2_LP | Triax Shell | TRUE | TRUE | 0.001 | secdata | 0.001 | 6 | 0 |  | triax GFRP(Shell Skin)
46766 | FALSE | 32.987 |  | 032987_SW_2_LP | UD Spar Caps | TRUE | FALSE | 0.001 | secdata | 0.001 | 2 | 0 |  | Carbon(UD)(Spar Caps)
46767 | FALSE | 32.987 |  | 032987_SW_2_LP | UD Spar Caps | TRUE | FALSE | 0.002 | secdata | 0.001 | 2 | 0 |  | Carbon(UD)(Spar Caps)
46768 | FALSE | 32.987 |  | 032987_SW_2_LP | UD Spar Caps | TRUE | FALSE | 0.003 | secdata | 0.001 | 2 | 0 |  | Carbon(UD)(Spar Caps)
46769 | FALSE | 32.987 |  | 032987_SW_2_LP | UD Spar Caps | TRUE | FALSE | 0.004 | secdata | 0.001 | 2 | 0 |  | Carbon(UD)(Spar Caps)
46770 | FALSE | 32.987 |  | 032987_SW_2_LP | UD Spar Caps | TRUE | FALSE | 0.005 | secdata | 0.001 | 2 | 0 |  | Carbon(UD)(Spar Caps)
46771 | FALSE | 32.987 |  | 032987_SW_2_LP | UD Spar Caps | TRUE | FALSE | 0.006 | secdata | 0.001 | 2 | 0 |  | Carbon(UD)(Spar Caps)
46772 | FALSE | 32.987 |  | 032987_SW_2_LP | UD Spar Caps | TRUE | FALSE | 0.007 | secdata | 0.001 | 2 | 0 |  | Carbon(UD)(Spar Caps)
46773 | FALSE | 32.987 |  | 032987_SW_2_LP | UD Spar Caps | TRUE | FALSE | 0.008 | secdata | 0.001 | 2 | 0 |  | Carbon(UD)(Spar Caps)
46774 | FALSE | 32.987 |  | 032987_SW_2_LP | UD Spar Caps | TRUE | FALSE | 0.009 | secdata | 0.001 | 2 | 0 |  | Carbon(UD)(Spar Caps)
46775 | FALSE | 32.987 |  | 032987_SW_2_LP | UD Spar Caps | TRUE | FALSE | 0.01 | secdata | 0.001 | 2 | 0 |  | Carbon(UD)(Spar Caps)
46776 | FALSE | 32.987 |  | 032987_SW_2_LP | UD Spar Caps | TRUE | FALSE | 0.011 | secdata | 0.001 | 2 | 0 |  | Carbon(UD)(Spar Caps)
46777 | FALSE | 32.987 |  | 032987_SW_2_LP | UD Spar Caps | TRUE | FALSE | 0.012 | secdata | 0.001 | 2 | 0 |  | Carbon(UD)(Spar Caps)
46778 | FALSE | 32.987 |  | 032987_SW_2_LP | UD Spar Caps | TRUE | FALSE | 0.013 | secdata | 0.001 | 2 | 0 |  | Carbon(UD)(Spar Caps)
46779 | FALSE | 32.987 |  | 032987_SW_2_LP | UD Spar Caps | TRUE | FALSE | 0.014 | secdata | 0.001 | 2 | 0 |  | Carbon(UD)(Spar Caps)
46780 | FALSE | 32.987 |  | 032987_SW_2_LP | UD Spar Caps | TRUE | FALSE | 0.015 | secdata | 0.001 | 2 | 0 |  | Carbon(UD)(Spar Caps)
46781 | FALSE | 32.987 |  | 032987_SW_2_LP | UD Spar Caps | TRUE | FALSE | 0.016 | secdata | 0.001 | 2 | 0 |  | Carbon(UD)(Spar Caps)
46782 | FALSE | 32.987 |  | 032987_SW_2_LP | UD Spar Caps | TRUE | FALSE | 0.017 | secdata | 0.001 | 2 | 0 |  | Carbon(UD)(Spar Caps)
46783 | FALSE | 32.987 |  | 032987_SW_2_LP | UD Spar Caps | TRUE | FALSE | 0.018 | secdata | 0.001 | 2 | 0 |  | Carbon(UD)(Spar Caps)
46784 | FALSE | 32.987 |  | 032987_SW_2_LP | UD Spar Caps | TRUE | FALSE | 0.019 | secdata | 0.001 | 2 | 0 |  | Carbon(UD)(Spar Caps)
46785 | FALSE | 32.987 |  | 032987_SW_2_LP | UD Spar Caps | TRUE | FALSE | 0.02 | secdata | 0.001 | 2 | 0 |  | Carbon(UD)(Spar Caps)
46786 | FALSE | 32.987 |  | 032987_SW_2_LP | UD Spar Caps | TRUE | FALSE | 0.021 | secdata | 0.001 | 2 | 0 |  | Carbon(UD)(Spar Caps)
46787 | FALSE | 32.987 |  | 032987_SW_2_LP | UD Spar Caps | TRUE | FALSE | 0.022 | secdata | 0.001 | 2 | 0 |  | Carbon(UD)(Spar Caps)
46788 | FALSE | 32.987 |  | 032987_SW_2_LP | UD Spar Caps | TRUE | FALSE | 0.023 | secdata | 0.001 | 2 | 0 |  | Carbon(UD)(Spar Caps)
46789 | FALSE | 32.987 |  | 032987_SW_2_LP | UD Spar Caps | TRUE | FALSE | 0.024 | secdata | 0.001 | 2 | 0 |  | Carbon(UD)(Spar Caps)
46790 | FALSE | 32.987 |  | 032987_SW_2_LP | UD Spar Caps | TRUE | FALSE | 0.025 | secdata | 0.001 | 2 | 0 |  | Carbon(UD)(Spar Caps)
46791 | FALSE | 32.987 |  | 032987_SW_2_LP | UD Spar Caps | TRUE | FALSE | 0.026 | secdata | 0.001 | 2 | 0 |  | Carbon(UD)(Spar Caps)
46792 | FALSE | 32.987 |  | 032987_SW_2_LP | UD Spar Caps | TRUE | FALSE | 0.027 | secdata | 0.001 | 2 | 0 |  | Carbon(UD)(Spar Caps)
46793 | FALSE | 32.987 |  | 032987_SW_2_LP | UD Spar Caps | TRUE | FALSE | 0.028 | secdata | 0.001 | 2 | 0 |  | Carbon(UD)(Spar Caps)
46794 | FALSE | 32.987 |  | 032987_SW_2_LP | UD Spar Caps | TRUE | FALSE | 0.029 | secdata | 0.001 | 2 | 0 |  | Carbon(UD)(Spar Caps)
46795 | FALSE | 32.987 |  | 032987_SW_2_LP | UD Spar Caps | TRUE | FALSE | 0.03 | secdata | 0.001 | 2 | 0 |  | Carbon(UD)(Spar Caps)
46796 | FALSE | 32.987 |  | 032987_SW_2_LP | UD Spar Caps | TRUE | FALSE | 0.031 | secdata | 0.001 | 2 | 0 |  | Carbon(UD)(Spar Caps)
46797 | FALSE | 32.987 |  | 032987_SW_2_LP | UD Spar Caps | TRUE | FALSE | 0.032 | secdata | 0.001 | 2 | 0 |  | Carbon(UD)(Spar Caps)
46798 | FALSE | 32.987 |  | 032987_SW_2_LP | UD Spar Caps | TRUE | FALSE | 0.033 | secdata | 0.001 | 2 | 0 |  | Carbon(UD)(Spar Caps)
46799 | FALSE | 32.987 |  | 032987_SW_2_LP | UD Spar Caps | TRUE | FALSE | 0.034 | secdata | 0.001 | 2 | 0 |  | Carbon(UD)(Spar Caps)
46800 | FALSE | 32.987 |  | 032987_SW_2_LP | UD Spar Caps | TRUE | FALSE | 0.035 | secdata | 0.001 | 2 | 0 |  | Carbon(UD)(Spar Caps)
46801 | FALSE | 32.987 |  | 032987_SW_2_LP | UD Spar Caps | TRUE | FALSE | 0.036 | secdata | 0.001 | 2 | 0 |  | Carbon(UD)(Spar Caps)
46802 | FALSE | 32.987 |  | 032987_SW_2_LP | UD Spar Caps | TRUE | FALSE | 0.037 | secdata | 0.001 | 2 | 0 |  | Carbon(UD)(Spar Caps)
46803 | FALSE | 32.987 |  | 032987_SW_2_LP | UD Spar Caps | TRUE | FALSE | 0.038 | secdata | 0.001 | 2 | 0 |  | Carbon(UD)(Spar Caps)
46804 | FALSE | 32.987 |  | 032987_SW_2_LP | UD Spar Caps | TRUE | FALSE | 0.039 | secdata | 0.001 | 2 | 0 |  | Carbon(UD)(Spar Caps)
46805 | FALSE | 32.987 |  | 032987_SW_2_LP | UD Spar Caps | TRUE | FALSE | 0.04 | secdata | 0.001 | 2 | 0 |  | Carbon(UD)(Spar Caps)
46806 | FALSE | 32.987 |  | 032987_SW_2_LP | UD Spar Caps | TRUE | FALSE | 0.041 | secdata | 0.001 | 2 | 0 |  | Carbon(UD)(Spar Caps)
46807 | FALSE | 32.987 |  | 032987_SW_2_LP | UD Spar Caps | TRUE | FALSE | 0.042 | secdata | 0.001 | 2 | 0 |  | Carbon(UD)(Spar Caps)
46808 | FALSE | 32.987 |  | 032987_SW_2_LP | UD Spar Caps | TRUE | FALSE | 0.043 | secdata | 0.001 | 2 | 0 |  | Carbon(UD)(Spar Caps)
46809 | FALSE | 32.987 |  | 032987_SW_2_LP | UD Spar Caps | TRUE | FALSE | 0.044 | secdata | 0.001 | 2 | 0 |  | Carbon(UD)(Spar Caps)
46810 | TRUE | 32.987 | SW_2_LP | 032987_SW_2_LP | UD Spar Caps | TRUE | TRUE | 0.045 | secdata | 0.001 | 2 | 0 |  | Carbon(UD)(Spar Caps)
46811 | FALSE | 32.987 |  | 032987_SW_2_LP |  | TRUE | FALSE | #VALUE! | secoffset | bot
46812 | FALSE | 32.987 |  | 032987_SW_2_LP |  | TRUE | FALSE | #VALUE!
46813 | FALSE | 32.987 |  | 032987_SW_2_LP |  | TRUE | FALSE | #VALUE! | ! 032987_SW_2_LP
46814 | FALSE | 32.987 |  | 032987_SW_2_LP |  | FALSE | FALSE | #VALUE! | sectype | 1610 | shell
46815 | FALSE | 32.987 |  | 032987_SW_2_LP | Gelcoat | FALSE | TRUE | 0.0005 | secdata | 0.0005 | 3 | 0 |  | Gelcoat
46816 | FALSE | 32.987 |  | 032987_SW_2_LP | Triax Shell | FALSE | TRUE | 0.001 | secdata | 0.001 | 6 | 0 |  | triax GFRP(Shell Skin)
46817 | FALSE | 32.987 |  | 032987_SW_2_LP | UD Spar Caps | FALSE | FALSE | 0.001 | secdata | 0.001 | 2 | 0 |  | Carbon(UD)(Spar Caps)
46818 | FALSE | 32.987 |  | 032987_SW_2_LP | UD Spar Caps | FALSE | FALSE | 0.002 | secdata | 0.001 | 2 | 0 |  | Carbon(UD)(Spar Caps)
46819 | FALSE | 32.987 |  | 032987_SW_2_LP | UD Spar Caps | FALSE | FALSE | 0.003 | secdata | 0.001 | 2 | 0 |  | Carbon(UD)(Spar Caps)
46820 | FALSE | 32.987 |  | 032987_SW_2_LP | UD Spar Caps | FALSE | FALSE | 0.004 | secdata | 0.001 | 2 | 0 |  | Carbon(UD)(Spar Caps)
46821 | FALSE | 32.987 |  | 032987_SW_2_LP | UD Spar Caps | FALSE | FALSE | 0.005 | secdata | 0.001 | 2 | 0 |  | Carbon(UD)(Spar Caps)
46822 | FALSE | 32.987 |  | 032987_SW_2_LP | UD Spar Caps | FALSE | FALSE | 0.006 | secdata | 0.001 | 2 | 0 |  | Carbon(UD)(Spar Caps)
46823 | FALSE | 32.987 |  | 032987_SW_2_LP | UD Spar Caps | FALSE | FALSE | 0.007 | secdata | 0.001 | 2 | 0 |  | Carbon(UD)(Spar Caps)
46824 | FALSE | 32.987 |  | 032987_SW_2_LP | UD Spar Caps | FALSE | FALSE | 0.008 | secdata | 0.001 | 2 | 0 |  | Carbon(UD)(Spar Caps)
46825 | FALSE | 32.987 |  | 032987_SW_2_LP | UD Spar Caps | FALSE | FALSE | 0.009 | secdata | 0.001 | 2 | 0 |  | Carbon(UD)(Spar Caps)
46826 | FALSE | 32.987 |  | 032987_SW_2_LP | UD Spar Caps | FALSE | FALSE | 0.01 | secdata | 0.001 | 2 | 0 |  | Carbon(UD)(Spar Caps)
46827 | FALSE | 32.987 |  | 032987_SW_2_LP | UD Spar Caps | FALSE | FALSE | 0.011 | secdata | 0.001 | 2 | 0 |  | Carbon(UD)(Spar Caps)
46828 | FALSE | 32.987 |  | 032987_SW_2_LP | UD Spar Caps | FALSE | FALSE | 0.012 | secdata | 0.001 | 2 | 0 |  | Carbon(UD)(Spar Caps)
46829 | FALSE | 32.987 |  | 032987_SW_2_LP | UD Spar Caps | FALSE | FALSE | 0.013 | secdata | 0.001 | 2 | 0 |  | Carbon(UD)(Spar Caps)
46830 | FALSE | 32.987 |  | 032987_SW_2_LP | UD Spar Caps | FALSE | FALSE | 0.014 | secdata | 0.001 | 2 | 0 |  | Carbon(UD)(Spar Caps)
46831 | FALSE | 32.987 |  | 032987_SW_2_LP | UD Spar Caps | FALSE | FALSE | 0.015 | secdata | 0.001 | 2 | 0 |  | Carbon(UD)(Spar Caps)
46832 | FALSE | 32.987 |  | 032987_SW_2_LP | UD Spar Caps | FALSE | FALSE | 0.016 | secdata | 0.001 | 2 | 0 |  | Carbon(UD)(Spar Caps)
46833 | FALSE | 32.987 |  | 032987_SW_2_LP | UD Spar Caps | FALSE | FALSE | 0.017 | secdata | 0.001 | 2 | 0 |  | Carbon(UD)(Spar Caps)
46834 | FALSE | 32.987 |  | 032987_SW_2_LP | UD Spar Caps | FALSE | FALSE | 0.018 | secdata | 0.001 | 2 | 0 |  | Carbon(UD)(Spar Caps)
46835 | FALSE | 32.987 |  | 032987_SW_2_LP | UD Spar Caps | FALSE | FALSE | 0.019 | secdata | 0.001 | 2 | 0 |  | Carbon(UD)(Spar Caps)
46836 | FALSE | 32.987 |  | 032987_SW_2_LP | UD Spar Caps | FALSE | FALSE | 0.02 | secdata | 0.001 | 2 | 0 |  | Carbon(UD)(Spar Caps)
46837 | FALSE | 32.987 |  | 032987_SW_2_LP | UD Spar Caps | FALSE | FALSE | 0.021 | secdata | 0.001 | 2 | 0 |  | Carbon(UD)(Spar Caps)
46838 | FALSE | 32.987 |  | 032987_SW_2_LP | UD Spar Caps | FALSE | FALSE | 0.022 | secdata | 0.001 | 2 | 0 |  | Carbon(UD)(Spar Caps)
46839 | FALSE | 32.987 |  | 032987_SW_2_LP | UD Spar Caps | FALSE | FALSE | 0.023 | secdata | 0.001 | 2 | 0 |  | Carbon(UD)(Spar Caps)
46840 | FALSE | 32.987 |  | 032987_SW_2_LP | UD Spar Caps | FALSE | FALSE | 0.024 | secdata | 0.001 | 2 | 0 |  | Carbon(UD)(Spar Caps)
46841 | FALSE | 32.987 |  | 032987_SW_2_LP | UD Spar Caps | FALSE | FALSE | 0.025 | secdata | 0.001 | 2 | 0 |  | Carbon(UD)(Spar Caps)
46842 | FALSE | 32.987 |  | 032987_SW_2_LP | UD Spar Caps | FALSE | FALSE | 0.026 | secdata | 0.001 | 2 | 0 |  | Carbon(UD)(Spar Caps)
46843 | FALSE | 32.987 |  | 032987_SW_2_LP | UD Spar Caps | FALSE | FALSE | 0.027 | secdata | 0.001 | 2 | 0 |  | Carbon(UD)(Spar Caps)
46844 | FALSE | 32.987 |  | 032987_SW_2_LP | UD Spar Caps | FALSE | FALSE | 0.028 | secdata | 0.001 | 2 | 0 |  | Carbon(UD)(Spar Caps)
46845 | FALSE | 32.987 |  | 032987_SW_2_LP | UD Spar Caps | FALSE | FALSE | 0.029 | secdata | 0.001 | 2 | 0 |  | Carbon(UD)(Spar Caps)
46846 | FALSE | 32.987 |  | 032987_SW_2_LP | UD Spar Caps | FALSE | FALSE | 0.03 | secdata | 0.001 | 2 | 0 |  | Carbon(UD)(Spar Caps)
46847 | FALSE | 32.987 |  | 032987_SW_2_LP | UD Spar Caps | FALSE | FALSE | 0.031 | secdata | 0.001 | 2 | 0 |  | Carbon(UD)(Spar Caps)
46848 | FALSE | 32.987 |  | 032987_SW_2_LP | UD Spar Caps | FALSE | FALSE | 0.032 | secdata | 0.001 | 2 | 0 |  | Carbon(UD)(Spar Caps)
46849 | FALSE | 32.987 |  | 032987_SW_2_LP | UD Spar Caps | FALSE | FALSE | 0.033 | secdata | 0.001 | 2 | 0 |  | Carbon(UD)(Spar Caps)
46850 | FALSE | 32.987 |  | 032987_SW_2_LP | UD Spar Caps | FALSE | FALSE | 0.034 | secdata | 0.001 | 2 | 0 |  | Carbon(UD)(Spar Caps)
46851 | FALSE | 32.987 |  | 032987_SW_2_LP | UD Spar Caps | FALSE | FALSE | 0.035 | secdata | 0.001 | 2 | 0 |  | Carbon(UD)(Spar Caps)
46852 | FALSE | 32.987 |  | 032987_SW_2_LP | UD Spar Caps | FALSE | FALSE | 0.036 | secdata | 0.001 | 2 | 0 |  | Carbon(UD)(Spar Caps)
46853 | FALSE | 32.987 |  | 032987_SW_2_LP | UD Spar Caps | FALSE | FALSE | 0.037 | secdata | 0.001 | 2 | 0 |  | Carbon(UD)(Spar Caps)
46854 | FALSE | 32.987 |  | 032987_SW_2_LP | UD Spar Caps | FALSE | FALSE | 0.038 | secdata | 0.001 | 2 | 0 |  | Carbon(UD)(Spar Caps)
46855 | FALSE | 32.987 |  | 032987_SW_2_LP | UD Spar Caps | FALSE | FALSE | 0.039 | secdata | 0.001 | 2 | 0 |  | Carbon(UD)(Spar Caps)
46856 | FALSE | 32.987 |  | 032987_SW_2_LP | UD Spar Caps | FALSE | FALSE | 0.04 | secdata | 0.001 | 2 | 0 |  | Carbon(UD)(Spar Caps)
46857 | FALSE | 32.987 |  | 032987_SW_2_LP | UD Spar Caps | FALSE | FALSE | 0.041 | secdata | 0.001 | 2 | 0 |  | Carbon(UD)(Spar Caps)
46858 | FALSE | 32.987 |  | 032987_SW_2_LP | UD Spar Caps | FALSE | FALSE | 0.042 | secdata | 0.001 | 2 | 0 |  | Carbon(UD)(Spar Caps)
46859 | FALSE | 32.987 |  | 032987_SW_2_LP | UD Spar Caps | FALSE | FALSE | 0.043 | secdata | 0.001 | 2 | 0 |  | Carbon(UD)(Spar Caps)
46860 | FALSE | 32.987 |  | 032987_SW_2_LP | UD Spar Caps | FALSE | FALSE | 0.044 | secdata | 0.001 | 2 | 0 |  | Carbon(UD)(Spar Caps)
46861 | FALSE | 32.987 |  | 032987_SW_2_LP | UD Spar Caps | FALSE | TRUE | 0.045 | secdata | 0.001 | 2 | 0 |  | Carbon(UD)(Spar Caps)
46862 | FALSE | 32.987 |  | 032987_SW_2_LP |  | FALSE | FALSE | #VALUE! | secoffset | mid
46863 | FALSE | 32.987 |  | 032987_SW_2_LP |  | FALSE | FALSE | #VALUE!
46864 | FALSE | 32.987 |  | 032987_TE-PS-Filler |  | FALSE | FALSE | #VALUE! | ! 032987_TE-PS-Filler
46865 | FALSE | 32.987 |  | 032987_TE-PS-Filler |  | TRUE | FALSE | #VALUE! | sectype | 611 | shell
46866 | TRUE | 32.987 | TE-PS-Filler | 032987_TE-PS-Filler | Gelcoat | TRUE | TRUE | 0.0005 | secdata | 0.0005 | 3 | 0 |  | Gelcoat
46867 | TRUE | 32.987 | TE-PS-Filler | 032987_TE-PS-Filler | Triax Shell | TRUE | TRUE | 0.001 | secdata | 0.001 | 6 | 0 |  | triax GFRP(Shell Skin)
46868 | FALSE | 32.987 |  | 032987_TE-PS-Filler | BalsaIso | TRUE | FALSE | 0.001 | secdata | 0.001 | 4 | 0 |  | balsa
46869 | FALSE | 32.987 |  | 032987_TE-PS-Filler | BalsaIso | TRUE | FALSE | 0.002 | secdata | 0.001 | 4 | 0 |  | balsa
46870 | FALSE | 32.987 |  | 032987_TE-PS-Filler | BalsaIso | TRUE | FALSE | 0.003 | secdata | 0.001 | 4 | 0 |  | balsa
46871 | FALSE | 32.987 |  | 032987_TE-PS-Filler | BalsaIso | TRUE | FALSE | 0.004 | secdata | 0.001 | 4 | 0 |  | balsa
46872 | FALSE | 32.987 |  | 032987_TE-PS-Filler | BalsaIso | TRUE | FALSE | 0.005 | secdata | 0.001 | 4 | 0 |  | balsa
46873 | FALSE | 32.987 |  | 032987_TE-PS-Filler | BalsaIso | TRUE | FALSE | 0.006 | secdata | 0.001 | 4 | 0 |  | balsa
46874 | FALSE | 32.987 |  | 032987_TE-PS-Filler | BalsaIso | TRUE | FALSE | 0.007 | secdata | 0.001 | 4 | 0 |  | balsa
46875 | FALSE | 32.987 |  | 032987_TE-PS-Filler | BalsaIso | TRUE | FALSE | 0.008 | secdata | 0.001 | 4 | 0 |  | balsa
46876 | FALSE | 32.987 |  | 032987_TE-PS-Filler | BalsaIso | TRUE | FALSE | 0.009 | secdata | 0.001 | 4 | 0 |  | balsa
46877 | FALSE | 32.987 |  | 032987_TE-PS-Filler | BalsaIso | TRUE | FALSE | 0.01 | secdata | 0.001 | 4 | 0 |  | balsa
46878 | FALSE | 32.987 |  | 032987_TE-PS-Filler | BalsaIso | TRUE | FALSE | 0.011 | secdata | 0.001 | 4 | 0 |  | balsa
46879 | FALSE | 32.987 |  | 032987_TE-PS-Filler | BalsaIso | TRUE | FALSE | 0.012 | secdata | 0.001 | 4 | 0 |  | balsa
46880 | FALSE | 32.987 |  | 032987_TE-PS-Filler | BalsaIso | TRUE | FALSE | 0.013 | secdata | 0.001 | 4 | 0 |  | balsa
46881 | FALSE | 32.987 |  | 032987_TE-PS-Filler | BalsaIso | TRUE | FALSE | 0.014 | secdata | 0.001 | 4 | 0 |  | balsa
46882 | FALSE | 32.987 |  | 032987_TE-PS-Filler | BalsaIso | TRUE | FALSE | 0.015 | secdata | 0.001 | 4 | 0 |  | balsa
46883 | FALSE | 32.987 |  | 032987_TE-PS-Filler | BalsaIso | TRUE | FALSE | 0.016 | secdata | 0.001 | 4 | 0 |  | balsa
46884 | FALSE | 32.987 |  | 032987_TE-PS-Filler | BalsaIso | TRUE | FALSE | 0.017 | secdata | 0.001 | 4 | 0 |  | balsa
46885 | FALSE | 32.987 |  | 032987_TE-PS-Filler | BalsaIso | TRUE | FALSE | 0.018 | secdata | 0.001 | 4 | 0 |  | balsa
46886 | FALSE | 32.987 |  | 032987_TE-PS-Filler | BalsaIso | TRUE | FALSE | 0.019 | secdata | 0.001 | 4 | 0 |  | balsa
46887 | FALSE | 32.987 |  | 032987_TE-PS-Filler | BalsaIso | TRUE | FALSE | 0.02 | secdata | 0.001 | 4 | 0 |  | balsa
46888 | FALSE | 32.987 |  | 032987_TE-PS-Filler | BalsaIso | TRUE | FALSE | 0.021 | secdata | 0.001 | 4 | 0 |  | balsa
46889 | FALSE | 32.987 |  | 032987_TE-PS-Filler | BalsaIso | TRUE | FALSE | 0.022 | secdata | 0.001 | 4 | 0 |  | balsa
46890 | FALSE | 32.987 |  | 032987_TE-PS-Filler | BalsaIso | TRUE | FALSE | 0.023 | secdata | 0.001 | 4 | 0 |  | balsa
46891 | FALSE | 32.987 |  | 032987_TE-PS-Filler | BalsaIso | TRUE | FALSE | 0.024 | secdata | 0.001 | 4 | 0 |  | balsa
46892 | FALSE | 32.987 |  | 032987_TE-PS-Filler | BalsaIso | TRUE | FALSE | 0.025 | secdata | 0.001 | 4 | 0 |  | balsa
46893 | FALSE | 32.987 |  | 032987_TE-PS-Filler | BalsaIso | TRUE | FALSE | 0.026 | secdata | 0.001 | 4 | 0 |  | balsa
46894 | TRUE | 32.987 | TE-PS-Filler | 032987_TE-PS-Filler | BalsaIso | TRUE | TRUE | 0.027 | secdata | 0.001 | 4 | 0 |  | balsa
46895 | FALSE | 32.987 |  | 032987_TE-PS-Filler |  | TRUE | FALSE | #VALUE! | secoffset | bot
46896 | FALSE | 32.987 |  | 032987_TE-PS-Filler |  | TRUE | FALSE | #VALUE!
46897 | FALSE | 32.987 |  | 032987_TE-PS-Filler |  | TRUE | FALSE | #VALUE! | ! 032987_TE-PS-Filler
46898 | FALSE | 32.987 |  | 032987_TE-PS-Filler |  | FALSE | FALSE | #VALUE! | sectype | 1611 | shell
46899 | FALSE | 32.987 |  | 032987_TE-PS-Filler | Gelcoat | FALSE | TRUE | 0.0005 | secdata | 0.0005 | 3 | 0 |  | Gelcoat
46900 | FALSE | 32.987 |  | 032987_TE-PS-Filler | Triax Shell | FALSE | TRUE | 0.001 | secdata | 0.001 | 6 | 0 |  | triax GFRP(Shell Skin)
46901 | FALSE | 32.987 |  | 032987_TE-PS-Filler | BalsaIso | FALSE | FALSE | 0.001 | secdata | 0.001 | 4 | 0 |  | balsa
46902 | FALSE | 32.987 |  | 032987_TE-PS-Filler | BalsaIso | FALSE | FALSE | 0.002 | secdata | 0.001 | 4 | 0 |  | balsa
46903 | FALSE | 32.987 |  | 032987_TE-PS-Filler | BalsaIso | FALSE | FALSE | 0.003 | secdata | 0.001 | 4 | 0 |  | balsa
46904 | FALSE | 32.987 |  | 032987_TE-PS-Filler | BalsaIso | FALSE | FALSE | 0.004 | secdata | 0.001 | 4 | 0 |  | balsa
46905 | FALSE | 32.987 |  | 032987_TE-PS-Filler | BalsaIso | FALSE | FALSE | 0.005 | secdata | 0.001 | 4 | 0 |  | balsa
46906 | FALSE | 32.987 |  | 032987_TE-PS-Filler | BalsaIso | FALSE | FALSE | 0.006 | secdata | 0.001 | 4 | 0 |  | balsa
46907 | FALSE | 32.987 |  | 032987_TE-PS-Filler | BalsaIso | FALSE | FALSE | 0.007 | secdata | 0.001 | 4 | 0 |  | balsa
46908 | FALSE | 32.987 |  | 032987_TE-PS-Filler | BalsaIso | FALSE | FALSE | 0.008 | secdata | 0.001 | 4 | 0 |  | balsa
46909 | FALSE | 32.987 |  | 032987_TE-PS-Filler | BalsaIso | FALSE | FALSE | 0.009 | secdata | 0.001 | 4 | 0 |  | balsa
46910 | FALSE | 32.987 |  | 032987_TE-PS-Filler | BalsaIso | FALSE | FALSE | 0.01 | secdata | 0.001 | 4 | 0 |  | balsa
46911 | FALSE | 32.987 |  | 032987_TE-PS-Filler | BalsaIso | FALSE | FALSE | 0.011 | secdata | 0.001 | 4 | 0 |  | balsa
46912 | FALSE | 32.987 |  | 032987_TE-PS-Filler | BalsaIso | FALSE | FALSE | 0.012 | secdata | 0.001 | 4 | 0 |  | balsa
46913 | FALSE | 32.987 |  | 032987_TE-PS-Filler | BalsaIso | FALSE | FALSE | 0.013 | secdata | 0.001 | 4 | 0 |  | balsa
46914 | FALSE | 32.987 |  | 032987_TE-PS-Filler | BalsaIso | FALSE | FALSE | 0.014 | secdata | 0.001 | 4 | 0 |  | balsa
46915 | FALSE | 32.987 |  | 032987_TE-PS-Filler | BalsaIso | FALSE | FALSE | 0.015 | secdata | 0.001 | 4 | 0 |  | balsa
46916 | FALSE | 32.987 |  | 032987_TE-PS-Filler | BalsaIso | FALSE | FALSE | 0.016 | secdata | 0.001 | 4 | 0 |  | balsa
46917 | FALSE | 32.987 |  | 032987_TE-PS-Filler | BalsaIso | FALSE | FALSE | 0.017 | secdata | 0.001 | 4 | 0 |  | balsa
46918 | FALSE | 32.987 |  | 032987_TE-PS-Filler | BalsaIso | FALSE | FALSE | 0.018 | secdata | 0.001 | 4 | 0 |  | balsa
46919 | FALSE | 32.987 |  | 032987_TE-PS-Filler | BalsaIso | FALSE | FALSE | 0.019 | secdata | 0.001 | 4 | 0 |  | balsa
46920 | FALSE | 32.987 |  | 032987_TE-PS-Filler | BalsaIso | FALSE | FALSE | 0.02 | secdata | 0.001 | 4 | 0 |  | balsa
46921 | FALSE | 32.987 |  | 032987_TE-PS-Filler | BalsaIso | FALSE | FALSE | 0.021 | secdata | 0.001 | 4 | 0 |  | balsa
46922 | FALSE | 32.987 |  | 032987_TE-PS-Filler | BalsaIso | FALSE | FALSE | 0.022 | secdata | 0.001 | 4 | 0 |  | balsa
46923 | FALSE | 32.987 |  | 032987_TE-PS-Filler | BalsaIso | FALSE | FALSE | 0.023 | secdata | 0.001 | 4 | 0 |  | balsa
46924 | FALSE | 32.987 |  | 032987_TE-PS-Filler | BalsaIso | FALSE | FALSE | 0.024 | secdata | 0.001 | 4 | 0 |  | balsa
46925 | FALSE | 32.987 |  | 032987_TE-PS-Filler | BalsaIso | FALSE | FALSE | 0.025 | secdata | 0.001 | 4 | 0 |  | balsa
46926 | FALSE | 32.987 |  | 032987_TE-PS-Filler | BalsaIso | FALSE | FALSE | 0.026 | secdata | 0.001 | 4 | 0 |  | balsa
46927 | FALSE | 32.987 |  | 032987_TE-PS-Filler | BalsaIso | FALSE | TRUE | 0.027 | secdata | 0.001 | 4 | 0 |  | balsa
46928 | FALSE | 32.987 |  | 032987_TE-PS-Filler |  | FALSE | FALSE | #VALUE! | secoffset | mid
46929 | FALSE | 32.987 |  | 032987_TE-PS-Filler |  | FALSE | FALSE | #VALUE!
46930 | FALSE | 32.987 |  | 032987_TE_SS_filler |  | FALSE | FALSE | #VALUE! | ! 032987_TE_SS_filler
46931 | FALSE | 32.987 |  | 032987_TE_SS_filler |  | TRUE | FALSE | #VALUE! | sectype | 612 | shell
46932 | TRUE | 32.987 | TE_SS_filler | 032987_TE_SS_filler | Gelcoat | TRUE | TRUE | 0.0005 | secdata | 0.0005 | 3 | 0 |  | Gelcoat
46933 | TRUE | 32.987 | TE_SS_filler | 032987_TE_SS_filler | Triax Shell | TRUE | TRUE | 0.001 | secdata | 0.001 | 6 | 0 |  | triax GFRP(Shell Skin)
46934 | FALSE | 32.987 |  | 032987_TE_SS_filler | BalsaIso | TRUE | FALSE | 0.001 | secdata | 0.001 | 4 | 0 |  | balsa
46935 | FALSE | 32.987 |  | 032987_TE_SS_filler | BalsaIso | TRUE | FALSE | 0.002 | secdata | 0.001 | 4 | 0 |  | balsa
46936 | FALSE | 32.987 |  | 032987_TE_SS_filler | BalsaIso | TRUE | FALSE | 0.003 | secdata | 0.001 | 4 | 0 |  | balsa
46937 | FALSE | 32.987 |  | 032987_TE_SS_filler | BalsaIso | TRUE | FALSE | 0.004 | secdata | 0.001 | 4 | 0 |  | balsa
46938 | FALSE | 32.987 |  | 032987_TE_SS_filler | BalsaIso | TRUE | FALSE | 0.005 | secdata | 0.001 | 4 | 0 |  | balsa
46939 | FALSE | 32.987 |  | 032987_TE_SS_filler | BalsaIso | TRUE | FALSE | 0.006 | secdata | 0.001 | 4 | 0 |  | balsa
46940 | FALSE | 32.987 |  | 032987_TE_SS_filler | BalsaIso | TRUE | FALSE | 0.007 | secdata | 0.001 | 4 | 0 |  | balsa
46941 | FALSE | 32.987 |  | 032987_TE_SS_filler | BalsaIso | TRUE | FALSE | 0.008 | secdata | 0.001 | 4 | 0 |  | balsa
46942 | FALSE | 32.987 |  | 032987_TE_SS_filler | BalsaIso | TRUE | FALSE | 0.009 | secdata | 0.001 | 4 | 0 |  | balsa
46943 | FALSE | 32.987 |  | 032987_TE_SS_filler | BalsaIso | TRUE | FALSE | 0.01 | secdata | 0.001 | 4 | 0 |  | balsa
46944 | FALSE | 32.987 |  | 032987_TE_SS_filler | BalsaIso | TRUE | FALSE | 0.011 | secdata | 0.001 | 4 | 0 |  | balsa
46945 | FALSE | 32.987 |  | 032987_TE_SS_filler | BalsaIso | TRUE | FALSE | 0.012 | secdata | 0.001 | 4 | 0 |  | balsa
46946 | FALSE | 32.987 |  | 032987_TE_SS_filler | BalsaIso | TRUE | FALSE | 0.013 | secdata | 0.001 | 4 | 0 |  | balsa
46947 | FALSE | 32.987 |  | 032987_TE_SS_filler | BalsaIso | TRUE | FALSE | 0.014 | secdata | 0.001 | 4 | 0 |  | balsa
46948 | FALSE | 32.987 |  | 032987_TE_SS_filler | BalsaIso | TRUE | FALSE | 0.015 | secdata | 0.001 | 4 | 0 |  | balsa
46949 | FALSE | 32.987 |  | 032987_TE_SS_filler | BalsaIso | TRUE | FALSE | 0.016 | secdata | 0.001 | 4 | 0 |  | balsa
46950 | FALSE | 32.987 |  | 032987_TE_SS_filler | BalsaIso | TRUE | FALSE | 0.017 | secdata | 0.001 | 4 | 0 |  | balsa
46951 | FALSE | 32.987 |  | 032987_TE_SS_filler | BalsaIso | TRUE | FALSE | 0.018 | secdata | 0.001 | 4 | 0 |  | balsa
46952 | FALSE | 32.987 |  | 032987_TE_SS_filler | BalsaIso | TRUE | FALSE | 0.019 | secdata | 0.001 | 4 | 0 |  | balsa
46953 | FALSE | 32.987 |  | 032987_TE_SS_filler | BalsaIso | TRUE | FALSE | 0.02 | secdata | 0.001 | 4 | 0 |  | balsa
46954 | FALSE | 32.987 |  | 032987_TE_SS_filler | BalsaIso | TRUE | FALSE | 0.021 | secdata | 0.001 | 4 | 0 |  | balsa
46955 | FALSE | 32.987 |  | 032987_TE_SS_filler | BalsaIso | TRUE | FALSE | 0.022 | secdata | 0.001 | 4 | 0 |  | balsa
46956 | FALSE | 32.987 |  | 032987_TE_SS_filler | BalsaIso | TRUE | FALSE | 0.023 | secdata | 0.001 | 4 | 0 |  | balsa
46957 | FALSE | 32.987 |  | 032987_TE_SS_filler | BalsaIso | TRUE | FALSE | 0.024 | secdata | 0.001 | 4 | 0 |  | balsa
46958 | FALSE | 32.987 |  | 032987_TE_SS_filler | BalsaIso | TRUE | FALSE | 0.025 | secdata | 0.001 | 4 | 0 |  | balsa
46959 | FALSE | 32.987 |  | 032987_TE_SS_filler | BalsaIso | TRUE | FALSE | 0.026 | secdata | 0.001 | 4 | 0 |  | balsa
46960 | FALSE | 32.987 |  | 032987_TE_SS_filler | BalsaIso | TRUE | FALSE | 0.027 | secdata | 0.001 | 4 | 0 |  | balsa
46961 | FALSE | 32.987 |  | 032987_TE_SS_filler | BalsaIso | TRUE | FALSE | 0.028 | secdata | 0.001 | 4 | 0 |  | balsa
46962 | FALSE | 32.987 |  | 032987_TE_SS_filler | BalsaIso | TRUE | FALSE | 0.029 | secdata | 0.001 | 4 | 0 |  | balsa
46963 | FALSE | 32.987 |  | 032987_TE_SS_filler | BalsaIso | TRUE | FALSE | 0.03 | secdata | 0.001 | 4 | 0 |  | balsa
46964 | FALSE | 32.987 |  | 032987_TE_SS_filler | BalsaIso | TRUE | FALSE | 0.031 | secdata | 0.001 | 4 | 0 |  | balsa
46965 | FALSE | 32.987 |  | 032987_TE_SS_filler | BalsaIso | TRUE | FALSE | 0.032 | secdata | 0.001 | 4 | 0 |  | balsa
46966 | FALSE | 32.987 |  | 032987_TE_SS_filler | BalsaIso | TRUE | FALSE | 0.033 | secdata | 0.001 | 4 | 0 |  | balsa
46967 | FALSE | 32.987 |  | 032987_TE_SS_filler | BalsaIso | TRUE | FALSE | 0.034 | secdata | 0.001 | 4 | 0 |  | balsa
46968 | FALSE | 32.987 |  | 032987_TE_SS_filler | BalsaIso | TRUE | FALSE | 0.035 | secdata | 0.001 | 4 | 0 |  | balsa
46969 | FALSE | 32.987 |  | 032987_TE_SS_filler | BalsaIso | TRUE | FALSE | 0.036 | secdata | 0.001 | 4 | 0 |  | balsa
46970 | TRUE | 32.987 | TE_SS_filler | 032987_TE_SS_filler | BalsaIso | TRUE | TRUE | 0.037 | secdata | 0.001 | 4 | 0 |  | balsa
46971 | FALSE | 32.987 |  | 032987_TE_SS_filler |  | TRUE | FALSE | #VALUE! | secoffset | bot
46972 | FALSE | 32.987 |  | 032987_TE_SS_filler |  | TRUE | FALSE | #VALUE!
46973 | FALSE | 32.987 |  | 032987_TE_SS_filler |  | TRUE | FALSE | #VALUE! | ! 032987_TE_SS_filler
46974 | FALSE | 32.987 |  | 032987_TE_SS_filler |  | FALSE | FALSE | #VALUE! | sectype | 1612 | shell
46975 | FALSE | 32.987 |  | 032987_TE_SS_filler | Gelcoat | FALSE | TRUE | 0.0005 | secdata | 0.0005 | 3 | 0 |  | Gelcoat
46976 | FALSE | 32.987 |  | 032987_TE_SS_filler | Triax Shell | FALSE | TRUE | 0.001 | secdata | 0.001 | 6 | 0 |  | triax GFRP(Shell Skin)
46977 | FALSE | 32.987 |  | 032987_TE_SS_filler | BalsaIso | FALSE | FALSE | 0.001 | secdata | 0.001 | 4 | 0 |  | balsa
46978 | FALSE | 32.987 |  | 032987_TE_SS_filler | BalsaIso | FALSE | FALSE | 0.002 | secdata | 0.001 | 4 | 0 |  | balsa
46979 | FALSE | 32.987 |  | 032987_TE_SS_filler | BalsaIso | FALSE | FALSE | 0.003 | secdata | 0.001 | 4 | 0 |  | balsa
46980 | FALSE | 32.987 |  | 032987_TE_SS_filler | BalsaIso | FALSE | FALSE | 0.004 | secdata | 0.001 | 4 | 0 |  | balsa
46981 | FALSE | 32.987 |  | 032987_TE_SS_filler | BalsaIso | FALSE | FALSE | 0.005 | secdata | 0.001 | 4 | 0 |  | balsa
46982 | FALSE | 32.987 |  | 032987_TE_SS_filler | BalsaIso | FALSE | FALSE | 0.006 | secdata | 0.001 | 4 | 0 |  | balsa
46983 | FALSE | 32.987 |  | 032987_TE_SS_filler | BalsaIso | FALSE | FALSE | 0.007 | secdata | 0.001 | 4 | 0 |  | balsa
46984 | FALSE | 32.987 |  | 032987_TE_SS_filler | BalsaIso | FALSE | FALSE | 0.008 | secdata | 0.001 | 4 | 0 |  | balsa
46985 | FALSE | 32.987 |  | 032987_TE_SS_filler | BalsaIso | FALSE | FALSE | 0.009 | secdata | 0.001 | 4 | 0 |  | balsa
46986 | FALSE | 32.987 |  | 032987_TE_SS_filler | BalsaIso | FALSE | FALSE | 0.01 | secdata | 0.001 | 4 | 0 |  | balsa
46987 | FALSE | 32.987 |  | 032987_TE_SS_filler | BalsaIso | FALSE | FALSE | 0.011 | secdata | 0.001 | 4 | 0 |  | balsa
46988 | FALSE | 32.987 |  | 032987_TE_SS_filler | BalsaIso | FALSE | FALSE | 0.012 | secdata | 0.001 | 4 | 0 |  | balsa
46989 | FALSE | 32.987 |  | 032987_TE_SS_filler | BalsaIso | FALSE | FALSE | 0.013 | secdata | 0.001 | 4 | 0 |  | balsa
46990 | FALSE | 32.987 |  | 032987_TE_SS_filler | BalsaIso | FALSE | FALSE | 0.014 | secdata | 0.001 | 4 | 0 |  | balsa
46991 | FALSE | 32.987 |  | 032987_TE_SS_filler | BalsaIso | FALSE | FALSE | 0.015 | secdata | 0.001 | 4 | 0 |  | balsa
46992 | FALSE | 32.987 |  | 032987_TE_SS_filler | BalsaIso | FALSE | FALSE | 0.016 | secdata | 0.001 | 4 | 0 |  | balsa
46993 | FALSE | 32.987 |  | 032987_TE_SS_filler | BalsaIso | FALSE | FALSE | 0.017 | secdata | 0.001 | 4 | 0 |  | balsa
46994 | FALSE | 32.987 |  | 032987_TE_SS_filler | BalsaIso | FALSE | FALSE | 0.018 | secdata | 0.001 | 4 | 0 |  | balsa
46995 | FALSE | 32.987 |  | 032987_TE_SS_filler | BalsaIso | FALSE | FALSE | 0.019 | secdata | 0.001 | 4 | 0 |  | balsa
46996 | FALSE | 32.987 |  | 032987_TE_SS_filler | BalsaIso | FALSE | FALSE | 0.02 | secdata | 0.001 | 4 | 0 |  | balsa
46997 | FALSE | 32.987 |  | 032987_TE_SS_filler | BalsaIso | FALSE | FALSE | 0.021 | secdata | 0.001 | 4 | 0 |  | balsa
46998 | FALSE | 32.987 |  | 032987_TE_SS_filler | BalsaIso | FALSE | FALSE | 0.022 | secdata | 0.001 | 4 | 0 |  | balsa
46999 | FALSE | 32.987 |  | 032987_TE_SS_filler | BalsaIso | FALSE | FALSE | 0.023 | secdata | 0.001 | 4 | 0 |  | balsa
47000 | FALSE | 32.987 |  | 032987_TE_SS_filler | BalsaIso | FALSE | FALSE | 0.024 | secdata | 0.001 | 4 | 0 |  | balsa
47001 | FALSE | 32.987 |  | 032987_TE_SS_filler | BalsaIso | FALSE | FALSE | 0.025 | secdata | 0.001 | 4 | 0 |  | balsa
47002 | FALSE | 32.987 |  | 032987_TE_SS_filler | BalsaIso | FALSE | FALSE | 0.026 | secdata | 0.001 | 4 | 0 |  | balsa
47003 | FALSE | 32.987 |  | 032987_TE_SS_filler | BalsaIso | FALSE | FALSE | 0.027 | secdata | 0.001 | 4 | 0 |  | balsa
47004 | FALSE | 32.987 |  | 032987_TE_SS_filler | BalsaIso | FALSE | FALSE | 0.028 | secdata | 0.001 | 4 | 0 |  | balsa
47005 | FALSE | 32.987 |  | 032987_TE_SS_filler | BalsaIso | FALSE | FALSE | 0.029 | secdata | 0.001 | 4 | 0 |  | balsa
47006 | FALSE | 32.987 |  | 032987_TE_SS_filler | BalsaIso | FALSE | FALSE | 0.03 | secdata | 0.001 | 4 | 0 |  | balsa
47007 | FALSE | 32.987 |  | 032987_TE_SS_filler | BalsaIso | FALSE | FALSE | 0.031 | secdata | 0.001 | 4 | 0 |  | balsa
47008 | FALSE | 32.987 |  | 032987_TE_SS_filler | BalsaIso | FALSE | FALSE | 0.032 | secdata | 0.001 | 4 | 0 |  | balsa
47009 | FALSE | 32.987 |  | 032987_TE_SS_filler | BalsaIso | FALSE | FALSE | 0.033 | secdata | 0.001 | 4 | 0 |  | balsa
47010 | FALSE | 32.987 |  | 032987_TE_SS_filler | BalsaIso | FALSE | FALSE | 0.034 | secdata | 0.001 | 4 | 0 |  | balsa
47011 | FALSE | 32.987 |  | 032987_TE_SS_filler | BalsaIso | FALSE | FALSE | 0.035 | secdata | 0.001 | 4 | 0 |  | balsa
47012 | FALSE | 32.987 |  | 032987_TE_SS_filler | BalsaIso | FALSE | FALSE | 0.036 | secdata | 0.001 | 4 | 0 |  | balsa
47013 | FALSE | 32.987 |  | 032987_TE_SS_filler | BalsaIso | FALSE | TRUE | 0.037 | secdata | 0.001 | 4 | 0 |  | balsa
47014 | FALSE | 32.987 |  | 032987_TE_SS_filler |  | FALSE | FALSE | #VALUE! | secoffset | mid
47015 | FALSE | 32.987 |  | 032987_TE_SS_filler |  | FALSE | FALSE | #VALUE!
47016 | FALSE | 34.02 |  | 034020_HP_CAP |  | FALSE | FALSE | #VALUE! | ! 034020_HP_CAP
47017 | FALSE | 34.02 |  | 034020_HP_CAP |  | TRUE | FALSE | #VALUE! | sectype | 613 | shell
47018 | No Section | 34.02 | HP_CAP | 034020_HP_CAP | Gelcoat | TRUE | TRUE | 0.0005 | secdata | 0.0005 | 3 | 0 |  | Gelcoat
47019 | No Section | 34.02 | HP_CAP | 034020_HP_CAP | Triax Shell | TRUE | TRUE | 0.001 | secdata | 0.001 | 6 | 0 |  | triax GFRP(Shell Skin)
47020 | FALSE | 34.02 |  | 034020_HP_CAP | UD Spar Caps | TRUE | FALSE | 0.001 | secdata | 0.001 | 2 | 0 |  | Carbon(UD)(Spar Caps)
47021 | FALSE | 34.02 |  | 034020_HP_CAP | UD Spar Caps | TRUE | FALSE | 0.002 | secdata | 0.001 | 2 | 0 |  | Carbon(UD)(Spar Caps)
47022 | FALSE | 34.02 |  | 034020_HP_CAP | UD Spar Caps | TRUE | FALSE | 0.003 | secdata | 0.001 | 2 | 0 |  | Carbon(UD)(Spar Caps)
47023 | FALSE | 34.02 |  | 034020_HP_CAP | UD Spar Caps | TRUE | FALSE | 0.004 | secdata | 0.001 | 2 | 0 |  | Carbon(UD)(Spar Caps)
47024 | FALSE | 34.02 |  | 034020_HP_CAP | UD Spar Caps | TRUE | FALSE | 0.005 | secdata | 0.001 | 2 | 0 |  | Carbon(UD)(Spar Caps)
47025 | FALSE | 34.02 |  | 034020_HP_CAP | UD Spar Caps | TRUE | FALSE | 0.006 | secdata | 0.001 | 2 | 0 |  | Carbon(UD)(Spar Caps)
47026 | FALSE | 34.02 |  | 034020_HP_CAP | UD Spar Caps | TRUE | FALSE | 0.007 | secdata | 0.001 | 2 | 0 |  | Carbon(UD)(Spar Caps)
47027 | FALSE | 34.02 |  | 034020_HP_CAP | UD Spar Caps | TRUE | FALSE | 0.008 | secdata | 0.001 | 2 | 0 |  | Carbon(UD)(Spar Caps)
47028 | FALSE | 34.02 |  | 034020_HP_CAP | UD Spar Caps | TRUE | FALSE | 0.009 | secdata | 0.001 | 2 | 0 |  | Carbon(UD)(Spar Caps)
47029 | FALSE | 34.02 |  | 034020_HP_CAP | UD Spar Caps | TRUE | FALSE | 0.01 | secdata | 0.001 | 2 | 0 |  | Carbon(UD)(Spar Caps)
47030 | FALSE | 34.02 |  | 034020_HP_CAP | UD Spar Caps | TRUE | FALSE | 0.011 | secdata | 0.001 | 2 | 0 |  | Carbon(UD)(Spar Caps)
47031 | FALSE | 34.02 |  | 034020_HP_CAP | UD Spar Caps | TRUE | FALSE | 0.012 | secdata | 0.001 | 2 | 0 |  | Carbon(UD)(Spar Caps)
47032 | FALSE | 34.02 |  | 034020_HP_CAP | UD Spar Caps | TRUE | FALSE | 0.013 | secdata | 0.001 | 2 | 0 |  | Carbon(UD)(Spar Caps)
47033 | FALSE | 34.02 |  | 034020_HP_CAP | UD Spar Caps | TRUE | FALSE | 0.014 | secdata | 0.001 | 2 | 0 |  | Carbon(UD)(Spar Caps)
47034 | FALSE | 34.02 |  | 034020_HP_CAP | UD Spar Caps | TRUE | FALSE | 0.015 | secdata | 0.001 | 2 | 0 |  | Carbon(UD)(Spar Caps)
47035 | FALSE | 34.02 |  | 034020_HP_CAP | UD Spar Caps | TRUE | FALSE | 0.016 | secdata | 0.001 | 2 | 0 |  | Carbon(UD)(Spar Caps)
47036 | FALSE | 34.02 |  | 034020_HP_CAP | UD Spar Caps | TRUE | FALSE | 0.017 | secdata | 0.001 | 2 | 0 |  | Carbon(UD)(Spar Caps)
47037 | FALSE | 34.02 |  | 034020_HP_CAP | UD Spar Caps | TRUE | FALSE | 0.018 | secdata | 0.001 | 2 | 0 |  | Carbon(UD)(Spar Caps)
47038 | FALSE | 34.02 |  | 034020_HP_CAP | UD Spar Caps | TRUE | FALSE | 0.019 | secdata | 0.001 | 2 | 0 |  | Carbon(UD)(Spar Caps)
47039 | FALSE | 34.02 |  | 034020_HP_CAP | UD Spar Caps | TRUE | FALSE | 0.02 | secdata | 0.001 | 2 | 0 |  | Carbon(UD)(Spar Caps)
47040 | FALSE | 34.02 |  | 034020_HP_CAP | UD Spar Caps | TRUE | FALSE | 0.021 | secdata | 0.001 | 2 | 0 |  | Carbon(UD)(Spar Caps)
47041 | FALSE | 34.02 |  | 034020_HP_CAP | UD Spar Caps | TRUE | FALSE | 0.022 | secdata | 0.001 | 2 | 0 |  | Carbon(UD)(Spar Caps)
47042 | FALSE | 34.02 |  | 034020_HP_CAP | UD Spar Caps | TRUE | FALSE | 0.023 | secdata | 0.001 | 2 | 0 |  | Carbon(UD)(Spar Caps)
47043 | FALSE | 34.02 |  | 034020_HP_CAP | UD Spar Caps | TRUE | FALSE | 0.024 | secdata | 0.001 | 2 | 0 |  | Carbon(UD)(Spar Caps)
47044 | FALSE | 34.02 |  | 034020_HP_CAP | UD Spar Caps | TRUE | FALSE | 0.025 | secdata | 0.001 | 2 | 0 |  | Carbon(UD)(Spar Caps)
47045 | FALSE | 34.02 |  | 034020_HP_CAP | UD Spar Caps | TRUE | FALSE | 0.026 | secdata | 0.001 | 2 | 0 |  | Carbon(UD)(Spar Caps)
47046 | FALSE | 34.02 |  | 034020_HP_CAP | UD Spar Caps | TRUE | FALSE | 0.027 | secdata | 0.001 | 2 | 0 |  | Carbon(UD)(Spar Caps)
47047 | FALSE | 34.02 |  | 034020_HP_CAP | UD Spar Caps | TRUE | FALSE | 0.028 | secdata | 0.001 | 2 | 0 |  | Carbon(UD)(Spar Caps)
47048 | FALSE | 34.02 |  | 034020_HP_CAP | UD Spar Caps | TRUE | FALSE | 0.029 | secdata | 0.001 | 2 | 0 |  | Carbon(UD)(Spar Caps)
47049 | FALSE | 34.02 |  | 034020_HP_CAP | UD Spar Caps | TRUE | FALSE | 0.03 | secdata | 0.001 | 2 | 0 |  | Carbon(UD)(Spar Caps)
47050 | FALSE | 34.02 |  | 034020_HP_CAP | UD Spar Caps | TRUE | FALSE | 0.031 | secdata | 0.001 | 2 | 0 |  | Carbon(UD)(Spar Caps)
47051 | FALSE | 34.02 |  | 034020_HP_CAP | UD Spar Caps | TRUE | FALSE | 0.032 | secdata | 0.001 | 2 | 0 |  | Carbon(UD)(Spar Caps)
47052 | FALSE | 34.02 |  | 034020_HP_CAP | UD Spar Caps | TRUE | FALSE | 0.033 | secdata | 0.001 | 2 | 0 |  | Carbon(UD)(Spar Caps)
47053 | FALSE | 34.02 |  | 034020_HP_CAP | UD Spar Caps | TRUE | FALSE | 0.034 | secdata | 0.001 | 2 | 0 |  | Carbon(UD)(Spar Caps)
47054 | FALSE | 34.02 |  | 034020_HP_CAP | UD Spar Caps | TRUE | FALSE | 0.035 | secdata | 0.001 | 2 | 0 |  | Carbon(UD)(Spar Caps)
47055 | FALSE | 34.02 |  | 034020_HP_CAP | UD Spar Caps | TRUE | FALSE | 0.036 | secdata | 0.001 | 2 | 0 |  | Carbon(UD)(Spar Caps)
47056 | FALSE | 34.02 |  | 034020_HP_CAP | UD Spar Caps | TRUE | FALSE | 0.037 | secdata | 0.001 | 2 | 0 |  | Carbon(UD)(Spar Caps)
47057 | FALSE | 34.02 |  | 034020_HP_CAP | UD Spar Caps | TRUE | FALSE | 0.038 | secdata | 0.001 | 2 | 0 |  | Carbon(UD)(Spar Caps)
47058 | FALSE | 34.02 |  | 034020_HP_CAP | UD Spar Caps | TRUE | FALSE | 0.039 | secdata | 0.001 | 2 | 0 |  | Carbon(UD)(Spar Caps)
47059 | FALSE | 34.02 |  | 034020_HP_CAP | UD Spar Caps | TRUE | FALSE | 0.04 | secdata | 0.001 | 2 | 0 |  | Carbon(UD)(Spar Caps)
47060 | FALSE | 34.02 |  | 034020_HP_CAP | UD Spar Caps | TRUE | FALSE | 0.041 | secdata | 0.001 | 2 | 0 |  | Carbon(UD)(Spar Caps)
47061 | FALSE | 34.02 |  | 034020_HP_CAP | UD Spar Caps | TRUE | FALSE | 0.042 | secdata | 0.001 | 2 | 0 |  | Carbon(UD)(Spar Caps)
47062 | FALSE | 34.02 |  | 034020_HP_CAP | UD Spar Caps | TRUE | FALSE | 0.043 | secdata | 0.001 | 2 | 0 |  | Carbon(UD)(Spar Caps)
47063 | FALSE | 34.02 |  | 034020_HP_CAP | UD Spar Caps | TRUE | FALSE | 0.044 | secdata | 0.001 | 2 | 0 |  | Carbon(UD)(Spar Caps)
47064 | No Section | 34.02 | HP_CAP | 034020_HP_CAP | UD Spar Caps | TRUE | TRUE | 0.045 | secdata | 0.001 | 2 | 0 |  | Carbon(UD)(Spar Caps)
47065 | FALSE | 34.02 |  | 034020_HP_CAP |  | TRUE | FALSE | #VALUE! | secoffset | bot
47066 | FALSE | 34.02 |  | 034020_HP_CAP |  | TRUE | FALSE | #VALUE!
47067 | FALSE | 34.02 |  | 034020_HP_CAP |  | TRUE | FALSE | #VALUE! | ! 034020_HP_CAP
47068 | FALSE | 34.02 |  | 034020_HP_CAP |  | FALSE | FALSE | #VALUE! | sectype | 1613 | shell
47069 | FALSE | 34.02 |  | 034020_HP_CAP | Gelcoat | FALSE | TRUE | 0.0005 | secdata | 0.0005 | 3 | 0 |  | Gelcoat
47070 | FALSE | 34.02 |  | 034020_HP_CAP | Triax Shell | FALSE | TRUE | 0.001 | secdata | 0.001 | 6 | 0 |  | triax GFRP(Shell Skin)
47071 | FALSE | 34.02 |  | 034020_HP_CAP | UD Spar Caps | FALSE | FALSE | 0.001 | secdata | 0.001 | 2 | 0 |  | Carbon(UD)(Spar Caps)
47072 | FALSE | 34.02 |  | 034020_HP_CAP | UD Spar Caps | FALSE | FALSE | 0.002 | secdata | 0.001 | 2 | 0 |  | Carbon(UD)(Spar Caps)
47073 | FALSE | 34.02 |  | 034020_HP_CAP | UD Spar Caps | FALSE | FALSE | 0.003 | secdata | 0.001 | 2 | 0 |  | Carbon(UD)(Spar Caps)
47074 | FALSE | 34.02 |  | 034020_HP_CAP | UD Spar Caps | FALSE | FALSE | 0.004 | secdata | 0.001 | 2 | 0 |  | Carbon(UD)(Spar Caps)
47075 | FALSE | 34.02 |  | 034020_HP_CAP | UD Spar Caps | FALSE | FALSE | 0.005 | secdata | 0.001 | 2 | 0 |  | Carbon(UD)(Spar Caps)
47076 | FALSE | 34.02 |  | 034020_HP_CAP | UD Spar Caps | FALSE | FALSE | 0.006 | secdata | 0.001 | 2 | 0 |  | Carbon(UD)(Spar Caps)
47077 | FALSE | 34.02 |  | 034020_HP_CAP | UD Spar Caps | FALSE | FALSE | 0.007 | secdata | 0.001 | 2 | 0 |  | Carbon(UD)(Spar Caps)
47078 | FALSE | 34.02 |  | 034020_HP_CAP | UD Spar Caps | FALSE | FALSE | 0.008 | secdata | 0.001 | 2 | 0 |  | Carbon(UD)(Spar Caps)
47079 | FALSE | 34.02 |  | 034020_HP_CAP | UD Spar Caps | FALSE | FALSE | 0.009 | secdata | 0.001 | 2 | 0 |  | Carbon(UD)(Spar Caps)
47080 | FALSE | 34.02 |  | 034020_HP_CAP | UD Spar Caps | FALSE | FALSE | 0.01 | secdata | 0.001 | 2 | 0 |  | Carbon(UD)(Spar Caps)
47081 | FALSE | 34.02 |  | 034020_HP_CAP | UD Spar Caps | FALSE | FALSE | 0.011 | secdata | 0.001 | 2 | 0 |  | Carbon(UD)(Spar Caps)
47082 | FALSE | 34.02 |  | 034020_HP_CAP | UD Spar Caps | FALSE | FALSE | 0.012 | secdata | 0.001 | 2 | 0 |  | Carbon(UD)(Spar Caps)
47083 | FALSE | 34.02 |  | 034020_HP_CAP | UD Spar Caps | FALSE | FALSE | 0.013 | secdata | 0.001 | 2 | 0 |  | Carbon(UD)(Spar Caps)
47084 | FALSE | 34.02 |  | 034020_HP_CAP | UD Spar Caps | FALSE | FALSE | 0.014 | secdata | 0.001 | 2 | 0 |  | Carbon(UD)(Spar Caps)
47085 | FALSE | 34.02 |  | 034020_HP_CAP | UD Spar Caps | FALSE | FALSE | 0.015 | secdata | 0.001 | 2 | 0 |  | Carbon(UD)(Spar Caps)
47086 | FALSE | 34.02 |  | 034020_HP_CAP | UD Spar Caps | FALSE | FALSE | 0.016 | secdata | 0.001 | 2 | 0 |  | Carbon(UD)(Spar Caps)
47087 | FALSE | 34.02 |  | 034020_HP_CAP | UD Spar Caps | FALSE | FALSE | 0.017 | secdata | 0.001 | 2 | 0 |  | Carbon(UD)(Spar Caps)
47088 | FALSE | 34.02 |  | 034020_HP_CAP | UD Spar Caps | FALSE | FALSE | 0.018 | secdata | 0.001 | 2 | 0 |  | Carbon(UD)(Spar Caps)
47089 | FALSE | 34.02 |  | 034020_HP_CAP | UD Spar Caps | FALSE | FALSE | 0.019 | secdata | 0.001 | 2 | 0 |  | Carbon(UD)(Spar Caps)
47090 | FALSE | 34.02 |  | 034020_HP_CAP | UD Spar Caps | FALSE | FALSE | 0.02 | secdata | 0.001 | 2 | 0 |  | Carbon(UD)(Spar Caps)
47091 | FALSE | 34.02 |  | 034020_HP_CAP | UD Spar Caps | FALSE | FALSE | 0.021 | secdata | 0.001 | 2 | 0 |  | Carbon(UD)(Spar Caps)
47092 | FALSE | 34.02 |  | 034020_HP_CAP | UD Spar Caps | FALSE | FALSE | 0.022 | secdata | 0.001 | 2 | 0 |  | Carbon(UD)(Spar Caps)
47093 | FALSE | 34.02 |  | 034020_HP_CAP | UD Spar Caps | FALSE | FALSE | 0.023 | secdata | 0.001 | 2 | 0 |  | Carbon(UD)(Spar Caps)
47094 | FALSE | 34.02 |  | 034020_HP_CAP | UD Spar Caps | FALSE | FALSE | 0.024 | secdata | 0.001 | 2 | 0 |  | Carbon(UD)(Spar Caps)
47095 | FALSE | 34.02 |  | 034020_HP_CAP | UD Spar Caps | FALSE | FALSE | 0.025 | secdata | 0.001 | 2 | 0 |  | Carbon(UD)(Spar Caps)
47096 | FALSE | 34.02 |  | 034020_HP_CAP | UD Spar Caps | FALSE | FALSE | 0.026 | secdata | 0.001 | 2 | 0 |  | Carbon(UD)(Spar Caps)
47097 | FALSE | 34.02 |  | 034020_HP_CAP | UD Spar Caps | FALSE | FALSE | 0.027 | secdata | 0.001 | 2 | 0 |  | Carbon(UD)(Spar Caps)
47098 | FALSE | 34.02 |  | 034020_HP_CAP | UD Spar Caps | FALSE | FALSE | 0.028 | secdata | 0.001 | 2 | 0 |  | Carbon(UD)(Spar Caps)
47099 | FALSE | 34.02 |  | 034020_HP_CAP | UD Spar Caps | FALSE | FALSE | 0.029 | secdata | 0.001 | 2 | 0 |  | Carbon(UD)(Spar Caps)
47100 | FALSE | 34.02 |  | 034020_HP_CAP | UD Spar Caps | FALSE | FALSE | 0.03 | secdata | 0.001 | 2 | 0 |  | Carbon(UD)(Spar Caps)
47101 | FALSE | 34.02 |  | 034020_HP_CAP | UD Spar Caps | FALSE | FALSE | 0.031 | secdata | 0.001 | 2 | 0 |  | Carbon(UD)(Spar Caps)
47102 | FALSE | 34.02 |  | 034020_HP_CAP | UD Spar Caps | FALSE | FALSE | 0.032 | secdata | 0.001 | 2 | 0 |  | Carbon(UD)(Spar Caps)
47103 | FALSE | 34.02 |  | 034020_HP_CAP | UD Spar Caps | FALSE | FALSE | 0.033 | secdata | 0.001 | 2 | 0 |  | Carbon(UD)(Spar Caps)
47104 | FALSE | 34.02 |  | 034020_HP_CAP | UD Spar Caps | FALSE | FALSE | 0.034 | secdata | 0.001 | 2 | 0 |  | Carbon(UD)(Spar Caps)
47105 | FALSE | 34.02 |  | 034020_HP_CAP | UD Spar Caps | FALSE | FALSE | 0.035 | secdata | 0.001 | 2 | 0 |  | Carbon(UD)(Spar Caps)
47106 | FALSE | 34.02 |  | 034020_HP_CAP | UD Spar Caps | FALSE | FALSE | 0.036 | secdata | 0.001 | 2 | 0 |  | Carbon(UD)(Spar Caps)
47107 | FALSE | 34.02 |  | 034020_HP_CAP | UD Spar Caps | FALSE | FALSE | 0.037 | secdata | 0.001 | 2 | 0 |  | Carbon(UD)(Spar Caps)
47108 | FALSE | 34.02 |  | 034020_HP_CAP | UD Spar Caps | FALSE | FALSE | 0.038 | secdata | 0.001 | 2 | 0 |  | Carbon(UD)(Spar Caps)
47109 | FALSE | 34.02 |  | 034020_HP_CAP | UD Spar Caps | FALSE | FALSE | 0.039 | secdata | 0.001 | 2 | 0 |  | Carbon(UD)(Spar Caps)
47110 | FALSE | 34.02 |  | 034020_HP_CAP | UD Spar Caps | FALSE | FALSE | 0.04 | secdata | 0.001 | 2 | 0 |  | Carbon(UD)(Spar Caps)
47111 | FALSE | 34.02 |  | 034020_HP_CAP | UD Spar Caps | FALSE | FALSE | 0.041 | secdata | 0.001 | 2 | 0 |  | Carbon(UD)(Spar Caps)
47112 | FALSE | 34.02 |  | 034020_HP_CAP | UD Spar Caps | FALSE | FALSE | 0.042 | secdata | 0.001 | 2 | 0 |  | Carbon(UD)(Spar Caps)
47113 | FALSE | 34.02 |  | 034020_HP_CAP | UD Spar Caps | FALSE | FALSE | 0.043 | secdata | 0.001 | 2 | 0 |  | Carbon(UD)(Spar Caps)
47114 | FALSE | 34.02 |  | 034020_HP_CAP | UD Spar Caps | FALSE | FALSE | 0.044 | secdata | 0.001 | 2 | 0 |  | Carbon(UD)(Spar Caps)
47115 | FALSE | 34.02 |  | 034020_HP_CAP | UD Spar Caps | FALSE | TRUE | 0.045 | secdata | 0.001 | 2 | 0 |  | Carbon(UD)(Spar Caps)
47116 | FALSE | 34.02 |  | 034020_HP_CAP |  | FALSE | FALSE | #VALUE! | secoffset | mid
47117 | FALSE | 34.02 |  | 034020_HP_CAP |  | FALSE | FALSE | #VALUE!
47118 | FALSE | 34.02 |  | 034020_HP_FLAT |  | FALSE | FALSE | #VALUE! | ! 034020_HP_FLAT
47119 | FALSE | 34.02 |  | 034020_HP_FLAT |  | TRUE | FALSE | #VALUE! | sectype | 614 | shell
47120 | No Section | 34.02 | HP_FLAT | 034020_HP_FLAT | Gelcoat | TRUE | TRUE | 0.0005 | secdata | 0.0005 | 3 | 0 |  | Gelcoat
47121 | No Section | 34.02 | HP_FLAT | 034020_HP_FLAT | Triax Shell | TRUE | TRUE | 0.001 | secdata | 0.001 | 6 | 0 |  | triax GFRP(Shell Skin)
47122 | FALSE | 34.02 |  | 034020_HP_FLAT | UD LE/TE | TRUE | FALSE | 0.001 | secdata | 0.001 | 1 | 0 |  | Carbon(UD)(LE/TE)
47123 | FALSE | 34.02 |  | 034020_HP_FLAT | UD LE/TE | TRUE | FALSE | 0.002 | secdata | 0.001 | 1 | 0 |  | Carbon(UD)(LE/TE)
47124 | FALSE | 34.02 |  | 034020_HP_FLAT | UD LE/TE | TRUE | FALSE | 0.003 | secdata | 0.001 | 1 | 0 |  | Carbon(UD)(LE/TE)
47125 | FALSE | 34.02 |  | 034020_HP_FLAT | UD LE/TE | TRUE | FALSE | 0.004 | secdata | 0.001 | 1 | 0 |  | Carbon(UD)(LE/TE)
47126 | FALSE | 34.02 |  | 034020_HP_FLAT | UD LE/TE | TRUE | FALSE | 0.005 | secdata | 0.001 | 1 | 0 |  | Carbon(UD)(LE/TE)
47127 | No Section | 34.02 | HP_FLAT | 034020_HP_FLAT | UD LE/TE | TRUE | TRUE | 0.006 | secdata | 0.001 | 1 | 0 |  | Carbon(UD)(LE/TE)
47128 | FALSE | 34.02 |  | 034020_HP_FLAT |  | TRUE | FALSE | #VALUE! | secoffset | bot
47129 | FALSE | 34.02 |  | 034020_HP_FLAT |  | TRUE | FALSE | #VALUE!
47130 | FALSE | 34.02 |  | 034020_HP_FLAT |  | TRUE | FALSE | #VALUE! | ! 034020_HP_FLAT
47131 | FALSE | 34.02 |  | 034020_HP_FLAT |  | FALSE | FALSE | #VALUE! | sectype | 1614 | shell
47132 | FALSE | 34.02 |  | 034020_HP_FLAT | Gelcoat | FALSE | TRUE | 0.0005 | secdata | 0.0005 | 3 | 0 |  | Gelcoat
47133 | FALSE | 34.02 |  | 034020_HP_FLAT | Triax Shell | FALSE | TRUE | 0.001 | secdata | 0.001 | 6 | 0 |  | triax GFRP(Shell Skin)
47134 | FALSE | 34.02 |  | 034020_HP_FLAT | UD LE/TE | FALSE | FALSE | 0.001 | secdata | 0.001 | 1 | 0 |  | Carbon(UD)(LE/TE)
47135 | FALSE | 34.02 |  | 034020_HP_FLAT | UD LE/TE | FALSE | FALSE | 0.002 | secdata | 0.001 | 1 | 0 |  | Carbon(UD)(LE/TE)
47136 | FALSE | 34.02 |  | 034020_HP_FLAT | UD LE/TE | FALSE | FALSE | 0.003 | secdata | 0.001 | 1 | 0 |  | Carbon(UD)(LE/TE)
47137 | FALSE | 34.02 |  | 034020_HP_FLAT | UD LE/TE | FALSE | FALSE | 0.004 | secdata | 0.001 | 1 | 0 |  | Carbon(UD)(LE/TE)
47138 | FALSE | 34.02 |  | 034020_HP_FLAT | UD LE/TE | FALSE | FALSE | 0.005 | secdata | 0.001 | 1 | 0 |  | Carbon(UD)(LE/TE)
47139 | FALSE | 34.02 |  | 034020_HP_FLAT | UD LE/TE | FALSE | TRUE | 0.006 | secdata | 0.001 | 1 | 0 |  | Carbon(UD)(LE/TE)
47140 | FALSE | 34.02 |  | 034020_HP_FLAT |  | FALSE | FALSE | #VALUE! | secoffset | mid
47141 | FALSE | 34.02 |  | 034020_HP_FLAT |  | FALSE | FALSE | #VALUE!
47142 | FALSE | 34.02 |  | 034020_HP_LE_REINF |  | FALSE | FALSE | #VALUE! | ! 034020_HP_LE_REINF
47143 | FALSE | 34.02 |  | 034020_HP_LE_REINF |  | TRUE | FALSE | #VALUE! | sectype | 615 | shell
47144 | No Section | 34.02 | HP_LE_REINF | 034020_HP_LE_REINF | Gelcoat | TRUE | TRUE | 0.0005 | secdata | 0.0005 | 3 | 0 |  | Gelcoat
47145 | No Section | 34.02 | HP_LE_REINF | 034020_HP_LE_REINF | Triax Shell | TRUE | TRUE | 0.001 | secdata | 0.001 | 6 | 0 |  | triax GFRP(Shell Skin)
47146 | No Section | 34.02 | HP_LE_REINF | 034020_HP_LE_REINF | UD LE/TE | TRUE | TRUE | 0.001 | secdata | 0.001 | 1 | 0 |  | Carbon(UD)(LE/TE)
47147 | FALSE | 34.02 |  | 034020_HP_LE_REINF |  | TRUE | FALSE | #VALUE! | secoffset | bot
47148 | FALSE | 34.02 |  | 034020_HP_LE_REINF |  | TRUE | FALSE | #VALUE!
47149 | FALSE | 34.02 |  | 034020_HP_LE_REINF |  | TRUE | FALSE | #VALUE! | ! 034020_HP_LE_REINF
47150 | FALSE | 34.02 |  | 034020_HP_LE_REINF |  | FALSE | FALSE | #VALUE! | sectype | 1615 | shell
47151 | FALSE | 34.02 |  | 034020_HP_LE_REINF | Gelcoat | FALSE | TRUE | 0.0005 | secdata | 0.0005 | 3 | 0 |  | Gelcoat
47152 | FALSE | 34.02 |  | 034020_HP_LE_REINF | Triax Shell | FALSE | TRUE | 0.001 | secdata | 0.001 | 6 | 0 |  | triax GFRP(Shell Skin)
47153 | FALSE | 34.02 |  | 034020_HP_LE_REINF | UD LE/TE | FALSE | TRUE | 0.001 | secdata | 0.001 | 1 | 0 |  | Carbon(UD)(LE/TE)
47154 | FALSE | 34.02 |  | 034020_HP_LE_REINF |  | FALSE | FALSE | #VALUE! | secoffset | mid
47155 | FALSE | 34.02 |  | 034020_HP_LE_REINF |  | FALSE | FALSE | #VALUE!
47156 | FALSE | 34.02 |  | 034020_HP_TE_REINF |  | FALSE | FALSE | #VALUE! | ! 034020_HP_TE_REINF
47157 | FALSE | 34.02 |  | 034020_HP_TE_REINF |  | TRUE | FALSE | #VALUE! | sectype | 616 | shell
47158 | No Section | 34.02 | HP_TE_REINF | 034020_HP_TE_REINF | Gelcoat | TRUE | TRUE | 0.0005 | secdata | 0.0005 | 3 | 0 |  | Gelcoat
47159 | No Section | 34.02 | HP_TE_REINF | 034020_HP_TE_REINF | Triax Shell | TRUE | TRUE | 0.001 | secdata | 0.001 | 6 | 0 |  | triax GFRP(Shell Skin)
47160 | FALSE | 34.02 |  | 034020_HP_TE_REINF | UD LE/TE | TRUE | FALSE | 0.001 | secdata | 0.001 | 1 | 0 |  | Carbon(UD)(LE/TE)
47161 | FALSE | 34.02 |  | 034020_HP_TE_REINF | UD LE/TE | TRUE | FALSE | 0.002 | secdata | 0.001 | 1 | 0 |  | Carbon(UD)(LE/TE)
47162 | FALSE | 34.02 |  | 034020_HP_TE_REINF | UD LE/TE | TRUE | FALSE | 0.003 | secdata | 0.001 | 1 | 0 |  | Carbon(UD)(LE/TE)
47163 | FALSE | 34.02 |  | 034020_HP_TE_REINF | UD LE/TE | TRUE | FALSE | 0.004 | secdata | 0.001 | 1 | 0 |  | Carbon(UD)(LE/TE)
47164 | FALSE | 34.02 |  | 034020_HP_TE_REINF | UD LE/TE | TRUE | FALSE | 0.005 | secdata | 0.001 | 1 | 0 |  | Carbon(UD)(LE/TE)
47165 | No Section | 34.02 | HP_TE_REINF | 034020_HP_TE_REINF | UD LE/TE | TRUE | TRUE | 0.006 | secdata | 0.001 | 1 | 0 |  | Carbon(UD)(LE/TE)
47166 | FALSE | 34.02 |  | 034020_HP_TE_REINF |  | TRUE | FALSE | #VALUE! | secoffset | bot
47167 | FALSE | 34.02 |  | 034020_HP_TE_REINF |  | TRUE | FALSE | #VALUE!
47168 | FALSE | 34.02 |  | 034020_HP_TE_REINF |  | TRUE | FALSE | #VALUE! | ! 034020_HP_TE_REINF
47169 | FALSE | 34.02 |  | 034020_HP_TE_REINF |  | FALSE | FALSE | #VALUE! | sectype | 1616 | shell
47170 | FALSE | 34.02 |  | 034020_HP_TE_REINF | Gelcoat | FALSE | TRUE | 0.0005 | secdata | 0.0005 | 3 | 0 |  | Gelcoat
47171 | FALSE | 34.02 |  | 034020_HP_TE_REINF | Triax Shell | FALSE | TRUE | 0.001 | secdata | 0.001 | 6 | 0 |  | triax GFRP(Shell Skin)
47172 | FALSE | 34.02 |  | 034020_HP_TE_REINF | UD LE/TE | FALSE | FALSE | 0.001 | secdata | 0.001 | 1 | 0 |  | Carbon(UD)(LE/TE)
47173 | FALSE | 34.02 |  | 034020_HP_TE_REINF | UD LE/TE | FALSE | FALSE | 0.002 | secdata | 0.001 | 1 | 0 |  | Carbon(UD)(LE/TE)
47174 | FALSE | 34.02 |  | 034020_HP_TE_REINF | UD LE/TE | FALSE | FALSE | 0.003 | secdata | 0.001 | 1 | 0 |  | Carbon(UD)(LE/TE)
47175 | FALSE | 34.02 |  | 034020_HP_TE_REINF | UD LE/TE | FALSE | FALSE | 0.004 | secdata | 0.001 | 1 | 0 |  | Carbon(UD)(LE/TE)
47176 | FALSE | 34.02 |  | 034020_HP_TE_REINF | UD LE/TE | FALSE | FALSE | 0.005 | secdata | 0.001 | 1 | 0 |  | Carbon(UD)(LE/TE)
47177 | FALSE | 34.02 |  | 034020_HP_TE_REINF | UD LE/TE | FALSE | TRUE | 0.006 | secdata | 0.001 | 1 | 0 |  | Carbon(UD)(LE/TE)
47178 | FALSE | 34.02 |  | 034020_HP_TE_REINF |  | FALSE | FALSE | #VALUE! | secoffset | mid
47179 | FALSE | 34.02 |  | 034020_HP_TE_REINF |  | FALSE | FALSE | #VALUE!
47180 | FALSE | 34.02 |  | 034020_LE_PS_filler |  | FALSE | FALSE | #VALUE! | ! 034020_LE_PS_filler
47181 | FALSE | 34.02 |  | 034020_LE_PS_filler |  | TRUE | FALSE | #VALUE! | sectype | 617 | shell
47182 | No Section | 34.02 | LE_PS_filler | 034020_LE_PS_filler | Gelcoat | TRUE | TRUE | 0.0005 | secdata | 0.0005 | 3 | 0 |  | Gelcoat
47183 | No Section | 34.02 | LE_PS_filler | 034020_LE_PS_filler | Triax Shell | TRUE | TRUE | 0.001 | secdata | 0.001 | 6 | 0 |  | triax GFRP(Shell Skin)
47184 | FALSE | 34.02 |  | 034020_LE_PS_filler | BalsaIso | TRUE | FALSE | 0.001 | secdata | 0.001 | 4 | 0 |  | balsa
47185 | FALSE | 34.02 |  | 034020_LE_PS_filler | BalsaIso | TRUE | FALSE | 0.002 | secdata | 0.001 | 4 | 0 |  | balsa
47186 | FALSE | 34.02 |  | 034020_LE_PS_filler | BalsaIso | TRUE | FALSE | 0.003 | secdata | 0.001 | 4 | 0 |  | balsa
47187 | FALSE | 34.02 |  | 034020_LE_PS_filler | BalsaIso | TRUE | FALSE | 0.004 | secdata | 0.001 | 4 | 0 |  | balsa
47188 | FALSE | 34.02 |  | 034020_LE_PS_filler | BalsaIso | TRUE | FALSE | 0.005 | secdata | 0.001 | 4 | 0 |  | balsa
47189 | FALSE | 34.02 |  | 034020_LE_PS_filler | BalsaIso | TRUE | FALSE | 0.006 | secdata | 0.001 | 4 | 0 |  | balsa
47190 | FALSE | 34.02 |  | 034020_LE_PS_filler | BalsaIso | TRUE | FALSE | 0.007 | secdata | 0.001 | 4 | 0 |  | balsa
47191 | FALSE | 34.02 |  | 034020_LE_PS_filler | BalsaIso | TRUE | FALSE | 0.008 | secdata | 0.001 | 4 | 0 |  | balsa
47192 | No Section | 34.02 | LE_PS_filler | 034020_LE_PS_filler | BalsaIso | TRUE | TRUE | 0.009 | secdata | 0.001 | 4 | 0 |  | balsa
47193 | FALSE | 34.02 |  | 034020_LE_PS_filler |  | TRUE | FALSE | #VALUE! | secoffset | bot
47194 | FALSE | 34.02 |  | 034020_LE_PS_filler |  | TRUE | FALSE | #VALUE!
47195 | FALSE | 34.02 |  | 034020_LE_PS_filler |  | TRUE | FALSE | #VALUE! | ! 034020_LE_PS_filler
47196 | FALSE | 34.02 |  | 034020_LE_PS_filler |  | FALSE | FALSE | #VALUE! | sectype | 1617 | shell
47197 | FALSE | 34.02 |  | 034020_LE_PS_filler | Gelcoat | FALSE | TRUE | 0.0005 | secdata | 0.0005 | 3 | 0 |  | Gelcoat
47198 | FALSE | 34.02 |  | 034020_LE_PS_filler | Triax Shell | FALSE | TRUE | 0.001 | secdata | 0.001 | 6 | 0 |  | triax GFRP(Shell Skin)
47199 | FALSE | 34.02 |  | 034020_LE_PS_filler | BalsaIso | FALSE | FALSE | 0.001 | secdata | 0.001 | 4 | 0 |  | balsa
47200 | FALSE | 34.02 |  | 034020_LE_PS_filler | BalsaIso | FALSE | FALSE | 0.002 | secdata | 0.001 | 4 | 0 |  | balsa
47201 | FALSE | 34.02 |  | 034020_LE_PS_filler | BalsaIso | FALSE | FALSE | 0.003 | secdata | 0.001 | 4 | 0 |  | balsa
47202 | FALSE | 34.02 |  | 034020_LE_PS_filler | BalsaIso | FALSE | FALSE | 0.004 | secdata | 0.001 | 4 | 0 |  | balsa
47203 | FALSE | 34.02 |  | 034020_LE_PS_filler | BalsaIso | FALSE | FALSE | 0.005 | secdata | 0.001 | 4 | 0 |  | balsa
47204 | FALSE | 34.02 |  | 034020_LE_PS_filler | BalsaIso | FALSE | FALSE | 0.006 | secdata | 0.001 | 4 | 0 |  | balsa
47205 | FALSE | 34.02 |  | 034020_LE_PS_filler | BalsaIso | FALSE | FALSE | 0.007 | secdata | 0.001 | 4 | 0 |  | balsa
47206 | FALSE | 34.02 |  | 034020_LE_PS_filler | BalsaIso | FALSE | FALSE | 0.008 | secdata | 0.001 | 4 | 0 |  | balsa
47207 | FALSE | 34.02 |  | 034020_LE_PS_filler | BalsaIso | FALSE | TRUE | 0.009 | secdata | 0.001 | 4 | 0 |  | balsa
47208 | FALSE | 34.02 |  | 034020_LE_PS_filler |  | FALSE | FALSE | #VALUE! | secoffset | mid
47209 | FALSE | 34.02 |  | 034020_LE_PS_filler |  | FALSE | FALSE | #VALUE!
47210 | FALSE | 34.02 |  | 034020_LE_SS_filler |  | FALSE | FALSE | #VALUE! | ! 034020_LE_SS_filler
47211 | FALSE | 34.02 |  | 034020_LE_SS_filler |  | TRUE | FALSE | #VALUE! | sectype | 618 | shell
47212 | No Section | 34.02 | LE_SS_filler | 034020_LE_SS_filler | Gelcoat | TRUE | TRUE | 0.0005 | secdata | 0.0005 | 3 | 0 |  | Gelcoat
47213 | No Section | 34.02 | LE_SS_filler | 034020_LE_SS_filler | Triax Shell | TRUE | TRUE | 0.001 | secdata | 0.001 | 6 | 0 |  | triax GFRP(Shell Skin)
47214 | FALSE | 34.02 |  | 034020_LE_SS_filler | BalsaIso | TRUE | FALSE | 0.001 | secdata | 0.001 | 4 | 0 |  | balsa
47215 | FALSE | 34.02 |  | 034020_LE_SS_filler | BalsaIso | TRUE | FALSE | 0.002 | secdata | 0.001 | 4 | 0 |  | balsa
47216 | FALSE | 34.02 |  | 034020_LE_SS_filler | BalsaIso | TRUE | FALSE | 0.003 | secdata | 0.001 | 4 | 0 |  | balsa
47217 | FALSE | 34.02 |  | 034020_LE_SS_filler | BalsaIso | TRUE | FALSE | 0.004 | secdata | 0.001 | 4 | 0 |  | balsa
47218 | FALSE | 34.02 |  | 034020_LE_SS_filler | BalsaIso | TRUE | FALSE | 0.005 | secdata | 0.001 | 4 | 0 |  | balsa
47219 | FALSE | 34.02 |  | 034020_LE_SS_filler | BalsaIso | TRUE | FALSE | 0.006 | secdata | 0.001 | 4 | 0 |  | balsa
47220 | No Section | 34.02 | LE_SS_filler | 034020_LE_SS_filler | BalsaIso | TRUE | TRUE | 0.007 | secdata | 0.001 | 4 | 0 |  | balsa
47221 | FALSE | 34.02 |  | 034020_LE_SS_filler |  | TRUE | FALSE | #VALUE! | secoffset | bot
47222 | FALSE | 34.02 |  | 034020_LE_SS_filler |  | TRUE | FALSE | #VALUE!
47223 | FALSE | 34.02 |  | 034020_LE_SS_filler |  | TRUE | FALSE | #VALUE! | ! 034020_LE_SS_filler
47224 | FALSE | 34.02 |  | 034020_LE_SS_filler |  | FALSE | FALSE | #VALUE! | sectype | 1618 | shell
47225 | FALSE | 34.02 |  | 034020_LE_SS_filler | Gelcoat | FALSE | TRUE | 0.0005 | secdata | 0.0005 | 3 | 0 |  | Gelcoat
47226 | FALSE | 34.02 |  | 034020_LE_SS_filler | Triax Shell | FALSE | TRUE | 0.001 | secdata | 0.001 | 6 | 0 |  | triax GFRP(Shell Skin)
47227 | FALSE | 34.02 |  | 034020_LE_SS_filler | BalsaIso | FALSE | FALSE | 0.001 | secdata | 0.001 | 4 | 0 |  | balsa
47228 | FALSE | 34.02 |  | 034020_LE_SS_filler | BalsaIso | FALSE | FALSE | 0.002 | secdata | 0.001 | 4 | 0 |  | balsa
47229 | FALSE | 34.02 |  | 034020_LE_SS_filler | BalsaIso | FALSE | FALSE | 0.003 | secdata | 0.001 | 4 | 0 |  | balsa
47230 | FALSE | 34.02 |  | 034020_LE_SS_filler | BalsaIso | FALSE | FALSE | 0.004 | secdata | 0.001 | 4 | 0 |  | balsa
47231 | FALSE | 34.02 |  | 034020_LE_SS_filler | BalsaIso | FALSE | FALSE | 0.005 | secdata | 0.001 | 4 | 0 |  | balsa
47232 | FALSE | 34.02 |  | 034020_LE_SS_filler | BalsaIso | FALSE | FALSE | 0.006 | secdata | 0.001 | 4 | 0 |  | balsa
47233 | FALSE | 34.02 |  | 034020_LE_SS_filler | BalsaIso | FALSE | TRUE | 0.007 | secdata | 0.001 | 4 | 0 |  | balsa
47234 | FALSE | 34.02 |  | 034020_LE_SS_filler |  | FALSE | FALSE | #VALUE! | secoffset | mid
47235 | FALSE | 34.02 |  | 034020_LE_SS_filler |  | FALSE | FALSE | #VALUE!
47236 | FALSE | 34.02 |  | 034020_LP_CAP |  | FALSE | FALSE | #VALUE! | ! 034020_LP_CAP
47237 | FALSE | 34.02 |  | 034020_LP_CAP |  | TRUE | FALSE | #VALUE! | sectype | 619 | shell
47238 | No Section | 34.02 | LP_CAP | 034020_LP_CAP | Gelcoat | TRUE | TRUE | 0.0005 | secdata | 0.0005 | 3 | 0 |  | Gelcoat
47239 | No Section | 34.02 | LP_CAP | 034020_LP_CAP | Triax Shell | TRUE | TRUE | 0.001 | secdata | 0.001 | 6 | 0 |  | triax GFRP(Shell Skin)
47240 | FALSE | 34.02 |  | 034020_LP_CAP | UD Spar Caps | TRUE | FALSE | 0.001 | secdata | 0.001 | 2 | 0 |  | Carbon(UD)(Spar Caps)
47241 | FALSE | 34.02 |  | 034020_LP_CAP | UD Spar Caps | TRUE | FALSE | 0.002 | secdata | 0.001 | 2 | 0 |  | Carbon(UD)(Spar Caps)
47242 | FALSE | 34.02 |  | 034020_LP_CAP | UD Spar Caps | TRUE | FALSE | 0.003 | secdata | 0.001 | 2 | 0 |  | Carbon(UD)(Spar Caps)
47243 | FALSE | 34.02 |  | 034020_LP_CAP | UD Spar Caps | TRUE | FALSE | 0.004 | secdata | 0.001 | 2 | 0 |  | Carbon(UD)(Spar Caps)
47244 | FALSE | 34.02 |  | 034020_LP_CAP | UD Spar Caps | TRUE | FALSE | 0.005 | secdata | 0.001 | 2 | 0 |  | Carbon(UD)(Spar Caps)
47245 | FALSE | 34.02 |  | 034020_LP_CAP | UD Spar Caps | TRUE | FALSE | 0.006 | secdata | 0.001 | 2 | 0 |  | Carbon(UD)(Spar Caps)
47246 | FALSE | 34.02 |  | 034020_LP_CAP | UD Spar Caps | TRUE | FALSE | 0.007 | secdata | 0.001 | 2 | 0 |  | Carbon(UD)(Spar Caps)
47247 | FALSE | 34.02 |  | 034020_LP_CAP | UD Spar Caps | TRUE | FALSE | 0.008 | secdata | 0.001 | 2 | 0 |  | Carbon(UD)(Spar Caps)
47248 | FALSE | 34.02 |  | 034020_LP_CAP | UD Spar Caps | TRUE | FALSE | 0.009 | secdata | 0.001 | 2 | 0 |  | Carbon(UD)(Spar Caps)
47249 | FALSE | 34.02 |  | 034020_LP_CAP | UD Spar Caps | TRUE | FALSE | 0.01 | secdata | 0.001 | 2 | 0 |  | Carbon(UD)(Spar Caps)
47250 | FALSE | 34.02 |  | 034020_LP_CAP | UD Spar Caps | TRUE | FALSE | 0.011 | secdata | 0.001 | 2 | 0 |  | Carbon(UD)(Spar Caps)
47251 | FALSE | 34.02 |  | 034020_LP_CAP | UD Spar Caps | TRUE | FALSE | 0.012 | secdata | 0.001 | 2 | 0 |  | Carbon(UD)(Spar Caps)
47252 | FALSE | 34.02 |  | 034020_LP_CAP | UD Spar Caps | TRUE | FALSE | 0.013 | secdata | 0.001 | 2 | 0 |  | Carbon(UD)(Spar Caps)
47253 | FALSE | 34.02 |  | 034020_LP_CAP | UD Spar Caps | TRUE | FALSE | 0.014 | secdata | 0.001 | 2 | 0 |  | Carbon(UD)(Spar Caps)
47254 | FALSE | 34.02 |  | 034020_LP_CAP | UD Spar Caps | TRUE | FALSE | 0.015 | secdata | 0.001 | 2 | 0 |  | Carbon(UD)(Spar Caps)
47255 | FALSE | 34.02 |  | 034020_LP_CAP | UD Spar Caps | TRUE | FALSE | 0.016 | secdata | 0.001 | 2 | 0 |  | Carbon(UD)(Spar Caps)
47256 | FALSE | 34.02 |  | 034020_LP_CAP | UD Spar Caps | TRUE | FALSE | 0.017 | secdata | 0.001 | 2 | 0 |  | Carbon(UD)(Spar Caps)
47257 | FALSE | 34.02 |  | 034020_LP_CAP | UD Spar Caps | TRUE | FALSE | 0.018 | secdata | 0.001 | 2 | 0 |  | Carbon(UD)(Spar Caps)
47258 | FALSE | 34.02 |  | 034020_LP_CAP | UD Spar Caps | TRUE | FALSE | 0.019 | secdata | 0.001 | 2 | 0 |  | Carbon(UD)(Spar Caps)
47259 | FALSE | 34.02 |  | 034020_LP_CAP | UD Spar Caps | TRUE | FALSE | 0.02 | secdata | 0.001 | 2 | 0 |  | Carbon(UD)(Spar Caps)
47260 | FALSE | 34.02 |  | 034020_LP_CAP | UD Spar Caps | TRUE | FALSE | 0.021 | secdata | 0.001 | 2 | 0 |  | Carbon(UD)(Spar Caps)
47261 | FALSE | 34.02 |  | 034020_LP_CAP | UD Spar Caps | TRUE | FALSE | 0.022 | secdata | 0.001 | 2 | 0 |  | Carbon(UD)(Spar Caps)
47262 | FALSE | 34.02 |  | 034020_LP_CAP | UD Spar Caps | TRUE | FALSE | 0.023 | secdata | 0.001 | 2 | 0 |  | Carbon(UD)(Spar Caps)
47263 | FALSE | 34.02 |  | 034020_LP_CAP | UD Spar Caps | TRUE | FALSE | 0.024 | secdata | 0.001 | 2 | 0 |  | Carbon(UD)(Spar Caps)
47264 | FALSE | 34.02 |  | 034020_LP_CAP | UD Spar Caps | TRUE | FALSE | 0.025 | secdata | 0.001 | 2 | 0 |  | Carbon(UD)(Spar Caps)
47265 | FALSE | 34.02 |  | 034020_LP_CAP | UD Spar Caps | TRUE | FALSE | 0.026 | secdata | 0.001 | 2 | 0 |  | Carbon(UD)(Spar Caps)
47266 | FALSE | 34.02 |  | 034020_LP_CAP | UD Spar Caps | TRUE | FALSE | 0.027 | secdata | 0.001 | 2 | 0 |  | Carbon(UD)(Spar Caps)
47267 | FALSE | 34.02 |  | 034020_LP_CAP | UD Spar Caps | TRUE | FALSE | 0.028 | secdata | 0.001 | 2 | 0 |  | Carbon(UD)(Spar Caps)
47268 | FALSE | 34.02 |  | 034020_LP_CAP | UD Spar Caps | TRUE | FALSE | 0.029 | secdata | 0.001 | 2 | 0 |  | Carbon(UD)(Spar Caps)
47269 | FALSE | 34.02 |  | 034020_LP_CAP | UD Spar Caps | TRUE | FALSE | 0.03 | secdata | 0.001 | 2 | 0 |  | Carbon(UD)(Spar Caps)
47270 | FALSE | 34.02 |  | 034020_LP_CAP | UD Spar Caps | TRUE | FALSE | 0.031 | secdata | 0.001 | 2 | 0 |  | Carbon(UD)(Spar Caps)
47271 | FALSE | 34.02 |  | 034020_LP_CAP | UD Spar Caps | TRUE | FALSE | 0.032 | secdata | 0.001 | 2 | 0 |  | Carbon(UD)(Spar Caps)
47272 | FALSE | 34.02 |  | 034020_LP_CAP | UD Spar Caps | TRUE | FALSE | 0.033 | secdata | 0.001 | 2 | 0 |  | Carbon(UD)(Spar Caps)
47273 | FALSE | 34.02 |  | 034020_LP_CAP | UD Spar Caps | TRUE | FALSE | 0.034 | secdata | 0.001 | 2 | 0 |  | Carbon(UD)(Spar Caps)
47274 | FALSE | 34.02 |  | 034020_LP_CAP | UD Spar Caps | TRUE | FALSE | 0.035 | secdata | 0.001 | 2 | 0 |  | Carbon(UD)(Spar Caps)
47275 | FALSE | 34.02 |  | 034020_LP_CAP | UD Spar Caps | TRUE | FALSE | 0.036 | secdata | 0.001 | 2 | 0 |  | Carbon(UD)(Spar Caps)
47276 | FALSE | 34.02 |  | 034020_LP_CAP | UD Spar Caps | TRUE | FALSE | 0.037 | secdata | 0.001 | 2 | 0 |  | Carbon(UD)(Spar Caps)
47277 | FALSE | 34.02 |  | 034020_LP_CAP | UD Spar Caps | TRUE | FALSE | 0.038 | secdata | 0.001 | 2 | 0 |  | Carbon(UD)(Spar Caps)
47278 | FALSE | 34.02 |  | 034020_LP_CAP | UD Spar Caps | TRUE | FALSE | 0.039 | secdata | 0.001 | 2 | 0 |  | Carbon(UD)(Spar Caps)
47279 | FALSE | 34.02 |  | 034020_LP_CAP | UD Spar Caps | TRUE | FALSE | 0.04 | secdata | 0.001 | 2 | 0 |  | Carbon(UD)(Spar Caps)
47280 | FALSE | 34.02 |  | 034020_LP_CAP | UD Spar Caps | TRUE | FALSE | 0.041 | secdata | 0.001 | 2 | 0 |  | Carbon(UD)(Spar Caps)
47281 | FALSE | 34.02 |  | 034020_LP_CAP | UD Spar Caps | TRUE | FALSE | 0.042 | secdata | 0.001 | 2 | 0 |  | Carbon(UD)(Spar Caps)
47282 | FALSE | 34.02 |  | 034020_LP_CAP | UD Spar Caps | TRUE | FALSE | 0.043 | secdata | 0.001 | 2 | 0 |  | Carbon(UD)(Spar Caps)
47283 | FALSE | 34.02 |  | 034020_LP_CAP | UD Spar Caps | TRUE | FALSE | 0.044 | secdata | 0.001 | 2 | 0 |  | Carbon(UD)(Spar Caps)
47284 | No Section | 34.02 | LP_CAP | 034020_LP_CAP | UD Spar Caps | TRUE | TRUE | 0.045 | secdata | 0.001 | 2 | 0 |  | Carbon(UD)(Spar Caps)
47285 | FALSE | 34.02 |  | 034020_LP_CAP |  | TRUE | FALSE | #VALUE! | secoffset | bot
47286 | FALSE | 34.02 |  | 034020_LP_CAP |  | TRUE | FALSE | #VALUE!
47287 | FALSE | 34.02 |  | 034020_LP_CAP |  | TRUE | FALSE | #VALUE! | ! 034020_LP_CAP
47288 | FALSE | 34.02 |  | 034020_LP_CAP |  | FALSE | FALSE | #VALUE! | sectype | 1619 | shell
47289 | FALSE | 34.02 |  | 034020_LP_CAP | Gelcoat | FALSE | TRUE | 0.0005 | secdata | 0.0005 | 3 | 0 |  | Gelcoat
47290 | FALSE | 34.02 |  | 034020_LP_CAP | Triax Shell | FALSE | TRUE | 0.001 | secdata | 0.001 | 6 | 0 |  | triax GFRP(Shell Skin)
47291 | FALSE | 34.02 |  | 034020_LP_CAP | UD Spar Caps | FALSE | FALSE | 0.001 | secdata | 0.001 | 2 | 0 |  | Carbon(UD)(Spar Caps)
47292 | FALSE | 34.02 |  | 034020_LP_CAP | UD Spar Caps | FALSE | FALSE | 0.002 | secdata | 0.001 | 2 | 0 |  | Carbon(UD)(Spar Caps)
47293 | FALSE | 34.02 |  | 034020_LP_CAP | UD Spar Caps | FALSE | FALSE | 0.003 | secdata | 0.001 | 2 | 0 |  | Carbon(UD)(Spar Caps)
47294 | FALSE | 34.02 |  | 034020_LP_CAP | UD Spar Caps | FALSE | FALSE | 0.004 | secdata | 0.001 | 2 | 0 |  | Carbon(UD)(Spar Caps)
47295 | FALSE | 34.02 |  | 034020_LP_CAP | UD Spar Caps | FALSE | FALSE | 0.005 | secdata | 0.001 | 2 | 0 |  | Carbon(UD)(Spar Caps)
47296 | FALSE | 34.02 |  | 034020_LP_CAP | UD Spar Caps | FALSE | FALSE | 0.006 | secdata | 0.001 | 2 | 0 |  | Carbon(UD)(Spar Caps)
47297 | FALSE | 34.02 |  | 034020_LP_CAP | UD Spar Caps | FALSE | FALSE | 0.007 | secdata | 0.001 | 2 | 0 |  | Carbon(UD)(Spar Caps)
47298 | FALSE | 34.02 |  | 034020_LP_CAP | UD Spar Caps | FALSE | FALSE | 0.008 | secdata | 0.001 | 2 | 0 |  | Carbon(UD)(Spar Caps)
47299 | FALSE | 34.02 |  | 034020_LP_CAP | UD Spar Caps | FALSE | FALSE | 0.009 | secdata | 0.001 | 2 | 0 |  | Carbon(UD)(Spar Caps)
47300 | FALSE | 34.02 |  | 034020_LP_CAP | UD Spar Caps | FALSE | FALSE | 0.01 | secdata | 0.001 | 2 | 0 |  | Carbon(UD)(Spar Caps)
47301 | FALSE | 34.02 |  | 034020_LP_CAP | UD Spar Caps | FALSE | FALSE | 0.011 | secdata | 0.001 | 2 | 0 |  | Carbon(UD)(Spar Caps)
47302 | FALSE | 34.02 |  | 034020_LP_CAP | UD Spar Caps | FALSE | FALSE | 0.012 | secdata | 0.001 | 2 | 0 |  | Carbon(UD)(Spar Caps)
47303 | FALSE | 34.02 |  | 034020_LP_CAP | UD Spar Caps | FALSE | FALSE | 0.013 | secdata | 0.001 | 2 | 0 |  | Carbon(UD)(Spar Caps)
47304 | FALSE | 34.02 |  | 034020_LP_CAP | UD Spar Caps | FALSE | FALSE | 0.014 | secdata | 0.001 | 2 | 0 |  | Carbon(UD)(Spar Caps)
47305 | FALSE | 34.02 |  | 034020_LP_CAP | UD Spar Caps | FALSE | FALSE | 0.015 | secdata | 0.001 | 2 | 0 |  | Carbon(UD)(Spar Caps)
47306 | FALSE | 34.02 |  | 034020_LP_CAP | UD Spar Caps | FALSE | FALSE | 0.016 | secdata | 0.001 | 2 | 0 |  | Carbon(UD)(Spar Caps)
47307 | FALSE | 34.02 |  | 034020_LP_CAP | UD Spar Caps | FALSE | FALSE | 0.017 | secdata | 0.001 | 2 | 0 |  | Carbon(UD)(Spar Caps)
47308 | FALSE | 34.02 |  | 034020_LP_CAP | UD Spar Caps | FALSE | FALSE | 0.018 | secdata | 0.001 | 2 | 0 |  | Carbon(UD)(Spar Caps)
47309 | FALSE | 34.02 |  | 034020_LP_CAP | UD Spar Caps | FALSE | FALSE | 0.019 | secdata | 0.001 | 2 | 0 |  | Carbon(UD)(Spar Caps)
47310 | FALSE | 34.02 |  | 034020_LP_CAP | UD Spar Caps | FALSE | FALSE | 0.02 | secdata | 0.001 | 2 | 0 |  | Carbon(UD)(Spar Caps)
47311 | FALSE | 34.02 |  | 034020_LP_CAP | UD Spar Caps | FALSE | FALSE | 0.021 | secdata | 0.001 | 2 | 0 |  | Carbon(UD)(Spar Caps)
47312 | FALSE | 34.02 |  | 034020_LP_CAP | UD Spar Caps | FALSE | FALSE | 0.022 | secdata | 0.001 | 2 | 0 |  | Carbon(UD)(Spar Caps)
47313 | FALSE | 34.02 |  | 034020_LP_CAP | UD Spar Caps | FALSE | FALSE | 0.023 | secdata | 0.001 | 2 | 0 |  | Carbon(UD)(Spar Caps)
47314 | FALSE | 34.02 |  | 034020_LP_CAP | UD Spar Caps | FALSE | FALSE | 0.024 | secdata | 0.001 | 2 | 0 |  | Carbon(UD)(Spar Caps)
47315 | FALSE | 34.02 |  | 034020_LP_CAP | UD Spar Caps | FALSE | FALSE | 0.025 | secdata | 0.001 | 2 | 0 |  | Carbon(UD)(Spar Caps)
47316 | FALSE | 34.02 |  | 034020_LP_CAP | UD Spar Caps | FALSE | FALSE | 0.026 | secdata | 0.001 | 2 | 0 |  | Carbon(UD)(Spar Caps)
47317 | FALSE | 34.02 |  | 034020_LP_CAP | UD Spar Caps | FALSE | FALSE | 0.027 | secdata | 0.001 | 2 | 0 |  | Carbon(UD)(Spar Caps)
47318 | FALSE | 34.02 |  | 034020_LP_CAP | UD Spar Caps | FALSE | FALSE | 0.028 | secdata | 0.001 | 2 | 0 |  | Carbon(UD)(Spar Caps)
47319 | FALSE | 34.02 |  | 034020_LP_CAP | UD Spar Caps | FALSE | FALSE | 0.029 | secdata | 0.001 | 2 | 0 |  | Carbon(UD)(Spar Caps)
47320 | FALSE | 34.02 |  | 034020_LP_CAP | UD Spar Caps | FALSE | FALSE | 0.03 | secdata | 0.001 | 2 | 0 |  | Carbon(UD)(Spar Caps)
47321 | FALSE | 34.02 |  | 034020_LP_CAP | UD Spar Caps | FALSE | FALSE | 0.031 | secdata | 0.001 | 2 | 0 |  | Carbon(UD)(Spar Caps)
47322 | FALSE | 34.02 |  | 034020_LP_CAP | UD Spar Caps | FALSE | FALSE | 0.032 | secdata | 0.001 | 2 | 0 |  | Carbon(UD)(Spar Caps)
47323 | FALSE | 34.02 |  | 034020_LP_CAP | UD Spar Caps | FALSE | FALSE | 0.033 | secdata | 0.001 | 2 | 0 |  | Carbon(UD)(Spar Caps)
47324 | FALSE | 34.02 |  | 034020_LP_CAP | UD Spar Caps | FALSE | FALSE | 0.034 | secdata | 0.001 | 2 | 0 |  | Carbon(UD)(Spar Caps)
47325 | FALSE | 34.02 |  | 034020_LP_CAP | UD Spar Caps | FALSE | FALSE | 0.035 | secdata | 0.001 | 2 | 0 |  | Carbon(UD)(Spar Caps)
47326 | FALSE | 34.02 |  | 034020_LP_CAP | UD Spar Caps | FALSE | FALSE | 0.036 | secdata | 0.001 | 2 | 0 |  | Carbon(UD)(Spar Caps)
47327 | FALSE | 34.02 |  | 034020_LP_CAP | UD Spar Caps | FALSE | FALSE | 0.037 | secdata | 0.001 | 2 | 0 |  | Carbon(UD)(Spar Caps)
47328 | FALSE | 34.02 |  | 034020_LP_CAP | UD Spar Caps | FALSE | FALSE | 0.038 | secdata | 0.001 | 2 | 0 |  | Carbon(UD)(Spar Caps)
47329 | FALSE | 34.02 |  | 034020_LP_CAP | UD Spar Caps | FALSE | FALSE | 0.039 | secdata | 0.001 | 2 | 0 |  | Carbon(UD)(Spar Caps)
47330 | FALSE | 34.02 |  | 034020_LP_CAP | UD Spar Caps | FALSE | FALSE | 0.04 | secdata | 0.001 | 2 | 0 |  | Carbon(UD)(Spar Caps)
47331 | FALSE | 34.02 |  | 034020_LP_CAP | UD Spar Caps | FALSE | FALSE | 0.041 | secdata | 0.001 | 2 | 0 |  | Carbon(UD)(Spar Caps)
47332 | FALSE | 34.02 |  | 034020_LP_CAP | UD Spar Caps | FALSE | FALSE | 0.042 | secdata | 0.001 | 2 | 0 |  | Carbon(UD)(Spar Caps)
47333 | FALSE | 34.02 |  | 034020_LP_CAP | UD Spar Caps | FALSE | FALSE | 0.043 | secdata | 0.001 | 2 | 0 |  | Carbon(UD)(Spar Caps)
47334 | FALSE | 34.02 |  | 034020_LP_CAP | UD Spar Caps | FALSE | FALSE | 0.044 | secdata | 0.001 | 2 | 0 |  | Carbon(UD)(Spar Caps)
47335 | FALSE | 34.02 |  | 034020_LP_CAP | UD Spar Caps | FALSE | TRUE | 0.045 | secdata | 0.001 | 2 | 0 |  | Carbon(UD)(Spar Caps)
47336 | FALSE | 34.02 |  | 034020_LP_CAP |  | FALSE | FALSE | #VALUE! | secoffset | mid
47337 | FALSE | 34.02 |  | 034020_LP_CAP |  | FALSE | FALSE | #VALUE!
47338 | FALSE | 34.02 |  | 034020_LP_FLAT |  | FALSE | FALSE | #VALUE! | ! 034020_LP_FLAT
47339 | FALSE | 34.02 |  | 034020_LP_FLAT |  | TRUE | FALSE | #VALUE! | sectype | 620 | shell
47340 | No Section | 34.02 | LP_FLAT | 034020_LP_FLAT | Gelcoat | TRUE | TRUE | 0.0005 | secdata | 0.0005 | 3 | 0 |  | Gelcoat
47341 | No Section | 34.02 | LP_FLAT | 034020_LP_FLAT | Triax Shell | TRUE | TRUE | 0.001 | secdata | 0.001 | 6 | 0 |  | triax GFRP(Shell Skin)
47342 | FALSE | 34.02 |  | 034020_LP_FLAT | UD LE/TE | TRUE | FALSE | 0.001 | secdata | 0.001 | 1 | 0 |  | Carbon(UD)(LE/TE)
47343 | FALSE | 34.02 |  | 034020_LP_FLAT | UD LE/TE | TRUE | FALSE | 0.002 | secdata | 0.001 | 1 | 0 |  | Carbon(UD)(LE/TE)
47344 | FALSE | 34.02 |  | 034020_LP_FLAT | UD LE/TE | TRUE | FALSE | 0.003 | secdata | 0.001 | 1 | 0 |  | Carbon(UD)(LE/TE)
47345 | FALSE | 34.02 |  | 034020_LP_FLAT | UD LE/TE | TRUE | FALSE | 0.004 | secdata | 0.001 | 1 | 0 |  | Carbon(UD)(LE/TE)
47346 | FALSE | 34.02 |  | 034020_LP_FLAT | UD LE/TE | TRUE | FALSE | 0.005 | secdata | 0.001 | 1 | 0 |  | Carbon(UD)(LE/TE)
47347 | No Section | 34.02 | LP_FLAT | 034020_LP_FLAT | UD LE/TE | TRUE | TRUE | 0.006 | secdata | 0.001 | 1 | 0 |  | Carbon(UD)(LE/TE)
47348 | FALSE | 34.02 |  | 034020_LP_FLAT |  | TRUE | FALSE | #VALUE! | secoffset | bot
47349 | FALSE | 34.02 |  | 034020_LP_FLAT |  | TRUE | FALSE | #VALUE!
47350 | FALSE | 34.02 |  | 034020_LP_FLAT |  | TRUE | FALSE | #VALUE! | ! 034020_LP_FLAT
47351 | FALSE | 34.02 |  | 034020_LP_FLAT |  | FALSE | FALSE | #VALUE! | sectype | 1620 | shell
47352 | FALSE | 34.02 |  | 034020_LP_FLAT | Gelcoat | FALSE | TRUE | 0.0005 | secdata | 0.0005 | 3 | 0 |  | Gelcoat
47353 | FALSE | 34.02 |  | 034020_LP_FLAT | Triax Shell | FALSE | TRUE | 0.001 | secdata | 0.001 | 6 | 0 |  | triax GFRP(Shell Skin)
47354 | FALSE | 34.02 |  | 034020_LP_FLAT | UD LE/TE | FALSE | FALSE | 0.001 | secdata | 0.001 | 1 | 0 |  | Carbon(UD)(LE/TE)
47355 | FALSE | 34.02 |  | 034020_LP_FLAT | UD LE/TE | FALSE | FALSE | 0.002 | secdata | 0.001 | 1 | 0 |  | Carbon(UD)(LE/TE)
47356 | FALSE | 34.02 |  | 034020_LP_FLAT | UD LE/TE | FALSE | FALSE | 0.003 | secdata | 0.001 | 1 | 0 |  | Carbon(UD)(LE/TE)
47357 | FALSE | 34.02 |  | 034020_LP_FLAT | UD LE/TE | FALSE | FALSE | 0.004 | secdata | 0.001 | 1 | 0 |  | Carbon(UD)(LE/TE)
47358 | FALSE | 34.02 |  | 034020_LP_FLAT | UD LE/TE | FALSE | FALSE | 0.005 | secdata | 0.001 | 1 | 0 |  | Carbon(UD)(LE/TE)
47359 | FALSE | 34.02 |  | 034020_LP_FLAT | UD LE/TE | FALSE | TRUE | 0.006 | secdata | 0.001 | 1 | 0 |  | Carbon(UD)(LE/TE)
47360 | FALSE | 34.02 |  | 034020_LP_FLAT |  | FALSE | FALSE | #VALUE! | secoffset | mid
47361 | FALSE | 34.02 |  | 034020_LP_FLAT |  | FALSE | FALSE | #VALUE!
47362 | FALSE | 34.02 |  | 034020_LP_LE_REINF |  | FALSE | FALSE | #VALUE! | ! 034020_LP_LE_REINF
47363 | FALSE | 34.02 |  | 034020_LP_LE_REINF |  | TRUE | FALSE | #VALUE! | sectype | 621 | shell
47364 | No Section | 34.02 | LP_LE_REINF | 034020_LP_LE_REINF | Gelcoat | TRUE | TRUE | 0.0005 | secdata | 0.0005 | 3 | 0 |  | Gelcoat
47365 | No Section | 34.02 | LP_LE_REINF | 034020_LP_LE_REINF | Triax Shell | TRUE | TRUE | 0.001 | secdata | 0.001 | 6 | 0 |  | triax GFRP(Shell Skin)
47366 | No Section | 34.02 | LP_LE_REINF | 034020_LP_LE_REINF | UD LE/TE | TRUE | TRUE | 0.001 | secdata | 0.001 | 1 | 0 |  | Carbon(UD)(LE/TE)
47367 | FALSE | 34.02 |  | 034020_LP_LE_REINF |  | TRUE | FALSE | #VALUE! | secoffset | bot
47368 | FALSE | 34.02 |  | 034020_LP_LE_REINF |  | TRUE | FALSE | #VALUE!
47369 | FALSE | 34.02 |  | 034020_LP_LE_REINF |  | TRUE | FALSE | #VALUE! | ! 034020_LP_LE_REINF
47370 | FALSE | 34.02 |  | 034020_LP_LE_REINF |  | FALSE | FALSE | #VALUE! | sectype | 1621 | shell
47371 | FALSE | 34.02 |  | 034020_LP_LE_REINF | Gelcoat | FALSE | TRUE | 0.0005 | secdata | 0.0005 | 3 | 0 |  | Gelcoat
47372 | FALSE | 34.02 |  | 034020_LP_LE_REINF | Triax Shell | FALSE | TRUE | 0.001 | secdata | 0.001 | 6 | 0 |  | triax GFRP(Shell Skin)
47373 | FALSE | 34.02 |  | 034020_LP_LE_REINF | UD LE/TE | FALSE | TRUE | 0.001 | secdata | 0.001 | 1 | 0 |  | Carbon(UD)(LE/TE)
47374 | FALSE | 34.02 |  | 034020_LP_LE_REINF |  | FALSE | FALSE | #VALUE! | secoffset | mid
47375 | FALSE | 34.02 |  | 034020_LP_LE_REINF |  | FALSE | FALSE | #VALUE!
47376 | FALSE | 34.02 |  | 034020_LP_TE_Reinf |  | FALSE | FALSE | #VALUE! | ! 034020_LP_TE_Reinf
47377 | FALSE | 34.02 |  | 034020_LP_TE_Reinf |  | TRUE | FALSE | #VALUE! | sectype | 622 | shell
47378 | No Section | 34.02 | LP_TE_Reinf | 034020_LP_TE_Reinf | Gelcoat | TRUE | TRUE | 0.0005 | secdata | 0.0005 | 3 | 0 |  | Gelcoat
47379 | No Section | 34.02 | LP_TE_Reinf | 034020_LP_TE_Reinf | Triax Shell | TRUE | TRUE | 0.001 | secdata | 0.001 | 6 | 0 |  | triax GFRP(Shell Skin)
47380 | FALSE | 34.02 |  | 034020_LP_TE_Reinf | UD LE/TE | TRUE | FALSE | 0.001 | secdata | 0.001 | 1 | 0 |  | Carbon(UD)(LE/TE)
47381 | FALSE | 34.02 |  | 034020_LP_TE_Reinf | UD LE/TE | TRUE | FALSE | 0.002 | secdata | 0.001 | 1 | 0 |  | Carbon(UD)(LE/TE)
47382 | FALSE | 34.02 |  | 034020_LP_TE_Reinf | UD LE/TE | TRUE | FALSE | 0.003 | secdata | 0.001 | 1 | 0 |  | Carbon(UD)(LE/TE)
47383 | FALSE | 34.02 |  | 034020_LP_TE_Reinf | UD LE/TE | TRUE | FALSE | 0.004 | secdata | 0.001 | 1 | 0 |  | Carbon(UD)(LE/TE)
47384 | FALSE | 34.02 |  | 034020_LP_TE_Reinf | UD LE/TE | TRUE | FALSE | 0.005 | secdata | 0.001 | 1 | 0 |  | Carbon(UD)(LE/TE)
47385 | No Section | 34.02 | LP_TE_Reinf | 034020_LP_TE_Reinf | UD LE/TE | TRUE | TRUE | 0.006 | secdata | 0.001 | 1 | 0 |  | Carbon(UD)(LE/TE)
47386 | FALSE | 34.02 |  | 034020_LP_TE_Reinf |  | TRUE | FALSE | #VALUE! | secoffset | bot
47387 | FALSE | 34.02 |  | 034020_LP_TE_Reinf |  | TRUE | FALSE | #VALUE!
47388 | FALSE | 34.02 |  | 034020_LP_TE_Reinf |  | TRUE | FALSE | #VALUE! | ! 034020_LP_TE_Reinf
47389 | FALSE | 34.02 |  | 034020_LP_TE_Reinf |  | FALSE | FALSE | #VALUE! | sectype | 1622 | shell
47390 | FALSE | 34.02 |  | 034020_LP_TE_Reinf | Gelcoat | FALSE | TRUE | 0.0005 | secdata | 0.0005 | 3 | 0 |  | Gelcoat
47391 | FALSE | 34.02 |  | 034020_LP_TE_Reinf | Triax Shell | FALSE | TRUE | 0.001 | secdata | 0.001 | 6 | 0 |  | triax GFRP(Shell Skin)
47392 | FALSE | 34.02 |  | 034020_LP_TE_Reinf | UD LE/TE | FALSE | FALSE | 0.001 | secdata | 0.001 | 1 | 0 |  | Carbon(UD)(LE/TE)
47393 | FALSE | 34.02 |  | 034020_LP_TE_Reinf | UD LE/TE | FALSE | FALSE | 0.002 | secdata | 0.001 | 1 | 0 |  | Carbon(UD)(LE/TE)
47394 | FALSE | 34.02 |  | 034020_LP_TE_Reinf | UD LE/TE | FALSE | FALSE | 0.003 | secdata | 0.001 | 1 | 0 |  | Carbon(UD)(LE/TE)
47395 | FALSE | 34.02 |  | 034020_LP_TE_Reinf | UD LE/TE | FALSE | FALSE | 0.004 | secdata | 0.001 | 1 | 0 |  | Carbon(UD)(LE/TE)
47396 | FALSE | 34.02 |  | 034020_LP_TE_Reinf | UD LE/TE | FALSE | FALSE | 0.005 | secdata | 0.001 | 1 | 0 |  | Carbon(UD)(LE/TE)
47397 | FALSE | 34.02 |  | 034020_LP_TE_Reinf | UD LE/TE | FALSE | TRUE | 0.006 | secdata | 0.001 | 1 | 0 |  | Carbon(UD)(LE/TE)
47398 | FALSE | 34.02 |  | 034020_LP_TE_Reinf |  | FALSE | FALSE | #VALUE! | secoffset | mid
47399 | FALSE | 34.02 |  | 034020_LP_TE_Reinf |  | FALSE | FALSE | #VALUE!
47400 | FALSE | 34.02 |  | 034020_SW1 |  | FALSE | FALSE | #VALUE! | ! 034020_SW1
47401 | FALSE | 34.02 |  | 034020_SW1 |  | TRUE | FALSE | #VALUE! | sectype | 623 | shell
47402 | FALSE | 34.02 |  | 034020_SW1 | Biax webs | TRUE | FALSE | 0.001 | secdata | 0.001 | 5 | 0 |  | biax GFRP(Webs Skin)
47403 | FALSE | 34.02 |  | 034020_SW1 | Biax webs | TRUE | FALSE | 0.002 | secdata | 0.001 | 5 | 0 |  | biax GFRP(Webs Skin)
47404 | No Section | 34.02 | SW1 | 034020_SW1 | Biax webs | TRUE | TRUE | 0.003 | secdata | 0.001 | 5 | 0 |  | biax GFRP(Webs Skin)
47405 | FALSE | 34.02 |  | 034020_SW1 | BalsaIso | TRUE | FALSE | 0.001 | secdata | 0.001 | 4 | 0 |  | balsa
47406 | FALSE | 34.02 |  | 034020_SW1 | BalsaIso | TRUE | FALSE | 0.002 | secdata | 0.001 | 4 | 0 |  | balsa
47407 | FALSE | 34.02 |  | 034020_SW1 | BalsaIso | TRUE | FALSE | 0.003 | secdata | 0.001 | 4 | 0 |  | balsa
47408 | FALSE | 34.02 |  | 034020_SW1 | BalsaIso | TRUE | FALSE | 0.004 | secdata | 0.001 | 4 | 0 |  | balsa
47409 | FALSE | 34.02 |  | 034020_SW1 | BalsaIso | TRUE | FALSE | 0.005 | secdata | 0.001 | 4 | 0 |  | balsa
47410 | FALSE | 34.02 |  | 034020_SW1 | BalsaIso | TRUE | FALSE | 0.006 | secdata | 0.001 | 4 | 0 |  | balsa
47411 | FALSE | 34.02 |  | 034020_SW1 | BalsaIso | TRUE | FALSE | 0.007 | secdata | 0.001 | 4 | 0 |  | balsa
47412 | FALSE | 34.02 |  | 034020_SW1 | BalsaIso | TRUE | FALSE | 0.008 | secdata | 0.001 | 4 | 0 |  | balsa
47413 | FALSE | 34.02 |  | 034020_SW1 | BalsaIso | TRUE | FALSE | 0.009 | secdata | 0.001 | 4 | 0 |  | balsa
47414 | FALSE | 34.02 |  | 034020_SW1 | BalsaIso | TRUE | FALSE | 0.01 | secdata | 0.001 | 4 | 0 |  | balsa
47415 | FALSE | 34.02 |  | 034020_SW1 | BalsaIso | TRUE | FALSE | 0.011 | secdata | 0.001 | 4 | 0 |  | balsa
47416 | FALSE | 34.02 |  | 034020_SW1 | BalsaIso | TRUE | FALSE | 0.012 | secdata | 0.001 | 4 | 0 |  | balsa
47417 | FALSE | 34.02 |  | 034020_SW1 | BalsaIso | TRUE | FALSE | 0.013 | secdata | 0.001 | 4 | 0 |  | balsa
47418 | FALSE | 34.02 |  | 034020_SW1 | BalsaIso | TRUE | FALSE | 0.014 | secdata | 0.001 | 4 | 0 |  | balsa
47419 | FALSE | 34.02 |  | 034020_SW1 | BalsaIso | TRUE | FALSE | 0.015 | secdata | 0.001 | 4 | 0 |  | balsa
47420 | No Section | 34.02 | SW1 | 034020_SW1 | BalsaIso | TRUE | TRUE | 0.016 | secdata | 0.001 | 4 | 0 |  | balsa
47421 | FALSE | 34.02 |  | 034020_SW1 |  | TRUE | FALSE | #VALUE! | secoffset | bot
47422 | FALSE | 34.02 |  | 034020_SW1 |  | TRUE | FALSE | #VALUE!
47423 | FALSE | 34.02 |  | 034020_SW1 |  | TRUE | FALSE | #VALUE! | ! 034020_SW1
47424 | FALSE | 34.02 |  | 034020_SW1 |  | FALSE | FALSE | #VALUE! | sectype | 1623 | shell
47425 | FALSE | 34.02 |  | 034020_SW1 | Biax webs | FALSE | FALSE | 0.001 | secdata | 0.001 | 5 | 0 |  | biax GFRP(Webs Skin)
47426 | FALSE | 34.02 |  | 034020_SW1 | Biax webs | FALSE | FALSE | 0.002 | secdata | 0.001 | 5 | 0 |  | biax GFRP(Webs Skin)
47427 | FALSE | 34.02 |  | 034020_SW1 | Biax webs | FALSE | TRUE | 0.003 | secdata | 0.001 | 5 | 0 |  | biax GFRP(Webs Skin)
47428 | FALSE | 34.02 |  | 034020_SW1 | BalsaIso | FALSE | FALSE | 0.001 | secdata | 0.001 | 4 | 0 |  | balsa
47429 | FALSE | 34.02 |  | 034020_SW1 | BalsaIso | FALSE | FALSE | 0.002 | secdata | 0.001 | 4 | 0 |  | balsa
47430 | FALSE | 34.02 |  | 034020_SW1 | BalsaIso | FALSE | FALSE | 0.003 | secdata | 0.001 | 4 | 0 |  | balsa
47431 | FALSE | 34.02 |  | 034020_SW1 | BalsaIso | FALSE | FALSE | 0.004 | secdata | 0.001 | 4 | 0 |  | balsa
47432 | FALSE | 34.02 |  | 034020_SW1 | BalsaIso | FALSE | FALSE | 0.005 | secdata | 0.001 | 4 | 0 |  | balsa
47433 | FALSE | 34.02 |  | 034020_SW1 | BalsaIso | FALSE | FALSE | 0.006 | secdata | 0.001 | 4 | 0 |  | balsa
47434 | FALSE | 34.02 |  | 034020_SW1 | BalsaIso | FALSE | FALSE | 0.007 | secdata | 0.001 | 4 | 0 |  | balsa
47435 | FALSE | 34.02 |  | 034020_SW1 | BalsaIso | FALSE | FALSE | 0.008 | secdata | 0.001 | 4 | 0 |  | balsa
47436 | FALSE | 34.02 |  | 034020_SW1 | BalsaIso | FALSE | FALSE | 0.009 | secdata | 0.001 | 4 | 0 |  | balsa
47437 | FALSE | 34.02 |  | 034020_SW1 | BalsaIso | FALSE | FALSE | 0.01 | secdata | 0.001 | 4 | 0 |  | balsa
47438 | FALSE | 34.02 |  | 034020_SW1 | BalsaIso | FALSE | FALSE | 0.011 | secdata | 0.001 | 4 | 0 |  | balsa
47439 | FALSE | 34.02 |  | 034020_SW1 | BalsaIso | FALSE | FALSE | 0.012 | secdata | 0.001 | 4 | 0 |  | balsa
47440 | FALSE | 34.02 |  | 034020_SW1 | BalsaIso | FALSE | FALSE | 0.013 | secdata | 0.001 | 4 | 0 |  | balsa
47441 | FALSE | 34.02 |  | 034020_SW1 | BalsaIso | FALSE | FALSE | 0.014 | secdata | 0.001 | 4 | 0 |  | balsa
47442 | FALSE | 34.02 |  | 034020_SW1 | BalsaIso | FALSE | FALSE | 0.015 | secdata | 0.001 | 4 | 0 |  | balsa
47443 | FALSE | 34.02 |  | 034020_SW1 | BalsaIso | FALSE | TRUE | 0.016 | secdata | 0.001 | 4 | 0 |  | balsa
47444 | FALSE | 34.02 |  | 034020_SW1 |  | FALSE | FALSE | #VALUE! | secoffset | mid
47445 | FALSE | 34.02 |  | 034020_SW1 |  | FALSE | FALSE | #VALUE!
47446 | FALSE | 34.02 |  | 034020_SW2 |  | FALSE | FALSE | #VALUE! | ! 034020_SW2
47447 | FALSE | 34.02 |  | 034020_SW2 |  | TRUE | FALSE | #VALUE! | sectype | 624 | shell
47448 | FALSE | 34.02 |  | 034020_SW2 | Biax webs | TRUE | FALSE | 0.001 | secdata | 0.001 | 5 | 0 |  | biax GFRP(Webs Skin)
47449 | FALSE | 34.02 |  | 034020_SW2 | Biax webs | TRUE | FALSE | 0.002 | secdata | 0.001 | 5 | 0 |  | biax GFRP(Webs Skin)
47450 | No Section | 34.02 | SW2 | 034020_SW2 | Biax webs | TRUE | TRUE | 0.003 | secdata | 0.001 | 5 | 0 |  | biax GFRP(Webs Skin)
47451 | FALSE | 34.02 |  | 034020_SW2 | BalsaIso | TRUE | FALSE | 0.001 | secdata | 0.001 | 4 | 0 |  | balsa
47452 | FALSE | 34.02 |  | 034020_SW2 | BalsaIso | TRUE | FALSE | 0.002 | secdata | 0.001 | 4 | 0 |  | balsa
47453 | FALSE | 34.02 |  | 034020_SW2 | BalsaIso | TRUE | FALSE | 0.003 | secdata | 0.001 | 4 | 0 |  | balsa
47454 | FALSE | 34.02 |  | 034020_SW2 | BalsaIso | TRUE | FALSE | 0.004 | secdata | 0.001 | 4 | 0 |  | balsa
47455 | FALSE | 34.02 |  | 034020_SW2 | BalsaIso | TRUE | FALSE | 0.005 | secdata | 0.001 | 4 | 0 |  | balsa
47456 | FALSE | 34.02 |  | 034020_SW2 | BalsaIso | TRUE | FALSE | 0.006 | secdata | 0.001 | 4 | 0 |  | balsa
47457 | FALSE | 34.02 |  | 034020_SW2 | BalsaIso | TRUE | FALSE | 0.007 | secdata | 0.001 | 4 | 0 |  | balsa
47458 | FALSE | 34.02 |  | 034020_SW2 | BalsaIso | TRUE | FALSE | 0.008 | secdata | 0.001 | 4 | 0 |  | balsa
47459 | FALSE | 34.02 |  | 034020_SW2 | BalsaIso | TRUE | FALSE | 0.009 | secdata | 0.001 | 4 | 0 |  | balsa
47460 | FALSE | 34.02 |  | 034020_SW2 | BalsaIso | TRUE | FALSE | 0.01 | secdata | 0.001 | 4 | 0 |  | balsa
47461 | FALSE | 34.02 |  | 034020_SW2 | BalsaIso | TRUE | FALSE | 0.011 | secdata | 0.001 | 4 | 0 |  | balsa
47462 | FALSE | 34.02 |  | 034020_SW2 | BalsaIso | TRUE | FALSE | 0.012 | secdata | 0.001 | 4 | 0 |  | balsa
47463 | FALSE | 34.02 |  | 034020_SW2 | BalsaIso | TRUE | FALSE | 0.013 | secdata | 0.001 | 4 | 0 |  | balsa
47464 | FALSE | 34.02 |  | 034020_SW2 | BalsaIso | TRUE | FALSE | 0.014 | secdata | 0.001 | 4 | 0 |  | balsa
47465 | FALSE | 34.02 |  | 034020_SW2 | BalsaIso | TRUE | FALSE | 0.015 | secdata | 0.001 | 4 | 0 |  | balsa
47466 | FALSE | 34.02 |  | 034020_SW2 | BalsaIso | TRUE | FALSE | 0.016 | secdata | 0.001 | 4 | 0 |  | balsa
47467 | No Section | 34.02 | SW2 | 034020_SW2 | BalsaIso | TRUE | TRUE | 0.017 | secdata | 0.001 | 4 | 0 |  | balsa
47468 | FALSE | 34.02 |  | 034020_SW2 |  | TRUE | FALSE | #VALUE! | secoffset | bot
47469 | FALSE | 34.02 |  | 034020_SW2 |  | TRUE | FALSE | #VALUE!
47470 | FALSE | 34.02 |  | 034020_SW2 |  | TRUE | FALSE | #VALUE! | ! 034020_SW2
47471 | FALSE | 34.02 |  | 034020_SW2 |  | FALSE | FALSE | #VALUE! | sectype | 1624 | shell
47472 | FALSE | 34.02 |  | 034020_SW2 | Biax webs | FALSE | FALSE | 0.001 | secdata | 0.001 | 5 | 0 |  | biax GFRP(Webs Skin)
47473 | FALSE | 34.02 |  | 034020_SW2 | Biax webs | FALSE | FALSE | 0.002 | secdata | 0.001 | 5 | 0 |  | biax GFRP(Webs Skin)
47474 | FALSE | 34.02 |  | 034020_SW2 | Biax webs | FALSE | TRUE | 0.003 | secdata | 0.001 | 5 | 0 |  | biax GFRP(Webs Skin)
47475 | FALSE | 34.02 |  | 034020_SW2 | BalsaIso | FALSE | FALSE | 0.001 | secdata | 0.001 | 4 | 0 |  | balsa
47476 | FALSE | 34.02 |  | 034020_SW2 | BalsaIso | FALSE | FALSE | 0.002 | secdata | 0.001 | 4 | 0 |  | balsa
47477 | FALSE | 34.02 |  | 034020_SW2 | BalsaIso | FALSE | FALSE | 0.003 | secdata | 0.001 | 4 | 0 |  | balsa
47478 | FALSE | 34.02 |  | 034020_SW2 | BalsaIso | FALSE | FALSE | 0.004 | secdata | 0.001 | 4 | 0 |  | balsa
47479 | FALSE | 34.02 |  | 034020_SW2 | BalsaIso | FALSE | FALSE | 0.005 | secdata | 0.001 | 4 | 0 |  | balsa
47480 | FALSE | 34.02 |  | 034020_SW2 | BalsaIso | FALSE | FALSE | 0.006 | secdata | 0.001 | 4 | 0 |  | balsa
47481 | FALSE | 34.02 |  | 034020_SW2 | BalsaIso | FALSE | FALSE | 0.007 | secdata | 0.001 | 4 | 0 |  | balsa
47482 | FALSE | 34.02 |  | 034020_SW2 | BalsaIso | FALSE | FALSE | 0.008 | secdata | 0.001 | 4 | 0 |  | balsa
47483 | FALSE | 34.02 |  | 034020_SW2 | BalsaIso | FALSE | FALSE | 0.009 | secdata | 0.001 | 4 | 0 |  | balsa
47484 | FALSE | 34.02 |  | 034020_SW2 | BalsaIso | FALSE | FALSE | 0.01 | secdata | 0.001 | 4 | 0 |  | balsa
47485 | FALSE | 34.02 |  | 034020_SW2 | BalsaIso | FALSE | FALSE | 0.011 | secdata | 0.001 | 4 | 0 |  | balsa
47486 | FALSE | 34.02 |  | 034020_SW2 | BalsaIso | FALSE | FALSE | 0.012 | secdata | 0.001 | 4 | 0 |  | balsa
47487 | FALSE | 34.02 |  | 034020_SW2 | BalsaIso | FALSE | FALSE | 0.013 | secdata | 0.001 | 4 | 0 |  | balsa
47488 | FALSE | 34.02 |  | 034020_SW2 | BalsaIso | FALSE | FALSE | 0.014 | secdata | 0.001 | 4 | 0 |  | balsa
47489 | FALSE | 34.02 |  | 034020_SW2 | BalsaIso | FALSE | FALSE | 0.015 | secdata | 0.001 | 4 | 0 |  | balsa
47490 | FALSE | 34.02 |  | 034020_SW2 | BalsaIso | FALSE | FALSE | 0.016 | secdata | 0.001 | 4 | 0 |  | balsa
47491 | FALSE | 34.02 |  | 034020_SW2 | BalsaIso | FALSE | TRUE | 0.017 | secdata | 0.001 | 4 | 0 |  | balsa
47492 | FALSE | 34.02 |  | 034020_SW2 |  | FALSE | FALSE | #VALUE! | secoffset | mid
47493 | FALSE | 34.02 |  | 034020_SW2 |  | FALSE | FALSE | #VALUE!
47494 | FALSE | 34.02 |  | 034020_SW_1_HP |  | FALSE | FALSE | #VALUE! | ! 034020_SW_1_HP
47495 | FALSE | 34.02 |  | 034020_SW_1_HP |  | TRUE | FALSE | #VALUE! | sectype | 625 | shell
47496 | No Section | 34.02 | SW_1_HP | 034020_SW_1_HP | Gelcoat | TRUE | TRUE | 0.0005 | secdata | 0.0005 | 3 | 0 |  | Gelcoat
47497 | No Section | 34.02 | SW_1_HP | 034020_SW_1_HP | Triax Shell | TRUE | TRUE | 0.001 | secdata | 0.001 | 6 | 0 |  | triax GFRP(Shell Skin)
47498 | FALSE | 34.02 |  | 034020_SW_1_HP | UD Spar Caps | TRUE | FALSE | 0.001 | secdata | 0.001 | 2 | 0 |  | Carbon(UD)(Spar Caps)
47499 | FALSE | 34.02 |  | 034020_SW_1_HP | UD Spar Caps | TRUE | FALSE | 0.002 | secdata | 0.001 | 2 | 0 |  | Carbon(UD)(Spar Caps)
47500 | FALSE | 34.02 |  | 034020_SW_1_HP | UD Spar Caps | TRUE | FALSE | 0.003 | secdata | 0.001 | 2 | 0 |  | Carbon(UD)(Spar Caps)
47501 | FALSE | 34.02 |  | 034020_SW_1_HP | UD Spar Caps | TRUE | FALSE | 0.004 | secdata | 0.001 | 2 | 0 |  | Carbon(UD)(Spar Caps)
47502 | FALSE | 34.02 |  | 034020_SW_1_HP | UD Spar Caps | TRUE | FALSE | 0.005 | secdata | 0.001 | 2 | 0 |  | Carbon(UD)(Spar Caps)
47503 | FALSE | 34.02 |  | 034020_SW_1_HP | UD Spar Caps | TRUE | FALSE | 0.006 | secdata | 0.001 | 2 | 0 |  | Carbon(UD)(Spar Caps)
47504 | FALSE | 34.02 |  | 034020_SW_1_HP | UD Spar Caps | TRUE | FALSE | 0.007 | secdata | 0.001 | 2 | 0 |  | Carbon(UD)(Spar Caps)
47505 | FALSE | 34.02 |  | 034020_SW_1_HP | UD Spar Caps | TRUE | FALSE | 0.008 | secdata | 0.001 | 2 | 0 |  | Carbon(UD)(Spar Caps)
47506 | FALSE | 34.02 |  | 034020_SW_1_HP | UD Spar Caps | TRUE | FALSE | 0.009 | secdata | 0.001 | 2 | 0 |  | Carbon(UD)(Spar Caps)
47507 | FALSE | 34.02 |  | 034020_SW_1_HP | UD Spar Caps | TRUE | FALSE | 0.01 | secdata | 0.001 | 2 | 0 |  | Carbon(UD)(Spar Caps)
47508 | FALSE | 34.02 |  | 034020_SW_1_HP | UD Spar Caps | TRUE | FALSE | 0.011 | secdata | 0.001 | 2 | 0 |  | Carbon(UD)(Spar Caps)
47509 | FALSE | 34.02 |  | 034020_SW_1_HP | UD Spar Caps | TRUE | FALSE | 0.012 | secdata | 0.001 | 2 | 0 |  | Carbon(UD)(Spar Caps)
47510 | FALSE | 34.02 |  | 034020_SW_1_HP | UD Spar Caps | TRUE | FALSE | 0.013 | secdata | 0.001 | 2 | 0 |  | Carbon(UD)(Spar Caps)
47511 | FALSE | 34.02 |  | 034020_SW_1_HP | UD Spar Caps | TRUE | FALSE | 0.014 | secdata | 0.001 | 2 | 0 |  | Carbon(UD)(Spar Caps)
47512 | FALSE | 34.02 |  | 034020_SW_1_HP | UD Spar Caps | TRUE | FALSE | 0.015 | secdata | 0.001 | 2 | 0 |  | Carbon(UD)(Spar Caps)
47513 | FALSE | 34.02 |  | 034020_SW_1_HP | UD Spar Caps | TRUE | FALSE | 0.016 | secdata | 0.001 | 2 | 0 |  | Carbon(UD)(Spar Caps)
47514 | FALSE | 34.02 |  | 034020_SW_1_HP | UD Spar Caps | TRUE | FALSE | 0.017 | secdata | 0.001 | 2 | 0 |  | Carbon(UD)(Spar Caps)
47515 | FALSE | 34.02 |  | 034020_SW_1_HP | UD Spar Caps | TRUE | FALSE | 0.018 | secdata | 0.001 | 2 | 0 |  | Carbon(UD)(Spar Caps)
47516 | FALSE | 34.02 |  | 034020_SW_1_HP | UD Spar Caps | TRUE | FALSE | 0.019 | secdata | 0.001 | 2 | 0 |  | Carbon(UD)(Spar Caps)
47517 | FALSE | 34.02 |  | 034020_SW_1_HP | UD Spar Caps | TRUE | FALSE | 0.02 | secdata | 0.001 | 2 | 0 |  | Carbon(UD)(Spar Caps)
47518 | FALSE | 34.02 |  | 034020_SW_1_HP | UD Spar Caps | TRUE | FALSE | 0.021 | secdata | 0.001 | 2 | 0 |  | Carbon(UD)(Spar Caps)
47519 | FALSE | 34.02 |  | 034020_SW_1_HP | UD Spar Caps | TRUE | FALSE | 0.022 | secdata | 0.001 | 2 | 0 |  | Carbon(UD)(Spar Caps)
47520 | FALSE | 34.02 |  | 034020_SW_1_HP | UD Spar Caps | TRUE | FALSE | 0.023 | secdata | 0.001 | 2 | 0 |  | Carbon(UD)(Spar Caps)
47521 | FALSE | 34.02 |  | 034020_SW_1_HP | UD Spar Caps | TRUE | FALSE | 0.024 | secdata | 0.001 | 2 | 0 |  | Carbon(UD)(Spar Caps)
47522 | FALSE | 34.02 |  | 034020_SW_1_HP | UD Spar Caps | TRUE | FALSE | 0.025 | secdata | 0.001 | 2 | 0 |  | Carbon(UD)(Spar Caps)
47523 | FALSE | 34.02 |  | 034020_SW_1_HP | UD Spar Caps | TRUE | FALSE | 0.026 | secdata | 0.001 | 2 | 0 |  | Carbon(UD)(Spar Caps)
47524 | FALSE | 34.02 |  | 034020_SW_1_HP | UD Spar Caps | TRUE | FALSE | 0.027 | secdata | 0.001 | 2 | 0 |  | Carbon(UD)(Spar Caps)
47525 | FALSE | 34.02 |  | 034020_SW_1_HP | UD Spar Caps | TRUE | FALSE | 0.028 | secdata | 0.001 | 2 | 0 |  | Carbon(UD)(Spar Caps)
47526 | FALSE | 34.02 |  | 034020_SW_1_HP | UD Spar Caps | TRUE | FALSE | 0.029 | secdata | 0.001 | 2 | 0 |  | Carbon(UD)(Spar Caps)
47527 | FALSE | 34.02 |  | 034020_SW_1_HP | UD Spar Caps | TRUE | FALSE | 0.03 | secdata | 0.001 | 2 | 0 |  | Carbon(UD)(Spar Caps)
47528 | FALSE | 34.02 |  | 034020_SW_1_HP | UD Spar Caps | TRUE | FALSE | 0.031 | secdata | 0.001 | 2 | 0 |  | Carbon(UD)(Spar Caps)
47529 | FALSE | 34.02 |  | 034020_SW_1_HP | UD Spar Caps | TRUE | FALSE | 0.032 | secdata | 0.001 | 2 | 0 |  | Carbon(UD)(Spar Caps)
47530 | FALSE | 34.02 |  | 034020_SW_1_HP | UD Spar Caps | TRUE | FALSE | 0.033 | secdata | 0.001 | 2 | 0 |  | Carbon(UD)(Spar Caps)
47531 | FALSE | 34.02 |  | 034020_SW_1_HP | UD Spar Caps | TRUE | FALSE | 0.034 | secdata | 0.001 | 2 | 0 |  | Carbon(UD)(Spar Caps)
47532 | FALSE | 34.02 |  | 034020_SW_1_HP | UD Spar Caps | TRUE | FALSE | 0.035 | secdata | 0.001 | 2 | 0 |  | Carbon(UD)(Spar Caps)
47533 | FALSE | 34.02 |  | 034020_SW_1_HP | UD Spar Caps | TRUE | FALSE | 0.036 | secdata | 0.001 | 2 | 0 |  | Carbon(UD)(Spar Caps)
47534 | FALSE | 34.02 |  | 034020_SW_1_HP | UD Spar Caps | TRUE | FALSE | 0.037 | secdata | 0.001 | 2 | 0 |  | Carbon(UD)(Spar Caps)
47535 | FALSE | 34.02 |  | 034020_SW_1_HP | UD Spar Caps | TRUE | FALSE | 0.038 | secdata | 0.001 | 2 | 0 |  | Carbon(UD)(Spar Caps)
47536 | FALSE | 34.02 |  | 034020_SW_1_HP | UD Spar Caps | TRUE | FALSE | 0.039 | secdata | 0.001 | 2 | 0 |  | Carbon(UD)(Spar Caps)
47537 | FALSE | 34.02 |  | 034020_SW_1_HP | UD Spar Caps | TRUE | FALSE | 0.04 | secdata | 0.001 | 2 | 0 |  | Carbon(UD)(Spar Caps)
47538 | FALSE | 34.02 |  | 034020_SW_1_HP | UD Spar Caps | TRUE | FALSE | 0.041 | secdata | 0.001 | 2 | 0 |  | Carbon(UD)(Spar Caps)
47539 | FALSE | 34.02 |  | 034020_SW_1_HP | UD Spar Caps | TRUE | FALSE | 0.042 | secdata | 0.001 | 2 | 0 |  | Carbon(UD)(Spar Caps)
47540 | FALSE | 34.02 |  | 034020_SW_1_HP | UD Spar Caps | TRUE | FALSE | 0.043 | secdata | 0.001 | 2 | 0 |  | Carbon(UD)(Spar Caps)
47541 | FALSE | 34.02 |  | 034020_SW_1_HP | UD Spar Caps | TRUE | FALSE | 0.044 | secdata | 0.001 | 2 | 0 |  | Carbon(UD)(Spar Caps)
47542 | No Section | 34.02 | SW_1_HP | 034020_SW_1_HP | UD Spar Caps | TRUE | TRUE | 0.045 | secdata | 0.001 | 2 | 0 |  | Carbon(UD)(Spar Caps)
47543 | FALSE | 34.02 |  | 034020_SW_1_HP |  | TRUE | FALSE | #VALUE! | secoffset | bot
47544 | FALSE | 34.02 |  | 034020_SW_1_HP |  | TRUE | FALSE | #VALUE!
47545 | FALSE | 34.02 |  | 034020_SW_1_HP |  | TRUE | FALSE | #VALUE! | ! 034020_SW_1_HP
47546 | FALSE | 34.02 |  | 034020_SW_1_HP |  | FALSE | FALSE | #VALUE! | sectype | 1625 | shell
47547 | FALSE | 34.02 |  | 034020_SW_1_HP | Gelcoat | FALSE | TRUE | 0.0005 | secdata | 0.0005 | 3 | 0 |  | Gelcoat
47548 | FALSE | 34.02 |  | 034020_SW_1_HP | Triax Shell | FALSE | TRUE | 0.001 | secdata | 0.001 | 6 | 0 |  | triax GFRP(Shell Skin)
47549 | FALSE | 34.02 |  | 034020_SW_1_HP | UD Spar Caps | FALSE | FALSE | 0.001 | secdata | 0.001 | 2 | 0 |  | Carbon(UD)(Spar Caps)
47550 | FALSE | 34.02 |  | 034020_SW_1_HP | UD Spar Caps | FALSE | FALSE | 0.002 | secdata | 0.001 | 2 | 0 |  | Carbon(UD)(Spar Caps)
47551 | FALSE | 34.02 |  | 034020_SW_1_HP | UD Spar Caps | FALSE | FALSE | 0.003 | secdata | 0.001 | 2 | 0 |  | Carbon(UD)(Spar Caps)
47552 | FALSE | 34.02 |  | 034020_SW_1_HP | UD Spar Caps | FALSE | FALSE | 0.004 | secdata | 0.001 | 2 | 0 |  | Carbon(UD)(Spar Caps)
47553 | FALSE | 34.02 |  | 034020_SW_1_HP | UD Spar Caps | FALSE | FALSE | 0.005 | secdata | 0.001 | 2 | 0 |  | Carbon(UD)(Spar Caps)
47554 | FALSE | 34.02 |  | 034020_SW_1_HP | UD Spar Caps | FALSE | FALSE | 0.006 | secdata | 0.001 | 2 | 0 |  | Carbon(UD)(Spar Caps)
47555 | FALSE | 34.02 |  | 034020_SW_1_HP | UD Spar Caps | FALSE | FALSE | 0.007 | secdata | 0.001 | 2 | 0 |  | Carbon(UD)(Spar Caps)
47556 | FALSE | 34.02 |  | 034020_SW_1_HP | UD Spar Caps | FALSE | FALSE | 0.008 | secdata | 0.001 | 2 | 0 |  | Carbon(UD)(Spar Caps)
47557 | FALSE | 34.02 |  | 034020_SW_1_HP | UD Spar Caps | FALSE | FALSE | 0.009 | secdata | 0.001 | 2 | 0 |  | Carbon(UD)(Spar Caps)
47558 | FALSE | 34.02 |  | 034020_SW_1_HP | UD Spar Caps | FALSE | FALSE | 0.01 | secdata | 0.001 | 2 | 0 |  | Carbon(UD)(Spar Caps)
47559 | FALSE | 34.02 |  | 034020_SW_1_HP | UD Spar Caps | FALSE | FALSE | 0.011 | secdata | 0.001 | 2 | 0 |  | Carbon(UD)(Spar Caps)
47560 | FALSE | 34.02 |  | 034020_SW_1_HP | UD Spar Caps | FALSE | FALSE | 0.012 | secdata | 0.001 | 2 | 0 |  | Carbon(UD)(Spar Caps)
47561 | FALSE | 34.02 |  | 034020_SW_1_HP | UD Spar Caps | FALSE | FALSE | 0.013 | secdata | 0.001 | 2 | 0 |  | Carbon(UD)(Spar Caps)
47562 | FALSE | 34.02 |  | 034020_SW_1_HP | UD Spar Caps | FALSE | FALSE | 0.014 | secdata | 0.001 | 2 | 0 |  | Carbon(UD)(Spar Caps)
47563 | FALSE | 34.02 |  | 034020_SW_1_HP | UD Spar Caps | FALSE | FALSE | 0.015 | secdata | 0.001 | 2 | 0 |  | Carbon(UD)(Spar Caps)
47564 | FALSE | 34.02 |  | 034020_SW_1_HP | UD Spar Caps | FALSE | FALSE | 0.016 | secdata | 0.001 | 2 | 0 |  | Carbon(UD)(Spar Caps)
47565 | FALSE | 34.02 |  | 034020_SW_1_HP | UD Spar Caps | FALSE | FALSE | 0.017 | secdata | 0.001 | 2 | 0 |  | Carbon(UD)(Spar Caps)
47566 | FALSE | 34.02 |  | 034020_SW_1_HP | UD Spar Caps | FALSE | FALSE | 0.018 | secdata | 0.001 | 2 | 0 |  | Carbon(UD)(Spar Caps)
47567 | FALSE | 34.02 |  | 034020_SW_1_HP | UD Spar Caps | FALSE | FALSE | 0.019 | secdata | 0.001 | 2 | 0 |  | Carbon(UD)(Spar Caps)
47568 | FALSE | 34.02 |  | 034020_SW_1_HP | UD Spar Caps | FALSE | FALSE | 0.02 | secdata | 0.001 | 2 | 0 |  | Carbon(UD)(Spar Caps)
47569 | FALSE | 34.02 |  | 034020_SW_1_HP | UD Spar Caps | FALSE | FALSE | 0.021 | secdata | 0.001 | 2 | 0 |  | Carbon(UD)(Spar Caps)
47570 | FALSE | 34.02 |  | 034020_SW_1_HP | UD Spar Caps | FALSE | FALSE | 0.022 | secdata | 0.001 | 2 | 0 |  | Carbon(UD)(Spar Caps)
47571 | FALSE | 34.02 |  | 034020_SW_1_HP | UD Spar Caps | FALSE | FALSE | 0.023 | secdata | 0.001 | 2 | 0 |  | Carbon(UD)(Spar Caps)
47572 | FALSE | 34.02 |  | 034020_SW_1_HP | UD Spar Caps | FALSE | FALSE | 0.024 | secdata | 0.001 | 2 | 0 |  | Carbon(UD)(Spar Caps)
47573 | FALSE | 34.02 |  | 034020_SW_1_HP | UD Spar Caps | FALSE | FALSE | 0.025 | secdata | 0.001 | 2 | 0 |  | Carbon(UD)(Spar Caps)
47574 | FALSE | 34.02 |  | 034020_SW_1_HP | UD Spar Caps | FALSE | FALSE | 0.026 | secdata | 0.001 | 2 | 0 |  | Carbon(UD)(Spar Caps)
47575 | FALSE | 34.02 |  | 034020_SW_1_HP | UD Spar Caps | FALSE | FALSE | 0.027 | secdata | 0.001 | 2 | 0 |  | Carbon(UD)(Spar Caps)
47576 | FALSE | 34.02 |  | 034020_SW_1_HP | UD Spar Caps | FALSE | FALSE | 0.028 | secdata | 0.001 | 2 | 0 |  | Carbon(UD)(Spar Caps)
47577 | FALSE | 34.02 |  | 034020_SW_1_HP | UD Spar Caps | FALSE | FALSE | 0.029 | secdata | 0.001 | 2 | 0 |  | Carbon(UD)(Spar Caps)
47578 | FALSE | 34.02 |  | 034020_SW_1_HP | UD Spar Caps | FALSE | FALSE | 0.03 | secdata | 0.001 | 2 | 0 |  | Carbon(UD)(Spar Caps)
47579 | FALSE | 34.02 |  | 034020_SW_1_HP | UD Spar Caps | FALSE | FALSE | 0.031 | secdata | 0.001 | 2 | 0 |  | Carbon(UD)(Spar Caps)
47580 | FALSE | 34.02 |  | 034020_SW_1_HP | UD Spar Caps | FALSE | FALSE | 0.032 | secdata | 0.001 | 2 | 0 |  | Carbon(UD)(Spar Caps)
47581 | FALSE | 34.02 |  | 034020_SW_1_HP | UD Spar Caps | FALSE | FALSE | 0.033 | secdata | 0.001 | 2 | 0 |  | Carbon(UD)(Spar Caps)
47582 | FALSE | 34.02 |  | 034020_SW_1_HP | UD Spar Caps | FALSE | FALSE | 0.034 | secdata | 0.001 | 2 | 0 |  | Carbon(UD)(Spar Caps)
47583 | FALSE | 34.02 |  | 034020_SW_1_HP | UD Spar Caps | FALSE | FALSE | 0.035 | secdata | 0.001 | 2 | 0 |  | Carbon(UD)(Spar Caps)
47584 | FALSE | 34.02 |  | 034020_SW_1_HP | UD Spar Caps | FALSE | FALSE | 0.036 | secdata | 0.001 | 2 | 0 |  | Carbon(UD)(Spar Caps)
47585 | FALSE | 34.02 |  | 034020_SW_1_HP | UD Spar Caps | FALSE | FALSE | 0.037 | secdata | 0.001 | 2 | 0 |  | Carbon(UD)(Spar Caps)
47586 | FALSE | 34.02 |  | 034020_SW_1_HP | UD Spar Caps | FALSE | FALSE | 0.038 | secdata | 0.001 | 2 | 0 |  | Carbon(UD)(Spar Caps)
47587 | FALSE | 34.02 |  | 034020_SW_1_HP | UD Spar Caps | FALSE | FALSE | 0.039 | secdata | 0.001 | 2 | 0 |  | Carbon(UD)(Spar Caps)
47588 | FALSE | 34.02 |  | 034020_SW_1_HP | UD Spar Caps | FALSE | FALSE | 0.04 | secdata | 0.001 | 2 | 0 |  | Carbon(UD)(Spar Caps)
47589 | FALSE | 34.02 |  | 034020_SW_1_HP | UD Spar Caps | FALSE | FALSE | 0.041 | secdata | 0.001 | 2 | 0 |  | Carbon(UD)(Spar Caps)
47590 | FALSE | 34.02 |  | 034020_SW_1_HP | UD Spar Caps | FALSE | FALSE | 0.042 | secdata | 0.001 | 2 | 0 |  | Carbon(UD)(Spar Caps)
47591 | FALSE | 34.02 |  | 034020_SW_1_HP | UD Spar Caps | FALSE | FALSE | 0.043 | secdata | 0.001 | 2 | 0 |  | Carbon(UD)(Spar Caps)
47592 | FALSE | 34.02 |  | 034020_SW_1_HP | UD Spar Caps | FALSE | FALSE | 0.044 | secdata | 0.001 | 2 | 0 |  | Carbon(UD)(Spar Caps)
47593 | FALSE | 34.02 |  | 034020_SW_1_HP | UD Spar Caps | FALSE | TRUE | 0.045 | secdata | 0.001 | 2 | 0 |  | Carbon(UD)(Spar Caps)
47594 | FALSE | 34.02 |  | 034020_SW_1_HP |  | FALSE | FALSE | #VALUE! | secoffset | mid
47595 | FALSE | 34.02 |  | 034020_SW_1_HP |  | FALSE | FALSE | #VALUE!
47596 | FALSE | 34.02 |  | 034020_SW_1_LP |  | FALSE | FALSE | #VALUE! | ! 034020_SW_1_LP
47597 | FALSE | 34.02 |  | 034020_SW_1_LP |  | TRUE | FALSE | #VALUE! | sectype | 626 | shell
47598 | No Section | 34.02 | SW_1_LP | 034020_SW_1_LP | Gelcoat | TRUE | TRUE | 0.0005 | secdata | 0.0005 | 3 | 0 |  | Gelcoat
47599 | No Section | 34.02 | SW_1_LP | 034020_SW_1_LP | Triax Shell | TRUE | TRUE | 0.001 | secdata | 0.001 | 6 | 0 |  | triax GFRP(Shell Skin)
47600 | FALSE | 34.02 |  | 034020_SW_1_LP | UD Spar Caps | TRUE | FALSE | 0.001 | secdata | 0.001 | 2 | 0 |  | Carbon(UD)(Spar Caps)
47601 | FALSE | 34.02 |  | 034020_SW_1_LP | UD Spar Caps | TRUE | FALSE | 0.002 | secdata | 0.001 | 2 | 0 |  | Carbon(UD)(Spar Caps)
47602 | FALSE | 34.02 |  | 034020_SW_1_LP | UD Spar Caps | TRUE | FALSE | 0.003 | secdata | 0.001 | 2 | 0 |  | Carbon(UD)(Spar Caps)
47603 | FALSE | 34.02 |  | 034020_SW_1_LP | UD Spar Caps | TRUE | FALSE | 0.004 | secdata | 0.001 | 2 | 0 |  | Carbon(UD)(Spar Caps)
47604 | FALSE | 34.02 |  | 034020_SW_1_LP | UD Spar Caps | TRUE | FALSE | 0.005 | secdata | 0.001 | 2 | 0 |  | Carbon(UD)(Spar Caps)
47605 | FALSE | 34.02 |  | 034020_SW_1_LP | UD Spar Caps | TRUE | FALSE | 0.006 | secdata | 0.001 | 2 | 0 |  | Carbon(UD)(Spar Caps)
47606 | FALSE | 34.02 |  | 034020_SW_1_LP | UD Spar Caps | TRUE | FALSE | 0.007 | secdata | 0.001 | 2 | 0 |  | Carbon(UD)(Spar Caps)
47607 | FALSE | 34.02 |  | 034020_SW_1_LP | UD Spar Caps | TRUE | FALSE | 0.008 | secdata | 0.001 | 2 | 0 |  | Carbon(UD)(Spar Caps)
47608 | FALSE | 34.02 |  | 034020_SW_1_LP | UD Spar Caps | TRUE | FALSE | 0.009 | secdata | 0.001 | 2 | 0 |  | Carbon(UD)(Spar Caps)
47609 | FALSE | 34.02 |  | 034020_SW_1_LP | UD Spar Caps | TRUE | FALSE | 0.01 | secdata | 0.001 | 2 | 0 |  | Carbon(UD)(Spar Caps)
47610 | FALSE | 34.02 |  | 034020_SW_1_LP | UD Spar Caps | TRUE | FALSE | 0.011 | secdata | 0.001 | 2 | 0 |  | Carbon(UD)(Spar Caps)
47611 | FALSE | 34.02 |  | 034020_SW_1_LP | UD Spar Caps | TRUE | FALSE | 0.012 | secdata | 0.001 | 2 | 0 |  | Carbon(UD)(Spar Caps)
47612 | FALSE | 34.02 |  | 034020_SW_1_LP | UD Spar Caps | TRUE | FALSE | 0.013 | secdata | 0.001 | 2 | 0 |  | Carbon(UD)(Spar Caps)
47613 | FALSE | 34.02 |  | 034020_SW_1_LP | UD Spar Caps | TRUE | FALSE | 0.014 | secdata | 0.001 | 2 | 0 |  | Carbon(UD)(Spar Caps)
47614 | FALSE | 34.02 |  | 034020_SW_1_LP | UD Spar Caps | TRUE | FALSE | 0.015 | secdata | 0.001 | 2 | 0 |  | Carbon(UD)(Spar Caps)
47615 | FALSE | 34.02 |  | 034020_SW_1_LP | UD Spar Caps | TRUE | FALSE | 0.016 | secdata | 0.001 | 2 | 0 |  | Carbon(UD)(Spar Caps)
47616 | FALSE | 34.02 |  | 034020_SW_1_LP | UD Spar Caps | TRUE | FALSE | 0.017 | secdata | 0.001 | 2 | 0 |  | Carbon(UD)(Spar Caps)
47617 | FALSE | 34.02 |  | 034020_SW_1_LP | UD Spar Caps | TRUE | FALSE | 0.018 | secdata | 0.001 | 2 | 0 |  | Carbon(UD)(Spar Caps)
47618 | FALSE | 34.02 |  | 034020_SW_1_LP | UD Spar Caps | TRUE | FALSE | 0.019 | secdata | 0.001 | 2 | 0 |  | Carbon(UD)(Spar Caps)
47619 | FALSE | 34.02 |  | 034020_SW_1_LP | UD Spar Caps | TRUE | FALSE | 0.02 | secdata | 0.001 | 2 | 0 |  | Carbon(UD)(Spar Caps)
47620 | FALSE | 34.02 |  | 034020_SW_1_LP | UD Spar Caps | TRUE | FALSE | 0.021 | secdata | 0.001 | 2 | 0 |  | Carbon(UD)(Spar Caps)
47621 | FALSE | 34.02 |  | 034020_SW_1_LP | UD Spar Caps | TRUE | FALSE | 0.022 | secdata | 0.001 | 2 | 0 |  | Carbon(UD)(Spar Caps)
47622 | FALSE | 34.02 |  | 034020_SW_1_LP | UD Spar Caps | TRUE | FALSE | 0.023 | secdata | 0.001 | 2 | 0 |  | Carbon(UD)(Spar Caps)
47623 | FALSE | 34.02 |  | 034020_SW_1_LP | UD Spar Caps | TRUE | FALSE | 0.024 | secdata | 0.001 | 2 | 0 |  | Carbon(UD)(Spar Caps)
47624 | FALSE | 34.02 |  | 034020_SW_1_LP | UD Spar Caps | TRUE | FALSE | 0.025 | secdata | 0.001 | 2 | 0 |  | Carbon(UD)(Spar Caps)
47625 | FALSE | 34.02 |  | 034020_SW_1_LP | UD Spar Caps | TRUE | FALSE | 0.026 | secdata | 0.001 | 2 | 0 |  | Carbon(UD)(Spar Caps)
47626 | FALSE | 34.02 |  | 034020_SW_1_LP | UD Spar Caps | TRUE | FALSE | 0.027 | secdata | 0.001 | 2 | 0 |  | Carbon(UD)(Spar Caps)
47627 | FALSE | 34.02 |  | 034020_SW_1_LP | UD Spar Caps | TRUE | FALSE | 0.028 | secdata | 0.001 | 2 | 0 |  | Carbon(UD)(Spar Caps)
47628 | FALSE | 34.02 |  | 034020_SW_1_LP | UD Spar Caps | TRUE | FALSE | 0.029 | secdata | 0.001 | 2 | 0 |  | Carbon(UD)(Spar Caps)
47629 | FALSE | 34.02 |  | 034020_SW_1_LP | UD Spar Caps | TRUE | FALSE | 0.03 | secdata | 0.001 | 2 | 0 |  | Carbon(UD)(Spar Caps)
47630 | FALSE | 34.02 |  | 034020_SW_1_LP | UD Spar Caps | TRUE | FALSE | 0.031 | secdata | 0.001 | 2 | 0 |  | Carbon(UD)(Spar Caps)
47631 | FALSE | 34.02 |  | 034020_SW_1_LP | UD Spar Caps | TRUE | FALSE | 0.032 | secdata | 0.001 | 2 | 0 |  | Carbon(UD)(Spar Caps)
47632 | FALSE | 34.02 |  | 034020_SW_1_LP | UD Spar Caps | TRUE | FALSE | 0.033 | secdata | 0.001 | 2 | 0 |  | Carbon(UD)(Spar Caps)
47633 | FALSE | 34.02 |  | 034020_SW_1_LP | UD Spar Caps | TRUE | FALSE | 0.034 | secdata | 0.001 | 2 | 0 |  | Carbon(UD)(Spar Caps)
47634 | FALSE | 34.02 |  | 034020_SW_1_LP | UD Spar Caps | TRUE | FALSE | 0.035 | secdata | 0.001 | 2 | 0 |  | Carbon(UD)(Spar Caps)
47635 | FALSE | 34.02 |  | 034020_SW_1_LP | UD Spar Caps | TRUE | FALSE | 0.036 | secdata | 0.001 | 2 | 0 |  | Carbon(UD)(Spar Caps)
47636 | FALSE | 34.02 |  | 034020_SW_1_LP | UD Spar Caps | TRUE | FALSE | 0.037 | secdata | 0.001 | 2 | 0 |  | Carbon(UD)(Spar Caps)
47637 | FALSE | 34.02 |  | 034020_SW_1_LP | UD Spar Caps | TRUE | FALSE | 0.038 | secdata | 0.001 | 2 | 0 |  | Carbon(UD)(Spar Caps)
47638 | FALSE | 34.02 |  | 034020_SW_1_LP | UD Spar Caps | TRUE | FALSE | 0.039 | secdata | 0.001 | 2 | 0 |  | Carbon(UD)(Spar Caps)
47639 | FALSE | 34.02 |  | 034020_SW_1_LP | UD Spar Caps | TRUE | FALSE | 0.04 | secdata | 0.001 | 2 | 0 |  | Carbon(UD)(Spar Caps)
47640 | FALSE | 34.02 |  | 034020_SW_1_LP | UD Spar Caps | TRUE | FALSE | 0.041 | secdata | 0.001 | 2 | 0 |  | Carbon(UD)(Spar Caps)
47641 | FALSE | 34.02 |  | 034020_SW_1_LP | UD Spar Caps | TRUE | FALSE | 0.042 | secdata | 0.001 | 2 | 0 |  | Carbon(UD)(Spar Caps)
47642 | FALSE | 34.02 |  | 034020_SW_1_LP | UD Spar Caps | TRUE | FALSE | 0.043 | secdata | 0.001 | 2 | 0 |  | Carbon(UD)(Spar Caps)
47643 | FALSE | 34.02 |  | 034020_SW_1_LP | UD Spar Caps | TRUE | FALSE | 0.044 | secdata | 0.001 | 2 | 0 |  | Carbon(UD)(Spar Caps)
47644 | No Section | 34.02 | SW_1_LP | 034020_SW_1_LP | UD Spar Caps | TRUE | TRUE | 0.045 | secdata | 0.001 | 2 | 0 |  | Carbon(UD)(Spar Caps)
47645 | FALSE | 34.02 |  | 034020_SW_1_LP |  | TRUE | FALSE | #VALUE! | secoffset | bot
47646 | FALSE | 34.02 |  | 034020_SW_1_LP |  | TRUE | FALSE | #VALUE!
47647 | FALSE | 34.02 |  | 034020_SW_1_LP |  | TRUE | FALSE | #VALUE! | ! 034020_SW_1_LP
47648 | FALSE | 34.02 |  | 034020_SW_1_LP |  | FALSE | FALSE | #VALUE! | sectype | 1626 | shell
47649 | FALSE | 34.02 |  | 034020_SW_1_LP | Gelcoat | FALSE | TRUE | 0.0005 | secdata | 0.0005 | 3 | 0 |  | Gelcoat
47650 | FALSE | 34.02 |  | 034020_SW_1_LP | Triax Shell | FALSE | TRUE | 0.001 | secdata | 0.001 | 6 | 0 |  | triax GFRP(Shell Skin)
47651 | FALSE | 34.02 |  | 034020_SW_1_LP | UD Spar Caps | FALSE | FALSE | 0.001 | secdata | 0.001 | 2 | 0 |  | Carbon(UD)(Spar Caps)
47652 | FALSE | 34.02 |  | 034020_SW_1_LP | UD Spar Caps | FALSE | FALSE | 0.002 | secdata | 0.001 | 2 | 0 |  | Carbon(UD)(Spar Caps)
47653 | FALSE | 34.02 |  | 034020_SW_1_LP | UD Spar Caps | FALSE | FALSE | 0.003 | secdata | 0.001 | 2 | 0 |  | Carbon(UD)(Spar Caps)
47654 | FALSE | 34.02 |  | 034020_SW_1_LP | UD Spar Caps | FALSE | FALSE | 0.004 | secdata | 0.001 | 2 | 0 |  | Carbon(UD)(Spar Caps)
47655 | FALSE | 34.02 |  | 034020_SW_1_LP | UD Spar Caps | FALSE | FALSE | 0.005 | secdata | 0.001 | 2 | 0 |  | Carbon(UD)(Spar Caps)
47656 | FALSE | 34.02 |  | 034020_SW_1_LP | UD Spar Caps | FALSE | FALSE | 0.006 | secdata | 0.001 | 2 | 0 |  | Carbon(UD)(Spar Caps)
47657 | FALSE | 34.02 |  | 034020_SW_1_LP | UD Spar Caps | FALSE | FALSE | 0.007 | secdata | 0.001 | 2 | 0 |  | Carbon(UD)(Spar Caps)
47658 | FALSE | 34.02 |  | 034020_SW_1_LP | UD Spar Caps | FALSE | FALSE | 0.008 | secdata | 0.001 | 2 | 0 |  | Carbon(UD)(Spar Caps)
47659 | FALSE | 34.02 |  | 034020_SW_1_LP | UD Spar Caps | FALSE | FALSE | 0.009 | secdata | 0.001 | 2 | 0 |  | Carbon(UD)(Spar Caps)
47660 | FALSE | 34.02 |  | 034020_SW_1_LP | UD Spar Caps | FALSE | FALSE | 0.01 | secdata | 0.001 | 2 | 0 |  | Carbon(UD)(Spar Caps)
47661 | FALSE | 34.02 |  | 034020_SW_1_LP | UD Spar Caps | FALSE | FALSE | 0.011 | secdata | 0.001 | 2 | 0 |  | Carbon(UD)(Spar Caps)
47662 | FALSE | 34.02 |  | 034020_SW_1_LP | UD Spar Caps | FALSE | FALSE | 0.012 | secdata | 0.001 | 2 | 0 |  | Carbon(UD)(Spar Caps)
47663 | FALSE | 34.02 |  | 034020_SW_1_LP | UD Spar Caps | FALSE | FALSE | 0.013 | secdata | 0.001 | 2 | 0 |  | Carbon(UD)(Spar Caps)
47664 | FALSE | 34.02 |  | 034020_SW_1_LP | UD Spar Caps | FALSE | FALSE | 0.014 | secdata | 0.001 | 2 | 0 |  | Carbon(UD)(Spar Caps)
47665 | FALSE | 34.02 |  | 034020_SW_1_LP | UD Spar Caps | FALSE | FALSE | 0.015 | secdata | 0.001 | 2 | 0 |  | Carbon(UD)(Spar Caps)
47666 | FALSE | 34.02 |  | 034020_SW_1_LP | UD Spar Caps | FALSE | FALSE | 0.016 | secdata | 0.001 | 2 | 0 |  | Carbon(UD)(Spar Caps)
47667 | FALSE | 34.02 |  | 034020_SW_1_LP | UD Spar Caps | FALSE | FALSE | 0.017 | secdata | 0.001 | 2 | 0 |  | Carbon(UD)(Spar Caps)
47668 | FALSE | 34.02 |  | 034020_SW_1_LP | UD Spar Caps | FALSE | FALSE | 0.018 | secdata | 0.001 | 2 | 0 |  | Carbon(UD)(Spar Caps)
47669 | FALSE | 34.02 |  | 034020_SW_1_LP | UD Spar Caps | FALSE | FALSE | 0.019 | secdata | 0.001 | 2 | 0 |  | Carbon(UD)(Spar Caps)
47670 | FALSE | 34.02 |  | 034020_SW_1_LP | UD Spar Caps | FALSE | FALSE | 0.02 | secdata | 0.001 | 2 | 0 |  | Carbon(UD)(Spar Caps)
47671 | FALSE | 34.02 |  | 034020_SW_1_LP | UD Spar Caps | FALSE | FALSE | 0.021 | secdata | 0.001 | 2 | 0 |  | Carbon(UD)(Spar Caps)
47672 | FALSE | 34.02 |  | 034020_SW_1_LP | UD Spar Caps | FALSE | FALSE | 0.022 | secdata | 0.001 | 2 | 0 |  | Carbon(UD)(Spar Caps)
47673 | FALSE | 34.02 |  | 034020_SW_1_LP | UD Spar Caps | FALSE | FALSE | 0.023 | secdata | 0.001 | 2 | 0 |  | Carbon(UD)(Spar Caps)
47674 | FALSE | 34.02 |  | 034020_SW_1_LP | UD Spar Caps | FALSE | FALSE | 0.024 | secdata | 0.001 | 2 | 0 |  | Carbon(UD)(Spar Caps)
47675 | FALSE | 34.02 |  | 034020_SW_1_LP | UD Spar Caps | FALSE | FALSE | 0.025 | secdata | 0.001 | 2 | 0 |  | Carbon(UD)(Spar Caps)
47676 | FALSE | 34.02 |  | 034020_SW_1_LP | UD Spar Caps | FALSE | FALSE | 0.026 | secdata | 0.001 | 2 | 0 |  | Carbon(UD)(Spar Caps)
47677 | FALSE | 34.02 |  | 034020_SW_1_LP | UD Spar Caps | FALSE | FALSE | 0.027 | secdata | 0.001 | 2 | 0 |  | Carbon(UD)(Spar Caps)
47678 | FALSE | 34.02 |  | 034020_SW_1_LP | UD Spar Caps | FALSE | FALSE | 0.028 | secdata | 0.001 | 2 | 0 |  | Carbon(UD)(Spar Caps)
47679 | FALSE | 34.02 |  | 034020_SW_1_LP | UD Spar Caps | FALSE | FALSE | 0.029 | secdata | 0.001 | 2 | 0 |  | Carbon(UD)(Spar Caps)
47680 | FALSE | 34.02 |  | 034020_SW_1_LP | UD Spar Caps | FALSE | FALSE | 0.03 | secdata | 0.001 | 2 | 0 |  | Carbon(UD)(Spar Caps)
47681 | FALSE | 34.02 |  | 034020_SW_1_LP | UD Spar Caps | FALSE | FALSE | 0.031 | secdata | 0.001 | 2 | 0 |  | Carbon(UD)(Spar Caps)
47682 | FALSE | 34.02 |  | 034020_SW_1_LP | UD Spar Caps | FALSE | FALSE | 0.032 | secdata | 0.001 | 2 | 0 |  | Carbon(UD)(Spar Caps)
47683 | FALSE | 34.02 |  | 034020_SW_1_LP | UD Spar Caps | FALSE | FALSE | 0.033 | secdata | 0.001 | 2 | 0 |  | Carbon(UD)(Spar Caps)
47684 | FALSE | 34.02 |  | 034020_SW_1_LP | UD Spar Caps | FALSE | FALSE | 0.034 | secdata | 0.001 | 2 | 0 |  | Carbon(UD)(Spar Caps)
47685 | FALSE | 34.02 |  | 034020_SW_1_LP | UD Spar Caps | FALSE | FALSE | 0.035 | secdata | 0.001 | 2 | 0 |  | Carbon(UD)(Spar Caps)
47686 | FALSE | 34.02 |  | 034020_SW_1_LP | UD Spar Caps | FALSE | FALSE | 0.036 | secdata | 0.001 | 2 | 0 |  | Carbon(UD)(Spar Caps)
47687 | FALSE | 34.02 |  | 034020_SW_1_LP | UD Spar Caps | FALSE | FALSE | 0.037 | secdata | 0.001 | 2 | 0 |  | Carbon(UD)(Spar Caps)
47688 | FALSE | 34.02 |  | 034020_SW_1_LP | UD Spar Caps | FALSE | FALSE | 0.038 | secdata | 0.001 | 2 | 0 |  | Carbon(UD)(Spar Caps)
47689 | FALSE | 34.02 |  | 034020_SW_1_LP | UD Spar Caps | FALSE | FALSE | 0.039 | secdata | 0.001 | 2 | 0 |  | Carbon(UD)(Spar Caps)
47690 | FALSE | 34.02 |  | 034020_SW_1_LP | UD Spar Caps | FALSE | FALSE | 0.04 | secdata | 0.001 | 2 | 0 |  | Carbon(UD)(Spar Caps)
47691 | FALSE | 34.02 |  | 034020_SW_1_LP | UD Spar Caps | FALSE | FALSE | 0.041 | secdata | 0.001 | 2 | 0 |  | Carbon(UD)(Spar Caps)
47692 | FALSE | 34.02 |  | 034020_SW_1_LP | UD Spar Caps | FALSE | FALSE | 0.042 | secdata | 0.001 | 2 | 0 |  | Carbon(UD)(Spar Caps)
47693 | FALSE | 34.02 |  | 034020_SW_1_LP | UD Spar Caps | FALSE | FALSE | 0.043 | secdata | 0.001 | 2 | 0 |  | Carbon(UD)(Spar Caps)
47694 | FALSE | 34.02 |  | 034020_SW_1_LP | UD Spar Caps | FALSE | FALSE | 0.044 | secdata | 0.001 | 2 | 0 |  | Carbon(UD)(Spar Caps)
47695 | FALSE | 34.02 |  | 034020_SW_1_LP | UD Spar Caps | FALSE | TRUE | 0.045 | secdata | 0.001 | 2 | 0 |  | Carbon(UD)(Spar Caps)
47696 | FALSE | 34.02 |  | 034020_SW_1_LP |  | FALSE | FALSE | #VALUE! | secoffset | mid
47697 | FALSE | 34.02 |  | 034020_SW_1_LP |  | FALSE | FALSE | #VALUE!
47698 | FALSE | 34.02 |  | 034020_SW_2_HP |  | FALSE | FALSE | #VALUE! | ! 034020_SW_2_HP
47699 | FALSE | 34.02 |  | 034020_SW_2_HP |  | TRUE | FALSE | #VALUE! | sectype | 627 | shell
47700 | No Section | 34.02 | SW_2_HP | 034020_SW_2_HP | Gelcoat | TRUE | TRUE | 0.0005 | secdata | 0.0005 | 3 | 0 |  | Gelcoat
47701 | No Section | 34.02 | SW_2_HP | 034020_SW_2_HP | Triax Shell | TRUE | TRUE | 0.001 | secdata | 0.001 | 6 | 0 |  | triax GFRP(Shell Skin)
47702 | FALSE | 34.02 |  | 034020_SW_2_HP | UD Spar Caps | TRUE | FALSE | 0.001 | secdata | 0.001 | 2 | 0 |  | Carbon(UD)(Spar Caps)
47703 | FALSE | 34.02 |  | 034020_SW_2_HP | UD Spar Caps | TRUE | FALSE | 0.002 | secdata | 0.001 | 2 | 0 |  | Carbon(UD)(Spar Caps)
47704 | FALSE | 34.02 |  | 034020_SW_2_HP | UD Spar Caps | TRUE | FALSE | 0.003 | secdata | 0.001 | 2 | 0 |  | Carbon(UD)(Spar Caps)
47705 | FALSE | 34.02 |  | 034020_SW_2_HP | UD Spar Caps | TRUE | FALSE | 0.004 | secdata | 0.001 | 2 | 0 |  | Carbon(UD)(Spar Caps)
47706 | FALSE | 34.02 |  | 034020_SW_2_HP | UD Spar Caps | TRUE | FALSE | 0.005 | secdata | 0.001 | 2 | 0 |  | Carbon(UD)(Spar Caps)
47707 | FALSE | 34.02 |  | 034020_SW_2_HP | UD Spar Caps | TRUE | FALSE | 0.006 | secdata | 0.001 | 2 | 0 |  | Carbon(UD)(Spar Caps)
47708 | FALSE | 34.02 |  | 034020_SW_2_HP | UD Spar Caps | TRUE | FALSE | 0.007 | secdata | 0.001 | 2 | 0 |  | Carbon(UD)(Spar Caps)
47709 | FALSE | 34.02 |  | 034020_SW_2_HP | UD Spar Caps | TRUE | FALSE | 0.008 | secdata | 0.001 | 2 | 0 |  | Carbon(UD)(Spar Caps)
47710 | FALSE | 34.02 |  | 034020_SW_2_HP | UD Spar Caps | TRUE | FALSE | 0.009 | secdata | 0.001 | 2 | 0 |  | Carbon(UD)(Spar Caps)
47711 | FALSE | 34.02 |  | 034020_SW_2_HP | UD Spar Caps | TRUE | FALSE | 0.01 | secdata | 0.001 | 2 | 0 |  | Carbon(UD)(Spar Caps)
47712 | FALSE | 34.02 |  | 034020_SW_2_HP | UD Spar Caps | TRUE | FALSE | 0.011 | secdata | 0.001 | 2 | 0 |  | Carbon(UD)(Spar Caps)
47713 | FALSE | 34.02 |  | 034020_SW_2_HP | UD Spar Caps | TRUE | FALSE | 0.012 | secdata | 0.001 | 2 | 0 |  | Carbon(UD)(Spar Caps)
47714 | FALSE | 34.02 |  | 034020_SW_2_HP | UD Spar Caps | TRUE | FALSE | 0.013 | secdata | 0.001 | 2 | 0 |  | Carbon(UD)(Spar Caps)
47715 | FALSE | 34.02 |  | 034020_SW_2_HP | UD Spar Caps | TRUE | FALSE | 0.014 | secdata | 0.001 | 2 | 0 |  | Carbon(UD)(Spar Caps)
47716 | FALSE | 34.02 |  | 034020_SW_2_HP | UD Spar Caps | TRUE | FALSE | 0.015 | secdata | 0.001 | 2 | 0 |  | Carbon(UD)(Spar Caps)
47717 | FALSE | 34.02 |  | 034020_SW_2_HP | UD Spar Caps | TRUE | FALSE | 0.016 | secdata | 0.001 | 2 | 0 |  | Carbon(UD)(Spar Caps)
47718 | FALSE | 34.02 |  | 034020_SW_2_HP | UD Spar Caps | TRUE | FALSE | 0.017 | secdata | 0.001 | 2 | 0 |  | Carbon(UD)(Spar Caps)
47719 | FALSE | 34.02 |  | 034020_SW_2_HP | UD Spar Caps | TRUE | FALSE | 0.018 | secdata | 0.001 | 2 | 0 |  | Carbon(UD)(Spar Caps)
47720 | FALSE | 34.02 |  | 034020_SW_2_HP | UD Spar Caps | TRUE | FALSE | 0.019 | secdata | 0.001 | 2 | 0 |  | Carbon(UD)(Spar Caps)
47721 | FALSE | 34.02 |  | 034020_SW_2_HP | UD Spar Caps | TRUE | FALSE | 0.02 | secdata | 0.001 | 2 | 0 |  | Carbon(UD)(Spar Caps)
47722 | FALSE | 34.02 |  | 034020_SW_2_HP | UD Spar Caps | TRUE | FALSE | 0.021 | secdata | 0.001 | 2 | 0 |  | Carbon(UD)(Spar Caps)
47723 | FALSE | 34.02 |  | 034020_SW_2_HP | UD Spar Caps | TRUE | FALSE | 0.022 | secdata | 0.001 | 2 | 0 |  | Carbon(UD)(Spar Caps)
47724 | FALSE | 34.02 |  | 034020_SW_2_HP | UD Spar Caps | TRUE | FALSE | 0.023 | secdata | 0.001 | 2 | 0 |  | Carbon(UD)(Spar Caps)
47725 | FALSE | 34.02 |  | 034020_SW_2_HP | UD Spar Caps | TRUE | FALSE | 0.024 | secdata | 0.001 | 2 | 0 |  | Carbon(UD)(Spar Caps)
47726 | FALSE | 34.02 |  | 034020_SW_2_HP | UD Spar Caps | TRUE | FALSE | 0.025 | secdata | 0.001 | 2 | 0 |  | Carbon(UD)(Spar Caps)
47727 | FALSE | 34.02 |  | 034020_SW_2_HP | UD Spar Caps | TRUE | FALSE | 0.026 | secdata | 0.001 | 2 | 0 |  | Carbon(UD)(Spar Caps)
47728 | FALSE | 34.02 |  | 034020_SW_2_HP | UD Spar Caps | TRUE | FALSE | 0.027 | secdata | 0.001 | 2 | 0 |  | Carbon(UD)(Spar Caps)
47729 | FALSE | 34.02 |  | 034020_SW_2_HP | UD Spar Caps | TRUE | FALSE | 0.028 | secdata | 0.001 | 2 | 0 |  | Carbon(UD)(Spar Caps)
47730 | FALSE | 34.02 |  | 034020_SW_2_HP | UD Spar Caps | TRUE | FALSE | 0.029 | secdata | 0.001 | 2 | 0 |  | Carbon(UD)(Spar Caps)
47731 | FALSE | 34.02 |  | 034020_SW_2_HP | UD Spar Caps | TRUE | FALSE | 0.03 | secdata | 0.001 | 2 | 0 |  | Carbon(UD)(Spar Caps)
47732 | FALSE | 34.02 |  | 034020_SW_2_HP | UD Spar Caps | TRUE | FALSE | 0.031 | secdata | 0.001 | 2 | 0 |  | Carbon(UD)(Spar Caps)
47733 | FALSE | 34.02 |  | 034020_SW_2_HP | UD Spar Caps | TRUE | FALSE | 0.032 | secdata | 0.001 | 2 | 0 |  | Carbon(UD)(Spar Caps)
47734 | FALSE | 34.02 |  | 034020_SW_2_HP | UD Spar Caps | TRUE | FALSE | 0.033 | secdata | 0.001 | 2 | 0 |  | Carbon(UD)(Spar Caps)
47735 | FALSE | 34.02 |  | 034020_SW_2_HP | UD Spar Caps | TRUE | FALSE | 0.034 | secdata | 0.001 | 2 | 0 |  | Carbon(UD)(Spar Caps)
47736 | FALSE | 34.02 |  | 034020_SW_2_HP | UD Spar Caps | TRUE | FALSE | 0.035 | secdata | 0.001 | 2 | 0 |  | Carbon(UD)(Spar Caps)
47737 | FALSE | 34.02 |  | 034020_SW_2_HP | UD Spar Caps | TRUE | FALSE | 0.036 | secdata | 0.001 | 2 | 0 |  | Carbon(UD)(Spar Caps)
47738 | FALSE | 34.02 |  | 034020_SW_2_HP | UD Spar Caps | TRUE | FALSE | 0.037 | secdata | 0.001 | 2 | 0 |  | Carbon(UD)(Spar Caps)
47739 | FALSE | 34.02 |  | 034020_SW_2_HP | UD Spar Caps | TRUE | FALSE | 0.038 | secdata | 0.001 | 2 | 0 |  | Carbon(UD)(Spar Caps)
47740 | FALSE | 34.02 |  | 034020_SW_2_HP | UD Spar Caps | TRUE | FALSE | 0.039 | secdata | 0.001 | 2 | 0 |  | Carbon(UD)(Spar Caps)
47741 | FALSE | 34.02 |  | 034020_SW_2_HP | UD Spar Caps | TRUE | FALSE | 0.04 | secdata | 0.001 | 2 | 0 |  | Carbon(UD)(Spar Caps)
47742 | FALSE | 34.02 |  | 034020_SW_2_HP | UD Spar Caps | TRUE | FALSE | 0.041 | secdata | 0.001 | 2 | 0 |  | Carbon(UD)(Spar Caps)
47743 | FALSE | 34.02 |  | 034020_SW_2_HP | UD Spar Caps | TRUE | FALSE | 0.042 | secdata | 0.001 | 2 | 0 |  | Carbon(UD)(Spar Caps)
47744 | FALSE | 34.02 |  | 034020_SW_2_HP | UD Spar Caps | TRUE | FALSE | 0.043 | secdata | 0.001 | 2 | 0 |  | Carbon(UD)(Spar Caps)
47745 | FALSE | 34.02 |  | 034020_SW_2_HP | UD Spar Caps | TRUE | FALSE | 0.044 | secdata | 0.001 | 2 | 0 |  | Carbon(UD)(Spar Caps)
47746 | No Section | 34.02 | SW_2_HP | 034020_SW_2_HP | UD Spar Caps | TRUE | TRUE | 0.045 | secdata | 0.001 | 2 | 0 |  | Carbon(UD)(Spar Caps)
47747 | FALSE | 34.02 |  | 034020_SW_2_HP |  | TRUE | FALSE | #VALUE! | secoffset | bot
47748 | FALSE | 34.02 |  | 034020_SW_2_HP |  | TRUE | FALSE | #VALUE!
47749 | FALSE | 34.02 |  | 034020_SW_2_HP |  | TRUE | FALSE | #VALUE! | ! 034020_SW_2_HP
47750 | FALSE | 34.02 |  | 034020_SW_2_HP |  | FALSE | FALSE | #VALUE! | sectype | 1627 | shell
47751 | FALSE | 34.02 |  | 034020_SW_2_HP | Gelcoat | FALSE | TRUE | 0.0005 | secdata | 0.0005 | 3 | 0 |  | Gelcoat
47752 | FALSE | 34.02 |  | 034020_SW_2_HP | Triax Shell | FALSE | TRUE | 0.001 | secdata | 0.001 | 6 | 0 |  | triax GFRP(Shell Skin)
47753 | FALSE | 34.02 |  | 034020_SW_2_HP | UD Spar Caps | FALSE | FALSE | 0.001 | secdata | 0.001 | 2 | 0 |  | Carbon(UD)(Spar Caps)
47754 | FALSE | 34.02 |  | 034020_SW_2_HP | UD Spar Caps | FALSE | FALSE | 0.002 | secdata | 0.001 | 2 | 0 |  | Carbon(UD)(Spar Caps)
47755 | FALSE | 34.02 |  | 034020_SW_2_HP | UD Spar Caps | FALSE | FALSE | 0.003 | secdata | 0.001 | 2 | 0 |  | Carbon(UD)(Spar Caps)
47756 | FALSE | 34.02 |  | 034020_SW_2_HP | UD Spar Caps | FALSE | FALSE | 0.004 | secdata | 0.001 | 2 | 0 |  | Carbon(UD)(Spar Caps)
47757 | FALSE | 34.02 |  | 034020_SW_2_HP | UD Spar Caps | FALSE | FALSE | 0.005 | secdata | 0.001 | 2 | 0 |  | Carbon(UD)(Spar Caps)
47758 | FALSE | 34.02 |  | 034020_SW_2_HP | UD Spar Caps | FALSE | FALSE | 0.006 | secdata | 0.001 | 2 | 0 |  | Carbon(UD)(Spar Caps)
47759 | FALSE | 34.02 |  | 034020_SW_2_HP | UD Spar Caps | FALSE | FALSE | 0.007 | secdata | 0.001 | 2 | 0 |  | Carbon(UD)(Spar Caps)
47760 | FALSE | 34.02 |  | 034020_SW_2_HP | UD Spar Caps | FALSE | FALSE | 0.008 | secdata | 0.001 | 2 | 0 |  | Carbon(UD)(Spar Caps)
47761 | FALSE | 34.02 |  | 034020_SW_2_HP | UD Spar Caps | FALSE | FALSE | 0.009 | secdata | 0.001 | 2 | 0 |  | Carbon(UD)(Spar Caps)
47762 | FALSE | 34.02 |  | 034020_SW_2_HP | UD Spar Caps | FALSE | FALSE | 0.01 | secdata | 0.001 | 2 | 0 |  | Carbon(UD)(Spar Caps)
47763 | FALSE | 34.02 |  | 034020_SW_2_HP | UD Spar Caps | FALSE | FALSE | 0.011 | secdata | 0.001 | 2 | 0 |  | Carbon(UD)(Spar Caps)
47764 | FALSE | 34.02 |  | 034020_SW_2_HP | UD Spar Caps | FALSE | FALSE | 0.012 | secdata | 0.001 | 2 | 0 |  | Carbon(UD)(Spar Caps)
47765 | FALSE | 34.02 |  | 034020_SW_2_HP | UD Spar Caps | FALSE | FALSE | 0.013 | secdata | 0.001 | 2 | 0 |  | Carbon(UD)(Spar Caps)
47766 | FALSE | 34.02 |  | 034020_SW_2_HP | UD Spar Caps | FALSE | FALSE | 0.014 | secdata | 0.001 | 2 | 0 |  | Carbon(UD)(Spar Caps)
47767 | FALSE | 34.02 |  | 034020_SW_2_HP | UD Spar Caps | FALSE | FALSE | 0.015 | secdata | 0.001 | 2 | 0 |  | Carbon(UD)(Spar Caps)
47768 | FALSE | 34.02 |  | 034020_SW_2_HP | UD Spar Caps | FALSE | FALSE | 0.016 | secdata | 0.001 | 2 | 0 |  | Carbon(UD)(Spar Caps)
47769 | FALSE | 34.02 |  | 034020_SW_2_HP | UD Spar Caps | FALSE | FALSE | 0.017 | secdata | 0.001 | 2 | 0 |  | Carbon(UD)(Spar Caps)
47770 | FALSE | 34.02 |  | 034020_SW_2_HP | UD Spar Caps | FALSE | FALSE | 0.018 | secdata | 0.001 | 2 | 0 |  | Carbon(UD)(Spar Caps)
47771 | FALSE | 34.02 |  | 034020_SW_2_HP | UD Spar Caps | FALSE | FALSE | 0.019 | secdata | 0.001 | 2 | 0 |  | Carbon(UD)(Spar Caps)
47772 | FALSE | 34.02 |  | 034020_SW_2_HP | UD Spar Caps | FALSE | FALSE | 0.02 | secdata | 0.001 | 2 | 0 |  | Carbon(UD)(Spar Caps)
47773 | FALSE | 34.02 |  | 034020_SW_2_HP | UD Spar Caps | FALSE | FALSE | 0.021 | secdata | 0.001 | 2 | 0 |  | Carbon(UD)(Spar Caps)
47774 | FALSE | 34.02 |  | 034020_SW_2_HP | UD Spar Caps | FALSE | FALSE | 0.022 | secdata | 0.001 | 2 | 0 |  | Carbon(UD)(Spar Caps)
47775 | FALSE | 34.02 |  | 034020_SW_2_HP | UD Spar Caps | FALSE | FALSE | 0.023 | secdata | 0.001 | 2 | 0 |  | Carbon(UD)(Spar Caps)
47776 | FALSE | 34.02 |  | 034020_SW_2_HP | UD Spar Caps | FALSE | FALSE | 0.024 | secdata | 0.001 | 2 | 0 |  | Carbon(UD)(Spar Caps)
47777 | FALSE | 34.02 |  | 034020_SW_2_HP | UD Spar Caps | FALSE | FALSE | 0.025 | secdata | 0.001 | 2 | 0 |  | Carbon(UD)(Spar Caps)
47778 | FALSE | 34.02 |  | 034020_SW_2_HP | UD Spar Caps | FALSE | FALSE | 0.026 | secdata | 0.001 | 2 | 0 |  | Carbon(UD)(Spar Caps)
47779 | FALSE | 34.02 |  | 034020_SW_2_HP | UD Spar Caps | FALSE | FALSE | 0.027 | secdata | 0.001 | 2 | 0 |  | Carbon(UD)(Spar Caps)
47780 | FALSE | 34.02 |  | 034020_SW_2_HP | UD Spar Caps | FALSE | FALSE | 0.028 | secdata | 0.001 | 2 | 0 |  | Carbon(UD)(Spar Caps)
47781 | FALSE | 34.02 |  | 034020_SW_2_HP | UD Spar Caps | FALSE | FALSE | 0.029 | secdata | 0.001 | 2 | 0 |  | Carbon(UD)(Spar Caps)
47782 | FALSE | 34.02 |  | 034020_SW_2_HP | UD Spar Caps | FALSE | FALSE | 0.03 | secdata | 0.001 | 2 | 0 |  | Carbon(UD)(Spar Caps)
47783 | FALSE | 34.02 |  | 034020_SW_2_HP | UD Spar Caps | FALSE | FALSE | 0.031 | secdata | 0.001 | 2 | 0 |  | Carbon(UD)(Spar Caps)
47784 | FALSE | 34.02 |  | 034020_SW_2_HP | UD Spar Caps | FALSE | FALSE | 0.032 | secdata | 0.001 | 2 | 0 |  | Carbon(UD)(Spar Caps)
47785 | FALSE | 34.02 |  | 034020_SW_2_HP | UD Spar Caps | FALSE | FALSE | 0.033 | secdata | 0.001 | 2 | 0 |  | Carbon(UD)(Spar Caps)
47786 | FALSE | 34.02 |  | 034020_SW_2_HP | UD Spar Caps | FALSE | FALSE | 0.034 | secdata | 0.001 | 2 | 0 |  | Carbon(UD)(Spar Caps)
47787 | FALSE | 34.02 |  | 034020_SW_2_HP | UD Spar Caps | FALSE | FALSE | 0.035 | secdata | 0.001 | 2 | 0 |  | Carbon(UD)(Spar Caps)
47788 | FALSE | 34.02 |  | 034020_SW_2_HP | UD Spar Caps | FALSE | FALSE | 0.036 | secdata | 0.001 | 2 | 0 |  | Carbon(UD)(Spar Caps)
47789 | FALSE | 34.02 |  | 034020_SW_2_HP | UD Spar Caps | FALSE | FALSE | 0.037 | secdata | 0.001 | 2 | 0 |  | Carbon(UD)(Spar Caps)
47790 | FALSE | 34.02 |  | 034020_SW_2_HP | UD Spar Caps | FALSE | FALSE | 0.038 | secdata | 0.001 | 2 | 0 |  | Carbon(UD)(Spar Caps)
47791 | FALSE | 34.02 |  | 034020_SW_2_HP | UD Spar Caps | FALSE | FALSE | 0.039 | secdata | 0.001 | 2 | 0 |  | Carbon(UD)(Spar Caps)
47792 | FALSE | 34.02 |  | 034020_SW_2_HP | UD Spar Caps | FALSE | FALSE | 0.04 | secdata | 0.001 | 2 | 0 |  | Carbon(UD)(Spar Caps)
47793 | FALSE | 34.02 |  | 034020_SW_2_HP | UD Spar Caps | FALSE | FALSE | 0.041 | secdata | 0.001 | 2 | 0 |  | Carbon(UD)(Spar Caps)
47794 | FALSE | 34.02 |  | 034020_SW_2_HP | UD Spar Caps | FALSE | FALSE | 0.042 | secdata | 0.001 | 2 | 0 |  | Carbon(UD)(Spar Caps)
47795 | FALSE | 34.02 |  | 034020_SW_2_HP | UD Spar Caps | FALSE | FALSE | 0.043 | secdata | 0.001 | 2 | 0 |  | Carbon(UD)(Spar Caps)
47796 | FALSE | 34.02 |  | 034020_SW_2_HP | UD Spar Caps | FALSE | FALSE | 0.044 | secdata | 0.001 | 2 | 0 |  | Carbon(UD)(Spar Caps)
47797 | FALSE | 34.02 |  | 034020_SW_2_HP | UD Spar Caps | FALSE | TRUE | 0.045 | secdata | 0.001 | 2 | 0 |  | Carbon(UD)(Spar Caps)
47798 | FALSE | 34.02 |  | 034020_SW_2_HP |  | FALSE | FALSE | #VALUE! | secoffset | mid
47799 | FALSE | 34.02 |  | 034020_SW_2_HP |  | FALSE | FALSE | #VALUE!
47800 | FALSE | 34.02 |  | 034020_SW_2_LP |  | FALSE | FALSE | #VALUE! | ! 034020_SW_2_LP
47801 | FALSE | 34.02 |  | 034020_SW_2_LP |  | TRUE | FALSE | #VALUE! | sectype | 628 | shell
47802 | No Section | 34.02 | SW_2_LP | 034020_SW_2_LP | Gelcoat | TRUE | TRUE | 0.0005 | secdata | 0.0005 | 3 | 0 |  | Gelcoat
47803 | No Section | 34.02 | SW_2_LP | 034020_SW_2_LP | Triax Shell | TRUE | TRUE | 0.001 | secdata | 0.001 | 6 | 0 |  | triax GFRP(Shell Skin)
47804 | FALSE | 34.02 |  | 034020_SW_2_LP | UD Spar Caps | TRUE | FALSE | 0.001 | secdata | 0.001 | 2 | 0 |  | Carbon(UD)(Spar Caps)
47805 | FALSE | 34.02 |  | 034020_SW_2_LP | UD Spar Caps | TRUE | FALSE | 0.002 | secdata | 0.001 | 2 | 0 |  | Carbon(UD)(Spar Caps)
47806 | FALSE | 34.02 |  | 034020_SW_2_LP | UD Spar Caps | TRUE | FALSE | 0.003 | secdata | 0.001 | 2 | 0 |  | Carbon(UD)(Spar Caps)
47807 | FALSE | 34.02 |  | 034020_SW_2_LP | UD Spar Caps | TRUE | FALSE | 0.004 | secdata | 0.001 | 2 | 0 |  | Carbon(UD)(Spar Caps)
47808 | FALSE | 34.02 |  | 034020_SW_2_LP | UD Spar Caps | TRUE | FALSE | 0.005 | secdata | 0.001 | 2 | 0 |  | Carbon(UD)(Spar Caps)
47809 | FALSE | 34.02 |  | 034020_SW_2_LP | UD Spar Caps | TRUE | FALSE | 0.006 | secdata | 0.001 | 2 | 0 |  | Carbon(UD)(Spar Caps)
47810 | FALSE | 34.02 |  | 034020_SW_2_LP | UD Spar Caps | TRUE | FALSE | 0.007 | secdata | 0.001 | 2 | 0 |  | Carbon(UD)(Spar Caps)
47811 | FALSE | 34.02 |  | 034020_SW_2_LP | UD Spar Caps | TRUE | FALSE | 0.008 | secdata | 0.001 | 2 | 0 |  | Carbon(UD)(Spar Caps)
47812 | FALSE | 34.02 |  | 034020_SW_2_LP | UD Spar Caps | TRUE | FALSE | 0.009 | secdata | 0.001 | 2 | 0 |  | Carbon(UD)(Spar Caps)
47813 | FALSE | 34.02 |  | 034020_SW_2_LP | UD Spar Caps | TRUE | FALSE | 0.01 | secdata | 0.001 | 2 | 0 |  | Carbon(UD)(Spar Caps)
47814 | FALSE | 34.02 |  | 034020_SW_2_LP | UD Spar Caps | TRUE | FALSE | 0.011 | secdata | 0.001 | 2 | 0 |  | Carbon(UD)(Spar Caps)
47815 | FALSE | 34.02 |  | 034020_SW_2_LP | UD Spar Caps | TRUE | FALSE | 0.012 | secdata | 0.001 | 2 | 0 |  | Carbon(UD)(Spar Caps)
47816 | FALSE | 34.02 |  | 034020_SW_2_LP | UD Spar Caps | TRUE | FALSE | 0.013 | secdata | 0.001 | 2 | 0 |  | Carbon(UD)(Spar Caps)
47817 | FALSE | 34.02 |  | 034020_SW_2_LP | UD Spar Caps | TRUE | FALSE | 0.014 | secdata | 0.001 | 2 | 0 |  | Carbon(UD)(Spar Caps)
47818 | FALSE | 34.02 |  | 034020_SW_2_LP | UD Spar Caps | TRUE | FALSE | 0.015 | secdata | 0.001 | 2 | 0 |  | Carbon(UD)(Spar Caps)
47819 | FALSE | 34.02 |  | 034020_SW_2_LP | UD Spar Caps | TRUE | FALSE | 0.016 | secdata | 0.001 | 2 | 0 |  | Carbon(UD)(Spar Caps)
47820 | FALSE | 34.02 |  | 034020_SW_2_LP | UD Spar Caps | TRUE | FALSE | 0.017 | secdata | 0.001 | 2 | 0 |  | Carbon(UD)(Spar Caps)
47821 | FALSE | 34.02 |  | 034020_SW_2_LP | UD Spar Caps | TRUE | FALSE | 0.018 | secdata | 0.001 | 2 | 0 |  | Carbon(UD)(Spar Caps)
47822 | FALSE | 34.02 |  | 034020_SW_2_LP | UD Spar Caps | TRUE | FALSE | 0.019 | secdata | 0.001 | 2 | 0 |  | Carbon(UD)(Spar Caps)
47823 | FALSE | 34.02 |  | 034020_SW_2_LP | UD Spar Caps | TRUE | FALSE | 0.02 | secdata | 0.001 | 2 | 0 |  | Carbon(UD)(Spar Caps)
47824 | FALSE | 34.02 |  | 034020_SW_2_LP | UD Spar Caps | TRUE | FALSE | 0.021 | secdata | 0.001 | 2 | 0 |  | Carbon(UD)(Spar Caps)
47825 | FALSE | 34.02 |  | 034020_SW_2_LP | UD Spar Caps | TRUE | FALSE | 0.022 | secdata | 0.001 | 2 | 0 |  | Carbon(UD)(Spar Caps)
47826 | FALSE | 34.02 |  | 034020_SW_2_LP | UD Spar Caps | TRUE | FALSE | 0.023 | secdata | 0.001 | 2 | 0 |  | Carbon(UD)(Spar Caps)
47827 | FALSE | 34.02 |  | 034020_SW_2_LP | UD Spar Caps | TRUE | FALSE | 0.024 | secdata | 0.001 | 2 | 0 |  | Carbon(UD)(Spar Caps)
47828 | FALSE | 34.02 |  | 034020_SW_2_LP | UD Spar Caps | TRUE | FALSE | 0.025 | secdata | 0.001 | 2 | 0 |  | Carbon(UD)(Spar Caps)
47829 | FALSE | 34.02 |  | 034020_SW_2_LP | UD Spar Caps | TRUE | FALSE | 0.026 | secdata | 0.001 | 2 | 0 |  | Carbon(UD)(Spar Caps)
47830 | FALSE | 34.02 |  | 034020_SW_2_LP | UD Spar Caps | TRUE | FALSE | 0.027 | secdata | 0.001 | 2 | 0 |  | Carbon(UD)(Spar Caps)
47831 | FALSE | 34.02 |  | 034020_SW_2_LP | UD Spar Caps | TRUE | FALSE | 0.028 | secdata | 0.001 | 2 | 0 |  | Carbon(UD)(Spar Caps)
47832 | FALSE | 34.02 |  | 034020_SW_2_LP | UD Spar Caps | TRUE | FALSE | 0.029 | secdata | 0.001 | 2 | 0 |  | Carbon(UD)(Spar Caps)
47833 | FALSE | 34.02 |  | 034020_SW_2_LP | UD Spar Caps | TRUE | FALSE | 0.03 | secdata | 0.001 | 2 | 0 |  | Carbon(UD)(Spar Caps)
47834 | FALSE | 34.02 |  | 034020_SW_2_LP | UD Spar Caps | TRUE | FALSE | 0.031 | secdata | 0.001 | 2 | 0 |  | Carbon(UD)(Spar Caps)
47835 | FALSE | 34.02 |  | 034020_SW_2_LP | UD Spar Caps | TRUE | FALSE | 0.032 | secdata | 0.001 | 2 | 0 |  | Carbon(UD)(Spar Caps)
47836 | FALSE | 34.02 |  | 034020_SW_2_LP | UD Spar Caps | TRUE | FALSE | 0.033 | secdata | 0.001 | 2 | 0 |  | Carbon(UD)(Spar Caps)
47837 | FALSE | 34.02 |  | 034020_SW_2_LP | UD Spar Caps | TRUE | FALSE | 0.034 | secdata | 0.001 | 2 | 0 |  | Carbon(UD)(Spar Caps)
47838 | FALSE | 34.02 |  | 034020_SW_2_LP | UD Spar Caps | TRUE | FALSE | 0.035 | secdata | 0.001 | 2 | 0 |  | Carbon(UD)(Spar Caps)
47839 | FALSE | 34.02 |  | 034020_SW_2_LP | UD Spar Caps | TRUE | FALSE | 0.036 | secdata | 0.001 | 2 | 0 |  | Carbon(UD)(Spar Caps)
47840 | FALSE | 34.02 |  | 034020_SW_2_LP | UD Spar Caps | TRUE | FALSE | 0.037 | secdata | 0.001 | 2 | 0 |  | Carbon(UD)(Spar Caps)
47841 | FALSE | 34.02 |  | 034020_SW_2_LP | UD Spar Caps | TRUE | FALSE | 0.038 | secdata | 0.001 | 2 | 0 |  | Carbon(UD)(Spar Caps)
47842 | FALSE | 34.02 |  | 034020_SW_2_LP | UD Spar Caps | TRUE | FALSE | 0.039 | secdata | 0.001 | 2 | 0 |  | Carbon(UD)(Spar Caps)
47843 | FALSE | 34.02 |  | 034020_SW_2_LP | UD Spar Caps | TRUE | FALSE | 0.04 | secdata | 0.001 | 2 | 0 |  | Carbon(UD)(Spar Caps)
47844 | FALSE | 34.02 |  | 034020_SW_2_LP | UD Spar Caps | TRUE | FALSE | 0.041 | secdata | 0.001 | 2 | 0 |  | Carbon(UD)(Spar Caps)
47845 | FALSE | 34.02 |  | 034020_SW_2_LP | UD Spar Caps | TRUE | FALSE | 0.042 | secdata | 0.001 | 2 | 0 |  | Carbon(UD)(Spar Caps)
47846 | FALSE | 34.02 |  | 034020_SW_2_LP | UD Spar Caps | TRUE | FALSE | 0.043 | secdata | 0.001 | 2 | 0 |  | Carbon(UD)(Spar Caps)
47847 | FALSE | 34.02 |  | 034020_SW_2_LP | UD Spar Caps | TRUE | FALSE | 0.044 | secdata | 0.001 | 2 | 0 |  | Carbon(UD)(Spar Caps)
47848 | No Section | 34.02 | SW_2_LP | 034020_SW_2_LP | UD Spar Caps | TRUE | TRUE | 0.045 | secdata | 0.001 | 2 | 0 |  | Carbon(UD)(Spar Caps)
47849 | FALSE | 34.02 |  | 034020_SW_2_LP |  | TRUE | FALSE | #VALUE! | secoffset | bot
47850 | FALSE | 34.02 |  | 034020_SW_2_LP |  | TRUE | FALSE | #VALUE!
47851 | FALSE | 34.02 |  | 034020_SW_2_LP |  | TRUE | FALSE | #VALUE! | ! 034020_SW_2_LP
47852 | FALSE | 34.02 |  | 034020_SW_2_LP |  | FALSE | FALSE | #VALUE! | sectype | 1628 | shell
47853 | FALSE | 34.02 |  | 034020_SW_2_LP | Gelcoat | FALSE | TRUE | 0.0005 | secdata | 0.0005 | 3 | 0 |  | Gelcoat
47854 | FALSE | 34.02 |  | 034020_SW_2_LP | Triax Shell | FALSE | TRUE | 0.001 | secdata | 0.001 | 6 | 0 |  | triax GFRP(Shell Skin)
47855 | FALSE | 34.02 |  | 034020_SW_2_LP | UD Spar Caps | FALSE | FALSE | 0.001 | secdata | 0.001 | 2 | 0 |  | Carbon(UD)(Spar Caps)
47856 | FALSE | 34.02 |  | 034020_SW_2_LP | UD Spar Caps | FALSE | FALSE | 0.002 | secdata | 0.001 | 2 | 0 |  | Carbon(UD)(Spar Caps)
47857 | FALSE | 34.02 |  | 034020_SW_2_LP | UD Spar Caps | FALSE | FALSE | 0.003 | secdata | 0.001 | 2 | 0 |  | Carbon(UD)(Spar Caps)
47858 | FALSE | 34.02 |  | 034020_SW_2_LP | UD Spar Caps | FALSE | FALSE | 0.004 | secdata | 0.001 | 2 | 0 |  | Carbon(UD)(Spar Caps)
47859 | FALSE | 34.02 |  | 034020_SW_2_LP | UD Spar Caps | FALSE | FALSE | 0.005 | secdata | 0.001 | 2 | 0 |  | Carbon(UD)(Spar Caps)
47860 | FALSE | 34.02 |  | 034020_SW_2_LP | UD Spar Caps | FALSE | FALSE | 0.006 | secdata | 0.001 | 2 | 0 |  | Carbon(UD)(Spar Caps)
47861 | FALSE | 34.02 |  | 034020_SW_2_LP | UD Spar Caps | FALSE | FALSE | 0.007 | secdata | 0.001 | 2 | 0 |  | Carbon(UD)(Spar Caps)
47862 | FALSE | 34.02 |  | 034020_SW_2_LP | UD Spar Caps | FALSE | FALSE | 0.008 | secdata | 0.001 | 2 | 0 |  | Carbon(UD)(Spar Caps)
47863 | FALSE | 34.02 |  | 034020_SW_2_LP | UD Spar Caps | FALSE | FALSE | 0.009 | secdata | 0.001 | 2 | 0 |  | Carbon(UD)(Spar Caps)
47864 | FALSE | 34.02 |  | 034020_SW_2_LP | UD Spar Caps | FALSE | FALSE | 0.01 | secdata | 0.001 | 2 | 0 |  | Carbon(UD)(Spar Caps)
47865 | FALSE | 34.02 |  | 034020_SW_2_LP | UD Spar Caps | FALSE | FALSE | 0.011 | secdata | 0.001 | 2 | 0 |  | Carbon(UD)(Spar Caps)
47866 | FALSE | 34.02 |  | 034020_SW_2_LP | UD Spar Caps | FALSE | FALSE | 0.012 | secdata | 0.001 | 2 | 0 |  | Carbon(UD)(Spar Caps)
47867 | FALSE | 34.02 |  | 034020_SW_2_LP | UD Spar Caps | FALSE | FALSE | 0.013 | secdata | 0.001 | 2 | 0 |  | Carbon(UD)(Spar Caps)
47868 | FALSE | 34.02 |  | 034020_SW_2_LP | UD Spar Caps | FALSE | FALSE | 0.014 | secdata | 0.001 | 2 | 0 |  | Carbon(UD)(Spar Caps)
47869 | FALSE | 34.02 |  | 034020_SW_2_LP | UD Spar Caps | FALSE | FALSE | 0.015 | secdata | 0.001 | 2 | 0 |  | Carbon(UD)(Spar Caps)
47870 | FALSE | 34.02 |  | 034020_SW_2_LP | UD Spar Caps | FALSE | FALSE | 0.016 | secdata | 0.001 | 2 | 0 |  | Carbon(UD)(Spar Caps)
47871 | FALSE | 34.02 |  | 034020_SW_2_LP | UD Spar Caps | FALSE | FALSE | 0.017 | secdata | 0.001 | 2 | 0 |  | Carbon(UD)(Spar Caps)
47872 | FALSE | 34.02 |  | 034020_SW_2_LP | UD Spar Caps | FALSE | FALSE | 0.018 | secdata | 0.001 | 2 | 0 |  | Carbon(UD)(Spar Caps)
47873 | FALSE | 34.02 |  | 034020_SW_2_LP | UD Spar Caps | FALSE | FALSE | 0.019 | secdata | 0.001 | 2 | 0 |  | Carbon(UD)(Spar Caps)
47874 | FALSE | 34.02 |  | 034020_SW_2_LP | UD Spar Caps | FALSE | FALSE | 0.02 | secdata | 0.001 | 2 | 0 |  | Carbon(UD)(Spar Caps)
47875 | FALSE | 34.02 |  | 034020_SW_2_LP | UD Spar Caps | FALSE | FALSE | 0.021 | secdata | 0.001 | 2 | 0 |  | Carbon(UD)(Spar Caps)
47876 | FALSE | 34.02 |  | 034020_SW_2_LP | UD Spar Caps | FALSE | FALSE | 0.022 | secdata | 0.001 | 2 | 0 |  | Carbon(UD)(Spar Caps)
47877 | FALSE | 34.02 |  | 034020_SW_2_LP | UD Spar Caps | FALSE | FALSE | 0.023 | secdata | 0.001 | 2 | 0 |  | Carbon(UD)(Spar Caps)
47878 | FALSE | 34.02 |  | 034020_SW_2_LP | UD Spar Caps | FALSE | FALSE | 0.024 | secdata | 0.001 | 2 | 0 |  | Carbon(UD)(Spar Caps)
47879 | FALSE | 34.02 |  | 034020_SW_2_LP | UD Spar Caps | FALSE | FALSE | 0.025 | secdata | 0.001 | 2 | 0 |  | Carbon(UD)(Spar Caps)
47880 | FALSE | 34.02 |  | 034020_SW_2_LP | UD Spar Caps | FALSE | FALSE | 0.026 | secdata | 0.001 | 2 | 0 |  | Carbon(UD)(Spar Caps)
47881 | FALSE | 34.02 |  | 034020_SW_2_LP | UD Spar Caps | FALSE | FALSE | 0.027 | secdata | 0.001 | 2 | 0 |  | Carbon(UD)(Spar Caps)
47882 | FALSE | 34.02 |  | 034020_SW_2_LP | UD Spar Caps | FALSE | FALSE | 0.028 | secdata | 0.001 | 2 | 0 |  | Carbon(UD)(Spar Caps)
47883 | FALSE | 34.02 |  | 034020_SW_2_LP | UD Spar Caps | FALSE | FALSE | 0.029 | secdata | 0.001 | 2 | 0 |  | Carbon(UD)(Spar Caps)
47884 | FALSE | 34.02 |  | 034020_SW_2_LP | UD Spar Caps | FALSE | FALSE | 0.03 | secdata | 0.001 | 2 | 0 |  | Carbon(UD)(Spar Caps)
47885 | FALSE | 34.02 |  | 034020_SW_2_LP | UD Spar Caps | FALSE | FALSE | 0.031 | secdata | 0.001 | 2 | 0 |  | Carbon(UD)(Spar Caps)
47886 | FALSE | 34.02 |  | 034020_SW_2_LP | UD Spar Caps | FALSE | FALSE | 0.032 | secdata | 0.001 | 2 | 0 |  | Carbon(UD)(Spar Caps)
47887 | FALSE | 34.02 |  | 034020_SW_2_LP | UD Spar Caps | FALSE | FALSE | 0.033 | secdata | 0.001 | 2 | 0 |  | Carbon(UD)(Spar Caps)
47888 | FALSE | 34.02 |  | 034020_SW_2_LP | UD Spar Caps | FALSE | FALSE | 0.034 | secdata | 0.001 | 2 | 0 |  | Carbon(UD)(Spar Caps)
47889 | FALSE | 34.02 |  | 034020_SW_2_LP | UD Spar Caps | FALSE | FALSE | 0.035 | secdata | 0.001 | 2 | 0 |  | Carbon(UD)(Spar Caps)
47890 | FALSE | 34.02 |  | 034020_SW_2_LP | UD Spar Caps | FALSE | FALSE | 0.036 | secdata | 0.001 | 2 | 0 |  | Carbon(UD)(Spar Caps)
47891 | FALSE | 34.02 |  | 034020_SW_2_LP | UD Spar Caps | FALSE | FALSE | 0.037 | secdata | 0.001 | 2 | 0 |  | Carbon(UD)(Spar Caps)
47892 | FALSE | 34.02 |  | 034020_SW_2_LP | UD Spar Caps | FALSE | FALSE | 0.038 | secdata | 0.001 | 2 | 0 |  | Carbon(UD)(Spar Caps)
47893 | FALSE | 34.02 |  | 034020_SW_2_LP | UD Spar Caps | FALSE | FALSE | 0.039 | secdata | 0.001 | 2 | 0 |  | Carbon(UD)(Spar Caps)
47894 | FALSE | 34.02 |  | 034020_SW_2_LP | UD Spar Caps | FALSE | FALSE | 0.04 | secdata | 0.001 | 2 | 0 |  | Carbon(UD)(Spar Caps)
47895 | FALSE | 34.02 |  | 034020_SW_2_LP | UD Spar Caps | FALSE | FALSE | 0.041 | secdata | 0.001 | 2 | 0 |  | Carbon(UD)(Spar Caps)
47896 | FALSE | 34.02 |  | 034020_SW_2_LP | UD Spar Caps | FALSE | FALSE | 0.042 | secdata | 0.001 | 2 | 0 |  | Carbon(UD)(Spar Caps)
47897 | FALSE | 34.02 |  | 034020_SW_2_LP | UD Spar Caps | FALSE | FALSE | 0.043 | secdata | 0.001 | 2 | 0 |  | Carbon(UD)(Spar Caps)
47898 | FALSE | 34.02 |  | 034020_SW_2_LP | UD Spar Caps | FALSE | FALSE | 0.044 | secdata | 0.001 | 2 | 0 |  | Carbon(UD)(Spar Caps)
47899 | FALSE | 34.02 |  | 034020_SW_2_LP | UD Spar Caps | FALSE | TRUE | 0.045 | secdata | 0.001 | 2 | 0 |  | Carbon(UD)(Spar Caps)
47900 | FALSE | 34.02 |  | 034020_SW_2_LP |  | FALSE | FALSE | #VALUE! | secoffset | mid
47901 | FALSE | 34.02 |  | 034020_SW_2_LP |  | FALSE | FALSE | #VALUE!
47902 | FALSE | 34.02 |  | 034020_TE-PS-Filler |  | FALSE | FALSE | #VALUE! | ! 034020_TE-PS-Filler
47903 | FALSE | 34.02 |  | 034020_TE-PS-Filler |  | TRUE | FALSE | #VALUE! | sectype | 629 | shell
47904 | No Section | 34.02 | TE-PS-Filler | 034020_TE-PS-Filler | Gelcoat | TRUE | TRUE | 0.0005 | secdata | 0.0005 | 3 | 0 |  | Gelcoat
47905 | No Section | 34.02 | TE-PS-Filler | 034020_TE-PS-Filler | Triax Shell | TRUE | TRUE | 0.001 | secdata | 0.001 | 6 | 0 |  | triax GFRP(Shell Skin)
47906 | FALSE | 34.02 |  | 034020_TE-PS-Filler | BalsaIso | TRUE | FALSE | 0.001 | secdata | 0.001 | 4 | 0 |  | balsa
47907 | FALSE | 34.02 |  | 034020_TE-PS-Filler | BalsaIso | TRUE | FALSE | 0.002 | secdata | 0.001 | 4 | 0 |  | balsa
47908 | FALSE | 34.02 |  | 034020_TE-PS-Filler | BalsaIso | TRUE | FALSE | 0.003 | secdata | 0.001 | 4 | 0 |  | balsa
47909 | FALSE | 34.02 |  | 034020_TE-PS-Filler | BalsaIso | TRUE | FALSE | 0.004 | secdata | 0.001 | 4 | 0 |  | balsa
47910 | FALSE | 34.02 |  | 034020_TE-PS-Filler | BalsaIso | TRUE | FALSE | 0.005 | secdata | 0.001 | 4 | 0 |  | balsa
47911 | FALSE | 34.02 |  | 034020_TE-PS-Filler | BalsaIso | TRUE | FALSE | 0.006 | secdata | 0.001 | 4 | 0 |  | balsa
47912 | FALSE | 34.02 |  | 034020_TE-PS-Filler | BalsaIso | TRUE | FALSE | 0.007 | secdata | 0.001 | 4 | 0 |  | balsa
47913 | FALSE | 34.02 |  | 034020_TE-PS-Filler | BalsaIso | TRUE | FALSE | 0.008 | secdata | 0.001 | 4 | 0 |  | balsa
47914 | FALSE | 34.02 |  | 034020_TE-PS-Filler | BalsaIso | TRUE | FALSE | 0.009 | secdata | 0.001 | 4 | 0 |  | balsa
47915 | FALSE | 34.02 |  | 034020_TE-PS-Filler | BalsaIso | TRUE | FALSE | 0.01 | secdata | 0.001 | 4 | 0 |  | balsa
47916 | FALSE | 34.02 |  | 034020_TE-PS-Filler | BalsaIso | TRUE | FALSE | 0.011 | secdata | 0.001 | 4 | 0 |  | balsa
47917 | FALSE | 34.02 |  | 034020_TE-PS-Filler | BalsaIso | TRUE | FALSE | 0.012 | secdata | 0.001 | 4 | 0 |  | balsa
47918 | FALSE | 34.02 |  | 034020_TE-PS-Filler | BalsaIso | TRUE | FALSE | 0.013 | secdata | 0.001 | 4 | 0 |  | balsa
47919 | FALSE | 34.02 |  | 034020_TE-PS-Filler | BalsaIso | TRUE | FALSE | 0.014 | secdata | 0.001 | 4 | 0 |  | balsa
47920 | FALSE | 34.02 |  | 034020_TE-PS-Filler | BalsaIso | TRUE | FALSE | 0.015 | secdata | 0.001 | 4 | 0 |  | balsa
47921 | FALSE | 34.02 |  | 034020_TE-PS-Filler | BalsaIso | TRUE | FALSE | 0.016 | secdata | 0.001 | 4 | 0 |  | balsa
47922 | FALSE | 34.02 |  | 034020_TE-PS-Filler | BalsaIso | TRUE | FALSE | 0.017 | secdata | 0.001 | 4 | 0 |  | balsa
47923 | FALSE | 34.02 |  | 034020_TE-PS-Filler | BalsaIso | TRUE | FALSE | 0.018 | secdata | 0.001 | 4 | 0 |  | balsa
47924 | FALSE | 34.02 |  | 034020_TE-PS-Filler | BalsaIso | TRUE | FALSE | 0.019 | secdata | 0.001 | 4 | 0 |  | balsa
47925 | FALSE | 34.02 |  | 034020_TE-PS-Filler | BalsaIso | TRUE | FALSE | 0.02 | secdata | 0.001 | 4 | 0 |  | balsa
47926 | FALSE | 34.02 |  | 034020_TE-PS-Filler | BalsaIso | TRUE | FALSE | 0.021 | secdata | 0.001 | 4 | 0 |  | balsa
47927 | FALSE | 34.02 |  | 034020_TE-PS-Filler | BalsaIso | TRUE | FALSE | 0.022 | secdata | 0.001 | 4 | 0 |  | balsa
47928 | FALSE | 34.02 |  | 034020_TE-PS-Filler | BalsaIso | TRUE | FALSE | 0.023 | secdata | 0.001 | 4 | 0 |  | balsa
47929 | FALSE | 34.02 |  | 034020_TE-PS-Filler | BalsaIso | TRUE | FALSE | 0.024 | secdata | 0.001 | 4 | 0 |  | balsa
47930 | FALSE | 34.02 |  | 034020_TE-PS-Filler | BalsaIso | TRUE | FALSE | 0.025 | secdata | 0.001 | 4 | 0 |  | balsa
47931 | FALSE | 34.02 |  | 034020_TE-PS-Filler | BalsaIso | TRUE | FALSE | 0.026 | secdata | 0.001 | 4 | 0 |  | balsa
47932 | No Section | 34.02 | TE-PS-Filler | 034020_TE-PS-Filler | BalsaIso | TRUE | TRUE | 0.027 | secdata | 0.001 | 4 | 0 |  | balsa
47933 | FALSE | 34.02 |  | 034020_TE-PS-Filler |  | TRUE | FALSE | #VALUE! | secoffset | bot
47934 | FALSE | 34.02 |  | 034020_TE-PS-Filler |  | TRUE | FALSE | #VALUE!
47935 | FALSE | 34.02 |  | 034020_TE-PS-Filler |  | TRUE | FALSE | #VALUE! | ! 034020_TE-PS-Filler
47936 | FALSE | 34.02 |  | 034020_TE-PS-Filler |  | FALSE | FALSE | #VALUE! | sectype | 1629 | shell
47937 | FALSE | 34.02 |  | 034020_TE-PS-Filler | Gelcoat | FALSE | TRUE | 0.0005 | secdata | 0.0005 | 3 | 0 |  | Gelcoat
47938 | FALSE | 34.02 |  | 034020_TE-PS-Filler | Triax Shell | FALSE | TRUE | 0.001 | secdata | 0.001 | 6 | 0 |  | triax GFRP(Shell Skin)
47939 | FALSE | 34.02 |  | 034020_TE-PS-Filler | BalsaIso | FALSE | FALSE | 0.001 | secdata | 0.001 | 4 | 0 |  | balsa
47940 | FALSE | 34.02 |  | 034020_TE-PS-Filler | BalsaIso | FALSE | FALSE | 0.002 | secdata | 0.001 | 4 | 0 |  | balsa
47941 | FALSE | 34.02 |  | 034020_TE-PS-Filler | BalsaIso | FALSE | FALSE | 0.003 | secdata | 0.001 | 4 | 0 |  | balsa
47942 | FALSE | 34.02 |  | 034020_TE-PS-Filler | BalsaIso | FALSE | FALSE | 0.004 | secdata | 0.001 | 4 | 0 |  | balsa
47943 | FALSE | 34.02 |  | 034020_TE-PS-Filler | BalsaIso | FALSE | FALSE | 0.005 | secdata | 0.001 | 4 | 0 |  | balsa
47944 | FALSE | 34.02 |  | 034020_TE-PS-Filler | BalsaIso | FALSE | FALSE | 0.006 | secdata | 0.001 | 4 | 0 |  | balsa
47945 | FALSE | 34.02 |  | 034020_TE-PS-Filler | BalsaIso | FALSE | FALSE | 0.007 | secdata | 0.001 | 4 | 0 |  | balsa
47946 | FALSE | 34.02 |  | 034020_TE-PS-Filler | BalsaIso | FALSE | FALSE | 0.008 | secdata | 0.001 | 4 | 0 |  | balsa
47947 | FALSE | 34.02 |  | 034020_TE-PS-Filler | BalsaIso | FALSE | FALSE | 0.009 | secdata | 0.001 | 4 | 0 |  | balsa
47948 | FALSE | 34.02 |  | 034020_TE-PS-Filler | BalsaIso | FALSE | FALSE | 0.01 | secdata | 0.001 | 4 | 0 |  | balsa
47949 | FALSE | 34.02 |  | 034020_TE-PS-Filler | BalsaIso | FALSE | FALSE | 0.011 | secdata | 0.001 | 4 | 0 |  | balsa
47950 | FALSE | 34.02 |  | 034020_TE-PS-Filler | BalsaIso | FALSE | FALSE | 0.012 | secdata | 0.001 | 4 | 0 |  | balsa
47951 | FALSE | 34.02 |  | 034020_TE-PS-Filler | BalsaIso | FALSE | FALSE | 0.013 | secdata | 0.001 | 4 | 0 |  | balsa
47952 | FALSE | 34.02 |  | 034020_TE-PS-Filler | BalsaIso | FALSE | FALSE | 0.014 | secdata | 0.001 | 4 | 0 |  | balsa
47953 | FALSE | 34.02 |  | 034020_TE-PS-Filler | BalsaIso | FALSE | FALSE | 0.015 | secdata | 0.001 | 4 | 0 |  | balsa
47954 | FALSE | 34.02 |  | 034020_TE-PS-Filler | BalsaIso | FALSE | FALSE | 0.016 | secdata | 0.001 | 4 | 0 |  | balsa
47955 | FALSE | 34.02 |  | 034020_TE-PS-Filler | BalsaIso | FALSE | FALSE | 0.017 | secdata | 0.001 | 4 | 0 |  | balsa
47956 | FALSE | 34.02 |  | 034020_TE-PS-Filler | BalsaIso | FALSE | FALSE | 0.018 | secdata | 0.001 | 4 | 0 |  | balsa
47957 | FALSE | 34.02 |  | 034020_TE-PS-Filler | BalsaIso | FALSE | FALSE | 0.019 | secdata | 0.001 | 4 | 0 |  | balsa
47958 | FALSE | 34.02 |  | 034020_TE-PS-Filler | BalsaIso | FALSE | FALSE | 0.02 | secdata | 0.001 | 4 | 0 |  | balsa
47959 | FALSE | 34.02 |  | 034020_TE-PS-Filler | BalsaIso | FALSE | FALSE | 0.021 | secdata | 0.001 | 4 | 0 |  | balsa
47960 | FALSE | 34.02 |  | 034020_TE-PS-Filler | BalsaIso | FALSE | FALSE | 0.022 | secdata | 0.001 | 4 | 0 |  | balsa
47961 | FALSE | 34.02 |  | 034020_TE-PS-Filler | BalsaIso | FALSE | FALSE | 0.023 | secdata | 0.001 | 4 | 0 |  | balsa
47962 | FALSE | 34.02 |  | 034020_TE-PS-Filler | BalsaIso | FALSE | FALSE | 0.024 | secdata | 0.001 | 4 | 0 |  | balsa
47963 | FALSE | 34.02 |  | 034020_TE-PS-Filler | BalsaIso | FALSE | FALSE | 0.025 | secdata | 0.001 | 4 | 0 |  | balsa
47964 | FALSE | 34.02 |  | 034020_TE-PS-Filler | BalsaIso | FALSE | FALSE | 0.026 | secdata | 0.001 | 4 | 0 |  | balsa
47965 | FALSE | 34.02 |  | 034020_TE-PS-Filler | BalsaIso | FALSE | TRUE | 0.027 | secdata | 0.001 | 4 | 0 |  | balsa
47966 | FALSE | 34.02 |  | 034020_TE-PS-Filler |  | FALSE | FALSE | #VALUE! | secoffset | mid
47967 | FALSE | 34.02 |  | 034020_TE-PS-Filler |  | FALSE | FALSE | #VALUE!
47968 | FALSE | 34.02 |  | 034020_TE_SS_filler |  | FALSE | FALSE | #VALUE! | ! 034020_TE_SS_filler
47969 | FALSE | 34.02 |  | 034020_TE_SS_filler |  | TRUE | FALSE | #VALUE! | sectype | 630 | shell
47970 | No Section | 34.02 | TE_SS_filler | 034020_TE_SS_filler | Gelcoat | TRUE | TRUE | 0.0005 | secdata | 0.0005 | 3 | 0 |  | Gelcoat
47971 | No Section | 34.02 | TE_SS_filler | 034020_TE_SS_filler | Triax Shell | TRUE | TRUE | 0.001 | secdata | 0.001 | 6 | 0 |  | triax GFRP(Shell Skin)
47972 | FALSE | 34.02 |  | 034020_TE_SS_filler | BalsaIso | TRUE | FALSE | 0.001 | secdata | 0.001 | 4 | 0 |  | balsa
47973 | FALSE | 34.02 |  | 034020_TE_SS_filler | BalsaIso | TRUE | FALSE | 0.002 | secdata | 0.001 | 4 | 0 |  | balsa
47974 | FALSE | 34.02 |  | 034020_TE_SS_filler | BalsaIso | TRUE | FALSE | 0.003 | secdata | 0.001 | 4 | 0 |  | balsa
47975 | FALSE | 34.02 |  | 034020_TE_SS_filler | BalsaIso | TRUE | FALSE | 0.004 | secdata | 0.001 | 4 | 0 |  | balsa
47976 | FALSE | 34.02 |  | 034020_TE_SS_filler | BalsaIso | TRUE | FALSE | 0.005 | secdata | 0.001 | 4 | 0 |  | balsa
47977 | FALSE | 34.02 |  | 034020_TE_SS_filler | BalsaIso | TRUE | FALSE | 0.006 | secdata | 0.001 | 4 | 0 |  | balsa
47978 | FALSE | 34.02 |  | 034020_TE_SS_filler | BalsaIso | TRUE | FALSE | 0.007 | secdata | 0.001 | 4 | 0 |  | balsa
47979 | FALSE | 34.02 |  | 034020_TE_SS_filler | BalsaIso | TRUE | FALSE | 0.008 | secdata | 0.001 | 4 | 0 |  | balsa
47980 | FALSE | 34.02 |  | 034020_TE_SS_filler | BalsaIso | TRUE | FALSE | 0.009 | secdata | 0.001 | 4 | 0 |  | balsa
47981 | FALSE | 34.02 |  | 034020_TE_SS_filler | BalsaIso | TRUE | FALSE | 0.01 | secdata | 0.001 | 4 | 0 |  | balsa
47982 | FALSE | 34.02 |  | 034020_TE_SS_filler | BalsaIso | TRUE | FALSE | 0.011 | secdata | 0.001 | 4 | 0 |  | balsa
47983 | FALSE | 34.02 |  | 034020_TE_SS_filler | BalsaIso | TRUE | FALSE | 0.012 | secdata | 0.001 | 4 | 0 |  | balsa
47984 | FALSE | 34.02 |  | 034020_TE_SS_filler | BalsaIso | TRUE | FALSE | 0.013 | secdata | 0.001 | 4 | 0 |  | balsa
47985 | FALSE | 34.02 |  | 034020_TE_SS_filler | BalsaIso | TRUE | FALSE | 0.014 | secdata | 0.001 | 4 | 0 |  | balsa
47986 | FALSE | 34.02 |  | 034020_TE_SS_filler | BalsaIso | TRUE | FALSE | 0.015 | secdata | 0.001 | 4 | 0 |  | balsa
47987 | FALSE | 34.02 |  | 034020_TE_SS_filler | BalsaIso | TRUE | FALSE | 0.016 | secdata | 0.001 | 4 | 0 |  | balsa
47988 | FALSE | 34.02 |  | 034020_TE_SS_filler | BalsaIso | TRUE | FALSE | 0.017 | secdata | 0.001 | 4 | 0 |  | balsa
47989 | FALSE | 34.02 |  | 034020_TE_SS_filler | BalsaIso | TRUE | FALSE | 0.018 | secdata | 0.001 | 4 | 0 |  | balsa
47990 | FALSE | 34.02 |  | 034020_TE_SS_filler | BalsaIso | TRUE | FALSE | 0.019 | secdata | 0.001 | 4 | 0 |  | balsa
47991 | FALSE | 34.02 |  | 034020_TE_SS_filler | BalsaIso | TRUE | FALSE | 0.02 | secdata | 0.001 | 4 | 0 |  | balsa
47992 | FALSE | 34.02 |  | 034020_TE_SS_filler | BalsaIso | TRUE | FALSE | 0.021 | secdata | 0.001 | 4 | 0 |  | balsa
47993 | FALSE | 34.02 |  | 034020_TE_SS_filler | BalsaIso | TRUE | FALSE | 0.022 | secdata | 0.001 | 4 | 0 |  | balsa
47994 | FALSE | 34.02 |  | 034020_TE_SS_filler | BalsaIso | TRUE | FALSE | 0.023 | secdata | 0.001 | 4 | 0 |  | balsa
47995 | FALSE | 34.02 |  | 034020_TE_SS_filler | BalsaIso | TRUE | FALSE | 0.024 | secdata | 0.001 | 4 | 0 |  | balsa
47996 | FALSE | 34.02 |  | 034020_TE_SS_filler | BalsaIso | TRUE | FALSE | 0.025 | secdata | 0.001 | 4 | 0 |  | balsa
47997 | FALSE | 34.02 |  | 034020_TE_SS_filler | BalsaIso | TRUE | FALSE | 0.026 | secdata | 0.001 | 4 | 0 |  | balsa
47998 | FALSE | 34.02 |  | 034020_TE_SS_filler | BalsaIso | TRUE | FALSE | 0.027 | secdata | 0.001 | 4 | 0 |  | balsa
47999 | FALSE | 34.02 |  | 034020_TE_SS_filler | BalsaIso | TRUE | FALSE | 0.028 | secdata | 0.001 | 4 | 0 |  | balsa
48000 | FALSE | 34.02 |  | 034020_TE_SS_filler | BalsaIso | TRUE | FALSE | 0.029 | secdata | 0.001 | 4 | 0 |  | balsa
48001 | FALSE | 34.02 |  | 034020_TE_SS_filler | BalsaIso | TRUE | FALSE | 0.03 | secdata | 0.001 | 4 | 0 |  | balsa
48002 | FALSE | 34.02 |  | 034020_TE_SS_filler | BalsaIso | TRUE | FALSE | 0.031 | secdata | 0.001 | 4 | 0 |  | balsa
48003 | FALSE | 34.02 |  | 034020_TE_SS_filler | BalsaIso | TRUE | FALSE | 0.032 | secdata | 0.001 | 4 | 0 |  | balsa
48004 | FALSE | 34.02 |  | 034020_TE_SS_filler | BalsaIso | TRUE | FALSE | 0.033 | secdata | 0.001 | 4 | 0 |  | balsa
48005 | FALSE | 34.02 |  | 034020_TE_SS_filler | BalsaIso | TRUE | FALSE | 0.034 | secdata | 0.001 | 4 | 0 |  | balsa
48006 | FALSE | 34.02 |  | 034020_TE_SS_filler | BalsaIso | TRUE | FALSE | 0.035 | secdata | 0.001 | 4 | 0 |  | balsa
48007 | FALSE | 34.02 |  | 034020_TE_SS_filler | BalsaIso | TRUE | FALSE | 0.036 | secdata | 0.001 | 4 | 0 |  | balsa
48008 | No Section | 34.02 | TE_SS_filler | 034020_TE_SS_filler | BalsaIso | TRUE | TRUE | 0.037 | secdata | 0.001 | 4 | 0 |  | balsa
48009 | FALSE | 34.02 |  | 034020_TE_SS_filler |  | TRUE | FALSE | #VALUE! | secoffset | bot
48010 | FALSE | 34.02 |  | 034020_TE_SS_filler |  | TRUE | FALSE | #VALUE!
48011 | FALSE | 34.02 |  | 034020_TE_SS_filler |  | TRUE | FALSE | #VALUE! | ! 034020_TE_SS_filler
48012 | FALSE | 34.02 |  | 034020_TE_SS_filler |  | FALSE | FALSE | #VALUE! | sectype | 1630 | shell
48013 | FALSE | 34.02 |  | 034020_TE_SS_filler | Gelcoat | FALSE | TRUE | 0.0005 | secdata | 0.0005 | 3 | 0 |  | Gelcoat
48014 | FALSE | 34.02 |  | 034020_TE_SS_filler | Triax Shell | FALSE | TRUE | 0.001 | secdata | 0.001 | 6 | 0 |  | triax GFRP(Shell Skin)
48015 | FALSE | 34.02 |  | 034020_TE_SS_filler | BalsaIso | FALSE | FALSE | 0.001 | secdata | 0.001 | 4 | 0 |  | balsa
48016 | FALSE | 34.02 |  | 034020_TE_SS_filler | BalsaIso | FALSE | FALSE | 0.002 | secdata | 0.001 | 4 | 0 |  | balsa
48017 | FALSE | 34.02 |  | 034020_TE_SS_filler | BalsaIso | FALSE | FALSE | 0.003 | secdata | 0.001 | 4 | 0 |  | balsa
48018 | FALSE | 34.02 |  | 034020_TE_SS_filler | BalsaIso | FALSE | FALSE | 0.004 | secdata | 0.001 | 4 | 0 |  | balsa
48019 | FALSE | 34.02 |  | 034020_TE_SS_filler | BalsaIso | FALSE | FALSE | 0.005 | secdata | 0.001 | 4 | 0 |  | balsa
48020 | FALSE | 34.02 |  | 034020_TE_SS_filler | BalsaIso | FALSE | FALSE | 0.006 | secdata | 0.001 | 4 | 0 |  | balsa
48021 | FALSE | 34.02 |  | 034020_TE_SS_filler | BalsaIso | FALSE | FALSE | 0.007 | secdata | 0.001 | 4 | 0 |  | balsa
48022 | FALSE | 34.02 |  | 034020_TE_SS_filler | BalsaIso | FALSE | FALSE | 0.008 | secdata | 0.001 | 4 | 0 |  | balsa
48023 | FALSE | 34.02 |  | 034020_TE_SS_filler | BalsaIso | FALSE | FALSE | 0.009 | secdata | 0.001 | 4 | 0 |  | balsa
48024 | FALSE | 34.02 |  | 034020_TE_SS_filler | BalsaIso | FALSE | FALSE | 0.01 | secdata | 0.001 | 4 | 0 |  | balsa
48025 | FALSE | 34.02 |  | 034020_TE_SS_filler | BalsaIso | FALSE | FALSE | 0.011 | secdata | 0.001 | 4 | 0 |  | balsa
48026 | FALSE | 34.02 |  | 034020_TE_SS_filler | BalsaIso | FALSE | FALSE | 0.012 | secdata | 0.001 | 4 | 0 |  | balsa
48027 | FALSE | 34.02 |  | 034020_TE_SS_filler | BalsaIso | FALSE | FALSE | 0.013 | secdata | 0.001 | 4 | 0 |  | balsa
48028 | FALSE | 34.02 |  | 034020_TE_SS_filler | BalsaIso | FALSE | FALSE | 0.014 | secdata | 0.001 | 4 | 0 |  | balsa
48029 | FALSE | 34.02 |  | 034020_TE_SS_filler | BalsaIso | FALSE | FALSE | 0.015 | secdata | 0.001 | 4 | 0 |  | balsa
48030 | FALSE | 34.02 |  | 034020_TE_SS_filler | BalsaIso | FALSE | FALSE | 0.016 | secdata | 0.001 | 4 | 0 |  | balsa
48031 | FALSE | 34.02 |  | 034020_TE_SS_filler | BalsaIso | FALSE | FALSE | 0.017 | secdata | 0.001 | 4 | 0 |  | balsa
48032 | FALSE | 34.02 |  | 034020_TE_SS_filler | BalsaIso | FALSE | FALSE | 0.018 | secdata | 0.001 | 4 | 0 |  | balsa
48033 | FALSE | 34.02 |  | 034020_TE_SS_filler | BalsaIso | FALSE | FALSE | 0.019 | secdata | 0.001 | 4 | 0 |  | balsa
48034 | FALSE | 34.02 |  | 034020_TE_SS_filler | BalsaIso | FALSE | FALSE | 0.02 | secdata | 0.001 | 4 | 0 |  | balsa
48035 | FALSE | 34.02 |  | 034020_TE_SS_filler | BalsaIso | FALSE | FALSE | 0.021 | secdata | 0.001 | 4 | 0 |  | balsa
48036 | FALSE | 34.02 |  | 034020_TE_SS_filler | BalsaIso | FALSE | FALSE | 0.022 | secdata | 0.001 | 4 | 0 |  | balsa
48037 | FALSE | 34.02 |  | 034020_TE_SS_filler | BalsaIso | FALSE | FALSE | 0.023 | secdata | 0.001 | 4 | 0 |  | balsa
48038 | FALSE | 34.02 |  | 034020_TE_SS_filler | BalsaIso | FALSE | FALSE | 0.024 | secdata | 0.001 | 4 | 0 |  | balsa
48039 | FALSE | 34.02 |  | 034020_TE_SS_filler | BalsaIso | FALSE | FALSE | 0.025 | secdata | 0.001 | 4 | 0 |  | balsa
48040 | FALSE | 34.02 |  | 034020_TE_SS_filler | BalsaIso | FALSE | FALSE | 0.026 | secdata | 0.001 | 4 | 0 |  | balsa
48041 | FALSE | 34.02 |  | 034020_TE_SS_filler | BalsaIso | FALSE | FALSE | 0.027 | secdata | 0.001 | 4 | 0 |  | balsa
48042 | FALSE | 34.02 |  | 034020_TE_SS_filler | BalsaIso | FALSE | FALSE | 0.028 | secdata | 0.001 | 4 | 0 |  | balsa
48043 | FALSE | 34.02 |  | 034020_TE_SS_filler | BalsaIso | FALSE | FALSE | 0.029 | secdata | 0.001 | 4 | 0 |  | balsa
48044 | FALSE | 34.02 |  | 034020_TE_SS_filler | BalsaIso | FALSE | FALSE | 0.03 | secdata | 0.001 | 4 | 0 |  | balsa
48045 | FALSE | 34.02 |  | 034020_TE_SS_filler | BalsaIso | FALSE | FALSE | 0.031 | secdata | 0.001 | 4 | 0 |  | balsa
48046 | FALSE | 34.02 |  | 034020_TE_SS_filler | BalsaIso | FALSE | FALSE | 0.032 | secdata | 0.001 | 4 | 0 |  | balsa
48047 | FALSE | 34.02 |  | 034020_TE_SS_filler | BalsaIso | FALSE | FALSE | 0.033 | secdata | 0.001 | 4 | 0 |  | balsa
48048 | FALSE | 34.02 |  | 034020_TE_SS_filler | BalsaIso | FALSE | FALSE | 0.034 | secdata | 0.001 | 4 | 0 |  | balsa
48049 | FALSE | 34.02 |  | 034020_TE_SS_filler | BalsaIso | FALSE | FALSE | 0.035 | secdata | 0.001 | 4 | 0 |  | balsa
48050 | FALSE | 34.02 |  | 034020_TE_SS_filler | BalsaIso | FALSE | FALSE | 0.036 | secdata | 0.001 | 4 | 0 |  | balsa
48051 | FALSE | 34.02 |  | 034020_TE_SS_filler | BalsaIso | FALSE | TRUE | 0.037 | secdata | 0.001 | 4 | 0 |  | balsa
48052 | FALSE | 34.02 |  | 034020_TE_SS_filler |  | FALSE | FALSE | #VALUE! | secoffset | mid
48053 | FALSE | 34.02 |  | 034020_TE_SS_filler |  | FALSE | FALSE | #VALUE!
48054 | FALSE | 35.28 |  | 035280_HP_CAP |  | FALSE | FALSE | #VALUE! | ! 035280_HP_CAP
48055 | FALSE | 35.28 |  | 035280_HP_CAP |  | TRUE | FALSE | #VALUE! | sectype | 631 | shell
48056 | No Section | 35.28 | HP_CAP | 035280_HP_CAP | Gelcoat | TRUE | TRUE | 0.0005 | secdata | 0.0005 | 3 | 0 |  | Gelcoat
48057 | No Section | 35.28 | HP_CAP | 035280_HP_CAP | Triax Shell | TRUE | TRUE | 0.001 | secdata | 0.001 | 6 | 0 |  | triax GFRP(Shell Skin)
48058 | FALSE | 35.28 |  | 035280_HP_CAP | UD Spar Caps | TRUE | FALSE | 0.001 | secdata | 0.001 | 2 | 0 |  | Carbon(UD)(Spar Caps)
48059 | FALSE | 35.28 |  | 035280_HP_CAP | UD Spar Caps | TRUE | FALSE | 0.002 | secdata | 0.001 | 2 | 0 |  | Carbon(UD)(Spar Caps)
48060 | FALSE | 35.28 |  | 035280_HP_CAP | UD Spar Caps | TRUE | FALSE | 0.003 | secdata | 0.001 | 2 | 0 |  | Carbon(UD)(Spar Caps)
48061 | FALSE | 35.28 |  | 035280_HP_CAP | UD Spar Caps | TRUE | FALSE | 0.004 | secdata | 0.001 | 2 | 0 |  | Carbon(UD)(Spar Caps)
48062 | FALSE | 35.28 |  | 035280_HP_CAP | UD Spar Caps | TRUE | FALSE | 0.005 | secdata | 0.001 | 2 | 0 |  | Carbon(UD)(Spar Caps)
48063 | FALSE | 35.28 |  | 035280_HP_CAP | UD Spar Caps | TRUE | FALSE | 0.006 | secdata | 0.001 | 2 | 0 |  | Carbon(UD)(Spar Caps)
48064 | FALSE | 35.28 |  | 035280_HP_CAP | UD Spar Caps | TRUE | FALSE | 0.007 | secdata | 0.001 | 2 | 0 |  | Carbon(UD)(Spar Caps)
48065 | FALSE | 35.28 |  | 035280_HP_CAP | UD Spar Caps | TRUE | FALSE | 0.008 | secdata | 0.001 | 2 | 0 |  | Carbon(UD)(Spar Caps)
48066 | FALSE | 35.28 |  | 035280_HP_CAP | UD Spar Caps | TRUE | FALSE | 0.009 | secdata | 0.001 | 2 | 0 |  | Carbon(UD)(Spar Caps)
48067 | FALSE | 35.28 |  | 035280_HP_CAP | UD Spar Caps | TRUE | FALSE | 0.01 | secdata | 0.001 | 2 | 0 |  | Carbon(UD)(Spar Caps)
48068 | FALSE | 35.28 |  | 035280_HP_CAP | UD Spar Caps | TRUE | FALSE | 0.011 | secdata | 0.001 | 2 | 0 |  | Carbon(UD)(Spar Caps)
48069 | FALSE | 35.28 |  | 035280_HP_CAP | UD Spar Caps | TRUE | FALSE | 0.012 | secdata | 0.001 | 2 | 0 |  | Carbon(UD)(Spar Caps)
48070 | FALSE | 35.28 |  | 035280_HP_CAP | UD Spar Caps | TRUE | FALSE | 0.013 | secdata | 0.001 | 2 | 0 |  | Carbon(UD)(Spar Caps)
48071 | FALSE | 35.28 |  | 035280_HP_CAP | UD Spar Caps | TRUE | FALSE | 0.014 | secdata | 0.001 | 2 | 0 |  | Carbon(UD)(Spar Caps)
48072 | FALSE | 35.28 |  | 035280_HP_CAP | UD Spar Caps | TRUE | FALSE | 0.015 | secdata | 0.001 | 2 | 0 |  | Carbon(UD)(Spar Caps)
48073 | FALSE | 35.28 |  | 035280_HP_CAP | UD Spar Caps | TRUE | FALSE | 0.016 | secdata | 0.001 | 2 | 0 |  | Carbon(UD)(Spar Caps)
48074 | FALSE | 35.28 |  | 035280_HP_CAP | UD Spar Caps | TRUE | FALSE | 0.017 | secdata | 0.001 | 2 | 0 |  | Carbon(UD)(Spar Caps)
48075 | FALSE | 35.28 |  | 035280_HP_CAP | UD Spar Caps | TRUE | FALSE | 0.018 | secdata | 0.001 | 2 | 0 |  | Carbon(UD)(Spar Caps)
48076 | FALSE | 35.28 |  | 035280_HP_CAP | UD Spar Caps | TRUE | FALSE | 0.019 | secdata | 0.001 | 2 | 0 |  | Carbon(UD)(Spar Caps)
48077 | FALSE | 35.28 |  | 035280_HP_CAP | UD Spar Caps | TRUE | FALSE | 0.02 | secdata | 0.001 | 2 | 0 |  | Carbon(UD)(Spar Caps)
48078 | FALSE | 35.28 |  | 035280_HP_CAP | UD Spar Caps | TRUE | FALSE | 0.021 | secdata | 0.001 | 2 | 0 |  | Carbon(UD)(Spar Caps)
48079 | FALSE | 35.28 |  | 035280_HP_CAP | UD Spar Caps | TRUE | FALSE | 0.022 | secdata | 0.001 | 2 | 0 |  | Carbon(UD)(Spar Caps)
48080 | FALSE | 35.28 |  | 035280_HP_CAP | UD Spar Caps | TRUE | FALSE | 0.023 | secdata | 0.001 | 2 | 0 |  | Carbon(UD)(Spar Caps)
48081 | FALSE | 35.28 |  | 035280_HP_CAP | UD Spar Caps | TRUE | FALSE | 0.024 | secdata | 0.001 | 2 | 0 |  | Carbon(UD)(Spar Caps)
48082 | FALSE | 35.28 |  | 035280_HP_CAP | UD Spar Caps | TRUE | FALSE | 0.025 | secdata | 0.001 | 2 | 0 |  | Carbon(UD)(Spar Caps)
48083 | FALSE | 35.28 |  | 035280_HP_CAP | UD Spar Caps | TRUE | FALSE | 0.026 | secdata | 0.001 | 2 | 0 |  | Carbon(UD)(Spar Caps)
48084 | FALSE | 35.28 |  | 035280_HP_CAP | UD Spar Caps | TRUE | FALSE | 0.027 | secdata | 0.001 | 2 | 0 |  | Carbon(UD)(Spar Caps)
48085 | FALSE | 35.28 |  | 035280_HP_CAP | UD Spar Caps | TRUE | FALSE | 0.028 | secdata | 0.001 | 2 | 0 |  | Carbon(UD)(Spar Caps)
48086 | FALSE | 35.28 |  | 035280_HP_CAP | UD Spar Caps | TRUE | FALSE | 0.029 | secdata | 0.001 | 2 | 0 |  | Carbon(UD)(Spar Caps)
48087 | FALSE | 35.28 |  | 035280_HP_CAP | UD Spar Caps | TRUE | FALSE | 0.03 | secdata | 0.001 | 2 | 0 |  | Carbon(UD)(Spar Caps)
48088 | FALSE | 35.28 |  | 035280_HP_CAP | UD Spar Caps | TRUE | FALSE | 0.031 | secdata | 0.001 | 2 | 0 |  | Carbon(UD)(Spar Caps)
48089 | FALSE | 35.28 |  | 035280_HP_CAP | UD Spar Caps | TRUE | FALSE | 0.032 | secdata | 0.001 | 2 | 0 |  | Carbon(UD)(Spar Caps)
48090 | FALSE | 35.28 |  | 035280_HP_CAP | UD Spar Caps | TRUE | FALSE | 0.033 | secdata | 0.001 | 2 | 0 |  | Carbon(UD)(Spar Caps)
48091 | FALSE | 35.28 |  | 035280_HP_CAP | UD Spar Caps | TRUE | FALSE | 0.034 | secdata | 0.001 | 2 | 0 |  | Carbon(UD)(Spar Caps)
48092 | FALSE | 35.28 |  | 035280_HP_CAP | UD Spar Caps | TRUE | FALSE | 0.035 | secdata | 0.001 | 2 | 0 |  | Carbon(UD)(Spar Caps)
48093 | FALSE | 35.28 |  | 035280_HP_CAP | UD Spar Caps | TRUE | FALSE | 0.036 | secdata | 0.001 | 2 | 0 |  | Carbon(UD)(Spar Caps)
48094 | FALSE | 35.28 |  | 035280_HP_CAP | UD Spar Caps | TRUE | FALSE | 0.037 | secdata | 0.001 | 2 | 0 |  | Carbon(UD)(Spar Caps)
48095 | FALSE | 35.28 |  | 035280_HP_CAP | UD Spar Caps | TRUE | FALSE | 0.038 | secdata | 0.001 | 2 | 0 |  | Carbon(UD)(Spar Caps)
48096 | FALSE | 35.28 |  | 035280_HP_CAP | UD Spar Caps | TRUE | FALSE | 0.039 | secdata | 0.001 | 2 | 0 |  | Carbon(UD)(Spar Caps)
48097 | FALSE | 35.28 |  | 035280_HP_CAP | UD Spar Caps | TRUE | FALSE | 0.04 | secdata | 0.001 | 2 | 0 |  | Carbon(UD)(Spar Caps)
48098 | FALSE | 35.28 |  | 035280_HP_CAP | UD Spar Caps | TRUE | FALSE | 0.041 | secdata | 0.001 | 2 | 0 |  | Carbon(UD)(Spar Caps)
48099 | FALSE | 35.28 |  | 035280_HP_CAP | UD Spar Caps | TRUE | FALSE | 0.042 | secdata | 0.001 | 2 | 0 |  | Carbon(UD)(Spar Caps)
48100 | FALSE | 35.28 |  | 035280_HP_CAP | UD Spar Caps | TRUE | FALSE | 0.043 | secdata | 0.001 | 2 | 0 |  | Carbon(UD)(Spar Caps)
48101 | No Section | 35.28 | HP_CAP | 035280_HP_CAP | UD Spar Caps | TRUE | TRUE | 0.044 | secdata | 0.001 | 2 | 0 |  | Carbon(UD)(Spar Caps)
48102 | FALSE | 35.28 |  | 035280_HP_CAP |  | TRUE | FALSE | #VALUE! | secoffset | bot
48103 | FALSE | 35.28 |  | 035280_HP_CAP |  | TRUE | FALSE | #VALUE!
48104 | FALSE | 35.28 |  | 035280_HP_CAP |  | TRUE | FALSE | #VALUE! | ! 035280_HP_CAP
48105 | FALSE | 35.28 |  | 035280_HP_CAP |  | FALSE | FALSE | #VALUE! | sectype | 1631 | shell
48106 | FALSE | 35.28 |  | 035280_HP_CAP | Gelcoat | FALSE | TRUE | 0.0005 | secdata | 0.0005 | 3 | 0 |  | Gelcoat
48107 | FALSE | 35.28 |  | 035280_HP_CAP | Triax Shell | FALSE | TRUE | 0.001 | secdata | 0.001 | 6 | 0 |  | triax GFRP(Shell Skin)
48108 | FALSE | 35.28 |  | 035280_HP_CAP | UD Spar Caps | FALSE | FALSE | 0.001 | secdata | 0.001 | 2 | 0 |  | Carbon(UD)(Spar Caps)
48109 | FALSE | 35.28 |  | 035280_HP_CAP | UD Spar Caps | FALSE | FALSE | 0.002 | secdata | 0.001 | 2 | 0 |  | Carbon(UD)(Spar Caps)
48110 | FALSE | 35.28 |  | 035280_HP_CAP | UD Spar Caps | FALSE | FALSE | 0.003 | secdata | 0.001 | 2 | 0 |  | Carbon(UD)(Spar Caps)
48111 | FALSE | 35.28 |  | 035280_HP_CAP | UD Spar Caps | FALSE | FALSE | 0.004 | secdata | 0.001 | 2 | 0 |  | Carbon(UD)(Spar Caps)
48112 | FALSE | 35.28 |  | 035280_HP_CAP | UD Spar Caps | FALSE | FALSE | 0.005 | secdata | 0.001 | 2 | 0 |  | Carbon(UD)(Spar Caps)
48113 | FALSE | 35.28 |  | 035280_HP_CAP | UD Spar Caps | FALSE | FALSE | 0.006 | secdata | 0.001 | 2 | 0 |  | Carbon(UD)(Spar Caps)
48114 | FALSE | 35.28 |  | 035280_HP_CAP | UD Spar Caps | FALSE | FALSE | 0.007 | secdata | 0.001 | 2 | 0 |  | Carbon(UD)(Spar Caps)
48115 | FALSE | 35.28 |  | 035280_HP_CAP | UD Spar Caps | FALSE | FALSE | 0.008 | secdata | 0.001 | 2 | 0 |  | Carbon(UD)(Spar Caps)
48116 | FALSE | 35.28 |  | 035280_HP_CAP | UD Spar Caps | FALSE | FALSE | 0.009 | secdata | 0.001 | 2 | 0 |  | Carbon(UD)(Spar Caps)
48117 | FALSE | 35.28 |  | 035280_HP_CAP | UD Spar Caps | FALSE | FALSE | 0.01 | secdata | 0.001 | 2 | 0 |  | Carbon(UD)(Spar Caps)
48118 | FALSE | 35.28 |  | 035280_HP_CAP | UD Spar Caps | FALSE | FALSE | 0.011 | secdata | 0.001 | 2 | 0 |  | Carbon(UD)(Spar Caps)
48119 | FALSE | 35.28 |  | 035280_HP_CAP | UD Spar Caps | FALSE | FALSE | 0.012 | secdata | 0.001 | 2 | 0 |  | Carbon(UD)(Spar Caps)
48120 | FALSE | 35.28 |  | 035280_HP_CAP | UD Spar Caps | FALSE | FALSE | 0.013 | secdata | 0.001 | 2 | 0 |  | Carbon(UD)(Spar Caps)
48121 | FALSE | 35.28 |  | 035280_HP_CAP | UD Spar Caps | FALSE | FALSE | 0.014 | secdata | 0.001 | 2 | 0 |  | Carbon(UD)(Spar Caps)
48122 | FALSE | 35.28 |  | 035280_HP_CAP | UD Spar Caps | FALSE | FALSE | 0.015 | secdata | 0.001 | 2 | 0 |  | Carbon(UD)(Spar Caps)
48123 | FALSE | 35.28 |  | 035280_HP_CAP | UD Spar Caps | FALSE | FALSE | 0.016 | secdata | 0.001 | 2 | 0 |  | Carbon(UD)(Spar Caps)
48124 | FALSE | 35.28 |  | 035280_HP_CAP | UD Spar Caps | FALSE | FALSE | 0.017 | secdata | 0.001 | 2 | 0 |  | Carbon(UD)(Spar Caps)
48125 | FALSE | 35.28 |  | 035280_HP_CAP | UD Spar Caps | FALSE | FALSE | 0.018 | secdata | 0.001 | 2 | 0 |  | Carbon(UD)(Spar Caps)
48126 | FALSE | 35.28 |  | 035280_HP_CAP | UD Spar Caps | FALSE | FALSE | 0.019 | secdata | 0.001 | 2 | 0 |  | Carbon(UD)(Spar Caps)
48127 | FALSE | 35.28 |  | 035280_HP_CAP | UD Spar Caps | FALSE | FALSE | 0.02 | secdata | 0.001 | 2 | 0 |  | Carbon(UD)(Spar Caps)
48128 | FALSE | 35.28 |  | 035280_HP_CAP | UD Spar Caps | FALSE | FALSE | 0.021 | secdata | 0.001 | 2 | 0 |  | Carbon(UD)(Spar Caps)
48129 | FALSE | 35.28 |  | 035280_HP_CAP | UD Spar Caps | FALSE | FALSE | 0.022 | secdata | 0.001 | 2 | 0 |  | Carbon(UD)(Spar Caps)
48130 | FALSE | 35.28 |  | 035280_HP_CAP | UD Spar Caps | FALSE | FALSE | 0.023 | secdata | 0.001 | 2 | 0 |  | Carbon(UD)(Spar Caps)
48131 | FALSE | 35.28 |  | 035280_HP_CAP | UD Spar Caps | FALSE | FALSE | 0.024 | secdata | 0.001 | 2 | 0 |  | Carbon(UD)(Spar Caps)
48132 | FALSE | 35.28 |  | 035280_HP_CAP | UD Spar Caps | FALSE | FALSE | 0.025 | secdata | 0.001 | 2 | 0 |  | Carbon(UD)(Spar Caps)
48133 | FALSE | 35.28 |  | 035280_HP_CAP | UD Spar Caps | FALSE | FALSE | 0.026 | secdata | 0.001 | 2 | 0 |  | Carbon(UD)(Spar Caps)
48134 | FALSE | 35.28 |  | 035280_HP_CAP | UD Spar Caps | FALSE | FALSE | 0.027 | secdata | 0.001 | 2 | 0 |  | Carbon(UD)(Spar Caps)
48135 | FALSE | 35.28 |  | 035280_HP_CAP | UD Spar Caps | FALSE | FALSE | 0.028 | secdata | 0.001 | 2 | 0 |  | Carbon(UD)(Spar Caps)
48136 | FALSE | 35.28 |  | 035280_HP_CAP | UD Spar Caps | FALSE | FALSE | 0.029 | secdata | 0.001 | 2 | 0 |  | Carbon(UD)(Spar Caps)
48137 | FALSE | 35.28 |  | 035280_HP_CAP | UD Spar Caps | FALSE | FALSE | 0.03 | secdata | 0.001 | 2 | 0 |  | Carbon(UD)(Spar Caps)
48138 | FALSE | 35.28 |  | 035280_HP_CAP | UD Spar Caps | FALSE | FALSE | 0.031 | secdata | 0.001 | 2 | 0 |  | Carbon(UD)(Spar Caps)
48139 | FALSE | 35.28 |  | 035280_HP_CAP | UD Spar Caps | FALSE | FALSE | 0.032 | secdata | 0.001 | 2 | 0 |  | Carbon(UD)(Spar Caps)
48140 | FALSE | 35.28 |  | 035280_HP_CAP | UD Spar Caps | FALSE | FALSE | 0.033 | secdata | 0.001 | 2 | 0 |  | Carbon(UD)(Spar Caps)
48141 | FALSE | 35.28 |  | 035280_HP_CAP | UD Spar Caps | FALSE | FALSE | 0.034 | secdata | 0.001 | 2 | 0 |  | Carbon(UD)(Spar Caps)
48142 | FALSE | 35.28 |  | 035280_HP_CAP | UD Spar Caps | FALSE | FALSE | 0.035 | secdata | 0.001 | 2 | 0 |  | Carbon(UD)(Spar Caps)
48143 | FALSE | 35.28 |  | 035280_HP_CAP | UD Spar Caps | FALSE | FALSE | 0.036 | secdata | 0.001 | 2 | 0 |  | Carbon(UD)(Spar Caps)
48144 | FALSE | 35.28 |  | 035280_HP_CAP | UD Spar Caps | FALSE | FALSE | 0.037 | secdata | 0.001 | 2 | 0 |  | Carbon(UD)(Spar Caps)
48145 | FALSE | 35.28 |  | 035280_HP_CAP | UD Spar Caps | FALSE | FALSE | 0.038 | secdata | 0.001 | 2 | 0 |  | Carbon(UD)(Spar Caps)
48146 | FALSE | 35.28 |  | 035280_HP_CAP | UD Spar Caps | FALSE | FALSE | 0.039 | secdata | 0.001 | 2 | 0 |  | Carbon(UD)(Spar Caps)
48147 | FALSE | 35.28 |  | 035280_HP_CAP | UD Spar Caps | FALSE | FALSE | 0.04 | secdata | 0.001 | 2 | 0 |  | Carbon(UD)(Spar Caps)
48148 | FALSE | 35.28 |  | 035280_HP_CAP | UD Spar Caps | FALSE | FALSE | 0.041 | secdata | 0.001 | 2 | 0 |  | Carbon(UD)(Spar Caps)
48149 | FALSE | 35.28 |  | 035280_HP_CAP | UD Spar Caps | FALSE | FALSE | 0.042 | secdata | 0.001 | 2 | 0 |  | Carbon(UD)(Spar Caps)
48150 | FALSE | 35.28 |  | 035280_HP_CAP | UD Spar Caps | FALSE | FALSE | 0.043 | secdata | 0.001 | 2 | 0 |  | Carbon(UD)(Spar Caps)
48151 | FALSE | 35.28 |  | 035280_HP_CAP | UD Spar Caps | FALSE | TRUE | 0.044 | secdata | 0.001 | 2 | 0 |  | Carbon(UD)(Spar Caps)
48152 | FALSE | 35.28 |  | 035280_HP_CAP |  | FALSE | FALSE | #VALUE! | secoffset | mid
48153 | FALSE | 35.28 |  | 035280_HP_CAP |  | FALSE | FALSE | #VALUE!
48154 | FALSE | 35.28 |  | 035280_HP_FLAT |  | FALSE | FALSE | #VALUE! | ! 035280_HP_FLAT
48155 | FALSE | 35.28 |  | 035280_HP_FLAT |  | TRUE | FALSE | #VALUE! | sectype | 632 | shell
48156 | No Section | 35.28 | HP_FLAT | 035280_HP_FLAT | Gelcoat | TRUE | TRUE | 0.0005 | secdata | 0.0005 | 3 | 0 |  | Gelcoat
48157 | No Section | 35.28 | HP_FLAT | 035280_HP_FLAT | Triax Shell | TRUE | TRUE | 0.001 | secdata | 0.001 | 6 | 0 |  | triax GFRP(Shell Skin)
48158 | FALSE | 35.28 |  | 035280_HP_FLAT | UD LE/TE | TRUE | FALSE | 0.001 | secdata | 0.001 | 1 | 0 |  | Carbon(UD)(LE/TE)
48159 | FALSE | 35.28 |  | 035280_HP_FLAT | UD LE/TE | TRUE | FALSE | 0.002 | secdata | 0.001 | 1 | 0 |  | Carbon(UD)(LE/TE)
48160 | FALSE | 35.28 |  | 035280_HP_FLAT | UD LE/TE | TRUE | FALSE | 0.003 | secdata | 0.001 | 1 | 0 |  | Carbon(UD)(LE/TE)
48161 | FALSE | 35.28 |  | 035280_HP_FLAT | UD LE/TE | TRUE | FALSE | 0.004 | secdata | 0.001 | 1 | 0 |  | Carbon(UD)(LE/TE)
48162 | No Section | 35.28 | HP_FLAT | 035280_HP_FLAT | UD LE/TE | TRUE | TRUE | 0.005 | secdata | 0.001 | 1 | 0 |  | Carbon(UD)(LE/TE)
48163 | FALSE | 35.28 |  | 035280_HP_FLAT |  | TRUE | FALSE | #VALUE! | secoffset | bot
48164 | FALSE | 35.28 |  | 035280_HP_FLAT |  | TRUE | FALSE | #VALUE!
48165 | FALSE | 35.28 |  | 035280_HP_FLAT |  | TRUE | FALSE | #VALUE! | ! 035280_HP_FLAT
48166 | FALSE | 35.28 |  | 035280_HP_FLAT |  | FALSE | FALSE | #VALUE! | sectype | 1632 | shell
48167 | FALSE | 35.28 |  | 035280_HP_FLAT | Gelcoat | FALSE | TRUE | 0.0005 | secdata | 0.0005 | 3 | 0 |  | Gelcoat
48168 | FALSE | 35.28 |  | 035280_HP_FLAT | Triax Shell | FALSE | TRUE | 0.001 | secdata | 0.001 | 6 | 0 |  | triax GFRP(Shell Skin)
48169 | FALSE | 35.28 |  | 035280_HP_FLAT | UD LE/TE | FALSE | FALSE | 0.001 | secdata | 0.001 | 1 | 0 |  | Carbon(UD)(LE/TE)
48170 | FALSE | 35.28 |  | 035280_HP_FLAT | UD LE/TE | FALSE | FALSE | 0.002 | secdata | 0.001 | 1 | 0 |  | Carbon(UD)(LE/TE)
48171 | FALSE | 35.28 |  | 035280_HP_FLAT | UD LE/TE | FALSE | FALSE | 0.003 | secdata | 0.001 | 1 | 0 |  | Carbon(UD)(LE/TE)
48172 | FALSE | 35.28 |  | 035280_HP_FLAT | UD LE/TE | FALSE | FALSE | 0.004 | secdata | 0.001 | 1 | 0 |  | Carbon(UD)(LE/TE)
48173 | FALSE | 35.28 |  | 035280_HP_FLAT | UD LE/TE | FALSE | TRUE | 0.005 | secdata | 0.001 | 1 | 0 |  | Carbon(UD)(LE/TE)
48174 | FALSE | 35.28 |  | 035280_HP_FLAT |  | FALSE | FALSE | #VALUE! | secoffset | mid
48175 | FALSE | 35.28 |  | 035280_HP_FLAT |  | FALSE | FALSE | #VALUE!
48176 | FALSE | 35.28 |  | 035280_HP_LE_REINF |  | FALSE | FALSE | #VALUE! | ! 035280_HP_LE_REINF
48177 | FALSE | 35.28 |  | 035280_HP_LE_REINF |  | TRUE | FALSE | #VALUE! | sectype | 633 | shell
48178 | No Section | 35.28 | HP_LE_REINF | 035280_HP_LE_REINF | Gelcoat | TRUE | TRUE | 0.0005 | secdata | 0.0005 | 3 | 0 |  | Gelcoat
48179 | No Section | 35.28 | HP_LE_REINF | 035280_HP_LE_REINF | Triax Shell | TRUE | TRUE | 0.001 | secdata | 0.001 | 6 | 0 |  | triax GFRP(Shell Skin)
48180 | No Section | 35.28 | HP_LE_REINF | 035280_HP_LE_REINF | UD LE/TE | TRUE | TRUE | 0.001 | secdata | 0.001 | 1 | 0 |  | Carbon(UD)(LE/TE)
48181 | FALSE | 35.28 |  | 035280_HP_LE_REINF |  | TRUE | FALSE | #VALUE! | secoffset | bot
48182 | FALSE | 35.28 |  | 035280_HP_LE_REINF |  | TRUE | FALSE | #VALUE!
48183 | FALSE | 35.28 |  | 035280_HP_LE_REINF |  | TRUE | FALSE | #VALUE! | ! 035280_HP_LE_REINF
48184 | FALSE | 35.28 |  | 035280_HP_LE_REINF |  | FALSE | FALSE | #VALUE! | sectype | 1633 | shell
48185 | FALSE | 35.28 |  | 035280_HP_LE_REINF | Gelcoat | FALSE | TRUE | 0.0005 | secdata | 0.0005 | 3 | 0 |  | Gelcoat
48186 | FALSE | 35.28 |  | 035280_HP_LE_REINF | Triax Shell | FALSE | TRUE | 0.001 | secdata | 0.001 | 6 | 0 |  | triax GFRP(Shell Skin)
48187 | FALSE | 35.28 |  | 035280_HP_LE_REINF | UD LE/TE | FALSE | TRUE | 0.001 | secdata | 0.001 | 1 | 0 |  | Carbon(UD)(LE/TE)
48188 | FALSE | 35.28 |  | 035280_HP_LE_REINF |  | FALSE | FALSE | #VALUE! | secoffset | mid
48189 | FALSE | 35.28 |  | 035280_HP_LE_REINF |  | FALSE | FALSE | #VALUE!
48190 | FALSE | 35.28 |  | 035280_HP_TE_REINF |  | FALSE | FALSE | #VALUE! | ! 035280_HP_TE_REINF
48191 | FALSE | 35.28 |  | 035280_HP_TE_REINF |  | TRUE | FALSE | #VALUE! | sectype | 634 | shell
48192 | No Section | 35.28 | HP_TE_REINF | 035280_HP_TE_REINF | Gelcoat | TRUE | TRUE | 0.0005 | secdata | 0.0005 | 3 | 0 |  | Gelcoat
48193 | No Section | 35.28 | HP_TE_REINF | 035280_HP_TE_REINF | Triax Shell | TRUE | TRUE | 0.001 | secdata | 0.001 | 6 | 0 |  | triax GFRP(Shell Skin)
48194 | FALSE | 35.28 |  | 035280_HP_TE_REINF | UD LE/TE | TRUE | FALSE | 0.001 | secdata | 0.001 | 1 | 0 |  | Carbon(UD)(LE/TE)
48195 | FALSE | 35.28 |  | 035280_HP_TE_REINF | UD LE/TE | TRUE | FALSE | 0.002 | secdata | 0.001 | 1 | 0 |  | Carbon(UD)(LE/TE)
48196 | FALSE | 35.28 |  | 035280_HP_TE_REINF | UD LE/TE | TRUE | FALSE | 0.003 | secdata | 0.001 | 1 | 0 |  | Carbon(UD)(LE/TE)
48197 | FALSE | 35.28 |  | 035280_HP_TE_REINF | UD LE/TE | TRUE | FALSE | 0.004 | secdata | 0.001 | 1 | 0 |  | Carbon(UD)(LE/TE)
48198 | No Section | 35.28 | HP_TE_REINF | 035280_HP_TE_REINF | UD LE/TE | TRUE | TRUE | 0.005 | secdata | 0.001 | 1 | 0 |  | Carbon(UD)(LE/TE)
48199 | FALSE | 35.28 |  | 035280_HP_TE_REINF |  | TRUE | FALSE | #VALUE! | secoffset | bot
48200 | FALSE | 35.28 |  | 035280_HP_TE_REINF |  | TRUE | FALSE | #VALUE!
48201 | FALSE | 35.28 |  | 035280_HP_TE_REINF |  | TRUE | FALSE | #VALUE! | ! 035280_HP_TE_REINF
48202 | FALSE | 35.28 |  | 035280_HP_TE_REINF |  | FALSE | FALSE | #VALUE! | sectype | 1634 | shell
48203 | FALSE | 35.28 |  | 035280_HP_TE_REINF | Gelcoat | FALSE | TRUE | 0.0005 | secdata | 0.0005 | 3 | 0 |  | Gelcoat
48204 | FALSE | 35.28 |  | 035280_HP_TE_REINF | Triax Shell | FALSE | TRUE | 0.001 | secdata | 0.001 | 6 | 0 |  | triax GFRP(Shell Skin)
48205 | FALSE | 35.28 |  | 035280_HP_TE_REINF | UD LE/TE | FALSE | FALSE | 0.001 | secdata | 0.001 | 1 | 0 |  | Carbon(UD)(LE/TE)
48206 | FALSE | 35.28 |  | 035280_HP_TE_REINF | UD LE/TE | FALSE | FALSE | 0.002 | secdata | 0.001 | 1 | 0 |  | Carbon(UD)(LE/TE)
48207 | FALSE | 35.28 |  | 035280_HP_TE_REINF | UD LE/TE | FALSE | FALSE | 0.003 | secdata | 0.001 | 1 | 0 |  | Carbon(UD)(LE/TE)
48208 | FALSE | 35.28 |  | 035280_HP_TE_REINF | UD LE/TE | FALSE | FALSE | 0.004 | secdata | 0.001 | 1 | 0 |  | Carbon(UD)(LE/TE)
48209 | FALSE | 35.28 |  | 035280_HP_TE_REINF | UD LE/TE | FALSE | TRUE | 0.005 | secdata | 0.001 | 1 | 0 |  | Carbon(UD)(LE/TE)
48210 | FALSE | 35.28 |  | 035280_HP_TE_REINF |  | FALSE | FALSE | #VALUE! | secoffset | mid
48211 | FALSE | 35.28 |  | 035280_HP_TE_REINF |  | FALSE | FALSE | #VALUE!
48212 | FALSE | 35.28 |  | 035280_LE_PS_filler |  | FALSE | FALSE | #VALUE! | ! 035280_LE_PS_filler
48213 | FALSE | 35.28 |  | 035280_LE_PS_filler |  | TRUE | FALSE | #VALUE! | sectype | 635 | shell
48214 | No Section | 35.28 | LE_PS_filler | 035280_LE_PS_filler | Gelcoat | TRUE | TRUE | 0.0005 | secdata | 0.0005 | 3 | 0 |  | Gelcoat
48215 | No Section | 35.28 | LE_PS_filler | 035280_LE_PS_filler | Triax Shell | TRUE | TRUE | 0.001 | secdata | 0.001 | 6 | 0 |  | triax GFRP(Shell Skin)
48216 | FALSE | 35.28 |  | 035280_LE_PS_filler | BalsaIso | TRUE | FALSE | 0.001 | secdata | 0.001 | 4 | 0 |  | balsa
48217 | FALSE | 35.28 |  | 035280_LE_PS_filler | BalsaIso | TRUE | FALSE | 0.002 | secdata | 0.001 | 4 | 0 |  | balsa
48218 | FALSE | 35.28 |  | 035280_LE_PS_filler | BalsaIso | TRUE | FALSE | 0.003 | secdata | 0.001 | 4 | 0 |  | balsa
48219 | FALSE | 35.28 |  | 035280_LE_PS_filler | BalsaIso | TRUE | FALSE | 0.004 | secdata | 0.001 | 4 | 0 |  | balsa
48220 | FALSE | 35.28 |  | 035280_LE_PS_filler | BalsaIso | TRUE | FALSE | 0.005 | secdata | 0.001 | 4 | 0 |  | balsa
48221 | FALSE | 35.28 |  | 035280_LE_PS_filler | BalsaIso | TRUE | FALSE | 0.006 | secdata | 0.001 | 4 | 0 |  | balsa
48222 | FALSE | 35.28 |  | 035280_LE_PS_filler | BalsaIso | TRUE | FALSE | 0.007 | secdata | 0.001 | 4 | 0 |  | balsa
48223 | FALSE | 35.28 |  | 035280_LE_PS_filler | BalsaIso | TRUE | FALSE | 0.008 | secdata | 0.001 | 4 | 0 |  | balsa
48224 | No Section | 35.28 | LE_PS_filler | 035280_LE_PS_filler | BalsaIso | TRUE | TRUE | 0.009 | secdata | 0.001 | 4 | 0 |  | balsa
48225 | FALSE | 35.28 |  | 035280_LE_PS_filler |  | TRUE | FALSE | #VALUE! | secoffset | bot
48226 | FALSE | 35.28 |  | 035280_LE_PS_filler |  | TRUE | FALSE | #VALUE!
48227 | FALSE | 35.28 |  | 035280_LE_PS_filler |  | TRUE | FALSE | #VALUE! | ! 035280_LE_PS_filler
48228 | FALSE | 35.28 |  | 035280_LE_PS_filler |  | FALSE | FALSE | #VALUE! | sectype | 1635 | shell
48229 | FALSE | 35.28 |  | 035280_LE_PS_filler | Gelcoat | FALSE | TRUE | 0.0005 | secdata | 0.0005 | 3 | 0 |  | Gelcoat
48230 | FALSE | 35.28 |  | 035280_LE_PS_filler | Triax Shell | FALSE | TRUE | 0.001 | secdata | 0.001 | 6 | 0 |  | triax GFRP(Shell Skin)
48231 | FALSE | 35.28 |  | 035280_LE_PS_filler | BalsaIso | FALSE | FALSE | 0.001 | secdata | 0.001 | 4 | 0 |  | balsa
48232 | FALSE | 35.28 |  | 035280_LE_PS_filler | BalsaIso | FALSE | FALSE | 0.002 | secdata | 0.001 | 4 | 0 |  | balsa
48233 | FALSE | 35.28 |  | 035280_LE_PS_filler | BalsaIso | FALSE | FALSE | 0.003 | secdata | 0.001 | 4 | 0 |  | balsa
48234 | FALSE | 35.28 |  | 035280_LE_PS_filler | BalsaIso | FALSE | FALSE | 0.004 | secdata | 0.001 | 4 | 0 |  | balsa
48235 | FALSE | 35.28 |  | 035280_LE_PS_filler | BalsaIso | FALSE | FALSE | 0.005 | secdata | 0.001 | 4 | 0 |  | balsa
48236 | FALSE | 35.28 |  | 035280_LE_PS_filler | BalsaIso | FALSE | FALSE | 0.006 | secdata | 0.001 | 4 | 0 |  | balsa
48237 | FALSE | 35.28 |  | 035280_LE_PS_filler | BalsaIso | FALSE | FALSE | 0.007 | secdata | 0.001 | 4 | 0 |  | balsa
48238 | FALSE | 35.28 |  | 035280_LE_PS_filler | BalsaIso | FALSE | FALSE | 0.008 | secdata | 0.001 | 4 | 0 |  | balsa
48239 | FALSE | 35.28 |  | 035280_LE_PS_filler | BalsaIso | FALSE | TRUE | 0.009 | secdata | 0.001 | 4 | 0 |  | balsa
48240 | FALSE | 35.28 |  | 035280_LE_PS_filler |  | FALSE | FALSE | #VALUE! | secoffset | mid
48241 | FALSE | 35.28 |  | 035280_LE_PS_filler |  | FALSE | FALSE | #VALUE!
48242 | FALSE | 35.28 |  | 035280_LE_SS_filler |  | FALSE | FALSE | #VALUE! | ! 035280_LE_SS_filler
48243 | FALSE | 35.28 |  | 035280_LE_SS_filler |  | TRUE | FALSE | #VALUE! | sectype | 636 | shell
48244 | No Section | 35.28 | LE_SS_filler | 035280_LE_SS_filler | Gelcoat | TRUE | TRUE | 0.0005 | secdata | 0.0005 | 3 | 0 |  | Gelcoat
48245 | No Section | 35.28 | LE_SS_filler | 035280_LE_SS_filler | Triax Shell | TRUE | TRUE | 0.001 | secdata | 0.001 | 6 | 0 |  | triax GFRP(Shell Skin)
48246 | FALSE | 35.28 |  | 035280_LE_SS_filler | BalsaIso | TRUE | FALSE | 0.001 | secdata | 0.001 | 4 | 0 |  | balsa
48247 | FALSE | 35.28 |  | 035280_LE_SS_filler | BalsaIso | TRUE | FALSE | 0.002 | secdata | 0.001 | 4 | 0 |  | balsa
48248 | FALSE | 35.28 |  | 035280_LE_SS_filler | BalsaIso | TRUE | FALSE | 0.003 | secdata | 0.001 | 4 | 0 |  | balsa
48249 | FALSE | 35.28 |  | 035280_LE_SS_filler | BalsaIso | TRUE | FALSE | 0.004 | secdata | 0.001 | 4 | 0 |  | balsa
48250 | FALSE | 35.28 |  | 035280_LE_SS_filler | BalsaIso | TRUE | FALSE | 0.005 | secdata | 0.001 | 4 | 0 |  | balsa
48251 | FALSE | 35.28 |  | 035280_LE_SS_filler | BalsaIso | TRUE | FALSE | 0.006 | secdata | 0.001 | 4 | 0 |  | balsa
48252 | No Section | 35.28 | LE_SS_filler | 035280_LE_SS_filler | BalsaIso | TRUE | TRUE | 0.007 | secdata | 0.001 | 4 | 0 |  | balsa
48253 | FALSE | 35.28 |  | 035280_LE_SS_filler |  | TRUE | FALSE | #VALUE! | secoffset | bot
48254 | FALSE | 35.28 |  | 035280_LE_SS_filler |  | TRUE | FALSE | #VALUE!
48255 | FALSE | 35.28 |  | 035280_LE_SS_filler |  | TRUE | FALSE | #VALUE! | ! 035280_LE_SS_filler
48256 | FALSE | 35.28 |  | 035280_LE_SS_filler |  | FALSE | FALSE | #VALUE! | sectype | 1636 | shell
48257 | FALSE | 35.28 |  | 035280_LE_SS_filler | Gelcoat | FALSE | TRUE | 0.0005 | secdata | 0.0005 | 3 | 0 |  | Gelcoat
48258 | FALSE | 35.28 |  | 035280_LE_SS_filler | Triax Shell | FALSE | TRUE | 0.001 | secdata | 0.001 | 6 | 0 |  | triax GFRP(Shell Skin)
48259 | FALSE | 35.28 |  | 035280_LE_SS_filler | BalsaIso | FALSE | FALSE | 0.001 | secdata | 0.001 | 4 | 0 |  | balsa
48260 | FALSE | 35.28 |  | 035280_LE_SS_filler | BalsaIso | FALSE | FALSE | 0.002 | secdata | 0.001 | 4 | 0 |  | balsa
48261 | FALSE | 35.28 |  | 035280_LE_SS_filler | BalsaIso | FALSE | FALSE | 0.003 | secdata | 0.001 | 4 | 0 |  | balsa
48262 | FALSE | 35.28 |  | 035280_LE_SS_filler | BalsaIso | FALSE | FALSE | 0.004 | secdata | 0.001 | 4 | 0 |  | balsa
48263 | FALSE | 35.28 |  | 035280_LE_SS_filler | BalsaIso | FALSE | FALSE | 0.005 | secdata | 0.001 | 4 | 0 |  | balsa
48264 | FALSE | 35.28 |  | 035280_LE_SS_filler | BalsaIso | FALSE | FALSE | 0.006 | secdata | 0.001 | 4 | 0 |  | balsa
48265 | FALSE | 35.28 |  | 035280_LE_SS_filler | BalsaIso | FALSE | TRUE | 0.007 | secdata | 0.001 | 4 | 0 |  | balsa
48266 | FALSE | 35.28 |  | 035280_LE_SS_filler |  | FALSE | FALSE | #VALUE! | secoffset | mid
48267 | FALSE | 35.28 |  | 035280_LE_SS_filler |  | FALSE | FALSE | #VALUE!
48268 | FALSE | 35.28 |  | 035280_LP_CAP |  | FALSE | FALSE | #VALUE! | ! 035280_LP_CAP
48269 | FALSE | 35.28 |  | 035280_LP_CAP |  | TRUE | FALSE | #VALUE! | sectype | 637 | shell
48270 | No Section | 35.28 | LP_CAP | 035280_LP_CAP | Gelcoat | TRUE | TRUE | 0.0005 | secdata | 0.0005 | 3 | 0 |  | Gelcoat
48271 | No Section | 35.28 | LP_CAP | 035280_LP_CAP | Triax Shell | TRUE | TRUE | 0.001 | secdata | 0.001 | 6 | 0 |  | triax GFRP(Shell Skin)
48272 | FALSE | 35.28 |  | 035280_LP_CAP | UD Spar Caps | TRUE | FALSE | 0.001 | secdata | 0.001 | 2 | 0 |  | Carbon(UD)(Spar Caps)
48273 | FALSE | 35.28 |  | 035280_LP_CAP | UD Spar Caps | TRUE | FALSE | 0.002 | secdata | 0.001 | 2 | 0 |  | Carbon(UD)(Spar Caps)
48274 | FALSE | 35.28 |  | 035280_LP_CAP | UD Spar Caps | TRUE | FALSE | 0.003 | secdata | 0.001 | 2 | 0 |  | Carbon(UD)(Spar Caps)
48275 | FALSE | 35.28 |  | 035280_LP_CAP | UD Spar Caps | TRUE | FALSE | 0.004 | secdata | 0.001 | 2 | 0 |  | Carbon(UD)(Spar Caps)
48276 | FALSE | 35.28 |  | 035280_LP_CAP | UD Spar Caps | TRUE | FALSE | 0.005 | secdata | 0.001 | 2 | 0 |  | Carbon(UD)(Spar Caps)
48277 | FALSE | 35.28 |  | 035280_LP_CAP | UD Spar Caps | TRUE | FALSE | 0.006 | secdata | 0.001 | 2 | 0 |  | Carbon(UD)(Spar Caps)
48278 | FALSE | 35.28 |  | 035280_LP_CAP | UD Spar Caps | TRUE | FALSE | 0.007 | secdata | 0.001 | 2 | 0 |  | Carbon(UD)(Spar Caps)
48279 | FALSE | 35.28 |  | 035280_LP_CAP | UD Spar Caps | TRUE | FALSE | 0.008 | secdata | 0.001 | 2 | 0 |  | Carbon(UD)(Spar Caps)
48280 | FALSE | 35.28 |  | 035280_LP_CAP | UD Spar Caps | TRUE | FALSE | 0.009 | secdata | 0.001 | 2 | 0 |  | Carbon(UD)(Spar Caps)
48281 | FALSE | 35.28 |  | 035280_LP_CAP | UD Spar Caps | TRUE | FALSE | 0.01 | secdata | 0.001 | 2 | 0 |  | Carbon(UD)(Spar Caps)
48282 | FALSE | 35.28 |  | 035280_LP_CAP | UD Spar Caps | TRUE | FALSE | 0.011 | secdata | 0.001 | 2 | 0 |  | Carbon(UD)(Spar Caps)
48283 | FALSE | 35.28 |  | 035280_LP_CAP | UD Spar Caps | TRUE | FALSE | 0.012 | secdata | 0.001 | 2 | 0 |  | Carbon(UD)(Spar Caps)
48284 | FALSE | 35.28 |  | 035280_LP_CAP | UD Spar Caps | TRUE | FALSE | 0.013 | secdata | 0.001 | 2 | 0 |  | Carbon(UD)(Spar Caps)
48285 | FALSE | 35.28 |  | 035280_LP_CAP | UD Spar Caps | TRUE | FALSE | 0.014 | secdata | 0.001 | 2 | 0 |  | Carbon(UD)(Spar Caps)
48286 | FALSE | 35.28 |  | 035280_LP_CAP | UD Spar Caps | TRUE | FALSE | 0.015 | secdata | 0.001 | 2 | 0 |  | Carbon(UD)(Spar Caps)
48287 | FALSE | 35.28 |  | 035280_LP_CAP | UD Spar Caps | TRUE | FALSE | 0.016 | secdata | 0.001 | 2 | 0 |  | Carbon(UD)(Spar Caps)
48288 | FALSE | 35.28 |  | 035280_LP_CAP | UD Spar Caps | TRUE | FALSE | 0.017 | secdata | 0.001 | 2 | 0 |  | Carbon(UD)(Spar Caps)
48289 | FALSE | 35.28 |  | 035280_LP_CAP | UD Spar Caps | TRUE | FALSE | 0.018 | secdata | 0.001 | 2 | 0 |  | Carbon(UD)(Spar Caps)
48290 | FALSE | 35.28 |  | 035280_LP_CAP | UD Spar Caps | TRUE | FALSE | 0.019 | secdata | 0.001 | 2 | 0 |  | Carbon(UD)(Spar Caps)
48291 | FALSE | 35.28 |  | 035280_LP_CAP | UD Spar Caps | TRUE | FALSE | 0.02 | secdata | 0.001 | 2 | 0 |  | Carbon(UD)(Spar Caps)
48292 | FALSE | 35.28 |  | 035280_LP_CAP | UD Spar Caps | TRUE | FALSE | 0.021 | secdata | 0.001 | 2 | 0 |  | Carbon(UD)(Spar Caps)
48293 | FALSE | 35.28 |  | 035280_LP_CAP | UD Spar Caps | TRUE | FALSE | 0.022 | secdata | 0.001 | 2 | 0 |  | Carbon(UD)(Spar Caps)
48294 | FALSE | 35.28 |  | 035280_LP_CAP | UD Spar Caps | TRUE | FALSE | 0.023 | secdata | 0.001 | 2 | 0 |  | Carbon(UD)(Spar Caps)
48295 | FALSE | 35.28 |  | 035280_LP_CAP | UD Spar Caps | TRUE | FALSE | 0.024 | secdata | 0.001 | 2 | 0 |  | Carbon(UD)(Spar Caps)
48296 | FALSE | 35.28 |  | 035280_LP_CAP | UD Spar Caps | TRUE | FALSE | 0.025 | secdata | 0.001 | 2 | 0 |  | Carbon(UD)(Spar Caps)
48297 | FALSE | 35.28 |  | 035280_LP_CAP | UD Spar Caps | TRUE | FALSE | 0.026 | secdata | 0.001 | 2 | 0 |  | Carbon(UD)(Spar Caps)
48298 | FALSE | 35.28 |  | 035280_LP_CAP | UD Spar Caps | TRUE | FALSE | 0.027 | secdata | 0.001 | 2 | 0 |  | Carbon(UD)(Spar Caps)
48299 | FALSE | 35.28 |  | 035280_LP_CAP | UD Spar Caps | TRUE | FALSE | 0.028 | secdata | 0.001 | 2 | 0 |  | Carbon(UD)(Spar Caps)
48300 | FALSE | 35.28 |  | 035280_LP_CAP | UD Spar Caps | TRUE | FALSE | 0.029 | secdata | 0.001 | 2 | 0 |  | Carbon(UD)(Spar Caps)
48301 | FALSE | 35.28 |  | 035280_LP_CAP | UD Spar Caps | TRUE | FALSE | 0.03 | secdata | 0.001 | 2 | 0 |  | Carbon(UD)(Spar Caps)
48302 | FALSE | 35.28 |  | 035280_LP_CAP | UD Spar Caps | TRUE | FALSE | 0.031 | secdata | 0.001 | 2 | 0 |  | Carbon(UD)(Spar Caps)
48303 | FALSE | 35.28 |  | 035280_LP_CAP | UD Spar Caps | TRUE | FALSE | 0.032 | secdata | 0.001 | 2 | 0 |  | Carbon(UD)(Spar Caps)
48304 | FALSE | 35.28 |  | 035280_LP_CAP | UD Spar Caps | TRUE | FALSE | 0.033 | secdata | 0.001 | 2 | 0 |  | Carbon(UD)(Spar Caps)
48305 | FALSE | 35.28 |  | 035280_LP_CAP | UD Spar Caps | TRUE | FALSE | 0.034 | secdata | 0.001 | 2 | 0 |  | Carbon(UD)(Spar Caps)
48306 | FALSE | 35.28 |  | 035280_LP_CAP | UD Spar Caps | TRUE | FALSE | 0.035 | secdata | 0.001 | 2 | 0 |  | Carbon(UD)(Spar Caps)
48307 | FALSE | 35.28 |  | 035280_LP_CAP | UD Spar Caps | TRUE | FALSE | 0.036 | secdata | 0.001 | 2 | 0 |  | Carbon(UD)(Spar Caps)
48308 | FALSE | 35.28 |  | 035280_LP_CAP | UD Spar Caps | TRUE | FALSE | 0.037 | secdata | 0.001 | 2 | 0 |  | Carbon(UD)(Spar Caps)
48309 | FALSE | 35.28 |  | 035280_LP_CAP | UD Spar Caps | TRUE | FALSE | 0.038 | secdata | 0.001 | 2 | 0 |  | Carbon(UD)(Spar Caps)
48310 | FALSE | 35.28 |  | 035280_LP_CAP | UD Spar Caps | TRUE | FALSE | 0.039 | secdata | 0.001 | 2 | 0 |  | Carbon(UD)(Spar Caps)
48311 | FALSE | 35.28 |  | 035280_LP_CAP | UD Spar Caps | TRUE | FALSE | 0.04 | secdata | 0.001 | 2 | 0 |  | Carbon(UD)(Spar Caps)
48312 | FALSE | 35.28 |  | 035280_LP_CAP | UD Spar Caps | TRUE | FALSE | 0.041 | secdata | 0.001 | 2 | 0 |  | Carbon(UD)(Spar Caps)
48313 | FALSE | 35.28 |  | 035280_LP_CAP | UD Spar Caps | TRUE | FALSE | 0.042 | secdata | 0.001 | 2 | 0 |  | Carbon(UD)(Spar Caps)
48314 | FALSE | 35.28 |  | 035280_LP_CAP | UD Spar Caps | TRUE | FALSE | 0.043 | secdata | 0.001 | 2 | 0 |  | Carbon(UD)(Spar Caps)
48315 | No Section | 35.28 | LP_CAP | 035280_LP_CAP | UD Spar Caps | TRUE | TRUE | 0.044 | secdata | 0.001 | 2 | 0 |  | Carbon(UD)(Spar Caps)
48316 | FALSE | 35.28 |  | 035280_LP_CAP |  | TRUE | FALSE | #VALUE! | secoffset | bot
48317 | FALSE | 35.28 |  | 035280_LP_CAP |  | TRUE | FALSE | #VALUE!
48318 | FALSE | 35.28 |  | 035280_LP_CAP |  | TRUE | FALSE | #VALUE! | ! 035280_LP_CAP
48319 | FALSE | 35.28 |  | 035280_LP_CAP |  | FALSE | FALSE | #VALUE! | sectype | 1637 | shell
48320 | FALSE | 35.28 |  | 035280_LP_CAP | Gelcoat | FALSE | TRUE | 0.0005 | secdata | 0.0005 | 3 | 0 |  | Gelcoat
48321 | FALSE | 35.28 |  | 035280_LP_CAP | Triax Shell | FALSE | TRUE | 0.001 | secdata | 0.001 | 6 | 0 |  | triax GFRP(Shell Skin)
48322 | FALSE | 35.28 |  | 035280_LP_CAP | UD Spar Caps | FALSE | FALSE | 0.001 | secdata | 0.001 | 2 | 0 |  | Carbon(UD)(Spar Caps)
48323 | FALSE | 35.28 |  | 035280_LP_CAP | UD Spar Caps | FALSE | FALSE | 0.002 | secdata | 0.001 | 2 | 0 |  | Carbon(UD)(Spar Caps)
48324 | FALSE | 35.28 |  | 035280_LP_CAP | UD Spar Caps | FALSE | FALSE | 0.003 | secdata | 0.001 | 2 | 0 |  | Carbon(UD)(Spar Caps)
48325 | FALSE | 35.28 |  | 035280_LP_CAP | UD Spar Caps | FALSE | FALSE | 0.004 | secdata | 0.001 | 2 | 0 |  | Carbon(UD)(Spar Caps)
48326 | FALSE | 35.28 |  | 035280_LP_CAP | UD Spar Caps | FALSE | FALSE | 0.005 | secdata | 0.001 | 2 | 0 |  | Carbon(UD)(Spar Caps)
48327 | FALSE | 35.28 |  | 035280_LP_CAP | UD Spar Caps | FALSE | FALSE | 0.006 | secdata | 0.001 | 2 | 0 |  | Carbon(UD)(Spar Caps)
48328 | FALSE | 35.28 |  | 035280_LP_CAP | UD Spar Caps | FALSE | FALSE | 0.007 | secdata | 0.001 | 2 | 0 |  | Carbon(UD)(Spar Caps)
48329 | FALSE | 35.28 |  | 035280_LP_CAP | UD Spar Caps | FALSE | FALSE | 0.008 | secdata | 0.001 | 2 | 0 |  | Carbon(UD)(Spar Caps)
48330 | FALSE | 35.28 |  | 035280_LP_CAP | UD Spar Caps | FALSE | FALSE | 0.009 | secdata | 0.001 | 2 | 0 |  | Carbon(UD)(Spar Caps)
48331 | FALSE | 35.28 |  | 035280_LP_CAP | UD Spar Caps | FALSE | FALSE | 0.01 | secdata | 0.001 | 2 | 0 |  | Carbon(UD)(Spar Caps)
48332 | FALSE | 35.28 |  | 035280_LP_CAP | UD Spar Caps | FALSE | FALSE | 0.011 | secdata | 0.001 | 2 | 0 |  | Carbon(UD)(Spar Caps)
48333 | FALSE | 35.28 |  | 035280_LP_CAP | UD Spar Caps | FALSE | FALSE | 0.012 | secdata | 0.001 | 2 | 0 |  | Carbon(UD)(Spar Caps)
48334 | FALSE | 35.28 |  | 035280_LP_CAP | UD Spar Caps | FALSE | FALSE | 0.013 | secdata | 0.001 | 2 | 0 |  | Carbon(UD)(Spar Caps)
48335 | FALSE | 35.28 |  | 035280_LP_CAP | UD Spar Caps | FALSE | FALSE | 0.014 | secdata | 0.001 | 2 | 0 |  | Carbon(UD)(Spar Caps)
48336 | FALSE | 35.28 |  | 035280_LP_CAP | UD Spar Caps | FALSE | FALSE | 0.015 | secdata | 0.001 | 2 | 0 |  | Carbon(UD)(Spar Caps)
48337 | FALSE | 35.28 |  | 035280_LP_CAP | UD Spar Caps | FALSE | FALSE | 0.016 | secdata | 0.001 | 2 | 0 |  | Carbon(UD)(Spar Caps)
48338 | FALSE | 35.28 |  | 035280_LP_CAP | UD Spar Caps | FALSE | FALSE | 0.017 | secdata | 0.001 | 2 | 0 |  | Carbon(UD)(Spar Caps)
48339 | FALSE | 35.28 |  | 035280_LP_CAP | UD Spar Caps | FALSE | FALSE | 0.018 | secdata | 0.001 | 2 | 0 |  | Carbon(UD)(Spar Caps)
48340 | FALSE | 35.28 |  | 035280_LP_CAP | UD Spar Caps | FALSE | FALSE | 0.019 | secdata | 0.001 | 2 | 0 |  | Carbon(UD)(Spar Caps)
48341 | FALSE | 35.28 |  | 035280_LP_CAP | UD Spar Caps | FALSE | FALSE | 0.02 | secdata | 0.001 | 2 | 0 |  | Carbon(UD)(Spar Caps)
48342 | FALSE | 35.28 |  | 035280_LP_CAP | UD Spar Caps | FALSE | FALSE | 0.021 | secdata | 0.001 | 2 | 0 |  | Carbon(UD)(Spar Caps)
48343 | FALSE | 35.28 |  | 035280_LP_CAP | UD Spar Caps | FALSE | FALSE | 0.022 | secdata | 0.001 | 2 | 0 |  | Carbon(UD)(Spar Caps)
48344 | FALSE | 35.28 |  | 035280_LP_CAP | UD Spar Caps | FALSE | FALSE | 0.023 | secdata | 0.001 | 2 | 0 |  | Carbon(UD)(Spar Caps)
48345 | FALSE | 35.28 |  | 035280_LP_CAP | UD Spar Caps | FALSE | FALSE | 0.024 | secdata | 0.001 | 2 | 0 |  | Carbon(UD)(Spar Caps)
48346 | FALSE | 35.28 |  | 035280_LP_CAP | UD Spar Caps | FALSE | FALSE | 0.025 | secdata | 0.001 | 2 | 0 |  | Carbon(UD)(Spar Caps)
48347 | FALSE | 35.28 |  | 035280_LP_CAP | UD Spar Caps | FALSE | FALSE | 0.026 | secdata | 0.001 | 2 | 0 |  | Carbon(UD)(Spar Caps)
48348 | FALSE | 35.28 |  | 035280_LP_CAP | UD Spar Caps | FALSE | FALSE | 0.027 | secdata | 0.001 | 2 | 0 |  | Carbon(UD)(Spar Caps)
48349 | FALSE | 35.28 |  | 035280_LP_CAP | UD Spar Caps | FALSE | FALSE | 0.028 | secdata | 0.001 | 2 | 0 |  | Carbon(UD)(Spar Caps)
48350 | FALSE | 35.28 |  | 035280_LP_CAP | UD Spar Caps | FALSE | FALSE | 0.029 | secdata | 0.001 | 2 | 0 |  | Carbon(UD)(Spar Caps)
48351 | FALSE | 35.28 |  | 035280_LP_CAP | UD Spar Caps | FALSE | FALSE | 0.03 | secdata | 0.001 | 2 | 0 |  | Carbon(UD)(Spar Caps)
48352 | FALSE | 35.28 |  | 035280_LP_CAP | UD Spar Caps | FALSE | FALSE | 0.031 | secdata | 0.001 | 2 | 0 |  | Carbon(UD)(Spar Caps)
48353 | FALSE | 35.28 |  | 035280_LP_CAP | UD Spar Caps | FALSE | FALSE | 0.032 | secdata | 0.001 | 2 | 0 |  | Carbon(UD)(Spar Caps)
48354 | FALSE | 35.28 |  | 035280_LP_CAP | UD Spar Caps | FALSE | FALSE | 0.033 | secdata | 0.001 | 2 | 0 |  | Carbon(UD)(Spar Caps)
48355 | FALSE | 35.28 |  | 035280_LP_CAP | UD Spar Caps | FALSE | FALSE | 0.034 | secdata | 0.001 | 2 | 0 |  | Carbon(UD)(Spar Caps)
48356 | FALSE | 35.28 |  | 035280_LP_CAP | UD Spar Caps | FALSE | FALSE | 0.035 | secdata | 0.001 | 2 | 0 |  | Carbon(UD)(Spar Caps)
48357 | FALSE | 35.28 |  | 035280_LP_CAP | UD Spar Caps | FALSE | FALSE | 0.036 | secdata | 0.001 | 2 | 0 |  | Carbon(UD)(Spar Caps)
48358 | FALSE | 35.28 |  | 035280_LP_CAP | UD Spar Caps | FALSE | FALSE | 0.037 | secdata | 0.001 | 2 | 0 |  | Carbon(UD)(Spar Caps)
48359 | FALSE | 35.28 |  | 035280_LP_CAP | UD Spar Caps | FALSE | FALSE | 0.038 | secdata | 0.001 | 2 | 0 |  | Carbon(UD)(Spar Caps)
48360 | FALSE | 35.28 |  | 035280_LP_CAP | UD Spar Caps | FALSE | FALSE | 0.039 | secdata | 0.001 | 2 | 0 |  | Carbon(UD)(Spar Caps)
48361 | FALSE | 35.28 |  | 035280_LP_CAP | UD Spar Caps | FALSE | FALSE | 0.04 | secdata | 0.001 | 2 | 0 |  | Carbon(UD)(Spar Caps)
48362 | FALSE | 35.28 |  | 035280_LP_CAP | UD Spar Caps | FALSE | FALSE | 0.041 | secdata | 0.001 | 2 | 0 |  | Carbon(UD)(Spar Caps)
48363 | FALSE | 35.28 |  | 035280_LP_CAP | UD Spar Caps | FALSE | FALSE | 0.042 | secdata | 0.001 | 2 | 0 |  | Carbon(UD)(Spar Caps)
48364 | FALSE | 35.28 |  | 035280_LP_CAP | UD Spar Caps | FALSE | FALSE | 0.043 | secdata | 0.001 | 2 | 0 |  | Carbon(UD)(Spar Caps)
48365 | FALSE | 35.28 |  | 035280_LP_CAP | UD Spar Caps | FALSE | TRUE | 0.044 | secdata | 0.001 | 2 | 0 |  | Carbon(UD)(Spar Caps)
48366 | FALSE | 35.28 |  | 035280_LP_CAP |  | FALSE | FALSE | #VALUE! | secoffset | mid
48367 | FALSE | 35.28 |  | 035280_LP_CAP |  | FALSE | FALSE | #VALUE!
48368 | FALSE | 35.28 |  | 035280_LP_FLAT |  | FALSE | FALSE | #VALUE! | ! 035280_LP_FLAT
48369 | FALSE | 35.28 |  | 035280_LP_FLAT |  | TRUE | FALSE | #VALUE! | sectype | 638 | shell
48370 | No Section | 35.28 | LP_FLAT | 035280_LP_FLAT | Gelcoat | TRUE | TRUE | 0.0005 | secdata | 0.0005 | 3 | 0 |  | Gelcoat
48371 | No Section | 35.28 | LP_FLAT | 035280_LP_FLAT | Triax Shell | TRUE | TRUE | 0.001 | secdata | 0.001 | 6 | 0 |  | triax GFRP(Shell Skin)
48372 | FALSE | 35.28 |  | 035280_LP_FLAT | UD LE/TE | TRUE | FALSE | 0.001 | secdata | 0.001 | 1 | 0 |  | Carbon(UD)(LE/TE)
48373 | FALSE | 35.28 |  | 035280_LP_FLAT | UD LE/TE | TRUE | FALSE | 0.002 | secdata | 0.001 | 1 | 0 |  | Carbon(UD)(LE/TE)
48374 | FALSE | 35.28 |  | 035280_LP_FLAT | UD LE/TE | TRUE | FALSE | 0.003 | secdata | 0.001 | 1 | 0 |  | Carbon(UD)(LE/TE)
48375 | FALSE | 35.28 |  | 035280_LP_FLAT | UD LE/TE | TRUE | FALSE | 0.004 | secdata | 0.001 | 1 | 0 |  | Carbon(UD)(LE/TE)
48376 | No Section | 35.28 | LP_FLAT | 035280_LP_FLAT | UD LE/TE | TRUE | TRUE | 0.005 | secdata | 0.001 | 1 | 0 |  | Carbon(UD)(LE/TE)
48377 | FALSE | 35.28 |  | 035280_LP_FLAT |  | TRUE | FALSE | #VALUE! | secoffset | bot
48378 | FALSE | 35.28 |  | 035280_LP_FLAT |  | TRUE | FALSE | #VALUE!
48379 | FALSE | 35.28 |  | 035280_LP_FLAT |  | TRUE | FALSE | #VALUE! | ! 035280_LP_FLAT
48380 | FALSE | 35.28 |  | 035280_LP_FLAT |  | FALSE | FALSE | #VALUE! | sectype | 1638 | shell
48381 | FALSE | 35.28 |  | 035280_LP_FLAT | Gelcoat | FALSE | TRUE | 0.0005 | secdata | 0.0005 | 3 | 0 |  | Gelcoat
48382 | FALSE | 35.28 |  | 035280_LP_FLAT | Triax Shell | FALSE | TRUE | 0.001 | secdata | 0.001 | 6 | 0 |  | triax GFRP(Shell Skin)
48383 | FALSE | 35.28 |  | 035280_LP_FLAT | UD LE/TE | FALSE | FALSE | 0.001 | secdata | 0.001 | 1 | 0 |  | Carbon(UD)(LE/TE)
48384 | FALSE | 35.28 |  | 035280_LP_FLAT | UD LE/TE | FALSE | FALSE | 0.002 | secdata | 0.001 | 1 | 0 |  | Carbon(UD)(LE/TE)
48385 | FALSE | 35.28 |  | 035280_LP_FLAT | UD LE/TE | FALSE | FALSE | 0.003 | secdata | 0.001 | 1 | 0 |  | Carbon(UD)(LE/TE)
48386 | FALSE | 35.28 |  | 035280_LP_FLAT | UD LE/TE | FALSE | FALSE | 0.004 | secdata | 0.001 | 1 | 0 |  | Carbon(UD)(LE/TE)
48387 | FALSE | 35.28 |  | 035280_LP_FLAT | UD LE/TE | FALSE | TRUE | 0.005 | secdata | 0.001 | 1 | 0 |  | Carbon(UD)(LE/TE)
48388 | FALSE | 35.28 |  | 035280_LP_FLAT |  | FALSE | FALSE | #VALUE! | secoffset | mid
48389 | FALSE | 35.28 |  | 035280_LP_FLAT |  | FALSE | FALSE | #VALUE!
48390 | FALSE | 35.28 |  | 035280_LP_LE_REINF |  | FALSE | FALSE | #VALUE! | ! 035280_LP_LE_REINF
48391 | FALSE | 35.28 |  | 035280_LP_LE_REINF |  | TRUE | FALSE | #VALUE! | sectype | 639 | shell
48392 | No Section | 35.28 | LP_LE_REINF | 035280_LP_LE_REINF | Gelcoat | TRUE | TRUE | 0.0005 | secdata | 0.0005 | 3 | 0 |  | Gelcoat
48393 | No Section | 35.28 | LP_LE_REINF | 035280_LP_LE_REINF | Triax Shell | TRUE | TRUE | 0.001 | secdata | 0.001 | 6 | 0 |  | triax GFRP(Shell Skin)
48394 | No Section | 35.28 | LP_LE_REINF | 035280_LP_LE_REINF | UD LE/TE | TRUE | TRUE | 0.001 | secdata | 0.001 | 1 | 0 |  | Carbon(UD)(LE/TE)
48395 | FALSE | 35.28 |  | 035280_LP_LE_REINF |  | TRUE | FALSE | #VALUE! | secoffset | bot
48396 | FALSE | 35.28 |  | 035280_LP_LE_REINF |  | TRUE | FALSE | #VALUE!
48397 | FALSE | 35.28 |  | 035280_LP_LE_REINF |  | TRUE | FALSE | #VALUE! | ! 035280_LP_LE_REINF
48398 | FALSE | 35.28 |  | 035280_LP_LE_REINF |  | FALSE | FALSE | #VALUE! | sectype | 1639 | shell
48399 | FALSE | 35.28 |  | 035280_LP_LE_REINF | Gelcoat | FALSE | TRUE | 0.0005 | secdata | 0.0005 | 3 | 0 |  | Gelcoat
48400 | FALSE | 35.28 |  | 035280_LP_LE_REINF | Triax Shell | FALSE | TRUE | 0.001 | secdata | 0.001 | 6 | 0 |  | triax GFRP(Shell Skin)
48401 | FALSE | 35.28 |  | 035280_LP_LE_REINF | UD LE/TE | FALSE | TRUE | 0.001 | secdata | 0.001 | 1 | 0 |  | Carbon(UD)(LE/TE)
48402 | FALSE | 35.28 |  | 035280_LP_LE_REINF |  | FALSE | FALSE | #VALUE! | secoffset | mid
48403 | FALSE | 35.28 |  | 035280_LP_LE_REINF |  | FALSE | FALSE | #VALUE!
48404 | FALSE | 35.28 |  | 035280_LP_TE_Reinf |  | FALSE | FALSE | #VALUE! | ! 035280_LP_TE_Reinf
48405 | FALSE | 35.28 |  | 035280_LP_TE_Reinf |  | TRUE | FALSE | #VALUE! | sectype | 640 | shell
48406 | No Section | 35.28 | LP_TE_Reinf | 035280_LP_TE_Reinf | Gelcoat | TRUE | TRUE | 0.0005 | secdata | 0.0005 | 3 | 0 |  | Gelcoat
48407 | No Section | 35.28 | LP_TE_Reinf | 035280_LP_TE_Reinf | Triax Shell | TRUE | TRUE | 0.001 | secdata | 0.001 | 6 | 0 |  | triax GFRP(Shell Skin)
48408 | FALSE | 35.28 |  | 035280_LP_TE_Reinf | UD LE/TE | TRUE | FALSE | 0.001 | secdata | 0.001 | 1 | 0 |  | Carbon(UD)(LE/TE)
48409 | FALSE | 35.28 |  | 035280_LP_TE_Reinf | UD LE/TE | TRUE | FALSE | 0.002 | secdata | 0.001 | 1 | 0 |  | Carbon(UD)(LE/TE)
48410 | FALSE | 35.28 |  | 035280_LP_TE_Reinf | UD LE/TE | TRUE | FALSE | 0.003 | secdata | 0.001 | 1 | 0 |  | Carbon(UD)(LE/TE)
48411 | FALSE | 35.28 |  | 035280_LP_TE_Reinf | UD LE/TE | TRUE | FALSE | 0.004 | secdata | 0.001 | 1 | 0 |  | Carbon(UD)(LE/TE)
48412 | No Section | 35.28 | LP_TE_Reinf | 035280_LP_TE_Reinf | UD LE/TE | TRUE | TRUE | 0.005 | secdata | 0.001 | 1 | 0 |  | Carbon(UD)(LE/TE)
48413 | FALSE | 35.28 |  | 035280_LP_TE_Reinf |  | TRUE | FALSE | #VALUE! | secoffset | bot
48414 | FALSE | 35.28 |  | 035280_LP_TE_Reinf |  | TRUE | FALSE | #VALUE!
48415 | FALSE | 35.28 |  | 035280_LP_TE_Reinf |  | TRUE | FALSE | #VALUE! | ! 035280_LP_TE_Reinf
48416 | FALSE | 35.28 |  | 035280_LP_TE_Reinf |  | FALSE | FALSE | #VALUE! | sectype | 1640 | shell
48417 | FALSE | 35.28 |  | 035280_LP_TE_Reinf | Gelcoat | FALSE | TRUE | 0.0005 | secdata | 0.0005 | 3 | 0 |  | Gelcoat
48418 | FALSE | 35.28 |  | 035280_LP_TE_Reinf | Triax Shell | FALSE | TRUE | 0.001 | secdata | 0.001 | 6 | 0 |  | triax GFRP(Shell Skin)
48419 | FALSE | 35.28 |  | 035280_LP_TE_Reinf | UD LE/TE | FALSE | FALSE | 0.001 | secdata | 0.001 | 1 | 0 |  | Carbon(UD)(LE/TE)
48420 | FALSE | 35.28 |  | 035280_LP_TE_Reinf | UD LE/TE | FALSE | FALSE | 0.002 | secdata | 0.001 | 1 | 0 |  | Carbon(UD)(LE/TE)
48421 | FALSE | 35.28 |  | 035280_LP_TE_Reinf | UD LE/TE | FALSE | FALSE | 0.003 | secdata | 0.001 | 1 | 0 |  | Carbon(UD)(LE/TE)
48422 | FALSE | 35.28 |  | 035280_LP_TE_Reinf | UD LE/TE | FALSE | FALSE | 0.004 | secdata | 0.001 | 1 | 0 |  | Carbon(UD)(LE/TE)
48423 | FALSE | 35.28 |  | 035280_LP_TE_Reinf | UD LE/TE | FALSE | TRUE | 0.005 | secdata | 0.001 | 1 | 0 |  | Carbon(UD)(LE/TE)
48424 | FALSE | 35.28 |  | 035280_LP_TE_Reinf |  | FALSE | FALSE | #VALUE! | secoffset | mid
48425 | FALSE | 35.28 |  | 035280_LP_TE_Reinf |  | FALSE | FALSE | #VALUE!
48426 | FALSE | 35.28 |  | 035280_SW1 |  | FALSE | FALSE | #VALUE! | ! 035280_SW1
48427 | FALSE | 35.28 |  | 035280_SW1 |  | TRUE | FALSE | #VALUE! | sectype | 641 | shell
48428 | FALSE | 35.28 |  | 035280_SW1 | Biax webs | TRUE | FALSE | 0.001 | secdata | 0.001 | 5 | 0 |  | biax GFRP(Webs Skin)
48429 | FALSE | 35.28 |  | 035280_SW1 | Biax webs | TRUE | FALSE | 0.002 | secdata | 0.001 | 5 | 0 |  | biax GFRP(Webs Skin)
48430 | No Section | 35.28 | SW1 | 035280_SW1 | Biax webs | TRUE | TRUE | 0.003 | secdata | 0.001 | 5 | 0 |  | biax GFRP(Webs Skin)
48431 | FALSE | 35.28 |  | 035280_SW1 | BalsaIso | TRUE | FALSE | 0.001 | secdata | 0.001 | 4 | 0 |  | balsa
48432 | FALSE | 35.28 |  | 035280_SW1 | BalsaIso | TRUE | FALSE | 0.002 | secdata | 0.001 | 4 | 0 |  | balsa
48433 | FALSE | 35.28 |  | 035280_SW1 | BalsaIso | TRUE | FALSE | 0.003 | secdata | 0.001 | 4 | 0 |  | balsa
48434 | FALSE | 35.28 |  | 035280_SW1 | BalsaIso | TRUE | FALSE | 0.004 | secdata | 0.001 | 4 | 0 |  | balsa
48435 | FALSE | 35.28 |  | 035280_SW1 | BalsaIso | TRUE | FALSE | 0.005 | secdata | 0.001 | 4 | 0 |  | balsa
48436 | FALSE | 35.28 |  | 035280_SW1 | BalsaIso | TRUE | FALSE | 0.006 | secdata | 0.001 | 4 | 0 |  | balsa
48437 | FALSE | 35.28 |  | 035280_SW1 | BalsaIso | TRUE | FALSE | 0.007 | secdata | 0.001 | 4 | 0 |  | balsa
48438 | FALSE | 35.28 |  | 035280_SW1 | BalsaIso | TRUE | FALSE | 0.008 | secdata | 0.001 | 4 | 0 |  | balsa
48439 | FALSE | 35.28 |  | 035280_SW1 | BalsaIso | TRUE | FALSE | 0.009 | secdata | 0.001 | 4 | 0 |  | balsa
48440 | FALSE | 35.28 |  | 035280_SW1 | BalsaIso | TRUE | FALSE | 0.01 | secdata | 0.001 | 4 | 0 |  | balsa
48441 | FALSE | 35.28 |  | 035280_SW1 | BalsaIso | TRUE | FALSE | 0.011 | secdata | 0.001 | 4 | 0 |  | balsa
48442 | FALSE | 35.28 |  | 035280_SW1 | BalsaIso | TRUE | FALSE | 0.012 | secdata | 0.001 | 4 | 0 |  | balsa
48443 | FALSE | 35.28 |  | 035280_SW1 | BalsaIso | TRUE | FALSE | 0.013 | secdata | 0.001 | 4 | 0 |  | balsa
48444 | FALSE | 35.28 |  | 035280_SW1 | BalsaIso | TRUE | FALSE | 0.014 | secdata | 0.001 | 4 | 0 |  | balsa
48445 | No Section | 35.28 | SW1 | 035280_SW1 | BalsaIso | TRUE | TRUE | 0.015 | secdata | 0.001 | 4 | 0 |  | balsa
48446 | FALSE | 35.28 |  | 035280_SW1 |  | TRUE | FALSE | #VALUE! | secoffset | bot
48447 | FALSE | 35.28 |  | 035280_SW1 |  | TRUE | FALSE | #VALUE!
48448 | FALSE | 35.28 |  | 035280_SW1 |  | TRUE | FALSE | #VALUE! | ! 035280_SW1
48449 | FALSE | 35.28 |  | 035280_SW1 |  | FALSE | FALSE | #VALUE! | sectype | 1641 | shell
48450 | FALSE | 35.28 |  | 035280_SW1 | Biax webs | FALSE | FALSE | 0.001 | secdata | 0.001 | 5 | 0 |  | biax GFRP(Webs Skin)
48451 | FALSE | 35.28 |  | 035280_SW1 | Biax webs | FALSE | FALSE | 0.002 | secdata | 0.001 | 5 | 0 |  | biax GFRP(Webs Skin)
48452 | FALSE | 35.28 |  | 035280_SW1 | Biax webs | FALSE | TRUE | 0.003 | secdata | 0.001 | 5 | 0 |  | biax GFRP(Webs Skin)
48453 | FALSE | 35.28 |  | 035280_SW1 | BalsaIso | FALSE | FALSE | 0.001 | secdata | 0.001 | 4 | 0 |  | balsa
48454 | FALSE | 35.28 |  | 035280_SW1 | BalsaIso | FALSE | FALSE | 0.002 | secdata | 0.001 | 4 | 0 |  | balsa
48455 | FALSE | 35.28 |  | 035280_SW1 | BalsaIso | FALSE | FALSE | 0.003 | secdata | 0.001 | 4 | 0 |  | balsa
48456 | FALSE | 35.28 |  | 035280_SW1 | BalsaIso | FALSE | FALSE | 0.004 | secdata | 0.001 | 4 | 0 |  | balsa
48457 | FALSE | 35.28 |  | 035280_SW1 | BalsaIso | FALSE | FALSE | 0.005 | secdata | 0.001 | 4 | 0 |  | balsa
48458 | FALSE | 35.28 |  | 035280_SW1 | BalsaIso | FALSE | FALSE | 0.006 | secdata | 0.001 | 4 | 0 |  | balsa
48459 | FALSE | 35.28 |  | 035280_SW1 | BalsaIso | FALSE | FALSE | 0.007 | secdata | 0.001 | 4 | 0 |  | balsa
48460 | FALSE | 35.28 |  | 035280_SW1 | BalsaIso | FALSE | FALSE | 0.008 | secdata | 0.001 | 4 | 0 |  | balsa
48461 | FALSE | 35.28 |  | 035280_SW1 | BalsaIso | FALSE | FALSE | 0.009 | secdata | 0.001 | 4 | 0 |  | balsa
48462 | FALSE | 35.28 |  | 035280_SW1 | BalsaIso | FALSE | FALSE | 0.01 | secdata | 0.001 | 4 | 0 |  | balsa
48463 | FALSE | 35.28 |  | 035280_SW1 | BalsaIso | FALSE | FALSE | 0.011 | secdata | 0.001 | 4 | 0 |  | balsa
48464 | FALSE | 35.28 |  | 035280_SW1 | BalsaIso | FALSE | FALSE | 0.012 | secdata | 0.001 | 4 | 0 |  | balsa
48465 | FALSE | 35.28 |  | 035280_SW1 | BalsaIso | FALSE | FALSE | 0.013 | secdata | 0.001 | 4 | 0 |  | balsa
48466 | FALSE | 35.28 |  | 035280_SW1 | BalsaIso | FALSE | FALSE | 0.014 | secdata | 0.001 | 4 | 0 |  | balsa
48467 | FALSE | 35.28 |  | 035280_SW1 | BalsaIso | FALSE | TRUE | 0.015 | secdata | 0.001 | 4 | 0 |  | balsa
48468 | FALSE | 35.28 |  | 035280_SW1 |  | FALSE | FALSE | #VALUE! | secoffset | mid
48469 | FALSE | 35.28 |  | 035280_SW1 |  | FALSE | FALSE | #VALUE!
48470 | FALSE | 35.28 |  | 035280_SW2 |  | FALSE | FALSE | #VALUE! | ! 035280_SW2
48471 | FALSE | 35.28 |  | 035280_SW2 |  | TRUE | FALSE | #VALUE! | sectype | 642 | shell
48472 | FALSE | 35.28 |  | 035280_SW2 | Biax webs | TRUE | FALSE | 0.001 | secdata | 0.001 | 5 | 0 |  | biax GFRP(Webs Skin)
48473 | FALSE | 35.28 |  | 035280_SW2 | Biax webs | TRUE | FALSE | 0.002 | secdata | 0.001 | 5 | 0 |  | biax GFRP(Webs Skin)
48474 | No Section | 35.28 | SW2 | 035280_SW2 | Biax webs | TRUE | TRUE | 0.003 | secdata | 0.001 | 5 | 0 |  | biax GFRP(Webs Skin)
48475 | FALSE | 35.28 |  | 035280_SW2 | BalsaIso | TRUE | FALSE | 0.001 | secdata | 0.001 | 4 | 0 |  | balsa
48476 | FALSE | 35.28 |  | 035280_SW2 | BalsaIso | TRUE | FALSE | 0.002 | secdata | 0.001 | 4 | 0 |  | balsa
48477 | FALSE | 35.28 |  | 035280_SW2 | BalsaIso | TRUE | FALSE | 0.003 | secdata | 0.001 | 4 | 0 |  | balsa
48478 | FALSE | 35.28 |  | 035280_SW2 | BalsaIso | TRUE | FALSE | 0.004 | secdata | 0.001 | 4 | 0 |  | balsa
48479 | FALSE | 35.28 |  | 035280_SW2 | BalsaIso | TRUE | FALSE | 0.005 | secdata | 0.001 | 4 | 0 |  | balsa
48480 | FALSE | 35.28 |  | 035280_SW2 | BalsaIso | TRUE | FALSE | 0.006 | secdata | 0.001 | 4 | 0 |  | balsa
48481 | FALSE | 35.28 |  | 035280_SW2 | BalsaIso | TRUE | FALSE | 0.007 | secdata | 0.001 | 4 | 0 |  | balsa
48482 | FALSE | 35.28 |  | 035280_SW2 | BalsaIso | TRUE | FALSE | 0.008 | secdata | 0.001 | 4 | 0 |  | balsa
48483 | FALSE | 35.28 |  | 035280_SW2 | BalsaIso | TRUE | FALSE | 0.009 | secdata | 0.001 | 4 | 0 |  | balsa
48484 | FALSE | 35.28 |  | 035280_SW2 | BalsaIso | TRUE | FALSE | 0.01 | secdata | 0.001 | 4 | 0 |  | balsa
48485 | FALSE | 35.28 |  | 035280_SW2 | BalsaIso | TRUE | FALSE | 0.011 | secdata | 0.001 | 4 | 0 |  | balsa
48486 | FALSE | 35.28 |  | 035280_SW2 | BalsaIso | TRUE | FALSE | 0.012 | secdata | 0.001 | 4 | 0 |  | balsa
48487 | FALSE | 35.28 |  | 035280_SW2 | BalsaIso | TRUE | FALSE | 0.013 | secdata | 0.001 | 4 | 0 |  | balsa
48488 | FALSE | 35.28 |  | 035280_SW2 | BalsaIso | TRUE | FALSE | 0.014 | secdata | 0.001 | 4 | 0 |  | balsa
48489 | FALSE | 35.28 |  | 035280_SW2 | BalsaIso | TRUE | FALSE | 0.015 | secdata | 0.001 | 4 | 0 |  | balsa
48490 | No Section | 35.28 | SW2 | 035280_SW2 | BalsaIso | TRUE | TRUE | 0.016 | secdata | 0.001 | 4 | 0 |  | balsa
48491 | FALSE | 35.28 |  | 035280_SW2 |  | TRUE | FALSE | #VALUE! | secoffset | bot
48492 | FALSE | 35.28 |  | 035280_SW2 |  | TRUE | FALSE | #VALUE!
48493 | FALSE | 35.28 |  | 035280_SW2 |  | TRUE | FALSE | #VALUE! | ! 035280_SW2
48494 | FALSE | 35.28 |  | 035280_SW2 |  | FALSE | FALSE | #VALUE! | sectype | 1642 | shell
48495 | FALSE | 35.28 |  | 035280_SW2 | Biax webs | FALSE | FALSE | 0.001 | secdata | 0.001 | 5 | 0 |  | biax GFRP(Webs Skin)
48496 | FALSE | 35.28 |  | 035280_SW2 | Biax webs | FALSE | FALSE | 0.002 | secdata | 0.001 | 5 | 0 |  | biax GFRP(Webs Skin)
48497 | FALSE | 35.28 |  | 035280_SW2 | Biax webs | FALSE | TRUE | 0.003 | secdata | 0.001 | 5 | 0 |  | biax GFRP(Webs Skin)
48498 | FALSE | 35.28 |  | 035280_SW2 | BalsaIso | FALSE | FALSE | 0.001 | secdata | 0.001 | 4 | 0 |  | balsa
48499 | FALSE | 35.28 |  | 035280_SW2 | BalsaIso | FALSE | FALSE | 0.002 | secdata | 0.001 | 4 | 0 |  | balsa
48500 | FALSE | 35.28 |  | 035280_SW2 | BalsaIso | FALSE | FALSE | 0.003 | secdata | 0.001 | 4 | 0 |  | balsa
48501 | FALSE | 35.28 |  | 035280_SW2 | BalsaIso | FALSE | FALSE | 0.004 | secdata | 0.001 | 4 | 0 |  | balsa
48502 | FALSE | 35.28 |  | 035280_SW2 | BalsaIso | FALSE | FALSE | 0.005 | secdata | 0.001 | 4 | 0 |  | balsa
48503 | FALSE | 35.28 |  | 035280_SW2 | BalsaIso | FALSE | FALSE | 0.006 | secdata | 0.001 | 4 | 0 |  | balsa
48504 | FALSE | 35.28 |  | 035280_SW2 | BalsaIso | FALSE | FALSE | 0.007 | secdata | 0.001 | 4 | 0 |  | balsa
48505 | FALSE | 35.28 |  | 035280_SW2 | BalsaIso | FALSE | FALSE | 0.008 | secdata | 0.001 | 4 | 0 |  | balsa
48506 | FALSE | 35.28 |  | 035280_SW2 | BalsaIso | FALSE | FALSE | 0.009 | secdata | 0.001 | 4 | 0 |  | balsa
48507 | FALSE | 35.28 |  | 035280_SW2 | BalsaIso | FALSE | FALSE | 0.01 | secdata | 0.001 | 4 | 0 |  | balsa
48508 | FALSE | 35.28 |  | 035280_SW2 | BalsaIso | FALSE | FALSE | 0.011 | secdata | 0.001 | 4 | 0 |  | balsa
48509 | FALSE | 35.28 |  | 035280_SW2 | BalsaIso | FALSE | FALSE | 0.012 | secdata | 0.001 | 4 | 0 |  | balsa
48510 | FALSE | 35.28 |  | 035280_SW2 | BalsaIso | FALSE | FALSE | 0.013 | secdata | 0.001 | 4 | 0 |  | balsa
48511 | FALSE | 35.28 |  | 035280_SW2 | BalsaIso | FALSE | FALSE | 0.014 | secdata | 0.001 | 4 | 0 |  | balsa
48512 | FALSE | 35.28 |  | 035280_SW2 | BalsaIso | FALSE | FALSE | 0.015 | secdata | 0.001 | 4 | 0 |  | balsa
48513 | FALSE | 35.28 |  | 035280_SW2 | BalsaIso | FALSE | TRUE | 0.016 | secdata | 0.001 | 4 | 0 |  | balsa
48514 | FALSE | 35.28 |  | 035280_SW2 |  | FALSE | FALSE | #VALUE! | secoffset | mid
48515 | FALSE | 35.28 |  | 035280_SW2 |  | FALSE | FALSE | #VALUE!
48516 | FALSE | 35.28 |  | 035280_SW_1_HP |  | FALSE | FALSE | #VALUE! | ! 035280_SW_1_HP
48517 | FALSE | 35.28 |  | 035280_SW_1_HP |  | TRUE | FALSE | #VALUE! | sectype | 643 | shell
48518 | No Section | 35.28 | SW_1_HP | 035280_SW_1_HP | Gelcoat | TRUE | TRUE | 0.0005 | secdata | 0.0005 | 3 | 0 |  | Gelcoat
48519 | No Section | 35.28 | SW_1_HP | 035280_SW_1_HP | Triax Shell | TRUE | TRUE | 0.001 | secdata | 0.001 | 6 | 0 |  | triax GFRP(Shell Skin)
48520 | FALSE | 35.28 |  | 035280_SW_1_HP | UD Spar Caps | TRUE | FALSE | 0.001 | secdata | 0.001 | 2 | 0 |  | Carbon(UD)(Spar Caps)
48521 | FALSE | 35.28 |  | 035280_SW_1_HP | UD Spar Caps | TRUE | FALSE | 0.002 | secdata | 0.001 | 2 | 0 |  | Carbon(UD)(Spar Caps)
48522 | FALSE | 35.28 |  | 035280_SW_1_HP | UD Spar Caps | TRUE | FALSE | 0.003 | secdata | 0.001 | 2 | 0 |  | Carbon(UD)(Spar Caps)
48523 | FALSE | 35.28 |  | 035280_SW_1_HP | UD Spar Caps | TRUE | FALSE | 0.004 | secdata | 0.001 | 2 | 0 |  | Carbon(UD)(Spar Caps)
48524 | FALSE | 35.28 |  | 035280_SW_1_HP | UD Spar Caps | TRUE | FALSE | 0.005 | secdata | 0.001 | 2 | 0 |  | Carbon(UD)(Spar Caps)
48525 | FALSE | 35.28 |  | 035280_SW_1_HP | UD Spar Caps | TRUE | FALSE | 0.006 | secdata | 0.001 | 2 | 0 |  | Carbon(UD)(Spar Caps)
48526 | FALSE | 35.28 |  | 035280_SW_1_HP | UD Spar Caps | TRUE | FALSE | 0.007 | secdata | 0.001 | 2 | 0 |  | Carbon(UD)(Spar Caps)
48527 | FALSE | 35.28 |  | 035280_SW_1_HP | UD Spar Caps | TRUE | FALSE | 0.008 | secdata | 0.001 | 2 | 0 |  | Carbon(UD)(Spar Caps)
48528 | FALSE | 35.28 |  | 035280_SW_1_HP | UD Spar Caps | TRUE | FALSE | 0.009 | secdata | 0.001 | 2 | 0 |  | Carbon(UD)(Spar Caps)
48529 | FALSE | 35.28 |  | 035280_SW_1_HP | UD Spar Caps | TRUE | FALSE | 0.01 | secdata | 0.001 | 2 | 0 |  | Carbon(UD)(Spar Caps)
48530 | FALSE | 35.28 |  | 035280_SW_1_HP | UD Spar Caps | TRUE | FALSE | 0.011 | secdata | 0.001 | 2 | 0 |  | Carbon(UD)(Spar Caps)
48531 | FALSE | 35.28 |  | 035280_SW_1_HP | UD Spar Caps | TRUE | FALSE | 0.012 | secdata | 0.001 | 2 | 0 |  | Carbon(UD)(Spar Caps)
48532 | FALSE | 35.28 |  | 035280_SW_1_HP | UD Spar Caps | TRUE | FALSE | 0.013 | secdata | 0.001 | 2 | 0 |  | Carbon(UD)(Spar Caps)
48533 | FALSE | 35.28 |  | 035280_SW_1_HP | UD Spar Caps | TRUE | FALSE | 0.014 | secdata | 0.001 | 2 | 0 |  | Carbon(UD)(Spar Caps)
48534 | FALSE | 35.28 |  | 035280_SW_1_HP | UD Spar Caps | TRUE | FALSE | 0.015 | secdata | 0.001 | 2 | 0 |  | Carbon(UD)(Spar Caps)
48535 | FALSE | 35.28 |  | 035280_SW_1_HP | UD Spar Caps | TRUE | FALSE | 0.016 | secdata | 0.001 | 2 | 0 |  | Carbon(UD)(Spar Caps)
48536 | FALSE | 35.28 |  | 035280_SW_1_HP | UD Spar Caps | TRUE | FALSE | 0.017 | secdata | 0.001 | 2 | 0 |  | Carbon(UD)(Spar Caps)
48537 | FALSE | 35.28 |  | 035280_SW_1_HP | UD Spar Caps | TRUE | FALSE | 0.018 | secdata | 0.001 | 2 | 0 |  | Carbon(UD)(Spar Caps)
48538 | FALSE | 35.28 |  | 035280_SW_1_HP | UD Spar Caps | TRUE | FALSE | 0.019 | secdata | 0.001 | 2 | 0 |  | Carbon(UD)(Spar Caps)
48539 | FALSE | 35.28 |  | 035280_SW_1_HP | UD Spar Caps | TRUE | FALSE | 0.02 | secdata | 0.001 | 2 | 0 |  | Carbon(UD)(Spar Caps)
48540 | FALSE | 35.28 |  | 035280_SW_1_HP | UD Spar Caps | TRUE | FALSE | 0.021 | secdata | 0.001 | 2 | 0 |  | Carbon(UD)(Spar Caps)
48541 | FALSE | 35.28 |  | 035280_SW_1_HP | UD Spar Caps | TRUE | FALSE | 0.022 | secdata | 0.001 | 2 | 0 |  | Carbon(UD)(Spar Caps)
48542 | FALSE | 35.28 |  | 035280_SW_1_HP | UD Spar Caps | TRUE | FALSE | 0.023 | secdata | 0.001 | 2 | 0 |  | Carbon(UD)(Spar Caps)
48543 | FALSE | 35.28 |  | 035280_SW_1_HP | UD Spar Caps | TRUE | FALSE | 0.024 | secdata | 0.001 | 2 | 0 |  | Carbon(UD)(Spar Caps)
48544 | FALSE | 35.28 |  | 035280_SW_1_HP | UD Spar Caps | TRUE | FALSE | 0.025 | secdata | 0.001 | 2 | 0 |  | Carbon(UD)(Spar Caps)
48545 | FALSE | 35.28 |  | 035280_SW_1_HP | UD Spar Caps | TRUE | FALSE | 0.026 | secdata | 0.001 | 2 | 0 |  | Carbon(UD)(Spar Caps)
48546 | FALSE | 35.28 |  | 035280_SW_1_HP | UD Spar Caps | TRUE | FALSE | 0.027 | secdata | 0.001 | 2 | 0 |  | Carbon(UD)(Spar Caps)
48547 | FALSE | 35.28 |  | 035280_SW_1_HP | UD Spar Caps | TRUE | FALSE | 0.028 | secdata | 0.001 | 2 | 0 |  | Carbon(UD)(Spar Caps)
48548 | FALSE | 35.28 |  | 035280_SW_1_HP | UD Spar Caps | TRUE | FALSE | 0.029 | secdata | 0.001 | 2 | 0 |  | Carbon(UD)(Spar Caps)
48549 | FALSE | 35.28 |  | 035280_SW_1_HP | UD Spar Caps | TRUE | FALSE | 0.03 | secdata | 0.001 | 2 | 0 |  | Carbon(UD)(Spar Caps)
48550 | FALSE | 35.28 |  | 035280_SW_1_HP | UD Spar Caps | TRUE | FALSE | 0.031 | secdata | 0.001 | 2 | 0 |  | Carbon(UD)(Spar Caps)
48551 | FALSE | 35.28 |  | 035280_SW_1_HP | UD Spar Caps | TRUE | FALSE | 0.032 | secdata | 0.001 | 2 | 0 |  | Carbon(UD)(Spar Caps)
48552 | FALSE | 35.28 |  | 035280_SW_1_HP | UD Spar Caps | TRUE | FALSE | 0.033 | secdata | 0.001 | 2 | 0 |  | Carbon(UD)(Spar Caps)
48553 | FALSE | 35.28 |  | 035280_SW_1_HP | UD Spar Caps | TRUE | FALSE | 0.034 | secdata | 0.001 | 2 | 0 |  | Carbon(UD)(Spar Caps)
48554 | FALSE | 35.28 |  | 035280_SW_1_HP | UD Spar Caps | TRUE | FALSE | 0.035 | secdata | 0.001 | 2 | 0 |  | Carbon(UD)(Spar Caps)
48555 | FALSE | 35.28 |  | 035280_SW_1_HP | UD Spar Caps | TRUE | FALSE | 0.036 | secdata | 0.001 | 2 | 0 |  | Carbon(UD)(Spar Caps)
48556 | FALSE | 35.28 |  | 035280_SW_1_HP | UD Spar Caps | TRUE | FALSE | 0.037 | secdata | 0.001 | 2 | 0 |  | Carbon(UD)(Spar Caps)
48557 | FALSE | 35.28 |  | 035280_SW_1_HP | UD Spar Caps | TRUE | FALSE | 0.038 | secdata | 0.001 | 2 | 0 |  | Carbon(UD)(Spar Caps)
48558 | FALSE | 35.28 |  | 035280_SW_1_HP | UD Spar Caps | TRUE | FALSE | 0.039 | secdata | 0.001 | 2 | 0 |  | Carbon(UD)(Spar Caps)
48559 | FALSE | 35.28 |  | 035280_SW_1_HP | UD Spar Caps | TRUE | FALSE | 0.04 | secdata | 0.001 | 2 | 0 |  | Carbon(UD)(Spar Caps)
48560 | FALSE | 35.28 |  | 035280_SW_1_HP | UD Spar Caps | TRUE | FALSE | 0.041 | secdata | 0.001 | 2 | 0 |  | Carbon(UD)(Spar Caps)
48561 | FALSE | 35.28 |  | 035280_SW_1_HP | UD Spar Caps | TRUE | FALSE | 0.042 | secdata | 0.001 | 2 | 0 |  | Carbon(UD)(Spar Caps)
48562 | FALSE | 35.28 |  | 035280_SW_1_HP | UD Spar Caps | TRUE | FALSE | 0.043 | secdata | 0.001 | 2 | 0 |  | Carbon(UD)(Spar Caps)
48563 | No Section | 35.28 | SW_1_HP | 035280_SW_1_HP | UD Spar Caps | TRUE | TRUE | 0.044 | secdata | 0.001 | 2 | 0 |  | Carbon(UD)(Spar Caps)
48564 | FALSE | 35.28 |  | 035280_SW_1_HP |  | TRUE | FALSE | #VALUE! | secoffset | bot
48565 | FALSE | 35.28 |  | 035280_SW_1_HP |  | TRUE | FALSE | #VALUE!
48566 | FALSE | 35.28 |  | 035280_SW_1_HP |  | TRUE | FALSE | #VALUE! | ! 035280_SW_1_HP
48567 | FALSE | 35.28 |  | 035280_SW_1_HP |  | FALSE | FALSE | #VALUE! | sectype | 1643 | shell
48568 | FALSE | 35.28 |  | 035280_SW_1_HP | Gelcoat | FALSE | TRUE | 0.0005 | secdata | 0.0005 | 3 | 0 |  | Gelcoat
48569 | FALSE | 35.28 |  | 035280_SW_1_HP | Triax Shell | FALSE | TRUE | 0.001 | secdata | 0.001 | 6 | 0 |  | triax GFRP(Shell Skin)
48570 | FALSE | 35.28 |  | 035280_SW_1_HP | UD Spar Caps | FALSE | FALSE | 0.001 | secdata | 0.001 | 2 | 0 |  | Carbon(UD)(Spar Caps)
48571 | FALSE | 35.28 |  | 035280_SW_1_HP | UD Spar Caps | FALSE | FALSE | 0.002 | secdata | 0.001 | 2 | 0 |  | Carbon(UD)(Spar Caps)
48572 | FALSE | 35.28 |  | 035280_SW_1_HP | UD Spar Caps | FALSE | FALSE | 0.003 | secdata | 0.001 | 2 | 0 |  | Carbon(UD)(Spar Caps)
48573 | FALSE | 35.28 |  | 035280_SW_1_HP | UD Spar Caps | FALSE | FALSE | 0.004 | secdata | 0.001 | 2 | 0 |  | Carbon(UD)(Spar Caps)
48574 | FALSE | 35.28 |  | 035280_SW_1_HP | UD Spar Caps | FALSE | FALSE | 0.005 | secdata | 0.001 | 2 | 0 |  | Carbon(UD)(Spar Caps)
48575 | FALSE | 35.28 |  | 035280_SW_1_HP | UD Spar Caps | FALSE | FALSE | 0.006 | secdata | 0.001 | 2 | 0 |  | Carbon(UD)(Spar Caps)
48576 | FALSE | 35.28 |  | 035280_SW_1_HP | UD Spar Caps | FALSE | FALSE | 0.007 | secdata | 0.001 | 2 | 0 |  | Carbon(UD)(Spar Caps)
48577 | FALSE | 35.28 |  | 035280_SW_1_HP | UD Spar Caps | FALSE | FALSE | 0.008 | secdata | 0.001 | 2 | 0 |  | Carbon(UD)(Spar Caps)
48578 | FALSE | 35.28 |  | 035280_SW_1_HP | UD Spar Caps | FALSE | FALSE | 0.009 | secdata | 0.001 | 2 | 0 |  | Carbon(UD)(Spar Caps)
48579 | FALSE | 35.28 |  | 035280_SW_1_HP | UD Spar Caps | FALSE | FALSE | 0.01 | secdata | 0.001 | 2 | 0 |  | Carbon(UD)(Spar Caps)
48580 | FALSE | 35.28 |  | 035280_SW_1_HP | UD Spar Caps | FALSE | FALSE | 0.011 | secdata | 0.001 | 2 | 0 |  | Carbon(UD)(Spar Caps)
48581 | FALSE | 35.28 |  | 035280_SW_1_HP | UD Spar Caps | FALSE | FALSE | 0.012 | secdata | 0.001 | 2 | 0 |  | Carbon(UD)(Spar Caps)
48582 | FALSE | 35.28 |  | 035280_SW_1_HP | UD Spar Caps | FALSE | FALSE | 0.013 | secdata | 0.001 | 2 | 0 |  | Carbon(UD)(Spar Caps)
48583 | FALSE | 35.28 |  | 035280_SW_1_HP | UD Spar Caps | FALSE | FALSE | 0.014 | secdata | 0.001 | 2 | 0 |  | Carbon(UD)(Spar Caps)
48584 | FALSE | 35.28 |  | 035280_SW_1_HP | UD Spar Caps | FALSE | FALSE | 0.015 | secdata | 0.001 | 2 | 0 |  | Carbon(UD)(Spar Caps)
48585 | FALSE | 35.28 |  | 035280_SW_1_HP | UD Spar Caps | FALSE | FALSE | 0.016 | secdata | 0.001 | 2 | 0 |  | Carbon(UD)(Spar Caps)
48586 | FALSE | 35.28 |  | 035280_SW_1_HP | UD Spar Caps | FALSE | FALSE | 0.017 | secdata | 0.001 | 2 | 0 |  | Carbon(UD)(Spar Caps)
48587 | FALSE | 35.28 |  | 035280_SW_1_HP | UD Spar Caps | FALSE | FALSE | 0.018 | secdata | 0.001 | 2 | 0 |  | Carbon(UD)(Spar Caps)
48588 | FALSE | 35.28 |  | 035280_SW_1_HP | UD Spar Caps | FALSE | FALSE | 0.019 | secdata | 0.001 | 2 | 0 |  | Carbon(UD)(Spar Caps)
48589 | FALSE | 35.28 |  | 035280_SW_1_HP | UD Spar Caps | FALSE | FALSE | 0.02 | secdata | 0.001 | 2 | 0 |  | Carbon(UD)(Spar Caps)
48590 | FALSE | 35.28 |  | 035280_SW_1_HP | UD Spar Caps | FALSE | FALSE | 0.021 | secdata | 0.001 | 2 | 0 |  | Carbon(UD)(Spar Caps)
48591 | FALSE | 35.28 |  | 035280_SW_1_HP | UD Spar Caps | FALSE | FALSE | 0.022 | secdata | 0.001 | 2 | 0 |  | Carbon(UD)(Spar Caps)
48592 | FALSE | 35.28 |  | 035280_SW_1_HP | UD Spar Caps | FALSE | FALSE | 0.023 | secdata | 0.001 | 2 | 0 |  | Carbon(UD)(Spar Caps)
48593 | FALSE | 35.28 |  | 035280_SW_1_HP | UD Spar Caps | FALSE | FALSE | 0.024 | secdata | 0.001 | 2 | 0 |  | Carbon(UD)(Spar Caps)
48594 | FALSE | 35.28 |  | 035280_SW_1_HP | UD Spar Caps | FALSE | FALSE | 0.025 | secdata | 0.001 | 2 | 0 |  | Carbon(UD)(Spar Caps)
48595 | FALSE | 35.28 |  | 035280_SW_1_HP | UD Spar Caps | FALSE | FALSE | 0.026 | secdata | 0.001 | 2 | 0 |  | Carbon(UD)(Spar Caps)
48596 | FALSE | 35.28 |  | 035280_SW_1_HP | UD Spar Caps | FALSE | FALSE | 0.027 | secdata | 0.001 | 2 | 0 |  | Carbon(UD)(Spar Caps)
48597 | FALSE | 35.28 |  | 035280_SW_1_HP | UD Spar Caps | FALSE | FALSE | 0.028 | secdata | 0.001 | 2 | 0 |  | Carbon(UD)(Spar Caps)
48598 | FALSE | 35.28 |  | 035280_SW_1_HP | UD Spar Caps | FALSE | FALSE | 0.029 | secdata | 0.001 | 2 | 0 |  | Carbon(UD)(Spar Caps)
48599 | FALSE | 35.28 |  | 035280_SW_1_HP | UD Spar Caps | FALSE | FALSE | 0.03 | secdata | 0.001 | 2 | 0 |  | Carbon(UD)(Spar Caps)
48600 | FALSE | 35.28 |  | 035280_SW_1_HP | UD Spar Caps | FALSE | FALSE | 0.031 | secdata | 0.001 | 2 | 0 |  | Carbon(UD)(Spar Caps)
48601 | FALSE | 35.28 |  | 035280_SW_1_HP | UD Spar Caps | FALSE | FALSE | 0.032 | secdata | 0.001 | 2 | 0 |  | Carbon(UD)(Spar Caps)
48602 | FALSE | 35.28 |  | 035280_SW_1_HP | UD Spar Caps | FALSE | FALSE | 0.033 | secdata | 0.001 | 2 | 0 |  | Carbon(UD)(Spar Caps)
48603 | FALSE | 35.28 |  | 035280_SW_1_HP | UD Spar Caps | FALSE | FALSE | 0.034 | secdata | 0.001 | 2 | 0 |  | Carbon(UD)(Spar Caps)
48604 | FALSE | 35.28 |  | 035280_SW_1_HP | UD Spar Caps | FALSE | FALSE | 0.035 | secdata | 0.001 | 2 | 0 |  | Carbon(UD)(Spar Caps)
48605 | FALSE | 35.28 |  | 035280_SW_1_HP | UD Spar Caps | FALSE | FALSE | 0.036 | secdata | 0.001 | 2 | 0 |  | Carbon(UD)(Spar Caps)
48606 | FALSE | 35.28 |  | 035280_SW_1_HP | UD Spar Caps | FALSE | FALSE | 0.037 | secdata | 0.001 | 2 | 0 |  | Carbon(UD)(Spar Caps)
48607 | FALSE | 35.28 |  | 035280_SW_1_HP | UD Spar Caps | FALSE | FALSE | 0.038 | secdata | 0.001 | 2 | 0 |  | Carbon(UD)(Spar Caps)
48608 | FALSE | 35.28 |  | 035280_SW_1_HP | UD Spar Caps | FALSE | FALSE | 0.039 | secdata | 0.001 | 2 | 0 |  | Carbon(UD)(Spar Caps)
48609 | FALSE | 35.28 |  | 035280_SW_1_HP | UD Spar Caps | FALSE | FALSE | 0.04 | secdata | 0.001 | 2 | 0 |  | Carbon(UD)(Spar Caps)
48610 | FALSE | 35.28 |  | 035280_SW_1_HP | UD Spar Caps | FALSE | FALSE | 0.041 | secdata | 0.001 | 2 | 0 |  | Carbon(UD)(Spar Caps)
48611 | FALSE | 35.28 |  | 035280_SW_1_HP | UD Spar Caps | FALSE | FALSE | 0.042 | secdata | 0.001 | 2 | 0 |  | Carbon(UD)(Spar Caps)
48612 | FALSE | 35.28 |  | 035280_SW_1_HP | UD Spar Caps | FALSE | FALSE | 0.043 | secdata | 0.001 | 2 | 0 |  | Carbon(UD)(Spar Caps)
48613 | FALSE | 35.28 |  | 035280_SW_1_HP | UD Spar Caps | FALSE | TRUE | 0.044 | secdata | 0.001 | 2 | 0 |  | Carbon(UD)(Spar Caps)
48614 | FALSE | 35.28 |  | 035280_SW_1_HP |  | FALSE | FALSE | #VALUE! | secoffset | mid
48615 | FALSE | 35.28 |  | 035280_SW_1_HP |  | FALSE | FALSE | #VALUE!
48616 | FALSE | 35.28 |  | 035280_SW_1_LP |  | FALSE | FALSE | #VALUE! | ! 035280_SW_1_LP
48617 | FALSE | 35.28 |  | 035280_SW_1_LP |  | TRUE | FALSE | #VALUE! | sectype | 644 | shell
48618 | No Section | 35.28 | SW_1_LP | 035280_SW_1_LP | Gelcoat | TRUE | TRUE | 0.0005 | secdata | 0.0005 | 3 | 0 |  | Gelcoat
48619 | No Section | 35.28 | SW_1_LP | 035280_SW_1_LP | Triax Shell | TRUE | TRUE | 0.001 | secdata | 0.001 | 6 | 0 |  | triax GFRP(Shell Skin)
48620 | FALSE | 35.28 |  | 035280_SW_1_LP | UD Spar Caps | TRUE | FALSE | 0.001 | secdata | 0.001 | 2 | 0 |  | Carbon(UD)(Spar Caps)
48621 | FALSE | 35.28 |  | 035280_SW_1_LP | UD Spar Caps | TRUE | FALSE | 0.002 | secdata | 0.001 | 2 | 0 |  | Carbon(UD)(Spar Caps)
48622 | FALSE | 35.28 |  | 035280_SW_1_LP | UD Spar Caps | TRUE | FALSE | 0.003 | secdata | 0.001 | 2 | 0 |  | Carbon(UD)(Spar Caps)
48623 | FALSE | 35.28 |  | 035280_SW_1_LP | UD Spar Caps | TRUE | FALSE | 0.004 | secdata | 0.001 | 2 | 0 |  | Carbon(UD)(Spar Caps)
48624 | FALSE | 35.28 |  | 035280_SW_1_LP | UD Spar Caps | TRUE | FALSE | 0.005 | secdata | 0.001 | 2 | 0 |  | Carbon(UD)(Spar Caps)
48625 | FALSE | 35.28 |  | 035280_SW_1_LP | UD Spar Caps | TRUE | FALSE | 0.006 | secdata | 0.001 | 2 | 0 |  | Carbon(UD)(Spar Caps)
48626 | FALSE | 35.28 |  | 035280_SW_1_LP | UD Spar Caps | TRUE | FALSE | 0.007 | secdata | 0.001 | 2 | 0 |  | Carbon(UD)(Spar Caps)
48627 | FALSE | 35.28 |  | 035280_SW_1_LP | UD Spar Caps | TRUE | FALSE | 0.008 | secdata | 0.001 | 2 | 0 |  | Carbon(UD)(Spar Caps)
48628 | FALSE | 35.28 |  | 035280_SW_1_LP | UD Spar Caps | TRUE | FALSE | 0.009 | secdata | 0.001 | 2 | 0 |  | Carbon(UD)(Spar Caps)
48629 | FALSE | 35.28 |  | 035280_SW_1_LP | UD Spar Caps | TRUE | FALSE | 0.01 | secdata | 0.001 | 2 | 0 |  | Carbon(UD)(Spar Caps)
48630 | FALSE | 35.28 |  | 035280_SW_1_LP | UD Spar Caps | TRUE | FALSE | 0.011 | secdata | 0.001 | 2 | 0 |  | Carbon(UD)(Spar Caps)
48631 | FALSE | 35.28 |  | 035280_SW_1_LP | UD Spar Caps | TRUE | FALSE | 0.012 | secdata | 0.001 | 2 | 0 |  | Carbon(UD)(Spar Caps)
48632 | FALSE | 35.28 |  | 035280_SW_1_LP | UD Spar Caps | TRUE | FALSE | 0.013 | secdata | 0.001 | 2 | 0 |  | Carbon(UD)(Spar Caps)
48633 | FALSE | 35.28 |  | 035280_SW_1_LP | UD Spar Caps | TRUE | FALSE | 0.014 | secdata | 0.001 | 2 | 0 |  | Carbon(UD)(Spar Caps)
48634 | FALSE | 35.28 |  | 035280_SW_1_LP | UD Spar Caps | TRUE | FALSE | 0.015 | secdata | 0.001 | 2 | 0 |  | Carbon(UD)(Spar Caps)
48635 | FALSE | 35.28 |  | 035280_SW_1_LP | UD Spar Caps | TRUE | FALSE | 0.016 | secdata | 0.001 | 2 | 0 |  | Carbon(UD)(Spar Caps)
48636 | FALSE | 35.28 |  | 035280_SW_1_LP | UD Spar Caps | TRUE | FALSE | 0.017 | secdata | 0.001 | 2 | 0 |  | Carbon(UD)(Spar Caps)
48637 | FALSE | 35.28 |  | 035280_SW_1_LP | UD Spar Caps | TRUE | FALSE | 0.018 | secdata | 0.001 | 2 | 0 |  | Carbon(UD)(Spar Caps)
48638 | FALSE | 35.28 |  | 035280_SW_1_LP | UD Spar Caps | TRUE | FALSE | 0.019 | secdata | 0.001 | 2 | 0 |  | Carbon(UD)(Spar Caps)
48639 | FALSE | 35.28 |  | 035280_SW_1_LP | UD Spar Caps | TRUE | FALSE | 0.02 | secdata | 0.001 | 2 | 0 |  | Carbon(UD)(Spar Caps)
48640 | FALSE | 35.28 |  | 035280_SW_1_LP | UD Spar Caps | TRUE | FALSE | 0.021 | secdata | 0.001 | 2 | 0 |  | Carbon(UD)(Spar Caps)
48641 | FALSE | 35.28 |  | 035280_SW_1_LP | UD Spar Caps | TRUE | FALSE | 0.022 | secdata | 0.001 | 2 | 0 |  | Carbon(UD)(Spar Caps)
48642 | FALSE | 35.28 |  | 035280_SW_1_LP | UD Spar Caps | TRUE | FALSE | 0.023 | secdata | 0.001 | 2 | 0 |  | Carbon(UD)(Spar Caps)
48643 | FALSE | 35.28 |  | 035280_SW_1_LP | UD Spar Caps | TRUE | FALSE | 0.024 | secdata | 0.001 | 2 | 0 |  | Carbon(UD)(Spar Caps)
48644 | FALSE | 35.28 |  | 035280_SW_1_LP | UD Spar Caps | TRUE | FALSE | 0.025 | secdata | 0.001 | 2 | 0 |  | Carbon(UD)(Spar Caps)
48645 | FALSE | 35.28 |  | 035280_SW_1_LP | UD Spar Caps | TRUE | FALSE | 0.026 | secdata | 0.001 | 2 | 0 |  | Carbon(UD)(Spar Caps)
48646 | FALSE | 35.28 |  | 035280_SW_1_LP | UD Spar Caps | TRUE | FALSE | 0.027 | secdata | 0.001 | 2 | 0 |  | Carbon(UD)(Spar Caps)
48647 | FALSE | 35.28 |  | 035280_SW_1_LP | UD Spar Caps | TRUE | FALSE | 0.028 | secdata | 0.001 | 2 | 0 |  | Carbon(UD)(Spar Caps)
48648 | FALSE | 35.28 |  | 035280_SW_1_LP | UD Spar Caps | TRUE | FALSE | 0.029 | secdata | 0.001 | 2 | 0 |  | Carbon(UD)(Spar Caps)
48649 | FALSE | 35.28 |  | 035280_SW_1_LP | UD Spar Caps | TRUE | FALSE | 0.03 | secdata | 0.001 | 2 | 0 |  | Carbon(UD)(Spar Caps)
48650 | FALSE | 35.28 |  | 035280_SW_1_LP | UD Spar Caps | TRUE | FALSE | 0.031 | secdata | 0.001 | 2 | 0 |  | Carbon(UD)(Spar Caps)
48651 | FALSE | 35.28 |  | 035280_SW_1_LP | UD Spar Caps | TRUE | FALSE | 0.032 | secdata | 0.001 | 2 | 0 |  | Carbon(UD)(Spar Caps)
48652 | FALSE | 35.28 |  | 035280_SW_1_LP | UD Spar Caps | TRUE | FALSE | 0.033 | secdata | 0.001 | 2 | 0 |  | Carbon(UD)(Spar Caps)
48653 | FALSE | 35.28 |  | 035280_SW_1_LP | UD Spar Caps | TRUE | FALSE | 0.034 | secdata | 0.001 | 2 | 0 |  | Carbon(UD)(Spar Caps)
48654 | FALSE | 35.28 |  | 035280_SW_1_LP | UD Spar Caps | TRUE | FALSE | 0.035 | secdata | 0.001 | 2 | 0 |  | Carbon(UD)(Spar Caps)
48655 | FALSE | 35.28 |  | 035280_SW_1_LP | UD Spar Caps | TRUE | FALSE | 0.036 | secdata | 0.001 | 2 | 0 |  | Carbon(UD)(Spar Caps)
48656 | FALSE | 35.28 |  | 035280_SW_1_LP | UD Spar Caps | TRUE | FALSE | 0.037 | secdata | 0.001 | 2 | 0 |  | Carbon(UD)(Spar Caps)
48657 | FALSE | 35.28 |  | 035280_SW_1_LP | UD Spar Caps | TRUE | FALSE | 0.038 | secdata | 0.001 | 2 | 0 |  | Carbon(UD)(Spar Caps)
48658 | FALSE | 35.28 |  | 035280_SW_1_LP | UD Spar Caps | TRUE | FALSE | 0.039 | secdata | 0.001 | 2 | 0 |  | Carbon(UD)(Spar Caps)
48659 | FALSE | 35.28 |  | 035280_SW_1_LP | UD Spar Caps | TRUE | FALSE | 0.04 | secdata | 0.001 | 2 | 0 |  | Carbon(UD)(Spar Caps)
48660 | FALSE | 35.28 |  | 035280_SW_1_LP | UD Spar Caps | TRUE | FALSE | 0.041 | secdata | 0.001 | 2 | 0 |  | Carbon(UD)(Spar Caps)
48661 | FALSE | 35.28 |  | 035280_SW_1_LP | UD Spar Caps | TRUE | FALSE | 0.042 | secdata | 0.001 | 2 | 0 |  | Carbon(UD)(Spar Caps)
48662 | FALSE | 35.28 |  | 035280_SW_1_LP | UD Spar Caps | TRUE | FALSE | 0.043 | secdata | 0.001 | 2 | 0 |  | Carbon(UD)(Spar Caps)
48663 | No Section | 35.28 | SW_1_LP | 035280_SW_1_LP | UD Spar Caps | TRUE | TRUE | 0.044 | secdata | 0.001 | 2 | 0 |  | Carbon(UD)(Spar Caps)
48664 | FALSE | 35.28 |  | 035280_SW_1_LP |  | TRUE | FALSE | #VALUE! | secoffset | bot
48665 | FALSE | 35.28 |  | 035280_SW_1_LP |  | TRUE | FALSE | #VALUE!
48666 | FALSE | 35.28 |  | 035280_SW_1_LP |  | TRUE | FALSE | #VALUE! | ! 035280_SW_1_LP
48667 | FALSE | 35.28 |  | 035280_SW_1_LP |  | FALSE | FALSE | #VALUE! | sectype | 1644 | shell
48668 | FALSE | 35.28 |  | 035280_SW_1_LP | Gelcoat | FALSE | TRUE | 0.0005 | secdata | 0.0005 | 3 | 0 |  | Gelcoat
48669 | FALSE | 35.28 |  | 035280_SW_1_LP | Triax Shell | FALSE | TRUE | 0.001 | secdata | 0.001 | 6 | 0 |  | triax GFRP(Shell Skin)
48670 | FALSE | 35.28 |  | 035280_SW_1_LP | UD Spar Caps | FALSE | FALSE | 0.001 | secdata | 0.001 | 2 | 0 |  | Carbon(UD)(Spar Caps)
48671 | FALSE | 35.28 |  | 035280_SW_1_LP | UD Spar Caps | FALSE | FALSE | 0.002 | secdata | 0.001 | 2 | 0 |  | Carbon(UD)(Spar Caps)
48672 | FALSE | 35.28 |  | 035280_SW_1_LP | UD Spar Caps | FALSE | FALSE | 0.003 | secdata | 0.001 | 2 | 0 |  | Carbon(UD)(Spar Caps)
48673 | FALSE | 35.28 |  | 035280_SW_1_LP | UD Spar Caps | FALSE | FALSE | 0.004 | secdata | 0.001 | 2 | 0 |  | Carbon(UD)(Spar Caps)
48674 | FALSE | 35.28 |  | 035280_SW_1_LP | UD Spar Caps | FALSE | FALSE | 0.005 | secdata | 0.001 | 2 | 0 |  | Carbon(UD)(Spar Caps)
48675 | FALSE | 35.28 |  | 035280_SW_1_LP | UD Spar Caps | FALSE | FALSE | 0.006 | secdata | 0.001 | 2 | 0 |  | Carbon(UD)(Spar Caps)
48676 | FALSE | 35.28 |  | 035280_SW_1_LP | UD Spar Caps | FALSE | FALSE | 0.007 | secdata | 0.001 | 2 | 0 |  | Carbon(UD)(Spar Caps)
48677 | FALSE | 35.28 |  | 035280_SW_1_LP | UD Spar Caps | FALSE | FALSE | 0.008 | secdata | 0.001 | 2 | 0 |  | Carbon(UD)(Spar Caps)
48678 | FALSE | 35.28 |  | 035280_SW_1_LP | UD Spar Caps | FALSE | FALSE | 0.009 | secdata | 0.001 | 2 | 0 |  | Carbon(UD)(Spar Caps)
48679 | FALSE | 35.28 |  | 035280_SW_1_LP | UD Spar Caps | FALSE | FALSE | 0.01 | secdata | 0.001 | 2 | 0 |  | Carbon(UD)(Spar Caps)
48680 | FALSE | 35.28 |  | 035280_SW_1_LP | UD Spar Caps | FALSE | FALSE | 0.011 | secdata | 0.001 | 2 | 0 |  | Carbon(UD)(Spar Caps)
48681 | FALSE | 35.28 |  | 035280_SW_1_LP | UD Spar Caps | FALSE | FALSE | 0.012 | secdata | 0.001 | 2 | 0 |  | Carbon(UD)(Spar Caps)
48682 | FALSE | 35.28 |  | 035280_SW_1_LP | UD Spar Caps | FALSE | FALSE | 0.013 | secdata | 0.001 | 2 | 0 |  | Carbon(UD)(Spar Caps)
48683 | FALSE | 35.28 |  | 035280_SW_1_LP | UD Spar Caps | FALSE | FALSE | 0.014 | secdata | 0.001 | 2 | 0 |  | Carbon(UD)(Spar Caps)
48684 | FALSE | 35.28 |  | 035280_SW_1_LP | UD Spar Caps | FALSE | FALSE | 0.015 | secdata | 0.001 | 2 | 0 |  | Carbon(UD)(Spar Caps)
48685 | FALSE | 35.28 |  | 035280_SW_1_LP | UD Spar Caps | FALSE | FALSE | 0.016 | secdata | 0.001 | 2 | 0 |  | Carbon(UD)(Spar Caps)
48686 | FALSE | 35.28 |  | 035280_SW_1_LP | UD Spar Caps | FALSE | FALSE | 0.017 | secdata | 0.001 | 2 | 0 |  | Carbon(UD)(Spar Caps)
48687 | FALSE | 35.28 |  | 035280_SW_1_LP | UD Spar Caps | FALSE | FALSE | 0.018 | secdata | 0.001 | 2 | 0 |  | Carbon(UD)(Spar Caps)
48688 | FALSE | 35.28 |  | 035280_SW_1_LP | UD Spar Caps | FALSE | FALSE | 0.019 | secdata | 0.001 | 2 | 0 |  | Carbon(UD)(Spar Caps)
48689 | FALSE | 35.28 |  | 035280_SW_1_LP | UD Spar Caps | FALSE | FALSE | 0.02 | secdata | 0.001 | 2 | 0 |  | Carbon(UD)(Spar Caps)
48690 | FALSE | 35.28 |  | 035280_SW_1_LP | UD Spar Caps | FALSE | FALSE | 0.021 | secdata | 0.001 | 2 | 0 |  | Carbon(UD)(Spar Caps)
48691 | FALSE | 35.28 |  | 035280_SW_1_LP | UD Spar Caps | FALSE | FALSE | 0.022 | secdata | 0.001 | 2 | 0 |  | Carbon(UD)(Spar Caps)
48692 | FALSE | 35.28 |  | 035280_SW_1_LP | UD Spar Caps | FALSE | FALSE | 0.023 | secdata | 0.001 | 2 | 0 |  | Carbon(UD)(Spar Caps)
48693 | FALSE | 35.28 |  | 035280_SW_1_LP | UD Spar Caps | FALSE | FALSE | 0.024 | secdata | 0.001 | 2 | 0 |  | Carbon(UD)(Spar Caps)
48694 | FALSE | 35.28 |  | 035280_SW_1_LP | UD Spar Caps | FALSE | FALSE | 0.025 | secdata | 0.001 | 2 | 0 |  | Carbon(UD)(Spar Caps)
48695 | FALSE | 35.28 |  | 035280_SW_1_LP | UD Spar Caps | FALSE | FALSE | 0.026 | secdata | 0.001 | 2 | 0 |  | Carbon(UD)(Spar Caps)
48696 | FALSE | 35.28 |  | 035280_SW_1_LP | UD Spar Caps | FALSE | FALSE | 0.027 | secdata | 0.001 | 2 | 0 |  | Carbon(UD)(Spar Caps)
48697 | FALSE | 35.28 |  | 035280_SW_1_LP | UD Spar Caps | FALSE | FALSE | 0.028 | secdata | 0.001 | 2 | 0 |  | Carbon(UD)(Spar Caps)
48698 | FALSE | 35.28 |  | 035280_SW_1_LP | UD Spar Caps | FALSE | FALSE | 0.029 | secdata | 0.001 | 2 | 0 |  | Carbon(UD)(Spar Caps)
48699 | FALSE | 35.28 |  | 035280_SW_1_LP | UD Spar Caps | FALSE | FALSE | 0.03 | secdata | 0.001 | 2 | 0 |  | Carbon(UD)(Spar Caps)
48700 | FALSE | 35.28 |  | 035280_SW_1_LP | UD Spar Caps | FALSE | FALSE | 0.031 | secdata | 0.001 | 2 | 0 |  | Carbon(UD)(Spar Caps)
48701 | FALSE | 35.28 |  | 035280_SW_1_LP | UD Spar Caps | FALSE | FALSE | 0.032 | secdata | 0.001 | 2 | 0 |  | Carbon(UD)(Spar Caps)
48702 | FALSE | 35.28 |  | 035280_SW_1_LP | UD Spar Caps | FALSE | FALSE | 0.033 | secdata | 0.001 | 2 | 0 |  | Carbon(UD)(Spar Caps)
48703 | FALSE | 35.28 |  | 035280_SW_1_LP | UD Spar Caps | FALSE | FALSE | 0.034 | secdata | 0.001 | 2 | 0 |  | Carbon(UD)(Spar Caps)
48704 | FALSE | 35.28 |  | 035280_SW_1_LP | UD Spar Caps | FALSE | FALSE | 0.035 | secdata | 0.001 | 2 | 0 |  | Carbon(UD)(Spar Caps)
48705 | FALSE | 35.28 |  | 035280_SW_1_LP | UD Spar Caps | FALSE | FALSE | 0.036 | secdata | 0.001 | 2 | 0 |  | Carbon(UD)(Spar Caps)
48706 | FALSE | 35.28 |  | 035280_SW_1_LP | UD Spar Caps | FALSE | FALSE | 0.037 | secdata | 0.001 | 2 | 0 |  | Carbon(UD)(Spar Caps)
48707 | FALSE | 35.28 |  | 035280_SW_1_LP | UD Spar Caps | FALSE | FALSE | 0.038 | secdata | 0.001 | 2 | 0 |  | Carbon(UD)(Spar Caps)
48708 | FALSE | 35.28 |  | 035280_SW_1_LP | UD Spar Caps | FALSE | FALSE | 0.039 | secdata | 0.001 | 2 | 0 |  | Carbon(UD)(Spar Caps)
48709 | FALSE | 35.28 |  | 035280_SW_1_LP | UD Spar Caps | FALSE | FALSE | 0.04 | secdata | 0.001 | 2 | 0 |  | Carbon(UD)(Spar Caps)
48710 | FALSE | 35.28 |  | 035280_SW_1_LP | UD Spar Caps | FALSE | FALSE | 0.041 | secdata | 0.001 | 2 | 0 |  | Carbon(UD)(Spar Caps)
48711 | FALSE | 35.28 |  | 035280_SW_1_LP | UD Spar Caps | FALSE | FALSE | 0.042 | secdata | 0.001 | 2 | 0 |  | Carbon(UD)(Spar Caps)
48712 | FALSE | 35.28 |  | 035280_SW_1_LP | UD Spar Caps | FALSE | FALSE | 0.043 | secdata | 0.001 | 2 | 0 |  | Carbon(UD)(Spar Caps)
48713 | FALSE | 35.28 |  | 035280_SW_1_LP | UD Spar Caps | FALSE | TRUE | 0.044 | secdata | 0.001 | 2 | 0 |  | Carbon(UD)(Spar Caps)
48714 | FALSE | 35.28 |  | 035280_SW_1_LP |  | FALSE | FALSE | #VALUE! | secoffset | mid
48715 | FALSE | 35.28 |  | 035280_SW_1_LP |  | FALSE | FALSE | #VALUE!
48716 | FALSE | 35.28 |  | 035280_SW_2_HP |  | FALSE | FALSE | #VALUE! | ! 035280_SW_2_HP
48717 | FALSE | 35.28 |  | 035280_SW_2_HP |  | TRUE | FALSE | #VALUE! | sectype | 645 | shell
48718 | No Section | 35.28 | SW_2_HP | 035280_SW_2_HP | Gelcoat | TRUE | TRUE | 0.0005 | secdata | 0.0005 | 3 | 0 |  | Gelcoat
48719 | No Section | 35.28 | SW_2_HP | 035280_SW_2_HP | Triax Shell | TRUE | TRUE | 0.001 | secdata | 0.001 | 6 | 0 |  | triax GFRP(Shell Skin)
48720 | FALSE | 35.28 |  | 035280_SW_2_HP | UD Spar Caps | TRUE | FALSE | 0.001 | secdata | 0.001 | 2 | 0 |  | Carbon(UD)(Spar Caps)
48721 | FALSE | 35.28 |  | 035280_SW_2_HP | UD Spar Caps | TRUE | FALSE | 0.002 | secdata | 0.001 | 2 | 0 |  | Carbon(UD)(Spar Caps)
48722 | FALSE | 35.28 |  | 035280_SW_2_HP | UD Spar Caps | TRUE | FALSE | 0.003 | secdata | 0.001 | 2 | 0 |  | Carbon(UD)(Spar Caps)
48723 | FALSE | 35.28 |  | 035280_SW_2_HP | UD Spar Caps | TRUE | FALSE | 0.004 | secdata | 0.001 | 2 | 0 |  | Carbon(UD)(Spar Caps)
48724 | FALSE | 35.28 |  | 035280_SW_2_HP | UD Spar Caps | TRUE | FALSE | 0.005 | secdata | 0.001 | 2 | 0 |  | Carbon(UD)(Spar Caps)
48725 | FALSE | 35.28 |  | 035280_SW_2_HP | UD Spar Caps | TRUE | FALSE | 0.006 | secdata | 0.001 | 2 | 0 |  | Carbon(UD)(Spar Caps)
48726 | FALSE | 35.28 |  | 035280_SW_2_HP | UD Spar Caps | TRUE | FALSE | 0.007 | secdata | 0.001 | 2 | 0 |  | Carbon(UD)(Spar Caps)
48727 | FALSE | 35.28 |  | 035280_SW_2_HP | UD Spar Caps | TRUE | FALSE | 0.008 | secdata | 0.001 | 2 | 0 |  | Carbon(UD)(Spar Caps)
48728 | FALSE | 35.28 |  | 035280_SW_2_HP | UD Spar Caps | TRUE | FALSE | 0.009 | secdata | 0.001 | 2 | 0 |  | Carbon(UD)(Spar Caps)
48729 | FALSE | 35.28 |  | 035280_SW_2_HP | UD Spar Caps | TRUE | FALSE | 0.01 | secdata | 0.001 | 2 | 0 |  | Carbon(UD)(Spar Caps)
48730 | FALSE | 35.28 |  | 035280_SW_2_HP | UD Spar Caps | TRUE | FALSE | 0.011 | secdata | 0.001 | 2 | 0 |  | Carbon(UD)(Spar Caps)
48731 | FALSE | 35.28 |  | 035280_SW_2_HP | UD Spar Caps | TRUE | FALSE | 0.012 | secdata | 0.001 | 2 | 0 |  | Carbon(UD)(Spar Caps)
48732 | FALSE | 35.28 |  | 035280_SW_2_HP | UD Spar Caps | TRUE | FALSE | 0.013 | secdata | 0.001 | 2 | 0 |  | Carbon(UD)(Spar Caps)
48733 | FALSE | 35.28 |  | 035280_SW_2_HP | UD Spar Caps | TRUE | FALSE | 0.014 | secdata | 0.001 | 2 | 0 |  | Carbon(UD)(Spar Caps)
48734 | FALSE | 35.28 |  | 035280_SW_2_HP | UD Spar Caps | TRUE | FALSE | 0.015 | secdata | 0.001 | 2 | 0 |  | Carbon(UD)(Spar Caps)
48735 | FALSE | 35.28 |  | 035280_SW_2_HP | UD Spar Caps | TRUE | FALSE | 0.016 | secdata | 0.001 | 2 | 0 |  | Carbon(UD)(Spar Caps)
48736 | FALSE | 35.28 |  | 035280_SW_2_HP | UD Spar Caps | TRUE | FALSE | 0.017 | secdata | 0.001 | 2 | 0 |  | Carbon(UD)(Spar Caps)
48737 | FALSE | 35.28 |  | 035280_SW_2_HP | UD Spar Caps | TRUE | FALSE | 0.018 | secdata | 0.001 | 2 | 0 |  | Carbon(UD)(Spar Caps)
48738 | FALSE | 35.28 |  | 035280_SW_2_HP | UD Spar Caps | TRUE | FALSE | 0.019 | secdata | 0.001 | 2 | 0 |  | Carbon(UD)(Spar Caps)
48739 | FALSE | 35.28 |  | 035280_SW_2_HP | UD Spar Caps | TRUE | FALSE | 0.02 | secdata | 0.001 | 2 | 0 |  | Carbon(UD)(Spar Caps)
48740 | FALSE | 35.28 |  | 035280_SW_2_HP | UD Spar Caps | TRUE | FALSE | 0.021 | secdata | 0.001 | 2 | 0 |  | Carbon(UD)(Spar Caps)
48741 | FALSE | 35.28 |  | 035280_SW_2_HP | UD Spar Caps | TRUE | FALSE | 0.022 | secdata | 0.001 | 2 | 0 |  | Carbon(UD)(Spar Caps)
48742 | FALSE | 35.28 |  | 035280_SW_2_HP | UD Spar Caps | TRUE | FALSE | 0.023 | secdata | 0.001 | 2 | 0 |  | Carbon(UD)(Spar Caps)
48743 | FALSE | 35.28 |  | 035280_SW_2_HP | UD Spar Caps | TRUE | FALSE | 0.024 | secdata | 0.001 | 2 | 0 |  | Carbon(UD)(Spar Caps)
48744 | FALSE | 35.28 |  | 035280_SW_2_HP | UD Spar Caps | TRUE | FALSE | 0.025 | secdata | 0.001 | 2 | 0 |  | Carbon(UD)(Spar Caps)
48745 | FALSE | 35.28 |  | 035280_SW_2_HP | UD Spar Caps | TRUE | FALSE | 0.026 | secdata | 0.001 | 2 | 0 |  | Carbon(UD)(Spar Caps)
48746 | FALSE | 35.28 |  | 035280_SW_2_HP | UD Spar Caps | TRUE | FALSE | 0.027 | secdata | 0.001 | 2 | 0 |  | Carbon(UD)(Spar Caps)
48747 | FALSE | 35.28 |  | 035280_SW_2_HP | UD Spar Caps | TRUE | FALSE | 0.028 | secdata | 0.001 | 2 | 0 |  | Carbon(UD)(Spar Caps)
48748 | FALSE | 35.28 |  | 035280_SW_2_HP | UD Spar Caps | TRUE | FALSE | 0.029 | secdata | 0.001 | 2 | 0 |  | Carbon(UD)(Spar Caps)
48749 | FALSE | 35.28 |  | 035280_SW_2_HP | UD Spar Caps | TRUE | FALSE | 0.03 | secdata | 0.001 | 2 | 0 |  | Carbon(UD)(Spar Caps)
48750 | FALSE | 35.28 |  | 035280_SW_2_HP | UD Spar Caps | TRUE | FALSE | 0.031 | secdata | 0.001 | 2 | 0 |  | Carbon(UD)(Spar Caps)
48751 | FALSE | 35.28 |  | 035280_SW_2_HP | UD Spar Caps | TRUE | FALSE | 0.032 | secdata | 0.001 | 2 | 0 |  | Carbon(UD)(Spar Caps)
48752 | FALSE | 35.28 |  | 035280_SW_2_HP | UD Spar Caps | TRUE | FALSE | 0.033 | secdata | 0.001 | 2 | 0 |  | Carbon(UD)(Spar Caps)
48753 | FALSE | 35.28 |  | 035280_SW_2_HP | UD Spar Caps | TRUE | FALSE | 0.034 | secdata | 0.001 | 2 | 0 |  | Carbon(UD)(Spar Caps)
48754 | FALSE | 35.28 |  | 035280_SW_2_HP | UD Spar Caps | TRUE | FALSE | 0.035 | secdata | 0.001 | 2 | 0 |  | Carbon(UD)(Spar Caps)
48755 | FALSE | 35.28 |  | 035280_SW_2_HP | UD Spar Caps | TRUE | FALSE | 0.036 | secdata | 0.001 | 2 | 0 |  | Carbon(UD)(Spar Caps)
48756 | FALSE | 35.28 |  | 035280_SW_2_HP | UD Spar Caps | TRUE | FALSE | 0.037 | secdata | 0.001 | 2 | 0 |  | Carbon(UD)(Spar Caps)
48757 | FALSE | 35.28 |  | 035280_SW_2_HP | UD Spar Caps | TRUE | FALSE | 0.038 | secdata | 0.001 | 2 | 0 |  | Carbon(UD)(Spar Caps)
48758 | FALSE | 35.28 |  | 035280_SW_2_HP | UD Spar Caps | TRUE | FALSE | 0.039 | secdata | 0.001 | 2 | 0 |  | Carbon(UD)(Spar Caps)
48759 | FALSE | 35.28 |  | 035280_SW_2_HP | UD Spar Caps | TRUE | FALSE | 0.04 | secdata | 0.001 | 2 | 0 |  | Carbon(UD)(Spar Caps)
48760 | FALSE | 35.28 |  | 035280_SW_2_HP | UD Spar Caps | TRUE | FALSE | 0.041 | secdata | 0.001 | 2 | 0 |  | Carbon(UD)(Spar Caps)
48761 | FALSE | 35.28 |  | 035280_SW_2_HP | UD Spar Caps | TRUE | FALSE | 0.042 | secdata | 0.001 | 2 | 0 |  | Carbon(UD)(Spar Caps)
48762 | FALSE | 35.28 |  | 035280_SW_2_HP | UD Spar Caps | TRUE | FALSE | 0.043 | secdata | 0.001 | 2 | 0 |  | Carbon(UD)(Spar Caps)
48763 | No Section | 35.28 | SW_2_HP | 035280_SW_2_HP | UD Spar Caps | TRUE | TRUE | 0.044 | secdata | 0.001 | 2 | 0 |  | Carbon(UD)(Spar Caps)
48764 | FALSE | 35.28 |  | 035280_SW_2_HP |  | TRUE | FALSE | #VALUE! | secoffset | bot
48765 | FALSE | 35.28 |  | 035280_SW_2_HP |  | TRUE | FALSE | #VALUE!
48766 | FALSE | 35.28 |  | 035280_SW_2_HP |  | TRUE | FALSE | #VALUE! | ! 035280_SW_2_HP
48767 | FALSE | 35.28 |  | 035280_SW_2_HP |  | FALSE | FALSE | #VALUE! | sectype | 1645 | shell
48768 | FALSE | 35.28 |  | 035280_SW_2_HP | Gelcoat | FALSE | TRUE | 0.0005 | secdata | 0.0005 | 3 | 0 |  | Gelcoat
48769 | FALSE | 35.28 |  | 035280_SW_2_HP | Triax Shell | FALSE | TRUE | 0.001 | secdata | 0.001 | 6 | 0 |  | triax GFRP(Shell Skin)
48770 | FALSE | 35.28 |  | 035280_SW_2_HP | UD Spar Caps | FALSE | FALSE | 0.001 | secdata | 0.001 | 2 | 0 |  | Carbon(UD)(Spar Caps)
48771 | FALSE | 35.28 |  | 035280_SW_2_HP | UD Spar Caps | FALSE | FALSE | 0.002 | secdata | 0.001 | 2 | 0 |  | Carbon(UD)(Spar Caps)
48772 | FALSE | 35.28 |  | 035280_SW_2_HP | UD Spar Caps | FALSE | FALSE | 0.003 | secdata | 0.001 | 2 | 0 |  | Carbon(UD)(Spar Caps)
48773 | FALSE | 35.28 |  | 035280_SW_2_HP | UD Spar Caps | FALSE | FALSE | 0.004 | secdata | 0.001 | 2 | 0 |  | Carbon(UD)(Spar Caps)
48774 | FALSE | 35.28 |  | 035280_SW_2_HP | UD Spar Caps | FALSE | FALSE | 0.005 | secdata | 0.001 | 2 | 0 |  | Carbon(UD)(Spar Caps)
48775 | FALSE | 35.28 |  | 035280_SW_2_HP | UD Spar Caps | FALSE | FALSE | 0.006 | secdata | 0.001 | 2 | 0 |  | Carbon(UD)(Spar Caps)
48776 | FALSE | 35.28 |  | 035280_SW_2_HP | UD Spar Caps | FALSE | FALSE | 0.007 | secdata | 0.001 | 2 | 0 |  | Carbon(UD)(Spar Caps)
48777 | FALSE | 35.28 |  | 035280_SW_2_HP | UD Spar Caps | FALSE | FALSE | 0.008 | secdata | 0.001 | 2 | 0 |  | Carbon(UD)(Spar Caps)
48778 | FALSE | 35.28 |  | 035280_SW_2_HP | UD Spar Caps | FALSE | FALSE | 0.009 | secdata | 0.001 | 2 | 0 |  | Carbon(UD)(Spar Caps)
48779 | FALSE | 35.28 |  | 035280_SW_2_HP | UD Spar Caps | FALSE | FALSE | 0.01 | secdata | 0.001 | 2 | 0 |  | Carbon(UD)(Spar Caps)
48780 | FALSE | 35.28 |  | 035280_SW_2_HP | UD Spar Caps | FALSE | FALSE | 0.011 | secdata | 0.001 | 2 | 0 |  | Carbon(UD)(Spar Caps)
48781 | FALSE | 35.28 |  | 035280_SW_2_HP | UD Spar Caps | FALSE | FALSE | 0.012 | secdata | 0.001 | 2 | 0 |  | Carbon(UD)(Spar Caps)
48782 | FALSE | 35.28 |  | 035280_SW_2_HP | UD Spar Caps | FALSE | FALSE | 0.013 | secdata | 0.001 | 2 | 0 |  | Carbon(UD)(Spar Caps)
48783 | FALSE | 35.28 |  | 035280_SW_2_HP | UD Spar Caps | FALSE | FALSE | 0.014 | secdata | 0.001 | 2 | 0 |  | Carbon(UD)(Spar Caps)
48784 | FALSE | 35.28 |  | 035280_SW_2_HP | UD Spar Caps | FALSE | FALSE | 0.015 | secdata | 0.001 | 2 | 0 |  | Carbon(UD)(Spar Caps)
48785 | FALSE | 35.28 |  | 035280_SW_2_HP | UD Spar Caps | FALSE | FALSE | 0.016 | secdata | 0.001 | 2 | 0 |  | Carbon(UD)(Spar Caps)
48786 | FALSE | 35.28 |  | 035280_SW_2_HP | UD Spar Caps | FALSE | FALSE | 0.017 | secdata | 0.001 | 2 | 0 |  | Carbon(UD)(Spar Caps)
48787 | FALSE | 35.28 |  | 035280_SW_2_HP | UD Spar Caps | FALSE | FALSE | 0.018 | secdata | 0.001 | 2 | 0 |  | Carbon(UD)(Spar Caps)
48788 | FALSE | 35.28 |  | 035280_SW_2_HP | UD Spar Caps | FALSE | FALSE | 0.019 | secdata | 0.001 | 2 | 0 |  | Carbon(UD)(Spar Caps)
48789 | FALSE | 35.28 |  | 035280_SW_2_HP | UD Spar Caps | FALSE | FALSE | 0.02 | secdata | 0.001 | 2 | 0 |  | Carbon(UD)(Spar Caps)
48790 | FALSE | 35.28 |  | 035280_SW_2_HP | UD Spar Caps | FALSE | FALSE | 0.021 | secdata | 0.001 | 2 | 0 |  | Carbon(UD)(Spar Caps)
48791 | FALSE | 35.28 |  | 035280_SW_2_HP | UD Spar Caps | FALSE | FALSE | 0.022 | secdata | 0.001 | 2 | 0 |  | Carbon(UD)(Spar Caps)
48792 | FALSE | 35.28 |  | 035280_SW_2_HP | UD Spar Caps | FALSE | FALSE | 0.023 | secdata | 0.001 | 2 | 0 |  | Carbon(UD)(Spar Caps)
48793 | FALSE | 35.28 |  | 035280_SW_2_HP | UD Spar Caps | FALSE | FALSE | 0.024 | secdata | 0.001 | 2 | 0 |  | Carbon(UD)(Spar Caps)
48794 | FALSE | 35.28 |  | 035280_SW_2_HP | UD Spar Caps | FALSE | FALSE | 0.025 | secdata | 0.001 | 2 | 0 |  | Carbon(UD)(Spar Caps)
48795 | FALSE | 35.28 |  | 035280_SW_2_HP | UD Spar Caps | FALSE | FALSE | 0.026 | secdata | 0.001 | 2 | 0 |  | Carbon(UD)(Spar Caps)
48796 | FALSE | 35.28 |  | 035280_SW_2_HP | UD Spar Caps | FALSE | FALSE | 0.027 | secdata | 0.001 | 2 | 0 |  | Carbon(UD)(Spar Caps)
48797 | FALSE | 35.28 |  | 035280_SW_2_HP | UD Spar Caps | FALSE | FALSE | 0.028 | secdata | 0.001 | 2 | 0 |  | Carbon(UD)(Spar Caps)
48798 | FALSE | 35.28 |  | 035280_SW_2_HP | UD Spar Caps | FALSE | FALSE | 0.029 | secdata | 0.001 | 2 | 0 |  | Carbon(UD)(Spar Caps)
48799 | FALSE | 35.28 |  | 035280_SW_2_HP | UD Spar Caps | FALSE | FALSE | 0.03 | secdata | 0.001 | 2 | 0 |  | Carbon(UD)(Spar Caps)
48800 | FALSE | 35.28 |  | 035280_SW_2_HP | UD Spar Caps | FALSE | FALSE | 0.031 | secdata | 0.001 | 2 | 0 |  | Carbon(UD)(Spar Caps)
48801 | FALSE | 35.28 |  | 035280_SW_2_HP | UD Spar Caps | FALSE | FALSE | 0.032 | secdata | 0.001 | 2 | 0 |  | Carbon(UD)(Spar Caps)
48802 | FALSE | 35.28 |  | 035280_SW_2_HP | UD Spar Caps | FALSE | FALSE | 0.033 | secdata | 0.001 | 2 | 0 |  | Carbon(UD)(Spar Caps)
48803 | FALSE | 35.28 |  | 035280_SW_2_HP | UD Spar Caps | FALSE | FALSE | 0.034 | secdata | 0.001 | 2 | 0 |  | Carbon(UD)(Spar Caps)
48804 | FALSE | 35.28 |  | 035280_SW_2_HP | UD Spar Caps | FALSE | FALSE | 0.035 | secdata | 0.001 | 2 | 0 |  | Carbon(UD)(Spar Caps)
48805 | FALSE | 35.28 |  | 035280_SW_2_HP | UD Spar Caps | FALSE | FALSE | 0.036 | secdata | 0.001 | 2 | 0 |  | Carbon(UD)(Spar Caps)
48806 | FALSE | 35.28 |  | 035280_SW_2_HP | UD Spar Caps | FALSE | FALSE | 0.037 | secdata | 0.001 | 2 | 0 |  | Carbon(UD)(Spar Caps)
48807 | FALSE | 35.28 |  | 035280_SW_2_HP | UD Spar Caps | FALSE | FALSE | 0.038 | secdata | 0.001 | 2 | 0 |  | Carbon(UD)(Spar Caps)
48808 | FALSE | 35.28 |  | 035280_SW_2_HP | UD Spar Caps | FALSE | FALSE | 0.039 | secdata | 0.001 | 2 | 0 |  | Carbon(UD)(Spar Caps)
48809 | FALSE | 35.28 |  | 035280_SW_2_HP | UD Spar Caps | FALSE | FALSE | 0.04 | secdata | 0.001 | 2 | 0 |  | Carbon(UD)(Spar Caps)
48810 | FALSE | 35.28 |  | 035280_SW_2_HP | UD Spar Caps | FALSE | FALSE | 0.041 | secdata | 0.001 | 2 | 0 |  | Carbon(UD)(Spar Caps)
48811 | FALSE | 35.28 |  | 035280_SW_2_HP | UD Spar Caps | FALSE | FALSE | 0.042 | secdata | 0.001 | 2 | 0 |  | Carbon(UD)(Spar Caps)
48812 | FALSE | 35.28 |  | 035280_SW_2_HP | UD Spar Caps | FALSE | FALSE | 0.043 | secdata | 0.001 | 2 | 0 |  | Carbon(UD)(Spar Caps)
48813 | FALSE | 35.28 |  | 035280_SW_2_HP | UD Spar Caps | FALSE | TRUE | 0.044 | secdata | 0.001 | 2 | 0 |  | Carbon(UD)(Spar Caps)
48814 | FALSE | 35.28 |  | 035280_SW_2_HP |  | FALSE | FALSE | #VALUE! | secoffset | mid
48815 | FALSE | 35.28 |  | 035280_SW_2_HP |  | FALSE | FALSE | #VALUE!
48816 | FALSE | 35.28 |  | 035280_SW_2_LP |  | FALSE | FALSE | #VALUE! | ! 035280_SW_2_LP
48817 | FALSE | 35.28 |  | 035280_SW_2_LP |  | TRUE | FALSE | #VALUE! | sectype | 646 | shell
48818 | No Section | 35.28 | SW_2_LP | 035280_SW_2_LP | Gelcoat | TRUE | TRUE | 0.0005 | secdata | 0.0005 | 3 | 0 |  | Gelcoat
48819 | No Section | 35.28 | SW_2_LP | 035280_SW_2_LP | Triax Shell | TRUE | TRUE | 0.001 | secdata | 0.001 | 6 | 0 |  | triax GFRP(Shell Skin)
48820 | FALSE | 35.28 |  | 035280_SW_2_LP | UD Spar Caps | TRUE | FALSE | 0.001 | secdata | 0.001 | 2 | 0 |  | Carbon(UD)(Spar Caps)
48821 | FALSE | 35.28 |  | 035280_SW_2_LP | UD Spar Caps | TRUE | FALSE | 0.002 | secdata | 0.001 | 2 | 0 |  | Carbon(UD)(Spar Caps)
48822 | FALSE | 35.28 |  | 035280_SW_2_LP | UD Spar Caps | TRUE | FALSE | 0.003 | secdata | 0.001 | 2 | 0 |  | Carbon(UD)(Spar Caps)
48823 | FALSE | 35.28 |  | 035280_SW_2_LP | UD Spar Caps | TRUE | FALSE | 0.004 | secdata | 0.001 | 2 | 0 |  | Carbon(UD)(Spar Caps)
48824 | FALSE | 35.28 |  | 035280_SW_2_LP | UD Spar Caps | TRUE | FALSE | 0.005 | secdata | 0.001 | 2 | 0 |  | Carbon(UD)(Spar Caps)
48825 | FALSE | 35.28 |  | 035280_SW_2_LP | UD Spar Caps | TRUE | FALSE | 0.006 | secdata | 0.001 | 2 | 0 |  | Carbon(UD)(Spar Caps)
48826 | FALSE | 35.28 |  | 035280_SW_2_LP | UD Spar Caps | TRUE | FALSE | 0.007 | secdata | 0.001 | 2 | 0 |  | Carbon(UD)(Spar Caps)
48827 | FALSE | 35.28 |  | 035280_SW_2_LP | UD Spar Caps | TRUE | FALSE | 0.008 | secdata | 0.001 | 2 | 0 |  | Carbon(UD)(Spar Caps)
48828 | FALSE | 35.28 |  | 035280_SW_2_LP | UD Spar Caps | TRUE | FALSE | 0.009 | secdata | 0.001 | 2 | 0 |  | Carbon(UD)(Spar Caps)
48829 | FALSE | 35.28 |  | 035280_SW_2_LP | UD Spar Caps | TRUE | FALSE | 0.01 | secdata | 0.001 | 2 | 0 |  | Carbon(UD)(Spar Caps)
48830 | FALSE | 35.28 |  | 035280_SW_2_LP | UD Spar Caps | TRUE | FALSE | 0.011 | secdata | 0.001 | 2 | 0 |  | Carbon(UD)(Spar Caps)
48831 | FALSE | 35.28 |  | 035280_SW_2_LP | UD Spar Caps | TRUE | FALSE | 0.012 | secdata | 0.001 | 2 | 0 |  | Carbon(UD)(Spar Caps)
48832 | FALSE | 35.28 |  | 035280_SW_2_LP | UD Spar Caps | TRUE | FALSE | 0.013 | secdata | 0.001 | 2 | 0 |  | Carbon(UD)(Spar Caps)
48833 | FALSE | 35.28 |  | 035280_SW_2_LP | UD Spar Caps | TRUE | FALSE | 0.014 | secdata | 0.001 | 2 | 0 |  | Carbon(UD)(Spar Caps)
48834 | FALSE | 35.28 |  | 035280_SW_2_LP | UD Spar Caps | TRUE | FALSE | 0.015 | secdata | 0.001 | 2 | 0 |  | Carbon(UD)(Spar Caps)
48835 | FALSE | 35.28 |  | 035280_SW_2_LP | UD Spar Caps | TRUE | FALSE | 0.016 | secdata | 0.001 | 2 | 0 |  | Carbon(UD)(Spar Caps)
48836 | FALSE | 35.28 |  | 035280_SW_2_LP | UD Spar Caps | TRUE | FALSE | 0.017 | secdata | 0.001 | 2 | 0 |  | Carbon(UD)(Spar Caps)
48837 | FALSE | 35.28 |  | 035280_SW_2_LP | UD Spar Caps | TRUE | FALSE | 0.018 | secdata | 0.001 | 2 | 0 |  | Carbon(UD)(Spar Caps)
48838 | FALSE | 35.28 |  | 035280_SW_2_LP | UD Spar Caps | TRUE | FALSE | 0.019 | secdata | 0.001 | 2 | 0 |  | Carbon(UD)(Spar Caps)
48839 | FALSE | 35.28 |  | 035280_SW_2_LP | UD Spar Caps | TRUE | FALSE | 0.02 | secdata | 0.001 | 2 | 0 |  | Carbon(UD)(Spar Caps)
48840 | FALSE | 35.28 |  | 035280_SW_2_LP | UD Spar Caps | TRUE | FALSE | 0.021 | secdata | 0.001 | 2 | 0 |  | Carbon(UD)(Spar Caps)
48841 | FALSE | 35.28 |  | 035280_SW_2_LP | UD Spar Caps | TRUE | FALSE | 0.022 | secdata | 0.001 | 2 | 0 |  | Carbon(UD)(Spar Caps)
48842 | FALSE | 35.28 |  | 035280_SW_2_LP | UD Spar Caps | TRUE | FALSE | 0.023 | secdata | 0.001 | 2 | 0 |  | Carbon(UD)(Spar Caps)
48843 | FALSE | 35.28 |  | 035280_SW_2_LP | UD Spar Caps | TRUE | FALSE | 0.024 | secdata | 0.001 | 2 | 0 |  | Carbon(UD)(Spar Caps)
48844 | FALSE | 35.28 |  | 035280_SW_2_LP | UD Spar Caps | TRUE | FALSE | 0.025 | secdata | 0.001 | 2 | 0 |  | Carbon(UD)(Spar Caps)
48845 | FALSE | 35.28 |  | 035280_SW_2_LP | UD Spar Caps | TRUE | FALSE | 0.026 | secdata | 0.001 | 2 | 0 |  | Carbon(UD)(Spar Caps)
48846 | FALSE | 35.28 |  | 035280_SW_2_LP | UD Spar Caps | TRUE | FALSE | 0.027 | secdata | 0.001 | 2 | 0 |  | Carbon(UD)(Spar Caps)
48847 | FALSE | 35.28 |  | 035280_SW_2_LP | UD Spar Caps | TRUE | FALSE | 0.028 | secdata | 0.001 | 2 | 0 |  | Carbon(UD)(Spar Caps)
48848 | FALSE | 35.28 |  | 035280_SW_2_LP | UD Spar Caps | TRUE | FALSE | 0.029 | secdata | 0.001 | 2 | 0 |  | Carbon(UD)(Spar Caps)
48849 | FALSE | 35.28 |  | 035280_SW_2_LP | UD Spar Caps | TRUE | FALSE | 0.03 | secdata | 0.001 | 2 | 0 |  | Carbon(UD)(Spar Caps)
48850 | FALSE | 35.28 |  | 035280_SW_2_LP | UD Spar Caps | TRUE | FALSE | 0.031 | secdata | 0.001 | 2 | 0 |  | Carbon(UD)(Spar Caps)
48851 | FALSE | 35.28 |  | 035280_SW_2_LP | UD Spar Caps | TRUE | FALSE | 0.032 | secdata | 0.001 | 2 | 0 |  | Carbon(UD)(Spar Caps)
48852 | FALSE | 35.28 |  | 035280_SW_2_LP | UD Spar Caps | TRUE | FALSE | 0.033 | secdata | 0.001 | 2 | 0 |  | Carbon(UD)(Spar Caps)
48853 | FALSE | 35.28 |  | 035280_SW_2_LP | UD Spar Caps | TRUE | FALSE | 0.034 | secdata | 0.001 | 2 | 0 |  | Carbon(UD)(Spar Caps)
48854 | FALSE | 35.28 |  | 035280_SW_2_LP | UD Spar Caps | TRUE | FALSE | 0.035 | secdata | 0.001 | 2 | 0 |  | Carbon(UD)(Spar Caps)
48855 | FALSE | 35.28 |  | 035280_SW_2_LP | UD Spar Caps | TRUE | FALSE | 0.036 | secdata | 0.001 | 2 | 0 |  | Carbon(UD)(Spar Caps)
48856 | FALSE | 35.28 |  | 035280_SW_2_LP | UD Spar Caps | TRUE | FALSE | 0.037 | secdata | 0.001 | 2 | 0 |  | Carbon(UD)(Spar Caps)
48857 | FALSE | 35.28 |  | 035280_SW_2_LP | UD Spar Caps | TRUE | FALSE | 0.038 | secdata | 0.001 | 2 | 0 |  | Carbon(UD)(Spar Caps)
48858 | FALSE | 35.28 |  | 035280_SW_2_LP | UD Spar Caps | TRUE | FALSE | 0.039 | secdata | 0.001 | 2 | 0 |  | Carbon(UD)(Spar Caps)
48859 | FALSE | 35.28 |  | 035280_SW_2_LP | UD Spar Caps | TRUE | FALSE | 0.04 | secdata | 0.001 | 2 | 0 |  | Carbon(UD)(Spar Caps)
48860 | FALSE | 35.28 |  | 035280_SW_2_LP | UD Spar Caps | TRUE | FALSE | 0.041 | secdata | 0.001 | 2 | 0 |  | Carbon(UD)(Spar Caps)
48861 | FALSE | 35.28 |  | 035280_SW_2_LP | UD Spar Caps | TRUE | FALSE | 0.042 | secdata | 0.001 | 2 | 0 |  | Carbon(UD)(Spar Caps)
48862 | FALSE | 35.28 |  | 035280_SW_2_LP | UD Spar Caps | TRUE | FALSE | 0.043 | secdata | 0.001 | 2 | 0 |  | Carbon(UD)(Spar Caps)
48863 | No Section | 35.28 | SW_2_LP | 035280_SW_2_LP | UD Spar Caps | TRUE | TRUE | 0.044 | secdata | 0.001 | 2 | 0 |  | Carbon(UD)(Spar Caps)
48864 | FALSE | 35.28 |  | 035280_SW_2_LP |  | TRUE | FALSE | #VALUE! | secoffset | bot
48865 | FALSE | 35.28 |  | 035280_SW_2_LP |  | TRUE | FALSE | #VALUE!
48866 | FALSE | 35.28 |  | 035280_SW_2_LP |  | TRUE | FALSE | #VALUE! | ! 035280_SW_2_LP
48867 | FALSE | 35.28 |  | 035280_SW_2_LP |  | FALSE | FALSE | #VALUE! | sectype | 1646 | shell
48868 | FALSE | 35.28 |  | 035280_SW_2_LP | Gelcoat | FALSE | TRUE | 0.0005 | secdata | 0.0005 | 3 | 0 |  | Gelcoat
48869 | FALSE | 35.28 |  | 035280_SW_2_LP | Triax Shell | FALSE | TRUE | 0.001 | secdata | 0.001 | 6 | 0 |  | triax GFRP(Shell Skin)
48870 | FALSE | 35.28 |  | 035280_SW_2_LP | UD Spar Caps | FALSE | FALSE | 0.001 | secdata | 0.001 | 2 | 0 |  | Carbon(UD)(Spar Caps)
48871 | FALSE | 35.28 |  | 035280_SW_2_LP | UD Spar Caps | FALSE | FALSE | 0.002 | secdata | 0.001 | 2 | 0 |  | Carbon(UD)(Spar Caps)
48872 | FALSE | 35.28 |  | 035280_SW_2_LP | UD Spar Caps | FALSE | FALSE | 0.003 | secdata | 0.001 | 2 | 0 |  | Carbon(UD)(Spar Caps)
48873 | FALSE | 35.28 |  | 035280_SW_2_LP | UD Spar Caps | FALSE | FALSE | 0.004 | secdata | 0.001 | 2 | 0 |  | Carbon(UD)(Spar Caps)
48874 | FALSE | 35.28 |  | 035280_SW_2_LP | UD Spar Caps | FALSE | FALSE | 0.005 | secdata | 0.001 | 2 | 0 |  | Carbon(UD)(Spar Caps)
48875 | FALSE | 35.28 |  | 035280_SW_2_LP | UD Spar Caps | FALSE | FALSE | 0.006 | secdata | 0.001 | 2 | 0 |  | Carbon(UD)(Spar Caps)
48876 | FALSE | 35.28 |  | 035280_SW_2_LP | UD Spar Caps | FALSE | FALSE | 0.007 | secdata | 0.001 | 2 | 0 |  | Carbon(UD)(Spar Caps)
48877 | FALSE | 35.28 |  | 035280_SW_2_LP | UD Spar Caps | FALSE | FALSE | 0.008 | secdata | 0.001 | 2 | 0 |  | Carbon(UD)(Spar Caps)
48878 | FALSE | 35.28 |  | 035280_SW_2_LP | UD Spar Caps | FALSE | FALSE | 0.009 | secdata | 0.001 | 2 | 0 |  | Carbon(UD)(Spar Caps)
48879 | FALSE | 35.28 |  | 035280_SW_2_LP | UD Spar Caps | FALSE | FALSE | 0.01 | secdata | 0.001 | 2 | 0 |  | Carbon(UD)(Spar Caps)
48880 | FALSE | 35.28 |  | 035280_SW_2_LP | UD Spar Caps | FALSE | FALSE | 0.011 | secdata | 0.001 | 2 | 0 |  | Carbon(UD)(Spar Caps)
48881 | FALSE | 35.28 |  | 035280_SW_2_LP | UD Spar Caps | FALSE | FALSE | 0.012 | secdata | 0.001 | 2 | 0 |  | Carbon(UD)(Spar Caps)
48882 | FALSE | 35.28 |  | 035280_SW_2_LP | UD Spar Caps | FALSE | FALSE | 0.013 | secdata | 0.001 | 2 | 0 |  | Carbon(UD)(Spar Caps)
48883 | FALSE | 35.28 |  | 035280_SW_2_LP | UD Spar Caps | FALSE | FALSE | 0.014 | secdata | 0.001 | 2 | 0 |  | Carbon(UD)(Spar Caps)
48884 | FALSE | 35.28 |  | 035280_SW_2_LP | UD Spar Caps | FALSE | FALSE | 0.015 | secdata | 0.001 | 2 | 0 |  | Carbon(UD)(Spar Caps)
48885 | FALSE | 35.28 |  | 035280_SW_2_LP | UD Spar Caps | FALSE | FALSE | 0.016 | secdata | 0.001 | 2 | 0 |  | Carbon(UD)(Spar Caps)
48886 | FALSE | 35.28 |  | 035280_SW_2_LP | UD Spar Caps | FALSE | FALSE | 0.017 | secdata | 0.001 | 2 | 0 |  | Carbon(UD)(Spar Caps)
48887 | FALSE | 35.28 |  | 035280_SW_2_LP | UD Spar Caps | FALSE | FALSE | 0.018 | secdata | 0.001 | 2 | 0 |  | Carbon(UD)(Spar Caps)
48888 | FALSE | 35.28 |  | 035280_SW_2_LP | UD Spar Caps | FALSE | FALSE | 0.019 | secdata | 0.001 | 2 | 0 |  | Carbon(UD)(Spar Caps)
48889 | FALSE | 35.28 |  | 035280_SW_2_LP | UD Spar Caps | FALSE | FALSE | 0.02 | secdata | 0.001 | 2 | 0 |  | Carbon(UD)(Spar Caps)
48890 | FALSE | 35.28 |  | 035280_SW_2_LP | UD Spar Caps | FALSE | FALSE | 0.021 | secdata | 0.001 | 2 | 0 |  | Carbon(UD)(Spar Caps)
48891 | FALSE | 35.28 |  | 035280_SW_2_LP | UD Spar Caps | FALSE | FALSE | 0.022 | secdata | 0.001 | 2 | 0 |  | Carbon(UD)(Spar Caps)
48892 | FALSE | 35.28 |  | 035280_SW_2_LP | UD Spar Caps | FALSE | FALSE | 0.023 | secdata | 0.001 | 2 | 0 |  | Carbon(UD)(Spar Caps)
48893 | FALSE | 35.28 |  | 035280_SW_2_LP | UD Spar Caps | FALSE | FALSE | 0.024 | secdata | 0.001 | 2 | 0 |  | Carbon(UD)(Spar Caps)
48894 | FALSE | 35.28 |  | 035280_SW_2_LP | UD Spar Caps | FALSE | FALSE | 0.025 | secdata | 0.001 | 2 | 0 |  | Carbon(UD)(Spar Caps)
48895 | FALSE | 35.28 |  | 035280_SW_2_LP | UD Spar Caps | FALSE | FALSE | 0.026 | secdata | 0.001 | 2 | 0 |  | Carbon(UD)(Spar Caps)
48896 | FALSE | 35.28 |  | 035280_SW_2_LP | UD Spar Caps | FALSE | FALSE | 0.027 | secdata | 0.001 | 2 | 0 |  | Carbon(UD)(Spar Caps)
48897 | FALSE | 35.28 |  | 035280_SW_2_LP | UD Spar Caps | FALSE | FALSE | 0.028 | secdata | 0.001 | 2 | 0 |  | Carbon(UD)(Spar Caps)
48898 | FALSE | 35.28 |  | 035280_SW_2_LP | UD Spar Caps | FALSE | FALSE | 0.029 | secdata | 0.001 | 2 | 0 |  | Carbon(UD)(Spar Caps)
48899 | FALSE | 35.28 |  | 035280_SW_2_LP | UD Spar Caps | FALSE | FALSE | 0.03 | secdata | 0.001 | 2 | 0 |  | Carbon(UD)(Spar Caps)
48900 | FALSE | 35.28 |  | 035280_SW_2_LP | UD Spar Caps | FALSE | FALSE | 0.031 | secdata | 0.001 | 2 | 0 |  | Carbon(UD)(Spar Caps)
48901 | FALSE | 35.28 |  | 035280_SW_2_LP | UD Spar Caps | FALSE | FALSE | 0.032 | secdata | 0.001 | 2 | 0 |  | Carbon(UD)(Spar Caps)
48902 | FALSE | 35.28 |  | 035280_SW_2_LP | UD Spar Caps | FALSE | FALSE | 0.033 | secdata | 0.001 | 2 | 0 |  | Carbon(UD)(Spar Caps)
48903 | FALSE | 35.28 |  | 035280_SW_2_LP | UD Spar Caps | FALSE | FALSE | 0.034 | secdata | 0.001 | 2 | 0 |  | Carbon(UD)(Spar Caps)
48904 | FALSE | 35.28 |  | 035280_SW_2_LP | UD Spar Caps | FALSE | FALSE | 0.035 | secdata | 0.001 | 2 | 0 |  | Carbon(UD)(Spar Caps)
48905 | FALSE | 35.28 |  | 035280_SW_2_LP | UD Spar Caps | FALSE | FALSE | 0.036 | secdata | 0.001 | 2 | 0 |  | Carbon(UD)(Spar Caps)
48906 | FALSE | 35.28 |  | 035280_SW_2_LP | UD Spar Caps | FALSE | FALSE | 0.037 | secdata | 0.001 | 2 | 0 |  | Carbon(UD)(Spar Caps)
48907 | FALSE | 35.28 |  | 035280_SW_2_LP | UD Spar Caps | FALSE | FALSE | 0.038 | secdata | 0.001 | 2 | 0 |  | Carbon(UD)(Spar Caps)
48908 | FALSE | 35.28 |  | 035280_SW_2_LP | UD Spar Caps | FALSE | FALSE | 0.039 | secdata | 0.001 | 2 | 0 |  | Carbon(UD)(Spar Caps)
48909 | FALSE | 35.28 |  | 035280_SW_2_LP | UD Spar Caps | FALSE | FALSE | 0.04 | secdata | 0.001 | 2 | 0 |  | Carbon(UD)(Spar Caps)
48910 | FALSE | 35.28 |  | 035280_SW_2_LP | UD Spar Caps | FALSE | FALSE | 0.041 | secdata | 0.001 | 2 | 0 |  | Carbon(UD)(Spar Caps)
48911 | FALSE | 35.28 |  | 035280_SW_2_LP | UD Spar Caps | FALSE | FALSE | 0.042 | secdata | 0.001 | 2 | 0 |  | Carbon(UD)(Spar Caps)
48912 | FALSE | 35.28 |  | 035280_SW_2_LP | UD Spar Caps | FALSE | FALSE | 0.043 | secdata | 0.001 | 2 | 0 |  | Carbon(UD)(Spar Caps)
48913 | FALSE | 35.28 |  | 035280_SW_2_LP | UD Spar Caps | FALSE | TRUE | 0.044 | secdata | 0.001 | 2 | 0 |  | Carbon(UD)(Spar Caps)
48914 | FALSE | 35.28 |  | 035280_SW_2_LP |  | FALSE | FALSE | #VALUE! | secoffset | mid
48915 | FALSE | 35.28 |  | 035280_SW_2_LP |  | FALSE | FALSE | #VALUE!
48916 | FALSE | 35.28 |  | 035280_TE-PS-Filler |  | FALSE | FALSE | #VALUE! | ! 035280_TE-PS-Filler
48917 | FALSE | 35.28 |  | 035280_TE-PS-Filler |  | TRUE | FALSE | #VALUE! | sectype | 647 | shell
48918 | No Section | 35.28 | TE-PS-Filler | 035280_TE-PS-Filler | Gelcoat | TRUE | TRUE | 0.0005 | secdata | 0.0005 | 3 | 0 |  | Gelcoat
48919 | No Section | 35.28 | TE-PS-Filler | 035280_TE-PS-Filler | Triax Shell | TRUE | TRUE | 0.001 | secdata | 0.001 | 6 | 0 |  | triax GFRP(Shell Skin)
48920 | FALSE | 35.28 |  | 035280_TE-PS-Filler | BalsaIso | TRUE | FALSE | 0.001 | secdata | 0.001 | 4 | 0 |  | balsa
48921 | FALSE | 35.28 |  | 035280_TE-PS-Filler | BalsaIso | TRUE | FALSE | 0.002 | secdata | 0.001 | 4 | 0 |  | balsa
48922 | FALSE | 35.28 |  | 035280_TE-PS-Filler | BalsaIso | TRUE | FALSE | 0.003 | secdata | 0.001 | 4 | 0 |  | balsa
48923 | FALSE | 35.28 |  | 035280_TE-PS-Filler | BalsaIso | TRUE | FALSE | 0.004 | secdata | 0.001 | 4 | 0 |  | balsa
48924 | FALSE | 35.28 |  | 035280_TE-PS-Filler | BalsaIso | TRUE | FALSE | 0.005 | secdata | 0.001 | 4 | 0 |  | balsa
48925 | FALSE | 35.28 |  | 035280_TE-PS-Filler | BalsaIso | TRUE | FALSE | 0.006 | secdata | 0.001 | 4 | 0 |  | balsa
48926 | FALSE | 35.28 |  | 035280_TE-PS-Filler | BalsaIso | TRUE | FALSE | 0.007 | secdata | 0.001 | 4 | 0 |  | balsa
48927 | FALSE | 35.28 |  | 035280_TE-PS-Filler | BalsaIso | TRUE | FALSE | 0.008 | secdata | 0.001 | 4 | 0 |  | balsa
48928 | FALSE | 35.28 |  | 035280_TE-PS-Filler | BalsaIso | TRUE | FALSE | 0.009 | secdata | 0.001 | 4 | 0 |  | balsa
48929 | FALSE | 35.28 |  | 035280_TE-PS-Filler | BalsaIso | TRUE | FALSE | 0.01 | secdata | 0.001 | 4 | 0 |  | balsa
48930 | FALSE | 35.28 |  | 035280_TE-PS-Filler | BalsaIso | TRUE | FALSE | 0.011 | secdata | 0.001 | 4 | 0 |  | balsa
48931 | FALSE | 35.28 |  | 035280_TE-PS-Filler | BalsaIso | TRUE | FALSE | 0.012 | secdata | 0.001 | 4 | 0 |  | balsa
48932 | FALSE | 35.28 |  | 035280_TE-PS-Filler | BalsaIso | TRUE | FALSE | 0.013 | secdata | 0.001 | 4 | 0 |  | balsa
48933 | FALSE | 35.28 |  | 035280_TE-PS-Filler | BalsaIso | TRUE | FALSE | 0.014 | secdata | 0.001 | 4 | 0 |  | balsa
48934 | FALSE | 35.28 |  | 035280_TE-PS-Filler | BalsaIso | TRUE | FALSE | 0.015 | secdata | 0.001 | 4 | 0 |  | balsa
48935 | FALSE | 35.28 |  | 035280_TE-PS-Filler | BalsaIso | TRUE | FALSE | 0.016 | secdata | 0.001 | 4 | 0 |  | balsa
48936 | FALSE | 35.28 |  | 035280_TE-PS-Filler | BalsaIso | TRUE | FALSE | 0.017 | secdata | 0.001 | 4 | 0 |  | balsa
48937 | FALSE | 35.28 |  | 035280_TE-PS-Filler | BalsaIso | TRUE | FALSE | 0.018 | secdata | 0.001 | 4 | 0 |  | balsa
48938 | FALSE | 35.28 |  | 035280_TE-PS-Filler | BalsaIso | TRUE | FALSE | 0.019 | secdata | 0.001 | 4 | 0 |  | balsa
48939 | FALSE | 35.28 |  | 035280_TE-PS-Filler | BalsaIso | TRUE | FALSE | 0.02 | secdata | 0.001 | 4 | 0 |  | balsa
48940 | FALSE | 35.28 |  | 035280_TE-PS-Filler | BalsaIso | TRUE | FALSE | 0.021 | secdata | 0.001 | 4 | 0 |  | balsa
48941 | FALSE | 35.28 |  | 035280_TE-PS-Filler | BalsaIso | TRUE | FALSE | 0.022 | secdata | 0.001 | 4 | 0 |  | balsa
48942 | FALSE | 35.28 |  | 035280_TE-PS-Filler | BalsaIso | TRUE | FALSE | 0.023 | secdata | 0.001 | 4 | 0 |  | balsa
48943 | FALSE | 35.28 |  | 035280_TE-PS-Filler | BalsaIso | TRUE | FALSE | 0.024 | secdata | 0.001 | 4 | 0 |  | balsa
48944 | No Section | 35.28 | TE-PS-Filler | 035280_TE-PS-Filler | BalsaIso | TRUE | TRUE | 0.025 | secdata | 0.001 | 4 | 0 |  | balsa
48945 | FALSE | 35.28 |  | 035280_TE-PS-Filler |  | TRUE | FALSE | #VALUE! | secoffset | bot
48946 | FALSE | 35.28 |  | 035280_TE-PS-Filler |  | TRUE | FALSE | #VALUE!
48947 | FALSE | 35.28 |  | 035280_TE-PS-Filler |  | TRUE | FALSE | #VALUE! | ! 035280_TE-PS-Filler
48948 | FALSE | 35.28 |  | 035280_TE-PS-Filler |  | FALSE | FALSE | #VALUE! | sectype | 1647 | shell
48949 | FALSE | 35.28 |  | 035280_TE-PS-Filler | Gelcoat | FALSE | TRUE | 0.0005 | secdata | 0.0005 | 3 | 0 |  | Gelcoat
48950 | FALSE | 35.28 |  | 035280_TE-PS-Filler | Triax Shell | FALSE | TRUE | 0.001 | secdata | 0.001 | 6 | 0 |  | triax GFRP(Shell Skin)
48951 | FALSE | 35.28 |  | 035280_TE-PS-Filler | BalsaIso | FALSE | FALSE | 0.001 | secdata | 0.001 | 4 | 0 |  | balsa
48952 | FALSE | 35.28 |  | 035280_TE-PS-Filler | BalsaIso | FALSE | FALSE | 0.002 | secdata | 0.001 | 4 | 0 |  | balsa
48953 | FALSE | 35.28 |  | 035280_TE-PS-Filler | BalsaIso | FALSE | FALSE | 0.003 | secdata | 0.001 | 4 | 0 |  | balsa
48954 | FALSE | 35.28 |  | 035280_TE-PS-Filler | BalsaIso | FALSE | FALSE | 0.004 | secdata | 0.001 | 4 | 0 |  | balsa
48955 | FALSE | 35.28 |  | 035280_TE-PS-Filler | BalsaIso | FALSE | FALSE | 0.005 | secdata | 0.001 | 4 | 0 |  | balsa
48956 | FALSE | 35.28 |  | 035280_TE-PS-Filler | BalsaIso | FALSE | FALSE | 0.006 | secdata | 0.001 | 4 | 0 |  | balsa
48957 | FALSE | 35.28 |  | 035280_TE-PS-Filler | BalsaIso | FALSE | FALSE | 0.007 | secdata | 0.001 | 4 | 0 |  | balsa
48958 | FALSE | 35.28 |  | 035280_TE-PS-Filler | BalsaIso | FALSE | FALSE | 0.008 | secdata | 0.001 | 4 | 0 |  | balsa
48959 | FALSE | 35.28 |  | 035280_TE-PS-Filler | BalsaIso | FALSE | FALSE | 0.009 | secdata | 0.001 | 4 | 0 |  | balsa
48960 | FALSE | 35.28 |  | 035280_TE-PS-Filler | BalsaIso | FALSE | FALSE | 0.01 | secdata | 0.001 | 4 | 0 |  | balsa
48961 | FALSE | 35.28 |  | 035280_TE-PS-Filler | BalsaIso | FALSE | FALSE | 0.011 | secdata | 0.001 | 4 | 0 |  | balsa
48962 | FALSE | 35.28 |  | 035280_TE-PS-Filler | BalsaIso | FALSE | FALSE | 0.012 | secdata | 0.001 | 4 | 0 |  | balsa
48963 | FALSE | 35.28 |  | 035280_TE-PS-Filler | BalsaIso | FALSE | FALSE | 0.013 | secdata | 0.001 | 4 | 0 |  | balsa
48964 | FALSE | 35.28 |  | 035280_TE-PS-Filler | BalsaIso | FALSE | FALSE | 0.014 | secdata | 0.001 | 4 | 0 |  | balsa
48965 | FALSE | 35.28 |  | 035280_TE-PS-Filler | BalsaIso | FALSE | FALSE | 0.015 | secdata | 0.001 | 4 | 0 |  | balsa
48966 | FALSE | 35.28 |  | 035280_TE-PS-Filler | BalsaIso | FALSE | FALSE | 0.016 | secdata | 0.001 | 4 | 0 |  | balsa
48967 | FALSE | 35.28 |  | 035280_TE-PS-Filler | BalsaIso | FALSE | FALSE | 0.017 | secdata | 0.001 | 4 | 0 |  | balsa
48968 | FALSE | 35.28 |  | 035280_TE-PS-Filler | BalsaIso | FALSE | FALSE | 0.018 | secdata | 0.001 | 4 | 0 |  | balsa
48969 | FALSE | 35.28 |  | 035280_TE-PS-Filler | BalsaIso | FALSE | FALSE | 0.019 | secdata | 0.001 | 4 | 0 |  | balsa
48970 | FALSE | 35.28 |  | 035280_TE-PS-Filler | BalsaIso | FALSE | FALSE | 0.02 | secdata | 0.001 | 4 | 0 |  | balsa
48971 | FALSE | 35.28 |  | 035280_TE-PS-Filler | BalsaIso | FALSE | FALSE | 0.021 | secdata | 0.001 | 4 | 0 |  | balsa
48972 | FALSE | 35.28 |  | 035280_TE-PS-Filler | BalsaIso | FALSE | FALSE | 0.022 | secdata | 0.001 | 4 | 0 |  | balsa
48973 | FALSE | 35.28 |  | 035280_TE-PS-Filler | BalsaIso | FALSE | FALSE | 0.023 | secdata | 0.001 | 4 | 0 |  | balsa
48974 | FALSE | 35.28 |  | 035280_TE-PS-Filler | BalsaIso | FALSE | FALSE | 0.024 | secdata | 0.001 | 4 | 0 |  | balsa
48975 | FALSE | 35.28 |  | 035280_TE-PS-Filler | BalsaIso | FALSE | TRUE | 0.025 | secdata | 0.001 | 4 | 0 |  | balsa
48976 | FALSE | 35.28 |  | 035280_TE-PS-Filler |  | FALSE | FALSE | #VALUE! | secoffset | mid
48977 | FALSE | 35.28 |  | 035280_TE-PS-Filler |  | FALSE | FALSE | #VALUE!
48978 | FALSE | 35.28 |  | 035280_TE_SS_filler |  | FALSE | FALSE | #VALUE! | ! 035280_TE_SS_filler
48979 | FALSE | 35.28 |  | 035280_TE_SS_filler |  | TRUE | FALSE | #VALUE! | sectype | 648 | shell
48980 | No Section | 35.28 | TE_SS_filler | 035280_TE_SS_filler | Gelcoat | TRUE | TRUE | 0.0005 | secdata | 0.0005 | 3 | 0 |  | Gelcoat
48981 | No Section | 35.28 | TE_SS_filler | 035280_TE_SS_filler | Triax Shell | TRUE | TRUE | 0.001 | secdata | 0.001 | 6 | 0 |  | triax GFRP(Shell Skin)
48982 | FALSE | 35.28 |  | 035280_TE_SS_filler | BalsaIso | TRUE | FALSE | 0.001 | secdata | 0.001 | 4 | 0 |  | balsa
48983 | FALSE | 35.28 |  | 035280_TE_SS_filler | BalsaIso | TRUE | FALSE | 0.002 | secdata | 0.001 | 4 | 0 |  | balsa
48984 | FALSE | 35.28 |  | 035280_TE_SS_filler | BalsaIso | TRUE | FALSE | 0.003 | secdata | 0.001 | 4 | 0 |  | balsa
48985 | FALSE | 35.28 |  | 035280_TE_SS_filler | BalsaIso | TRUE | FALSE | 0.004 | secdata | 0.001 | 4 | 0 |  | balsa
48986 | FALSE | 35.28 |  | 035280_TE_SS_filler | BalsaIso | TRUE | FALSE | 0.005 | secdata | 0.001 | 4 | 0 |  | balsa
48987 | FALSE | 35.28 |  | 035280_TE_SS_filler | BalsaIso | TRUE | FALSE | 0.006 | secdata | 0.001 | 4 | 0 |  | balsa
48988 | FALSE | 35.28 |  | 035280_TE_SS_filler | BalsaIso | TRUE | FALSE | 0.007 | secdata | 0.001 | 4 | 0 |  | balsa
48989 | FALSE | 35.28 |  | 035280_TE_SS_filler | BalsaIso | TRUE | FALSE | 0.008 | secdata | 0.001 | 4 | 0 |  | balsa
48990 | FALSE | 35.28 |  | 035280_TE_SS_filler | BalsaIso | TRUE | FALSE | 0.009 | secdata | 0.001 | 4 | 0 |  | balsa
48991 | FALSE | 35.28 |  | 035280_TE_SS_filler | BalsaIso | TRUE | FALSE | 0.01 | secdata | 0.001 | 4 | 0 |  | balsa
48992 | FALSE | 35.28 |  | 035280_TE_SS_filler | BalsaIso | TRUE | FALSE | 0.011 | secdata | 0.001 | 4 | 0 |  | balsa
48993 | FALSE | 35.28 |  | 035280_TE_SS_filler | BalsaIso | TRUE | FALSE | 0.012 | secdata | 0.001 | 4 | 0 |  | balsa
48994 | FALSE | 35.28 |  | 035280_TE_SS_filler | BalsaIso | TRUE | FALSE | 0.013 | secdata | 0.001 | 4 | 0 |  | balsa
48995 | FALSE | 35.28 |  | 035280_TE_SS_filler | BalsaIso | TRUE | FALSE | 0.014 | secdata | 0.001 | 4 | 0 |  | balsa
48996 | FALSE | 35.28 |  | 035280_TE_SS_filler | BalsaIso | TRUE | FALSE | 0.015 | secdata | 0.001 | 4 | 0 |  | balsa
48997 | FALSE | 35.28 |  | 035280_TE_SS_filler | BalsaIso | TRUE | FALSE | 0.016 | secdata | 0.001 | 4 | 0 |  | balsa
48998 | FALSE | 35.28 |  | 035280_TE_SS_filler | BalsaIso | TRUE | FALSE | 0.017 | secdata | 0.001 | 4 | 0 |  | balsa
48999 | FALSE | 35.28 |  | 035280_TE_SS_filler | BalsaIso | TRUE | FALSE | 0.018 | secdata | 0.001 | 4 | 0 |  | balsa
49000 | FALSE | 35.28 |  | 035280_TE_SS_filler | BalsaIso | TRUE | FALSE | 0.019 | secdata | 0.001 | 4 | 0 |  | balsa
49001 | FALSE | 35.28 |  | 035280_TE_SS_filler | BalsaIso | TRUE | FALSE | 0.02 | secdata | 0.001 | 4 | 0 |  | balsa
49002 | FALSE | 35.28 |  | 035280_TE_SS_filler | BalsaIso | TRUE | FALSE | 0.021 | secdata | 0.001 | 4 | 0 |  | balsa
49003 | FALSE | 35.28 |  | 035280_TE_SS_filler | BalsaIso | TRUE | FALSE | 0.022 | secdata | 0.001 | 4 | 0 |  | balsa
49004 | FALSE | 35.28 |  | 035280_TE_SS_filler | BalsaIso | TRUE | FALSE | 0.023 | secdata | 0.001 | 4 | 0 |  | balsa
49005 | FALSE | 35.28 |  | 035280_TE_SS_filler | BalsaIso | TRUE | FALSE | 0.024 | secdata | 0.001 | 4 | 0 |  | balsa
49006 | FALSE | 35.28 |  | 035280_TE_SS_filler | BalsaIso | TRUE | FALSE | 0.025 | secdata | 0.001 | 4 | 0 |  | balsa
49007 | FALSE | 35.28 |  | 035280_TE_SS_filler | BalsaIso | TRUE | FALSE | 0.026 | secdata | 0.001 | 4 | 0 |  | balsa
49008 | FALSE | 35.28 |  | 035280_TE_SS_filler | BalsaIso | TRUE | FALSE | 0.027 | secdata | 0.001 | 4 | 0 |  | balsa
49009 | FALSE | 35.28 |  | 035280_TE_SS_filler | BalsaIso | TRUE | FALSE | 0.028 | secdata | 0.001 | 4 | 0 |  | balsa
49010 | FALSE | 35.28 |  | 035280_TE_SS_filler | BalsaIso | TRUE | FALSE | 0.029 | secdata | 0.001 | 4 | 0 |  | balsa
49011 | FALSE | 35.28 |  | 035280_TE_SS_filler | BalsaIso | TRUE | FALSE | 0.03 | secdata | 0.001 | 4 | 0 |  | balsa
49012 | FALSE | 35.28 |  | 035280_TE_SS_filler | BalsaIso | TRUE | FALSE | 0.031 | secdata | 0.001 | 4 | 0 |  | balsa
49013 | FALSE | 35.28 |  | 035280_TE_SS_filler | BalsaIso | TRUE | FALSE | 0.032 | secdata | 0.001 | 4 | 0 |  | balsa
49014 | FALSE | 35.28 |  | 035280_TE_SS_filler | BalsaIso | TRUE | FALSE | 0.033 | secdata | 0.001 | 4 | 0 |  | balsa
49015 | FALSE | 35.28 |  | 035280_TE_SS_filler | BalsaIso | TRUE | FALSE | 0.034 | secdata | 0.001 | 4 | 0 |  | balsa
49016 | FALSE | 35.28 |  | 035280_TE_SS_filler | BalsaIso | TRUE | FALSE | 0.035 | secdata | 0.001 | 4 | 0 |  | balsa
49017 | No Section | 35.28 | TE_SS_filler | 035280_TE_SS_filler | BalsaIso | TRUE | TRUE | 0.036 | secdata | 0.001 | 4 | 0 |  | balsa
49018 | FALSE | 35.28 |  | 035280_TE_SS_filler |  | TRUE | FALSE | #VALUE! | secoffset | bot
49019 | FALSE | 35.28 |  | 035280_TE_SS_filler |  | TRUE | FALSE | #VALUE!
49020 | FALSE | 35.28 |  | 035280_TE_SS_filler |  | TRUE | FALSE | #VALUE! | ! 035280_TE_SS_filler
49021 | FALSE | 35.28 |  | 035280_TE_SS_filler |  | FALSE | FALSE | #VALUE! | sectype | 1648 | shell
49022 | FALSE | 35.28 |  | 035280_TE_SS_filler | Gelcoat | FALSE | TRUE | 0.0005 | secdata | 0.0005 | 3 | 0 |  | Gelcoat
49023 | FALSE | 35.28 |  | 035280_TE_SS_filler | Triax Shell | FALSE | TRUE | 0.001 | secdata | 0.001 | 6 | 0 |  | triax GFRP(Shell Skin)
49024 | FALSE | 35.28 |  | 035280_TE_SS_filler | BalsaIso | FALSE | FALSE | 0.001 | secdata | 0.001 | 4 | 0 |  | balsa
49025 | FALSE | 35.28 |  | 035280_TE_SS_filler | BalsaIso | FALSE | FALSE | 0.002 | secdata | 0.001 | 4 | 0 |  | balsa
49026 | FALSE | 35.28 |  | 035280_TE_SS_filler | BalsaIso | FALSE | FALSE | 0.003 | secdata | 0.001 | 4 | 0 |  | balsa
49027 | FALSE | 35.28 |  | 035280_TE_SS_filler | BalsaIso | FALSE | FALSE | 0.004 | secdata | 0.001 | 4 | 0 |  | balsa
49028 | FALSE | 35.28 |  | 035280_TE_SS_filler | BalsaIso | FALSE | FALSE | 0.005 | secdata | 0.001 | 4 | 0 |  | balsa
49029 | FALSE | 35.28 |  | 035280_TE_SS_filler | BalsaIso | FALSE | FALSE | 0.006 | secdata | 0.001 | 4 | 0 |  | balsa
49030 | FALSE | 35.28 |  | 035280_TE_SS_filler | BalsaIso | FALSE | FALSE | 0.007 | secdata | 0.001 | 4 | 0 |  | balsa
49031 | FALSE | 35.28 |  | 035280_TE_SS_filler | BalsaIso | FALSE | FALSE | 0.008 | secdata | 0.001 | 4 | 0 |  | balsa
49032 | FALSE | 35.28 |  | 035280_TE_SS_filler | BalsaIso | FALSE | FALSE | 0.009 | secdata | 0.001 | 4 | 0 |  | balsa
49033 | FALSE | 35.28 |  | 035280_TE_SS_filler | BalsaIso | FALSE | FALSE | 0.01 | secdata | 0.001 | 4 | 0 |  | balsa
49034 | FALSE | 35.28 |  | 035280_TE_SS_filler | BalsaIso | FALSE | FALSE | 0.011 | secdata | 0.001 | 4 | 0 |  | balsa
49035 | FALSE | 35.28 |  | 035280_TE_SS_filler | BalsaIso | FALSE | FALSE | 0.012 | secdata | 0.001 | 4 | 0 |  | balsa
49036 | FALSE | 35.28 |  | 035280_TE_SS_filler | BalsaIso | FALSE | FALSE | 0.013 | secdata | 0.001 | 4 | 0 |  | balsa
49037 | FALSE | 35.28 |  | 035280_TE_SS_filler | BalsaIso | FALSE | FALSE | 0.014 | secdata | 0.001 | 4 | 0 |  | balsa
49038 | FALSE | 35.28 |  | 035280_TE_SS_filler | BalsaIso | FALSE | FALSE | 0.015 | secdata | 0.001 | 4 | 0 |  | balsa
49039 | FALSE | 35.28 |  | 035280_TE_SS_filler | BalsaIso | FALSE | FALSE | 0.016 | secdata | 0.001 | 4 | 0 |  | balsa
49040 | FALSE | 35.28 |  | 035280_TE_SS_filler | BalsaIso | FALSE | FALSE | 0.017 | secdata | 0.001 | 4 | 0 |  | balsa
49041 | FALSE | 35.28 |  | 035280_TE_SS_filler | BalsaIso | FALSE | FALSE | 0.018 | secdata | 0.001 | 4 | 0 |  | balsa
49042 | FALSE | 35.28 |  | 035280_TE_SS_filler | BalsaIso | FALSE | FALSE | 0.019 | secdata | 0.001 | 4 | 0 |  | balsa
49043 | FALSE | 35.28 |  | 035280_TE_SS_filler | BalsaIso | FALSE | FALSE | 0.02 | secdata | 0.001 | 4 | 0 |  | balsa
49044 | FALSE | 35.28 |  | 035280_TE_SS_filler | BalsaIso | FALSE | FALSE | 0.021 | secdata | 0.001 | 4 | 0 |  | balsa
49045 | FALSE | 35.28 |  | 035280_TE_SS_filler | BalsaIso | FALSE | FALSE | 0.022 | secdata | 0.001 | 4 | 0 |  | balsa
49046 | FALSE | 35.28 |  | 035280_TE_SS_filler | BalsaIso | FALSE | FALSE | 0.023 | secdata | 0.001 | 4 | 0 |  | balsa
49047 | FALSE | 35.28 |  | 035280_TE_SS_filler | BalsaIso | FALSE | FALSE | 0.024 | secdata | 0.001 | 4 | 0 |  | balsa
49048 | FALSE | 35.28 |  | 035280_TE_SS_filler | BalsaIso | FALSE | FALSE | 0.025 | secdata | 0.001 | 4 | 0 |  | balsa
49049 | FALSE | 35.28 |  | 035280_TE_SS_filler | BalsaIso | FALSE | FALSE | 0.026 | secdata | 0.001 | 4 | 0 |  | balsa
49050 | FALSE | 35.28 |  | 035280_TE_SS_filler | BalsaIso | FALSE | FALSE | 0.027 | secdata | 0.001 | 4 | 0 |  | balsa
49051 | FALSE | 35.28 |  | 035280_TE_SS_filler | BalsaIso | FALSE | FALSE | 0.028 | secdata | 0.001 | 4 | 0 |  | balsa
49052 | FALSE | 35.28 |  | 035280_TE_SS_filler | BalsaIso | FALSE | FALSE | 0.029 | secdata | 0.001 | 4 | 0 |  | balsa
49053 | FALSE | 35.28 |  | 035280_TE_SS_filler | BalsaIso | FALSE | FALSE | 0.03 | secdata | 0.001 | 4 | 0 |  | balsa
49054 | FALSE | 35.28 |  | 035280_TE_SS_filler | BalsaIso | FALSE | FALSE | 0.031 | secdata | 0.001 | 4 | 0 |  | balsa
49055 | FALSE | 35.28 |  | 035280_TE_SS_filler | BalsaIso | FALSE | FALSE | 0.032 | secdata | 0.001 | 4 | 0 |  | balsa
49056 | FALSE | 35.28 |  | 035280_TE_SS_filler | BalsaIso | FALSE | FALSE | 0.033 | secdata | 0.001 | 4 | 0 |  | balsa
49057 | FALSE | 35.28 |  | 035280_TE_SS_filler | BalsaIso | FALSE | FALSE | 0.034 | secdata | 0.001 | 4 | 0 |  | balsa
49058 | FALSE | 35.28 |  | 035280_TE_SS_filler | BalsaIso | FALSE | FALSE | 0.035 | secdata | 0.001 | 4 | 0 |  | balsa
49059 | FALSE | 35.28 |  | 035280_TE_SS_filler | BalsaIso | FALSE | TRUE | 0.036 | secdata | 0.001 | 4 | 0 |  | balsa
49060 | FALSE | 35.28 |  | 035280_TE_SS_filler |  | FALSE | FALSE | #VALUE! | secoffset | mid
49061 | FALSE | 35.28 |  | 035280_TE_SS_filler |  | FALSE | FALSE | #VALUE!
49062 | FALSE | 36.54 |  | 036540_HP_CAP |  | FALSE | FALSE | #VALUE! | ! 036540_HP_CAP
49063 | FALSE | 36.54 |  | 036540_HP_CAP |  | TRUE | FALSE | #VALUE! | sectype | 649 | shell
49064 | No Section | 36.54 | HP_CAP | 036540_HP_CAP | Gelcoat | TRUE | TRUE | 0.0005 | secdata | 0.0005 | 3 | 0 |  | Gelcoat
49065 | No Section | 36.54 | HP_CAP | 036540_HP_CAP | Triax Shell | TRUE | TRUE | 0.001 | secdata | 0.001 | 6 | 0 |  | triax GFRP(Shell Skin)
49066 | FALSE | 36.54 |  | 036540_HP_CAP | UD Spar Caps | TRUE | FALSE | 0.001 | secdata | 0.001 | 2 | 0 |  | Carbon(UD)(Spar Caps)
49067 | FALSE | 36.54 |  | 036540_HP_CAP | UD Spar Caps | TRUE | FALSE | 0.002 | secdata | 0.001 | 2 | 0 |  | Carbon(UD)(Spar Caps)
49068 | FALSE | 36.54 |  | 036540_HP_CAP | UD Spar Caps | TRUE | FALSE | 0.003 | secdata | 0.001 | 2 | 0 |  | Carbon(UD)(Spar Caps)
49069 | FALSE | 36.54 |  | 036540_HP_CAP | UD Spar Caps | TRUE | FALSE | 0.004 | secdata | 0.001 | 2 | 0 |  | Carbon(UD)(Spar Caps)
49070 | FALSE | 36.54 |  | 036540_HP_CAP | UD Spar Caps | TRUE | FALSE | 0.005 | secdata | 0.001 | 2 | 0 |  | Carbon(UD)(Spar Caps)
49071 | FALSE | 36.54 |  | 036540_HP_CAP | UD Spar Caps | TRUE | FALSE | 0.006 | secdata | 0.001 | 2 | 0 |  | Carbon(UD)(Spar Caps)
49072 | FALSE | 36.54 |  | 036540_HP_CAP | UD Spar Caps | TRUE | FALSE | 0.007 | secdata | 0.001 | 2 | 0 |  | Carbon(UD)(Spar Caps)
49073 | FALSE | 36.54 |  | 036540_HP_CAP | UD Spar Caps | TRUE | FALSE | 0.008 | secdata | 0.001 | 2 | 0 |  | Carbon(UD)(Spar Caps)
49074 | FALSE | 36.54 |  | 036540_HP_CAP | UD Spar Caps | TRUE | FALSE | 0.009 | secdata | 0.001 | 2 | 0 |  | Carbon(UD)(Spar Caps)
49075 | FALSE | 36.54 |  | 036540_HP_CAP | UD Spar Caps | TRUE | FALSE | 0.01 | secdata | 0.001 | 2 | 0 |  | Carbon(UD)(Spar Caps)
49076 | FALSE | 36.54 |  | 036540_HP_CAP | UD Spar Caps | TRUE | FALSE | 0.011 | secdata | 0.001 | 2 | 0 |  | Carbon(UD)(Spar Caps)
49077 | FALSE | 36.54 |  | 036540_HP_CAP | UD Spar Caps | TRUE | FALSE | 0.012 | secdata | 0.001 | 2 | 0 |  | Carbon(UD)(Spar Caps)
49078 | FALSE | 36.54 |  | 036540_HP_CAP | UD Spar Caps | TRUE | FALSE | 0.013 | secdata | 0.001 | 2 | 0 |  | Carbon(UD)(Spar Caps)
49079 | FALSE | 36.54 |  | 036540_HP_CAP | UD Spar Caps | TRUE | FALSE | 0.014 | secdata | 0.001 | 2 | 0 |  | Carbon(UD)(Spar Caps)
49080 | FALSE | 36.54 |  | 036540_HP_CAP | UD Spar Caps | TRUE | FALSE | 0.015 | secdata | 0.001 | 2 | 0 |  | Carbon(UD)(Spar Caps)
49081 | FALSE | 36.54 |  | 036540_HP_CAP | UD Spar Caps | TRUE | FALSE | 0.016 | secdata | 0.001 | 2 | 0 |  | Carbon(UD)(Spar Caps)
49082 | FALSE | 36.54 |  | 036540_HP_CAP | UD Spar Caps | TRUE | FALSE | 0.017 | secdata | 0.001 | 2 | 0 |  | Carbon(UD)(Spar Caps)
49083 | FALSE | 36.54 |  | 036540_HP_CAP | UD Spar Caps | TRUE | FALSE | 0.018 | secdata | 0.001 | 2 | 0 |  | Carbon(UD)(Spar Caps)
49084 | FALSE | 36.54 |  | 036540_HP_CAP | UD Spar Caps | TRUE | FALSE | 0.019 | secdata | 0.001 | 2 | 0 |  | Carbon(UD)(Spar Caps)
49085 | FALSE | 36.54 |  | 036540_HP_CAP | UD Spar Caps | TRUE | FALSE | 0.02 | secdata | 0.001 | 2 | 0 |  | Carbon(UD)(Spar Caps)
49086 | FALSE | 36.54 |  | 036540_HP_CAP | UD Spar Caps | TRUE | FALSE | 0.021 | secdata | 0.001 | 2 | 0 |  | Carbon(UD)(Spar Caps)
49087 | FALSE | 36.54 |  | 036540_HP_CAP | UD Spar Caps | TRUE | FALSE | 0.022 | secdata | 0.001 | 2 | 0 |  | Carbon(UD)(Spar Caps)
49088 | FALSE | 36.54 |  | 036540_HP_CAP | UD Spar Caps | TRUE | FALSE | 0.023 | secdata | 0.001 | 2 | 0 |  | Carbon(UD)(Spar Caps)
49089 | FALSE | 36.54 |  | 036540_HP_CAP | UD Spar Caps | TRUE | FALSE | 0.024 | secdata | 0.001 | 2 | 0 |  | Carbon(UD)(Spar Caps)
49090 | FALSE | 36.54 |  | 036540_HP_CAP | UD Spar Caps | TRUE | FALSE | 0.025 | secdata | 0.001 | 2 | 0 |  | Carbon(UD)(Spar Caps)
49091 | FALSE | 36.54 |  | 036540_HP_CAP | UD Spar Caps | TRUE | FALSE | 0.026 | secdata | 0.001 | 2 | 0 |  | Carbon(UD)(Spar Caps)
49092 | FALSE | 36.54 |  | 036540_HP_CAP | UD Spar Caps | TRUE | FALSE | 0.027 | secdata | 0.001 | 2 | 0 |  | Carbon(UD)(Spar Caps)
49093 | FALSE | 36.54 |  | 036540_HP_CAP | UD Spar Caps | TRUE | FALSE | 0.028 | secdata | 0.001 | 2 | 0 |  | Carbon(UD)(Spar Caps)
49094 | FALSE | 36.54 |  | 036540_HP_CAP | UD Spar Caps | TRUE | FALSE | 0.029 | secdata | 0.001 | 2 | 0 |  | Carbon(UD)(Spar Caps)
49095 | FALSE | 36.54 |  | 036540_HP_CAP | UD Spar Caps | TRUE | FALSE | 0.03 | secdata | 0.001 | 2 | 0 |  | Carbon(UD)(Spar Caps)
49096 | FALSE | 36.54 |  | 036540_HP_CAP | UD Spar Caps | TRUE | FALSE | 0.031 | secdata | 0.001 | 2 | 0 |  | Carbon(UD)(Spar Caps)
49097 | FALSE | 36.54 |  | 036540_HP_CAP | UD Spar Caps | TRUE | FALSE | 0.032 | secdata | 0.001 | 2 | 0 |  | Carbon(UD)(Spar Caps)
49098 | FALSE | 36.54 |  | 036540_HP_CAP | UD Spar Caps | TRUE | FALSE | 0.033 | secdata | 0.001 | 2 | 0 |  | Carbon(UD)(Spar Caps)
49099 | FALSE | 36.54 |  | 036540_HP_CAP | UD Spar Caps | TRUE | FALSE | 0.034 | secdata | 0.001 | 2 | 0 |  | Carbon(UD)(Spar Caps)
49100 | FALSE | 36.54 |  | 036540_HP_CAP | UD Spar Caps | TRUE | FALSE | 0.035 | secdata | 0.001 | 2 | 0 |  | Carbon(UD)(Spar Caps)
49101 | FALSE | 36.54 |  | 036540_HP_CAP | UD Spar Caps | TRUE | FALSE | 0.036 | secdata | 0.001 | 2 | 0 |  | Carbon(UD)(Spar Caps)
49102 | FALSE | 36.54 |  | 036540_HP_CAP | UD Spar Caps | TRUE | FALSE | 0.037 | secdata | 0.001 | 2 | 0 |  | Carbon(UD)(Spar Caps)
49103 | FALSE | 36.54 |  | 036540_HP_CAP | UD Spar Caps | TRUE | FALSE | 0.038 | secdata | 0.001 | 2 | 0 |  | Carbon(UD)(Spar Caps)
49104 | FALSE | 36.54 |  | 036540_HP_CAP | UD Spar Caps | TRUE | FALSE | 0.039 | secdata | 0.001 | 2 | 0 |  | Carbon(UD)(Spar Caps)
49105 | FALSE | 36.54 |  | 036540_HP_CAP | UD Spar Caps | TRUE | FALSE | 0.04 | secdata | 0.001 | 2 | 0 |  | Carbon(UD)(Spar Caps)
49106 | FALSE | 36.54 |  | 036540_HP_CAP | UD Spar Caps | TRUE | FALSE | 0.041 | secdata | 0.001 | 2 | 0 |  | Carbon(UD)(Spar Caps)
49107 | No Section | 36.54 | HP_CAP | 036540_HP_CAP | UD Spar Caps | TRUE | TRUE | 0.042 | secdata | 0.001 | 2 | 0 |  | Carbon(UD)(Spar Caps)
49108 | FALSE | 36.54 |  | 036540_HP_CAP |  | TRUE | FALSE | #VALUE! | secoffset | bot
49109 | FALSE | 36.54 |  | 036540_HP_CAP |  | TRUE | FALSE | #VALUE!
49110 | FALSE | 36.54 |  | 036540_HP_CAP |  | TRUE | FALSE | #VALUE! | ! 036540_HP_CAP
49111 | FALSE | 36.54 |  | 036540_HP_CAP |  | FALSE | FALSE | #VALUE! | sectype | 1649 | shell
49112 | FALSE | 36.54 |  | 036540_HP_CAP | Gelcoat | FALSE | TRUE | 0.0005 | secdata | 0.0005 | 3 | 0 |  | Gelcoat
49113 | FALSE | 36.54 |  | 036540_HP_CAP | Triax Shell | FALSE | TRUE | 0.001 | secdata | 0.001 | 6 | 0 |  | triax GFRP(Shell Skin)
49114 | FALSE | 36.54 |  | 036540_HP_CAP | UD Spar Caps | FALSE | FALSE | 0.001 | secdata | 0.001 | 2 | 0 |  | Carbon(UD)(Spar Caps)
49115 | FALSE | 36.54 |  | 036540_HP_CAP | UD Spar Caps | FALSE | FALSE | 0.002 | secdata | 0.001 | 2 | 0 |  | Carbon(UD)(Spar Caps)
49116 | FALSE | 36.54 |  | 036540_HP_CAP | UD Spar Caps | FALSE | FALSE | 0.003 | secdata | 0.001 | 2 | 0 |  | Carbon(UD)(Spar Caps)
49117 | FALSE | 36.54 |  | 036540_HP_CAP | UD Spar Caps | FALSE | FALSE | 0.004 | secdata | 0.001 | 2 | 0 |  | Carbon(UD)(Spar Caps)
49118 | FALSE | 36.54 |  | 036540_HP_CAP | UD Spar Caps | FALSE | FALSE | 0.005 | secdata | 0.001 | 2 | 0 |  | Carbon(UD)(Spar Caps)
49119 | FALSE | 36.54 |  | 036540_HP_CAP | UD Spar Caps | FALSE | FALSE | 0.006 | secdata | 0.001 | 2 | 0 |  | Carbon(UD)(Spar Caps)
49120 | FALSE | 36.54 |  | 036540_HP_CAP | UD Spar Caps | FALSE | FALSE | 0.007 | secdata | 0.001 | 2 | 0 |  | Carbon(UD)(Spar Caps)
49121 | FALSE | 36.54 |  | 036540_HP_CAP | UD Spar Caps | FALSE | FALSE | 0.008 | secdata | 0.001 | 2 | 0 |  | Carbon(UD)(Spar Caps)
49122 | FALSE | 36.54 |  | 036540_HP_CAP | UD Spar Caps | FALSE | FALSE | 0.009 | secdata | 0.001 | 2 | 0 |  | Carbon(UD)(Spar Caps)
49123 | FALSE | 36.54 |  | 036540_HP_CAP | UD Spar Caps | FALSE | FALSE | 0.01 | secdata | 0.001 | 2 | 0 |  | Carbon(UD)(Spar Caps)
49124 | FALSE | 36.54 |  | 036540_HP_CAP | UD Spar Caps | FALSE | FALSE | 0.011 | secdata | 0.001 | 2 | 0 |  | Carbon(UD)(Spar Caps)
49125 | FALSE | 36.54 |  | 036540_HP_CAP | UD Spar Caps | FALSE | FALSE | 0.012 | secdata | 0.001 | 2 | 0 |  | Carbon(UD)(Spar Caps)
49126 | FALSE | 36.54 |  | 036540_HP_CAP | UD Spar Caps | FALSE | FALSE | 0.013 | secdata | 0.001 | 2 | 0 |  | Carbon(UD)(Spar Caps)
49127 | FALSE | 36.54 |  | 036540_HP_CAP | UD Spar Caps | FALSE | FALSE | 0.014 | secdata | 0.001 | 2 | 0 |  | Carbon(UD)(Spar Caps)
49128 | FALSE | 36.54 |  | 036540_HP_CAP | UD Spar Caps | FALSE | FALSE | 0.015 | secdata | 0.001 | 2 | 0 |  | Carbon(UD)(Spar Caps)
49129 | FALSE | 36.54 |  | 036540_HP_CAP | UD Spar Caps | FALSE | FALSE | 0.016 | secdata | 0.001 | 2 | 0 |  | Carbon(UD)(Spar Caps)
49130 | FALSE | 36.54 |  | 036540_HP_CAP | UD Spar Caps | FALSE | FALSE | 0.017 | secdata | 0.001 | 2 | 0 |  | Carbon(UD)(Spar Caps)
49131 | FALSE | 36.54 |  | 036540_HP_CAP | UD Spar Caps | FALSE | FALSE | 0.018 | secdata | 0.001 | 2 | 0 |  | Carbon(UD)(Spar Caps)
49132 | FALSE | 36.54 |  | 036540_HP_CAP | UD Spar Caps | FALSE | FALSE | 0.019 | secdata | 0.001 | 2 | 0 |  | Carbon(UD)(Spar Caps)
49133 | FALSE | 36.54 |  | 036540_HP_CAP | UD Spar Caps | FALSE | FALSE | 0.02 | secdata | 0.001 | 2 | 0 |  | Carbon(UD)(Spar Caps)
49134 | FALSE | 36.54 |  | 036540_HP_CAP | UD Spar Caps | FALSE | FALSE | 0.021 | secdata | 0.001 | 2 | 0 |  | Carbon(UD)(Spar Caps)
49135 | FALSE | 36.54 |  | 036540_HP_CAP | UD Spar Caps | FALSE | FALSE | 0.022 | secdata | 0.001 | 2 | 0 |  | Carbon(UD)(Spar Caps)
49136 | FALSE | 36.54 |  | 036540_HP_CAP | UD Spar Caps | FALSE | FALSE | 0.023 | secdata | 0.001 | 2 | 0 |  | Carbon(UD)(Spar Caps)
49137 | FALSE | 36.54 |  | 036540_HP_CAP | UD Spar Caps | FALSE | FALSE | 0.024 | secdata | 0.001 | 2 | 0 |  | Carbon(UD)(Spar Caps)
49138 | FALSE | 36.54 |  | 036540_HP_CAP | UD Spar Caps | FALSE | FALSE | 0.025 | secdata | 0.001 | 2 | 0 |  | Carbon(UD)(Spar Caps)
49139 | FALSE | 36.54 |  | 036540_HP_CAP | UD Spar Caps | FALSE | FALSE | 0.026 | secdata | 0.001 | 2 | 0 |  | Carbon(UD)(Spar Caps)
49140 | FALSE | 36.54 |  | 036540_HP_CAP | UD Spar Caps | FALSE | FALSE | 0.027 | secdata | 0.001 | 2 | 0 |  | Carbon(UD)(Spar Caps)
49141 | FALSE | 36.54 |  | 036540_HP_CAP | UD Spar Caps | FALSE | FALSE | 0.028 | secdata | 0.001 | 2 | 0 |  | Carbon(UD)(Spar Caps)
49142 | FALSE | 36.54 |  | 036540_HP_CAP | UD Spar Caps | FALSE | FALSE | 0.029 | secdata | 0.001 | 2 | 0 |  | Carbon(UD)(Spar Caps)
49143 | FALSE | 36.54 |  | 036540_HP_CAP | UD Spar Caps | FALSE | FALSE | 0.03 | secdata | 0.001 | 2 | 0 |  | Carbon(UD)(Spar Caps)
49144 | FALSE | 36.54 |  | 036540_HP_CAP | UD Spar Caps | FALSE | FALSE | 0.031 | secdata | 0.001 | 2 | 0 |  | Carbon(UD)(Spar Caps)
49145 | FALSE | 36.54 |  | 036540_HP_CAP | UD Spar Caps | FALSE | FALSE | 0.032 | secdata | 0.001 | 2 | 0 |  | Carbon(UD)(Spar Caps)
49146 | FALSE | 36.54 |  | 036540_HP_CAP | UD Spar Caps | FALSE | FALSE | 0.033 | secdata | 0.001 | 2 | 0 |  | Carbon(UD)(Spar Caps)
49147 | FALSE | 36.54 |  | 036540_HP_CAP | UD Spar Caps | FALSE | FALSE | 0.034 | secdata | 0.001 | 2 | 0 |  | Carbon(UD)(Spar Caps)
49148 | FALSE | 36.54 |  | 036540_HP_CAP | UD Spar Caps | FALSE | FALSE | 0.035 | secdata | 0.001 | 2 | 0 |  | Carbon(UD)(Spar Caps)
49149 | FALSE | 36.54 |  | 036540_HP_CAP | UD Spar Caps | FALSE | FALSE | 0.036 | secdata | 0.001 | 2 | 0 |  | Carbon(UD)(Spar Caps)
49150 | FALSE | 36.54 |  | 036540_HP_CAP | UD Spar Caps | FALSE | FALSE | 0.037 | secdata | 0.001 | 2 | 0 |  | Carbon(UD)(Spar Caps)
49151 | FALSE | 36.54 |  | 036540_HP_CAP | UD Spar Caps | FALSE | FALSE | 0.038 | secdata | 0.001 | 2 | 0 |  | Carbon(UD)(Spar Caps)
49152 | FALSE | 36.54 |  | 036540_HP_CAP | UD Spar Caps | FALSE | FALSE | 0.039 | secdata | 0.001 | 2 | 0 |  | Carbon(UD)(Spar Caps)
49153 | FALSE | 36.54 |  | 036540_HP_CAP | UD Spar Caps | FALSE | FALSE | 0.04 | secdata | 0.001 | 2 | 0 |  | Carbon(UD)(Spar Caps)
49154 | FALSE | 36.54 |  | 036540_HP_CAP | UD Spar Caps | FALSE | FALSE | 0.041 | secdata | 0.001 | 2 | 0 |  | Carbon(UD)(Spar Caps)
49155 | FALSE | 36.54 |  | 036540_HP_CAP | UD Spar Caps | FALSE | TRUE | 0.042 | secdata | 0.001 | 2 | 0 |  | Carbon(UD)(Spar Caps)
49156 | FALSE | 36.54 |  | 036540_HP_CAP |  | FALSE | FALSE | #VALUE! | secoffset | mid
49157 | FALSE | 36.54 |  | 036540_HP_CAP |  | FALSE | FALSE | #VALUE!
49158 | FALSE | 36.54 |  | 036540_HP_FLAT |  | FALSE | FALSE | #VALUE! | ! 036540_HP_FLAT
49159 | FALSE | 36.54 |  | 036540_HP_FLAT |  | TRUE | FALSE | #VALUE! | sectype | 650 | shell
49160 | No Section | 36.54 | HP_FLAT | 036540_HP_FLAT | Gelcoat | TRUE | TRUE | 0.0005 | secdata | 0.0005 | 3 | 0 |  | Gelcoat
49161 | No Section | 36.54 | HP_FLAT | 036540_HP_FLAT | Triax Shell | TRUE | TRUE | 0.001 | secdata | 0.001 | 6 | 0 |  | triax GFRP(Shell Skin)
49162 | FALSE | 36.54 |  | 036540_HP_FLAT | UD LE/TE | TRUE | FALSE | 0.001 | secdata | 0.001 | 1 | 0 |  | Carbon(UD)(LE/TE)
49163 | FALSE | 36.54 |  | 036540_HP_FLAT | UD LE/TE | TRUE | FALSE | 0.002 | secdata | 0.001 | 1 | 0 |  | Carbon(UD)(LE/TE)
49164 | FALSE | 36.54 |  | 036540_HP_FLAT | UD LE/TE | TRUE | FALSE | 0.003 | secdata | 0.001 | 1 | 0 |  | Carbon(UD)(LE/TE)
49165 | No Section | 36.54 | HP_FLAT | 036540_HP_FLAT | UD LE/TE | TRUE | TRUE | 0.004 | secdata | 0.001 | 1 | 0 |  | Carbon(UD)(LE/TE)
49166 | FALSE | 36.54 |  | 036540_HP_FLAT |  | TRUE | FALSE | #VALUE! | secoffset | bot
49167 | FALSE | 36.54 |  | 036540_HP_FLAT |  | TRUE | FALSE | #VALUE!
49168 | FALSE | 36.54 |  | 036540_HP_FLAT |  | TRUE | FALSE | #VALUE! | ! 036540_HP_FLAT
49169 | FALSE | 36.54 |  | 036540_HP_FLAT |  | FALSE | FALSE | #VALUE! | sectype | 1650 | shell
49170 | FALSE | 36.54 |  | 036540_HP_FLAT | Gelcoat | FALSE | TRUE | 0.0005 | secdata | 0.0005 | 3 | 0 |  | Gelcoat
49171 | FALSE | 36.54 |  | 036540_HP_FLAT | Triax Shell | FALSE | TRUE | 0.001 | secdata | 0.001 | 6 | 0 |  | triax GFRP(Shell Skin)
49172 | FALSE | 36.54 |  | 036540_HP_FLAT | UD LE/TE | FALSE | FALSE | 0.001 | secdata | 0.001 | 1 | 0 |  | Carbon(UD)(LE/TE)
49173 | FALSE | 36.54 |  | 036540_HP_FLAT | UD LE/TE | FALSE | FALSE | 0.002 | secdata | 0.001 | 1 | 0 |  | Carbon(UD)(LE/TE)
49174 | FALSE | 36.54 |  | 036540_HP_FLAT | UD LE/TE | FALSE | FALSE | 0.003 | secdata | 0.001 | 1 | 0 |  | Carbon(UD)(LE/TE)
49175 | FALSE | 36.54 |  | 036540_HP_FLAT | UD LE/TE | FALSE | TRUE | 0.004 | secdata | 0.001 | 1 | 0 |  | Carbon(UD)(LE/TE)
49176 | FALSE | 36.54 |  | 036540_HP_FLAT |  | FALSE | FALSE | #VALUE! | secoffset | mid
49177 | FALSE | 36.54 |  | 036540_HP_FLAT |  | FALSE | FALSE | #VALUE!
49178 | FALSE | 36.54 |  | 036540_HP_LE_REINF |  | FALSE | FALSE | #VALUE! | ! 036540_HP_LE_REINF
49179 | FALSE | 36.54 |  | 036540_HP_LE_REINF |  | TRUE | FALSE | #VALUE! | sectype | 651 | shell
49180 | No Section | 36.54 | HP_LE_REINF | 036540_HP_LE_REINF | Gelcoat | TRUE | TRUE | 0.0005 | secdata | 0.0005 | 3 | 0 |  | Gelcoat
49181 | No Section | 36.54 | HP_LE_REINF | 036540_HP_LE_REINF | Triax Shell | TRUE | TRUE | 0.001 | secdata | 0.001 | 6 | 0 |  | triax GFRP(Shell Skin)
49182 | No Section | 36.54 | HP_LE_REINF | 036540_HP_LE_REINF | UD LE/TE | TRUE | TRUE | 0.001 | secdata | 0.001 | 1 | 0 |  | Carbon(UD)(LE/TE)
49183 | FALSE | 36.54 |  | 036540_HP_LE_REINF |  | TRUE | FALSE | #VALUE! | secoffset | bot
49184 | FALSE | 36.54 |  | 036540_HP_LE_REINF |  | TRUE | FALSE | #VALUE!
49185 | FALSE | 36.54 |  | 036540_HP_LE_REINF |  | TRUE | FALSE | #VALUE! | ! 036540_HP_LE_REINF
49186 | FALSE | 36.54 |  | 036540_HP_LE_REINF |  | FALSE | FALSE | #VALUE! | sectype | 1651 | shell
49187 | FALSE | 36.54 |  | 036540_HP_LE_REINF | Gelcoat | FALSE | TRUE | 0.0005 | secdata | 0.0005 | 3 | 0 |  | Gelcoat
49188 | FALSE | 36.54 |  | 036540_HP_LE_REINF | Triax Shell | FALSE | TRUE | 0.001 | secdata | 0.001 | 6 | 0 |  | triax GFRP(Shell Skin)
49189 | FALSE | 36.54 |  | 036540_HP_LE_REINF | UD LE/TE | FALSE | TRUE | 0.001 | secdata | 0.001 | 1 | 0 |  | Carbon(UD)(LE/TE)
49190 | FALSE | 36.54 |  | 036540_HP_LE_REINF |  | FALSE | FALSE | #VALUE! | secoffset | mid
49191 | FALSE | 36.54 |  | 036540_HP_LE_REINF |  | FALSE | FALSE | #VALUE!
49192 | FALSE | 36.54 |  | 036540_HP_TE_REINF |  | FALSE | FALSE | #VALUE! | ! 036540_HP_TE_REINF
49193 | FALSE | 36.54 |  | 036540_HP_TE_REINF |  | TRUE | FALSE | #VALUE! | sectype | 652 | shell
49194 | No Section | 36.54 | HP_TE_REINF | 036540_HP_TE_REINF | Gelcoat | TRUE | TRUE | 0.0005 | secdata | 0.0005 | 3 | 0 |  | Gelcoat
49195 | No Section | 36.54 | HP_TE_REINF | 036540_HP_TE_REINF | Triax Shell | TRUE | TRUE | 0.001 | secdata | 0.001 | 6 | 0 |  | triax GFRP(Shell Skin)
49196 | FALSE | 36.54 |  | 036540_HP_TE_REINF | UD LE/TE | TRUE | FALSE | 0.001 | secdata | 0.001 | 1 | 0 |  | Carbon(UD)(LE/TE)
49197 | FALSE | 36.54 |  | 036540_HP_TE_REINF | UD LE/TE | TRUE | FALSE | 0.002 | secdata | 0.001 | 1 | 0 |  | Carbon(UD)(LE/TE)
49198 | FALSE | 36.54 |  | 036540_HP_TE_REINF | UD LE/TE | TRUE | FALSE | 0.003 | secdata | 0.001 | 1 | 0 |  | Carbon(UD)(LE/TE)
49199 | No Section | 36.54 | HP_TE_REINF | 036540_HP_TE_REINF | UD LE/TE | TRUE | TRUE | 0.004 | secdata | 0.001 | 1 | 0 |  | Carbon(UD)(LE/TE)
49200 | FALSE | 36.54 |  | 036540_HP_TE_REINF |  | TRUE | FALSE | #VALUE! | secoffset | bot
49201 | FALSE | 36.54 |  | 036540_HP_TE_REINF |  | TRUE | FALSE | #VALUE!
49202 | FALSE | 36.54 |  | 036540_HP_TE_REINF |  | TRUE | FALSE | #VALUE! | ! 036540_HP_TE_REINF
49203 | FALSE | 36.54 |  | 036540_HP_TE_REINF |  | FALSE | FALSE | #VALUE! | sectype | 1652 | shell
49204 | FALSE | 36.54 |  | 036540_HP_TE_REINF | Gelcoat | FALSE | TRUE | 0.0005 | secdata | 0.0005 | 3 | 0 |  | Gelcoat
49205 | FALSE | 36.54 |  | 036540_HP_TE_REINF | Triax Shell | FALSE | TRUE | 0.001 | secdata | 0.001 | 6 | 0 |  | triax GFRP(Shell Skin)
49206 | FALSE | 36.54 |  | 036540_HP_TE_REINF | UD LE/TE | FALSE | FALSE | 0.001 | secdata | 0.001 | 1 | 0 |  | Carbon(UD)(LE/TE)
49207 | FALSE | 36.54 |  | 036540_HP_TE_REINF | UD LE/TE | FALSE | FALSE | 0.002 | secdata | 0.001 | 1 | 0 |  | Carbon(UD)(LE/TE)
49208 | FALSE | 36.54 |  | 036540_HP_TE_REINF | UD LE/TE | FALSE | FALSE | 0.003 | secdata | 0.001 | 1 | 0 |  | Carbon(UD)(LE/TE)
49209 | FALSE | 36.54 |  | 036540_HP_TE_REINF | UD LE/TE | FALSE | TRUE | 0.004 | secdata | 0.001 | 1 | 0 |  | Carbon(UD)(LE/TE)
49210 | FALSE | 36.54 |  | 036540_HP_TE_REINF |  | FALSE | FALSE | #VALUE! | secoffset | mid
49211 | FALSE | 36.54 |  | 036540_HP_TE_REINF |  | FALSE | FALSE | #VALUE!
49212 | FALSE | 36.54 |  | 036540_LE_PS_filler |  | FALSE | FALSE | #VALUE! | ! 036540_LE_PS_filler
49213 | FALSE | 36.54 |  | 036540_LE_PS_filler |  | TRUE | FALSE | #VALUE! | sectype | 653 | shell
49214 | No Section | 36.54 | LE_PS_filler | 036540_LE_PS_filler | Gelcoat | TRUE | TRUE | 0.0005 | secdata | 0.0005 | 3 | 0 |  | Gelcoat
49215 | No Section | 36.54 | LE_PS_filler | 036540_LE_PS_filler | Triax Shell | TRUE | TRUE | 0.001 | secdata | 0.001 | 6 | 0 |  | triax GFRP(Shell Skin)
49216 | FALSE | 36.54 |  | 036540_LE_PS_filler | BalsaIso | TRUE | FALSE | 0.001 | secdata | 0.001 | 4 | 0 |  | balsa
49217 | FALSE | 36.54 |  | 036540_LE_PS_filler | BalsaIso | TRUE | FALSE | 0.002 | secdata | 0.001 | 4 | 0 |  | balsa
49218 | FALSE | 36.54 |  | 036540_LE_PS_filler | BalsaIso | TRUE | FALSE | 0.003 | secdata | 0.001 | 4 | 0 |  | balsa
49219 | FALSE | 36.54 |  | 036540_LE_PS_filler | BalsaIso | TRUE | FALSE | 0.004 | secdata | 0.001 | 4 | 0 |  | balsa
49220 | FALSE | 36.54 |  | 036540_LE_PS_filler | BalsaIso | TRUE | FALSE | 0.005 | secdata | 0.001 | 4 | 0 |  | balsa
49221 | FALSE | 36.54 |  | 036540_LE_PS_filler | BalsaIso | TRUE | FALSE | 0.006 | secdata | 0.001 | 4 | 0 |  | balsa
49222 | FALSE | 36.54 |  | 036540_LE_PS_filler | BalsaIso | TRUE | FALSE | 0.007 | secdata | 0.001 | 4 | 0 |  | balsa
49223 | FALSE | 36.54 |  | 036540_LE_PS_filler | BalsaIso | TRUE | FALSE | 0.008 | secdata | 0.001 | 4 | 0 |  | balsa
49224 | No Section | 36.54 | LE_PS_filler | 036540_LE_PS_filler | BalsaIso | TRUE | TRUE | 0.009 | secdata | 0.001 | 4 | 0 |  | balsa
49225 | FALSE | 36.54 |  | 036540_LE_PS_filler |  | TRUE | FALSE | #VALUE! | secoffset | bot
49226 | FALSE | 36.54 |  | 036540_LE_PS_filler |  | TRUE | FALSE | #VALUE!
49227 | FALSE | 36.54 |  | 036540_LE_PS_filler |  | TRUE | FALSE | #VALUE! | ! 036540_LE_PS_filler
49228 | FALSE | 36.54 |  | 036540_LE_PS_filler |  | FALSE | FALSE | #VALUE! | sectype | 1653 | shell
49229 | FALSE | 36.54 |  | 036540_LE_PS_filler | Gelcoat | FALSE | TRUE | 0.0005 | secdata | 0.0005 | 3 | 0 |  | Gelcoat
49230 | FALSE | 36.54 |  | 036540_LE_PS_filler | Triax Shell | FALSE | TRUE | 0.001 | secdata | 0.001 | 6 | 0 |  | triax GFRP(Shell Skin)
49231 | FALSE | 36.54 |  | 036540_LE_PS_filler | BalsaIso | FALSE | FALSE | 0.001 | secdata | 0.001 | 4 | 0 |  | balsa
49232 | FALSE | 36.54 |  | 036540_LE_PS_filler | BalsaIso | FALSE | FALSE | 0.002 | secdata | 0.001 | 4 | 0 |  | balsa
49233 | FALSE | 36.54 |  | 036540_LE_PS_filler | BalsaIso | FALSE | FALSE | 0.003 | secdata | 0.001 | 4 | 0 |  | balsa
49234 | FALSE | 36.54 |  | 036540_LE_PS_filler | BalsaIso | FALSE | FALSE | 0.004 | secdata | 0.001 | 4 | 0 |  | balsa
49235 | FALSE | 36.54 |  | 036540_LE_PS_filler | BalsaIso | FALSE | FALSE | 0.005 | secdata | 0.001 | 4 | 0 |  | balsa
49236 | FALSE | 36.54 |  | 036540_LE_PS_filler | BalsaIso | FALSE | FALSE | 0.006 | secdata | 0.001 | 4 | 0 |  | balsa
49237 | FALSE | 36.54 |  | 036540_LE_PS_filler | BalsaIso | FALSE | FALSE | 0.007 | secdata | 0.001 | 4 | 0 |  | balsa
49238 | FALSE | 36.54 |  | 036540_LE_PS_filler | BalsaIso | FALSE | FALSE | 0.008 | secdata | 0.001 | 4 | 0 |  | balsa
49239 | FALSE | 36.54 |  | 036540_LE_PS_filler | BalsaIso | FALSE | TRUE | 0.009 | secdata | 0.001 | 4 | 0 |  | balsa
49240 | FALSE | 36.54 |  | 036540_LE_PS_filler |  | FALSE | FALSE | #VALUE! | secoffset | mid
49241 | FALSE | 36.54 |  | 036540_LE_PS_filler |  | FALSE | FALSE | #VALUE!
49242 | FALSE | 36.54 |  | 036540_LE_SS_filler |  | FALSE | FALSE | #VALUE! | ! 036540_LE_SS_filler
49243 | FALSE | 36.54 |  | 036540_LE_SS_filler |  | TRUE | FALSE | #VALUE! | sectype | 654 | shell
49244 | No Section | 36.54 | LE_SS_filler | 036540_LE_SS_filler | Gelcoat | TRUE | TRUE | 0.0005 | secdata | 0.0005 | 3 | 0 |  | Gelcoat
49245 | No Section | 36.54 | LE_SS_filler | 036540_LE_SS_filler | Triax Shell | TRUE | TRUE | 0.001 | secdata | 0.001 | 6 | 0 |  | triax GFRP(Shell Skin)
49246 | FALSE | 36.54 |  | 036540_LE_SS_filler | BalsaIso | TRUE | FALSE | 0.001 | secdata | 0.001 | 4 | 0 |  | balsa
49247 | FALSE | 36.54 |  | 036540_LE_SS_filler | BalsaIso | TRUE | FALSE | 0.002 | secdata | 0.001 | 4 | 0 |  | balsa
49248 | FALSE | 36.54 |  | 036540_LE_SS_filler | BalsaIso | TRUE | FALSE | 0.003 | secdata | 0.001 | 4 | 0 |  | balsa
49249 | FALSE | 36.54 |  | 036540_LE_SS_filler | BalsaIso | TRUE | FALSE | 0.004 | secdata | 0.001 | 4 | 0 |  | balsa
49250 | FALSE | 36.54 |  | 036540_LE_SS_filler | BalsaIso | TRUE | FALSE | 0.005 | secdata | 0.001 | 4 | 0 |  | balsa
49251 | FALSE | 36.54 |  | 036540_LE_SS_filler | BalsaIso | TRUE | FALSE | 0.006 | secdata | 0.001 | 4 | 0 |  | balsa
49252 | No Section | 36.54 | LE_SS_filler | 036540_LE_SS_filler | BalsaIso | TRUE | TRUE | 0.007 | secdata | 0.001 | 4 | 0 |  | balsa
49253 | FALSE | 36.54 |  | 036540_LE_SS_filler |  | TRUE | FALSE | #VALUE! | secoffset | bot
49254 | FALSE | 36.54 |  | 036540_LE_SS_filler |  | TRUE | FALSE | #VALUE!
49255 | FALSE | 36.54 |  | 036540_LE_SS_filler |  | TRUE | FALSE | #VALUE! | ! 036540_LE_SS_filler
49256 | FALSE | 36.54 |  | 036540_LE_SS_filler |  | FALSE | FALSE | #VALUE! | sectype | 1654 | shell
49257 | FALSE | 36.54 |  | 036540_LE_SS_filler | Gelcoat | FALSE | TRUE | 0.0005 | secdata | 0.0005 | 3 | 0 |  | Gelcoat
49258 | FALSE | 36.54 |  | 036540_LE_SS_filler | Triax Shell | FALSE | TRUE | 0.001 | secdata | 0.001 | 6 | 0 |  | triax GFRP(Shell Skin)
49259 | FALSE | 36.54 |  | 036540_LE_SS_filler | BalsaIso | FALSE | FALSE | 0.001 | secdata | 0.001 | 4 | 0 |  | balsa
49260 | FALSE | 36.54 |  | 036540_LE_SS_filler | BalsaIso | FALSE | FALSE | 0.002 | secdata | 0.001 | 4 | 0 |  | balsa
49261 | FALSE | 36.54 |  | 036540_LE_SS_filler | BalsaIso | FALSE | FALSE | 0.003 | secdata | 0.001 | 4 | 0 |  | balsa
49262 | FALSE | 36.54 |  | 036540_LE_SS_filler | BalsaIso | FALSE | FALSE | 0.004 | secdata | 0.001 | 4 | 0 |  | balsa
49263 | FALSE | 36.54 |  | 036540_LE_SS_filler | BalsaIso | FALSE | FALSE | 0.005 | secdata | 0.001 | 4 | 0 |  | balsa
49264 | FALSE | 36.54 |  | 036540_LE_SS_filler | BalsaIso | FALSE | FALSE | 0.006 | secdata | 0.001 | 4 | 0 |  | balsa
49265 | FALSE | 36.54 |  | 036540_LE_SS_filler | BalsaIso | FALSE | TRUE | 0.007 | secdata | 0.001 | 4 | 0 |  | balsa
49266 | FALSE | 36.54 |  | 036540_LE_SS_filler |  | FALSE | FALSE | #VALUE! | secoffset | mid
49267 | FALSE | 36.54 |  | 036540_LE_SS_filler |  | FALSE | FALSE | #VALUE!
49268 | FALSE | 36.54 |  | 036540_LP_CAP |  | FALSE | FALSE | #VALUE! | ! 036540_LP_CAP
49269 | FALSE | 36.54 |  | 036540_LP_CAP |  | TRUE | FALSE | #VALUE! | sectype | 655 | shell
49270 | No Section | 36.54 | LP_CAP | 036540_LP_CAP | Gelcoat | TRUE | TRUE | 0.0005 | secdata | 0.0005 | 3 | 0 |  | Gelcoat
49271 | No Section | 36.54 | LP_CAP | 036540_LP_CAP | Triax Shell | TRUE | TRUE | 0.001 | secdata | 0.001 | 6 | 0 |  | triax GFRP(Shell Skin)
49272 | FALSE | 36.54 |  | 036540_LP_CAP | UD Spar Caps | TRUE | FALSE | 0.001 | secdata | 0.001 | 2 | 0 |  | Carbon(UD)(Spar Caps)
49273 | FALSE | 36.54 |  | 036540_LP_CAP | UD Spar Caps | TRUE | FALSE | 0.002 | secdata | 0.001 | 2 | 0 |  | Carbon(UD)(Spar Caps)
49274 | FALSE | 36.54 |  | 036540_LP_CAP | UD Spar Caps | TRUE | FALSE | 0.003 | secdata | 0.001 | 2 | 0 |  | Carbon(UD)(Spar Caps)
49275 | FALSE | 36.54 |  | 036540_LP_CAP | UD Spar Caps | TRUE | FALSE | 0.004 | secdata | 0.001 | 2 | 0 |  | Carbon(UD)(Spar Caps)
49276 | FALSE | 36.54 |  | 036540_LP_CAP | UD Spar Caps | TRUE | FALSE | 0.005 | secdata | 0.001 | 2 | 0 |  | Carbon(UD)(Spar Caps)
49277 | FALSE | 36.54 |  | 036540_LP_CAP | UD Spar Caps | TRUE | FALSE | 0.006 | secdata | 0.001 | 2 | 0 |  | Carbon(UD)(Spar Caps)
49278 | FALSE | 36.54 |  | 036540_LP_CAP | UD Spar Caps | TRUE | FALSE | 0.007 | secdata | 0.001 | 2 | 0 |  | Carbon(UD)(Spar Caps)
49279 | FALSE | 36.54 |  | 036540_LP_CAP | UD Spar Caps | TRUE | FALSE | 0.008 | secdata | 0.001 | 2 | 0 |  | Carbon(UD)(Spar Caps)
49280 | FALSE | 36.54 |  | 036540_LP_CAP | UD Spar Caps | TRUE | FALSE | 0.009 | secdata | 0.001 | 2 | 0 |  | Carbon(UD)(Spar Caps)
49281 | FALSE | 36.54 |  | 036540_LP_CAP | UD Spar Caps | TRUE | FALSE | 0.01 | secdata | 0.001 | 2 | 0 |  | Carbon(UD)(Spar Caps)
49282 | FALSE | 36.54 |  | 036540_LP_CAP | UD Spar Caps | TRUE | FALSE | 0.011 | secdata | 0.001 | 2 | 0 |  | Carbon(UD)(Spar Caps)
49283 | FALSE | 36.54 |  | 036540_LP_CAP | UD Spar Caps | TRUE | FALSE | 0.012 | secdata | 0.001 | 2 | 0 |  | Carbon(UD)(Spar Caps)
49284 | FALSE | 36.54 |  | 036540_LP_CAP | UD Spar Caps | TRUE | FALSE | 0.013 | secdata | 0.001 | 2 | 0 |  | Carbon(UD)(Spar Caps)
49285 | FALSE | 36.54 |  | 036540_LP_CAP | UD Spar Caps | TRUE | FALSE | 0.014 | secdata | 0.001 | 2 | 0 |  | Carbon(UD)(Spar Caps)
49286 | FALSE | 36.54 |  | 036540_LP_CAP | UD Spar Caps | TRUE | FALSE | 0.015 | secdata | 0.001 | 2 | 0 |  | Carbon(UD)(Spar Caps)
49287 | FALSE | 36.54 |  | 036540_LP_CAP | UD Spar Caps | TRUE | FALSE | 0.016 | secdata | 0.001 | 2 | 0 |  | Carbon(UD)(Spar Caps)
49288 | FALSE | 36.54 |  | 036540_LP_CAP | UD Spar Caps | TRUE | FALSE | 0.017 | secdata | 0.001 | 2 | 0 |  | Carbon(UD)(Spar Caps)
49289 | FALSE | 36.54 |  | 036540_LP_CAP | UD Spar Caps | TRUE | FALSE | 0.018 | secdata | 0.001 | 2 | 0 |  | Carbon(UD)(Spar Caps)
49290 | FALSE | 36.54 |  | 036540_LP_CAP | UD Spar Caps | TRUE | FALSE | 0.019 | secdata | 0.001 | 2 | 0 |  | Carbon(UD)(Spar Caps)
49291 | FALSE | 36.54 |  | 036540_LP_CAP | UD Spar Caps | TRUE | FALSE | 0.02 | secdata | 0.001 | 2 | 0 |  | Carbon(UD)(Spar Caps)
49292 | FALSE | 36.54 |  | 036540_LP_CAP | UD Spar Caps | TRUE | FALSE | 0.021 | secdata | 0.001 | 2 | 0 |  | Carbon(UD)(Spar Caps)
49293 | FALSE | 36.54 |  | 036540_LP_CAP | UD Spar Caps | TRUE | FALSE | 0.022 | secdata | 0.001 | 2 | 0 |  | Carbon(UD)(Spar Caps)
49294 | FALSE | 36.54 |  | 036540_LP_CAP | UD Spar Caps | TRUE | FALSE | 0.023 | secdata | 0.001 | 2 | 0 |  | Carbon(UD)(Spar Caps)
49295 | FALSE | 36.54 |  | 036540_LP_CAP | UD Spar Caps | TRUE | FALSE | 0.024 | secdata | 0.001 | 2 | 0 |  | Carbon(UD)(Spar Caps)
49296 | FALSE | 36.54 |  | 036540_LP_CAP | UD Spar Caps | TRUE | FALSE | 0.025 | secdata | 0.001 | 2 | 0 |  | Carbon(UD)(Spar Caps)
49297 | FALSE | 36.54 |  | 036540_LP_CAP | UD Spar Caps | TRUE | FALSE | 0.026 | secdata | 0.001 | 2 | 0 |  | Carbon(UD)(Spar Caps)
49298 | FALSE | 36.54 |  | 036540_LP_CAP | UD Spar Caps | TRUE | FALSE | 0.027 | secdata | 0.001 | 2 | 0 |  | Carbon(UD)(Spar Caps)
49299 | FALSE | 36.54 |  | 036540_LP_CAP | UD Spar Caps | TRUE | FALSE | 0.028 | secdata | 0.001 | 2 | 0 |  | Carbon(UD)(Spar Caps)
49300 | FALSE | 36.54 |  | 036540_LP_CAP | UD Spar Caps | TRUE | FALSE | 0.029 | secdata | 0.001 | 2 | 0 |  | Carbon(UD)(Spar Caps)
49301 | FALSE | 36.54 |  | 036540_LP_CAP | UD Spar Caps | TRUE | FALSE | 0.03 | secdata | 0.001 | 2 | 0 |  | Carbon(UD)(Spar Caps)
49302 | FALSE | 36.54 |  | 036540_LP_CAP | UD Spar Caps | TRUE | FALSE | 0.031 | secdata | 0.001 | 2 | 0 |  | Carbon(UD)(Spar Caps)
49303 | FALSE | 36.54 |  | 036540_LP_CAP | UD Spar Caps | TRUE | FALSE | 0.032 | secdata | 0.001 | 2 | 0 |  | Carbon(UD)(Spar Caps)
49304 | FALSE | 36.54 |  | 036540_LP_CAP | UD Spar Caps | TRUE | FALSE | 0.033 | secdata | 0.001 | 2 | 0 |  | Carbon(UD)(Spar Caps)
49305 | FALSE | 36.54 |  | 036540_LP_CAP | UD Spar Caps | TRUE | FALSE | 0.034 | secdata | 0.001 | 2 | 0 |  | Carbon(UD)(Spar Caps)
49306 | FALSE | 36.54 |  | 036540_LP_CAP | UD Spar Caps | TRUE | FALSE | 0.035 | secdata | 0.001 | 2 | 0 |  | Carbon(UD)(Spar Caps)
49307 | FALSE | 36.54 |  | 036540_LP_CAP | UD Spar Caps | TRUE | FALSE | 0.036 | secdata | 0.001 | 2 | 0 |  | Carbon(UD)(Spar Caps)
49308 | FALSE | 36.54 |  | 036540_LP_CAP | UD Spar Caps | TRUE | FALSE | 0.037 | secdata | 0.001 | 2 | 0 |  | Carbon(UD)(Spar Caps)
49309 | FALSE | 36.54 |  | 036540_LP_CAP | UD Spar Caps | TRUE | FALSE | 0.038 | secdata | 0.001 | 2 | 0 |  | Carbon(UD)(Spar Caps)
49310 | FALSE | 36.54 |  | 036540_LP_CAP | UD Spar Caps | TRUE | FALSE | 0.039 | secdata | 0.001 | 2 | 0 |  | Carbon(UD)(Spar Caps)
49311 | FALSE | 36.54 |  | 036540_LP_CAP | UD Spar Caps | TRUE | FALSE | 0.04 | secdata | 0.001 | 2 | 0 |  | Carbon(UD)(Spar Caps)
49312 | FALSE | 36.54 |  | 036540_LP_CAP | UD Spar Caps | TRUE | FALSE | 0.041 | secdata | 0.001 | 2 | 0 |  | Carbon(UD)(Spar Caps)
49313 | No Section | 36.54 | LP_CAP | 036540_LP_CAP | UD Spar Caps | TRUE | TRUE | 0.042 | secdata | 0.001 | 2 | 0 |  | Carbon(UD)(Spar Caps)
49314 | FALSE | 36.54 |  | 036540_LP_CAP |  | TRUE | FALSE | #VALUE! | secoffset | bot
49315 | FALSE | 36.54 |  | 036540_LP_CAP |  | TRUE | FALSE | #VALUE!
49316 | FALSE | 36.54 |  | 036540_LP_CAP |  | TRUE | FALSE | #VALUE! | ! 036540_LP_CAP
49317 | FALSE | 36.54 |  | 036540_LP_CAP |  | FALSE | FALSE | #VALUE! | sectype | 1655 | shell
49318 | FALSE | 36.54 |  | 036540_LP_CAP | Gelcoat | FALSE | TRUE | 0.0005 | secdata | 0.0005 | 3 | 0 |  | Gelcoat
49319 | FALSE | 36.54 |  | 036540_LP_CAP | Triax Shell | FALSE | TRUE | 0.001 | secdata | 0.001 | 6 | 0 |  | triax GFRP(Shell Skin)
49320 | FALSE | 36.54 |  | 036540_LP_CAP | UD Spar Caps | FALSE | FALSE | 0.001 | secdata | 0.001 | 2 | 0 |  | Carbon(UD)(Spar Caps)
49321 | FALSE | 36.54 |  | 036540_LP_CAP | UD Spar Caps | FALSE | FALSE | 0.002 | secdata | 0.001 | 2 | 0 |  | Carbon(UD)(Spar Caps)
49322 | FALSE | 36.54 |  | 036540_LP_CAP | UD Spar Caps | FALSE | FALSE | 0.003 | secdata | 0.001 | 2 | 0 |  | Carbon(UD)(Spar Caps)
49323 | FALSE | 36.54 |  | 036540_LP_CAP | UD Spar Caps | FALSE | FALSE | 0.004 | secdata | 0.001 | 2 | 0 |  | Carbon(UD)(Spar Caps)
49324 | FALSE | 36.54 |  | 036540_LP_CAP | UD Spar Caps | FALSE | FALSE | 0.005 | secdata | 0.001 | 2 | 0 |  | Carbon(UD)(Spar Caps)
49325 | FALSE | 36.54 |  | 036540_LP_CAP | UD Spar Caps | FALSE | FALSE | 0.006 | secdata | 0.001 | 2 | 0 |  | Carbon(UD)(Spar Caps)
49326 | FALSE | 36.54 |  | 036540_LP_CAP | UD Spar Caps | FALSE | FALSE | 0.007 | secdata | 0.001 | 2 | 0 |  | Carbon(UD)(Spar Caps)
49327 | FALSE | 36.54 |  | 036540_LP_CAP | UD Spar Caps | FALSE | FALSE | 0.008 | secdata | 0.001 | 2 | 0 |  | Carbon(UD)(Spar Caps)
49328 | FALSE | 36.54 |  | 036540_LP_CAP | UD Spar Caps | FALSE | FALSE | 0.009 | secdata | 0.001 | 2 | 0 |  | Carbon(UD)(Spar Caps)
49329 | FALSE | 36.54 |  | 036540_LP_CAP | UD Spar Caps | FALSE | FALSE | 0.01 | secdata | 0.001 | 2 | 0 |  | Carbon(UD)(Spar Caps)
49330 | FALSE | 36.54 |  | 036540_LP_CAP | UD Spar Caps | FALSE | FALSE | 0.011 | secdata | 0.001 | 2 | 0 |  | Carbon(UD)(Spar Caps)
49331 | FALSE | 36.54 |  | 036540_LP_CAP | UD Spar Caps | FALSE | FALSE | 0.012 | secdata | 0.001 | 2 | 0 |  | Carbon(UD)(Spar Caps)
49332 | FALSE | 36.54 |  | 036540_LP_CAP | UD Spar Caps | FALSE | FALSE | 0.013 | secdata | 0.001 | 2 | 0 |  | Carbon(UD)(Spar Caps)
49333 | FALSE | 36.54 |  | 036540_LP_CAP | UD Spar Caps | FALSE | FALSE | 0.014 | secdata | 0.001 | 2 | 0 |  | Carbon(UD)(Spar Caps)
49334 | FALSE | 36.54 |  | 036540_LP_CAP | UD Spar Caps | FALSE | FALSE | 0.015 | secdata | 0.001 | 2 | 0 |  | Carbon(UD)(Spar Caps)
49335 | FALSE | 36.54 |  | 036540_LP_CAP | UD Spar Caps | FALSE | FALSE | 0.016 | secdata | 0.001 | 2 | 0 |  | Carbon(UD)(Spar Caps)
49336 | FALSE | 36.54 |  | 036540_LP_CAP | UD Spar Caps | FALSE | FALSE | 0.017 | secdata | 0.001 | 2 | 0 |  | Carbon(UD)(Spar Caps)
49337 | FALSE | 36.54 |  | 036540_LP_CAP | UD Spar Caps | FALSE | FALSE | 0.018 | secdata | 0.001 | 2 | 0 |  | Carbon(UD)(Spar Caps)
49338 | FALSE | 36.54 |  | 036540_LP_CAP | UD Spar Caps | FALSE | FALSE | 0.019 | secdata | 0.001 | 2 | 0 |  | Carbon(UD)(Spar Caps)
49339 | FALSE | 36.54 |  | 036540_LP_CAP | UD Spar Caps | FALSE | FALSE | 0.02 | secdata | 0.001 | 2 | 0 |  | Carbon(UD)(Spar Caps)
49340 | FALSE | 36.54 |  | 036540_LP_CAP | UD Spar Caps | FALSE | FALSE | 0.021 | secdata | 0.001 | 2 | 0 |  | Carbon(UD)(Spar Caps)
49341 | FALSE | 36.54 |  | 036540_LP_CAP | UD Spar Caps | FALSE | FALSE | 0.022 | secdata | 0.001 | 2 | 0 |  | Carbon(UD)(Spar Caps)
49342 | FALSE | 36.54 |  | 036540_LP_CAP | UD Spar Caps | FALSE | FALSE | 0.023 | secdata | 0.001 | 2 | 0 |  | Carbon(UD)(Spar Caps)
49343 | FALSE | 36.54 |  | 036540_LP_CAP | UD Spar Caps | FALSE | FALSE | 0.024 | secdata | 0.001 | 2 | 0 |  | Carbon(UD)(Spar Caps)
49344 | FALSE | 36.54 |  | 036540_LP_CAP | UD Spar Caps | FALSE | FALSE | 0.025 | secdata | 0.001 | 2 | 0 |  | Carbon(UD)(Spar Caps)
49345 | FALSE | 36.54 |  | 036540_LP_CAP | UD Spar Caps | FALSE | FALSE | 0.026 | secdata | 0.001 | 2 | 0 |  | Carbon(UD)(Spar Caps)
49346 | FALSE | 36.54 |  | 036540_LP_CAP | UD Spar Caps | FALSE | FALSE | 0.027 | secdata | 0.001 | 2 | 0 |  | Carbon(UD)(Spar Caps)
49347 | FALSE | 36.54 |  | 036540_LP_CAP | UD Spar Caps | FALSE | FALSE | 0.028 | secdata | 0.001 | 2 | 0 |  | Carbon(UD)(Spar Caps)
49348 | FALSE | 36.54 |  | 036540_LP_CAP | UD Spar Caps | FALSE | FALSE | 0.029 | secdata | 0.001 | 2 | 0 |  | Carbon(UD)(Spar Caps)
49349 | FALSE | 36.54 |  | 036540_LP_CAP | UD Spar Caps | FALSE | FALSE | 0.03 | secdata | 0.001 | 2 | 0 |  | Carbon(UD)(Spar Caps)
49350 | FALSE | 36.54 |  | 036540_LP_CAP | UD Spar Caps | FALSE | FALSE | 0.031 | secdata | 0.001 | 2 | 0 |  | Carbon(UD)(Spar Caps)
49351 | FALSE | 36.54 |  | 036540_LP_CAP | UD Spar Caps | FALSE | FALSE | 0.032 | secdata | 0.001 | 2 | 0 |  | Carbon(UD)(Spar Caps)
49352 | FALSE | 36.54 |  | 036540_LP_CAP | UD Spar Caps | FALSE | FALSE | 0.033 | secdata | 0.001 | 2 | 0 |  | Carbon(UD)(Spar Caps)
49353 | FALSE | 36.54 |  | 036540_LP_CAP | UD Spar Caps | FALSE | FALSE | 0.034 | secdata | 0.001 | 2 | 0 |  | Carbon(UD)(Spar Caps)
49354 | FALSE | 36.54 |  | 036540_LP_CAP | UD Spar Caps | FALSE | FALSE | 0.035 | secdata | 0.001 | 2 | 0 |  | Carbon(UD)(Spar Caps)
49355 | FALSE | 36.54 |  | 036540_LP_CAP | UD Spar Caps | FALSE | FALSE | 0.036 | secdata | 0.001 | 2 | 0 |  | Carbon(UD)(Spar Caps)
49356 | FALSE | 36.54 |  | 036540_LP_CAP | UD Spar Caps | FALSE | FALSE | 0.037 | secdata | 0.001 | 2 | 0 |  | Carbon(UD)(Spar Caps)
49357 | FALSE | 36.54 |  | 036540_LP_CAP | UD Spar Caps | FALSE | FALSE | 0.038 | secdata | 0.001 | 2 | 0 |  | Carbon(UD)(Spar Caps)
49358 | FALSE | 36.54 |  | 036540_LP_CAP | UD Spar Caps | FALSE | FALSE | 0.039 | secdata | 0.001 | 2 | 0 |  | Carbon(UD)(Spar Caps)
49359 | FALSE | 36.54 |  | 036540_LP_CAP | UD Spar Caps | FALSE | FALSE | 0.04 | secdata | 0.001 | 2 | 0 |  | Carbon(UD)(Spar Caps)
49360 | FALSE | 36.54 |  | 036540_LP_CAP | UD Spar Caps | FALSE | FALSE | 0.041 | secdata | 0.001 | 2 | 0 |  | Carbon(UD)(Spar Caps)
49361 | FALSE | 36.54 |  | 036540_LP_CAP | UD Spar Caps | FALSE | TRUE | 0.042 | secdata | 0.001 | 2 | 0 |  | Carbon(UD)(Spar Caps)
49362 | FALSE | 36.54 |  | 036540_LP_CAP |  | FALSE | FALSE | #VALUE! | secoffset | mid
49363 | FALSE | 36.54 |  | 036540_LP_CAP |  | FALSE | FALSE | #VALUE!
49364 | FALSE | 36.54 |  | 036540_LP_FLAT |  | FALSE | FALSE | #VALUE! | ! 036540_LP_FLAT
49365 | FALSE | 36.54 |  | 036540_LP_FLAT |  | TRUE | FALSE | #VALUE! | sectype | 656 | shell
49366 | No Section | 36.54 | LP_FLAT | 036540_LP_FLAT | Gelcoat | TRUE | TRUE | 0.0005 | secdata | 0.0005 | 3 | 0 |  | Gelcoat
49367 | No Section | 36.54 | LP_FLAT | 036540_LP_FLAT | Triax Shell | TRUE | TRUE | 0.001 | secdata | 0.001 | 6 | 0 |  | triax GFRP(Shell Skin)
49368 | FALSE | 36.54 |  | 036540_LP_FLAT | UD LE/TE | TRUE | FALSE | 0.001 | secdata | 0.001 | 1 | 0 |  | Carbon(UD)(LE/TE)
49369 | FALSE | 36.54 |  | 036540_LP_FLAT | UD LE/TE | TRUE | FALSE | 0.002 | secdata | 0.001 | 1 | 0 |  | Carbon(UD)(LE/TE)
49370 | FALSE | 36.54 |  | 036540_LP_FLAT | UD LE/TE | TRUE | FALSE | 0.003 | secdata | 0.001 | 1 | 0 |  | Carbon(UD)(LE/TE)
49371 | No Section | 36.54 | LP_FLAT | 036540_LP_FLAT | UD LE/TE | TRUE | TRUE | 0.004 | secdata | 0.001 | 1 | 0 |  | Carbon(UD)(LE/TE)
49372 | FALSE | 36.54 |  | 036540_LP_FLAT |  | TRUE | FALSE | #VALUE! | secoffset | bot
49373 | FALSE | 36.54 |  | 036540_LP_FLAT |  | TRUE | FALSE | #VALUE!
49374 | FALSE | 36.54 |  | 036540_LP_FLAT |  | TRUE | FALSE | #VALUE! | ! 036540_LP_FLAT
49375 | FALSE | 36.54 |  | 036540_LP_FLAT |  | FALSE | FALSE | #VALUE! | sectype | 1656 | shell
49376 | FALSE | 36.54 |  | 036540_LP_FLAT | Gelcoat | FALSE | TRUE | 0.0005 | secdata | 0.0005 | 3 | 0 |  | Gelcoat
49377 | FALSE | 36.54 |  | 036540_LP_FLAT | Triax Shell | FALSE | TRUE | 0.001 | secdata | 0.001 | 6 | 0 |  | triax GFRP(Shell Skin)
49378 | FALSE | 36.54 |  | 036540_LP_FLAT | UD LE/TE | FALSE | FALSE | 0.001 | secdata | 0.001 | 1 | 0 |  | Carbon(UD)(LE/TE)
49379 | FALSE | 36.54 |  | 036540_LP_FLAT | UD LE/TE | FALSE | FALSE | 0.002 | secdata | 0.001 | 1 | 0 |  | Carbon(UD)(LE/TE)
49380 | FALSE | 36.54 |  | 036540_LP_FLAT | UD LE/TE | FALSE | FALSE | 0.003 | secdata | 0.001 | 1 | 0 |  | Carbon(UD)(LE/TE)
49381 | FALSE | 36.54 |  | 036540_LP_FLAT | UD LE/TE | FALSE | TRUE | 0.004 | secdata | 0.001 | 1 | 0 |  | Carbon(UD)(LE/TE)
49382 | FALSE | 36.54 |  | 036540_LP_FLAT |  | FALSE | FALSE | #VALUE! | secoffset | mid
49383 | FALSE | 36.54 |  | 036540_LP_FLAT |  | FALSE | FALSE | #VALUE!
49384 | FALSE | 36.54 |  | 036540_LP_LE_REINF |  | FALSE | FALSE | #VALUE! | ! 036540_LP_LE_REINF
49385 | FALSE | 36.54 |  | 036540_LP_LE_REINF |  | TRUE | FALSE | #VALUE! | sectype | 657 | shell
49386 | No Section | 36.54 | LP_LE_REINF | 036540_LP_LE_REINF | Gelcoat | TRUE | TRUE | 0.0005 | secdata | 0.0005 | 3 | 0 |  | Gelcoat
49387 | No Section | 36.54 | LP_LE_REINF | 036540_LP_LE_REINF | Triax Shell | TRUE | TRUE | 0.001 | secdata | 0.001 | 6 | 0 |  | triax GFRP(Shell Skin)
49388 | No Section | 36.54 | LP_LE_REINF | 036540_LP_LE_REINF | UD LE/TE | TRUE | TRUE | 0.001 | secdata | 0.001 | 1 | 0 |  | Carbon(UD)(LE/TE)
49389 | FALSE | 36.54 |  | 036540_LP_LE_REINF |  | TRUE | FALSE | #VALUE! | secoffset | bot
49390 | FALSE | 36.54 |  | 036540_LP_LE_REINF |  | TRUE | FALSE | #VALUE!
49391 | FALSE | 36.54 |  | 036540_LP_LE_REINF |  | TRUE | FALSE | #VALUE! | ! 036540_LP_LE_REINF
49392 | FALSE | 36.54 |  | 036540_LP_LE_REINF |  | FALSE | FALSE | #VALUE! | sectype | 1657 | shell
49393 | FALSE | 36.54 |  | 036540_LP_LE_REINF | Gelcoat | FALSE | TRUE | 0.0005 | secdata | 0.0005 | 3 | 0 |  | Gelcoat
49394 | FALSE | 36.54 |  | 036540_LP_LE_REINF | Triax Shell | FALSE | TRUE | 0.001 | secdata | 0.001 | 6 | 0 |  | triax GFRP(Shell Skin)
49395 | FALSE | 36.54 |  | 036540_LP_LE_REINF | UD LE/TE | FALSE | TRUE | 0.001 | secdata | 0.001 | 1 | 0 |  | Carbon(UD)(LE/TE)
49396 | FALSE | 36.54 |  | 036540_LP_LE_REINF |  | FALSE | FALSE | #VALUE! | secoffset | mid
49397 | FALSE | 36.54 |  | 036540_LP_LE_REINF |  | FALSE | FALSE | #VALUE!
49398 | FALSE | 36.54 |  | 036540_LP_TE_Reinf |  | FALSE | FALSE | #VALUE! | ! 036540_LP_TE_Reinf
49399 | FALSE | 36.54 |  | 036540_LP_TE_Reinf |  | TRUE | FALSE | #VALUE! | sectype | 658 | shell
49400 | No Section | 36.54 | LP_TE_Reinf | 036540_LP_TE_Reinf | Gelcoat | TRUE | TRUE | 0.0005 | secdata | 0.0005 | 3 | 0 |  | Gelcoat
49401 | No Section | 36.54 | LP_TE_Reinf | 036540_LP_TE_Reinf | Triax Shell | TRUE | TRUE | 0.001 | secdata | 0.001 | 6 | 0 |  | triax GFRP(Shell Skin)
49402 | FALSE | 36.54 |  | 036540_LP_TE_Reinf | UD LE/TE | TRUE | FALSE | 0.001 | secdata | 0.001 | 1 | 0 |  | Carbon(UD)(LE/TE)
49403 | FALSE | 36.54 |  | 036540_LP_TE_Reinf | UD LE/TE | TRUE | FALSE | 0.002 | secdata | 0.001 | 1 | 0 |  | Carbon(UD)(LE/TE)
49404 | FALSE | 36.54 |  | 036540_LP_TE_Reinf | UD LE/TE | TRUE | FALSE | 0.003 | secdata | 0.001 | 1 | 0 |  | Carbon(UD)(LE/TE)
49405 | No Section | 36.54 | LP_TE_Reinf | 036540_LP_TE_Reinf | UD LE/TE | TRUE | TRUE | 0.004 | secdata | 0.001 | 1 | 0 |  | Carbon(UD)(LE/TE)
49406 | FALSE | 36.54 |  | 036540_LP_TE_Reinf |  | TRUE | FALSE | #VALUE! | secoffset | bot
49407 | FALSE | 36.54 |  | 036540_LP_TE_Reinf |  | TRUE | FALSE | #VALUE!
49408 | FALSE | 36.54 |  | 036540_LP_TE_Reinf |  | TRUE | FALSE | #VALUE! | ! 036540_LP_TE_Reinf
49409 | FALSE | 36.54 |  | 036540_LP_TE_Reinf |  | FALSE | FALSE | #VALUE! | sectype | 1658 | shell
49410 | FALSE | 36.54 |  | 036540_LP_TE_Reinf | Gelcoat | FALSE | TRUE | 0.0005 | secdata | 0.0005 | 3 | 0 |  | Gelcoat
49411 | FALSE | 36.54 |  | 036540_LP_TE_Reinf | Triax Shell | FALSE | TRUE | 0.001 | secdata | 0.001 | 6 | 0 |  | triax GFRP(Shell Skin)
49412 | FALSE | 36.54 |  | 036540_LP_TE_Reinf | UD LE/TE | FALSE | FALSE | 0.001 | secdata | 0.001 | 1 | 0 |  | Carbon(UD)(LE/TE)
49413 | FALSE | 36.54 |  | 036540_LP_TE_Reinf | UD LE/TE | FALSE | FALSE | 0.002 | secdata | 0.001 | 1 | 0 |  | Carbon(UD)(LE/TE)
49414 | FALSE | 36.54 |  | 036540_LP_TE_Reinf | UD LE/TE | FALSE | FALSE | 0.003 | secdata | 0.001 | 1 | 0 |  | Carbon(UD)(LE/TE)
49415 | FALSE | 36.54 |  | 036540_LP_TE_Reinf | UD LE/TE | FALSE | TRUE | 0.004 | secdata | 0.001 | 1 | 0 |  | Carbon(UD)(LE/TE)
49416 | FALSE | 36.54 |  | 036540_LP_TE_Reinf |  | FALSE | FALSE | #VALUE! | secoffset | mid
49417 | FALSE | 36.54 |  | 036540_LP_TE_Reinf |  | FALSE | FALSE | #VALUE!
49418 | FALSE | 36.54 |  | 036540_SW1 |  | FALSE | FALSE | #VALUE! | ! 036540_SW1
49419 | FALSE | 36.54 |  | 036540_SW1 |  | TRUE | FALSE | #VALUE! | sectype | 659 | shell
49420 | FALSE | 36.54 |  | 036540_SW1 | Biax webs | TRUE | FALSE | 0.001 | secdata | 0.001 | 5 | 0 |  | biax GFRP(Webs Skin)
49421 | FALSE | 36.54 |  | 036540_SW1 | Biax webs | TRUE | FALSE | 0.002 | secdata | 0.001 | 5 | 0 |  | biax GFRP(Webs Skin)
49422 | No Section | 36.54 | SW1 | 036540_SW1 | Biax webs | TRUE | TRUE | 0.003 | secdata | 0.001 | 5 | 0 |  | biax GFRP(Webs Skin)
49423 | FALSE | 36.54 |  | 036540_SW1 | BalsaIso | TRUE | FALSE | 0.001 | secdata | 0.001 | 4 | 0 |  | balsa
49424 | FALSE | 36.54 |  | 036540_SW1 | BalsaIso | TRUE | FALSE | 0.002 | secdata | 0.001 | 4 | 0 |  | balsa
49425 | FALSE | 36.54 |  | 036540_SW1 | BalsaIso | TRUE | FALSE | 0.003 | secdata | 0.001 | 4 | 0 |  | balsa
49426 | FALSE | 36.54 |  | 036540_SW1 | BalsaIso | TRUE | FALSE | 0.004 | secdata | 0.001 | 4 | 0 |  | balsa
49427 | FALSE | 36.54 |  | 036540_SW1 | BalsaIso | TRUE | FALSE | 0.005 | secdata | 0.001 | 4 | 0 |  | balsa
49428 | FALSE | 36.54 |  | 036540_SW1 | BalsaIso | TRUE | FALSE | 0.006 | secdata | 0.001 | 4 | 0 |  | balsa
49429 | FALSE | 36.54 |  | 036540_SW1 | BalsaIso | TRUE | FALSE | 0.007 | secdata | 0.001 | 4 | 0 |  | balsa
49430 | FALSE | 36.54 |  | 036540_SW1 | BalsaIso | TRUE | FALSE | 0.008 | secdata | 0.001 | 4 | 0 |  | balsa
49431 | FALSE | 36.54 |  | 036540_SW1 | BalsaIso | TRUE | FALSE | 0.009 | secdata | 0.001 | 4 | 0 |  | balsa
49432 | FALSE | 36.54 |  | 036540_SW1 | BalsaIso | TRUE | FALSE | 0.01 | secdata | 0.001 | 4 | 0 |  | balsa
49433 | FALSE | 36.54 |  | 036540_SW1 | BalsaIso | TRUE | FALSE | 0.011 | secdata | 0.001 | 4 | 0 |  | balsa
49434 | FALSE | 36.54 |  | 036540_SW1 | BalsaIso | TRUE | FALSE | 0.012 | secdata | 0.001 | 4 | 0 |  | balsa
49435 | FALSE | 36.54 |  | 036540_SW1 | BalsaIso | TRUE | FALSE | 0.013 | secdata | 0.001 | 4 | 0 |  | balsa
49436 | No Section | 36.54 | SW1 | 036540_SW1 | BalsaIso | TRUE | TRUE | 0.014 | secdata | 0.001 | 4 | 0 |  | balsa
49437 | FALSE | 36.54 |  | 036540_SW1 |  | TRUE | FALSE | #VALUE! | secoffset | bot
49438 | FALSE | 36.54 |  | 036540_SW1 |  | TRUE | FALSE | #VALUE!
49439 | FALSE | 36.54 |  | 036540_SW1 |  | TRUE | FALSE | #VALUE! | ! 036540_SW1
49440 | FALSE | 36.54 |  | 036540_SW1 |  | FALSE | FALSE | #VALUE! | sectype | 1659 | shell
49441 | FALSE | 36.54 |  | 036540_SW1 | Biax webs | FALSE | FALSE | 0.001 | secdata | 0.001 | 5 | 0 |  | biax GFRP(Webs Skin)
49442 | FALSE | 36.54 |  | 036540_SW1 | Biax webs | FALSE | FALSE | 0.002 | secdata | 0.001 | 5 | 0 |  | biax GFRP(Webs Skin)
49443 | FALSE | 36.54 |  | 036540_SW1 | Biax webs | FALSE | TRUE | 0.003 | secdata | 0.001 | 5 | 0 |  | biax GFRP(Webs Skin)
49444 | FALSE | 36.54 |  | 036540_SW1 | BalsaIso | FALSE | FALSE | 0.001 | secdata | 0.001 | 4 | 0 |  | balsa
49445 | FALSE | 36.54 |  | 036540_SW1 | BalsaIso | FALSE | FALSE | 0.002 | secdata | 0.001 | 4 | 0 |  | balsa
49446 | FALSE | 36.54 |  | 036540_SW1 | BalsaIso | FALSE | FALSE | 0.003 | secdata | 0.001 | 4 | 0 |  | balsa
49447 | FALSE | 36.54 |  | 036540_SW1 | BalsaIso | FALSE | FALSE | 0.004 | secdata | 0.001 | 4 | 0 |  | balsa
49448 | FALSE | 36.54 |  | 036540_SW1 | BalsaIso | FALSE | FALSE | 0.005 | secdata | 0.001 | 4 | 0 |  | balsa
49449 | FALSE | 36.54 |  | 036540_SW1 | BalsaIso | FALSE | FALSE | 0.006 | secdata | 0.001 | 4 | 0 |  | balsa
49450 | FALSE | 36.54 |  | 036540_SW1 | BalsaIso | FALSE | FALSE | 0.007 | secdata | 0.001 | 4 | 0 |  | balsa
49451 | FALSE | 36.54 |  | 036540_SW1 | BalsaIso | FALSE | FALSE | 0.008 | secdata | 0.001 | 4 | 0 |  | balsa
49452 | FALSE | 36.54 |  | 036540_SW1 | BalsaIso | FALSE | FALSE | 0.009 | secdata | 0.001 | 4 | 0 |  | balsa
49453 | FALSE | 36.54 |  | 036540_SW1 | BalsaIso | FALSE | FALSE | 0.01 | secdata | 0.001 | 4 | 0 |  | balsa
49454 | FALSE | 36.54 |  | 036540_SW1 | BalsaIso | FALSE | FALSE | 0.011 | secdata | 0.001 | 4 | 0 |  | balsa
49455 | FALSE | 36.54 |  | 036540_SW1 | BalsaIso | FALSE | FALSE | 0.012 | secdata | 0.001 | 4 | 0 |  | balsa
49456 | FALSE | 36.54 |  | 036540_SW1 | BalsaIso | FALSE | FALSE | 0.013 | secdata | 0.001 | 4 | 0 |  | balsa
49457 | FALSE | 36.54 |  | 036540_SW1 | BalsaIso | FALSE | TRUE | 0.014 | secdata | 0.001 | 4 | 0 |  | balsa
49458 | FALSE | 36.54 |  | 036540_SW1 |  | FALSE | FALSE | #VALUE! | secoffset | mid
49459 | FALSE | 36.54 |  | 036540_SW1 |  | FALSE | FALSE | #VALUE!
49460 | FALSE | 36.54 |  | 036540_SW2 |  | FALSE | FALSE | #VALUE! | ! 036540_SW2
49461 | FALSE | 36.54 |  | 036540_SW2 |  | TRUE | FALSE | #VALUE! | sectype | 660 | shell
49462 | FALSE | 36.54 |  | 036540_SW2 | Biax webs | TRUE | FALSE | 0.001 | secdata | 0.001 | 5 | 0 |  | biax GFRP(Webs Skin)
49463 | FALSE | 36.54 |  | 036540_SW2 | Biax webs | TRUE | FALSE | 0.002 | secdata | 0.001 | 5 | 0 |  | biax GFRP(Webs Skin)
49464 | No Section | 36.54 | SW2 | 036540_SW2 | Biax webs | TRUE | TRUE | 0.003 | secdata | 0.001 | 5 | 0 |  | biax GFRP(Webs Skin)
49465 | FALSE | 36.54 |  | 036540_SW2 | BalsaIso | TRUE | FALSE | 0.001 | secdata | 0.001 | 4 | 0 |  | balsa
49466 | FALSE | 36.54 |  | 036540_SW2 | BalsaIso | TRUE | FALSE | 0.002 | secdata | 0.001 | 4 | 0 |  | balsa
49467 | FALSE | 36.54 |  | 036540_SW2 | BalsaIso | TRUE | FALSE | 0.003 | secdata | 0.001 | 4 | 0 |  | balsa
49468 | FALSE | 36.54 |  | 036540_SW2 | BalsaIso | TRUE | FALSE | 0.004 | secdata | 0.001 | 4 | 0 |  | balsa
49469 | FALSE | 36.54 |  | 036540_SW2 | BalsaIso | TRUE | FALSE | 0.005 | secdata | 0.001 | 4 | 0 |  | balsa
49470 | FALSE | 36.54 |  | 036540_SW2 | BalsaIso | TRUE | FALSE | 0.006 | secdata | 0.001 | 4 | 0 |  | balsa
49471 | FALSE | 36.54 |  | 036540_SW2 | BalsaIso | TRUE | FALSE | 0.007 | secdata | 0.001 | 4 | 0 |  | balsa
49472 | FALSE | 36.54 |  | 036540_SW2 | BalsaIso | TRUE | FALSE | 0.008 | secdata | 0.001 | 4 | 0 |  | balsa
49473 | FALSE | 36.54 |  | 036540_SW2 | BalsaIso | TRUE | FALSE | 0.009 | secdata | 0.001 | 4 | 0 |  | balsa
49474 | FALSE | 36.54 |  | 036540_SW2 | BalsaIso | TRUE | FALSE | 0.01 | secdata | 0.001 | 4 | 0 |  | balsa
49475 | FALSE | 36.54 |  | 036540_SW2 | BalsaIso | TRUE | FALSE | 0.011 | secdata | 0.001 | 4 | 0 |  | balsa
49476 | FALSE | 36.54 |  | 036540_SW2 | BalsaIso | TRUE | FALSE | 0.012 | secdata | 0.001 | 4 | 0 |  | balsa
49477 | FALSE | 36.54 |  | 036540_SW2 | BalsaIso | TRUE | FALSE | 0.013 | secdata | 0.001 | 4 | 0 |  | balsa
49478 | FALSE | 36.54 |  | 036540_SW2 | BalsaIso | TRUE | FALSE | 0.014 | secdata | 0.001 | 4 | 0 |  | balsa
49479 | No Section | 36.54 | SW2 | 036540_SW2 | BalsaIso | TRUE | TRUE | 0.015 | secdata | 0.001 | 4 | 0 |  | balsa
49480 | FALSE | 36.54 |  | 036540_SW2 |  | TRUE | FALSE | #VALUE! | secoffset | bot
49481 | FALSE | 36.54 |  | 036540_SW2 |  | TRUE | FALSE | #VALUE!
49482 | FALSE | 36.54 |  | 036540_SW2 |  | TRUE | FALSE | #VALUE! | ! 036540_SW2
49483 | FALSE | 36.54 |  | 036540_SW2 |  | FALSE | FALSE | #VALUE! | sectype | 1660 | shell
49484 | FALSE | 36.54 |  | 036540_SW2 | Biax webs | FALSE | FALSE | 0.001 | secdata | 0.001 | 5 | 0 |  | biax GFRP(Webs Skin)
49485 | FALSE | 36.54 |  | 036540_SW2 | Biax webs | FALSE | FALSE | 0.002 | secdata | 0.001 | 5 | 0 |  | biax GFRP(Webs Skin)
49486 | FALSE | 36.54 |  | 036540_SW2 | Biax webs | FALSE | TRUE | 0.003 | secdata | 0.001 | 5 | 0 |  | biax GFRP(Webs Skin)
49487 | FALSE | 36.54 |  | 036540_SW2 | BalsaIso | FALSE | FALSE | 0.001 | secdata | 0.001 | 4 | 0 |  | balsa
49488 | FALSE | 36.54 |  | 036540_SW2 | BalsaIso | FALSE | FALSE | 0.002 | secdata | 0.001 | 4 | 0 |  | balsa
49489 | FALSE | 36.54 |  | 036540_SW2 | BalsaIso | FALSE | FALSE | 0.003 | secdata | 0.001 | 4 | 0 |  | balsa
49490 | FALSE | 36.54 |  | 036540_SW2 | BalsaIso | FALSE | FALSE | 0.004 | secdata | 0.001 | 4 | 0 |  | balsa
49491 | FALSE | 36.54 |  | 036540_SW2 | BalsaIso | FALSE | FALSE | 0.005 | secdata | 0.001 | 4 | 0 |  | balsa
49492 | FALSE | 36.54 |  | 036540_SW2 | BalsaIso | FALSE | FALSE | 0.006 | secdata | 0.001 | 4 | 0 |  | balsa
49493 | FALSE | 36.54 |  | 036540_SW2 | BalsaIso | FALSE | FALSE | 0.007 | secdata | 0.001 | 4 | 0 |  | balsa
49494 | FALSE | 36.54 |  | 036540_SW2 | BalsaIso | FALSE | FALSE | 0.008 | secdata | 0.001 | 4 | 0 |  | balsa
49495 | FALSE | 36.54 |  | 036540_SW2 | BalsaIso | FALSE | FALSE | 0.009 | secdata | 0.001 | 4 | 0 |  | balsa
49496 | FALSE | 36.54 |  | 036540_SW2 | BalsaIso | FALSE | FALSE | 0.01 | secdata | 0.001 | 4 | 0 |  | balsa
49497 | FALSE | 36.54 |  | 036540_SW2 | BalsaIso | FALSE | FALSE | 0.011 | secdata | 0.001 | 4 | 0 |  | balsa
49498 | FALSE | 36.54 |  | 036540_SW2 | BalsaIso | FALSE | FALSE | 0.012 | secdata | 0.001 | 4 | 0 |  | balsa
49499 | FALSE | 36.54 |  | 036540_SW2 | BalsaIso | FALSE | FALSE | 0.013 | secdata | 0.001 | 4 | 0 |  | balsa
49500 | FALSE | 36.54 |  | 036540_SW2 | BalsaIso | FALSE | FALSE | 0.014 | secdata | 0.001 | 4 | 0 |  | balsa
49501 | FALSE | 36.54 |  | 036540_SW2 | BalsaIso | FALSE | TRUE | 0.015 | secdata | 0.001 | 4 | 0 |  | balsa
49502 | FALSE | 36.54 |  | 036540_SW2 |  | FALSE | FALSE | #VALUE! | secoffset | mid
49503 | FALSE | 36.54 |  | 036540_SW2 |  | FALSE | FALSE | #VALUE!
49504 | FALSE | 36.54 |  | 036540_SW_1_HP |  | FALSE | FALSE | #VALUE! | ! 036540_SW_1_HP
49505 | FALSE | 36.54 |  | 036540_SW_1_HP |  | TRUE | FALSE | #VALUE! | sectype | 661 | shell
49506 | No Section | 36.54 | SW_1_HP | 036540_SW_1_HP | Gelcoat | TRUE | TRUE | 0.0005 | secdata | 0.0005 | 3 | 0 |  | Gelcoat
49507 | No Section | 36.54 | SW_1_HP | 036540_SW_1_HP | Triax Shell | TRUE | TRUE | 0.001 | secdata | 0.001 | 6 | 0 |  | triax GFRP(Shell Skin)
49508 | FALSE | 36.54 |  | 036540_SW_1_HP | UD Spar Caps | TRUE | FALSE | 0.001 | secdata | 0.001 | 2 | 0 |  | Carbon(UD)(Spar Caps)
49509 | FALSE | 36.54 |  | 036540_SW_1_HP | UD Spar Caps | TRUE | FALSE | 0.002 | secdata | 0.001 | 2 | 0 |  | Carbon(UD)(Spar Caps)
49510 | FALSE | 36.54 |  | 036540_SW_1_HP | UD Spar Caps | TRUE | FALSE | 0.003 | secdata | 0.001 | 2 | 0 |  | Carbon(UD)(Spar Caps)
49511 | FALSE | 36.54 |  | 036540_SW_1_HP | UD Spar Caps | TRUE | FALSE | 0.004 | secdata | 0.001 | 2 | 0 |  | Carbon(UD)(Spar Caps)
49512 | FALSE | 36.54 |  | 036540_SW_1_HP | UD Spar Caps | TRUE | FALSE | 0.005 | secdata | 0.001 | 2 | 0 |  | Carbon(UD)(Spar Caps)
49513 | FALSE | 36.54 |  | 036540_SW_1_HP | UD Spar Caps | TRUE | FALSE | 0.006 | secdata | 0.001 | 2 | 0 |  | Carbon(UD)(Spar Caps)
49514 | FALSE | 36.54 |  | 036540_SW_1_HP | UD Spar Caps | TRUE | FALSE | 0.007 | secdata | 0.001 | 2 | 0 |  | Carbon(UD)(Spar Caps)
49515 | FALSE | 36.54 |  | 036540_SW_1_HP | UD Spar Caps | TRUE | FALSE | 0.008 | secdata | 0.001 | 2 | 0 |  | Carbon(UD)(Spar Caps)
49516 | FALSE | 36.54 |  | 036540_SW_1_HP | UD Spar Caps | TRUE | FALSE | 0.009 | secdata | 0.001 | 2 | 0 |  | Carbon(UD)(Spar Caps)
49517 | FALSE | 36.54 |  | 036540_SW_1_HP | UD Spar Caps | TRUE | FALSE | 0.01 | secdata | 0.001 | 2 | 0 |  | Carbon(UD)(Spar Caps)
49518 | FALSE | 36.54 |  | 036540_SW_1_HP | UD Spar Caps | TRUE | FALSE | 0.011 | secdata | 0.001 | 2 | 0 |  | Carbon(UD)(Spar Caps)
49519 | FALSE | 36.54 |  | 036540_SW_1_HP | UD Spar Caps | TRUE | FALSE | 0.012 | secdata | 0.001 | 2 | 0 |  | Carbon(UD)(Spar Caps)
49520 | FALSE | 36.54 |  | 036540_SW_1_HP | UD Spar Caps | TRUE | FALSE | 0.013 | secdata | 0.001 | 2 | 0 |  | Carbon(UD)(Spar Caps)
49521 | FALSE | 36.54 |  | 036540_SW_1_HP | UD Spar Caps | TRUE | FALSE | 0.014 | secdata | 0.001 | 2 | 0 |  | Carbon(UD)(Spar Caps)
49522 | FALSE | 36.54 |  | 036540_SW_1_HP | UD Spar Caps | TRUE | FALSE | 0.015 | secdata | 0.001 | 2 | 0 |  | Carbon(UD)(Spar Caps)
49523 | FALSE | 36.54 |  | 036540_SW_1_HP | UD Spar Caps | TRUE | FALSE | 0.016 | secdata | 0.001 | 2 | 0 |  | Carbon(UD)(Spar Caps)
49524 | FALSE | 36.54 |  | 036540_SW_1_HP | UD Spar Caps | TRUE | FALSE | 0.017 | secdata | 0.001 | 2 | 0 |  | Carbon(UD)(Spar Caps)
49525 | FALSE | 36.54 |  | 036540_SW_1_HP | UD Spar Caps | TRUE | FALSE | 0.018 | secdata | 0.001 | 2 | 0 |  | Carbon(UD)(Spar Caps)
49526 | FALSE | 36.54 |  | 036540_SW_1_HP | UD Spar Caps | TRUE | FALSE | 0.019 | secdata | 0.001 | 2 | 0 |  | Carbon(UD)(Spar Caps)
49527 | FALSE | 36.54 |  | 036540_SW_1_HP | UD Spar Caps | TRUE | FALSE | 0.02 | secdata | 0.001 | 2 | 0 |  | Carbon(UD)(Spar Caps)
49528 | FALSE | 36.54 |  | 036540_SW_1_HP | UD Spar Caps | TRUE | FALSE | 0.021 | secdata | 0.001 | 2 | 0 |  | Carbon(UD)(Spar Caps)
49529 | FALSE | 36.54 |  | 036540_SW_1_HP | UD Spar Caps | TRUE | FALSE | 0.022 | secdata | 0.001 | 2 | 0 |  | Carbon(UD)(Spar Caps)
49530 | FALSE | 36.54 |  | 036540_SW_1_HP | UD Spar Caps | TRUE | FALSE | 0.023 | secdata | 0.001 | 2 | 0 |  | Carbon(UD)(Spar Caps)
49531 | FALSE | 36.54 |  | 036540_SW_1_HP | UD Spar Caps | TRUE | FALSE | 0.024 | secdata | 0.001 | 2 | 0 |  | Carbon(UD)(Spar Caps)
49532 | FALSE | 36.54 |  | 036540_SW_1_HP | UD Spar Caps | TRUE | FALSE | 0.025 | secdata | 0.001 | 2 | 0 |  | Carbon(UD)(Spar Caps)
49533 | FALSE | 36.54 |  | 036540_SW_1_HP | UD Spar Caps | TRUE | FALSE | 0.026 | secdata | 0.001 | 2 | 0 |  | Carbon(UD)(Spar Caps)
49534 | FALSE | 36.54 |  | 036540_SW_1_HP | UD Spar Caps | TRUE | FALSE | 0.027 | secdata | 0.001 | 2 | 0 |  | Carbon(UD)(Spar Caps)
49535 | FALSE | 36.54 |  | 036540_SW_1_HP | UD Spar Caps | TRUE | FALSE | 0.028 | secdata | 0.001 | 2 | 0 |  | Carbon(UD)(Spar Caps)
49536 | FALSE | 36.54 |  | 036540_SW_1_HP | UD Spar Caps | TRUE | FALSE | 0.029 | secdata | 0.001 | 2 | 0 |  | Carbon(UD)(Spar Caps)
49537 | FALSE | 36.54 |  | 036540_SW_1_HP | UD Spar Caps | TRUE | FALSE | 0.03 | secdata | 0.001 | 2 | 0 |  | Carbon(UD)(Spar Caps)
49538 | FALSE | 36.54 |  | 036540_SW_1_HP | UD Spar Caps | TRUE | FALSE | 0.031 | secdata | 0.001 | 2 | 0 |  | Carbon(UD)(Spar Caps)
49539 | FALSE | 36.54 |  | 036540_SW_1_HP | UD Spar Caps | TRUE | FALSE | 0.032 | secdata | 0.001 | 2 | 0 |  | Carbon(UD)(Spar Caps)
49540 | FALSE | 36.54 |  | 036540_SW_1_HP | UD Spar Caps | TRUE | FALSE | 0.033 | secdata | 0.001 | 2 | 0 |  | Carbon(UD)(Spar Caps)
49541 | FALSE | 36.54 |  | 036540_SW_1_HP | UD Spar Caps | TRUE | FALSE | 0.034 | secdata | 0.001 | 2 | 0 |  | Carbon(UD)(Spar Caps)
49542 | FALSE | 36.54 |  | 036540_SW_1_HP | UD Spar Caps | TRUE | FALSE | 0.035 | secdata | 0.001 | 2 | 0 |  | Carbon(UD)(Spar Caps)
49543 | FALSE | 36.54 |  | 036540_SW_1_HP | UD Spar Caps | TRUE | FALSE | 0.036 | secdata | 0.001 | 2 | 0 |  | Carbon(UD)(Spar Caps)
49544 | FALSE | 36.54 |  | 036540_SW_1_HP | UD Spar Caps | TRUE | FALSE | 0.037 | secdata | 0.001 | 2 | 0 |  | Carbon(UD)(Spar Caps)
49545 | FALSE | 36.54 |  | 036540_SW_1_HP | UD Spar Caps | TRUE | FALSE | 0.038 | secdata | 0.001 | 2 | 0 |  | Carbon(UD)(Spar Caps)
49546 | FALSE | 36.54 |  | 036540_SW_1_HP | UD Spar Caps | TRUE | FALSE | 0.039 | secdata | 0.001 | 2 | 0 |  | Carbon(UD)(Spar Caps)
49547 | FALSE | 36.54 |  | 036540_SW_1_HP | UD Spar Caps | TRUE | FALSE | 0.04 | secdata | 0.001 | 2 | 0 |  | Carbon(UD)(Spar Caps)
49548 | FALSE | 36.54 |  | 036540_SW_1_HP | UD Spar Caps | TRUE | FALSE | 0.041 | secdata | 0.001 | 2 | 0 |  | Carbon(UD)(Spar Caps)
49549 | No Section | 36.54 | SW_1_HP | 036540_SW_1_HP | UD Spar Caps | TRUE | TRUE | 0.042 | secdata | 0.001 | 2 | 0 |  | Carbon(UD)(Spar Caps)
49550 | FALSE | 36.54 |  | 036540_SW_1_HP |  | TRUE | FALSE | #VALUE! | secoffset | bot
49551 | FALSE | 36.54 |  | 036540_SW_1_HP |  | TRUE | FALSE | #VALUE!
49552 | FALSE | 36.54 |  | 036540_SW_1_HP |  | TRUE | FALSE | #VALUE! | ! 036540_SW_1_HP
49553 | FALSE | 36.54 |  | 036540_SW_1_HP |  | FALSE | FALSE | #VALUE! | sectype | 1661 | shell
49554 | FALSE | 36.54 |  | 036540_SW_1_HP | Gelcoat | FALSE | TRUE | 0.0005 | secdata | 0.0005 | 3 | 0 |  | Gelcoat
49555 | FALSE | 36.54 |  | 036540_SW_1_HP | Triax Shell | FALSE | TRUE | 0.001 | secdata | 0.001 | 6 | 0 |  | triax GFRP(Shell Skin)
49556 | FALSE | 36.54 |  | 036540_SW_1_HP | UD Spar Caps | FALSE | FALSE | 0.001 | secdata | 0.001 | 2 | 0 |  | Carbon(UD)(Spar Caps)
49557 | FALSE | 36.54 |  | 036540_SW_1_HP | UD Spar Caps | FALSE | FALSE | 0.002 | secdata | 0.001 | 2 | 0 |  | Carbon(UD)(Spar Caps)
49558 | FALSE | 36.54 |  | 036540_SW_1_HP | UD Spar Caps | FALSE | FALSE | 0.003 | secdata | 0.001 | 2 | 0 |  | Carbon(UD)(Spar Caps)
49559 | FALSE | 36.54 |  | 036540_SW_1_HP | UD Spar Caps | FALSE | FALSE | 0.004 | secdata | 0.001 | 2 | 0 |  | Carbon(UD)(Spar Caps)
49560 | FALSE | 36.54 |  | 036540_SW_1_HP | UD Spar Caps | FALSE | FALSE | 0.005 | secdata | 0.001 | 2 | 0 |  | Carbon(UD)(Spar Caps)
49561 | FALSE | 36.54 |  | 036540_SW_1_HP | UD Spar Caps | FALSE | FALSE | 0.006 | secdata | 0.001 | 2 | 0 |  | Carbon(UD)(Spar Caps)
49562 | FALSE | 36.54 |  | 036540_SW_1_HP | UD Spar Caps | FALSE | FALSE | 0.007 | secdata | 0.001 | 2 | 0 |  | Carbon(UD)(Spar Caps)
49563 | FALSE | 36.54 |  | 036540_SW_1_HP | UD Spar Caps | FALSE | FALSE | 0.008 | secdata | 0.001 | 2 | 0 |  | Carbon(UD)(Spar Caps)
49564 | FALSE | 36.54 |  | 036540_SW_1_HP | UD Spar Caps | FALSE | FALSE | 0.009 | secdata | 0.001 | 2 | 0 |  | Carbon(UD)(Spar Caps)
49565 | FALSE | 36.54 |  | 036540_SW_1_HP | UD Spar Caps | FALSE | FALSE | 0.01 | secdata | 0.001 | 2 | 0 |  | Carbon(UD)(Spar Caps)
49566 | FALSE | 36.54 |  | 036540_SW_1_HP | UD Spar Caps | FALSE | FALSE | 0.011 | secdata | 0.001 | 2 | 0 |  | Carbon(UD)(Spar Caps)
49567 | FALSE | 36.54 |  | 036540_SW_1_HP | UD Spar Caps | FALSE | FALSE | 0.012 | secdata | 0.001 | 2 | 0 |  | Carbon(UD)(Spar Caps)
49568 | FALSE | 36.54 |  | 036540_SW_1_HP | UD Spar Caps | FALSE | FALSE | 0.013 | secdata | 0.001 | 2 | 0 |  | Carbon(UD)(Spar Caps)
49569 | FALSE | 36.54 |  | 036540_SW_1_HP | UD Spar Caps | FALSE | FALSE | 0.014 | secdata | 0.001 | 2 | 0 |  | Carbon(UD)(Spar Caps)
49570 | FALSE | 36.54 |  | 036540_SW_1_HP | UD Spar Caps | FALSE | FALSE | 0.015 | secdata | 0.001 | 2 | 0 |  | Carbon(UD)(Spar Caps)
49571 | FALSE | 36.54 |  | 036540_SW_1_HP | UD Spar Caps | FALSE | FALSE | 0.016 | secdata | 0.001 | 2 | 0 |  | Carbon(UD)(Spar Caps)
49572 | FALSE | 36.54 |  | 036540_SW_1_HP | UD Spar Caps | FALSE | FALSE | 0.017 | secdata | 0.001 | 2 | 0 |  | Carbon(UD)(Spar Caps)
49573 | FALSE | 36.54 |  | 036540_SW_1_HP | UD Spar Caps | FALSE | FALSE | 0.018 | secdata | 0.001 | 2 | 0 |  | Carbon(UD)(Spar Caps)
49574 | FALSE | 36.54 |  | 036540_SW_1_HP | UD Spar Caps | FALSE | FALSE | 0.019 | secdata | 0.001 | 2 | 0 |  | Carbon(UD)(Spar Caps)
49575 | FALSE | 36.54 |  | 036540_SW_1_HP | UD Spar Caps | FALSE | FALSE | 0.02 | secdata | 0.001 | 2 | 0 |  | Carbon(UD)(Spar Caps)
49576 | FALSE | 36.54 |  | 036540_SW_1_HP | UD Spar Caps | FALSE | FALSE | 0.021 | secdata | 0.001 | 2 | 0 |  | Carbon(UD)(Spar Caps)
49577 | FALSE | 36.54 |  | 036540_SW_1_HP | UD Spar Caps | FALSE | FALSE | 0.022 | secdata | 0.001 | 2 | 0 |  | Carbon(UD)(Spar Caps)
49578 | FALSE | 36.54 |  | 036540_SW_1_HP | UD Spar Caps | FALSE | FALSE | 0.023 | secdata | 0.001 | 2 | 0 |  | Carbon(UD)(Spar Caps)
49579 | FALSE | 36.54 |  | 036540_SW_1_HP | UD Spar Caps | FALSE | FALSE | 0.024 | secdata | 0.001 | 2 | 0 |  | Carbon(UD)(Spar Caps)
49580 | FALSE | 36.54 |  | 036540_SW_1_HP | UD Spar Caps | FALSE | FALSE | 0.025 | secdata | 0.001 | 2 | 0 |  | Carbon(UD)(Spar Caps)
49581 | FALSE | 36.54 |  | 036540_SW_1_HP | UD Spar Caps | FALSE | FALSE | 0.026 | secdata | 0.001 | 2 | 0 |  | Carbon(UD)(Spar Caps)
49582 | FALSE | 36.54 |  | 036540_SW_1_HP | UD Spar Caps | FALSE | FALSE | 0.027 | secdata | 0.001 | 2 | 0 |  | Carbon(UD)(Spar Caps)
49583 | FALSE | 36.54 |  | 036540_SW_1_HP | UD Spar Caps | FALSE | FALSE | 0.028 | secdata | 0.001 | 2 | 0 |  | Carbon(UD)(Spar Caps)
49584 | FALSE | 36.54 |  | 036540_SW_1_HP | UD Spar Caps | FALSE | FALSE | 0.029 | secdata | 0.001 | 2 | 0 |  | Carbon(UD)(Spar Caps)
49585 | FALSE | 36.54 |  | 036540_SW_1_HP | UD Spar Caps | FALSE | FALSE | 0.03 | secdata | 0.001 | 2 | 0 |  | Carbon(UD)(Spar Caps)
49586 | FALSE | 36.54 |  | 036540_SW_1_HP | UD Spar Caps | FALSE | FALSE | 0.031 | secdata | 0.001 | 2 | 0 |  | Carbon(UD)(Spar Caps)
49587 | FALSE | 36.54 |  | 036540_SW_1_HP | UD Spar Caps | FALSE | FALSE | 0.032 | secdata | 0.001 | 2 | 0 |  | Carbon(UD)(Spar Caps)
49588 | FALSE | 36.54 |  | 036540_SW_1_HP | UD Spar Caps | FALSE | FALSE | 0.033 | secdata | 0.001 | 2 | 0 |  | Carbon(UD)(Spar Caps)
49589 | FALSE | 36.54 |  | 036540_SW_1_HP | UD Spar Caps | FALSE | FALSE | 0.034 | secdata | 0.001 | 2 | 0 |  | Carbon(UD)(Spar Caps)
49590 | FALSE | 36.54 |  | 036540_SW_1_HP | UD Spar Caps | FALSE | FALSE | 0.035 | secdata | 0.001 | 2 | 0 |  | Carbon(UD)(Spar Caps)
49591 | FALSE | 36.54 |  | 036540_SW_1_HP | UD Spar Caps | FALSE | FALSE | 0.036 | secdata | 0.001 | 2 | 0 |  | Carbon(UD)(Spar Caps)
49592 | FALSE | 36.54 |  | 036540_SW_1_HP | UD Spar Caps | FALSE | FALSE | 0.037 | secdata | 0.001 | 2 | 0 |  | Carbon(UD)(Spar Caps)
49593 | FALSE | 36.54 |  | 036540_SW_1_HP | UD Spar Caps | FALSE | FALSE | 0.038 | secdata | 0.001 | 2 | 0 |  | Carbon(UD)(Spar Caps)
49594 | FALSE | 36.54 |  | 036540_SW_1_HP | UD Spar Caps | FALSE | FALSE | 0.039 | secdata | 0.001 | 2 | 0 |  | Carbon(UD)(Spar Caps)
49595 | FALSE | 36.54 |  | 036540_SW_1_HP | UD Spar Caps | FALSE | FALSE | 0.04 | secdata | 0.001 | 2 | 0 |  | Carbon(UD)(Spar Caps)
49596 | FALSE | 36.54 |  | 036540_SW_1_HP | UD Spar Caps | FALSE | FALSE | 0.041 | secdata | 0.001 | 2 | 0 |  | Carbon(UD)(Spar Caps)
49597 | FALSE | 36.54 |  | 036540_SW_1_HP | UD Spar Caps | FALSE | TRUE | 0.042 | secdata | 0.001 | 2 | 0 |  | Carbon(UD)(Spar Caps)
49598 | FALSE | 36.54 |  | 036540_SW_1_HP |  | FALSE | FALSE | #VALUE! | secoffset | mid
49599 | FALSE | 36.54 |  | 036540_SW_1_HP |  | FALSE | FALSE | #VALUE!
49600 | FALSE | 36.54 |  | 036540_SW_1_LP |  | FALSE | FALSE | #VALUE! | ! 036540_SW_1_LP
49601 | FALSE | 36.54 |  | 036540_SW_1_LP |  | TRUE | FALSE | #VALUE! | sectype | 662 | shell
49602 | No Section | 36.54 | SW_1_LP | 036540_SW_1_LP | Gelcoat | TRUE | TRUE | 0.0005 | secdata | 0.0005 | 3 | 0 |  | Gelcoat
49603 | No Section | 36.54 | SW_1_LP | 036540_SW_1_LP | Triax Shell | TRUE | TRUE | 0.001 | secdata | 0.001 | 6 | 0 |  | triax GFRP(Shell Skin)
49604 | FALSE | 36.54 |  | 036540_SW_1_LP | UD Spar Caps | TRUE | FALSE | 0.001 | secdata | 0.001 | 2 | 0 |  | Carbon(UD)(Spar Caps)
49605 | FALSE | 36.54 |  | 036540_SW_1_LP | UD Spar Caps | TRUE | FALSE | 0.002 | secdata | 0.001 | 2 | 0 |  | Carbon(UD)(Spar Caps)
49606 | FALSE | 36.54 |  | 036540_SW_1_LP | UD Spar Caps | TRUE | FALSE | 0.003 | secdata | 0.001 | 2 | 0 |  | Carbon(UD)(Spar Caps)
49607 | FALSE | 36.54 |  | 036540_SW_1_LP | UD Spar Caps | TRUE | FALSE | 0.004 | secdata | 0.001 | 2 | 0 |  | Carbon(UD)(Spar Caps)
49608 | FALSE | 36.54 |  | 036540_SW_1_LP | UD Spar Caps | TRUE | FALSE | 0.005 | secdata | 0.001 | 2 | 0 |  | Carbon(UD)(Spar Caps)
49609 | FALSE | 36.54 |  | 036540_SW_1_LP | UD Spar Caps | TRUE | FALSE | 0.006 | secdata | 0.001 | 2 | 0 |  | Carbon(UD)(Spar Caps)
49610 | FALSE | 36.54 |  | 036540_SW_1_LP | UD Spar Caps | TRUE | FALSE | 0.007 | secdata | 0.001 | 2 | 0 |  | Carbon(UD)(Spar Caps)
49611 | FALSE | 36.54 |  | 036540_SW_1_LP | UD Spar Caps | TRUE | FALSE | 0.008 | secdata | 0.001 | 2 | 0 |  | Carbon(UD)(Spar Caps)
49612 | FALSE | 36.54 |  | 036540_SW_1_LP | UD Spar Caps | TRUE | FALSE | 0.009 | secdata | 0.001 | 2 | 0 |  | Carbon(UD)(Spar Caps)
49613 | FALSE | 36.54 |  | 036540_SW_1_LP | UD Spar Caps | TRUE | FALSE | 0.01 | secdata | 0.001 | 2 | 0 |  | Carbon(UD)(Spar Caps)
49614 | FALSE | 36.54 |  | 036540_SW_1_LP | UD Spar Caps | TRUE | FALSE | 0.011 | secdata | 0.001 | 2 | 0 |  | Carbon(UD)(Spar Caps)
49615 | FALSE | 36.54 |  | 036540_SW_1_LP | UD Spar Caps | TRUE | FALSE | 0.012 | secdata | 0.001 | 2 | 0 |  | Carbon(UD)(Spar Caps)
49616 | FALSE | 36.54 |  | 036540_SW_1_LP | UD Spar Caps | TRUE | FALSE | 0.013 | secdata | 0.001 | 2 | 0 |  | Carbon(UD)(Spar Caps)
49617 | FALSE | 36.54 |  | 036540_SW_1_LP | UD Spar Caps | TRUE | FALSE | 0.014 | secdata | 0.001 | 2 | 0 |  | Carbon(UD)(Spar Caps)
49618 | FALSE | 36.54 |  | 036540_SW_1_LP | UD Spar Caps | TRUE | FALSE | 0.015 | secdata | 0.001 | 2 | 0 |  | Carbon(UD)(Spar Caps)
49619 | FALSE | 36.54 |  | 036540_SW_1_LP | UD Spar Caps | TRUE | FALSE | 0.016 | secdata | 0.001 | 2 | 0 |  | Carbon(UD)(Spar Caps)
49620 | FALSE | 36.54 |  | 036540_SW_1_LP | UD Spar Caps | TRUE | FALSE | 0.017 | secdata | 0.001 | 2 | 0 |  | Carbon(UD)(Spar Caps)
49621 | FALSE | 36.54 |  | 036540_SW_1_LP | UD Spar Caps | TRUE | FALSE | 0.018 | secdata | 0.001 | 2 | 0 |  | Carbon(UD)(Spar Caps)
49622 | FALSE | 36.54 |  | 036540_SW_1_LP | UD Spar Caps | TRUE | FALSE | 0.019 | secdata | 0.001 | 2 | 0 |  | Carbon(UD)(Spar Caps)
49623 | FALSE | 36.54 |  | 036540_SW_1_LP | UD Spar Caps | TRUE | FALSE | 0.02 | secdata | 0.001 | 2 | 0 |  | Carbon(UD)(Spar Caps)
49624 | FALSE | 36.54 |  | 036540_SW_1_LP | UD Spar Caps | TRUE | FALSE | 0.021 | secdata | 0.001 | 2 | 0 |  | Carbon(UD)(Spar Caps)
49625 | FALSE | 36.54 |  | 036540_SW_1_LP | UD Spar Caps | TRUE | FALSE | 0.022 | secdata | 0.001 | 2 | 0 |  | Carbon(UD)(Spar Caps)
49626 | FALSE | 36.54 |  | 036540_SW_1_LP | UD Spar Caps | TRUE | FALSE | 0.023 | secdata | 0.001 | 2 | 0 |  | Carbon(UD)(Spar Caps)
49627 | FALSE | 36.54 |  | 036540_SW_1_LP | UD Spar Caps | TRUE | FALSE | 0.024 | secdata | 0.001 | 2 | 0 |  | Carbon(UD)(Spar Caps)
49628 | FALSE | 36.54 |  | 036540_SW_1_LP | UD Spar Caps | TRUE | FALSE | 0.025 | secdata | 0.001 | 2 | 0 |  | Carbon(UD)(Spar Caps)
49629 | FALSE | 36.54 |  | 036540_SW_1_LP | UD Spar Caps | TRUE | FALSE | 0.026 | secdata | 0.001 | 2 | 0 |  | Carbon(UD)(Spar Caps)
49630 | FALSE | 36.54 |  | 036540_SW_1_LP | UD Spar Caps | TRUE | FALSE | 0.027 | secdata | 0.001 | 2 | 0 |  | Carbon(UD)(Spar Caps)
49631 | FALSE | 36.54 |  | 036540_SW_1_LP | UD Spar Caps | TRUE | FALSE | 0.028 | secdata | 0.001 | 2 | 0 |  | Carbon(UD)(Spar Caps)
49632 | FALSE | 36.54 |  | 036540_SW_1_LP | UD Spar Caps | TRUE | FALSE | 0.029 | secdata | 0.001 | 2 | 0 |  | Carbon(UD)(Spar Caps)
49633 | FALSE | 36.54 |  | 036540_SW_1_LP | UD Spar Caps | TRUE | FALSE | 0.03 | secdata | 0.001 | 2 | 0 |  | Carbon(UD)(Spar Caps)
49634 | FALSE | 36.54 |  | 036540_SW_1_LP | UD Spar Caps | TRUE | FALSE | 0.031 | secdata | 0.001 | 2 | 0 |  | Carbon(UD)(Spar Caps)
49635 | FALSE | 36.54 |  | 036540_SW_1_LP | UD Spar Caps | TRUE | FALSE | 0.032 | secdata | 0.001 | 2 | 0 |  | Carbon(UD)(Spar Caps)
49636 | FALSE | 36.54 |  | 036540_SW_1_LP | UD Spar Caps | TRUE | FALSE | 0.033 | secdata | 0.001 | 2 | 0 |  | Carbon(UD)(Spar Caps)
49637 | FALSE | 36.54 |  | 036540_SW_1_LP | UD Spar Caps | TRUE | FALSE | 0.034 | secdata | 0.001 | 2 | 0 |  | Carbon(UD)(Spar Caps)
49638 | FALSE | 36.54 |  | 036540_SW_1_LP | UD Spar Caps | TRUE | FALSE | 0.035 | secdata | 0.001 | 2 | 0 |  | Carbon(UD)(Spar Caps)
49639 | FALSE | 36.54 |  | 036540_SW_1_LP | UD Spar Caps | TRUE | FALSE | 0.036 | secdata | 0.001 | 2 | 0 |  | Carbon(UD)(Spar Caps)
49640 | FALSE | 36.54 |  | 036540_SW_1_LP | UD Spar Caps | TRUE | FALSE | 0.037 | secdata | 0.001 | 2 | 0 |  | Carbon(UD)(Spar Caps)
49641 | FALSE | 36.54 |  | 036540_SW_1_LP | UD Spar Caps | TRUE | FALSE | 0.038 | secdata | 0.001 | 2 | 0 |  | Carbon(UD)(Spar Caps)
49642 | FALSE | 36.54 |  | 036540_SW_1_LP | UD Spar Caps | TRUE | FALSE | 0.039 | secdata | 0.001 | 2 | 0 |  | Carbon(UD)(Spar Caps)
49643 | FALSE | 36.54 |  | 036540_SW_1_LP | UD Spar Caps | TRUE | FALSE | 0.04 | secdata | 0.001 | 2 | 0 |  | Carbon(UD)(Spar Caps)
49644 | FALSE | 36.54 |  | 036540_SW_1_LP | UD Spar Caps | TRUE | FALSE | 0.041 | secdata | 0.001 | 2 | 0 |  | Carbon(UD)(Spar Caps)
49645 | No Section | 36.54 | SW_1_LP | 036540_SW_1_LP | UD Spar Caps | TRUE | TRUE | 0.042 | secdata | 0.001 | 2 | 0 |  | Carbon(UD)(Spar Caps)
49646 | FALSE | 36.54 |  | 036540_SW_1_LP |  | TRUE | FALSE | #VALUE! | secoffset | bot
49647 | FALSE | 36.54 |  | 036540_SW_1_LP |  | TRUE | FALSE | #VALUE!
49648 | FALSE | 36.54 |  | 036540_SW_1_LP |  | TRUE | FALSE | #VALUE! | ! 036540_SW_1_LP
49649 | FALSE | 36.54 |  | 036540_SW_1_LP |  | FALSE | FALSE | #VALUE! | sectype | 1662 | shell
49650 | FALSE | 36.54 |  | 036540_SW_1_LP | Gelcoat | FALSE | TRUE | 0.0005 | secdata | 0.0005 | 3 | 0 |  | Gelcoat
49651 | FALSE | 36.54 |  | 036540_SW_1_LP | Triax Shell | FALSE | TRUE | 0.001 | secdata | 0.001 | 6 | 0 |  | triax GFRP(Shell Skin)
49652 | FALSE | 36.54 |  | 036540_SW_1_LP | UD Spar Caps | FALSE | FALSE | 0.001 | secdata | 0.001 | 2 | 0 |  | Carbon(UD)(Spar Caps)
49653 | FALSE | 36.54 |  | 036540_SW_1_LP | UD Spar Caps | FALSE | FALSE | 0.002 | secdata | 0.001 | 2 | 0 |  | Carbon(UD)(Spar Caps)
49654 | FALSE | 36.54 |  | 036540_SW_1_LP | UD Spar Caps | FALSE | FALSE | 0.003 | secdata | 0.001 | 2 | 0 |  | Carbon(UD)(Spar Caps)
49655 | FALSE | 36.54 |  | 036540_SW_1_LP | UD Spar Caps | FALSE | FALSE | 0.004 | secdata | 0.001 | 2 | 0 |  | Carbon(UD)(Spar Caps)
49656 | FALSE | 36.54 |  | 036540_SW_1_LP | UD Spar Caps | FALSE | FALSE | 0.005 | secdata | 0.001 | 2 | 0 |  | Carbon(UD)(Spar Caps)
49657 | FALSE | 36.54 |  | 036540_SW_1_LP | UD Spar Caps | FALSE | FALSE | 0.006 | secdata | 0.001 | 2 | 0 |  | Carbon(UD)(Spar Caps)
49658 | FALSE | 36.54 |  | 036540_SW_1_LP | UD Spar Caps | FALSE | FALSE | 0.007 | secdata | 0.001 | 2 | 0 |  | Carbon(UD)(Spar Caps)
49659 | FALSE | 36.54 |  | 036540_SW_1_LP | UD Spar Caps | FALSE | FALSE | 0.008 | secdata | 0.001 | 2 | 0 |  | Carbon(UD)(Spar Caps)
49660 | FALSE | 36.54 |  | 036540_SW_1_LP | UD Spar Caps | FALSE | FALSE | 0.009 | secdata | 0.001 | 2 | 0 |  | Carbon(UD)(Spar Caps)
49661 | FALSE | 36.54 |  | 036540_SW_1_LP | UD Spar Caps | FALSE | FALSE | 0.01 | secdata | 0.001 | 2 | 0 |  | Carbon(UD)(Spar Caps)
49662 | FALSE | 36.54 |  | 036540_SW_1_LP | UD Spar Caps | FALSE | FALSE | 0.011 | secdata | 0.001 | 2 | 0 |  | Carbon(UD)(Spar Caps)
49663 | FALSE | 36.54 |  | 036540_SW_1_LP | UD Spar Caps | FALSE | FALSE | 0.012 | secdata | 0.001 | 2 | 0 |  | Carbon(UD)(Spar Caps)
49664 | FALSE | 36.54 |  | 036540_SW_1_LP | UD Spar Caps | FALSE | FALSE | 0.013 | secdata | 0.001 | 2 | 0 |  | Carbon(UD)(Spar Caps)
49665 | FALSE | 36.54 |  | 036540_SW_1_LP | UD Spar Caps | FALSE | FALSE | 0.014 | secdata | 0.001 | 2 | 0 |  | Carbon(UD)(Spar Caps)
49666 | FALSE | 36.54 |  | 036540_SW_1_LP | UD Spar Caps | FALSE | FALSE | 0.015 | secdata | 0.001 | 2 | 0 |  | Carbon(UD)(Spar Caps)
49667 | FALSE | 36.54 |  | 036540_SW_1_LP | UD Spar Caps | FALSE | FALSE | 0.016 | secdata | 0.001 | 2 | 0 |  | Carbon(UD)(Spar Caps)
49668 | FALSE | 36.54 |  | 036540_SW_1_LP | UD Spar Caps | FALSE | FALSE | 0.017 | secdata | 0.001 | 2 | 0 |  | Carbon(UD)(Spar Caps)
49669 | FALSE | 36.54 |  | 036540_SW_1_LP | UD Spar Caps | FALSE | FALSE | 0.018 | secdata | 0.001 | 2 | 0 |  | Carbon(UD)(Spar Caps)
49670 | FALSE | 36.54 |  | 036540_SW_1_LP | UD Spar Caps | FALSE | FALSE | 0.019 | secdata | 0.001 | 2 | 0 |  | Carbon(UD)(Spar Caps)
49671 | FALSE | 36.54 |  | 036540_SW_1_LP | UD Spar Caps | FALSE | FALSE | 0.02 | secdata | 0.001 | 2 | 0 |  | Carbon(UD)(Spar Caps)
49672 | FALSE | 36.54 |  | 036540_SW_1_LP | UD Spar Caps | FALSE | FALSE | 0.021 | secdata | 0.001 | 2 | 0 |  | Carbon(UD)(Spar Caps)
49673 | FALSE | 36.54 |  | 036540_SW_1_LP | UD Spar Caps | FALSE | FALSE | 0.022 | secdata | 0.001 | 2 | 0 |  | Carbon(UD)(Spar Caps)
49674 | FALSE | 36.54 |  | 036540_SW_1_LP | UD Spar Caps | FALSE | FALSE | 0.023 | secdata | 0.001 | 2 | 0 |  | Carbon(UD)(Spar Caps)
49675 | FALSE | 36.54 |  | 036540_SW_1_LP | UD Spar Caps | FALSE | FALSE | 0.024 | secdata | 0.001 | 2 | 0 |  | Carbon(UD)(Spar Caps)
49676 | FALSE | 36.54 |  | 036540_SW_1_LP | UD Spar Caps | FALSE | FALSE | 0.025 | secdata | 0.001 | 2 | 0 |  | Carbon(UD)(Spar Caps)
49677 | FALSE | 36.54 |  | 036540_SW_1_LP | UD Spar Caps | FALSE | FALSE | 0.026 | secdata | 0.001 | 2 | 0 |  | Carbon(UD)(Spar Caps)
49678 | FALSE | 36.54 |  | 036540_SW_1_LP | UD Spar Caps | FALSE | FALSE | 0.027 | secdata | 0.001 | 2 | 0 |  | Carbon(UD)(Spar Caps)
49679 | FALSE | 36.54 |  | 036540_SW_1_LP | UD Spar Caps | FALSE | FALSE | 0.028 | secdata | 0.001 | 2 | 0 |  | Carbon(UD)(Spar Caps)
49680 | FALSE | 36.54 |  | 036540_SW_1_LP | UD Spar Caps | FALSE | FALSE | 0.029 | secdata | 0.001 | 2 | 0 |  | Carbon(UD)(Spar Caps)
49681 | FALSE | 36.54 |  | 036540_SW_1_LP | UD Spar Caps | FALSE | FALSE | 0.03 | secdata | 0.001 | 2 | 0 |  | Carbon(UD)(Spar Caps)
49682 | FALSE | 36.54 |  | 036540_SW_1_LP | UD Spar Caps | FALSE | FALSE | 0.031 | secdata | 0.001 | 2 | 0 |  | Carbon(UD)(Spar Caps)
49683 | FALSE | 36.54 |  | 036540_SW_1_LP | UD Spar Caps | FALSE | FALSE | 0.032 | secdata | 0.001 | 2 | 0 |  | Carbon(UD)(Spar Caps)
49684 | FALSE | 36.54 |  | 036540_SW_1_LP | UD Spar Caps | FALSE | FALSE | 0.033 | secdata | 0.001 | 2 | 0 |  | Carbon(UD)(Spar Caps)
49685 | FALSE | 36.54 |  | 036540_SW_1_LP | UD Spar Caps | FALSE | FALSE | 0.034 | secdata | 0.001 | 2 | 0 |  | Carbon(UD)(Spar Caps)
49686 | FALSE | 36.54 |  | 036540_SW_1_LP | UD Spar Caps | FALSE | FALSE | 0.035 | secdata | 0.001 | 2 | 0 |  | Carbon(UD)(Spar Caps)
49687 | FALSE | 36.54 |  | 036540_SW_1_LP | UD Spar Caps | FALSE | FALSE | 0.036 | secdata | 0.001 | 2 | 0 |  | Carbon(UD)(Spar Caps)
49688 | FALSE | 36.54 |  | 036540_SW_1_LP | UD Spar Caps | FALSE | FALSE | 0.037 | secdata | 0.001 | 2 | 0 |  | Carbon(UD)(Spar Caps)
49689 | FALSE | 36.54 |  | 036540_SW_1_LP | UD Spar Caps | FALSE | FALSE | 0.038 | secdata | 0.001 | 2 | 0 |  | Carbon(UD)(Spar Caps)
49690 | FALSE | 36.54 |  | 036540_SW_1_LP | UD Spar Caps | FALSE | FALSE | 0.039 | secdata | 0.001 | 2 | 0 |  | Carbon(UD)(Spar Caps)
49691 | FALSE | 36.54 |  | 036540_SW_1_LP | UD Spar Caps | FALSE | FALSE | 0.04 | secdata | 0.001 | 2 | 0 |  | Carbon(UD)(Spar Caps)
49692 | FALSE | 36.54 |  | 036540_SW_1_LP | UD Spar Caps | FALSE | FALSE | 0.041 | secdata | 0.001 | 2 | 0 |  | Carbon(UD)(Spar Caps)
49693 | FALSE | 36.54 |  | 036540_SW_1_LP | UD Spar Caps | FALSE | TRUE | 0.042 | secdata | 0.001 | 2 | 0 |  | Carbon(UD)(Spar Caps)
49694 | FALSE | 36.54 |  | 036540_SW_1_LP |  | FALSE | FALSE | #VALUE! | secoffset | mid
49695 | FALSE | 36.54 |  | 036540_SW_1_LP |  | FALSE | FALSE | #VALUE!
49696 | FALSE | 36.54 |  | 036540_SW_2_HP |  | FALSE | FALSE | #VALUE! | ! 036540_SW_2_HP
49697 | FALSE | 36.54 |  | 036540_SW_2_HP |  | TRUE | FALSE | #VALUE! | sectype | 663 | shell
49698 | No Section | 36.54 | SW_2_HP | 036540_SW_2_HP | Gelcoat | TRUE | TRUE | 0.0005 | secdata | 0.0005 | 3 | 0 |  | Gelcoat
49699 | No Section | 36.54 | SW_2_HP | 036540_SW_2_HP | Triax Shell | TRUE | TRUE | 0.001 | secdata | 0.001 | 6 | 0 |  | triax GFRP(Shell Skin)
49700 | FALSE | 36.54 |  | 036540_SW_2_HP | UD Spar Caps | TRUE | FALSE | 0.001 | secdata | 0.001 | 2 | 0 |  | Carbon(UD)(Spar Caps)
49701 | FALSE | 36.54 |  | 036540_SW_2_HP | UD Spar Caps | TRUE | FALSE | 0.002 | secdata | 0.001 | 2 | 0 |  | Carbon(UD)(Spar Caps)
49702 | FALSE | 36.54 |  | 036540_SW_2_HP | UD Spar Caps | TRUE | FALSE | 0.003 | secdata | 0.001 | 2 | 0 |  | Carbon(UD)(Spar Caps)
49703 | FALSE | 36.54 |  | 036540_SW_2_HP | UD Spar Caps | TRUE | FALSE | 0.004 | secdata | 0.001 | 2 | 0 |  | Carbon(UD)(Spar Caps)
49704 | FALSE | 36.54 |  | 036540_SW_2_HP | UD Spar Caps | TRUE | FALSE | 0.005 | secdata | 0.001 | 2 | 0 |  | Carbon(UD)(Spar Caps)
49705 | FALSE | 36.54 |  | 036540_SW_2_HP | UD Spar Caps | TRUE | FALSE | 0.006 | secdata | 0.001 | 2 | 0 |  | Carbon(UD)(Spar Caps)
49706 | FALSE | 36.54 |  | 036540_SW_2_HP | UD Spar Caps | TRUE | FALSE | 0.007 | secdata | 0.001 | 2 | 0 |  | Carbon(UD)(Spar Caps)
49707 | FALSE | 36.54 |  | 036540_SW_2_HP | UD Spar Caps | TRUE | FALSE | 0.008 | secdata | 0.001 | 2 | 0 |  | Carbon(UD)(Spar Caps)
49708 | FALSE | 36.54 |  | 036540_SW_2_HP | UD Spar Caps | TRUE | FALSE | 0.009 | secdata | 0.001 | 2 | 0 |  | Carbon(UD)(Spar Caps)
49709 | FALSE | 36.54 |  | 036540_SW_2_HP | UD Spar Caps | TRUE | FALSE | 0.01 | secdata | 0.001 | 2 | 0 |  | Carbon(UD)(Spar Caps)
49710 | FALSE | 36.54 |  | 036540_SW_2_HP | UD Spar Caps | TRUE | FALSE | 0.011 | secdata | 0.001 | 2 | 0 |  | Carbon(UD)(Spar Caps)
49711 | FALSE | 36.54 |  | 036540_SW_2_HP | UD Spar Caps | TRUE | FALSE | 0.012 | secdata | 0.001 | 2 | 0 |  | Carbon(UD)(Spar Caps)
49712 | FALSE | 36.54 |  | 036540_SW_2_HP | UD Spar Caps | TRUE | FALSE | 0.013 | secdata | 0.001 | 2 | 0 |  | Carbon(UD)(Spar Caps)
49713 | FALSE | 36.54 |  | 036540_SW_2_HP | UD Spar Caps | TRUE | FALSE | 0.014 | secdata | 0.001 | 2 | 0 |  | Carbon(UD)(Spar Caps)
49714 | FALSE | 36.54 |  | 036540_SW_2_HP | UD Spar Caps | TRUE | FALSE | 0.015 | secdata | 0.001 | 2 | 0 |  | Carbon(UD)(Spar Caps)
49715 | FALSE | 36.54 |  | 036540_SW_2_HP | UD Spar Caps | TRUE | FALSE | 0.016 | secdata | 0.001 | 2 | 0 |  | Carbon(UD)(Spar Caps)
49716 | FALSE | 36.54 |  | 036540_SW_2_HP | UD Spar Caps | TRUE | FALSE | 0.017 | secdata | 0.001 | 2 | 0 |  | Carbon(UD)(Spar Caps)
49717 | FALSE | 36.54 |  | 036540_SW_2_HP | UD Spar Caps | TRUE | FALSE | 0.018 | secdata | 0.001 | 2 | 0 |  | Carbon(UD)(Spar Caps)
49718 | FALSE | 36.54 |  | 036540_SW_2_HP | UD Spar Caps | TRUE | FALSE | 0.019 | secdata | 0.001 | 2 | 0 |  | Carbon(UD)(Spar Caps)
49719 | FALSE | 36.54 |  | 036540_SW_2_HP | UD Spar Caps | TRUE | FALSE | 0.02 | secdata | 0.001 | 2 | 0 |  | Carbon(UD)(Spar Caps)
49720 | FALSE | 36.54 |  | 036540_SW_2_HP | UD Spar Caps | TRUE | FALSE | 0.021 | secdata | 0.001 | 2 | 0 |  | Carbon(UD)(Spar Caps)
49721 | FALSE | 36.54 |  | 036540_SW_2_HP | UD Spar Caps | TRUE | FALSE | 0.022 | secdata | 0.001 | 2 | 0 |  | Carbon(UD)(Spar Caps)
49722 | FALSE | 36.54 |  | 036540_SW_2_HP | UD Spar Caps | TRUE | FALSE | 0.023 | secdata | 0.001 | 2 | 0 |  | Carbon(UD)(Spar Caps)
49723 | FALSE | 36.54 |  | 036540_SW_2_HP | UD Spar Caps | TRUE | FALSE | 0.024 | secdata | 0.001 | 2 | 0 |  | Carbon(UD)(Spar Caps)
49724 | FALSE | 36.54 |  | 036540_SW_2_HP | UD Spar Caps | TRUE | FALSE | 0.025 | secdata | 0.001 | 2 | 0 |  | Carbon(UD)(Spar Caps)
49725 | FALSE | 36.54 |  | 036540_SW_2_HP | UD Spar Caps | TRUE | FALSE | 0.026 | secdata | 0.001 | 2 | 0 |  | Carbon(UD)(Spar Caps)
49726 | FALSE | 36.54 |  | 036540_SW_2_HP | UD Spar Caps | TRUE | FALSE | 0.027 | secdata | 0.001 | 2 | 0 |  | Carbon(UD)(Spar Caps)
49727 | FALSE | 36.54 |  | 036540_SW_2_HP | UD Spar Caps | TRUE | FALSE | 0.028 | secdata | 0.001 | 2 | 0 |  | Carbon(UD)(Spar Caps)
49728 | FALSE | 36.54 |  | 036540_SW_2_HP | UD Spar Caps | TRUE | FALSE | 0.029 | secdata | 0.001 | 2 | 0 |  | Carbon(UD)(Spar Caps)
49729 | FALSE | 36.54 |  | 036540_SW_2_HP | UD Spar Caps | TRUE | FALSE | 0.03 | secdata | 0.001 | 2 | 0 |  | Carbon(UD)(Spar Caps)
49730 | FALSE | 36.54 |  | 036540_SW_2_HP | UD Spar Caps | TRUE | FALSE | 0.031 | secdata | 0.001 | 2 | 0 |  | Carbon(UD)(Spar Caps)
49731 | FALSE | 36.54 |  | 036540_SW_2_HP | UD Spar Caps | TRUE | FALSE | 0.032 | secdata | 0.001 | 2 | 0 |  | Carbon(UD)(Spar Caps)
49732 | FALSE | 36.54 |  | 036540_SW_2_HP | UD Spar Caps | TRUE | FALSE | 0.033 | secdata | 0.001 | 2 | 0 |  | Carbon(UD)(Spar Caps)
49733 | FALSE | 36.54 |  | 036540_SW_2_HP | UD Spar Caps | TRUE | FALSE | 0.034 | secdata | 0.001 | 2 | 0 |  | Carbon(UD)(Spar Caps)
49734 | FALSE | 36.54 |  | 036540_SW_2_HP | UD Spar Caps | TRUE | FALSE | 0.035 | secdata | 0.001 | 2 | 0 |  | Carbon(UD)(Spar Caps)
49735 | FALSE | 36.54 |  | 036540_SW_2_HP | UD Spar Caps | TRUE | FALSE | 0.036 | secdata | 0.001 | 2 | 0 |  | Carbon(UD)(Spar Caps)
49736 | FALSE | 36.54 |  | 036540_SW_2_HP | UD Spar Caps | TRUE | FALSE | 0.037 | secdata | 0.001 | 2 | 0 |  | Carbon(UD)(Spar Caps)
49737 | FALSE | 36.54 |  | 036540_SW_2_HP | UD Spar Caps | TRUE | FALSE | 0.038 | secdata | 0.001 | 2 | 0 |  | Carbon(UD)(Spar Caps)
49738 | FALSE | 36.54 |  | 036540_SW_2_HP | UD Spar Caps | TRUE | FALSE | 0.039 | secdata | 0.001 | 2 | 0 |  | Carbon(UD)(Spar Caps)
49739 | FALSE | 36.54 |  | 036540_SW_2_HP | UD Spar Caps | TRUE | FALSE | 0.04 | secdata | 0.001 | 2 | 0 |  | Carbon(UD)(Spar Caps)
49740 | FALSE | 36.54 |  | 036540_SW_2_HP | UD Spar Caps | TRUE | FALSE | 0.041 | secdata | 0.001 | 2 | 0 |  | Carbon(UD)(Spar Caps)
49741 | No Section | 36.54 | SW_2_HP | 036540_SW_2_HP | UD Spar Caps | TRUE | TRUE | 0.042 | secdata | 0.001 | 2 | 0 |  | Carbon(UD)(Spar Caps)
49742 | FALSE | 36.54 |  | 036540_SW_2_HP |  | TRUE | FALSE | #VALUE! | secoffset | bot
49743 | FALSE | 36.54 |  | 036540_SW_2_HP |  | TRUE | FALSE | #VALUE!
49744 | FALSE | 36.54 |  | 036540_SW_2_HP |  | TRUE | FALSE | #VALUE! | ! 036540_SW_2_HP
49745 | FALSE | 36.54 |  | 036540_SW_2_HP |  | FALSE | FALSE | #VALUE! | sectype | 1663 | shell
49746 | FALSE | 36.54 |  | 036540_SW_2_HP | Gelcoat | FALSE | TRUE | 0.0005 | secdata | 0.0005 | 3 | 0 |  | Gelcoat
49747 | FALSE | 36.54 |  | 036540_SW_2_HP | Triax Shell | FALSE | TRUE | 0.001 | secdata | 0.001 | 6 | 0 |  | triax GFRP(Shell Skin)
49748 | FALSE | 36.54 |  | 036540_SW_2_HP | UD Spar Caps | FALSE | FALSE | 0.001 | secdata | 0.001 | 2 | 0 |  | Carbon(UD)(Spar Caps)
49749 | FALSE | 36.54 |  | 036540_SW_2_HP | UD Spar Caps | FALSE | FALSE | 0.002 | secdata | 0.001 | 2 | 0 |  | Carbon(UD)(Spar Caps)
49750 | FALSE | 36.54 |  | 036540_SW_2_HP | UD Spar Caps | FALSE | FALSE | 0.003 | secdata | 0.001 | 2 | 0 |  | Carbon(UD)(Spar Caps)
49751 | FALSE | 36.54 |  | 036540_SW_2_HP | UD Spar Caps | FALSE | FALSE | 0.004 | secdata | 0.001 | 2 | 0 |  | Carbon(UD)(Spar Caps)
49752 | FALSE | 36.54 |  | 036540_SW_2_HP | UD Spar Caps | FALSE | FALSE | 0.005 | secdata | 0.001 | 2 | 0 |  | Carbon(UD)(Spar Caps)
49753 | FALSE | 36.54 |  | 036540_SW_2_HP | UD Spar Caps | FALSE | FALSE | 0.006 | secdata | 0.001 | 2 | 0 |  | Carbon(UD)(Spar Caps)
49754 | FALSE | 36.54 |  | 036540_SW_2_HP | UD Spar Caps | FALSE | FALSE | 0.007 | secdata | 0.001 | 2 | 0 |  | Carbon(UD)(Spar Caps)
49755 | FALSE | 36.54 |  | 036540_SW_2_HP | UD Spar Caps | FALSE | FALSE | 0.008 | secdata | 0.001 | 2 | 0 |  | Carbon(UD)(Spar Caps)
49756 | FALSE | 36.54 |  | 036540_SW_2_HP | UD Spar Caps | FALSE | FALSE | 0.009 | secdata | 0.001 | 2 | 0 |  | Carbon(UD)(Spar Caps)
49757 | FALSE | 36.54 |  | 036540_SW_2_HP | UD Spar Caps | FALSE | FALSE | 0.01 | secdata | 0.001 | 2 | 0 |  | Carbon(UD)(Spar Caps)
49758 | FALSE | 36.54 |  | 036540_SW_2_HP | UD Spar Caps | FALSE | FALSE | 0.011 | secdata | 0.001 | 2 | 0 |  | Carbon(UD)(Spar Caps)
49759 | FALSE | 36.54 |  | 036540_SW_2_HP | UD Spar Caps | FALSE | FALSE | 0.012 | secdata | 0.001 | 2 | 0 |  | Carbon(UD)(Spar Caps)
49760 | FALSE | 36.54 |  | 036540_SW_2_HP | UD Spar Caps | FALSE | FALSE | 0.013 | secdata | 0.001 | 2 | 0 |  | Carbon(UD)(Spar Caps)
49761 | FALSE | 36.54 |  | 036540_SW_2_HP | UD Spar Caps | FALSE | FALSE | 0.014 | secdata | 0.001 | 2 | 0 |  | Carbon(UD)(Spar Caps)
49762 | FALSE | 36.54 |  | 036540_SW_2_HP | UD Spar Caps | FALSE | FALSE | 0.015 | secdata | 0.001 | 2 | 0 |  | Carbon(UD)(Spar Caps)
49763 | FALSE | 36.54 |  | 036540_SW_2_HP | UD Spar Caps | FALSE | FALSE | 0.016 | secdata | 0.001 | 2 | 0 |  | Carbon(UD)(Spar Caps)
49764 | FALSE | 36.54 |  | 036540_SW_2_HP | UD Spar Caps | FALSE | FALSE | 0.017 | secdata | 0.001 | 2 | 0 |  | Carbon(UD)(Spar Caps)
49765 | FALSE | 36.54 |  | 036540_SW_2_HP | UD Spar Caps | FALSE | FALSE | 0.018 | secdata | 0.001 | 2 | 0 |  | Carbon(UD)(Spar Caps)
49766 | FALSE | 36.54 |  | 036540_SW_2_HP | UD Spar Caps | FALSE | FALSE | 0.019 | secdata | 0.001 | 2 | 0 |  | Carbon(UD)(Spar Caps)
49767 | FALSE | 36.54 |  | 036540_SW_2_HP | UD Spar Caps | FALSE | FALSE | 0.02 | secdata | 0.001 | 2 | 0 |  | Carbon(UD)(Spar Caps)
49768 | FALSE | 36.54 |  | 036540_SW_2_HP | UD Spar Caps | FALSE | FALSE | 0.021 | secdata | 0.001 | 2 | 0 |  | Carbon(UD)(Spar Caps)
49769 | FALSE | 36.54 |  | 036540_SW_2_HP | UD Spar Caps | FALSE | FALSE | 0.022 | secdata | 0.001 | 2 | 0 |  | Carbon(UD)(Spar Caps)
49770 | FALSE | 36.54 |  | 036540_SW_2_HP | UD Spar Caps | FALSE | FALSE | 0.023 | secdata | 0.001 | 2 | 0 |  | Carbon(UD)(Spar Caps)
49771 | FALSE | 36.54 |  | 036540_SW_2_HP | UD Spar Caps | FALSE | FALSE | 0.024 | secdata | 0.001 | 2 | 0 |  | Carbon(UD)(Spar Caps)
49772 | FALSE | 36.54 |  | 036540_SW_2_HP | UD Spar Caps | FALSE | FALSE | 0.025 | secdata | 0.001 | 2 | 0 |  | Carbon(UD)(Spar Caps)
49773 | FALSE | 36.54 |  | 036540_SW_2_HP | UD Spar Caps | FALSE | FALSE | 0.026 | secdata | 0.001 | 2 | 0 |  | Carbon(UD)(Spar Caps)
49774 | FALSE | 36.54 |  | 036540_SW_2_HP | UD Spar Caps | FALSE | FALSE | 0.027 | secdata | 0.001 | 2 | 0 |  | Carbon(UD)(Spar Caps)
49775 | FALSE | 36.54 |  | 036540_SW_2_HP | UD Spar Caps | FALSE | FALSE | 0.028 | secdata | 0.001 | 2 | 0 |  | Carbon(UD)(Spar Caps)
49776 | FALSE | 36.54 |  | 036540_SW_2_HP | UD Spar Caps | FALSE | FALSE | 0.029 | secdata | 0.001 | 2 | 0 |  | Carbon(UD)(Spar Caps)
49777 | FALSE | 36.54 |  | 036540_SW_2_HP | UD Spar Caps | FALSE | FALSE | 0.03 | secdata | 0.001 | 2 | 0 |  | Carbon(UD)(Spar Caps)
49778 | FALSE | 36.54 |  | 036540_SW_2_HP | UD Spar Caps | FALSE | FALSE | 0.031 | secdata | 0.001 | 2 | 0 |  | Carbon(UD)(Spar Caps)
49779 | FALSE | 36.54 |  | 036540_SW_2_HP | UD Spar Caps | FALSE | FALSE | 0.032 | secdata | 0.001 | 2 | 0 |  | Carbon(UD)(Spar Caps)
49780 | FALSE | 36.54 |  | 036540_SW_2_HP | UD Spar Caps | FALSE | FALSE | 0.033 | secdata | 0.001 | 2 | 0 |  | Carbon(UD)(Spar Caps)
49781 | FALSE | 36.54 |  | 036540_SW_2_HP | UD Spar Caps | FALSE | FALSE | 0.034 | secdata | 0.001 | 2 | 0 |  | Carbon(UD)(Spar Caps)
49782 | FALSE | 36.54 |  | 036540_SW_2_HP | UD Spar Caps | FALSE | FALSE | 0.035 | secdata | 0.001 | 2 | 0 |  | Carbon(UD)(Spar Caps)
49783 | FALSE | 36.54 |  | 036540_SW_2_HP | UD Spar Caps | FALSE | FALSE | 0.036 | secdata | 0.001 | 2 | 0 |  | Carbon(UD)(Spar Caps)
49784 | FALSE | 36.54 |  | 036540_SW_2_HP | UD Spar Caps | FALSE | FALSE | 0.037 | secdata | 0.001 | 2 | 0 |  | Carbon(UD)(Spar Caps)
49785 | FALSE | 36.54 |  | 036540_SW_2_HP | UD Spar Caps | FALSE | FALSE | 0.038 | secdata | 0.001 | 2 | 0 |  | Carbon(UD)(Spar Caps)
49786 | FALSE | 36.54 |  | 036540_SW_2_HP | UD Spar Caps | FALSE | FALSE | 0.039 | secdata | 0.001 | 2 | 0 |  | Carbon(UD)(Spar Caps)
49787 | FALSE | 36.54 |  | 036540_SW_2_HP | UD Spar Caps | FALSE | FALSE | 0.04 | secdata | 0.001 | 2 | 0 |  | Carbon(UD)(Spar Caps)
49788 | FALSE | 36.54 |  | 036540_SW_2_HP | UD Spar Caps | FALSE | FALSE | 0.041 | secdata | 0.001 | 2 | 0 |  | Carbon(UD)(Spar Caps)
49789 | FALSE | 36.54 |  | 036540_SW_2_HP | UD Spar Caps | FALSE | TRUE | 0.042 | secdata | 0.001 | 2 | 0 |  | Carbon(UD)(Spar Caps)
49790 | FALSE | 36.54 |  | 036540_SW_2_HP |  | FALSE | FALSE | #VALUE! | secoffset | mid
49791 | FALSE | 36.54 |  | 036540_SW_2_HP |  | FALSE | FALSE | #VALUE!
49792 | FALSE | 36.54 |  | 036540_SW_2_LP |  | FALSE | FALSE | #VALUE! | ! 036540_SW_2_LP
49793 | FALSE | 36.54 |  | 036540_SW_2_LP |  | TRUE | FALSE | #VALUE! | sectype | 664 | shell
49794 | No Section | 36.54 | SW_2_LP | 036540_SW_2_LP | Gelcoat | TRUE | TRUE | 0.0005 | secdata | 0.0005 | 3 | 0 |  | Gelcoat
49795 | No Section | 36.54 | SW_2_LP | 036540_SW_2_LP | Triax Shell | TRUE | TRUE | 0.001 | secdata | 0.001 | 6 | 0 |  | triax GFRP(Shell Skin)
49796 | FALSE | 36.54 |  | 036540_SW_2_LP | UD Spar Caps | TRUE | FALSE | 0.001 | secdata | 0.001 | 2 | 0 |  | Carbon(UD)(Spar Caps)
49797 | FALSE | 36.54 |  | 036540_SW_2_LP | UD Spar Caps | TRUE | FALSE | 0.002 | secdata | 0.001 | 2 | 0 |  | Carbon(UD)(Spar Caps)
49798 | FALSE | 36.54 |  | 036540_SW_2_LP | UD Spar Caps | TRUE | FALSE | 0.003 | secdata | 0.001 | 2 | 0 |  | Carbon(UD)(Spar Caps)
49799 | FALSE | 36.54 |  | 036540_SW_2_LP | UD Spar Caps | TRUE | FALSE | 0.004 | secdata | 0.001 | 2 | 0 |  | Carbon(UD)(Spar Caps)
49800 | FALSE | 36.54 |  | 036540_SW_2_LP | UD Spar Caps | TRUE | FALSE | 0.005 | secdata | 0.001 | 2 | 0 |  | Carbon(UD)(Spar Caps)
49801 | FALSE | 36.54 |  | 036540_SW_2_LP | UD Spar Caps | TRUE | FALSE | 0.006 | secdata | 0.001 | 2 | 0 |  | Carbon(UD)(Spar Caps)
49802 | FALSE | 36.54 |  | 036540_SW_2_LP | UD Spar Caps | TRUE | FALSE | 0.007 | secdata | 0.001 | 2 | 0 |  | Carbon(UD)(Spar Caps)
49803 | FALSE | 36.54 |  | 036540_SW_2_LP | UD Spar Caps | TRUE | FALSE | 0.008 | secdata | 0.001 | 2 | 0 |  | Carbon(UD)(Spar Caps)
49804 | FALSE | 36.54 |  | 036540_SW_2_LP | UD Spar Caps | TRUE | FALSE | 0.009 | secdata | 0.001 | 2 | 0 |  | Carbon(UD)(Spar Caps)
49805 | FALSE | 36.54 |  | 036540_SW_2_LP | UD Spar Caps | TRUE | FALSE | 0.01 | secdata | 0.001 | 2 | 0 |  | Carbon(UD)(Spar Caps)
49806 | FALSE | 36.54 |  | 036540_SW_2_LP | UD Spar Caps | TRUE | FALSE | 0.011 | secdata | 0.001 | 2 | 0 |  | Carbon(UD)(Spar Caps)
49807 | FALSE | 36.54 |  | 036540_SW_2_LP | UD Spar Caps | TRUE | FALSE | 0.012 | secdata | 0.001 | 2 | 0 |  | Carbon(UD)(Spar Caps)
49808 | FALSE | 36.54 |  | 036540_SW_2_LP | UD Spar Caps | TRUE | FALSE | 0.013 | secdata | 0.001 | 2 | 0 |  | Carbon(UD)(Spar Caps)
49809 | FALSE | 36.54 |  | 036540_SW_2_LP | UD Spar Caps | TRUE | FALSE | 0.014 | secdata | 0.001 | 2 | 0 |  | Carbon(UD)(Spar Caps)
49810 | FALSE | 36.54 |  | 036540_SW_2_LP | UD Spar Caps | TRUE | FALSE | 0.015 | secdata | 0.001 | 2 | 0 |  | Carbon(UD)(Spar Caps)
49811 | FALSE | 36.54 |  | 036540_SW_2_LP | UD Spar Caps | TRUE | FALSE | 0.016 | secdata | 0.001 | 2 | 0 |  | Carbon(UD)(Spar Caps)
49812 | FALSE | 36.54 |  | 036540_SW_2_LP | UD Spar Caps | TRUE | FALSE | 0.017 | secdata | 0.001 | 2 | 0 |  | Carbon(UD)(Spar Caps)
49813 | FALSE | 36.54 |  | 036540_SW_2_LP | UD Spar Caps | TRUE | FALSE | 0.018 | secdata | 0.001 | 2 | 0 |  | Carbon(UD)(Spar Caps)
49814 | FALSE | 36.54 |  | 036540_SW_2_LP | UD Spar Caps | TRUE | FALSE | 0.019 | secdata | 0.001 | 2 | 0 |  | Carbon(UD)(Spar Caps)
49815 | FALSE | 36.54 |  | 036540_SW_2_LP | UD Spar Caps | TRUE | FALSE | 0.02 | secdata | 0.001 | 2 | 0 |  | Carbon(UD)(Spar Caps)
49816 | FALSE | 36.54 |  | 036540_SW_2_LP | UD Spar Caps | TRUE | FALSE | 0.021 | secdata | 0.001 | 2 | 0 |  | Carbon(UD)(Spar Caps)
49817 | FALSE | 36.54 |  | 036540_SW_2_LP | UD Spar Caps | TRUE | FALSE | 0.022 | secdata | 0.001 | 2 | 0 |  | Carbon(UD)(Spar Caps)
49818 | FALSE | 36.54 |  | 036540_SW_2_LP | UD Spar Caps | TRUE | FALSE | 0.023 | secdata | 0.001 | 2 | 0 |  | Carbon(UD)(Spar Caps)
49819 | FALSE | 36.54 |  | 036540_SW_2_LP | UD Spar Caps | TRUE | FALSE | 0.024 | secdata | 0.001 | 2 | 0 |  | Carbon(UD)(Spar Caps)
49820 | FALSE | 36.54 |  | 036540_SW_2_LP | UD Spar Caps | TRUE | FALSE | 0.025 | secdata | 0.001 | 2 | 0 |  | Carbon(UD)(Spar Caps)
49821 | FALSE | 36.54 |  | 036540_SW_2_LP | UD Spar Caps | TRUE | FALSE | 0.026 | secdata | 0.001 | 2 | 0 |  | Carbon(UD)(Spar Caps)
49822 | FALSE | 36.54 |  | 036540_SW_2_LP | UD Spar Caps | TRUE | FALSE | 0.027 | secdata | 0.001 | 2 | 0 |  | Carbon(UD)(Spar Caps)
49823 | FALSE | 36.54 |  | 036540_SW_2_LP | UD Spar Caps | TRUE | FALSE | 0.028 | secdata | 0.001 | 2 | 0 |  | Carbon(UD)(Spar Caps)
49824 | FALSE | 36.54 |  | 036540_SW_2_LP | UD Spar Caps | TRUE | FALSE | 0.029 | secdata | 0.001 | 2 | 0 |  | Carbon(UD)(Spar Caps)
49825 | FALSE | 36.54 |  | 036540_SW_2_LP | UD Spar Caps | TRUE | FALSE | 0.03 | secdata | 0.001 | 2 | 0 |  | Carbon(UD)(Spar Caps)
49826 | FALSE | 36.54 |  | 036540_SW_2_LP | UD Spar Caps | TRUE | FALSE | 0.031 | secdata | 0.001 | 2 | 0 |  | Carbon(UD)(Spar Caps)
49827 | FALSE | 36.54 |  | 036540_SW_2_LP | UD Spar Caps | TRUE | FALSE | 0.032 | secdata | 0.001 | 2 | 0 |  | Carbon(UD)(Spar Caps)
49828 | FALSE | 36.54 |  | 036540_SW_2_LP | UD Spar Caps | TRUE | FALSE | 0.033 | secdata | 0.001 | 2 | 0 |  | Carbon(UD)(Spar Caps)
49829 | FALSE | 36.54 |  | 036540_SW_2_LP | UD Spar Caps | TRUE | FALSE | 0.034 | secdata | 0.001 | 2 | 0 |  | Carbon(UD)(Spar Caps)
49830 | FALSE | 36.54 |  | 036540_SW_2_LP | UD Spar Caps | TRUE | FALSE | 0.035 | secdata | 0.001 | 2 | 0 |  | Carbon(UD)(Spar Caps)
49831 | FALSE | 36.54 |  | 036540_SW_2_LP | UD Spar Caps | TRUE | FALSE | 0.036 | secdata | 0.001 | 2 | 0 |  | Carbon(UD)(Spar Caps)
49832 | FALSE | 36.54 |  | 036540_SW_2_LP | UD Spar Caps | TRUE | FALSE | 0.037 | secdata | 0.001 | 2 | 0 |  | Carbon(UD)(Spar Caps)
49833 | FALSE | 36.54 |  | 036540_SW_2_LP | UD Spar Caps | TRUE | FALSE | 0.038 | secdata | 0.001 | 2 | 0 |  | Carbon(UD)(Spar Caps)
49834 | FALSE | 36.54 |  | 036540_SW_2_LP | UD Spar Caps | TRUE | FALSE | 0.039 | secdata | 0.001 | 2 | 0 |  | Carbon(UD)(Spar Caps)
49835 | FALSE | 36.54 |  | 036540_SW_2_LP | UD Spar Caps | TRUE | FALSE | 0.04 | secdata | 0.001 | 2 | 0 |  | Carbon(UD)(Spar Caps)
49836 | FALSE | 36.54 |  | 036540_SW_2_LP | UD Spar Caps | TRUE | FALSE | 0.041 | secdata | 0.001 | 2 | 0 |  | Carbon(UD)(Spar Caps)
49837 | No Section | 36.54 | SW_2_LP | 036540_SW_2_LP | UD Spar Caps | TRUE | TRUE | 0.042 | secdata | 0.001 | 2 | 0 |  | Carbon(UD)(Spar Caps)
49838 | FALSE | 36.54 |  | 036540_SW_2_LP |  | TRUE | FALSE | #VALUE! | secoffset | bot
49839 | FALSE | 36.54 |  | 036540_SW_2_LP |  | TRUE | FALSE | #VALUE!
49840 | FALSE | 36.54 |  | 036540_SW_2_LP |  | TRUE | FALSE | #VALUE! | ! 036540_SW_2_LP
49841 | FALSE | 36.54 |  | 036540_SW_2_LP |  | FALSE | FALSE | #VALUE! | sectype | 1664 | shell
49842 | FALSE | 36.54 |  | 036540_SW_2_LP | Gelcoat | FALSE | TRUE | 0.0005 | secdata | 0.0005 | 3 | 0 |  | Gelcoat
49843 | FALSE | 36.54 |  | 036540_SW_2_LP | Triax Shell | FALSE | TRUE | 0.001 | secdata | 0.001 | 6 | 0 |  | triax GFRP(Shell Skin)
49844 | FALSE | 36.54 |  | 036540_SW_2_LP | UD Spar Caps | FALSE | FALSE | 0.001 | secdata | 0.001 | 2 | 0 |  | Carbon(UD)(Spar Caps)
49845 | FALSE | 36.54 |  | 036540_SW_2_LP | UD Spar Caps | FALSE | FALSE | 0.002 | secdata | 0.001 | 2 | 0 |  | Carbon(UD)(Spar Caps)
49846 | FALSE | 36.54 |  | 036540_SW_2_LP | UD Spar Caps | FALSE | FALSE | 0.003 | secdata | 0.001 | 2 | 0 |  | Carbon(UD)(Spar Caps)
49847 | FALSE | 36.54 |  | 036540_SW_2_LP | UD Spar Caps | FALSE | FALSE | 0.004 | secdata | 0.001 | 2 | 0 |  | Carbon(UD)(Spar Caps)
49848 | FALSE | 36.54 |  | 036540_SW_2_LP | UD Spar Caps | FALSE | FALSE | 0.005 | secdata | 0.001 | 2 | 0 |  | Carbon(UD)(Spar Caps)
49849 | FALSE | 36.54 |  | 036540_SW_2_LP | UD Spar Caps | FALSE | FALSE | 0.006 | secdata | 0.001 | 2 | 0 |  | Carbon(UD)(Spar Caps)
49850 | FALSE | 36.54 |  | 036540_SW_2_LP | UD Spar Caps | FALSE | FALSE | 0.007 | secdata | 0.001 | 2 | 0 |  | Carbon(UD)(Spar Caps)
49851 | FALSE | 36.54 |  | 036540_SW_2_LP | UD Spar Caps | FALSE | FALSE | 0.008 | secdata | 0.001 | 2 | 0 |  | Carbon(UD)(Spar Caps)
49852 | FALSE | 36.54 |  | 036540_SW_2_LP | UD Spar Caps | FALSE | FALSE | 0.009 | secdata | 0.001 | 2 | 0 |  | Carbon(UD)(Spar Caps)
49853 | FALSE | 36.54 |  | 036540_SW_2_LP | UD Spar Caps | FALSE | FALSE | 0.01 | secdata | 0.001 | 2 | 0 |  | Carbon(UD)(Spar Caps)
49854 | FALSE | 36.54 |  | 036540_SW_2_LP | UD Spar Caps | FALSE | FALSE | 0.011 | secdata | 0.001 | 2 | 0 |  | Carbon(UD)(Spar Caps)
49855 | FALSE | 36.54 |  | 036540_SW_2_LP | UD Spar Caps | FALSE | FALSE | 0.012 | secdata | 0.001 | 2 | 0 |  | Carbon(UD)(Spar Caps)
49856 | FALSE | 36.54 |  | 036540_SW_2_LP | UD Spar Caps | FALSE | FALSE | 0.013 | secdata | 0.001 | 2 | 0 |  | Carbon(UD)(Spar Caps)
49857 | FALSE | 36.54 |  | 036540_SW_2_LP | UD Spar Caps | FALSE | FALSE | 0.014 | secdata | 0.001 | 2 | 0 |  | Carbon(UD)(Spar Caps)
49858 | FALSE | 36.54 |  | 036540_SW_2_LP | UD Spar Caps | FALSE | FALSE | 0.015 | secdata | 0.001 | 2 | 0 |  | Carbon(UD)(Spar Caps)
49859 | FALSE | 36.54 |  | 036540_SW_2_LP | UD Spar Caps | FALSE | FALSE | 0.016 | secdata | 0.001 | 2 | 0 |  | Carbon(UD)(Spar Caps)
49860 | FALSE | 36.54 |  | 036540_SW_2_LP | UD Spar Caps | FALSE | FALSE | 0.017 | secdata | 0.001 | 2 | 0 |  | Carbon(UD)(Spar Caps)
49861 | FALSE | 36.54 |  | 036540_SW_2_LP | UD Spar Caps | FALSE | FALSE | 0.018 | secdata | 0.001 | 2 | 0 |  | Carbon(UD)(Spar Caps)
49862 | FALSE | 36.54 |  | 036540_SW_2_LP | UD Spar Caps | FALSE | FALSE | 0.019 | secdata | 0.001 | 2 | 0 |  | Carbon(UD)(Spar Caps)
49863 | FALSE | 36.54 |  | 036540_SW_2_LP | UD Spar Caps | FALSE | FALSE | 0.02 | secdata | 0.001 | 2 | 0 |  | Carbon(UD)(Spar Caps)
49864 | FALSE | 36.54 |  | 036540_SW_2_LP | UD Spar Caps | FALSE | FALSE | 0.021 | secdata | 0.001 | 2 | 0 |  | Carbon(UD)(Spar Caps)
49865 | FALSE | 36.54 |  | 036540_SW_2_LP | UD Spar Caps | FALSE | FALSE | 0.022 | secdata | 0.001 | 2 | 0 |  | Carbon(UD)(Spar Caps)
49866 | FALSE | 36.54 |  | 036540_SW_2_LP | UD Spar Caps | FALSE | FALSE | 0.023 | secdata | 0.001 | 2 | 0 |  | Carbon(UD)(Spar Caps)
49867 | FALSE | 36.54 |  | 036540_SW_2_LP | UD Spar Caps | FALSE | FALSE | 0.024 | secdata | 0.001 | 2 | 0 |  | Carbon(UD)(Spar Caps)
49868 | FALSE | 36.54 |  | 036540_SW_2_LP | UD Spar Caps | FALSE | FALSE | 0.025 | secdata | 0.001 | 2 | 0 |  | Carbon(UD)(Spar Caps)
49869 | FALSE | 36.54 |  | 036540_SW_2_LP | UD Spar Caps | FALSE | FALSE | 0.026 | secdata | 0.001 | 2 | 0 |  | Carbon(UD)(Spar Caps)
49870 | FALSE | 36.54 |  | 036540_SW_2_LP | UD Spar Caps | FALSE | FALSE | 0.027 | secdata | 0.001 | 2 | 0 |  | Carbon(UD)(Spar Caps)
49871 | FALSE | 36.54 |  | 036540_SW_2_LP | UD Spar Caps | FALSE | FALSE | 0.028 | secdata | 0.001 | 2 | 0 |  | Carbon(UD)(Spar Caps)
49872 | FALSE | 36.54 |  | 036540_SW_2_LP | UD Spar Caps | FALSE | FALSE | 0.029 | secdata | 0.001 | 2 | 0 |  | Carbon(UD)(Spar Caps)
49873 | FALSE | 36.54 |  | 036540_SW_2_LP | UD Spar Caps | FALSE | FALSE | 0.03 | secdata | 0.001 | 2 | 0 |  | Carbon(UD)(Spar Caps)
49874 | FALSE | 36.54 |  | 036540_SW_2_LP | UD Spar Caps | FALSE | FALSE | 0.031 | secdata | 0.001 | 2 | 0 |  | Carbon(UD)(Spar Caps)
49875 | FALSE | 36.54 |  | 036540_SW_2_LP | UD Spar Caps | FALSE | FALSE | 0.032 | secdata | 0.001 | 2 | 0 |  | Carbon(UD)(Spar Caps)
49876 | FALSE | 36.54 |  | 036540_SW_2_LP | UD Spar Caps | FALSE | FALSE | 0.033 | secdata | 0.001 | 2 | 0 |  | Carbon(UD)(Spar Caps)
49877 | FALSE | 36.54 |  | 036540_SW_2_LP | UD Spar Caps | FALSE | FALSE | 0.034 | secdata | 0.001 | 2 | 0 |  | Carbon(UD)(Spar Caps)
49878 | FALSE | 36.54 |  | 036540_SW_2_LP | UD Spar Caps | FALSE | FALSE | 0.035 | secdata | 0.001 | 2 | 0 |  | Carbon(UD)(Spar Caps)
49879 | FALSE | 36.54 |  | 036540_SW_2_LP | UD Spar Caps | FALSE | FALSE | 0.036 | secdata | 0.001 | 2 | 0 |  | Carbon(UD)(Spar Caps)
49880 | FALSE | 36.54 |  | 036540_SW_2_LP | UD Spar Caps | FALSE | FALSE | 0.037 | secdata | 0.001 | 2 | 0 |  | Carbon(UD)(Spar Caps)
49881 | FALSE | 36.54 |  | 036540_SW_2_LP | UD Spar Caps | FALSE | FALSE | 0.038 | secdata | 0.001 | 2 | 0 |  | Carbon(UD)(Spar Caps)
49882 | FALSE | 36.54 |  | 036540_SW_2_LP | UD Spar Caps | FALSE | FALSE | 0.039 | secdata | 0.001 | 2 | 0 |  | Carbon(UD)(Spar Caps)
49883 | FALSE | 36.54 |  | 036540_SW_2_LP | UD Spar Caps | FALSE | FALSE | 0.04 | secdata | 0.001 | 2 | 0 |  | Carbon(UD)(Spar Caps)
49884 | FALSE | 36.54 |  | 036540_SW_2_LP | UD Spar Caps | FALSE | FALSE | 0.041 | secdata | 0.001 | 2 | 0 |  | Carbon(UD)(Spar Caps)
49885 | FALSE | 36.54 |  | 036540_SW_2_LP | UD Spar Caps | FALSE | TRUE | 0.042 | secdata | 0.001 | 2 | 0 |  | Carbon(UD)(Spar Caps)
49886 | FALSE | 36.54 |  | 036540_SW_2_LP |  | FALSE | FALSE | #VALUE! | secoffset | mid
49887 | FALSE | 36.54 |  | 036540_SW_2_LP |  | FALSE | FALSE | #VALUE!
49888 | FALSE | 36.54 |  | 036540_TE-PS-Filler |  | FALSE | FALSE | #VALUE! | ! 036540_TE-PS-Filler
49889 | FALSE | 36.54 |  | 036540_TE-PS-Filler |  | TRUE | FALSE | #VALUE! | sectype | 665 | shell
49890 | No Section | 36.54 | TE-PS-Filler | 036540_TE-PS-Filler | Gelcoat | TRUE | TRUE | 0.0005 | secdata | 0.0005 | 3 | 0 |  | Gelcoat
49891 | No Section | 36.54 | TE-PS-Filler | 036540_TE-PS-Filler | Triax Shell | TRUE | TRUE | 0.001 | secdata | 0.001 | 6 | 0 |  | triax GFRP(Shell Skin)
49892 | FALSE | 36.54 |  | 036540_TE-PS-Filler | BalsaIso | TRUE | FALSE | 0.001 | secdata | 0.001 | 4 | 0 |  | balsa
49893 | FALSE | 36.54 |  | 036540_TE-PS-Filler | BalsaIso | TRUE | FALSE | 0.002 | secdata | 0.001 | 4 | 0 |  | balsa
49894 | FALSE | 36.54 |  | 036540_TE-PS-Filler | BalsaIso | TRUE | FALSE | 0.003 | secdata | 0.001 | 4 | 0 |  | balsa
49895 | FALSE | 36.54 |  | 036540_TE-PS-Filler | BalsaIso | TRUE | FALSE | 0.004 | secdata | 0.001 | 4 | 0 |  | balsa
49896 | FALSE | 36.54 |  | 036540_TE-PS-Filler | BalsaIso | TRUE | FALSE | 0.005 | secdata | 0.001 | 4 | 0 |  | balsa
49897 | FALSE | 36.54 |  | 036540_TE-PS-Filler | BalsaIso | TRUE | FALSE | 0.006 | secdata | 0.001 | 4 | 0 |  | balsa
49898 | FALSE | 36.54 |  | 036540_TE-PS-Filler | BalsaIso | TRUE | FALSE | 0.007 | secdata | 0.001 | 4 | 0 |  | balsa
49899 | FALSE | 36.54 |  | 036540_TE-PS-Filler | BalsaIso | TRUE | FALSE | 0.008 | secdata | 0.001 | 4 | 0 |  | balsa
49900 | FALSE | 36.54 |  | 036540_TE-PS-Filler | BalsaIso | TRUE | FALSE | 0.009 | secdata | 0.001 | 4 | 0 |  | balsa
49901 | FALSE | 36.54 |  | 036540_TE-PS-Filler | BalsaIso | TRUE | FALSE | 0.01 | secdata | 0.001 | 4 | 0 |  | balsa
49902 | FALSE | 36.54 |  | 036540_TE-PS-Filler | BalsaIso | TRUE | FALSE | 0.011 | secdata | 0.001 | 4 | 0 |  | balsa
49903 | FALSE | 36.54 |  | 036540_TE-PS-Filler | BalsaIso | TRUE | FALSE | 0.012 | secdata | 0.001 | 4 | 0 |  | balsa
49904 | FALSE | 36.54 |  | 036540_TE-PS-Filler | BalsaIso | TRUE | FALSE | 0.013 | secdata | 0.001 | 4 | 0 |  | balsa
49905 | FALSE | 36.54 |  | 036540_TE-PS-Filler | BalsaIso | TRUE | FALSE | 0.014 | secdata | 0.001 | 4 | 0 |  | balsa
49906 | FALSE | 36.54 |  | 036540_TE-PS-Filler | BalsaIso | TRUE | FALSE | 0.015 | secdata | 0.001 | 4 | 0 |  | balsa
49907 | FALSE | 36.54 |  | 036540_TE-PS-Filler | BalsaIso | TRUE | FALSE | 0.016 | secdata | 0.001 | 4 | 0 |  | balsa
49908 | FALSE | 36.54 |  | 036540_TE-PS-Filler | BalsaIso | TRUE | FALSE | 0.017 | secdata | 0.001 | 4 | 0 |  | balsa
49909 | FALSE | 36.54 |  | 036540_TE-PS-Filler | BalsaIso | TRUE | FALSE | 0.018 | secdata | 0.001 | 4 | 0 |  | balsa
49910 | FALSE | 36.54 |  | 036540_TE-PS-Filler | BalsaIso | TRUE | FALSE | 0.019 | secdata | 0.001 | 4 | 0 |  | balsa
49911 | FALSE | 36.54 |  | 036540_TE-PS-Filler | BalsaIso | TRUE | FALSE | 0.02 | secdata | 0.001 | 4 | 0 |  | balsa
49912 | FALSE | 36.54 |  | 036540_TE-PS-Filler | BalsaIso | TRUE | FALSE | 0.021 | secdata | 0.001 | 4 | 0 |  | balsa
49913 | FALSE | 36.54 |  | 036540_TE-PS-Filler | BalsaIso | TRUE | FALSE | 0.022 | secdata | 0.001 | 4 | 0 |  | balsa
49914 | No Section | 36.54 | TE-PS-Filler | 036540_TE-PS-Filler | BalsaIso | TRUE | TRUE | 0.023 | secdata | 0.001 | 4 | 0 |  | balsa
49915 | FALSE | 36.54 |  | 036540_TE-PS-Filler |  | TRUE | FALSE | #VALUE! | secoffset | bot
49916 | FALSE | 36.54 |  | 036540_TE-PS-Filler |  | TRUE | FALSE | #VALUE!
49917 | FALSE | 36.54 |  | 036540_TE-PS-Filler |  | TRUE | FALSE | #VALUE! | ! 036540_TE-PS-Filler
49918 | FALSE | 36.54 |  | 036540_TE-PS-Filler |  | FALSE | FALSE | #VALUE! | sectype | 1665 | shell
49919 | FALSE | 36.54 |  | 036540_TE-PS-Filler | Gelcoat | FALSE | TRUE | 0.0005 | secdata | 0.0005 | 3 | 0 |  | Gelcoat
49920 | FALSE | 36.54 |  | 036540_TE-PS-Filler | Triax Shell | FALSE | TRUE | 0.001 | secdata | 0.001 | 6 | 0 |  | triax GFRP(Shell Skin)
49921 | FALSE | 36.54 |  | 036540_TE-PS-Filler | BalsaIso | FALSE | FALSE | 0.001 | secdata | 0.001 | 4 | 0 |  | balsa
49922 | FALSE | 36.54 |  | 036540_TE-PS-Filler | BalsaIso | FALSE | FALSE | 0.002 | secdata | 0.001 | 4 | 0 |  | balsa
49923 | FALSE | 36.54 |  | 036540_TE-PS-Filler | BalsaIso | FALSE | FALSE | 0.003 | secdata | 0.001 | 4 | 0 |  | balsa
49924 | FALSE | 36.54 |  | 036540_TE-PS-Filler | BalsaIso | FALSE | FALSE | 0.004 | secdata | 0.001 | 4 | 0 |  | balsa
49925 | FALSE | 36.54 |  | 036540_TE-PS-Filler | BalsaIso | FALSE | FALSE | 0.005 | secdata | 0.001 | 4 | 0 |  | balsa
49926 | FALSE | 36.54 |  | 036540_TE-PS-Filler | BalsaIso | FALSE | FALSE | 0.006 | secdata | 0.001 | 4 | 0 |  | balsa
49927 | FALSE | 36.54 |  | 036540_TE-PS-Filler | BalsaIso | FALSE | FALSE | 0.007 | secdata | 0.001 | 4 | 0 |  | balsa
49928 | FALSE | 36.54 |  | 036540_TE-PS-Filler | BalsaIso | FALSE | FALSE | 0.008 | secdata | 0.001 | 4 | 0 |  | balsa
49929 | FALSE | 36.54 |  | 036540_TE-PS-Filler | BalsaIso | FALSE | FALSE | 0.009 | secdata | 0.001 | 4 | 0 |  | balsa
49930 | FALSE | 36.54 |  | 036540_TE-PS-Filler | BalsaIso | FALSE | FALSE | 0.01 | secdata | 0.001 | 4 | 0 |  | balsa
49931 | FALSE | 36.54 |  | 036540_TE-PS-Filler | BalsaIso | FALSE | FALSE | 0.011 | secdata | 0.001 | 4 | 0 |  | balsa
49932 | FALSE | 36.54 |  | 036540_TE-PS-Filler | BalsaIso | FALSE | FALSE | 0.012 | secdata | 0.001 | 4 | 0 |  | balsa
49933 | FALSE | 36.54 |  | 036540_TE-PS-Filler | BalsaIso | FALSE | FALSE | 0.013 | secdata | 0.001 | 4 | 0 |  | balsa
49934 | FALSE | 36.54 |  | 036540_TE-PS-Filler | BalsaIso | FALSE | FALSE | 0.014 | secdata | 0.001 | 4 | 0 |  | balsa
49935 | FALSE | 36.54 |  | 036540_TE-PS-Filler | BalsaIso | FALSE | FALSE | 0.015 | secdata | 0.001 | 4 | 0 |  | balsa
49936 | FALSE | 36.54 |  | 036540_TE-PS-Filler | BalsaIso | FALSE | FALSE | 0.016 | secdata | 0.001 | 4 | 0 |  | balsa
49937 | FALSE | 36.54 |  | 036540_TE-PS-Filler | BalsaIso | FALSE | FALSE | 0.017 | secdata | 0.001 | 4 | 0 |  | balsa
49938 | FALSE | 36.54 |  | 036540_TE-PS-Filler | BalsaIso | FALSE | FALSE | 0.018 | secdata | 0.001 | 4 | 0 |  | balsa
49939 | FALSE | 36.54 |  | 036540_TE-PS-Filler | BalsaIso | FALSE | FALSE | 0.019 | secdata | 0.001 | 4 | 0 |  | balsa
49940 | FALSE | 36.54 |  | 036540_TE-PS-Filler | BalsaIso | FALSE | FALSE | 0.02 | secdata | 0.001 | 4 | 0 |  | balsa
49941 | FALSE | 36.54 |  | 036540_TE-PS-Filler | BalsaIso | FALSE | FALSE | 0.021 | secdata | 0.001 | 4 | 0 |  | balsa
49942 | FALSE | 36.54 |  | 036540_TE-PS-Filler | BalsaIso | FALSE | FALSE | 0.022 | secdata | 0.001 | 4 | 0 |  | balsa
49943 | FALSE | 36.54 |  | 036540_TE-PS-Filler | BalsaIso | FALSE | TRUE | 0.023 | secdata | 0.001 | 4 | 0 |  | balsa
49944 | FALSE | 36.54 |  | 036540_TE-PS-Filler |  | FALSE | FALSE | #VALUE! | secoffset | mid
49945 | FALSE | 36.54 |  | 036540_TE-PS-Filler |  | FALSE | FALSE | #VALUE!
49946 | FALSE | 36.54 |  | 036540_TE_SS_filler |  | FALSE | FALSE | #VALUE! | ! 036540_TE_SS_filler
49947 | FALSE | 36.54 |  | 036540_TE_SS_filler |  | TRUE | FALSE | #VALUE! | sectype | 666 | shell
49948 | No Section | 36.54 | TE_SS_filler | 036540_TE_SS_filler | Gelcoat | TRUE | TRUE | 0.0005 | secdata | 0.0005 | 3 | 0 |  | Gelcoat
49949 | No Section | 36.54 | TE_SS_filler | 036540_TE_SS_filler | Triax Shell | TRUE | TRUE | 0.001 | secdata | 0.001 | 6 | 0 |  | triax GFRP(Shell Skin)
49950 | FALSE | 36.54 |  | 036540_TE_SS_filler | BalsaIso | TRUE | FALSE | 0.001 | secdata | 0.001 | 4 | 0 |  | balsa
49951 | FALSE | 36.54 |  | 036540_TE_SS_filler | BalsaIso | TRUE | FALSE | 0.002 | secdata | 0.001 | 4 | 0 |  | balsa
49952 | FALSE | 36.54 |  | 036540_TE_SS_filler | BalsaIso | TRUE | FALSE | 0.003 | secdata | 0.001 | 4 | 0 |  | balsa
49953 | FALSE | 36.54 |  | 036540_TE_SS_filler | BalsaIso | TRUE | FALSE | 0.004 | secdata | 0.001 | 4 | 0 |  | balsa
49954 | FALSE | 36.54 |  | 036540_TE_SS_filler | BalsaIso | TRUE | FALSE | 0.005 | secdata | 0.001 | 4 | 0 |  | balsa
49955 | FALSE | 36.54 |  | 036540_TE_SS_filler | BalsaIso | TRUE | FALSE | 0.006 | secdata | 0.001 | 4 | 0 |  | balsa
49956 | FALSE | 36.54 |  | 036540_TE_SS_filler | BalsaIso | TRUE | FALSE | 0.007 | secdata | 0.001 | 4 | 0 |  | balsa
49957 | FALSE | 36.54 |  | 036540_TE_SS_filler | BalsaIso | TRUE | FALSE | 0.008 | secdata | 0.001 | 4 | 0 |  | balsa
49958 | FALSE | 36.54 |  | 036540_TE_SS_filler | BalsaIso | TRUE | FALSE | 0.009 | secdata | 0.001 | 4 | 0 |  | balsa
49959 | FALSE | 36.54 |  | 036540_TE_SS_filler | BalsaIso | TRUE | FALSE | 0.01 | secdata | 0.001 | 4 | 0 |  | balsa
49960 | FALSE | 36.54 |  | 036540_TE_SS_filler | BalsaIso | TRUE | FALSE | 0.011 | secdata | 0.001 | 4 | 0 |  | balsa
49961 | FALSE | 36.54 |  | 036540_TE_SS_filler | BalsaIso | TRUE | FALSE | 0.012 | secdata | 0.001 | 4 | 0 |  | balsa
49962 | FALSE | 36.54 |  | 036540_TE_SS_filler | BalsaIso | TRUE | FALSE | 0.013 | secdata | 0.001 | 4 | 0 |  | balsa
49963 | FALSE | 36.54 |  | 036540_TE_SS_filler | BalsaIso | TRUE | FALSE | 0.014 | secdata | 0.001 | 4 | 0 |  | balsa
49964 | FALSE | 36.54 |  | 036540_TE_SS_filler | BalsaIso | TRUE | FALSE | 0.015 | secdata | 0.001 | 4 | 0 |  | balsa
49965 | FALSE | 36.54 |  | 036540_TE_SS_filler | BalsaIso | TRUE | FALSE | 0.016 | secdata | 0.001 | 4 | 0 |  | balsa
49966 | FALSE | 36.54 |  | 036540_TE_SS_filler | BalsaIso | TRUE | FALSE | 0.017 | secdata | 0.001 | 4 | 0 |  | balsa
49967 | FALSE | 36.54 |  | 036540_TE_SS_filler | BalsaIso | TRUE | FALSE | 0.018 | secdata | 0.001 | 4 | 0 |  | balsa
49968 | FALSE | 36.54 |  | 036540_TE_SS_filler | BalsaIso | TRUE | FALSE | 0.019 | secdata | 0.001 | 4 | 0 |  | balsa
49969 | FALSE | 36.54 |  | 036540_TE_SS_filler | BalsaIso | TRUE | FALSE | 0.02 | secdata | 0.001 | 4 | 0 |  | balsa
49970 | FALSE | 36.54 |  | 036540_TE_SS_filler | BalsaIso | TRUE | FALSE | 0.021 | secdata | 0.001 | 4 | 0 |  | balsa
49971 | FALSE | 36.54 |  | 036540_TE_SS_filler | BalsaIso | TRUE | FALSE | 0.022 | secdata | 0.001 | 4 | 0 |  | balsa
49972 | FALSE | 36.54 |  | 036540_TE_SS_filler | BalsaIso | TRUE | FALSE | 0.023 | secdata | 0.001 | 4 | 0 |  | balsa
49973 | FALSE | 36.54 |  | 036540_TE_SS_filler | BalsaIso | TRUE | FALSE | 0.024 | secdata | 0.001 | 4 | 0 |  | balsa
49974 | FALSE | 36.54 |  | 036540_TE_SS_filler | BalsaIso | TRUE | FALSE | 0.025 | secdata | 0.001 | 4 | 0 |  | balsa
49975 | FALSE | 36.54 |  | 036540_TE_SS_filler | BalsaIso | TRUE | FALSE | 0.026 | secdata | 0.001 | 4 | 0 |  | balsa
49976 | FALSE | 36.54 |  | 036540_TE_SS_filler | BalsaIso | TRUE | FALSE | 0.027 | secdata | 0.001 | 4 | 0 |  | balsa
49977 | FALSE | 36.54 |  | 036540_TE_SS_filler | BalsaIso | TRUE | FALSE | 0.028 | secdata | 0.001 | 4 | 0 |  | balsa
49978 | FALSE | 36.54 |  | 036540_TE_SS_filler | BalsaIso | TRUE | FALSE | 0.029 | secdata | 0.001 | 4 | 0 |  | balsa
49979 | FALSE | 36.54 |  | 036540_TE_SS_filler | BalsaIso | TRUE | FALSE | 0.03 | secdata | 0.001 | 4 | 0 |  | balsa
49980 | FALSE | 36.54 |  | 036540_TE_SS_filler | BalsaIso | TRUE | FALSE | 0.031 | secdata | 0.001 | 4 | 0 |  | balsa
49981 | FALSE | 36.54 |  | 036540_TE_SS_filler | BalsaIso | TRUE | FALSE | 0.032 | secdata | 0.001 | 4 | 0 |  | balsa
49982 | FALSE | 36.54 |  | 036540_TE_SS_filler | BalsaIso | TRUE | FALSE | 0.033 | secdata | 0.001 | 4 | 0 |  | balsa
49983 | No Section | 36.54 | TE_SS_filler | 036540_TE_SS_filler | BalsaIso | TRUE | TRUE | 0.034 | secdata | 0.001 | 4 | 0 |  | balsa
49984 | FALSE | 36.54 |  | 036540_TE_SS_filler |  | TRUE | FALSE | #VALUE! | secoffset | bot
49985 | FALSE | 36.54 |  | 036540_TE_SS_filler |  | TRUE | FALSE | #VALUE!
49986 | FALSE | 36.54 |  | 036540_TE_SS_filler |  | TRUE | FALSE | #VALUE! | ! 036540_TE_SS_filler
49987 | FALSE | 36.54 |  | 036540_TE_SS_filler |  | FALSE | FALSE | #VALUE! | sectype | 1666 | shell
49988 | FALSE | 36.54 |  | 036540_TE_SS_filler | Gelcoat | FALSE | TRUE | 0.0005 | secdata | 0.0005 | 3 | 0 |  | Gelcoat
49989 | FALSE | 36.54 |  | 036540_TE_SS_filler | Triax Shell | FALSE | TRUE | 0.001 | secdata | 0.001 | 6 | 0 |  | triax GFRP(Shell Skin)
49990 | FALSE | 36.54 |  | 036540_TE_SS_filler | BalsaIso | FALSE | FALSE | 0.001 | secdata | 0.001 | 4 | 0 |  | balsa
49991 | FALSE | 36.54 |  | 036540_TE_SS_filler | BalsaIso | FALSE | FALSE | 0.002 | secdata | 0.001 | 4 | 0 |  | balsa
49992 | FALSE | 36.54 |  | 036540_TE_SS_filler | BalsaIso | FALSE | FALSE | 0.003 | secdata | 0.001 | 4 | 0 |  | balsa
49993 | FALSE | 36.54 |  | 036540_TE_SS_filler | BalsaIso | FALSE | FALSE | 0.004 | secdata | 0.001 | 4 | 0 |  | balsa
49994 | FALSE | 36.54 |  | 036540_TE_SS_filler | BalsaIso | FALSE | FALSE | 0.005 | secdata | 0.001 | 4 | 0 |  | balsa
49995 | FALSE | 36.54 |  | 036540_TE_SS_filler | BalsaIso | FALSE | FALSE | 0.006 | secdata | 0.001 | 4 | 0 |  | balsa
49996 | FALSE | 36.54 |  | 036540_TE_SS_filler | BalsaIso | FALSE | FALSE | 0.007 | secdata | 0.001 | 4 | 0 |  | balsa
49997 | FALSE | 36.54 |  | 036540_TE_SS_filler | BalsaIso | FALSE | FALSE | 0.008 | secdata | 0.001 | 4 | 0 |  | balsa
49998 | FALSE | 36.54 |  | 036540_TE_SS_filler | BalsaIso | FALSE | FALSE | 0.009 | secdata | 0.001 | 4 | 0 |  | balsa
49999 | FALSE | 36.54 |  | 036540_TE_SS_filler | BalsaIso | FALSE | FALSE | 0.01 | secdata | 0.001 | 4 | 0 |  | balsa
50000 | FALSE | 36.54 |  | 036540_TE_SS_filler | BalsaIso | FALSE | FALSE | 0.011 | secdata | 0.001 | 4 | 0 |  | balsa
50001 | FALSE | 36.54 |  | 036540_TE_SS_filler | BalsaIso | FALSE | FALSE | 0.012 | secdata | 0.001 | 4 | 0 |  | balsa
50002 | FALSE | 36.54 |  | 036540_TE_SS_filler | BalsaIso | FALSE | FALSE | 0.013 | secdata | 0.001 | 4 | 0 |  | balsa
50003 | FALSE | 36.54 |  | 036540_TE_SS_filler | BalsaIso | FALSE | FALSE | 0.014 | secdata | 0.001 | 4 | 0 |  | balsa
50004 | FALSE | 36.54 |  | 036540_TE_SS_filler | BalsaIso | FALSE | FALSE | 0.015 | secdata | 0.001 | 4 | 0 |  | balsa
50005 | FALSE | 36.54 |  | 036540_TE_SS_filler | BalsaIso | FALSE | FALSE | 0.016 | secdata | 0.001 | 4 | 0 |  | balsa
50006 | FALSE | 36.54 |  | 036540_TE_SS_filler | BalsaIso | FALSE | FALSE | 0.017 | secdata | 0.001 | 4 | 0 |  | balsa
50007 | FALSE | 36.54 |  | 036540_TE_SS_filler | BalsaIso | FALSE | FALSE | 0.018 | secdata | 0.001 | 4 | 0 |  | balsa
50008 | FALSE | 36.54 |  | 036540_TE_SS_filler | BalsaIso | FALSE | FALSE | 0.019 | secdata | 0.001 | 4 | 0 |  | balsa
50009 | FALSE | 36.54 |  | 036540_TE_SS_filler | BalsaIso | FALSE | FALSE | 0.02 | secdata | 0.001 | 4 | 0 |  | balsa
50010 | FALSE | 36.54 |  | 036540_TE_SS_filler | BalsaIso | FALSE | FALSE | 0.021 | secdata | 0.001 | 4 | 0 |  | balsa
50011 | FALSE | 36.54 |  | 036540_TE_SS_filler | BalsaIso | FALSE | FALSE | 0.022 | secdata | 0.001 | 4 | 0 |  | balsa
50012 | FALSE | 36.54 |  | 036540_TE_SS_filler | BalsaIso | FALSE | FALSE | 0.023 | secdata | 0.001 | 4 | 0 |  | balsa
50013 | FALSE | 36.54 |  | 036540_TE_SS_filler | BalsaIso | FALSE | FALSE | 0.024 | secdata | 0.001 | 4 | 0 |  | balsa
50014 | FALSE | 36.54 |  | 036540_TE_SS_filler | BalsaIso | FALSE | FALSE | 0.025 | secdata | 0.001 | 4 | 0 |  | balsa
50015 | FALSE | 36.54 |  | 036540_TE_SS_filler | BalsaIso | FALSE | FALSE | 0.026 | secdata | 0.001 | 4 | 0 |  | balsa
50016 | FALSE | 36.54 |  | 036540_TE_SS_filler | BalsaIso | FALSE | FALSE | 0.027 | secdata | 0.001 | 4 | 0 |  | balsa
50017 | FALSE | 36.54 |  | 036540_TE_SS_filler | BalsaIso | FALSE | FALSE | 0.028 | secdata | 0.001 | 4 | 0 |  | balsa
50018 | FALSE | 36.54 |  | 036540_TE_SS_filler | BalsaIso | FALSE | FALSE | 0.029 | secdata | 0.001 | 4 | 0 |  | balsa
50019 | FALSE | 36.54 |  | 036540_TE_SS_filler | BalsaIso | FALSE | FALSE | 0.03 | secdata | 0.001 | 4 | 0 |  | balsa
50020 | FALSE | 36.54 |  | 036540_TE_SS_filler | BalsaIso | FALSE | FALSE | 0.031 | secdata | 0.001 | 4 | 0 |  | balsa
50021 | FALSE | 36.54 |  | 036540_TE_SS_filler | BalsaIso | FALSE | FALSE | 0.032 | secdata | 0.001 | 4 | 0 |  | balsa
50022 | FALSE | 36.54 |  | 036540_TE_SS_filler | BalsaIso | FALSE | FALSE | 0.033 | secdata | 0.001 | 4 | 0 |  | balsa
50023 | FALSE | 36.54 |  | 036540_TE_SS_filler | BalsaIso | FALSE | TRUE | 0.034 | secdata | 0.001 | 4 | 0 |  | balsa
50024 | FALSE | 36.54 |  | 036540_TE_SS_filler |  | FALSE | FALSE | #VALUE! | secoffset | mid
50025 | FALSE | 36.54 |  | 036540_TE_SS_filler |  | FALSE | FALSE | #VALUE!
50026 | FALSE | 37.8 |  | 037800_HP_CAP |  | FALSE | FALSE | #VALUE! | ! 037800_HP_CAP
50027 | FALSE | 37.8 |  | 037800_HP_CAP |  | TRUE | FALSE | #VALUE! | sectype | 667 | shell
50028 | No Section | 37.8 | HP_CAP | 037800_HP_CAP | Gelcoat | TRUE | TRUE | 0.0005 | secdata | 0.0005 | 3 | 0 |  | Gelcoat
50029 | No Section | 37.8 | HP_CAP | 037800_HP_CAP | Triax Shell | TRUE | TRUE | 0.001 | secdata | 0.001 | 6 | 0 |  | triax GFRP(Shell Skin)
50030 | FALSE | 37.8 |  | 037800_HP_CAP | UD Spar Caps | TRUE | FALSE | 0.001 | secdata | 0.001 | 2 | 0 |  | Carbon(UD)(Spar Caps)
50031 | FALSE | 37.8 |  | 037800_HP_CAP | UD Spar Caps | TRUE | FALSE | 0.002 | secdata | 0.001 | 2 | 0 |  | Carbon(UD)(Spar Caps)
50032 | FALSE | 37.8 |  | 037800_HP_CAP | UD Spar Caps | TRUE | FALSE | 0.003 | secdata | 0.001 | 2 | 0 |  | Carbon(UD)(Spar Caps)
50033 | FALSE | 37.8 |  | 037800_HP_CAP | UD Spar Caps | TRUE | FALSE | 0.004 | secdata | 0.001 | 2 | 0 |  | Carbon(UD)(Spar Caps)
50034 | FALSE | 37.8 |  | 037800_HP_CAP | UD Spar Caps | TRUE | FALSE | 0.005 | secdata | 0.001 | 2 | 0 |  | Carbon(UD)(Spar Caps)
50035 | FALSE | 37.8 |  | 037800_HP_CAP | UD Spar Caps | TRUE | FALSE | 0.006 | secdata | 0.001 | 2 | 0 |  | Carbon(UD)(Spar Caps)
50036 | FALSE | 37.8 |  | 037800_HP_CAP | UD Spar Caps | TRUE | FALSE | 0.007 | secdata | 0.001 | 2 | 0 |  | Carbon(UD)(Spar Caps)
50037 | FALSE | 37.8 |  | 037800_HP_CAP | UD Spar Caps | TRUE | FALSE | 0.008 | secdata | 0.001 | 2 | 0 |  | Carbon(UD)(Spar Caps)
50038 | FALSE | 37.8 |  | 037800_HP_CAP | UD Spar Caps | TRUE | FALSE | 0.009 | secdata | 0.001 | 2 | 0 |  | Carbon(UD)(Spar Caps)
50039 | FALSE | 37.8 |  | 037800_HP_CAP | UD Spar Caps | TRUE | FALSE | 0.01 | secdata | 0.001 | 2 | 0 |  | Carbon(UD)(Spar Caps)
50040 | FALSE | 37.8 |  | 037800_HP_CAP | UD Spar Caps | TRUE | FALSE | 0.011 | secdata | 0.001 | 2 | 0 |  | Carbon(UD)(Spar Caps)
50041 | FALSE | 37.8 |  | 037800_HP_CAP | UD Spar Caps | TRUE | FALSE | 0.012 | secdata | 0.001 | 2 | 0 |  | Carbon(UD)(Spar Caps)
50042 | FALSE | 37.8 |  | 037800_HP_CAP | UD Spar Caps | TRUE | FALSE | 0.013 | secdata | 0.001 | 2 | 0 |  | Carbon(UD)(Spar Caps)
50043 | FALSE | 37.8 |  | 037800_HP_CAP | UD Spar Caps | TRUE | FALSE | 0.014 | secdata | 0.001 | 2 | 0 |  | Carbon(UD)(Spar Caps)
50044 | FALSE | 37.8 |  | 037800_HP_CAP | UD Spar Caps | TRUE | FALSE | 0.015 | secdata | 0.001 | 2 | 0 |  | Carbon(UD)(Spar Caps)
50045 | FALSE | 37.8 |  | 037800_HP_CAP | UD Spar Caps | TRUE | FALSE | 0.016 | secdata | 0.001 | 2 | 0 |  | Carbon(UD)(Spar Caps)
50046 | FALSE | 37.8 |  | 037800_HP_CAP | UD Spar Caps | TRUE | FALSE | 0.017 | secdata | 0.001 | 2 | 0 |  | Carbon(UD)(Spar Caps)
50047 | FALSE | 37.8 |  | 037800_HP_CAP | UD Spar Caps | TRUE | FALSE | 0.018 | secdata | 0.001 | 2 | 0 |  | Carbon(UD)(Spar Caps)
50048 | FALSE | 37.8 |  | 037800_HP_CAP | UD Spar Caps | TRUE | FALSE | 0.019 | secdata | 0.001 | 2 | 0 |  | Carbon(UD)(Spar Caps)
50049 | FALSE | 37.8 |  | 037800_HP_CAP | UD Spar Caps | TRUE | FALSE | 0.02 | secdata | 0.001 | 2 | 0 |  | Carbon(UD)(Spar Caps)
50050 | FALSE | 37.8 |  | 037800_HP_CAP | UD Spar Caps | TRUE | FALSE | 0.021 | secdata | 0.001 | 2 | 0 |  | Carbon(UD)(Spar Caps)
50051 | FALSE | 37.8 |  | 037800_HP_CAP | UD Spar Caps | TRUE | FALSE | 0.022 | secdata | 0.001 | 2 | 0 |  | Carbon(UD)(Spar Caps)
50052 | FALSE | 37.8 |  | 037800_HP_CAP | UD Spar Caps | TRUE | FALSE | 0.023 | secdata | 0.001 | 2 | 0 |  | Carbon(UD)(Spar Caps)
50053 | FALSE | 37.8 |  | 037800_HP_CAP | UD Spar Caps | TRUE | FALSE | 0.024 | secdata | 0.001 | 2 | 0 |  | Carbon(UD)(Spar Caps)
50054 | FALSE | 37.8 |  | 037800_HP_CAP | UD Spar Caps | TRUE | FALSE | 0.025 | secdata | 0.001 | 2 | 0 |  | Carbon(UD)(Spar Caps)
50055 | FALSE | 37.8 |  | 037800_HP_CAP | UD Spar Caps | TRUE | FALSE | 0.026 | secdata | 0.001 | 2 | 0 |  | Carbon(UD)(Spar Caps)
50056 | FALSE | 37.8 |  | 037800_HP_CAP | UD Spar Caps | TRUE | FALSE | 0.027 | secdata | 0.001 | 2 | 0 |  | Carbon(UD)(Spar Caps)
50057 | FALSE | 37.8 |  | 037800_HP_CAP | UD Spar Caps | TRUE | FALSE | 0.028 | secdata | 0.001 | 2 | 0 |  | Carbon(UD)(Spar Caps)
50058 | FALSE | 37.8 |  | 037800_HP_CAP | UD Spar Caps | TRUE | FALSE | 0.029 | secdata | 0.001 | 2 | 0 |  | Carbon(UD)(Spar Caps)
50059 | FALSE | 37.8 |  | 037800_HP_CAP | UD Spar Caps | TRUE | FALSE | 0.03 | secdata | 0.001 | 2 | 0 |  | Carbon(UD)(Spar Caps)
50060 | FALSE | 37.8 |  | 037800_HP_CAP | UD Spar Caps | TRUE | FALSE | 0.031 | secdata | 0.001 | 2 | 0 |  | Carbon(UD)(Spar Caps)
50061 | FALSE | 37.8 |  | 037800_HP_CAP | UD Spar Caps | TRUE | FALSE | 0.032 | secdata | 0.001 | 2 | 0 |  | Carbon(UD)(Spar Caps)
50062 | FALSE | 37.8 |  | 037800_HP_CAP | UD Spar Caps | TRUE | FALSE | 0.033 | secdata | 0.001 | 2 | 0 |  | Carbon(UD)(Spar Caps)
50063 | FALSE | 37.8 |  | 037800_HP_CAP | UD Spar Caps | TRUE | FALSE | 0.034 | secdata | 0.001 | 2 | 0 |  | Carbon(UD)(Spar Caps)
50064 | FALSE | 37.8 |  | 037800_HP_CAP | UD Spar Caps | TRUE | FALSE | 0.035 | secdata | 0.001 | 2 | 0 |  | Carbon(UD)(Spar Caps)
50065 | FALSE | 37.8 |  | 037800_HP_CAP | UD Spar Caps | TRUE | FALSE | 0.036 | secdata | 0.001 | 2 | 0 |  | Carbon(UD)(Spar Caps)
50066 | FALSE | 37.8 |  | 037800_HP_CAP | UD Spar Caps | TRUE | FALSE | 0.037 | secdata | 0.001 | 2 | 0 |  | Carbon(UD)(Spar Caps)
50067 | FALSE | 37.8 |  | 037800_HP_CAP | UD Spar Caps | TRUE | FALSE | 0.038 | secdata | 0.001 | 2 | 0 |  | Carbon(UD)(Spar Caps)
50068 | FALSE | 37.8 |  | 037800_HP_CAP | UD Spar Caps | TRUE | FALSE | 0.039 | secdata | 0.001 | 2 | 0 |  | Carbon(UD)(Spar Caps)
50069 | FALSE | 37.8 |  | 037800_HP_CAP | UD Spar Caps | TRUE | FALSE | 0.04 | secdata | 0.001 | 2 | 0 |  | Carbon(UD)(Spar Caps)
50070 | No Section | 37.8 | HP_CAP | 037800_HP_CAP | UD Spar Caps | TRUE | TRUE | 0.041 | secdata | 0.001 | 2 | 0 |  | Carbon(UD)(Spar Caps)
50071 | FALSE | 37.8 |  | 037800_HP_CAP |  | TRUE | FALSE | #VALUE! | secoffset | bot
50072 | FALSE | 37.8 |  | 037800_HP_CAP |  | TRUE | FALSE | #VALUE!
50073 | FALSE | 37.8 |  | 037800_HP_CAP |  | TRUE | FALSE | #VALUE! | ! 037800_HP_CAP
50074 | FALSE | 37.8 |  | 037800_HP_CAP |  | FALSE | FALSE | #VALUE! | sectype | 1667 | shell
50075 | FALSE | 37.8 |  | 037800_HP_CAP | Gelcoat | FALSE | TRUE | 0.0005 | secdata | 0.0005 | 3 | 0 |  | Gelcoat
50076 | FALSE | 37.8 |  | 037800_HP_CAP | Triax Shell | FALSE | TRUE | 0.001 | secdata | 0.001 | 6 | 0 |  | triax GFRP(Shell Skin)
50077 | FALSE | 37.8 |  | 037800_HP_CAP | UD Spar Caps | FALSE | FALSE | 0.001 | secdata | 0.001 | 2 | 0 |  | Carbon(UD)(Spar Caps)
50078 | FALSE | 37.8 |  | 037800_HP_CAP | UD Spar Caps | FALSE | FALSE | 0.002 | secdata | 0.001 | 2 | 0 |  | Carbon(UD)(Spar Caps)
50079 | FALSE | 37.8 |  | 037800_HP_CAP | UD Spar Caps | FALSE | FALSE | 0.003 | secdata | 0.001 | 2 | 0 |  | Carbon(UD)(Spar Caps)
50080 | FALSE | 37.8 |  | 037800_HP_CAP | UD Spar Caps | FALSE | FALSE | 0.004 | secdata | 0.001 | 2 | 0 |  | Carbon(UD)(Spar Caps)
50081 | FALSE | 37.8 |  | 037800_HP_CAP | UD Spar Caps | FALSE | FALSE | 0.005 | secdata | 0.001 | 2 | 0 |  | Carbon(UD)(Spar Caps)
50082 | FALSE | 37.8 |  | 037800_HP_CAP | UD Spar Caps | FALSE | FALSE | 0.006 | secdata | 0.001 | 2 | 0 |  | Carbon(UD)(Spar Caps)
50083 | FALSE | 37.8 |  | 037800_HP_CAP | UD Spar Caps | FALSE | FALSE | 0.007 | secdata | 0.001 | 2 | 0 |  | Carbon(UD)(Spar Caps)
50084 | FALSE | 37.8 |  | 037800_HP_CAP | UD Spar Caps | FALSE | FALSE | 0.008 | secdata | 0.001 | 2 | 0 |  | Carbon(UD)(Spar Caps)
50085 | FALSE | 37.8 |  | 037800_HP_CAP | UD Spar Caps | FALSE | FALSE | 0.009 | secdata | 0.001 | 2 | 0 |  | Carbon(UD)(Spar Caps)
50086 | FALSE | 37.8 |  | 037800_HP_CAP | UD Spar Caps | FALSE | FALSE | 0.01 | secdata | 0.001 | 2 | 0 |  | Carbon(UD)(Spar Caps)
50087 | FALSE | 37.8 |  | 037800_HP_CAP | UD Spar Caps | FALSE | FALSE | 0.011 | secdata | 0.001 | 2 | 0 |  | Carbon(UD)(Spar Caps)
50088 | FALSE | 37.8 |  | 037800_HP_CAP | UD Spar Caps | FALSE | FALSE | 0.012 | secdata | 0.001 | 2 | 0 |  | Carbon(UD)(Spar Caps)
50089 | FALSE | 37.8 |  | 037800_HP_CAP | UD Spar Caps | FALSE | FALSE | 0.013 | secdata | 0.001 | 2 | 0 |  | Carbon(UD)(Spar Caps)
50090 | FALSE | 37.8 |  | 037800_HP_CAP | UD Spar Caps | FALSE | FALSE | 0.014 | secdata | 0.001 | 2 | 0 |  | Carbon(UD)(Spar Caps)
50091 | FALSE | 37.8 |  | 037800_HP_CAP | UD Spar Caps | FALSE | FALSE | 0.015 | secdata | 0.001 | 2 | 0 |  | Carbon(UD)(Spar Caps)
50092 | FALSE | 37.8 |  | 037800_HP_CAP | UD Spar Caps | FALSE | FALSE | 0.016 | secdata | 0.001 | 2 | 0 |  | Carbon(UD)(Spar Caps)
50093 | FALSE | 37.8 |  | 037800_HP_CAP | UD Spar Caps | FALSE | FALSE | 0.017 | secdata | 0.001 | 2 | 0 |  | Carbon(UD)(Spar Caps)
50094 | FALSE | 37.8 |  | 037800_HP_CAP | UD Spar Caps | FALSE | FALSE | 0.018 | secdata | 0.001 | 2 | 0 |  | Carbon(UD)(Spar Caps)
50095 | FALSE | 37.8 |  | 037800_HP_CAP | UD Spar Caps | FALSE | FALSE | 0.019 | secdata | 0.001 | 2 | 0 |  | Carbon(UD)(Spar Caps)
50096 | FALSE | 37.8 |  | 037800_HP_CAP | UD Spar Caps | FALSE | FALSE | 0.02 | secdata | 0.001 | 2 | 0 |  | Carbon(UD)(Spar Caps)
50097 | FALSE | 37.8 |  | 037800_HP_CAP | UD Spar Caps | FALSE | FALSE | 0.021 | secdata | 0.001 | 2 | 0 |  | Carbon(UD)(Spar Caps)
50098 | FALSE | 37.8 |  | 037800_HP_CAP | UD Spar Caps | FALSE | FALSE | 0.022 | secdata | 0.001 | 2 | 0 |  | Carbon(UD)(Spar Caps)
50099 | FALSE | 37.8 |  | 037800_HP_CAP | UD Spar Caps | FALSE | FALSE | 0.023 | secdata | 0.001 | 2 | 0 |  | Carbon(UD)(Spar Caps)
50100 | FALSE | 37.8 |  | 037800_HP_CAP | UD Spar Caps | FALSE | FALSE | 0.024 | secdata | 0.001 | 2 | 0 |  | Carbon(UD)(Spar Caps)
50101 | FALSE | 37.8 |  | 037800_HP_CAP | UD Spar Caps | FALSE | FALSE | 0.025 | secdata | 0.001 | 2 | 0 |  | Carbon(UD)(Spar Caps)
50102 | FALSE | 37.8 |  | 037800_HP_CAP | UD Spar Caps | FALSE | FALSE | 0.026 | secdata | 0.001 | 2 | 0 |  | Carbon(UD)(Spar Caps)
50103 | FALSE | 37.8 |  | 037800_HP_CAP | UD Spar Caps | FALSE | FALSE | 0.027 | secdata | 0.001 | 2 | 0 |  | Carbon(UD)(Spar Caps)
50104 | FALSE | 37.8 |  | 037800_HP_CAP | UD Spar Caps | FALSE | FALSE | 0.028 | secdata | 0.001 | 2 | 0 |  | Carbon(UD)(Spar Caps)
50105 | FALSE | 37.8 |  | 037800_HP_CAP | UD Spar Caps | FALSE | FALSE | 0.029 | secdata | 0.001 | 2 | 0 |  | Carbon(UD)(Spar Caps)
50106 | FALSE | 37.8 |  | 037800_HP_CAP | UD Spar Caps | FALSE | FALSE | 0.03 | secdata | 0.001 | 2 | 0 |  | Carbon(UD)(Spar Caps)
50107 | FALSE | 37.8 |  | 037800_HP_CAP | UD Spar Caps | FALSE | FALSE | 0.031 | secdata | 0.001 | 2 | 0 |  | Carbon(UD)(Spar Caps)
50108 | FALSE | 37.8 |  | 037800_HP_CAP | UD Spar Caps | FALSE | FALSE | 0.032 | secdata | 0.001 | 2 | 0 |  | Carbon(UD)(Spar Caps)
50109 | FALSE | 37.8 |  | 037800_HP_CAP | UD Spar Caps | FALSE | FALSE | 0.033 | secdata | 0.001 | 2 | 0 |  | Carbon(UD)(Spar Caps)
50110 | FALSE | 37.8 |  | 037800_HP_CAP | UD Spar Caps | FALSE | FALSE | 0.034 | secdata | 0.001 | 2 | 0 |  | Carbon(UD)(Spar Caps)
50111 | FALSE | 37.8 |  | 037800_HP_CAP | UD Spar Caps | FALSE | FALSE | 0.035 | secdata | 0.001 | 2 | 0 |  | Carbon(UD)(Spar Caps)
50112 | FALSE | 37.8 |  | 037800_HP_CAP | UD Spar Caps | FALSE | FALSE | 0.036 | secdata | 0.001 | 2 | 0 |  | Carbon(UD)(Spar Caps)
50113 | FALSE | 37.8 |  | 037800_HP_CAP | UD Spar Caps | FALSE | FALSE | 0.037 | secdata | 0.001 | 2 | 0 |  | Carbon(UD)(Spar Caps)
50114 | FALSE | 37.8 |  | 037800_HP_CAP | UD Spar Caps | FALSE | FALSE | 0.038 | secdata | 0.001 | 2 | 0 |  | Carbon(UD)(Spar Caps)
50115 | FALSE | 37.8 |  | 037800_HP_CAP | UD Spar Caps | FALSE | FALSE | 0.039 | secdata | 0.001 | 2 | 0 |  | Carbon(UD)(Spar Caps)
50116 | FALSE | 37.8 |  | 037800_HP_CAP | UD Spar Caps | FALSE | FALSE | 0.04 | secdata | 0.001 | 2 | 0 |  | Carbon(UD)(Spar Caps)
50117 | FALSE | 37.8 |  | 037800_HP_CAP | UD Spar Caps | FALSE | TRUE | 0.041 | secdata | 0.001 | 2 | 0 |  | Carbon(UD)(Spar Caps)
50118 | FALSE | 37.8 |  | 037800_HP_CAP |  | FALSE | FALSE | #VALUE! | secoffset | mid
50119 | FALSE | 37.8 |  | 037800_HP_CAP |  | FALSE | FALSE | #VALUE!
50120 | FALSE | 37.8 |  | 037800_HP_FLAT |  | FALSE | FALSE | #VALUE! | ! 037800_HP_FLAT
50121 | FALSE | 37.8 |  | 037800_HP_FLAT |  | TRUE | FALSE | #VALUE! | sectype | 668 | shell
50122 | No Section | 37.8 | HP_FLAT | 037800_HP_FLAT | Gelcoat | TRUE | TRUE | 0.0005 | secdata | 0.0005 | 3 | 0 |  | Gelcoat
50123 | No Section | 37.8 | HP_FLAT | 037800_HP_FLAT | Triax Shell | TRUE | TRUE | 0.001 | secdata | 0.001 | 6 | 0 |  | triax GFRP(Shell Skin)
50124 | FALSE | 37.8 |  | 037800_HP_FLAT | UD LE/TE | TRUE | FALSE | 0.001 | secdata | 0.001 | 1 | 0 |  | Carbon(UD)(LE/TE)
50125 | No Section | 37.8 | HP_FLAT | 037800_HP_FLAT | UD LE/TE | TRUE | TRUE | 0.002 | secdata | 0.001 | 1 | 0 |  | Carbon(UD)(LE/TE)
50126 | FALSE | 37.8 |  | 037800_HP_FLAT |  | TRUE | FALSE | #VALUE! | secoffset | bot
50127 | FALSE | 37.8 |  | 037800_HP_FLAT |  | TRUE | FALSE | #VALUE!
50128 | FALSE | 37.8 |  | 037800_HP_FLAT |  | TRUE | FALSE | #VALUE! | ! 037800_HP_FLAT
50129 | FALSE | 37.8 |  | 037800_HP_FLAT |  | FALSE | FALSE | #VALUE! | sectype | 1668 | shell
50130 | FALSE | 37.8 |  | 037800_HP_FLAT | Gelcoat | FALSE | TRUE | 0.0005 | secdata | 0.0005 | 3 | 0 |  | Gelcoat
50131 | FALSE | 37.8 |  | 037800_HP_FLAT | Triax Shell | FALSE | TRUE | 0.001 | secdata | 0.001 | 6 | 0 |  | triax GFRP(Shell Skin)
50132 | FALSE | 37.8 |  | 037800_HP_FLAT | UD LE/TE | FALSE | FALSE | 0.001 | secdata | 0.001 | 1 | 0 |  | Carbon(UD)(LE/TE)
50133 | FALSE | 37.8 |  | 037800_HP_FLAT | UD LE/TE | FALSE | TRUE | 0.002 | secdata | 0.001 | 1 | 0 |  | Carbon(UD)(LE/TE)
50134 | FALSE | 37.8 |  | 037800_HP_FLAT |  | FALSE | FALSE | #VALUE! | secoffset | mid
50135 | FALSE | 37.8 |  | 037800_HP_FLAT |  | FALSE | FALSE | #VALUE!
50136 | FALSE | 37.8 |  | 037800_HP_LE_REINF |  | FALSE | FALSE | #VALUE! | ! 037800_HP_LE_REINF
50137 | FALSE | 37.8 |  | 037800_HP_LE_REINF |  | TRUE | FALSE | #VALUE! | sectype | 669 | shell
50138 | No Section | 37.8 | HP_LE_REINF | 037800_HP_LE_REINF | Gelcoat | TRUE | TRUE | 0.0005 | secdata | 0.0005 | 3 | 0 |  | Gelcoat
50139 | No Section | 37.8 | HP_LE_REINF | 037800_HP_LE_REINF | Triax Shell | TRUE | TRUE | 0.001 | secdata | 0.001 | 6 | 0 |  | triax GFRP(Shell Skin)
50140 | No Section | 37.8 | HP_LE_REINF | 037800_HP_LE_REINF | UD LE/TE | TRUE | TRUE | 0.001 | secdata | 0.001 | 1 | 0 |  | Carbon(UD)(LE/TE)
50141 | FALSE | 37.8 |  | 037800_HP_LE_REINF |  | TRUE | FALSE | #VALUE! | secoffset | bot
50142 | FALSE | 37.8 |  | 037800_HP_LE_REINF |  | TRUE | FALSE | #VALUE!
50143 | FALSE | 37.8 |  | 037800_HP_LE_REINF |  | TRUE | FALSE | #VALUE! | ! 037800_HP_LE_REINF
50144 | FALSE | 37.8 |  | 037800_HP_LE_REINF |  | FALSE | FALSE | #VALUE! | sectype | 1669 | shell
50145 | FALSE | 37.8 |  | 037800_HP_LE_REINF | Gelcoat | FALSE | TRUE | 0.0005 | secdata | 0.0005 | 3 | 0 |  | Gelcoat
50146 | FALSE | 37.8 |  | 037800_HP_LE_REINF | Triax Shell | FALSE | TRUE | 0.001 | secdata | 0.001 | 6 | 0 |  | triax GFRP(Shell Skin)
50147 | FALSE | 37.8 |  | 037800_HP_LE_REINF | UD LE/TE | FALSE | TRUE | 0.001 | secdata | 0.001 | 1 | 0 |  | Carbon(UD)(LE/TE)
50148 | FALSE | 37.8 |  | 037800_HP_LE_REINF |  | FALSE | FALSE | #VALUE! | secoffset | mid
50149 | FALSE | 37.8 |  | 037800_HP_LE_REINF |  | FALSE | FALSE | #VALUE!
50150 | FALSE | 37.8 |  | 037800_HP_TE_REINF |  | FALSE | FALSE | #VALUE! | ! 037800_HP_TE_REINF
50151 | FALSE | 37.8 |  | 037800_HP_TE_REINF |  | TRUE | FALSE | #VALUE! | sectype | 670 | shell
50152 | No Section | 37.8 | HP_TE_REINF | 037800_HP_TE_REINF | Gelcoat | TRUE | TRUE | 0.0005 | secdata | 0.0005 | 3 | 0 |  | Gelcoat
50153 | No Section | 37.8 | HP_TE_REINF | 037800_HP_TE_REINF | Triax Shell | TRUE | TRUE | 0.001 | secdata | 0.001 | 6 | 0 |  | triax GFRP(Shell Skin)
50154 | FALSE | 37.8 |  | 037800_HP_TE_REINF | UD LE/TE | TRUE | FALSE | 0.001 | secdata | 0.001 | 1 | 0 |  | Carbon(UD)(LE/TE)
50155 | No Section | 37.8 | HP_TE_REINF | 037800_HP_TE_REINF | UD LE/TE | TRUE | TRUE | 0.002 | secdata | 0.001 | 1 | 0 |  | Carbon(UD)(LE/TE)
50156 | FALSE | 37.8 |  | 037800_HP_TE_REINF |  | TRUE | FALSE | #VALUE! | secoffset | bot
50157 | FALSE | 37.8 |  | 037800_HP_TE_REINF |  | TRUE | FALSE | #VALUE!
50158 | FALSE | 37.8 |  | 037800_HP_TE_REINF |  | TRUE | FALSE | #VALUE! | ! 037800_HP_TE_REINF
50159 | FALSE | 37.8 |  | 037800_HP_TE_REINF |  | FALSE | FALSE | #VALUE! | sectype | 1670 | shell
50160 | FALSE | 37.8 |  | 037800_HP_TE_REINF | Gelcoat | FALSE | TRUE | 0.0005 | secdata | 0.0005 | 3 | 0 |  | Gelcoat
50161 | FALSE | 37.8 |  | 037800_HP_TE_REINF | Triax Shell | FALSE | TRUE | 0.001 | secdata | 0.001 | 6 | 0 |  | triax GFRP(Shell Skin)
50162 | FALSE | 37.8 |  | 037800_HP_TE_REINF | UD LE/TE | FALSE | FALSE | 0.001 | secdata | 0.001 | 1 | 0 |  | Carbon(UD)(LE/TE)
50163 | FALSE | 37.8 |  | 037800_HP_TE_REINF | UD LE/TE | FALSE | TRUE | 0.002 | secdata | 0.001 | 1 | 0 |  | Carbon(UD)(LE/TE)
50164 | FALSE | 37.8 |  | 037800_HP_TE_REINF |  | FALSE | FALSE | #VALUE! | secoffset | mid
50165 | FALSE | 37.8 |  | 037800_HP_TE_REINF |  | FALSE | FALSE | #VALUE!
50166 | FALSE | 37.8 |  | 037800_LE_PS_filler |  | FALSE | FALSE | #VALUE! | ! 037800_LE_PS_filler
50167 | FALSE | 37.8 |  | 037800_LE_PS_filler |  | TRUE | FALSE | #VALUE! | sectype | 671 | shell
50168 | No Section | 37.8 | LE_PS_filler | 037800_LE_PS_filler | Gelcoat | TRUE | TRUE | 0.0005 | secdata | 0.0005 | 3 | 0 |  | Gelcoat
50169 | No Section | 37.8 | LE_PS_filler | 037800_LE_PS_filler | Triax Shell | TRUE | TRUE | 0.001 | secdata | 0.001 | 6 | 0 |  | triax GFRP(Shell Skin)
50170 | FALSE | 37.8 |  | 037800_LE_PS_filler | BalsaIso | TRUE | FALSE | 0.001 | secdata | 0.001 | 4 | 0 |  | balsa
50171 | FALSE | 37.8 |  | 037800_LE_PS_filler | BalsaIso | TRUE | FALSE | 0.002 | secdata | 0.001 | 4 | 0 |  | balsa
50172 | FALSE | 37.8 |  | 037800_LE_PS_filler | BalsaIso | TRUE | FALSE | 0.003 | secdata | 0.001 | 4 | 0 |  | balsa
50173 | FALSE | 37.8 |  | 037800_LE_PS_filler | BalsaIso | TRUE | FALSE | 0.004 | secdata | 0.001 | 4 | 0 |  | balsa
50174 | FALSE | 37.8 |  | 037800_LE_PS_filler | BalsaIso | TRUE | FALSE | 0.005 | secdata | 0.001 | 4 | 0 |  | balsa
50175 | FALSE | 37.8 |  | 037800_LE_PS_filler | BalsaIso | TRUE | FALSE | 0.006 | secdata | 0.001 | 4 | 0 |  | balsa
50176 | FALSE | 37.8 |  | 037800_LE_PS_filler | BalsaIso | TRUE | FALSE | 0.007 | secdata | 0.001 | 4 | 0 |  | balsa
50177 | FALSE | 37.8 |  | 037800_LE_PS_filler | BalsaIso | TRUE | FALSE | 0.008 | secdata | 0.001 | 4 | 0 |  | balsa
50178 | No Section | 37.8 | LE_PS_filler | 037800_LE_PS_filler | BalsaIso | TRUE | TRUE | 0.009 | secdata | 0.001 | 4 | 0 |  | balsa
50179 | FALSE | 37.8 |  | 037800_LE_PS_filler |  | TRUE | FALSE | #VALUE! | secoffset | bot
50180 | FALSE | 37.8 |  | 037800_LE_PS_filler |  | TRUE | FALSE | #VALUE!
50181 | FALSE | 37.8 |  | 037800_LE_PS_filler |  | TRUE | FALSE | #VALUE! | ! 037800_LE_PS_filler
50182 | FALSE | 37.8 |  | 037800_LE_PS_filler |  | FALSE | FALSE | #VALUE! | sectype | 1671 | shell
50183 | FALSE | 37.8 |  | 037800_LE_PS_filler | Gelcoat | FALSE | TRUE | 0.0005 | secdata | 0.0005 | 3 | 0 |  | Gelcoat
50184 | FALSE | 37.8 |  | 037800_LE_PS_filler | Triax Shell | FALSE | TRUE | 0.001 | secdata | 0.001 | 6 | 0 |  | triax GFRP(Shell Skin)
50185 | FALSE | 37.8 |  | 037800_LE_PS_filler | BalsaIso | FALSE | FALSE | 0.001 | secdata | 0.001 | 4 | 0 |  | balsa
50186 | FALSE | 37.8 |  | 037800_LE_PS_filler | BalsaIso | FALSE | FALSE | 0.002 | secdata | 0.001 | 4 | 0 |  | balsa
50187 | FALSE | 37.8 |  | 037800_LE_PS_filler | BalsaIso | FALSE | FALSE | 0.003 | secdata | 0.001 | 4 | 0 |  | balsa
50188 | FALSE | 37.8 |  | 037800_LE_PS_filler | BalsaIso | FALSE | FALSE | 0.004 | secdata | 0.001 | 4 | 0 |  | balsa
50189 | FALSE | 37.8 |  | 037800_LE_PS_filler | BalsaIso | FALSE | FALSE | 0.005 | secdata | 0.001 | 4 | 0 |  | balsa
50190 | FALSE | 37.8 |  | 037800_LE_PS_filler | BalsaIso | FALSE | FALSE | 0.006 | secdata | 0.001 | 4 | 0 |  | balsa
50191 | FALSE | 37.8 |  | 037800_LE_PS_filler | BalsaIso | FALSE | FALSE | 0.007 | secdata | 0.001 | 4 | 0 |  | balsa
50192 | FALSE | 37.8 |  | 037800_LE_PS_filler | BalsaIso | FALSE | FALSE | 0.008 | secdata | 0.001 | 4 | 0 |  | balsa
50193 | FALSE | 37.8 |  | 037800_LE_PS_filler | BalsaIso | FALSE | TRUE | 0.009 | secdata | 0.001 | 4 | 0 |  | balsa
50194 | FALSE | 37.8 |  | 037800_LE_PS_filler |  | FALSE | FALSE | #VALUE! | secoffset | mid
50195 | FALSE | 37.8 |  | 037800_LE_PS_filler |  | FALSE | FALSE | #VALUE!
50196 | FALSE | 37.8 |  | 037800_LE_SS_filler |  | FALSE | FALSE | #VALUE! | ! 037800_LE_SS_filler
50197 | FALSE | 37.8 |  | 037800_LE_SS_filler |  | TRUE | FALSE | #VALUE! | sectype | 672 | shell
50198 | No Section | 37.8 | LE_SS_filler | 037800_LE_SS_filler | Gelcoat | TRUE | TRUE | 0.0005 | secdata | 0.0005 | 3 | 0 |  | Gelcoat
50199 | No Section | 37.8 | LE_SS_filler | 037800_LE_SS_filler | Triax Shell | TRUE | TRUE | 0.001 | secdata | 0.001 | 6 | 0 |  | triax GFRP(Shell Skin)
50200 | FALSE | 37.8 |  | 037800_LE_SS_filler | BalsaIso | TRUE | FALSE | 0.001 | secdata | 0.001 | 4 | 0 |  | balsa
50201 | FALSE | 37.8 |  | 037800_LE_SS_filler | BalsaIso | TRUE | FALSE | 0.002 | secdata | 0.001 | 4 | 0 |  | balsa
50202 | FALSE | 37.8 |  | 037800_LE_SS_filler | BalsaIso | TRUE | FALSE | 0.003 | secdata | 0.001 | 4 | 0 |  | balsa
50203 | FALSE | 37.8 |  | 037800_LE_SS_filler | BalsaIso | TRUE | FALSE | 0.004 | secdata | 0.001 | 4 | 0 |  | balsa
50204 | FALSE | 37.8 |  | 037800_LE_SS_filler | BalsaIso | TRUE | FALSE | 0.005 | secdata | 0.001 | 4 | 0 |  | balsa
50205 | FALSE | 37.8 |  | 037800_LE_SS_filler | BalsaIso | TRUE | FALSE | 0.006 | secdata | 0.001 | 4 | 0 |  | balsa
50206 | No Section | 37.8 | LE_SS_filler | 037800_LE_SS_filler | BalsaIso | TRUE | TRUE | 0.007 | secdata | 0.001 | 4 | 0 |  | balsa
50207 | FALSE | 37.8 |  | 037800_LE_SS_filler |  | TRUE | FALSE | #VALUE! | secoffset | bot
50208 | FALSE | 37.8 |  | 037800_LE_SS_filler |  | TRUE | FALSE | #VALUE!
50209 | FALSE | 37.8 |  | 037800_LE_SS_filler |  | TRUE | FALSE | #VALUE! | ! 037800_LE_SS_filler
50210 | FALSE | 37.8 |  | 037800_LE_SS_filler |  | FALSE | FALSE | #VALUE! | sectype | 1672 | shell
50211 | FALSE | 37.8 |  | 037800_LE_SS_filler | Gelcoat | FALSE | TRUE | 0.0005 | secdata | 0.0005 | 3 | 0 |  | Gelcoat
50212 | FALSE | 37.8 |  | 037800_LE_SS_filler | Triax Shell | FALSE | TRUE | 0.001 | secdata | 0.001 | 6 | 0 |  | triax GFRP(Shell Skin)
50213 | FALSE | 37.8 |  | 037800_LE_SS_filler | BalsaIso | FALSE | FALSE | 0.001 | secdata | 0.001 | 4 | 0 |  | balsa
50214 | FALSE | 37.8 |  | 037800_LE_SS_filler | BalsaIso | FALSE | FALSE | 0.002 | secdata | 0.001 | 4 | 0 |  | balsa
50215 | FALSE | 37.8 |  | 037800_LE_SS_filler | BalsaIso | FALSE | FALSE | 0.003 | secdata | 0.001 | 4 | 0 |  | balsa
50216 | FALSE | 37.8 |  | 037800_LE_SS_filler | BalsaIso | FALSE | FALSE | 0.004 | secdata | 0.001 | 4 | 0 |  | balsa
50217 | FALSE | 37.8 |  | 037800_LE_SS_filler | BalsaIso | FALSE | FALSE | 0.005 | secdata | 0.001 | 4 | 0 |  | balsa
50218 | FALSE | 37.8 |  | 037800_LE_SS_filler | BalsaIso | FALSE | FALSE | 0.006 | secdata | 0.001 | 4 | 0 |  | balsa
50219 | FALSE | 37.8 |  | 037800_LE_SS_filler | BalsaIso | FALSE | TRUE | 0.007 | secdata | 0.001 | 4 | 0 |  | balsa
50220 | FALSE | 37.8 |  | 037800_LE_SS_filler |  | FALSE | FALSE | #VALUE! | secoffset | mid
50221 | FALSE | 37.8 |  | 037800_LE_SS_filler |  | FALSE | FALSE | #VALUE!
50222 | FALSE | 37.8 |  | 037800_LP_CAP |  | FALSE | FALSE | #VALUE! | ! 037800_LP_CAP
50223 | FALSE | 37.8 |  | 037800_LP_CAP |  | TRUE | FALSE | #VALUE! | sectype | 673 | shell
50224 | No Section | 37.8 | LP_CAP | 037800_LP_CAP | Gelcoat | TRUE | TRUE | 0.0005 | secdata | 0.0005 | 3 | 0 |  | Gelcoat
50225 | No Section | 37.8 | LP_CAP | 037800_LP_CAP | Triax Shell | TRUE | TRUE | 0.001 | secdata | 0.001 | 6 | 0 |  | triax GFRP(Shell Skin)
50226 | FALSE | 37.8 |  | 037800_LP_CAP | UD Spar Caps | TRUE | FALSE | 0.001 | secdata | 0.001 | 2 | 0 |  | Carbon(UD)(Spar Caps)
50227 | FALSE | 37.8 |  | 037800_LP_CAP | UD Spar Caps | TRUE | FALSE | 0.002 | secdata | 0.001 | 2 | 0 |  | Carbon(UD)(Spar Caps)
50228 | FALSE | 37.8 |  | 037800_LP_CAP | UD Spar Caps | TRUE | FALSE | 0.003 | secdata | 0.001 | 2 | 0 |  | Carbon(UD)(Spar Caps)
50229 | FALSE | 37.8 |  | 037800_LP_CAP | UD Spar Caps | TRUE | FALSE | 0.004 | secdata | 0.001 | 2 | 0 |  | Carbon(UD)(Spar Caps)
50230 | FALSE | 37.8 |  | 037800_LP_CAP | UD Spar Caps | TRUE | FALSE | 0.005 | secdata | 0.001 | 2 | 0 |  | Carbon(UD)(Spar Caps)
50231 | FALSE | 37.8 |  | 037800_LP_CAP | UD Spar Caps | TRUE | FALSE | 0.006 | secdata | 0.001 | 2 | 0 |  | Carbon(UD)(Spar Caps)
50232 | FALSE | 37.8 |  | 037800_LP_CAP | UD Spar Caps | TRUE | FALSE | 0.007 | secdata | 0.001 | 2 | 0 |  | Carbon(UD)(Spar Caps)
50233 | FALSE | 37.8 |  | 037800_LP_CAP | UD Spar Caps | TRUE | FALSE | 0.008 | secdata | 0.001 | 2 | 0 |  | Carbon(UD)(Spar Caps)
50234 | FALSE | 37.8 |  | 037800_LP_CAP | UD Spar Caps | TRUE | FALSE | 0.009 | secdata | 0.001 | 2 | 0 |  | Carbon(UD)(Spar Caps)
50235 | FALSE | 37.8 |  | 037800_LP_CAP | UD Spar Caps | TRUE | FALSE | 0.01 | secdata | 0.001 | 2 | 0 |  | Carbon(UD)(Spar Caps)
50236 | FALSE | 37.8 |  | 037800_LP_CAP | UD Spar Caps | TRUE | FALSE | 0.011 | secdata | 0.001 | 2 | 0 |  | Carbon(UD)(Spar Caps)
50237 | FALSE | 37.8 |  | 037800_LP_CAP | UD Spar Caps | TRUE | FALSE | 0.012 | secdata | 0.001 | 2 | 0 |  | Carbon(UD)(Spar Caps)
50238 | FALSE | 37.8 |  | 037800_LP_CAP | UD Spar Caps | TRUE | FALSE | 0.013 | secdata | 0.001 | 2 | 0 |  | Carbon(UD)(Spar Caps)
50239 | FALSE | 37.8 |  | 037800_LP_CAP | UD Spar Caps | TRUE | FALSE | 0.014 | secdata | 0.001 | 2 | 0 |  | Carbon(UD)(Spar Caps)
50240 | FALSE | 37.8 |  | 037800_LP_CAP | UD Spar Caps | TRUE | FALSE | 0.015 | secdata | 0.001 | 2 | 0 |  | Carbon(UD)(Spar Caps)
50241 | FALSE | 37.8 |  | 037800_LP_CAP | UD Spar Caps | TRUE | FALSE | 0.016 | secdata | 0.001 | 2 | 0 |  | Carbon(UD)(Spar Caps)
50242 | FALSE | 37.8 |  | 037800_LP_CAP | UD Spar Caps | TRUE | FALSE | 0.017 | secdata | 0.001 | 2 | 0 |  | Carbon(UD)(Spar Caps)
50243 | FALSE | 37.8 |  | 037800_LP_CAP | UD Spar Caps | TRUE | FALSE | 0.018 | secdata | 0.001 | 2 | 0 |  | Carbon(UD)(Spar Caps)
50244 | FALSE | 37.8 |  | 037800_LP_CAP | UD Spar Caps | TRUE | FALSE | 0.019 | secdata | 0.001 | 2 | 0 |  | Carbon(UD)(Spar Caps)
50245 | FALSE | 37.8 |  | 037800_LP_CAP | UD Spar Caps | TRUE | FALSE | 0.02 | secdata | 0.001 | 2 | 0 |  | Carbon(UD)(Spar Caps)
50246 | FALSE | 37.8 |  | 037800_LP_CAP | UD Spar Caps | TRUE | FALSE | 0.021 | secdata | 0.001 | 2 | 0 |  | Carbon(UD)(Spar Caps)
50247 | FALSE | 37.8 |  | 037800_LP_CAP | UD Spar Caps | TRUE | FALSE | 0.022 | secdata | 0.001 | 2 | 0 |  | Carbon(UD)(Spar Caps)
50248 | FALSE | 37.8 |  | 037800_LP_CAP | UD Spar Caps | TRUE | FALSE | 0.023 | secdata | 0.001 | 2 | 0 |  | Carbon(UD)(Spar Caps)
50249 | FALSE | 37.8 |  | 037800_LP_CAP | UD Spar Caps | TRUE | FALSE | 0.024 | secdata | 0.001 | 2 | 0 |  | Carbon(UD)(Spar Caps)
50250 | FALSE | 37.8 |  | 037800_LP_CAP | UD Spar Caps | TRUE | FALSE | 0.025 | secdata | 0.001 | 2 | 0 |  | Carbon(UD)(Spar Caps)
50251 | FALSE | 37.8 |  | 037800_LP_CAP | UD Spar Caps | TRUE | FALSE | 0.026 | secdata | 0.001 | 2 | 0 |  | Carbon(UD)(Spar Caps)
50252 | FALSE | 37.8 |  | 037800_LP_CAP | UD Spar Caps | TRUE | FALSE | 0.027 | secdata | 0.001 | 2 | 0 |  | Carbon(UD)(Spar Caps)
50253 | FALSE | 37.8 |  | 037800_LP_CAP | UD Spar Caps | TRUE | FALSE | 0.028 | secdata | 0.001 | 2 | 0 |  | Carbon(UD)(Spar Caps)
50254 | FALSE | 37.8 |  | 037800_LP_CAP | UD Spar Caps | TRUE | FALSE | 0.029 | secdata | 0.001 | 2 | 0 |  | Carbon(UD)(Spar Caps)
50255 | FALSE | 37.8 |  | 037800_LP_CAP | UD Spar Caps | TRUE | FALSE | 0.03 | secdata | 0.001 | 2 | 0 |  | Carbon(UD)(Spar Caps)
50256 | FALSE | 37.8 |  | 037800_LP_CAP | UD Spar Caps | TRUE | FALSE | 0.031 | secdata | 0.001 | 2 | 0 |  | Carbon(UD)(Spar Caps)
50257 | FALSE | 37.8 |  | 037800_LP_CAP | UD Spar Caps | TRUE | FALSE | 0.032 | secdata | 0.001 | 2 | 0 |  | Carbon(UD)(Spar Caps)
50258 | FALSE | 37.8 |  | 037800_LP_CAP | UD Spar Caps | TRUE | FALSE | 0.033 | secdata | 0.001 | 2 | 0 |  | Carbon(UD)(Spar Caps)
50259 | FALSE | 37.8 |  | 037800_LP_CAP | UD Spar Caps | TRUE | FALSE | 0.034 | secdata | 0.001 | 2 | 0 |  | Carbon(UD)(Spar Caps)
50260 | FALSE | 37.8 |  | 037800_LP_CAP | UD Spar Caps | TRUE | FALSE | 0.035 | secdata | 0.001 | 2 | 0 |  | Carbon(UD)(Spar Caps)
50261 | FALSE | 37.8 |  | 037800_LP_CAP | UD Spar Caps | TRUE | FALSE | 0.036 | secdata | 0.001 | 2 | 0 |  | Carbon(UD)(Spar Caps)
50262 | FALSE | 37.8 |  | 037800_LP_CAP | UD Spar Caps | TRUE | FALSE | 0.037 | secdata | 0.001 | 2 | 0 |  | Carbon(UD)(Spar Caps)
50263 | FALSE | 37.8 |  | 037800_LP_CAP | UD Spar Caps | TRUE | FALSE | 0.038 | secdata | 0.001 | 2 | 0 |  | Carbon(UD)(Spar Caps)
50264 | FALSE | 37.8 |  | 037800_LP_CAP | UD Spar Caps | TRUE | FALSE | 0.039 | secdata | 0.001 | 2 | 0 |  | Carbon(UD)(Spar Caps)
50265 | FALSE | 37.8 |  | 037800_LP_CAP | UD Spar Caps | TRUE | FALSE | 0.04 | secdata | 0.001 | 2 | 0 |  | Carbon(UD)(Spar Caps)
50266 | No Section | 37.8 | LP_CAP | 037800_LP_CAP | UD Spar Caps | TRUE | TRUE | 0.041 | secdata | 0.001 | 2 | 0 |  | Carbon(UD)(Spar Caps)
50267 | FALSE | 37.8 |  | 037800_LP_CAP |  | TRUE | FALSE | #VALUE! | secoffset | bot
50268 | FALSE | 37.8 |  | 037800_LP_CAP |  | TRUE | FALSE | #VALUE!
50269 | FALSE | 37.8 |  | 037800_LP_CAP |  | TRUE | FALSE | #VALUE! | ! 037800_LP_CAP
50270 | FALSE | 37.8 |  | 037800_LP_CAP |  | FALSE | FALSE | #VALUE! | sectype | 1673 | shell
50271 | FALSE | 37.8 |  | 037800_LP_CAP | Gelcoat | FALSE | TRUE | 0.0005 | secdata | 0.0005 | 3 | 0 |  | Gelcoat
50272 | FALSE | 37.8 |  | 037800_LP_CAP | Triax Shell | FALSE | TRUE | 0.001 | secdata | 0.001 | 6 | 0 |  | triax GFRP(Shell Skin)
50273 | FALSE | 37.8 |  | 037800_LP_CAP | UD Spar Caps | FALSE | FALSE | 0.001 | secdata | 0.001 | 2 | 0 |  | Carbon(UD)(Spar Caps)
50274 | FALSE | 37.8 |  | 037800_LP_CAP | UD Spar Caps | FALSE | FALSE | 0.002 | secdata | 0.001 | 2 | 0 |  | Carbon(UD)(Spar Caps)
50275 | FALSE | 37.8 |  | 037800_LP_CAP | UD Spar Caps | FALSE | FALSE | 0.003 | secdata | 0.001 | 2 | 0 |  | Carbon(UD)(Spar Caps)
50276 | FALSE | 37.8 |  | 037800_LP_CAP | UD Spar Caps | FALSE | FALSE | 0.004 | secdata | 0.001 | 2 | 0 |  | Carbon(UD)(Spar Caps)
50277 | FALSE | 37.8 |  | 037800_LP_CAP | UD Spar Caps | FALSE | FALSE | 0.005 | secdata | 0.001 | 2 | 0 |  | Carbon(UD)(Spar Caps)
50278 | FALSE | 37.8 |  | 037800_LP_CAP | UD Spar Caps | FALSE | FALSE | 0.006 | secdata | 0.001 | 2 | 0 |  | Carbon(UD)(Spar Caps)
50279 | FALSE | 37.8 |  | 037800_LP_CAP | UD Spar Caps | FALSE | FALSE | 0.007 | secdata | 0.001 | 2 | 0 |  | Carbon(UD)(Spar Caps)
50280 | FALSE | 37.8 |  | 037800_LP_CAP | UD Spar Caps | FALSE | FALSE | 0.008 | secdata | 0.001 | 2 | 0 |  | Carbon(UD)(Spar Caps)
50281 | FALSE | 37.8 |  | 037800_LP_CAP | UD Spar Caps | FALSE | FALSE | 0.009 | secdata | 0.001 | 2 | 0 |  | Carbon(UD)(Spar Caps)
50282 | FALSE | 37.8 |  | 037800_LP_CAP | UD Spar Caps | FALSE | FALSE | 0.01 | secdata | 0.001 | 2 | 0 |  | Carbon(UD)(Spar Caps)
50283 | FALSE | 37.8 |  | 037800_LP_CAP | UD Spar Caps | FALSE | FALSE | 0.011 | secdata | 0.001 | 2 | 0 |  | Carbon(UD)(Spar Caps)
50284 | FALSE | 37.8 |  | 037800_LP_CAP | UD Spar Caps | FALSE | FALSE | 0.012 | secdata | 0.001 | 2 | 0 |  | Carbon(UD)(Spar Caps)
50285 | FALSE | 37.8 |  | 037800_LP_CAP | UD Spar Caps | FALSE | FALSE | 0.013 | secdata | 0.001 | 2 | 0 |  | Carbon(UD)(Spar Caps)
50286 | FALSE | 37.8 |  | 037800_LP_CAP | UD Spar Caps | FALSE | FALSE | 0.014 | secdata | 0.001 | 2 | 0 |  | Carbon(UD)(Spar Caps)
50287 | FALSE | 37.8 |  | 037800_LP_CAP | UD Spar Caps | FALSE | FALSE | 0.015 | secdata | 0.001 | 2 | 0 |  | Carbon(UD)(Spar Caps)
50288 | FALSE | 37.8 |  | 037800_LP_CAP | UD Spar Caps | FALSE | FALSE | 0.016 | secdata | 0.001 | 2 | 0 |  | Carbon(UD)(Spar Caps)
50289 | FALSE | 37.8 |  | 037800_LP_CAP | UD Spar Caps | FALSE | FALSE | 0.017 | secdata | 0.001 | 2 | 0 |  | Carbon(UD)(Spar Caps)
50290 | FALSE | 37.8 |  | 037800_LP_CAP | UD Spar Caps | FALSE | FALSE | 0.018 | secdata | 0.001 | 2 | 0 |  | Carbon(UD)(Spar Caps)
50291 | FALSE | 37.8 |  | 037800_LP_CAP | UD Spar Caps | FALSE | FALSE | 0.019 | secdata | 0.001 | 2 | 0 |  | Carbon(UD)(Spar Caps)
50292 | FALSE | 37.8 |  | 037800_LP_CAP | UD Spar Caps | FALSE | FALSE | 0.02 | secdata | 0.001 | 2 | 0 |  | Carbon(UD)(Spar Caps)
50293 | FALSE | 37.8 |  | 037800_LP_CAP | UD Spar Caps | FALSE | FALSE | 0.021 | secdata | 0.001 | 2 | 0 |  | Carbon(UD)(Spar Caps)
50294 | FALSE | 37.8 |  | 037800_LP_CAP | UD Spar Caps | FALSE | FALSE | 0.022 | secdata | 0.001 | 2 | 0 |  | Carbon(UD)(Spar Caps)
50295 | FALSE | 37.8 |  | 037800_LP_CAP | UD Spar Caps | FALSE | FALSE | 0.023 | secdata | 0.001 | 2 | 0 |  | Carbon(UD)(Spar Caps)
50296 | FALSE | 37.8 |  | 037800_LP_CAP | UD Spar Caps | FALSE | FALSE | 0.024 | secdata | 0.001 | 2 | 0 |  | Carbon(UD)(Spar Caps)
50297 | FALSE | 37.8 |  | 037800_LP_CAP | UD Spar Caps | FALSE | FALSE | 0.025 | secdata | 0.001 | 2 | 0 |  | Carbon(UD)(Spar Caps)
50298 | FALSE | 37.8 |  | 037800_LP_CAP | UD Spar Caps | FALSE | FALSE | 0.026 | secdata | 0.001 | 2 | 0 |  | Carbon(UD)(Spar Caps)
50299 | FALSE | 37.8 |  | 037800_LP_CAP | UD Spar Caps | FALSE | FALSE | 0.027 | secdata | 0.001 | 2 | 0 |  | Carbon(UD)(Spar Caps)
50300 | FALSE | 37.8 |  | 037800_LP_CAP | UD Spar Caps | FALSE | FALSE | 0.028 | secdata | 0.001 | 2 | 0 |  | Carbon(UD)(Spar Caps)
50301 | FALSE | 37.8 |  | 037800_LP_CAP | UD Spar Caps | FALSE | FALSE | 0.029 | secdata | 0.001 | 2 | 0 |  | Carbon(UD)(Spar Caps)
50302 | FALSE | 37.8 |  | 037800_LP_CAP | UD Spar Caps | FALSE | FALSE | 0.03 | secdata | 0.001 | 2 | 0 |  | Carbon(UD)(Spar Caps)
50303 | FALSE | 37.8 |  | 037800_LP_CAP | UD Spar Caps | FALSE | FALSE | 0.031 | secdata | 0.001 | 2 | 0 |  | Carbon(UD)(Spar Caps)
50304 | FALSE | 37.8 |  | 037800_LP_CAP | UD Spar Caps | FALSE | FALSE | 0.032 | secdata | 0.001 | 2 | 0 |  | Carbon(UD)(Spar Caps)
50305 | FALSE | 37.8 |  | 037800_LP_CAP | UD Spar Caps | FALSE | FALSE | 0.033 | secdata | 0.001 | 2 | 0 |  | Carbon(UD)(Spar Caps)
50306 | FALSE | 37.8 |  | 037800_LP_CAP | UD Spar Caps | FALSE | FALSE | 0.034 | secdata | 0.001 | 2 | 0 |  | Carbon(UD)(Spar Caps)
50307 | FALSE | 37.8 |  | 037800_LP_CAP | UD Spar Caps | FALSE | FALSE | 0.035 | secdata | 0.001 | 2 | 0 |  | Carbon(UD)(Spar Caps)
50308 | FALSE | 37.8 |  | 037800_LP_CAP | UD Spar Caps | FALSE | FALSE | 0.036 | secdata | 0.001 | 2 | 0 |  | Carbon(UD)(Spar Caps)
50309 | FALSE | 37.8 |  | 037800_LP_CAP | UD Spar Caps | FALSE | FALSE | 0.037 | secdata | 0.001 | 2 | 0 |  | Carbon(UD)(Spar Caps)
50310 | FALSE | 37.8 |  | 037800_LP_CAP | UD Spar Caps | FALSE | FALSE | 0.038 | secdata | 0.001 | 2 | 0 |  | Carbon(UD)(Spar Caps)
50311 | FALSE | 37.8 |  | 037800_LP_CAP | UD Spar Caps | FALSE | FALSE | 0.039 | secdata | 0.001 | 2 | 0 |  | Carbon(UD)(Spar Caps)
50312 | FALSE | 37.8 |  | 037800_LP_CAP | UD Spar Caps | FALSE | FALSE | 0.04 | secdata | 0.001 | 2 | 0 |  | Carbon(UD)(Spar Caps)
50313 | FALSE | 37.8 |  | 037800_LP_CAP | UD Spar Caps | FALSE | TRUE | 0.041 | secdata | 0.001 | 2 | 0 |  | Carbon(UD)(Spar Caps)
50314 | FALSE | 37.8 |  | 037800_LP_CAP |  | FALSE | FALSE | #VALUE! | secoffset | mid
50315 | FALSE | 37.8 |  | 037800_LP_CAP |  | FALSE | FALSE | #VALUE!
50316 | FALSE | 37.8 |  | 037800_LP_FLAT |  | FALSE | FALSE | #VALUE! | ! 037800_LP_FLAT
50317 | FALSE | 37.8 |  | 037800_LP_FLAT |  | TRUE | FALSE | #VALUE! | sectype | 674 | shell
50318 | No Section | 37.8 | LP_FLAT | 037800_LP_FLAT | Gelcoat | TRUE | TRUE | 0.0005 | secdata | 0.0005 | 3 | 0 |  | Gelcoat
50319 | No Section | 37.8 | LP_FLAT | 037800_LP_FLAT | Triax Shell | TRUE | TRUE | 0.001 | secdata | 0.001 | 6 | 0 |  | triax GFRP(Shell Skin)
50320 | FALSE | 37.8 |  | 037800_LP_FLAT | UD LE/TE | TRUE | FALSE | 0.001 | secdata | 0.001 | 1 | 0 |  | Carbon(UD)(LE/TE)
50321 | No Section | 37.8 | LP_FLAT | 037800_LP_FLAT | UD LE/TE | TRUE | TRUE | 0.002 | secdata | 0.001 | 1 | 0 |  | Carbon(UD)(LE/TE)
50322 | FALSE | 37.8 |  | 037800_LP_FLAT |  | TRUE | FALSE | #VALUE! | secoffset | bot
50323 | FALSE | 37.8 |  | 037800_LP_FLAT |  | TRUE | FALSE | #VALUE!
50324 | FALSE | 37.8 |  | 037800_LP_FLAT |  | TRUE | FALSE | #VALUE! | ! 037800_LP_FLAT
50325 | FALSE | 37.8 |  | 037800_LP_FLAT |  | FALSE | FALSE | #VALUE! | sectype | 1674 | shell
50326 | FALSE | 37.8 |  | 037800_LP_FLAT | Gelcoat | FALSE | TRUE | 0.0005 | secdata | 0.0005 | 3 | 0 |  | Gelcoat
50327 | FALSE | 37.8 |  | 037800_LP_FLAT | Triax Shell | FALSE | TRUE | 0.001 | secdata | 0.001 | 6 | 0 |  | triax GFRP(Shell Skin)
50328 | FALSE | 37.8 |  | 037800_LP_FLAT | UD LE/TE | FALSE | FALSE | 0.001 | secdata | 0.001 | 1 | 0 |  | Carbon(UD)(LE/TE)
50329 | FALSE | 37.8 |  | 037800_LP_FLAT | UD LE/TE | FALSE | TRUE | 0.002 | secdata | 0.001 | 1 | 0 |  | Carbon(UD)(LE/TE)
50330 | FALSE | 37.8 |  | 037800_LP_FLAT |  | FALSE | FALSE | #VALUE! | secoffset | mid
50331 | FALSE | 37.8 |  | 037800_LP_FLAT |  | FALSE | FALSE | #VALUE!
50332 | FALSE | 37.8 |  | 037800_LP_LE_REINF |  | FALSE | FALSE | #VALUE! | ! 037800_LP_LE_REINF
50333 | FALSE | 37.8 |  | 037800_LP_LE_REINF |  | TRUE | FALSE | #VALUE! | sectype | 675 | shell
50334 | No Section | 37.8 | LP_LE_REINF | 037800_LP_LE_REINF | Gelcoat | TRUE | TRUE | 0.0005 | secdata | 0.0005 | 3 | 0 |  | Gelcoat
50335 | No Section | 37.8 | LP_LE_REINF | 037800_LP_LE_REINF | Triax Shell | TRUE | TRUE | 0.001 | secdata | 0.001 | 6 | 0 |  | triax GFRP(Shell Skin)
50336 | No Section | 37.8 | LP_LE_REINF | 037800_LP_LE_REINF | UD LE/TE | TRUE | TRUE | 0.001 | secdata | 0.001 | 1 | 0 |  | Carbon(UD)(LE/TE)
50337 | FALSE | 37.8 |  | 037800_LP_LE_REINF |  | TRUE | FALSE | #VALUE! | secoffset | bot
50338 | FALSE | 37.8 |  | 037800_LP_LE_REINF |  | TRUE | FALSE | #VALUE!
50339 | FALSE | 37.8 |  | 037800_LP_LE_REINF |  | TRUE | FALSE | #VALUE! | ! 037800_LP_LE_REINF
50340 | FALSE | 37.8 |  | 037800_LP_LE_REINF |  | FALSE | FALSE | #VALUE! | sectype | 1675 | shell
50341 | FALSE | 37.8 |  | 037800_LP_LE_REINF | Gelcoat | FALSE | TRUE | 0.0005 | secdata | 0.0005 | 3 | 0 |  | Gelcoat
50342 | FALSE | 37.8 |  | 037800_LP_LE_REINF | Triax Shell | FALSE | TRUE | 0.001 | secdata | 0.001 | 6 | 0 |  | triax GFRP(Shell Skin)
50343 | FALSE | 37.8 |  | 037800_LP_LE_REINF | UD LE/TE | FALSE | TRUE | 0.001 | secdata | 0.001 | 1 | 0 |  | Carbon(UD)(LE/TE)
50344 | FALSE | 37.8 |  | 037800_LP_LE_REINF |  | FALSE | FALSE | #VALUE! | secoffset | mid
50345 | FALSE | 37.8 |  | 037800_LP_LE_REINF |  | FALSE | FALSE | #VALUE!
50346 | FALSE | 37.8 |  | 037800_LP_TE_Reinf |  | FALSE | FALSE | #VALUE! | ! 037800_LP_TE_Reinf
50347 | FALSE | 37.8 |  | 037800_LP_TE_Reinf |  | TRUE | FALSE | #VALUE! | sectype | 676 | shell
50348 | No Section | 37.8 | LP_TE_Reinf | 037800_LP_TE_Reinf | Gelcoat | TRUE | TRUE | 0.0005 | secdata | 0.0005 | 3 | 0 |  | Gelcoat
50349 | No Section | 37.8 | LP_TE_Reinf | 037800_LP_TE_Reinf | Triax Shell | TRUE | TRUE | 0.001 | secdata | 0.001 | 6 | 0 |  | triax GFRP(Shell Skin)
50350 | FALSE | 37.8 |  | 037800_LP_TE_Reinf | UD LE/TE | TRUE | FALSE | 0.001 | secdata | 0.001 | 1 | 0 |  | Carbon(UD)(LE/TE)
50351 | No Section | 37.8 | LP_TE_Reinf | 037800_LP_TE_Reinf | UD LE/TE | TRUE | TRUE | 0.002 | secdata | 0.001 | 1 | 0 |  | Carbon(UD)(LE/TE)
50352 | FALSE | 37.8 |  | 037800_LP_TE_Reinf |  | TRUE | FALSE | #VALUE! | secoffset | bot
50353 | FALSE | 37.8 |  | 037800_LP_TE_Reinf |  | TRUE | FALSE | #VALUE!
50354 | FALSE | 37.8 |  | 037800_LP_TE_Reinf |  | TRUE | FALSE | #VALUE! | ! 037800_LP_TE_Reinf
50355 | FALSE | 37.8 |  | 037800_LP_TE_Reinf |  | FALSE | FALSE | #VALUE! | sectype | 1676 | shell
50356 | FALSE | 37.8 |  | 037800_LP_TE_Reinf | Gelcoat | FALSE | TRUE | 0.0005 | secdata | 0.0005 | 3 | 0 |  | Gelcoat
50357 | FALSE | 37.8 |  | 037800_LP_TE_Reinf | Triax Shell | FALSE | TRUE | 0.001 | secdata | 0.001 | 6 | 0 |  | triax GFRP(Shell Skin)
50358 | FALSE | 37.8 |  | 037800_LP_TE_Reinf | UD LE/TE | FALSE | FALSE | 0.001 | secdata | 0.001 | 1 | 0 |  | Carbon(UD)(LE/TE)
50359 | FALSE | 37.8 |  | 037800_LP_TE_Reinf | UD LE/TE | FALSE | TRUE | 0.002 | secdata | 0.001 | 1 | 0 |  | Carbon(UD)(LE/TE)
50360 | FALSE | 37.8 |  | 037800_LP_TE_Reinf |  | FALSE | FALSE | #VALUE! | secoffset | mid
50361 | FALSE | 37.8 |  | 037800_LP_TE_Reinf |  | FALSE | FALSE | #VALUE!
50362 | FALSE | 37.8 |  | 037800_SW1 |  | FALSE | FALSE | #VALUE! | ! 037800_SW1
50363 | FALSE | 37.8 |  | 037800_SW1 |  | TRUE | FALSE | #VALUE! | sectype | 677 | shell
50364 | FALSE | 37.8 |  | 037800_SW1 | Biax webs | TRUE | FALSE | 0.001 | secdata | 0.001 | 5 | 0 |  | biax GFRP(Webs Skin)
50365 | FALSE | 37.8 |  | 037800_SW1 | Biax webs | TRUE | FALSE | 0.002 | secdata | 0.001 | 5 | 0 |  | biax GFRP(Webs Skin)
50366 | No Section | 37.8 | SW1 | 037800_SW1 | Biax webs | TRUE | TRUE | 0.003 | secdata | 0.001 | 5 | 0 |  | biax GFRP(Webs Skin)
50367 | FALSE | 37.8 |  | 037800_SW1 | BalsaIso | TRUE | FALSE | 0.001 | secdata | 0.001 | 4 | 0 |  | balsa
50368 | FALSE | 37.8 |  | 037800_SW1 | BalsaIso | TRUE | FALSE | 0.002 | secdata | 0.001 | 4 | 0 |  | balsa
50369 | FALSE | 37.8 |  | 037800_SW1 | BalsaIso | TRUE | FALSE | 0.003 | secdata | 0.001 | 4 | 0 |  | balsa
50370 | FALSE | 37.8 |  | 037800_SW1 | BalsaIso | TRUE | FALSE | 0.004 | secdata | 0.001 | 4 | 0 |  | balsa
50371 | FALSE | 37.8 |  | 037800_SW1 | BalsaIso | TRUE | FALSE | 0.005 | secdata | 0.001 | 4 | 0 |  | balsa
50372 | FALSE | 37.8 |  | 037800_SW1 | BalsaIso | TRUE | FALSE | 0.006 | secdata | 0.001 | 4 | 0 |  | balsa
50373 | FALSE | 37.8 |  | 037800_SW1 | BalsaIso | TRUE | FALSE | 0.007 | secdata | 0.001 | 4 | 0 |  | balsa
50374 | FALSE | 37.8 |  | 037800_SW1 | BalsaIso | TRUE | FALSE | 0.008 | secdata | 0.001 | 4 | 0 |  | balsa
50375 | FALSE | 37.8 |  | 037800_SW1 | BalsaIso | TRUE | FALSE | 0.009 | secdata | 0.001 | 4 | 0 |  | balsa
50376 | FALSE | 37.8 |  | 037800_SW1 | BalsaIso | TRUE | FALSE | 0.01 | secdata | 0.001 | 4 | 0 |  | balsa
50377 | FALSE | 37.8 |  | 037800_SW1 | BalsaIso | TRUE | FALSE | 0.011 | secdata | 0.001 | 4 | 0 |  | balsa
50378 | FALSE | 37.8 |  | 037800_SW1 | BalsaIso | TRUE | FALSE | 0.012 | secdata | 0.001 | 4 | 0 |  | balsa
50379 | No Section | 37.8 | SW1 | 037800_SW1 | BalsaIso | TRUE | TRUE | 0.013 | secdata | 0.001 | 4 | 0 |  | balsa
50380 | FALSE | 37.8 |  | 037800_SW1 |  | TRUE | FALSE | #VALUE! | secoffset | bot
50381 | FALSE | 37.8 |  | 037800_SW1 |  | TRUE | FALSE | #VALUE!
50382 | FALSE | 37.8 |  | 037800_SW1 |  | TRUE | FALSE | #VALUE! | ! 037800_SW1
50383 | FALSE | 37.8 |  | 037800_SW1 |  | FALSE | FALSE | #VALUE! | sectype | 1677 | shell
50384 | FALSE | 37.8 |  | 037800_SW1 | Biax webs | FALSE | FALSE | 0.001 | secdata | 0.001 | 5 | 0 |  | biax GFRP(Webs Skin)
50385 | FALSE | 37.8 |  | 037800_SW1 | Biax webs | FALSE | FALSE | 0.002 | secdata | 0.001 | 5 | 0 |  | biax GFRP(Webs Skin)
50386 | FALSE | 37.8 |  | 037800_SW1 | Biax webs | FALSE | TRUE | 0.003 | secdata | 0.001 | 5 | 0 |  | biax GFRP(Webs Skin)
50387 | FALSE | 37.8 |  | 037800_SW1 | BalsaIso | FALSE | FALSE | 0.001 | secdata | 0.001 | 4 | 0 |  | balsa
50388 | FALSE | 37.8 |  | 037800_SW1 | BalsaIso | FALSE | FALSE | 0.002 | secdata | 0.001 | 4 | 0 |  | balsa
50389 | FALSE | 37.8 |  | 037800_SW1 | BalsaIso | FALSE | FALSE | 0.003 | secdata | 0.001 | 4 | 0 |  | balsa
50390 | FALSE | 37.8 |  | 037800_SW1 | BalsaIso | FALSE | FALSE | 0.004 | secdata | 0.001 | 4 | 0 |  | balsa
50391 | FALSE | 37.8 |  | 037800_SW1 | BalsaIso | FALSE | FALSE | 0.005 | secdata | 0.001 | 4 | 0 |  | balsa
50392 | FALSE | 37.8 |  | 037800_SW1 | BalsaIso | FALSE | FALSE | 0.006 | secdata | 0.001 | 4 | 0 |  | balsa
50393 | FALSE | 37.8 |  | 037800_SW1 | BalsaIso | FALSE | FALSE | 0.007 | secdata | 0.001 | 4 | 0 |  | balsa
50394 | FALSE | 37.8 |  | 037800_SW1 | BalsaIso | FALSE | FALSE | 0.008 | secdata | 0.001 | 4 | 0 |  | balsa
50395 | FALSE | 37.8 |  | 037800_SW1 | BalsaIso | FALSE | FALSE | 0.009 | secdata | 0.001 | 4 | 0 |  | balsa
50396 | FALSE | 37.8 |  | 037800_SW1 | BalsaIso | FALSE | FALSE | 0.01 | secdata | 0.001 | 4 | 0 |  | balsa
50397 | FALSE | 37.8 |  | 037800_SW1 | BalsaIso | FALSE | FALSE | 0.011 | secdata | 0.001 | 4 | 0 |  | balsa
50398 | FALSE | 37.8 |  | 037800_SW1 | BalsaIso | FALSE | FALSE | 0.012 | secdata | 0.001 | 4 | 0 |  | balsa
50399 | FALSE | 37.8 |  | 037800_SW1 | BalsaIso | FALSE | TRUE | 0.013 | secdata | 0.001 | 4 | 0 |  | balsa
50400 | FALSE | 37.8 |  | 037800_SW1 |  | FALSE | FALSE | #VALUE! | secoffset | mid
50401 | FALSE | 37.8 |  | 037800_SW1 |  | FALSE | FALSE | #VALUE!
50402 | FALSE | 37.8 |  | 037800_SW2 |  | FALSE | FALSE | #VALUE! | ! 037800_SW2
50403 | FALSE | 37.8 |  | 037800_SW2 |  | TRUE | FALSE | #VALUE! | sectype | 678 | shell
50404 | FALSE | 37.8 |  | 037800_SW2 | Biax webs | TRUE | FALSE | 0.001 | secdata | 0.001 | 5 | 0 |  | biax GFRP(Webs Skin)
50405 | FALSE | 37.8 |  | 037800_SW2 | Biax webs | TRUE | FALSE | 0.002 | secdata | 0.001 | 5 | 0 |  | biax GFRP(Webs Skin)
50406 | No Section | 37.8 | SW2 | 037800_SW2 | Biax webs | TRUE | TRUE | 0.003 | secdata | 0.001 | 5 | 0 |  | biax GFRP(Webs Skin)
50407 | FALSE | 37.8 |  | 037800_SW2 | BalsaIso | TRUE | FALSE | 0.001 | secdata | 0.001 | 4 | 0 |  | balsa
50408 | FALSE | 37.8 |  | 037800_SW2 | BalsaIso | TRUE | FALSE | 0.002 | secdata | 0.001 | 4 | 0 |  | balsa
50409 | FALSE | 37.8 |  | 037800_SW2 | BalsaIso | TRUE | FALSE | 0.003 | secdata | 0.001 | 4 | 0 |  | balsa
50410 | FALSE | 37.8 |  | 037800_SW2 | BalsaIso | TRUE | FALSE | 0.004 | secdata | 0.001 | 4 | 0 |  | balsa
50411 | FALSE | 37.8 |  | 037800_SW2 | BalsaIso | TRUE | FALSE | 0.005 | secdata | 0.001 | 4 | 0 |  | balsa
50412 | FALSE | 37.8 |  | 037800_SW2 | BalsaIso | TRUE | FALSE | 0.006 | secdata | 0.001 | 4 | 0 |  | balsa
50413 | FALSE | 37.8 |  | 037800_SW2 | BalsaIso | TRUE | FALSE | 0.007 | secdata | 0.001 | 4 | 0 |  | balsa
50414 | FALSE | 37.8 |  | 037800_SW2 | BalsaIso | TRUE | FALSE | 0.008 | secdata | 0.001 | 4 | 0 |  | balsa
50415 | FALSE | 37.8 |  | 037800_SW2 | BalsaIso | TRUE | FALSE | 0.009 | secdata | 0.001 | 4 | 0 |  | balsa
50416 | FALSE | 37.8 |  | 037800_SW2 | BalsaIso | TRUE | FALSE | 0.01 | secdata | 0.001 | 4 | 0 |  | balsa
50417 | FALSE | 37.8 |  | 037800_SW2 | BalsaIso | TRUE | FALSE | 0.011 | secdata | 0.001 | 4 | 0 |  | balsa
50418 | FALSE | 37.8 |  | 037800_SW2 | BalsaIso | TRUE | FALSE | 0.012 | secdata | 0.001 | 4 | 0 |  | balsa
50419 | FALSE | 37.8 |  | 037800_SW2 | BalsaIso | TRUE | FALSE | 0.013 | secdata | 0.001 | 4 | 0 |  | balsa
50420 | FALSE | 37.8 |  | 037800_SW2 | BalsaIso | TRUE | FALSE | 0.014 | secdata | 0.001 | 4 | 0 |  | balsa
50421 | No Section | 37.8 | SW2 | 037800_SW2 | BalsaIso | TRUE | TRUE | 0.015 | secdata | 0.001 | 4 | 0 |  | balsa
50422 | FALSE | 37.8 |  | 037800_SW2 |  | TRUE | FALSE | #VALUE! | secoffset | bot
50423 | FALSE | 37.8 |  | 037800_SW2 |  | TRUE | FALSE | #VALUE!
50424 | FALSE | 37.8 |  | 037800_SW2 |  | TRUE | FALSE | #VALUE! | ! 037800_SW2
50425 | FALSE | 37.8 |  | 037800_SW2 |  | FALSE | FALSE | #VALUE! | sectype | 1678 | shell
50426 | FALSE | 37.8 |  | 037800_SW2 | Biax webs | FALSE | FALSE | 0.001 | secdata | 0.001 | 5 | 0 |  | biax GFRP(Webs Skin)
50427 | FALSE | 37.8 |  | 037800_SW2 | Biax webs | FALSE | FALSE | 0.002 | secdata | 0.001 | 5 | 0 |  | biax GFRP(Webs Skin)
50428 | FALSE | 37.8 |  | 037800_SW2 | Biax webs | FALSE | TRUE | 0.003 | secdata | 0.001 | 5 | 0 |  | biax GFRP(Webs Skin)
50429 | FALSE | 37.8 |  | 037800_SW2 | BalsaIso | FALSE | FALSE | 0.001 | secdata | 0.001 | 4 | 0 |  | balsa
50430 | FALSE | 37.8 |  | 037800_SW2 | BalsaIso | FALSE | FALSE | 0.002 | secdata | 0.001 | 4 | 0 |  | balsa
50431 | FALSE | 37.8 |  | 037800_SW2 | BalsaIso | FALSE | FALSE | 0.003 | secdata | 0.001 | 4 | 0 |  | balsa
50432 | FALSE | 37.8 |  | 037800_SW2 | BalsaIso | FALSE | FALSE | 0.004 | secdata | 0.001 | 4 | 0 |  | balsa
50433 | FALSE | 37.8 |  | 037800_SW2 | BalsaIso | FALSE | FALSE | 0.005 | secdata | 0.001 | 4 | 0 |  | balsa
50434 | FALSE | 37.8 |  | 037800_SW2 | BalsaIso | FALSE | FALSE | 0.006 | secdata | 0.001 | 4 | 0 |  | balsa
50435 | FALSE | 37.8 |  | 037800_SW2 | BalsaIso | FALSE | FALSE | 0.007 | secdata | 0.001 | 4 | 0 |  | balsa
50436 | FALSE | 37.8 |  | 037800_SW2 | BalsaIso | FALSE | FALSE | 0.008 | secdata | 0.001 | 4 | 0 |  | balsa
50437 | FALSE | 37.8 |  | 037800_SW2 | BalsaIso | FALSE | FALSE | 0.009 | secdata | 0.001 | 4 | 0 |  | balsa
50438 | FALSE | 37.8 |  | 037800_SW2 | BalsaIso | FALSE | FALSE | 0.01 | secdata | 0.001 | 4 | 0 |  | balsa
50439 | FALSE | 37.8 |  | 037800_SW2 | BalsaIso | FALSE | FALSE | 0.011 | secdata | 0.001 | 4 | 0 |  | balsa
50440 | FALSE | 37.8 |  | 037800_SW2 | BalsaIso | FALSE | FALSE | 0.012 | secdata | 0.001 | 4 | 0 |  | balsa
50441 | FALSE | 37.8 |  | 037800_SW2 | BalsaIso | FALSE | FALSE | 0.013 | secdata | 0.001 | 4 | 0 |  | balsa
50442 | FALSE | 37.8 |  | 037800_SW2 | BalsaIso | FALSE | FALSE | 0.014 | secdata | 0.001 | 4 | 0 |  | balsa
50443 | FALSE | 37.8 |  | 037800_SW2 | BalsaIso | FALSE | TRUE | 0.015 | secdata | 0.001 | 4 | 0 |  | balsa
50444 | FALSE | 37.8 |  | 037800_SW2 |  | FALSE | FALSE | #VALUE! | secoffset | mid
50445 | FALSE | 37.8 |  | 037800_SW2 |  | FALSE | FALSE | #VALUE!
50446 | FALSE | 37.8 |  | 037800_SW_1_HP |  | FALSE | FALSE | #VALUE! | ! 037800_SW_1_HP
50447 | FALSE | 37.8 |  | 037800_SW_1_HP |  | TRUE | FALSE | #VALUE! | sectype | 679 | shell
50448 | No Section | 37.8 | SW_1_HP | 037800_SW_1_HP | Gelcoat | TRUE | TRUE | 0.0005 | secdata | 0.0005 | 3 | 0 |  | Gelcoat
50449 | No Section | 37.8 | SW_1_HP | 037800_SW_1_HP | Triax Shell | TRUE | TRUE | 0.001 | secdata | 0.001 | 6 | 0 |  | triax GFRP(Shell Skin)
50450 | FALSE | 37.8 |  | 037800_SW_1_HP | UD Spar Caps | TRUE | FALSE | 0.001 | secdata | 0.001 | 2 | 0 |  | Carbon(UD)(Spar Caps)
50451 | FALSE | 37.8 |  | 037800_SW_1_HP | UD Spar Caps | TRUE | FALSE | 0.002 | secdata | 0.001 | 2 | 0 |  | Carbon(UD)(Spar Caps)
50452 | FALSE | 37.8 |  | 037800_SW_1_HP | UD Spar Caps | TRUE | FALSE | 0.003 | secdata | 0.001 | 2 | 0 |  | Carbon(UD)(Spar Caps)
50453 | FALSE | 37.8 |  | 037800_SW_1_HP | UD Spar Caps | TRUE | FALSE | 0.004 | secdata | 0.001 | 2 | 0 |  | Carbon(UD)(Spar Caps)
50454 | FALSE | 37.8 |  | 037800_SW_1_HP | UD Spar Caps | TRUE | FALSE | 0.005 | secdata | 0.001 | 2 | 0 |  | Carbon(UD)(Spar Caps)
50455 | FALSE | 37.8 |  | 037800_SW_1_HP | UD Spar Caps | TRUE | FALSE | 0.006 | secdata | 0.001 | 2 | 0 |  | Carbon(UD)(Spar Caps)
50456 | FALSE | 37.8 |  | 037800_SW_1_HP | UD Spar Caps | TRUE | FALSE | 0.007 | secdata | 0.001 | 2 | 0 |  | Carbon(UD)(Spar Caps)
50457 | FALSE | 37.8 |  | 037800_SW_1_HP | UD Spar Caps | TRUE | FALSE | 0.008 | secdata | 0.001 | 2 | 0 |  | Carbon(UD)(Spar Caps)
50458 | FALSE | 37.8 |  | 037800_SW_1_HP | UD Spar Caps | TRUE | FALSE | 0.009 | secdata | 0.001 | 2 | 0 |  | Carbon(UD)(Spar Caps)
50459 | FALSE | 37.8 |  | 037800_SW_1_HP | UD Spar Caps | TRUE | FALSE | 0.01 | secdata | 0.001 | 2 | 0 |  | Carbon(UD)(Spar Caps)
50460 | FALSE | 37.8 |  | 037800_SW_1_HP | UD Spar Caps | TRUE | FALSE | 0.011 | secdata | 0.001 | 2 | 0 |  | Carbon(UD)(Spar Caps)
50461 | FALSE | 37.8 |  | 037800_SW_1_HP | UD Spar Caps | TRUE | FALSE | 0.012 | secdata | 0.001 | 2 | 0 |  | Carbon(UD)(Spar Caps)
50462 | FALSE | 37.8 |  | 037800_SW_1_HP | UD Spar Caps | TRUE | FALSE | 0.013 | secdata | 0.001 | 2 | 0 |  | Carbon(UD)(Spar Caps)
50463 | FALSE | 37.8 |  | 037800_SW_1_HP | UD Spar Caps | TRUE | FALSE | 0.014 | secdata | 0.001 | 2 | 0 |  | Carbon(UD)(Spar Caps)
50464 | FALSE | 37.8 |  | 037800_SW_1_HP | UD Spar Caps | TRUE | FALSE | 0.015 | secdata | 0.001 | 2 | 0 |  | Carbon(UD)(Spar Caps)
50465 | FALSE | 37.8 |  | 037800_SW_1_HP | UD Spar Caps | TRUE | FALSE | 0.016 | secdata | 0.001 | 2 | 0 |  | Carbon(UD)(Spar Caps)
50466 | FALSE | 37.8 |  | 037800_SW_1_HP | UD Spar Caps | TRUE | FALSE | 0.017 | secdata | 0.001 | 2 | 0 |  | Carbon(UD)(Spar Caps)
50467 | FALSE | 37.8 |  | 037800_SW_1_HP | UD Spar Caps | TRUE | FALSE | 0.018 | secdata | 0.001 | 2 | 0 |  | Carbon(UD)(Spar Caps)
50468 | FALSE | 37.8 |  | 037800_SW_1_HP | UD Spar Caps | TRUE | FALSE | 0.019 | secdata | 0.001 | 2 | 0 |  | Carbon(UD)(Spar Caps)
50469 | FALSE | 37.8 |  | 037800_SW_1_HP | UD Spar Caps | TRUE | FALSE | 0.02 | secdata | 0.001 | 2 | 0 |  | Carbon(UD)(Spar Caps)
50470 | FALSE | 37.8 |  | 037800_SW_1_HP | UD Spar Caps | TRUE | FALSE | 0.021 | secdata | 0.001 | 2 | 0 |  | Carbon(UD)(Spar Caps)
50471 | FALSE | 37.8 |  | 037800_SW_1_HP | UD Spar Caps | TRUE | FALSE | 0.022 | secdata | 0.001 | 2 | 0 |  | Carbon(UD)(Spar Caps)
50472 | FALSE | 37.8 |  | 037800_SW_1_HP | UD Spar Caps | TRUE | FALSE | 0.023 | secdata | 0.001 | 2 | 0 |  | Carbon(UD)(Spar Caps)
50473 | FALSE | 37.8 |  | 037800_SW_1_HP | UD Spar Caps | TRUE | FALSE | 0.024 | secdata | 0.001 | 2 | 0 |  | Carbon(UD)(Spar Caps)
50474 | FALSE | 37.8 |  | 037800_SW_1_HP | UD Spar Caps | TRUE | FALSE | 0.025 | secdata | 0.001 | 2 | 0 |  | Carbon(UD)(Spar Caps)
50475 | FALSE | 37.8 |  | 037800_SW_1_HP | UD Spar Caps | TRUE | FALSE | 0.026 | secdata | 0.001 | 2 | 0 |  | Carbon(UD)(Spar Caps)
50476 | FALSE | 37.8 |  | 037800_SW_1_HP | UD Spar Caps | TRUE | FALSE | 0.027 | secdata | 0.001 | 2 | 0 |  | Carbon(UD)(Spar Caps)
50477 | FALSE | 37.8 |  | 037800_SW_1_HP | UD Spar Caps | TRUE | FALSE | 0.028 | secdata | 0.001 | 2 | 0 |  | Carbon(UD)(Spar Caps)
50478 | FALSE | 37.8 |  | 037800_SW_1_HP | UD Spar Caps | TRUE | FALSE | 0.029 | secdata | 0.001 | 2 | 0 |  | Carbon(UD)(Spar Caps)
50479 | FALSE | 37.8 |  | 037800_SW_1_HP | UD Spar Caps | TRUE | FALSE | 0.03 | secdata | 0.001 | 2 | 0 |  | Carbon(UD)(Spar Caps)
50480 | FALSE | 37.8 |  | 037800_SW_1_HP | UD Spar Caps | TRUE | FALSE | 0.031 | secdata | 0.001 | 2 | 0 |  | Carbon(UD)(Spar Caps)
50481 | FALSE | 37.8 |  | 037800_SW_1_HP | UD Spar Caps | TRUE | FALSE | 0.032 | secdata | 0.001 | 2 | 0 |  | Carbon(UD)(Spar Caps)
50482 | FALSE | 37.8 |  | 037800_SW_1_HP | UD Spar Caps | TRUE | FALSE | 0.033 | secdata | 0.001 | 2 | 0 |  | Carbon(UD)(Spar Caps)
50483 | FALSE | 37.8 |  | 037800_SW_1_HP | UD Spar Caps | TRUE | FALSE | 0.034 | secdata | 0.001 | 2 | 0 |  | Carbon(UD)(Spar Caps)
50484 | FALSE | 37.8 |  | 037800_SW_1_HP | UD Spar Caps | TRUE | FALSE | 0.035 | secdata | 0.001 | 2 | 0 |  | Carbon(UD)(Spar Caps)
50485 | FALSE | 37.8 |  | 037800_SW_1_HP | UD Spar Caps | TRUE | FALSE | 0.036 | secdata | 0.001 | 2 | 0 |  | Carbon(UD)(Spar Caps)
50486 | FALSE | 37.8 |  | 037800_SW_1_HP | UD Spar Caps | TRUE | FALSE | 0.037 | secdata | 0.001 | 2 | 0 |  | Carbon(UD)(Spar Caps)
50487 | FALSE | 37.8 |  | 037800_SW_1_HP | UD Spar Caps | TRUE | FALSE | 0.038 | secdata | 0.001 | 2 | 0 |  | Carbon(UD)(Spar Caps)
50488 | FALSE | 37.8 |  | 037800_SW_1_HP | UD Spar Caps | TRUE | FALSE | 0.039 | secdata | 0.001 | 2 | 0 |  | Carbon(UD)(Spar Caps)
50489 | FALSE | 37.8 |  | 037800_SW_1_HP | UD Spar Caps | TRUE | FALSE | 0.04 | secdata | 0.001 | 2 | 0 |  | Carbon(UD)(Spar Caps)
50490 | No Section | 37.8 | SW_1_HP | 037800_SW_1_HP | UD Spar Caps | TRUE | TRUE | 0.041 | secdata | 0.001 | 2 | 0 |  | Carbon(UD)(Spar Caps)
50491 | FALSE | 37.8 |  | 037800_SW_1_HP |  | TRUE | FALSE | #VALUE! | secoffset | bot
50492 | FALSE | 37.8 |  | 037800_SW_1_HP |  | TRUE | FALSE | #VALUE!
50493 | FALSE | 37.8 |  | 037800_SW_1_HP |  | TRUE | FALSE | #VALUE! | ! 037800_SW_1_HP
50494 | FALSE | 37.8 |  | 037800_SW_1_HP |  | FALSE | FALSE | #VALUE! | sectype | 1679 | shell
50495 | FALSE | 37.8 |  | 037800_SW_1_HP | Gelcoat | FALSE | TRUE | 0.0005 | secdata | 0.0005 | 3 | 0 |  | Gelcoat
50496 | FALSE | 37.8 |  | 037800_SW_1_HP | Triax Shell | FALSE | TRUE | 0.001 | secdata | 0.001 | 6 | 0 |  | triax GFRP(Shell Skin)
50497 | FALSE | 37.8 |  | 037800_SW_1_HP | UD Spar Caps | FALSE | FALSE | 0.001 | secdata | 0.001 | 2 | 0 |  | Carbon(UD)(Spar Caps)
50498 | FALSE | 37.8 |  | 037800_SW_1_HP | UD Spar Caps | FALSE | FALSE | 0.002 | secdata | 0.001 | 2 | 0 |  | Carbon(UD)(Spar Caps)
50499 | FALSE | 37.8 |  | 037800_SW_1_HP | UD Spar Caps | FALSE | FALSE | 0.003 | secdata | 0.001 | 2 | 0 |  | Carbon(UD)(Spar Caps)
50500 | FALSE | 37.8 |  | 037800_SW_1_HP | UD Spar Caps | FALSE | FALSE | 0.004 | secdata | 0.001 | 2 | 0 |  | Carbon(UD)(Spar Caps)
50501 | FALSE | 37.8 |  | 037800_SW_1_HP | UD Spar Caps | FALSE | FALSE | 0.005 | secdata | 0.001 | 2 | 0 |  | Carbon(UD)(Spar Caps)
50502 | FALSE | 37.8 |  | 037800_SW_1_HP | UD Spar Caps | FALSE | FALSE | 0.006 | secdata | 0.001 | 2 | 0 |  | Carbon(UD)(Spar Caps)
50503 | FALSE | 37.8 |  | 037800_SW_1_HP | UD Spar Caps | FALSE | FALSE | 0.007 | secdata | 0.001 | 2 | 0 |  | Carbon(UD)(Spar Caps)
50504 | FALSE | 37.8 |  | 037800_SW_1_HP | UD Spar Caps | FALSE | FALSE | 0.008 | secdata | 0.001 | 2 | 0 |  | Carbon(UD)(Spar Caps)
50505 | FALSE | 37.8 |  | 037800_SW_1_HP | UD Spar Caps | FALSE | FALSE | 0.009 | secdata | 0.001 | 2 | 0 |  | Carbon(UD)(Spar Caps)
50506 | FALSE | 37.8 |  | 037800_SW_1_HP | UD Spar Caps | FALSE | FALSE | 0.01 | secdata | 0.001 | 2 | 0 |  | Carbon(UD)(Spar Caps)
50507 | FALSE | 37.8 |  | 037800_SW_1_HP | UD Spar Caps | FALSE | FALSE | 0.011 | secdata | 0.001 | 2 | 0 |  | Carbon(UD)(Spar Caps)
50508 | FALSE | 37.8 |  | 037800_SW_1_HP | UD Spar Caps | FALSE | FALSE | 0.012 | secdata | 0.001 | 2 | 0 |  | Carbon(UD)(Spar Caps)
50509 | FALSE | 37.8 |  | 037800_SW_1_HP | UD Spar Caps | FALSE | FALSE | 0.013 | secdata | 0.001 | 2 | 0 |  | Carbon(UD)(Spar Caps)
50510 | FALSE | 37.8 |  | 037800_SW_1_HP | UD Spar Caps | FALSE | FALSE | 0.014 | secdata | 0.001 | 2 | 0 |  | Carbon(UD)(Spar Caps)
50511 | FALSE | 37.8 |  | 037800_SW_1_HP | UD Spar Caps | FALSE | FALSE | 0.015 | secdata | 0.001 | 2 | 0 |  | Carbon(UD)(Spar Caps)
50512 | FALSE | 37.8 |  | 037800_SW_1_HP | UD Spar Caps | FALSE | FALSE | 0.016 | secdata | 0.001 | 2 | 0 |  | Carbon(UD)(Spar Caps)
50513 | FALSE | 37.8 |  | 037800_SW_1_HP | UD Spar Caps | FALSE | FALSE | 0.017 | secdata | 0.001 | 2 | 0 |  | Carbon(UD)(Spar Caps)
50514 | FALSE | 37.8 |  | 037800_SW_1_HP | UD Spar Caps | FALSE | FALSE | 0.018 | secdata | 0.001 | 2 | 0 |  | Carbon(UD)(Spar Caps)
50515 | FALSE | 37.8 |  | 037800_SW_1_HP | UD Spar Caps | FALSE | FALSE | 0.019 | secdata | 0.001 | 2 | 0 |  | Carbon(UD)(Spar Caps)
50516 | FALSE | 37.8 |  | 037800_SW_1_HP | UD Spar Caps | FALSE | FALSE | 0.02 | secdata | 0.001 | 2 | 0 |  | Carbon(UD)(Spar Caps)
50517 | FALSE | 37.8 |  | 037800_SW_1_HP | UD Spar Caps | FALSE | FALSE | 0.021 | secdata | 0.001 | 2 | 0 |  | Carbon(UD)(Spar Caps)
50518 | FALSE | 37.8 |  | 037800_SW_1_HP | UD Spar Caps | FALSE | FALSE | 0.022 | secdata | 0.001 | 2 | 0 |  | Carbon(UD)(Spar Caps)
50519 | FALSE | 37.8 |  | 037800_SW_1_HP | UD Spar Caps | FALSE | FALSE | 0.023 | secdata | 0.001 | 2 | 0 |  | Carbon(UD)(Spar Caps)
50520 | FALSE | 37.8 |  | 037800_SW_1_HP | UD Spar Caps | FALSE | FALSE | 0.024 | secdata | 0.001 | 2 | 0 |  | Carbon(UD)(Spar Caps)
50521 | FALSE | 37.8 |  | 037800_SW_1_HP | UD Spar Caps | FALSE | FALSE | 0.025 | secdata | 0.001 | 2 | 0 |  | Carbon(UD)(Spar Caps)
50522 | FALSE | 37.8 |  | 037800_SW_1_HP | UD Spar Caps | FALSE | FALSE | 0.026 | secdata | 0.001 | 2 | 0 |  | Carbon(UD)(Spar Caps)
50523 | FALSE | 37.8 |  | 037800_SW_1_HP | UD Spar Caps | FALSE | FALSE | 0.027 | secdata | 0.001 | 2 | 0 |  | Carbon(UD)(Spar Caps)
50524 | FALSE | 37.8 |  | 037800_SW_1_HP | UD Spar Caps | FALSE | FALSE | 0.028 | secdata | 0.001 | 2 | 0 |  | Carbon(UD)(Spar Caps)
50525 | FALSE | 37.8 |  | 037800_SW_1_HP | UD Spar Caps | FALSE | FALSE | 0.029 | secdata | 0.001 | 2 | 0 |  | Carbon(UD)(Spar Caps)
50526 | FALSE | 37.8 |  | 037800_SW_1_HP | UD Spar Caps | FALSE | FALSE | 0.03 | secdata | 0.001 | 2 | 0 |  | Carbon(UD)(Spar Caps)
50527 | FALSE | 37.8 |  | 037800_SW_1_HP | UD Spar Caps | FALSE | FALSE | 0.031 | secdata | 0.001 | 2 | 0 |  | Carbon(UD)(Spar Caps)
50528 | FALSE | 37.8 |  | 037800_SW_1_HP | UD Spar Caps | FALSE | FALSE | 0.032 | secdata | 0.001 | 2 | 0 |  | Carbon(UD)(Spar Caps)
50529 | FALSE | 37.8 |  | 037800_SW_1_HP | UD Spar Caps | FALSE | FALSE | 0.033 | secdata | 0.001 | 2 | 0 |  | Carbon(UD)(Spar Caps)
50530 | FALSE | 37.8 |  | 037800_SW_1_HP | UD Spar Caps | FALSE | FALSE | 0.034 | secdata | 0.001 | 2 | 0 |  | Carbon(UD)(Spar Caps)
50531 | FALSE | 37.8 |  | 037800_SW_1_HP | UD Spar Caps | FALSE | FALSE | 0.035 | secdata | 0.001 | 2 | 0 |  | Carbon(UD)(Spar Caps)
50532 | FALSE | 37.8 |  | 037800_SW_1_HP | UD Spar Caps | FALSE | FALSE | 0.036 | secdata | 0.001 | 2 | 0 |  | Carbon(UD)(Spar Caps)
50533 | FALSE | 37.8 |  | 037800_SW_1_HP | UD Spar Caps | FALSE | FALSE | 0.037 | secdata | 0.001 | 2 | 0 |  | Carbon(UD)(Spar Caps)
50534 | FALSE | 37.8 |  | 037800_SW_1_HP | UD Spar Caps | FALSE | FALSE | 0.038 | secdata | 0.001 | 2 | 0 |  | Carbon(UD)(Spar Caps)
50535 | FALSE | 37.8 |  | 037800_SW_1_HP | UD Spar Caps | FALSE | FALSE | 0.039 | secdata | 0.001 | 2 | 0 |  | Carbon(UD)(Spar Caps)
50536 | FALSE | 37.8 |  | 037800_SW_1_HP | UD Spar Caps | FALSE | FALSE | 0.04 | secdata | 0.001 | 2 | 0 |  | Carbon(UD)(Spar Caps)
50537 | FALSE | 37.8 |  | 037800_SW_1_HP | UD Spar Caps | FALSE | TRUE | 0.041 | secdata | 0.001 | 2 | 0 |  | Carbon(UD)(Spar Caps)
50538 | FALSE | 37.8 |  | 037800_SW_1_HP |  | FALSE | FALSE | #VALUE! | secoffset | mid
50539 | FALSE | 37.8 |  | 037800_SW_1_HP |  | FALSE | FALSE | #VALUE!
50540 | FALSE | 37.8 |  | 037800_SW_1_LP |  | FALSE | FALSE | #VALUE! | ! 037800_SW_1_LP
50541 | FALSE | 37.8 |  | 037800_SW_1_LP |  | TRUE | FALSE | #VALUE! | sectype | 680 | shell
50542 | No Section | 37.8 | SW_1_LP | 037800_SW_1_LP | Gelcoat | TRUE | TRUE | 0.0005 | secdata | 0.0005 | 3 | 0 |  | Gelcoat
50543 | No Section | 37.8 | SW_1_LP | 037800_SW_1_LP | Triax Shell | TRUE | TRUE | 0.001 | secdata | 0.001 | 6 | 0 |  | triax GFRP(Shell Skin)
50544 | FALSE | 37.8 |  | 037800_SW_1_LP | UD Spar Caps | TRUE | FALSE | 0.001 | secdata | 0.001 | 2 | 0 |  | Carbon(UD)(Spar Caps)
50545 | FALSE | 37.8 |  | 037800_SW_1_LP | UD Spar Caps | TRUE | FALSE | 0.002 | secdata | 0.001 | 2 | 0 |  | Carbon(UD)(Spar Caps)
50546 | FALSE | 37.8 |  | 037800_SW_1_LP | UD Spar Caps | TRUE | FALSE | 0.003 | secdata | 0.001 | 2 | 0 |  | Carbon(UD)(Spar Caps)
50547 | FALSE | 37.8 |  | 037800_SW_1_LP | UD Spar Caps | TRUE | FALSE | 0.004 | secdata | 0.001 | 2 | 0 |  | Carbon(UD)(Spar Caps)
50548 | FALSE | 37.8 |  | 037800_SW_1_LP | UD Spar Caps | TRUE | FALSE | 0.005 | secdata | 0.001 | 2 | 0 |  | Carbon(UD)(Spar Caps)
50549 | FALSE | 37.8 |  | 037800_SW_1_LP | UD Spar Caps | TRUE | FALSE | 0.006 | secdata | 0.001 | 2 | 0 |  | Carbon(UD)(Spar Caps)
50550 | FALSE | 37.8 |  | 037800_SW_1_LP | UD Spar Caps | TRUE | FALSE | 0.007 | secdata | 0.001 | 2 | 0 |  | Carbon(UD)(Spar Caps)
50551 | FALSE | 37.8 |  | 037800_SW_1_LP | UD Spar Caps | TRUE | FALSE | 0.008 | secdata | 0.001 | 2 | 0 |  | Carbon(UD)(Spar Caps)
50552 | FALSE | 37.8 |  | 037800_SW_1_LP | UD Spar Caps | TRUE | FALSE | 0.009 | secdata | 0.001 | 2 | 0 |  | Carbon(UD)(Spar Caps)
50553 | FALSE | 37.8 |  | 037800_SW_1_LP | UD Spar Caps | TRUE | FALSE | 0.01 | secdata | 0.001 | 2 | 0 |  | Carbon(UD)(Spar Caps)
50554 | FALSE | 37.8 |  | 037800_SW_1_LP | UD Spar Caps | TRUE | FALSE | 0.011 | secdata | 0.001 | 2 | 0 |  | Carbon(UD)(Spar Caps)
50555 | FALSE | 37.8 |  | 037800_SW_1_LP | UD Spar Caps | TRUE | FALSE | 0.012 | secdata | 0.001 | 2 | 0 |  | Carbon(UD)(Spar Caps)
50556 | FALSE | 37.8 |  | 037800_SW_1_LP | UD Spar Caps | TRUE | FALSE | 0.013 | secdata | 0.001 | 2 | 0 |  | Carbon(UD)(Spar Caps)
50557 | FALSE | 37.8 |  | 037800_SW_1_LP | UD Spar Caps | TRUE | FALSE | 0.014 | secdata | 0.001 | 2 | 0 |  | Carbon(UD)(Spar Caps)
50558 | FALSE | 37.8 |  | 037800_SW_1_LP | UD Spar Caps | TRUE | FALSE | 0.015 | secdata | 0.001 | 2 | 0 |  | Carbon(UD)(Spar Caps)
50559 | FALSE | 37.8 |  | 037800_SW_1_LP | UD Spar Caps | TRUE | FALSE | 0.016 | secdata | 0.001 | 2 | 0 |  | Carbon(UD)(Spar Caps)
50560 | FALSE | 37.8 |  | 037800_SW_1_LP | UD Spar Caps | TRUE | FALSE | 0.017 | secdata | 0.001 | 2 | 0 |  | Carbon(UD)(Spar Caps)
50561 | FALSE | 37.8 |  | 037800_SW_1_LP | UD Spar Caps | TRUE | FALSE | 0.018 | secdata | 0.001 | 2 | 0 |  | Carbon(UD)(Spar Caps)
50562 | FALSE | 37.8 |  | 037800_SW_1_LP | UD Spar Caps | TRUE | FALSE | 0.019 | secdata | 0.001 | 2 | 0 |  | Carbon(UD)(Spar Caps)
50563 | FALSE | 37.8 |  | 037800_SW_1_LP | UD Spar Caps | TRUE | FALSE | 0.02 | secdata | 0.001 | 2 | 0 |  | Carbon(UD)(Spar Caps)
50564 | FALSE | 37.8 |  | 037800_SW_1_LP | UD Spar Caps | TRUE | FALSE | 0.021 | secdata | 0.001 | 2 | 0 |  | Carbon(UD)(Spar Caps)
50565 | FALSE | 37.8 |  | 037800_SW_1_LP | UD Spar Caps | TRUE | FALSE | 0.022 | secdata | 0.001 | 2 | 0 |  | Carbon(UD)(Spar Caps)
50566 | FALSE | 37.8 |  | 037800_SW_1_LP | UD Spar Caps | TRUE | FALSE | 0.023 | secdata | 0.001 | 2 | 0 |  | Carbon(UD)(Spar Caps)
50567 | FALSE | 37.8 |  | 037800_SW_1_LP | UD Spar Caps | TRUE | FALSE | 0.024 | secdata | 0.001 | 2 | 0 |  | Carbon(UD)(Spar Caps)
50568 | FALSE | 37.8 |  | 037800_SW_1_LP | UD Spar Caps | TRUE | FALSE | 0.025 | secdata | 0.001 | 2 | 0 |  | Carbon(UD)(Spar Caps)
50569 | FALSE | 37.8 |  | 037800_SW_1_LP | UD Spar Caps | TRUE | FALSE | 0.026 | secdata | 0.001 | 2 | 0 |  | Carbon(UD)(Spar Caps)
50570 | FALSE | 37.8 |  | 037800_SW_1_LP | UD Spar Caps | TRUE | FALSE | 0.027 | secdata | 0.001 | 2 | 0 |  | Carbon(UD)(Spar Caps)
50571 | FALSE | 37.8 |  | 037800_SW_1_LP | UD Spar Caps | TRUE | FALSE | 0.028 | secdata | 0.001 | 2 | 0 |  | Carbon(UD)(Spar Caps)
50572 | FALSE | 37.8 |  | 037800_SW_1_LP | UD Spar Caps | TRUE | FALSE | 0.029 | secdata | 0.001 | 2 | 0 |  | Carbon(UD)(Spar Caps)
50573 | FALSE | 37.8 |  | 037800_SW_1_LP | UD Spar Caps | TRUE | FALSE | 0.03 | secdata | 0.001 | 2 | 0 |  | Carbon(UD)(Spar Caps)
50574 | FALSE | 37.8 |  | 037800_SW_1_LP | UD Spar Caps | TRUE | FALSE | 0.031 | secdata | 0.001 | 2 | 0 |  | Carbon(UD)(Spar Caps)
50575 | FALSE | 37.8 |  | 037800_SW_1_LP | UD Spar Caps | TRUE | FALSE | 0.032 | secdata | 0.001 | 2 | 0 |  | Carbon(UD)(Spar Caps)
50576 | FALSE | 37.8 |  | 037800_SW_1_LP | UD Spar Caps | TRUE | FALSE | 0.033 | secdata | 0.001 | 2 | 0 |  | Carbon(UD)(Spar Caps)
50577 | FALSE | 37.8 |  | 037800_SW_1_LP | UD Spar Caps | TRUE | FALSE | 0.034 | secdata | 0.001 | 2 | 0 |  | Carbon(UD)(Spar Caps)
50578 | FALSE | 37.8 |  | 037800_SW_1_LP | UD Spar Caps | TRUE | FALSE | 0.035 | secdata | 0.001 | 2 | 0 |  | Carbon(UD)(Spar Caps)
50579 | FALSE | 37.8 |  | 037800_SW_1_LP | UD Spar Caps | TRUE | FALSE | 0.036 | secdata | 0.001 | 2 | 0 |  | Carbon(UD)(Spar Caps)
50580 | FALSE | 37.8 |  | 037800_SW_1_LP | UD Spar Caps | TRUE | FALSE | 0.037 | secdata | 0.001 | 2 | 0 |  | Carbon(UD)(Spar Caps)
50581 | FALSE | 37.8 |  | 037800_SW_1_LP | UD Spar Caps | TRUE | FALSE | 0.038 | secdata | 0.001 | 2 | 0 |  | Carbon(UD)(Spar Caps)
50582 | FALSE | 37.8 |  | 037800_SW_1_LP | UD Spar Caps | TRUE | FALSE | 0.039 | secdata | 0.001 | 2 | 0 |  | Carbon(UD)(Spar Caps)
50583 | FALSE | 37.8 |  | 037800_SW_1_LP | UD Spar Caps | TRUE | FALSE | 0.04 | secdata | 0.001 | 2 | 0 |  | Carbon(UD)(Spar Caps)
50584 | No Section | 37.8 | SW_1_LP | 037800_SW_1_LP | UD Spar Caps | TRUE | TRUE | 0.041 | secdata | 0.001 | 2 | 0 |  | Carbon(UD)(Spar Caps)
50585 | FALSE | 37.8 |  | 037800_SW_1_LP |  | TRUE | FALSE | #VALUE! | secoffset | bot
50586 | FALSE | 37.8 |  | 037800_SW_1_LP |  | TRUE | FALSE | #VALUE!
50587 | FALSE | 37.8 |  | 037800_SW_1_LP |  | TRUE | FALSE | #VALUE! | ! 037800_SW_1_LP
50588 | FALSE | 37.8 |  | 037800_SW_1_LP |  | FALSE | FALSE | #VALUE! | sectype | 1680 | shell
50589 | FALSE | 37.8 |  | 037800_SW_1_LP | Gelcoat | FALSE | TRUE | 0.0005 | secdata | 0.0005 | 3 | 0 |  | Gelcoat
50590 | FALSE | 37.8 |  | 037800_SW_1_LP | Triax Shell | FALSE | TRUE | 0.001 | secdata | 0.001 | 6 | 0 |  | triax GFRP(Shell Skin)
50591 | FALSE | 37.8 |  | 037800_SW_1_LP | UD Spar Caps | FALSE | FALSE | 0.001 | secdata | 0.001 | 2 | 0 |  | Carbon(UD)(Spar Caps)
50592 | FALSE | 37.8 |  | 037800_SW_1_LP | UD Spar Caps | FALSE | FALSE | 0.002 | secdata | 0.001 | 2 | 0 |  | Carbon(UD)(Spar Caps)
50593 | FALSE | 37.8 |  | 037800_SW_1_LP | UD Spar Caps | FALSE | FALSE | 0.003 | secdata | 0.001 | 2 | 0 |  | Carbon(UD)(Spar Caps)
50594 | FALSE | 37.8 |  | 037800_SW_1_LP | UD Spar Caps | FALSE | FALSE | 0.004 | secdata | 0.001 | 2 | 0 |  | Carbon(UD)(Spar Caps)
50595 | FALSE | 37.8 |  | 037800_SW_1_LP | UD Spar Caps | FALSE | FALSE | 0.005 | secdata | 0.001 | 2 | 0 |  | Carbon(UD)(Spar Caps)
50596 | FALSE | 37.8 |  | 037800_SW_1_LP | UD Spar Caps | FALSE | FALSE | 0.006 | secdata | 0.001 | 2 | 0 |  | Carbon(UD)(Spar Caps)
50597 | FALSE | 37.8 |  | 037800_SW_1_LP | UD Spar Caps | FALSE | FALSE | 0.007 | secdata | 0.001 | 2 | 0 |  | Carbon(UD)(Spar Caps)
50598 | FALSE | 37.8 |  | 037800_SW_1_LP | UD Spar Caps | FALSE | FALSE | 0.008 | secdata | 0.001 | 2 | 0 |  | Carbon(UD)(Spar Caps)
50599 | FALSE | 37.8 |  | 037800_SW_1_LP | UD Spar Caps | FALSE | FALSE | 0.009 | secdata | 0.001 | 2 | 0 |  | Carbon(UD)(Spar Caps)
50600 | FALSE | 37.8 |  | 037800_SW_1_LP | UD Spar Caps | FALSE | FALSE | 0.01 | secdata | 0.001 | 2 | 0 |  | Carbon(UD)(Spar Caps)
50601 | FALSE | 37.8 |  | 037800_SW_1_LP | UD Spar Caps | FALSE | FALSE | 0.011 | secdata | 0.001 | 2 | 0 |  | Carbon(UD)(Spar Caps)
50602 | FALSE | 37.8 |  | 037800_SW_1_LP | UD Spar Caps | FALSE | FALSE | 0.012 | secdata | 0.001 | 2 | 0 |  | Carbon(UD)(Spar Caps)
50603 | FALSE | 37.8 |  | 037800_SW_1_LP | UD Spar Caps | FALSE | FALSE | 0.013 | secdata | 0.001 | 2 | 0 |  | Carbon(UD)(Spar Caps)
50604 | FALSE | 37.8 |  | 037800_SW_1_LP | UD Spar Caps | FALSE | FALSE | 0.014 | secdata | 0.001 | 2 | 0 |  | Carbon(UD)(Spar Caps)
50605 | FALSE | 37.8 |  | 037800_SW_1_LP | UD Spar Caps | FALSE | FALSE | 0.015 | secdata | 0.001 | 2 | 0 |  | Carbon(UD)(Spar Caps)
50606 | FALSE | 37.8 |  | 037800_SW_1_LP | UD Spar Caps | FALSE | FALSE | 0.016 | secdata | 0.001 | 2 | 0 |  | Carbon(UD)(Spar Caps)
50607 | FALSE | 37.8 |  | 037800_SW_1_LP | UD Spar Caps | FALSE | FALSE | 0.017 | secdata | 0.001 | 2 | 0 |  | Carbon(UD)(Spar Caps)
50608 | FALSE | 37.8 |  | 037800_SW_1_LP | UD Spar Caps | FALSE | FALSE | 0.018 | secdata | 0.001 | 2 | 0 |  | Carbon(UD)(Spar Caps)
50609 | FALSE | 37.8 |  | 037800_SW_1_LP | UD Spar Caps | FALSE | FALSE | 0.019 | secdata | 0.001 | 2 | 0 |  | Carbon(UD)(Spar Caps)
50610 | FALSE | 37.8 |  | 037800_SW_1_LP | UD Spar Caps | FALSE | FALSE | 0.02 | secdata | 0.001 | 2 | 0 |  | Carbon(UD)(Spar Caps)
50611 | FALSE | 37.8 |  | 037800_SW_1_LP | UD Spar Caps | FALSE | FALSE | 0.021 | secdata | 0.001 | 2 | 0 |  | Carbon(UD)(Spar Caps)
50612 | FALSE | 37.8 |  | 037800_SW_1_LP | UD Spar Caps | FALSE | FALSE | 0.022 | secdata | 0.001 | 2 | 0 |  | Carbon(UD)(Spar Caps)
50613 | FALSE | 37.8 |  | 037800_SW_1_LP | UD Spar Caps | FALSE | FALSE | 0.023 | secdata | 0.001 | 2 | 0 |  | Carbon(UD)(Spar Caps)
50614 | FALSE | 37.8 |  | 037800_SW_1_LP | UD Spar Caps | FALSE | FALSE | 0.024 | secdata | 0.001 | 2 | 0 |  | Carbon(UD)(Spar Caps)
50615 | FALSE | 37.8 |  | 037800_SW_1_LP | UD Spar Caps | FALSE | FALSE | 0.025 | secdata | 0.001 | 2 | 0 |  | Carbon(UD)(Spar Caps)
50616 | FALSE | 37.8 |  | 037800_SW_1_LP | UD Spar Caps | FALSE | FALSE | 0.026 | secdata | 0.001 | 2 | 0 |  | Carbon(UD)(Spar Caps)
50617 | FALSE | 37.8 |  | 037800_SW_1_LP | UD Spar Caps | FALSE | FALSE | 0.027 | secdata | 0.001 | 2 | 0 |  | Carbon(UD)(Spar Caps)
50618 | FALSE | 37.8 |  | 037800_SW_1_LP | UD Spar Caps | FALSE | FALSE | 0.028 | secdata | 0.001 | 2 | 0 |  | Carbon(UD)(Spar Caps)
50619 | FALSE | 37.8 |  | 037800_SW_1_LP | UD Spar Caps | FALSE | FALSE | 0.029 | secdata | 0.001 | 2 | 0 |  | Carbon(UD)(Spar Caps)
50620 | FALSE | 37.8 |  | 037800_SW_1_LP | UD Spar Caps | FALSE | FALSE | 0.03 | secdata | 0.001 | 2 | 0 |  | Carbon(UD)(Spar Caps)
50621 | FALSE | 37.8 |  | 037800_SW_1_LP | UD Spar Caps | FALSE | FALSE | 0.031 | secdata | 0.001 | 2 | 0 |  | Carbon(UD)(Spar Caps)
50622 | FALSE | 37.8 |  | 037800_SW_1_LP | UD Spar Caps | FALSE | FALSE | 0.032 | secdata | 0.001 | 2 | 0 |  | Carbon(UD)(Spar Caps)
50623 | FALSE | 37.8 |  | 037800_SW_1_LP | UD Spar Caps | FALSE | FALSE | 0.033 | secdata | 0.001 | 2 | 0 |  | Carbon(UD)(Spar Caps)
50624 | FALSE | 37.8 |  | 037800_SW_1_LP | UD Spar Caps | FALSE | FALSE | 0.034 | secdata | 0.001 | 2 | 0 |  | Carbon(UD)(Spar Caps)
50625 | FALSE | 37.8 |  | 037800_SW_1_LP | UD Spar Caps | FALSE | FALSE | 0.035 | secdata | 0.001 | 2 | 0 |  | Carbon(UD)(Spar Caps)
50626 | FALSE | 37.8 |  | 037800_SW_1_LP | UD Spar Caps | FALSE | FALSE | 0.036 | secdata | 0.001 | 2 | 0 |  | Carbon(UD)(Spar Caps)
50627 | FALSE | 37.8 |  | 037800_SW_1_LP | UD Spar Caps | FALSE | FALSE | 0.037 | secdata | 0.001 | 2 | 0 |  | Carbon(UD)(Spar Caps)
50628 | FALSE | 37.8 |  | 037800_SW_1_LP | UD Spar Caps | FALSE | FALSE | 0.038 | secdata | 0.001 | 2 | 0 |  | Carbon(UD)(Spar Caps)
50629 | FALSE | 37.8 |  | 037800_SW_1_LP | UD Spar Caps | FALSE | FALSE | 0.039 | secdata | 0.001 | 2 | 0 |  | Carbon(UD)(Spar Caps)
50630 | FALSE | 37.8 |  | 037800_SW_1_LP | UD Spar Caps | FALSE | FALSE | 0.04 | secdata | 0.001 | 2 | 0 |  | Carbon(UD)(Spar Caps)
50631 | FALSE | 37.8 |  | 037800_SW_1_LP | UD Spar Caps | FALSE | TRUE | 0.041 | secdata | 0.001 | 2 | 0 |  | Carbon(UD)(Spar Caps)
50632 | FALSE | 37.8 |  | 037800_SW_1_LP |  | FALSE | FALSE | #VALUE! | secoffset | mid
50633 | FALSE | 37.8 |  | 037800_SW_1_LP |  | FALSE | FALSE | #VALUE!
50634 | FALSE | 37.8 |  | 037800_SW_2_HP |  | FALSE | FALSE | #VALUE! | ! 037800_SW_2_HP
50635 | FALSE | 37.8 |  | 037800_SW_2_HP |  | TRUE | FALSE | #VALUE! | sectype | 681 | shell
50636 | No Section | 37.8 | SW_2_HP | 037800_SW_2_HP | Gelcoat | TRUE | TRUE | 0.0005 | secdata | 0.0005 | 3 | 0 |  | Gelcoat
50637 | No Section | 37.8 | SW_2_HP | 037800_SW_2_HP | Triax Shell | TRUE | TRUE | 0.001 | secdata | 0.001 | 6 | 0 |  | triax GFRP(Shell Skin)
50638 | FALSE | 37.8 |  | 037800_SW_2_HP | UD Spar Caps | TRUE | FALSE | 0.001 | secdata | 0.001 | 2 | 0 |  | Carbon(UD)(Spar Caps)
50639 | FALSE | 37.8 |  | 037800_SW_2_HP | UD Spar Caps | TRUE | FALSE | 0.002 | secdata | 0.001 | 2 | 0 |  | Carbon(UD)(Spar Caps)
50640 | FALSE | 37.8 |  | 037800_SW_2_HP | UD Spar Caps | TRUE | FALSE | 0.003 | secdata | 0.001 | 2 | 0 |  | Carbon(UD)(Spar Caps)
50641 | FALSE | 37.8 |  | 037800_SW_2_HP | UD Spar Caps | TRUE | FALSE | 0.004 | secdata | 0.001 | 2 | 0 |  | Carbon(UD)(Spar Caps)
50642 | FALSE | 37.8 |  | 037800_SW_2_HP | UD Spar Caps | TRUE | FALSE | 0.005 | secdata | 0.001 | 2 | 0 |  | Carbon(UD)(Spar Caps)
50643 | FALSE | 37.8 |  | 037800_SW_2_HP | UD Spar Caps | TRUE | FALSE | 0.006 | secdata | 0.001 | 2 | 0 |  | Carbon(UD)(Spar Caps)
50644 | FALSE | 37.8 |  | 037800_SW_2_HP | UD Spar Caps | TRUE | FALSE | 0.007 | secdata | 0.001 | 2 | 0 |  | Carbon(UD)(Spar Caps)
50645 | FALSE | 37.8 |  | 037800_SW_2_HP | UD Spar Caps | TRUE | FALSE | 0.008 | secdata | 0.001 | 2 | 0 |  | Carbon(UD)(Spar Caps)
50646 | FALSE | 37.8 |  | 037800_SW_2_HP | UD Spar Caps | TRUE | FALSE | 0.009 | secdata | 0.001 | 2 | 0 |  | Carbon(UD)(Spar Caps)
50647 | FALSE | 37.8 |  | 037800_SW_2_HP | UD Spar Caps | TRUE | FALSE | 0.01 | secdata | 0.001 | 2 | 0 |  | Carbon(UD)(Spar Caps)
50648 | FALSE | 37.8 |  | 037800_SW_2_HP | UD Spar Caps | TRUE | FALSE | 0.011 | secdata | 0.001 | 2 | 0 |  | Carbon(UD)(Spar Caps)
50649 | FALSE | 37.8 |  | 037800_SW_2_HP | UD Spar Caps | TRUE | FALSE | 0.012 | secdata | 0.001 | 2 | 0 |  | Carbon(UD)(Spar Caps)
50650 | FALSE | 37.8 |  | 037800_SW_2_HP | UD Spar Caps | TRUE | FALSE | 0.013 | secdata | 0.001 | 2 | 0 |  | Carbon(UD)(Spar Caps)
50651 | FALSE | 37.8 |  | 037800_SW_2_HP | UD Spar Caps | TRUE | FALSE | 0.014 | secdata | 0.001 | 2 | 0 |  | Carbon(UD)(Spar Caps)
50652 | FALSE | 37.8 |  | 037800_SW_2_HP | UD Spar Caps | TRUE | FALSE | 0.015 | secdata | 0.001 | 2 | 0 |  | Carbon(UD)(Spar Caps)
50653 | FALSE | 37.8 |  | 037800_SW_2_HP | UD Spar Caps | TRUE | FALSE | 0.016 | secdata | 0.001 | 2 | 0 |  | Carbon(UD)(Spar Caps)
50654 | FALSE | 37.8 |  | 037800_SW_2_HP | UD Spar Caps | TRUE | FALSE | 0.017 | secdata | 0.001 | 2 | 0 |  | Carbon(UD)(Spar Caps)
50655 | FALSE | 37.8 |  | 037800_SW_2_HP | UD Spar Caps | TRUE | FALSE | 0.018 | secdata | 0.001 | 2 | 0 |  | Carbon(UD)(Spar Caps)
50656 | FALSE | 37.8 |  | 037800_SW_2_HP | UD Spar Caps | TRUE | FALSE | 0.019 | secdata | 0.001 | 2 | 0 |  | Carbon(UD)(Spar Caps)
50657 | FALSE | 37.8 |  | 037800_SW_2_HP | UD Spar Caps | TRUE | FALSE | 0.02 | secdata | 0.001 | 2 | 0 |  | Carbon(UD)(Spar Caps)
50658 | FALSE | 37.8 |  | 037800_SW_2_HP | UD Spar Caps | TRUE | FALSE | 0.021 | secdata | 0.001 | 2 | 0 |  | Carbon(UD)(Spar Caps)
50659 | FALSE | 37.8 |  | 037800_SW_2_HP | UD Spar Caps | TRUE | FALSE | 0.022 | secdata | 0.001 | 2 | 0 |  | Carbon(UD)(Spar Caps)
50660 | FALSE | 37.8 |  | 037800_SW_2_HP | UD Spar Caps | TRUE | FALSE | 0.023 | secdata | 0.001 | 2 | 0 |  | Carbon(UD)(Spar Caps)
50661 | FALSE | 37.8 |  | 037800_SW_2_HP | UD Spar Caps | TRUE | FALSE | 0.024 | secdata | 0.001 | 2 | 0 |  | Carbon(UD)(Spar Caps)
50662 | FALSE | 37.8 |  | 037800_SW_2_HP | UD Spar Caps | TRUE | FALSE | 0.025 | secdata | 0.001 | 2 | 0 |  | Carbon(UD)(Spar Caps)
50663 | FALSE | 37.8 |  | 037800_SW_2_HP | UD Spar Caps | TRUE | FALSE | 0.026 | secdata | 0.001 | 2 | 0 |  | Carbon(UD)(Spar Caps)
50664 | FALSE | 37.8 |  | 037800_SW_2_HP | UD Spar Caps | TRUE | FALSE | 0.027 | secdata | 0.001 | 2 | 0 |  | Carbon(UD)(Spar Caps)
50665 | FALSE | 37.8 |  | 037800_SW_2_HP | UD Spar Caps | TRUE | FALSE | 0.028 | secdata | 0.001 | 2 | 0 |  | Carbon(UD)(Spar Caps)
50666 | FALSE | 37.8 |  | 037800_SW_2_HP | UD Spar Caps | TRUE | FALSE | 0.029 | secdata | 0.001 | 2 | 0 |  | Carbon(UD)(Spar Caps)
50667 | FALSE | 37.8 |  | 037800_SW_2_HP | UD Spar Caps | TRUE | FALSE | 0.03 | secdata | 0.001 | 2 | 0 |  | Carbon(UD)(Spar Caps)
50668 | FALSE | 37.8 |  | 037800_SW_2_HP | UD Spar Caps | TRUE | FALSE | 0.031 | secdata | 0.001 | 2 | 0 |  | Carbon(UD)(Spar Caps)
50669 | FALSE | 37.8 |  | 037800_SW_2_HP | UD Spar Caps | TRUE | FALSE | 0.032 | secdata | 0.001 | 2 | 0 |  | Carbon(UD)(Spar Caps)
50670 | FALSE | 37.8 |  | 037800_SW_2_HP | UD Spar Caps | TRUE | FALSE | 0.033 | secdata | 0.001 | 2 | 0 |  | Carbon(UD)(Spar Caps)
50671 | FALSE | 37.8 |  | 037800_SW_2_HP | UD Spar Caps | TRUE | FALSE | 0.034 | secdata | 0.001 | 2 | 0 |  | Carbon(UD)(Spar Caps)
50672 | FALSE | 37.8 |  | 037800_SW_2_HP | UD Spar Caps | TRUE | FALSE | 0.035 | secdata | 0.001 | 2 | 0 |  | Carbon(UD)(Spar Caps)
50673 | FALSE | 37.8 |  | 037800_SW_2_HP | UD Spar Caps | TRUE | FALSE | 0.036 | secdata | 0.001 | 2 | 0 |  | Carbon(UD)(Spar Caps)
50674 | FALSE | 37.8 |  | 037800_SW_2_HP | UD Spar Caps | TRUE | FALSE | 0.037 | secdata | 0.001 | 2 | 0 |  | Carbon(UD)(Spar Caps)
50675 | FALSE | 37.8 |  | 037800_SW_2_HP | UD Spar Caps | TRUE | FALSE | 0.038 | secdata | 0.001 | 2 | 0 |  | Carbon(UD)(Spar Caps)
50676 | FALSE | 37.8 |  | 037800_SW_2_HP | UD Spar Caps | TRUE | FALSE | 0.039 | secdata | 0.001 | 2 | 0 |  | Carbon(UD)(Spar Caps)
50677 | FALSE | 37.8 |  | 037800_SW_2_HP | UD Spar Caps | TRUE | FALSE | 0.04 | secdata | 0.001 | 2 | 0 |  | Carbon(UD)(Spar Caps)
50678 | No Section | 37.8 | SW_2_HP | 037800_SW_2_HP | UD Spar Caps | TRUE | TRUE | 0.041 | secdata | 0.001 | 2 | 0 |  | Carbon(UD)(Spar Caps)
50679 | FALSE | 37.8 |  | 037800_SW_2_HP |  | TRUE | FALSE | #VALUE! | secoffset | bot
50680 | FALSE | 37.8 |  | 037800_SW_2_HP |  | TRUE | FALSE | #VALUE!
50681 | FALSE | 37.8 |  | 037800_SW_2_HP |  | TRUE | FALSE | #VALUE! | ! 037800_SW_2_HP
50682 | FALSE | 37.8 |  | 037800_SW_2_HP |  | FALSE | FALSE | #VALUE! | sectype | 1681 | shell
50683 | FALSE | 37.8 |  | 037800_SW_2_HP | Gelcoat | FALSE | TRUE | 0.0005 | secdata | 0.0005 | 3 | 0 |  | Gelcoat
50684 | FALSE | 37.8 |  | 037800_SW_2_HP | Triax Shell | FALSE | TRUE | 0.001 | secdata | 0.001 | 6 | 0 |  | triax GFRP(Shell Skin)
50685 | FALSE | 37.8 |  | 037800_SW_2_HP | UD Spar Caps | FALSE | FALSE | 0.001 | secdata | 0.001 | 2 | 0 |  | Carbon(UD)(Spar Caps)
50686 | FALSE | 37.8 |  | 037800_SW_2_HP | UD Spar Caps | FALSE | FALSE | 0.002 | secdata | 0.001 | 2 | 0 |  | Carbon(UD)(Spar Caps)
50687 | FALSE | 37.8 |  | 037800_SW_2_HP | UD Spar Caps | FALSE | FALSE | 0.003 | secdata | 0.001 | 2 | 0 |  | Carbon(UD)(Spar Caps)
50688 | FALSE | 37.8 |  | 037800_SW_2_HP | UD Spar Caps | FALSE | FALSE | 0.004 | secdata | 0.001 | 2 | 0 |  | Carbon(UD)(Spar Caps)
50689 | FALSE | 37.8 |  | 037800_SW_2_HP | UD Spar Caps | FALSE | FALSE | 0.005 | secdata | 0.001 | 2 | 0 |  | Carbon(UD)(Spar Caps)
50690 | FALSE | 37.8 |  | 037800_SW_2_HP | UD Spar Caps | FALSE | FALSE | 0.006 | secdata | 0.001 | 2 | 0 |  | Carbon(UD)(Spar Caps)
50691 | FALSE | 37.8 |  | 037800_SW_2_HP | UD Spar Caps | FALSE | FALSE | 0.007 | secdata | 0.001 | 2 | 0 |  | Carbon(UD)(Spar Caps)
50692 | FALSE | 37.8 |  | 037800_SW_2_HP | UD Spar Caps | FALSE | FALSE | 0.008 | secdata | 0.001 | 2 | 0 |  | Carbon(UD)(Spar Caps)
50693 | FALSE | 37.8 |  | 037800_SW_2_HP | UD Spar Caps | FALSE | FALSE | 0.009 | secdata | 0.001 | 2 | 0 |  | Carbon(UD)(Spar Caps)
50694 | FALSE | 37.8 |  | 037800_SW_2_HP | UD Spar Caps | FALSE | FALSE | 0.01 | secdata | 0.001 | 2 | 0 |  | Carbon(UD)(Spar Caps)
50695 | FALSE | 37.8 |  | 037800_SW_2_HP | UD Spar Caps | FALSE | FALSE | 0.011 | secdata | 0.001 | 2 | 0 |  | Carbon(UD)(Spar Caps)
50696 | FALSE | 37.8 |  | 037800_SW_2_HP | UD Spar Caps | FALSE | FALSE | 0.012 | secdata | 0.001 | 2 | 0 |  | Carbon(UD)(Spar Caps)
50697 | FALSE | 37.8 |  | 037800_SW_2_HP | UD Spar Caps | FALSE | FALSE | 0.013 | secdata | 0.001 | 2 | 0 |  | Carbon(UD)(Spar Caps)
50698 | FALSE | 37.8 |  | 037800_SW_2_HP | UD Spar Caps | FALSE | FALSE | 0.014 | secdata | 0.001 | 2 | 0 |  | Carbon(UD)(Spar Caps)
50699 | FALSE | 37.8 |  | 037800_SW_2_HP | UD Spar Caps | FALSE | FALSE | 0.015 | secdata | 0.001 | 2 | 0 |  | Carbon(UD)(Spar Caps)
50700 | FALSE | 37.8 |  | 037800_SW_2_HP | UD Spar Caps | FALSE | FALSE | 0.016 | secdata | 0.001 | 2 | 0 |  | Carbon(UD)(Spar Caps)
50701 | FALSE | 37.8 |  | 037800_SW_2_HP | UD Spar Caps | FALSE | FALSE | 0.017 | secdata | 0.001 | 2 | 0 |  | Carbon(UD)(Spar Caps)
50702 | FALSE | 37.8 |  | 037800_SW_2_HP | UD Spar Caps | FALSE | FALSE | 0.018 | secdata | 0.001 | 2 | 0 |  | Carbon(UD)(Spar Caps)
50703 | FALSE | 37.8 |  | 037800_SW_2_HP | UD Spar Caps | FALSE | FALSE | 0.019 | secdata | 0.001 | 2 | 0 |  | Carbon(UD)(Spar Caps)
50704 | FALSE | 37.8 |  | 037800_SW_2_HP | UD Spar Caps | FALSE | FALSE | 0.02 | secdata | 0.001 | 2 | 0 |  | Carbon(UD)(Spar Caps)
50705 | FALSE | 37.8 |  | 037800_SW_2_HP | UD Spar Caps | FALSE | FALSE | 0.021 | secdata | 0.001 | 2 | 0 |  | Carbon(UD)(Spar Caps)
50706 | FALSE | 37.8 |  | 037800_SW_2_HP | UD Spar Caps | FALSE | FALSE | 0.022 | secdata | 0.001 | 2 | 0 |  | Carbon(UD)(Spar Caps)
50707 | FALSE | 37.8 |  | 037800_SW_2_HP | UD Spar Caps | FALSE | FALSE | 0.023 | secdata | 0.001 | 2 | 0 |  | Carbon(UD)(Spar Caps)
50708 | FALSE | 37.8 |  | 037800_SW_2_HP | UD Spar Caps | FALSE | FALSE | 0.024 | secdata | 0.001 | 2 | 0 |  | Carbon(UD)(Spar Caps)
50709 | FALSE | 37.8 |  | 037800_SW_2_HP | UD Spar Caps | FALSE | FALSE | 0.025 | secdata | 0.001 | 2 | 0 |  | Carbon(UD)(Spar Caps)
50710 | FALSE | 37.8 |  | 037800_SW_2_HP | UD Spar Caps | FALSE | FALSE | 0.026 | secdata | 0.001 | 2 | 0 |  | Carbon(UD)(Spar Caps)
50711 | FALSE | 37.8 |  | 037800_SW_2_HP | UD Spar Caps | FALSE | FALSE | 0.027 | secdata | 0.001 | 2 | 0 |  | Carbon(UD)(Spar Caps)
50712 | FALSE | 37.8 |  | 037800_SW_2_HP | UD Spar Caps | FALSE | FALSE | 0.028 | secdata | 0.001 | 2 | 0 |  | Carbon(UD)(Spar Caps)
50713 | FALSE | 37.8 |  | 037800_SW_2_HP | UD Spar Caps | FALSE | FALSE | 0.029 | secdata | 0.001 | 2 | 0 |  | Carbon(UD)(Spar Caps)
50714 | FALSE | 37.8 |  | 037800_SW_2_HP | UD Spar Caps | FALSE | FALSE | 0.03 | secdata | 0.001 | 2 | 0 |  | Carbon(UD)(Spar Caps)
50715 | FALSE | 37.8 |  | 037800_SW_2_HP | UD Spar Caps | FALSE | FALSE | 0.031 | secdata | 0.001 | 2 | 0 |  | Carbon(UD)(Spar Caps)
50716 | FALSE | 37.8 |  | 037800_SW_2_HP | UD Spar Caps | FALSE | FALSE | 0.032 | secdata | 0.001 | 2 | 0 |  | Carbon(UD)(Spar Caps)
50717 | FALSE | 37.8 |  | 037800_SW_2_HP | UD Spar Caps | FALSE | FALSE | 0.033 | secdata | 0.001 | 2 | 0 |  | Carbon(UD)(Spar Caps)
50718 | FALSE | 37.8 |  | 037800_SW_2_HP | UD Spar Caps | FALSE | FALSE | 0.034 | secdata | 0.001 | 2 | 0 |  | Carbon(UD)(Spar Caps)
50719 | FALSE | 37.8 |  | 037800_SW_2_HP | UD Spar Caps | FALSE | FALSE | 0.035 | secdata | 0.001 | 2 | 0 |  | Carbon(UD)(Spar Caps)
50720 | FALSE | 37.8 |  | 037800_SW_2_HP | UD Spar Caps | FALSE | FALSE | 0.036 | secdata | 0.001 | 2 | 0 |  | Carbon(UD)(Spar Caps)
50721 | FALSE | 37.8 |  | 037800_SW_2_HP | UD Spar Caps | FALSE | FALSE | 0.037 | secdata | 0.001 | 2 | 0 |  | Carbon(UD)(Spar Caps)
50722 | FALSE | 37.8 |  | 037800_SW_2_HP | UD Spar Caps | FALSE | FALSE | 0.038 | secdata | 0.001 | 2 | 0 |  | Carbon(UD)(Spar Caps)
50723 | FALSE | 37.8 |  | 037800_SW_2_HP | UD Spar Caps | FALSE | FALSE | 0.039 | secdata | 0.001 | 2 | 0 |  | Carbon(UD)(Spar Caps)
50724 | FALSE | 37.8 |  | 037800_SW_2_HP | UD Spar Caps | FALSE | FALSE | 0.04 | secdata | 0.001 | 2 | 0 |  | Carbon(UD)(Spar Caps)
50725 | FALSE | 37.8 |  | 037800_SW_2_HP | UD Spar Caps | FALSE | TRUE | 0.041 | secdata | 0.001 | 2 | 0 |  | Carbon(UD)(Spar Caps)
50726 | FALSE | 37.8 |  | 037800_SW_2_HP |  | FALSE | FALSE | #VALUE! | secoffset | mid
50727 | FALSE | 37.8 |  | 037800_SW_2_HP |  | FALSE | FALSE | #VALUE!
50728 | FALSE | 37.8 |  | 037800_SW_2_LP |  | FALSE | FALSE | #VALUE! | ! 037800_SW_2_LP
50729 | FALSE | 37.8 |  | 037800_SW_2_LP |  | TRUE | FALSE | #VALUE! | sectype | 682 | shell
50730 | No Section | 37.8 | SW_2_LP | 037800_SW_2_LP | Gelcoat | TRUE | TRUE | 0.0005 | secdata | 0.0005 | 3 | 0 |  | Gelcoat
50731 | No Section | 37.8 | SW_2_LP | 037800_SW_2_LP | Triax Shell | TRUE | TRUE | 0.001 | secdata | 0.001 | 6 | 0 |  | triax GFRP(Shell Skin)
50732 | FALSE | 37.8 |  | 037800_SW_2_LP | UD Spar Caps | TRUE | FALSE | 0.001 | secdata | 0.001 | 2 | 0 |  | Carbon(UD)(Spar Caps)
50733 | FALSE | 37.8 |  | 037800_SW_2_LP | UD Spar Caps | TRUE | FALSE | 0.002 | secdata | 0.001 | 2 | 0 |  | Carbon(UD)(Spar Caps)
50734 | FALSE | 37.8 |  | 037800_SW_2_LP | UD Spar Caps | TRUE | FALSE | 0.003 | secdata | 0.001 | 2 | 0 |  | Carbon(UD)(Spar Caps)
50735 | FALSE | 37.8 |  | 037800_SW_2_LP | UD Spar Caps | TRUE | FALSE | 0.004 | secdata | 0.001 | 2 | 0 |  | Carbon(UD)(Spar Caps)
50736 | FALSE | 37.8 |  | 037800_SW_2_LP | UD Spar Caps | TRUE | FALSE | 0.005 | secdata | 0.001 | 2 | 0 |  | Carbon(UD)(Spar Caps)
50737 | FALSE | 37.8 |  | 037800_SW_2_LP | UD Spar Caps | TRUE | FALSE | 0.006 | secdata | 0.001 | 2 | 0 |  | Carbon(UD)(Spar Caps)
50738 | FALSE | 37.8 |  | 037800_SW_2_LP | UD Spar Caps | TRUE | FALSE | 0.007 | secdata | 0.001 | 2 | 0 |  | Carbon(UD)(Spar Caps)
50739 | FALSE | 37.8 |  | 037800_SW_2_LP | UD Spar Caps | TRUE | FALSE | 0.008 | secdata | 0.001 | 2 | 0 |  | Carbon(UD)(Spar Caps)
50740 | FALSE | 37.8 |  | 037800_SW_2_LP | UD Spar Caps | TRUE | FALSE | 0.009 | secdata | 0.001 | 2 | 0 |  | Carbon(UD)(Spar Caps)
50741 | FALSE | 37.8 |  | 037800_SW_2_LP | UD Spar Caps | TRUE | FALSE | 0.01 | secdata | 0.001 | 2 | 0 |  | Carbon(UD)(Spar Caps)
50742 | FALSE | 37.8 |  | 037800_SW_2_LP | UD Spar Caps | TRUE | FALSE | 0.011 | secdata | 0.001 | 2 | 0 |  | Carbon(UD)(Spar Caps)
50743 | FALSE | 37.8 |  | 037800_SW_2_LP | UD Spar Caps | TRUE | FALSE | 0.012 | secdata | 0.001 | 2 | 0 |  | Carbon(UD)(Spar Caps)
50744 | FALSE | 37.8 |  | 037800_SW_2_LP | UD Spar Caps | TRUE | FALSE | 0.013 | secdata | 0.001 | 2 | 0 |  | Carbon(UD)(Spar Caps)
50745 | FALSE | 37.8 |  | 037800_SW_2_LP | UD Spar Caps | TRUE | FALSE | 0.014 | secdata | 0.001 | 2 | 0 |  | Carbon(UD)(Spar Caps)
50746 | FALSE | 37.8 |  | 037800_SW_2_LP | UD Spar Caps | TRUE | FALSE | 0.015 | secdata | 0.001 | 2 | 0 |  | Carbon(UD)(Spar Caps)
50747 | FALSE | 37.8 |  | 037800_SW_2_LP | UD Spar Caps | TRUE | FALSE | 0.016 | secdata | 0.001 | 2 | 0 |  | Carbon(UD)(Spar Caps)
50748 | FALSE | 37.8 |  | 037800_SW_2_LP | UD Spar Caps | TRUE | FALSE | 0.017 | secdata | 0.001 | 2 | 0 |  | Carbon(UD)(Spar Caps)
50749 | FALSE | 37.8 |  | 037800_SW_2_LP | UD Spar Caps | TRUE | FALSE | 0.018 | secdata | 0.001 | 2 | 0 |  | Carbon(UD)(Spar Caps)
50750 | FALSE | 37.8 |  | 037800_SW_2_LP | UD Spar Caps | TRUE | FALSE | 0.019 | secdata | 0.001 | 2 | 0 |  | Carbon(UD)(Spar Caps)
50751 | FALSE | 37.8 |  | 037800_SW_2_LP | UD Spar Caps | TRUE | FALSE | 0.02 | secdata | 0.001 | 2 | 0 |  | Carbon(UD)(Spar Caps)
50752 | FALSE | 37.8 |  | 037800_SW_2_LP | UD Spar Caps | TRUE | FALSE | 0.021 | secdata | 0.001 | 2 | 0 |  | Carbon(UD)(Spar Caps)
50753 | FALSE | 37.8 |  | 037800_SW_2_LP | UD Spar Caps | TRUE | FALSE | 0.022 | secdata | 0.001 | 2 | 0 |  | Carbon(UD)(Spar Caps)
50754 | FALSE | 37.8 |  | 037800_SW_2_LP | UD Spar Caps | TRUE | FALSE | 0.023 | secdata | 0.001 | 2 | 0 |  | Carbon(UD)(Spar Caps)
50755 | FALSE | 37.8 |  | 037800_SW_2_LP | UD Spar Caps | TRUE | FALSE | 0.024 | secdata | 0.001 | 2 | 0 |  | Carbon(UD)(Spar Caps)
50756 | FALSE | 37.8 |  | 037800_SW_2_LP | UD Spar Caps | TRUE | FALSE | 0.025 | secdata | 0.001 | 2 | 0 |  | Carbon(UD)(Spar Caps)
50757 | FALSE | 37.8 |  | 037800_SW_2_LP | UD Spar Caps | TRUE | FALSE | 0.026 | secdata | 0.001 | 2 | 0 |  | Carbon(UD)(Spar Caps)
50758 | FALSE | 37.8 |  | 037800_SW_2_LP | UD Spar Caps | TRUE | FALSE | 0.027 | secdata | 0.001 | 2 | 0 |  | Carbon(UD)(Spar Caps)
50759 | FALSE | 37.8 |  | 037800_SW_2_LP | UD Spar Caps | TRUE | FALSE | 0.028 | secdata | 0.001 | 2 | 0 |  | Carbon(UD)(Spar Caps)
50760 | FALSE | 37.8 |  | 037800_SW_2_LP | UD Spar Caps | TRUE | FALSE | 0.029 | secdata | 0.001 | 2 | 0 |  | Carbon(UD)(Spar Caps)
50761 | FALSE | 37.8 |  | 037800_SW_2_LP | UD Spar Caps | TRUE | FALSE | 0.03 | secdata | 0.001 | 2 | 0 |  | Carbon(UD)(Spar Caps)
50762 | FALSE | 37.8 |  | 037800_SW_2_LP | UD Spar Caps | TRUE | FALSE | 0.031 | secdata | 0.001 | 2 | 0 |  | Carbon(UD)(Spar Caps)
50763 | FALSE | 37.8 |  | 037800_SW_2_LP | UD Spar Caps | TRUE | FALSE | 0.032 | secdata | 0.001 | 2 | 0 |  | Carbon(UD)(Spar Caps)
50764 | FALSE | 37.8 |  | 037800_SW_2_LP | UD Spar Caps | TRUE | FALSE | 0.033 | secdata | 0.001 | 2 | 0 |  | Carbon(UD)(Spar Caps)
50765 | FALSE | 37.8 |  | 037800_SW_2_LP | UD Spar Caps | TRUE | FALSE | 0.034 | secdata | 0.001 | 2 | 0 |  | Carbon(UD)(Spar Caps)
50766 | FALSE | 37.8 |  | 037800_SW_2_LP | UD Spar Caps | TRUE | FALSE | 0.035 | secdata | 0.001 | 2 | 0 |  | Carbon(UD)(Spar Caps)
50767 | FALSE | 37.8 |  | 037800_SW_2_LP | UD Spar Caps | TRUE | FALSE | 0.036 | secdata | 0.001 | 2 | 0 |  | Carbon(UD)(Spar Caps)
50768 | FALSE | 37.8 |  | 037800_SW_2_LP | UD Spar Caps | TRUE | FALSE | 0.037 | secdata | 0.001 | 2 | 0 |  | Carbon(UD)(Spar Caps)
50769 | FALSE | 37.8 |  | 037800_SW_2_LP | UD Spar Caps | TRUE | FALSE | 0.038 | secdata | 0.001 | 2 | 0 |  | Carbon(UD)(Spar Caps)
50770 | FALSE | 37.8 |  | 037800_SW_2_LP | UD Spar Caps | TRUE | FALSE | 0.039 | secdata | 0.001 | 2 | 0 |  | Carbon(UD)(Spar Caps)
50771 | FALSE | 37.8 |  | 037800_SW_2_LP | UD Spar Caps | TRUE | FALSE | 0.04 | secdata | 0.001 | 2 | 0 |  | Carbon(UD)(Spar Caps)
50772 | No Section | 37.8 | SW_2_LP | 037800_SW_2_LP | UD Spar Caps | TRUE | TRUE | 0.041 | secdata | 0.001 | 2 | 0 |  | Carbon(UD)(Spar Caps)
50773 | FALSE | 37.8 |  | 037800_SW_2_LP |  | TRUE | FALSE | #VALUE! | secoffset | bot
50774 | FALSE | 37.8 |  | 037800_SW_2_LP |  | TRUE | FALSE | #VALUE!
50775 | FALSE | 37.8 |  | 037800_SW_2_LP |  | TRUE | FALSE | #VALUE! | ! 037800_SW_2_LP
50776 | FALSE | 37.8 |  | 037800_SW_2_LP |  | FALSE | FALSE | #VALUE! | sectype | 1682 | shell
50777 | FALSE | 37.8 |  | 037800_SW_2_LP | Gelcoat | FALSE | TRUE | 0.0005 | secdata | 0.0005 | 3 | 0 |  | Gelcoat
50778 | FALSE | 37.8 |  | 037800_SW_2_LP | Triax Shell | FALSE | TRUE | 0.001 | secdata | 0.001 | 6 | 0 |  | triax GFRP(Shell Skin)
50779 | FALSE | 37.8 |  | 037800_SW_2_LP | UD Spar Caps | FALSE | FALSE | 0.001 | secdata | 0.001 | 2 | 0 |  | Carbon(UD)(Spar Caps)
50780 | FALSE | 37.8 |  | 037800_SW_2_LP | UD Spar Caps | FALSE | FALSE | 0.002 | secdata | 0.001 | 2 | 0 |  | Carbon(UD)(Spar Caps)
50781 | FALSE | 37.8 |  | 037800_SW_2_LP | UD Spar Caps | FALSE | FALSE | 0.003 | secdata | 0.001 | 2 | 0 |  | Carbon(UD)(Spar Caps)
50782 | FALSE | 37.8 |  | 037800_SW_2_LP | UD Spar Caps | FALSE | FALSE | 0.004 | secdata | 0.001 | 2 | 0 |  | Carbon(UD)(Spar Caps)
50783 | FALSE | 37.8 |  | 037800_SW_2_LP | UD Spar Caps | FALSE | FALSE | 0.005 | secdata | 0.001 | 2 | 0 |  | Carbon(UD)(Spar Caps)
50784 | FALSE | 37.8 |  | 037800_SW_2_LP | UD Spar Caps | FALSE | FALSE | 0.006 | secdata | 0.001 | 2 | 0 |  | Carbon(UD)(Spar Caps)
50785 | FALSE | 37.8 |  | 037800_SW_2_LP | UD Spar Caps | FALSE | FALSE | 0.007 | secdata | 0.001 | 2 | 0 |  | Carbon(UD)(Spar Caps)
50786 | FALSE | 37.8 |  | 037800_SW_2_LP | UD Spar Caps | FALSE | FALSE | 0.008 | secdata | 0.001 | 2 | 0 |  | Carbon(UD)(Spar Caps)
50787 | FALSE | 37.8 |  | 037800_SW_2_LP | UD Spar Caps | FALSE | FALSE | 0.009 | secdata | 0.001 | 2 | 0 |  | Carbon(UD)(Spar Caps)
50788 | FALSE | 37.8 |  | 037800_SW_2_LP | UD Spar Caps | FALSE | FALSE | 0.01 | secdata | 0.001 | 2 | 0 |  | Carbon(UD)(Spar Caps)
50789 | FALSE | 37.8 |  | 037800_SW_2_LP | UD Spar Caps | FALSE | FALSE | 0.011 | secdata | 0.001 | 2 | 0 |  | Carbon(UD)(Spar Caps)
50790 | FALSE | 37.8 |  | 037800_SW_2_LP | UD Spar Caps | FALSE | FALSE | 0.012 | secdata | 0.001 | 2 | 0 |  | Carbon(UD)(Spar Caps)
50791 | FALSE | 37.8 |  | 037800_SW_2_LP | UD Spar Caps | FALSE | FALSE | 0.013 | secdata | 0.001 | 2 | 0 |  | Carbon(UD)(Spar Caps)
50792 | FALSE | 37.8 |  | 037800_SW_2_LP | UD Spar Caps | FALSE | FALSE | 0.014 | secdata | 0.001 | 2 | 0 |  | Carbon(UD)(Spar Caps)
50793 | FALSE | 37.8 |  | 037800_SW_2_LP | UD Spar Caps | FALSE | FALSE | 0.015 | secdata | 0.001 | 2 | 0 |  | Carbon(UD)(Spar Caps)
50794 | FALSE | 37.8 |  | 037800_SW_2_LP | UD Spar Caps | FALSE | FALSE | 0.016 | secdata | 0.001 | 2 | 0 |  | Carbon(UD)(Spar Caps)
50795 | FALSE | 37.8 |  | 037800_SW_2_LP | UD Spar Caps | FALSE | FALSE | 0.017 | secdata | 0.001 | 2 | 0 |  | Carbon(UD)(Spar Caps)
50796 | FALSE | 37.8 |  | 037800_SW_2_LP | UD Spar Caps | FALSE | FALSE | 0.018 | secdata | 0.001 | 2 | 0 |  | Carbon(UD)(Spar Caps)
50797 | FALSE | 37.8 |  | 037800_SW_2_LP | UD Spar Caps | FALSE | FALSE | 0.019 | secdata | 0.001 | 2 | 0 |  | Carbon(UD)(Spar Caps)
50798 | FALSE | 37.8 |  | 037800_SW_2_LP | UD Spar Caps | FALSE | FALSE | 0.02 | secdata | 0.001 | 2 | 0 |  | Carbon(UD)(Spar Caps)
50799 | FALSE | 37.8 |  | 037800_SW_2_LP | UD Spar Caps | FALSE | FALSE | 0.021 | secdata | 0.001 | 2 | 0 |  | Carbon(UD)(Spar Caps)
50800 | FALSE | 37.8 |  | 037800_SW_2_LP | UD Spar Caps | FALSE | FALSE | 0.022 | secdata | 0.001 | 2 | 0 |  | Carbon(UD)(Spar Caps)
50801 | FALSE | 37.8 |  | 037800_SW_2_LP | UD Spar Caps | FALSE | FALSE | 0.023 | secdata | 0.001 | 2 | 0 |  | Carbon(UD)(Spar Caps)
50802 | FALSE | 37.8 |  | 037800_SW_2_LP | UD Spar Caps | FALSE | FALSE | 0.024 | secdata | 0.001 | 2 | 0 |  | Carbon(UD)(Spar Caps)
50803 | FALSE | 37.8 |  | 037800_SW_2_LP | UD Spar Caps | FALSE | FALSE | 0.025 | secdata | 0.001 | 2 | 0 |  | Carbon(UD)(Spar Caps)
50804 | FALSE | 37.8 |  | 037800_SW_2_LP | UD Spar Caps | FALSE | FALSE | 0.026 | secdata | 0.001 | 2 | 0 |  | Carbon(UD)(Spar Caps)
50805 | FALSE | 37.8 |  | 037800_SW_2_LP | UD Spar Caps | FALSE | FALSE | 0.027 | secdata | 0.001 | 2 | 0 |  | Carbon(UD)(Spar Caps)
50806 | FALSE | 37.8 |  | 037800_SW_2_LP | UD Spar Caps | FALSE | FALSE | 0.028 | secdata | 0.001 | 2 | 0 |  | Carbon(UD)(Spar Caps)
50807 | FALSE | 37.8 |  | 037800_SW_2_LP | UD Spar Caps | FALSE | FALSE | 0.029 | secdata | 0.001 | 2 | 0 |  | Carbon(UD)(Spar Caps)
50808 | FALSE | 37.8 |  | 037800_SW_2_LP | UD Spar Caps | FALSE | FALSE | 0.03 | secdata | 0.001 | 2 | 0 |  | Carbon(UD)(Spar Caps)
50809 | FALSE | 37.8 |  | 037800_SW_2_LP | UD Spar Caps | FALSE | FALSE | 0.031 | secdata | 0.001 | 2 | 0 |  | Carbon(UD)(Spar Caps)
50810 | FALSE | 37.8 |  | 037800_SW_2_LP | UD Spar Caps | FALSE | FALSE | 0.032 | secdata | 0.001 | 2 | 0 |  | Carbon(UD)(Spar Caps)
50811 | FALSE | 37.8 |  | 037800_SW_2_LP | UD Spar Caps | FALSE | FALSE | 0.033 | secdata | 0.001 | 2 | 0 |  | Carbon(UD)(Spar Caps)
50812 | FALSE | 37.8 |  | 037800_SW_2_LP | UD Spar Caps | FALSE | FALSE | 0.034 | secdata | 0.001 | 2 | 0 |  | Carbon(UD)(Spar Caps)
50813 | FALSE | 37.8 |  | 037800_SW_2_LP | UD Spar Caps | FALSE | FALSE | 0.035 | secdata | 0.001 | 2 | 0 |  | Carbon(UD)(Spar Caps)
50814 | FALSE | 37.8 |  | 037800_SW_2_LP | UD Spar Caps | FALSE | FALSE | 0.036 | secdata | 0.001 | 2 | 0 |  | Carbon(UD)(Spar Caps)
50815 | FALSE | 37.8 |  | 037800_SW_2_LP | UD Spar Caps | FALSE | FALSE | 0.037 | secdata | 0.001 | 2 | 0 |  | Carbon(UD)(Spar Caps)
50816 | FALSE | 37.8 |  | 037800_SW_2_LP | UD Spar Caps | FALSE | FALSE | 0.038 | secdata | 0.001 | 2 | 0 |  | Carbon(UD)(Spar Caps)
50817 | FALSE | 37.8 |  | 037800_SW_2_LP | UD Spar Caps | FALSE | FALSE | 0.039 | secdata | 0.001 | 2 | 0 |  | Carbon(UD)(Spar Caps)
50818 | FALSE | 37.8 |  | 037800_SW_2_LP | UD Spar Caps | FALSE | FALSE | 0.04 | secdata | 0.001 | 2 | 0 |  | Carbon(UD)(Spar Caps)
50819 | FALSE | 37.8 |  | 037800_SW_2_LP | UD Spar Caps | FALSE | TRUE | 0.041 | secdata | 0.001 | 2 | 0 |  | Carbon(UD)(Spar Caps)
50820 | FALSE | 37.8 |  | 037800_SW_2_LP |  | FALSE | FALSE | #VALUE! | secoffset | mid
50821 | FALSE | 37.8 |  | 037800_SW_2_LP |  | FALSE | FALSE | #VALUE!
50822 | FALSE | 37.8 |  | 037800_TE-PS-Filler |  | FALSE | FALSE | #VALUE! | ! 037800_TE-PS-Filler
50823 | FALSE | 37.8 |  | 037800_TE-PS-Filler |  | TRUE | FALSE | #VALUE! | sectype | 683 | shell
50824 | No Section | 37.8 | TE-PS-Filler | 037800_TE-PS-Filler | Gelcoat | TRUE | TRUE | 0.0005 | secdata | 0.0005 | 3 | 0 |  | Gelcoat
50825 | No Section | 37.8 | TE-PS-Filler | 037800_TE-PS-Filler | Triax Shell | TRUE | TRUE | 0.001 | secdata | 0.001 | 6 | 0 |  | triax GFRP(Shell Skin)
50826 | FALSE | 37.8 |  | 037800_TE-PS-Filler | BalsaIso | TRUE | FALSE | 0.001 | secdata | 0.001 | 4 | 0 |  | balsa
50827 | FALSE | 37.8 |  | 037800_TE-PS-Filler | BalsaIso | TRUE | FALSE | 0.002 | secdata | 0.001 | 4 | 0 |  | balsa
50828 | FALSE | 37.8 |  | 037800_TE-PS-Filler | BalsaIso | TRUE | FALSE | 0.003 | secdata | 0.001 | 4 | 0 |  | balsa
50829 | FALSE | 37.8 |  | 037800_TE-PS-Filler | BalsaIso | TRUE | FALSE | 0.004 | secdata | 0.001 | 4 | 0 |  | balsa
50830 | FALSE | 37.8 |  | 037800_TE-PS-Filler | BalsaIso | TRUE | FALSE | 0.005 | secdata | 0.001 | 4 | 0 |  | balsa
50831 | FALSE | 37.8 |  | 037800_TE-PS-Filler | BalsaIso | TRUE | FALSE | 0.006 | secdata | 0.001 | 4 | 0 |  | balsa
50832 | FALSE | 37.8 |  | 037800_TE-PS-Filler | BalsaIso | TRUE | FALSE | 0.007 | secdata | 0.001 | 4 | 0 |  | balsa
50833 | FALSE | 37.8 |  | 037800_TE-PS-Filler | BalsaIso | TRUE | FALSE | 0.008 | secdata | 0.001 | 4 | 0 |  | balsa
50834 | FALSE | 37.8 |  | 037800_TE-PS-Filler | BalsaIso | TRUE | FALSE | 0.009 | secdata | 0.001 | 4 | 0 |  | balsa
50835 | FALSE | 37.8 |  | 037800_TE-PS-Filler | BalsaIso | TRUE | FALSE | 0.01 | secdata | 0.001 | 4 | 0 |  | balsa
50836 | FALSE | 37.8 |  | 037800_TE-PS-Filler | BalsaIso | TRUE | FALSE | 0.011 | secdata | 0.001 | 4 | 0 |  | balsa
50837 | FALSE | 37.8 |  | 037800_TE-PS-Filler | BalsaIso | TRUE | FALSE | 0.012 | secdata | 0.001 | 4 | 0 |  | balsa
50838 | FALSE | 37.8 |  | 037800_TE-PS-Filler | BalsaIso | TRUE | FALSE | 0.013 | secdata | 0.001 | 4 | 0 |  | balsa
50839 | FALSE | 37.8 |  | 037800_TE-PS-Filler | BalsaIso | TRUE | FALSE | 0.014 | secdata | 0.001 | 4 | 0 |  | balsa
50840 | FALSE | 37.8 |  | 037800_TE-PS-Filler | BalsaIso | TRUE | FALSE | 0.015 | secdata | 0.001 | 4 | 0 |  | balsa
50841 | FALSE | 37.8 |  | 037800_TE-PS-Filler | BalsaIso | TRUE | FALSE | 0.016 | secdata | 0.001 | 4 | 0 |  | balsa
50842 | FALSE | 37.8 |  | 037800_TE-PS-Filler | BalsaIso | TRUE | FALSE | 0.017 | secdata | 0.001 | 4 | 0 |  | balsa
50843 | FALSE | 37.8 |  | 037800_TE-PS-Filler | BalsaIso | TRUE | FALSE | 0.018 | secdata | 0.001 | 4 | 0 |  | balsa
50844 | FALSE | 37.8 |  | 037800_TE-PS-Filler | BalsaIso | TRUE | FALSE | 0.019 | secdata | 0.001 | 4 | 0 |  | balsa
50845 | FALSE | 37.8 |  | 037800_TE-PS-Filler | BalsaIso | TRUE | FALSE | 0.02 | secdata | 0.001 | 4 | 0 |  | balsa
50846 | No Section | 37.8 | TE-PS-Filler | 037800_TE-PS-Filler | BalsaIso | TRUE | TRUE | 0.021 | secdata | 0.001 | 4 | 0 |  | balsa
50847 | FALSE | 37.8 |  | 037800_TE-PS-Filler |  | TRUE | FALSE | #VALUE! | secoffset | bot
50848 | FALSE | 37.8 |  | 037800_TE-PS-Filler |  | TRUE | FALSE | #VALUE!
50849 | FALSE | 37.8 |  | 037800_TE-PS-Filler |  | TRUE | FALSE | #VALUE! | ! 037800_TE-PS-Filler
50850 | FALSE | 37.8 |  | 037800_TE-PS-Filler |  | FALSE | FALSE | #VALUE! | sectype | 1683 | shell
50851 | FALSE | 37.8 |  | 037800_TE-PS-Filler | Gelcoat | FALSE | TRUE | 0.0005 | secdata | 0.0005 | 3 | 0 |  | Gelcoat
50852 | FALSE | 37.8 |  | 037800_TE-PS-Filler | Triax Shell | FALSE | TRUE | 0.001 | secdata | 0.001 | 6 | 0 |  | triax GFRP(Shell Skin)
50853 | FALSE | 37.8 |  | 037800_TE-PS-Filler | BalsaIso | FALSE | FALSE | 0.001 | secdata | 0.001 | 4 | 0 |  | balsa
50854 | FALSE | 37.8 |  | 037800_TE-PS-Filler | BalsaIso | FALSE | FALSE | 0.002 | secdata | 0.001 | 4 | 0 |  | balsa
50855 | FALSE | 37.8 |  | 037800_TE-PS-Filler | BalsaIso | FALSE | FALSE | 0.003 | secdata | 0.001 | 4 | 0 |  | balsa
50856 | FALSE | 37.8 |  | 037800_TE-PS-Filler | BalsaIso | FALSE | FALSE | 0.004 | secdata | 0.001 | 4 | 0 |  | balsa
50857 | FALSE | 37.8 |  | 037800_TE-PS-Filler | BalsaIso | FALSE | FALSE | 0.005 | secdata | 0.001 | 4 | 0 |  | balsa
50858 | FALSE | 37.8 |  | 037800_TE-PS-Filler | BalsaIso | FALSE | FALSE | 0.006 | secdata | 0.001 | 4 | 0 |  | balsa
50859 | FALSE | 37.8 |  | 037800_TE-PS-Filler | BalsaIso | FALSE | FALSE | 0.007 | secdata | 0.001 | 4 | 0 |  | balsa
50860 | FALSE | 37.8 |  | 037800_TE-PS-Filler | BalsaIso | FALSE | FALSE | 0.008 | secdata | 0.001 | 4 | 0 |  | balsa
50861 | FALSE | 37.8 |  | 037800_TE-PS-Filler | BalsaIso | FALSE | FALSE | 0.009 | secdata | 0.001 | 4 | 0 |  | balsa
50862 | FALSE | 37.8 |  | 037800_TE-PS-Filler | BalsaIso | FALSE | FALSE | 0.01 | secdata | 0.001 | 4 | 0 |  | balsa
50863 | FALSE | 37.8 |  | 037800_TE-PS-Filler | BalsaIso | FALSE | FALSE | 0.011 | secdata | 0.001 | 4 | 0 |  | balsa
50864 | FALSE | 37.8 |  | 037800_TE-PS-Filler | BalsaIso | FALSE | FALSE | 0.012 | secdata | 0.001 | 4 | 0 |  | balsa
50865 | FALSE | 37.8 |  | 037800_TE-PS-Filler | BalsaIso | FALSE | FALSE | 0.013 | secdata | 0.001 | 4 | 0 |  | balsa
50866 | FALSE | 37.8 |  | 037800_TE-PS-Filler | BalsaIso | FALSE | FALSE | 0.014 | secdata | 0.001 | 4 | 0 |  | balsa
50867 | FALSE | 37.8 |  | 037800_TE-PS-Filler | BalsaIso | FALSE | FALSE | 0.015 | secdata | 0.001 | 4 | 0 |  | balsa
50868 | FALSE | 37.8 |  | 037800_TE-PS-Filler | BalsaIso | FALSE | FALSE | 0.016 | secdata | 0.001 | 4 | 0 |  | balsa
50869 | FALSE | 37.8 |  | 037800_TE-PS-Filler | BalsaIso | FALSE | FALSE | 0.017 | secdata | 0.001 | 4 | 0 |  | balsa
50870 | FALSE | 37.8 |  | 037800_TE-PS-Filler | BalsaIso | FALSE | FALSE | 0.018 | secdata | 0.001 | 4 | 0 |  | balsa
50871 | FALSE | 37.8 |  | 037800_TE-PS-Filler | BalsaIso | FALSE | FALSE | 0.019 | secdata | 0.001 | 4 | 0 |  | balsa
50872 | FALSE | 37.8 |  | 037800_TE-PS-Filler | BalsaIso | FALSE | FALSE | 0.02 | secdata | 0.001 | 4 | 0 |  | balsa
50873 | FALSE | 37.8 |  | 037800_TE-PS-Filler | BalsaIso | FALSE | TRUE | 0.021 | secdata | 0.001 | 4 | 0 |  | balsa
50874 | FALSE | 37.8 |  | 037800_TE-PS-Filler |  | FALSE | FALSE | #VALUE! | secoffset | mid
50875 | FALSE | 37.8 |  | 037800_TE-PS-Filler |  | FALSE | FALSE | #VALUE!
50876 | FALSE | 37.8 |  | 037800_TE_SS_filler |  | FALSE | FALSE | #VALUE! | ! 037800_TE_SS_filler
50877 | FALSE | 37.8 |  | 037800_TE_SS_filler |  | TRUE | FALSE | #VALUE! | sectype | 684 | shell
50878 | No Section | 37.8 | TE_SS_filler | 037800_TE_SS_filler | Gelcoat | TRUE | TRUE | 0.0005 | secdata | 0.0005 | 3 | 0 |  | Gelcoat
50879 | No Section | 37.8 | TE_SS_filler | 037800_TE_SS_filler | Triax Shell | TRUE | TRUE | 0.001 | secdata | 0.001 | 6 | 0 |  | triax GFRP(Shell Skin)
50880 | FALSE | 37.8 |  | 037800_TE_SS_filler | BalsaIso | TRUE | FALSE | 0.001 | secdata | 0.001 | 4 | 0 |  | balsa
50881 | FALSE | 37.8 |  | 037800_TE_SS_filler | BalsaIso | TRUE | FALSE | 0.002 | secdata | 0.001 | 4 | 0 |  | balsa
50882 | FALSE | 37.8 |  | 037800_TE_SS_filler | BalsaIso | TRUE | FALSE | 0.003 | secdata | 0.001 | 4 | 0 |  | balsa
50883 | FALSE | 37.8 |  | 037800_TE_SS_filler | BalsaIso | TRUE | FALSE | 0.004 | secdata | 0.001 | 4 | 0 |  | balsa
50884 | FALSE | 37.8 |  | 037800_TE_SS_filler | BalsaIso | TRUE | FALSE | 0.005 | secdata | 0.001 | 4 | 0 |  | balsa
50885 | FALSE | 37.8 |  | 037800_TE_SS_filler | BalsaIso | TRUE | FALSE | 0.006 | secdata | 0.001 | 4 | 0 |  | balsa
50886 | FALSE | 37.8 |  | 037800_TE_SS_filler | BalsaIso | TRUE | FALSE | 0.007 | secdata | 0.001 | 4 | 0 |  | balsa
50887 | FALSE | 37.8 |  | 037800_TE_SS_filler | BalsaIso | TRUE | FALSE | 0.008 | secdata | 0.001 | 4 | 0 |  | balsa
50888 | FALSE | 37.8 |  | 037800_TE_SS_filler | BalsaIso | TRUE | FALSE | 0.009 | secdata | 0.001 | 4 | 0 |  | balsa
50889 | FALSE | 37.8 |  | 037800_TE_SS_filler | BalsaIso | TRUE | FALSE | 0.01 | secdata | 0.001 | 4 | 0 |  | balsa
50890 | FALSE | 37.8 |  | 037800_TE_SS_filler | BalsaIso | TRUE | FALSE | 0.011 | secdata | 0.001 | 4 | 0 |  | balsa
50891 | FALSE | 37.8 |  | 037800_TE_SS_filler | BalsaIso | TRUE | FALSE | 0.012 | secdata | 0.001 | 4 | 0 |  | balsa
50892 | FALSE | 37.8 |  | 037800_TE_SS_filler | BalsaIso | TRUE | FALSE | 0.013 | secdata | 0.001 | 4 | 0 |  | balsa
50893 | FALSE | 37.8 |  | 037800_TE_SS_filler | BalsaIso | TRUE | FALSE | 0.014 | secdata | 0.001 | 4 | 0 |  | balsa
50894 | FALSE | 37.8 |  | 037800_TE_SS_filler | BalsaIso | TRUE | FALSE | 0.015 | secdata | 0.001 | 4 | 0 |  | balsa
50895 | FALSE | 37.8 |  | 037800_TE_SS_filler | BalsaIso | TRUE | FALSE | 0.016 | secdata | 0.001 | 4 | 0 |  | balsa
50896 | FALSE | 37.8 |  | 037800_TE_SS_filler | BalsaIso | TRUE | FALSE | 0.017 | secdata | 0.001 | 4 | 0 |  | balsa
50897 | FALSE | 37.8 |  | 037800_TE_SS_filler | BalsaIso | TRUE | FALSE | 0.018 | secdata | 0.001 | 4 | 0 |  | balsa
50898 | FALSE | 37.8 |  | 037800_TE_SS_filler | BalsaIso | TRUE | FALSE | 0.019 | secdata | 0.001 | 4 | 0 |  | balsa
50899 | FALSE | 37.8 |  | 037800_TE_SS_filler | BalsaIso | TRUE | FALSE | 0.02 | secdata | 0.001 | 4 | 0 |  | balsa
50900 | FALSE | 37.8 |  | 037800_TE_SS_filler | BalsaIso | TRUE | FALSE | 0.021 | secdata | 0.001 | 4 | 0 |  | balsa
50901 | FALSE | 37.8 |  | 037800_TE_SS_filler | BalsaIso | TRUE | FALSE | 0.022 | secdata | 0.001 | 4 | 0 |  | balsa
50902 | FALSE | 37.8 |  | 037800_TE_SS_filler | BalsaIso | TRUE | FALSE | 0.023 | secdata | 0.001 | 4 | 0 |  | balsa
50903 | FALSE | 37.8 |  | 037800_TE_SS_filler | BalsaIso | TRUE | FALSE | 0.024 | secdata | 0.001 | 4 | 0 |  | balsa
50904 | FALSE | 37.8 |  | 037800_TE_SS_filler | BalsaIso | TRUE | FALSE | 0.025 | secdata | 0.001 | 4 | 0 |  | balsa
50905 | FALSE | 37.8 |  | 037800_TE_SS_filler | BalsaIso | TRUE | FALSE | 0.026 | secdata | 0.001 | 4 | 0 |  | balsa
50906 | FALSE | 37.8 |  | 037800_TE_SS_filler | BalsaIso | TRUE | FALSE | 0.027 | secdata | 0.001 | 4 | 0 |  | balsa
50907 | FALSE | 37.8 |  | 037800_TE_SS_filler | BalsaIso | TRUE | FALSE | 0.028 | secdata | 0.001 | 4 | 0 |  | balsa
50908 | FALSE | 37.8 |  | 037800_TE_SS_filler | BalsaIso | TRUE | FALSE | 0.029 | secdata | 0.001 | 4 | 0 |  | balsa
50909 | FALSE | 37.8 |  | 037800_TE_SS_filler | BalsaIso | TRUE | FALSE | 0.03 | secdata | 0.001 | 4 | 0 |  | balsa
50910 | FALSE | 37.8 |  | 037800_TE_SS_filler | BalsaIso | TRUE | FALSE | 0.031 | secdata | 0.001 | 4 | 0 |  | balsa
50911 | FALSE | 37.8 |  | 037800_TE_SS_filler | BalsaIso | TRUE | FALSE | 0.032 | secdata | 0.001 | 4 | 0 |  | balsa
50912 | No Section | 37.8 | TE_SS_filler | 037800_TE_SS_filler | BalsaIso | TRUE | TRUE | 0.033 | secdata | 0.001 | 4 | 0 |  | balsa
50913 | FALSE | 37.8 |  | 037800_TE_SS_filler |  | TRUE | FALSE | #VALUE! | secoffset | bot
50914 | FALSE | 37.8 |  | 037800_TE_SS_filler |  | TRUE | FALSE | #VALUE!
50915 | FALSE | 37.8 |  | 037800_TE_SS_filler |  | TRUE | FALSE | #VALUE! | ! 037800_TE_SS_filler
50916 | FALSE | 37.8 |  | 037800_TE_SS_filler |  | FALSE | FALSE | #VALUE! | sectype | 1684 | shell
50917 | FALSE | 37.8 |  | 037800_TE_SS_filler | Gelcoat | FALSE | TRUE | 0.0005 | secdata | 0.0005 | 3 | 0 |  | Gelcoat
50918 | FALSE | 37.8 |  | 037800_TE_SS_filler | Triax Shell | FALSE | TRUE | 0.001 | secdata | 0.001 | 6 | 0 |  | triax GFRP(Shell Skin)
50919 | FALSE | 37.8 |  | 037800_TE_SS_filler | BalsaIso | FALSE | FALSE | 0.001 | secdata | 0.001 | 4 | 0 |  | balsa
50920 | FALSE | 37.8 |  | 037800_TE_SS_filler | BalsaIso | FALSE | FALSE | 0.002 | secdata | 0.001 | 4 | 0 |  | balsa
50921 | FALSE | 37.8 |  | 037800_TE_SS_filler | BalsaIso | FALSE | FALSE | 0.003 | secdata | 0.001 | 4 | 0 |  | balsa
50922 | FALSE | 37.8 |  | 037800_TE_SS_filler | BalsaIso | FALSE | FALSE | 0.004 | secdata | 0.001 | 4 | 0 |  | balsa
50923 | FALSE | 37.8 |  | 037800_TE_SS_filler | BalsaIso | FALSE | FALSE | 0.005 | secdata | 0.001 | 4 | 0 |  | balsa
50924 | FALSE | 37.8 |  | 037800_TE_SS_filler | BalsaIso | FALSE | FALSE | 0.006 | secdata | 0.001 | 4 | 0 |  | balsa
50925 | FALSE | 37.8 |  | 037800_TE_SS_filler | BalsaIso | FALSE | FALSE | 0.007 | secdata | 0.001 | 4 | 0 |  | balsa
50926 | FALSE | 37.8 |  | 037800_TE_SS_filler | BalsaIso | FALSE | FALSE | 0.008 | secdata | 0.001 | 4 | 0 |  | balsa
50927 | FALSE | 37.8 |  | 037800_TE_SS_filler | BalsaIso | FALSE | FALSE | 0.009 | secdata | 0.001 | 4 | 0 |  | balsa
50928 | FALSE | 37.8 |  | 037800_TE_SS_filler | BalsaIso | FALSE | FALSE | 0.01 | secdata | 0.001 | 4 | 0 |  | balsa
50929 | FALSE | 37.8 |  | 037800_TE_SS_filler | BalsaIso | FALSE | FALSE | 0.011 | secdata | 0.001 | 4 | 0 |  | balsa
50930 | FALSE | 37.8 |  | 037800_TE_SS_filler | BalsaIso | FALSE | FALSE | 0.012 | secdata | 0.001 | 4 | 0 |  | balsa
50931 | FALSE | 37.8 |  | 037800_TE_SS_filler | BalsaIso | FALSE | FALSE | 0.013 | secdata | 0.001 | 4 | 0 |  | balsa
50932 | FALSE | 37.8 |  | 037800_TE_SS_filler | BalsaIso | FALSE | FALSE | 0.014 | secdata | 0.001 | 4 | 0 |  | balsa
50933 | FALSE | 37.8 |  | 037800_TE_SS_filler | BalsaIso | FALSE | FALSE | 0.015 | secdata | 0.001 | 4 | 0 |  | balsa
50934 | FALSE | 37.8 |  | 037800_TE_SS_filler | BalsaIso | FALSE | FALSE | 0.016 | secdata | 0.001 | 4 | 0 |  | balsa
50935 | FALSE | 37.8 |  | 037800_TE_SS_filler | BalsaIso | FALSE | FALSE | 0.017 | secdata | 0.001 | 4 | 0 |  | balsa
50936 | FALSE | 37.8 |  | 037800_TE_SS_filler | BalsaIso | FALSE | FALSE | 0.018 | secdata | 0.001 | 4 | 0 |  | balsa
50937 | FALSE | 37.8 |  | 037800_TE_SS_filler | BalsaIso | FALSE | FALSE | 0.019 | secdata | 0.001 | 4 | 0 |  | balsa
50938 | FALSE | 37.8 |  | 037800_TE_SS_filler | BalsaIso | FALSE | FALSE | 0.02 | secdata | 0.001 | 4 | 0 |  | balsa
50939 | FALSE | 37.8 |  | 037800_TE_SS_filler | BalsaIso | FALSE | FALSE | 0.021 | secdata | 0.001 | 4 | 0 |  | balsa
50940 | FALSE | 37.8 |  | 037800_TE_SS_filler | BalsaIso | FALSE | FALSE | 0.022 | secdata | 0.001 | 4 | 0 |  | balsa
50941 | FALSE | 37.8 |  | 037800_TE_SS_filler | BalsaIso | FALSE | FALSE | 0.023 | secdata | 0.001 | 4 | 0 |  | balsa
50942 | FALSE | 37.8 |  | 037800_TE_SS_filler | BalsaIso | FALSE | FALSE | 0.024 | secdata | 0.001 | 4 | 0 |  | balsa
50943 | FALSE | 37.8 |  | 037800_TE_SS_filler | BalsaIso | FALSE | FALSE | 0.025 | secdata | 0.001 | 4 | 0 |  | balsa
50944 | FALSE | 37.8 |  | 037800_TE_SS_filler | BalsaIso | FALSE | FALSE | 0.026 | secdata | 0.001 | 4 | 0 |  | balsa
50945 | FALSE | 37.8 |  | 037800_TE_SS_filler | BalsaIso | FALSE | FALSE | 0.027 | secdata | 0.001 | 4 | 0 |  | balsa
50946 | FALSE | 37.8 |  | 037800_TE_SS_filler | BalsaIso | FALSE | FALSE | 0.028 | secdata | 0.001 | 4 | 0 |  | balsa
50947 | FALSE | 37.8 |  | 037800_TE_SS_filler | BalsaIso | FALSE | FALSE | 0.029 | secdata | 0.001 | 4 | 0 |  | balsa
50948 | FALSE | 37.8 |  | 037800_TE_SS_filler | BalsaIso | FALSE | FALSE | 0.03 | secdata | 0.001 | 4 | 0 |  | balsa
50949 | FALSE | 37.8 |  | 037800_TE_SS_filler | BalsaIso | FALSE | FALSE | 0.031 | secdata | 0.001 | 4 | 0 |  | balsa
50950 | FALSE | 37.8 |  | 037800_TE_SS_filler | BalsaIso | FALSE | FALSE | 0.032 | secdata | 0.001 | 4 | 0 |  | balsa
50951 | FALSE | 37.8 |  | 037800_TE_SS_filler | BalsaIso | FALSE | TRUE | 0.033 | secdata | 0.001 | 4 | 0 |  | balsa
50952 | FALSE | 37.8 |  | 037800_TE_SS_filler |  | FALSE | FALSE | #VALUE! | secoffset | mid
50953 | FALSE | 37.8 |  | 037800_TE_SS_filler |  | FALSE | FALSE | #VALUE!
50954 | FALSE | 39.06 |  | 039060_HP_CAP |  | FALSE | FALSE | #VALUE! | ! 039060_HP_CAP
50955 | FALSE | 39.06 |  | 039060_HP_CAP |  | TRUE | FALSE | #VALUE! | sectype | 685 | shell
50956 | No Section | 39.06 | HP_CAP | 039060_HP_CAP | Gelcoat | TRUE | TRUE | 0.0005 | secdata | 0.0005 | 3 | 0 |  | Gelcoat
50957 | No Section | 39.06 | HP_CAP | 039060_HP_CAP | Triax Shell | TRUE | TRUE | 0.001 | secdata | 0.001 | 6 | 0 |  | triax GFRP(Shell Skin)
50958 | FALSE | 39.06 |  | 039060_HP_CAP | UD Spar Caps | TRUE | FALSE | 0.001 | secdata | 0.001 | 2 | 0 |  | Carbon(UD)(Spar Caps)
50959 | FALSE | 39.06 |  | 039060_HP_CAP | UD Spar Caps | TRUE | FALSE | 0.002 | secdata | 0.001 | 2 | 0 |  | Carbon(UD)(Spar Caps)
50960 | FALSE | 39.06 |  | 039060_HP_CAP | UD Spar Caps | TRUE | FALSE | 0.003 | secdata | 0.001 | 2 | 0 |  | Carbon(UD)(Spar Caps)
50961 | FALSE | 39.06 |  | 039060_HP_CAP | UD Spar Caps | TRUE | FALSE | 0.004 | secdata | 0.001 | 2 | 0 |  | Carbon(UD)(Spar Caps)
50962 | FALSE | 39.06 |  | 039060_HP_CAP | UD Spar Caps | TRUE | FALSE | 0.005 | secdata | 0.001 | 2 | 0 |  | Carbon(UD)(Spar Caps)
50963 | FALSE | 39.06 |  | 039060_HP_CAP | UD Spar Caps | TRUE | FALSE | 0.006 | secdata | 0.001 | 2 | 0 |  | Carbon(UD)(Spar Caps)
50964 | FALSE | 39.06 |  | 039060_HP_CAP | UD Spar Caps | TRUE | FALSE | 0.007 | secdata | 0.001 | 2 | 0 |  | Carbon(UD)(Spar Caps)
50965 | FALSE | 39.06 |  | 039060_HP_CAP | UD Spar Caps | TRUE | FALSE | 0.008 | secdata | 0.001 | 2 | 0 |  | Carbon(UD)(Spar Caps)
50966 | FALSE | 39.06 |  | 039060_HP_CAP | UD Spar Caps | TRUE | FALSE | 0.009 | secdata | 0.001 | 2 | 0 |  | Carbon(UD)(Spar Caps)
50967 | FALSE | 39.06 |  | 039060_HP_CAP | UD Spar Caps | TRUE | FALSE | 0.01 | secdata | 0.001 | 2 | 0 |  | Carbon(UD)(Spar Caps)
50968 | FALSE | 39.06 |  | 039060_HP_CAP | UD Spar Caps | TRUE | FALSE | 0.011 | secdata | 0.001 | 2 | 0 |  | Carbon(UD)(Spar Caps)
50969 | FALSE | 39.06 |  | 039060_HP_CAP | UD Spar Caps | TRUE | FALSE | 0.012 | secdata | 0.001 | 2 | 0 |  | Carbon(UD)(Spar Caps)
50970 | FALSE | 39.06 |  | 039060_HP_CAP | UD Spar Caps | TRUE | FALSE | 0.013 | secdata | 0.001 | 2 | 0 |  | Carbon(UD)(Spar Caps)
50971 | FALSE | 39.06 |  | 039060_HP_CAP | UD Spar Caps | TRUE | FALSE | 0.014 | secdata | 0.001 | 2 | 0 |  | Carbon(UD)(Spar Caps)
50972 | FALSE | 39.06 |  | 039060_HP_CAP | UD Spar Caps | TRUE | FALSE | 0.015 | secdata | 0.001 | 2 | 0 |  | Carbon(UD)(Spar Caps)
50973 | FALSE | 39.06 |  | 039060_HP_CAP | UD Spar Caps | TRUE | FALSE | 0.016 | secdata | 0.001 | 2 | 0 |  | Carbon(UD)(Spar Caps)
50974 | FALSE | 39.06 |  | 039060_HP_CAP | UD Spar Caps | TRUE | FALSE | 0.017 | secdata | 0.001 | 2 | 0 |  | Carbon(UD)(Spar Caps)
50975 | FALSE | 39.06 |  | 039060_HP_CAP | UD Spar Caps | TRUE | FALSE | 0.018 | secdata | 0.001 | 2 | 0 |  | Carbon(UD)(Spar Caps)
50976 | FALSE | 39.06 |  | 039060_HP_CAP | UD Spar Caps | TRUE | FALSE | 0.019 | secdata | 0.001 | 2 | 0 |  | Carbon(UD)(Spar Caps)
50977 | FALSE | 39.06 |  | 039060_HP_CAP | UD Spar Caps | TRUE | FALSE | 0.02 | secdata | 0.001 | 2 | 0 |  | Carbon(UD)(Spar Caps)
50978 | FALSE | 39.06 |  | 039060_HP_CAP | UD Spar Caps | TRUE | FALSE | 0.021 | secdata | 0.001 | 2 | 0 |  | Carbon(UD)(Spar Caps)
50979 | FALSE | 39.06 |  | 039060_HP_CAP | UD Spar Caps | TRUE | FALSE | 0.022 | secdata | 0.001 | 2 | 0 |  | Carbon(UD)(Spar Caps)
50980 | FALSE | 39.06 |  | 039060_HP_CAP | UD Spar Caps | TRUE | FALSE | 0.023 | secdata | 0.001 | 2 | 0 |  | Carbon(UD)(Spar Caps)
50981 | FALSE | 39.06 |  | 039060_HP_CAP | UD Spar Caps | TRUE | FALSE | 0.024 | secdata | 0.001 | 2 | 0 |  | Carbon(UD)(Spar Caps)
50982 | FALSE | 39.06 |  | 039060_HP_CAP | UD Spar Caps | TRUE | FALSE | 0.025 | secdata | 0.001 | 2 | 0 |  | Carbon(UD)(Spar Caps)
50983 | FALSE | 39.06 |  | 039060_HP_CAP | UD Spar Caps | TRUE | FALSE | 0.026 | secdata | 0.001 | 2 | 0 |  | Carbon(UD)(Spar Caps)
50984 | FALSE | 39.06 |  | 039060_HP_CAP | UD Spar Caps | TRUE | FALSE | 0.027 | secdata | 0.001 | 2 | 0 |  | Carbon(UD)(Spar Caps)
50985 | FALSE | 39.06 |  | 039060_HP_CAP | UD Spar Caps | TRUE | FALSE | 0.028 | secdata | 0.001 | 2 | 0 |  | Carbon(UD)(Spar Caps)
50986 | FALSE | 39.06 |  | 039060_HP_CAP | UD Spar Caps | TRUE | FALSE | 0.029 | secdata | 0.001 | 2 | 0 |  | Carbon(UD)(Spar Caps)
50987 | FALSE | 39.06 |  | 039060_HP_CAP | UD Spar Caps | TRUE | FALSE | 0.03 | secdata | 0.001 | 2 | 0 |  | Carbon(UD)(Spar Caps)
50988 | FALSE | 39.06 |  | 039060_HP_CAP | UD Spar Caps | TRUE | FALSE | 0.031 | secdata | 0.001 | 2 | 0 |  | Carbon(UD)(Spar Caps)
50989 | FALSE | 39.06 |  | 039060_HP_CAP | UD Spar Caps | TRUE | FALSE | 0.032 | secdata | 0.001 | 2 | 0 |  | Carbon(UD)(Spar Caps)
50990 | FALSE | 39.06 |  | 039060_HP_CAP | UD Spar Caps | TRUE | FALSE | 0.033 | secdata | 0.001 | 2 | 0 |  | Carbon(UD)(Spar Caps)
50991 | FALSE | 39.06 |  | 039060_HP_CAP | UD Spar Caps | TRUE | FALSE | 0.034 | secdata | 0.001 | 2 | 0 |  | Carbon(UD)(Spar Caps)
50992 | FALSE | 39.06 |  | 039060_HP_CAP | UD Spar Caps | TRUE | FALSE | 0.035 | secdata | 0.001 | 2 | 0 |  | Carbon(UD)(Spar Caps)
50993 | FALSE | 39.06 |  | 039060_HP_CAP | UD Spar Caps | TRUE | FALSE | 0.036 | secdata | 0.001 | 2 | 0 |  | Carbon(UD)(Spar Caps)
50994 | FALSE | 39.06 |  | 039060_HP_CAP | UD Spar Caps | TRUE | FALSE | 0.037 | secdata | 0.001 | 2 | 0 |  | Carbon(UD)(Spar Caps)
50995 | No Section | 39.06 | HP_CAP | 039060_HP_CAP | UD Spar Caps | TRUE | TRUE | 0.038 | secdata | 0.001 | 2 | 0 |  | Carbon(UD)(Spar Caps)
50996 | FALSE | 39.06 |  | 039060_HP_CAP |  | TRUE | FALSE | #VALUE! | secoffset | bot
50997 | FALSE | 39.06 |  | 039060_HP_CAP |  | TRUE | FALSE | #VALUE!
50998 | FALSE | 39.06 |  | 039060_HP_CAP |  | TRUE | FALSE | #VALUE! | ! 039060_HP_CAP
50999 | FALSE | 39.06 |  | 039060_HP_CAP |  | FALSE | FALSE | #VALUE! | sectype | 1685 | shell
51000 | FALSE | 39.06 |  | 039060_HP_CAP | Gelcoat | FALSE | TRUE | 0.0005 | secdata | 0.0005 | 3 | 0 |  | Gelcoat
51001 | FALSE | 39.06 |  | 039060_HP_CAP | Triax Shell | FALSE | TRUE | 0.001 | secdata | 0.001 | 6 | 0 |  | triax GFRP(Shell Skin)
51002 | FALSE | 39.06 |  | 039060_HP_CAP | UD Spar Caps | FALSE | FALSE | 0.001 | secdata | 0.001 | 2 | 0 |  | Carbon(UD)(Spar Caps)
51003 | FALSE | 39.06 |  | 039060_HP_CAP | UD Spar Caps | FALSE | FALSE | 0.002 | secdata | 0.001 | 2 | 0 |  | Carbon(UD)(Spar Caps)
51004 | FALSE | 39.06 |  | 039060_HP_CAP | UD Spar Caps | FALSE | FALSE | 0.003 | secdata | 0.001 | 2 | 0 |  | Carbon(UD)(Spar Caps)
51005 | FALSE | 39.06 |  | 039060_HP_CAP | UD Spar Caps | FALSE | FALSE | 0.004 | secdata | 0.001 | 2 | 0 |  | Carbon(UD)(Spar Caps)
51006 | FALSE | 39.06 |  | 039060_HP_CAP | UD Spar Caps | FALSE | FALSE | 0.005 | secdata | 0.001 | 2 | 0 |  | Carbon(UD)(Spar Caps)
51007 | FALSE | 39.06 |  | 039060_HP_CAP | UD Spar Caps | FALSE | FALSE | 0.006 | secdata | 0.001 | 2 | 0 |  | Carbon(UD)(Spar Caps)
51008 | FALSE | 39.06 |  | 039060_HP_CAP | UD Spar Caps | FALSE | FALSE | 0.007 | secdata | 0.001 | 2 | 0 |  | Carbon(UD)(Spar Caps)
51009 | FALSE | 39.06 |  | 039060_HP_CAP | UD Spar Caps | FALSE | FALSE | 0.008 | secdata | 0.001 | 2 | 0 |  | Carbon(UD)(Spar Caps)
51010 | FALSE | 39.06 |  | 039060_HP_CAP | UD Spar Caps | FALSE | FALSE | 0.009 | secdata | 0.001 | 2 | 0 |  | Carbon(UD)(Spar Caps)
51011 | FALSE | 39.06 |  | 039060_HP_CAP | UD Spar Caps | FALSE | FALSE | 0.01 | secdata | 0.001 | 2 | 0 |  | Carbon(UD)(Spar Caps)
51012 | FALSE | 39.06 |  | 039060_HP_CAP | UD Spar Caps | FALSE | FALSE | 0.011 | secdata | 0.001 | 2 | 0 |  | Carbon(UD)(Spar Caps)
51013 | FALSE | 39.06 |  | 039060_HP_CAP | UD Spar Caps | FALSE | FALSE | 0.012 | secdata | 0.001 | 2 | 0 |  | Carbon(UD)(Spar Caps)
51014 | FALSE | 39.06 |  | 039060_HP_CAP | UD Spar Caps | FALSE | FALSE | 0.013 | secdata | 0.001 | 2 | 0 |  | Carbon(UD)(Spar Caps)
51015 | FALSE | 39.06 |  | 039060_HP_CAP | UD Spar Caps | FALSE | FALSE | 0.014 | secdata | 0.001 | 2 | 0 |  | Carbon(UD)(Spar Caps)
51016 | FALSE | 39.06 |  | 039060_HP_CAP | UD Spar Caps | FALSE | FALSE | 0.015 | secdata | 0.001 | 2 | 0 |  | Carbon(UD)(Spar Caps)
51017 | FALSE | 39.06 |  | 039060_HP_CAP | UD Spar Caps | FALSE | FALSE | 0.016 | secdata | 0.001 | 2 | 0 |  | Carbon(UD)(Spar Caps)
51018 | FALSE | 39.06 |  | 039060_HP_CAP | UD Spar Caps | FALSE | FALSE | 0.017 | secdata | 0.001 | 2 | 0 |  | Carbon(UD)(Spar Caps)
51019 | FALSE | 39.06 |  | 039060_HP_CAP | UD Spar Caps | FALSE | FALSE | 0.018 | secdata | 0.001 | 2 | 0 |  | Carbon(UD)(Spar Caps)
51020 | FALSE | 39.06 |  | 039060_HP_CAP | UD Spar Caps | FALSE | FALSE | 0.019 | secdata | 0.001 | 2 | 0 |  | Carbon(UD)(Spar Caps)
51021 | FALSE | 39.06 |  | 039060_HP_CAP | UD Spar Caps | FALSE | FALSE | 0.02 | secdata | 0.001 | 2 | 0 |  | Carbon(UD)(Spar Caps)
51022 | FALSE | 39.06 |  | 039060_HP_CAP | UD Spar Caps | FALSE | FALSE | 0.021 | secdata | 0.001 | 2 | 0 |  | Carbon(UD)(Spar Caps)
51023 | FALSE | 39.06 |  | 039060_HP_CAP | UD Spar Caps | FALSE | FALSE | 0.022 | secdata | 0.001 | 2 | 0 |  | Carbon(UD)(Spar Caps)
51024 | FALSE | 39.06 |  | 039060_HP_CAP | UD Spar Caps | FALSE | FALSE | 0.023 | secdata | 0.001 | 2 | 0 |  | Carbon(UD)(Spar Caps)
51025 | FALSE | 39.06 |  | 039060_HP_CAP | UD Spar Caps | FALSE | FALSE | 0.024 | secdata | 0.001 | 2 | 0 |  | Carbon(UD)(Spar Caps)
51026 | FALSE | 39.06 |  | 039060_HP_CAP | UD Spar Caps | FALSE | FALSE | 0.025 | secdata | 0.001 | 2 | 0 |  | Carbon(UD)(Spar Caps)
51027 | FALSE | 39.06 |  | 039060_HP_CAP | UD Spar Caps | FALSE | FALSE | 0.026 | secdata | 0.001 | 2 | 0 |  | Carbon(UD)(Spar Caps)
51028 | FALSE | 39.06 |  | 039060_HP_CAP | UD Spar Caps | FALSE | FALSE | 0.027 | secdata | 0.001 | 2 | 0 |  | Carbon(UD)(Spar Caps)
51029 | FALSE | 39.06 |  | 039060_HP_CAP | UD Spar Caps | FALSE | FALSE | 0.028 | secdata | 0.001 | 2 | 0 |  | Carbon(UD)(Spar Caps)
51030 | FALSE | 39.06 |  | 039060_HP_CAP | UD Spar Caps | FALSE | FALSE | 0.029 | secdata | 0.001 | 2 | 0 |  | Carbon(UD)(Spar Caps)
51031 | FALSE | 39.06 |  | 039060_HP_CAP | UD Spar Caps | FALSE | FALSE | 0.03 | secdata | 0.001 | 2 | 0 |  | Carbon(UD)(Spar Caps)
51032 | FALSE | 39.06 |  | 039060_HP_CAP | UD Spar Caps | FALSE | FALSE | 0.031 | secdata | 0.001 | 2 | 0 |  | Carbon(UD)(Spar Caps)
51033 | FALSE | 39.06 |  | 039060_HP_CAP | UD Spar Caps | FALSE | FALSE | 0.032 | secdata | 0.001 | 2 | 0 |  | Carbon(UD)(Spar Caps)
51034 | FALSE | 39.06 |  | 039060_HP_CAP | UD Spar Caps | FALSE | FALSE | 0.033 | secdata | 0.001 | 2 | 0 |  | Carbon(UD)(Spar Caps)
51035 | FALSE | 39.06 |  | 039060_HP_CAP | UD Spar Caps | FALSE | FALSE | 0.034 | secdata | 0.001 | 2 | 0 |  | Carbon(UD)(Spar Caps)
51036 | FALSE | 39.06 |  | 039060_HP_CAP | UD Spar Caps | FALSE | FALSE | 0.035 | secdata | 0.001 | 2 | 0 |  | Carbon(UD)(Spar Caps)
51037 | FALSE | 39.06 |  | 039060_HP_CAP | UD Spar Caps | FALSE | FALSE | 0.036 | secdata | 0.001 | 2 | 0 |  | Carbon(UD)(Spar Caps)
51038 | FALSE | 39.06 |  | 039060_HP_CAP | UD Spar Caps | FALSE | FALSE | 0.037 | secdata | 0.001 | 2 | 0 |  | Carbon(UD)(Spar Caps)
51039 | FALSE | 39.06 |  | 039060_HP_CAP | UD Spar Caps | FALSE | TRUE | 0.038 | secdata | 0.001 | 2 | 0 |  | Carbon(UD)(Spar Caps)
51040 | FALSE | 39.06 |  | 039060_HP_CAP |  | FALSE | FALSE | #VALUE! | secoffset | mid
51041 | FALSE | 39.06 |  | 039060_HP_CAP |  | FALSE | FALSE | #VALUE!
51042 | FALSE | 39.06 |  | 039060_HP_FLAT |  | FALSE | FALSE | #VALUE! | ! 039060_HP_FLAT
51043 | FALSE | 39.06 |  | 039060_HP_FLAT |  | TRUE | FALSE | #VALUE! | sectype | 686 | shell
51044 | No Section | 39.06 | HP_FLAT | 039060_HP_FLAT | Gelcoat | TRUE | TRUE | 0.0005 | secdata | 0.0005 | 3 | 0 |  | Gelcoat
51045 | No Section | 39.06 | HP_FLAT | 039060_HP_FLAT | Triax Shell | TRUE | TRUE | 0.001 | secdata | 0.001 | 6 | 0 |  | triax GFRP(Shell Skin)
51046 | FALSE | 39.06 |  | 039060_HP_FLAT | UD LE/TE | TRUE | FALSE | 0.001 | secdata | 0.001 | 1 | 0 |  | Carbon(UD)(LE/TE)
51047 | No Section | 39.06 | HP_FLAT | 039060_HP_FLAT | UD LE/TE | TRUE | TRUE | 0.002 | secdata | 0.001 | 1 | 0 |  | Carbon(UD)(LE/TE)
51048 | FALSE | 39.06 |  | 039060_HP_FLAT |  | TRUE | FALSE | #VALUE! | secoffset | bot
51049 | FALSE | 39.06 |  | 039060_HP_FLAT |  | TRUE | FALSE | #VALUE!
51050 | FALSE | 39.06 |  | 039060_HP_FLAT |  | TRUE | FALSE | #VALUE! | ! 039060_HP_FLAT
51051 | FALSE | 39.06 |  | 039060_HP_FLAT |  | FALSE | FALSE | #VALUE! | sectype | 1686 | shell
51052 | FALSE | 39.06 |  | 039060_HP_FLAT | Gelcoat | FALSE | TRUE | 0.0005 | secdata | 0.0005 | 3 | 0 |  | Gelcoat
51053 | FALSE | 39.06 |  | 039060_HP_FLAT | Triax Shell | FALSE | TRUE | 0.001 | secdata | 0.001 | 6 | 0 |  | triax GFRP(Shell Skin)
51054 | FALSE | 39.06 |  | 039060_HP_FLAT | UD LE/TE | FALSE | FALSE | 0.001 | secdata | 0.001 | 1 | 0 |  | Carbon(UD)(LE/TE)
51055 | FALSE | 39.06 |  | 039060_HP_FLAT | UD LE/TE | FALSE | TRUE | 0.002 | secdata | 0.001 | 1 | 0 |  | Carbon(UD)(LE/TE)
51056 | FALSE | 39.06 |  | 039060_HP_FLAT |  | FALSE | FALSE | #VALUE! | secoffset | mid
51057 | FALSE | 39.06 |  | 039060_HP_FLAT |  | FALSE | FALSE | #VALUE!
51058 | FALSE | 39.06 |  | 039060_HP_LE_REINF |  | FALSE | FALSE | #VALUE! | ! 039060_HP_LE_REINF
51059 | FALSE | 39.06 |  | 039060_HP_LE_REINF |  | TRUE | FALSE | #VALUE! | sectype | 687 | shell
51060 | No Section | 39.06 | HP_LE_REINF | 039060_HP_LE_REINF | Gelcoat | TRUE | TRUE | 0.0005 | secdata | 0.0005 | 3 | 0 |  | Gelcoat
51061 | No Section | 39.06 | HP_LE_REINF | 039060_HP_LE_REINF | Triax Shell | TRUE | TRUE | 0.001 | secdata | 0.001 | 6 | 0 |  | triax GFRP(Shell Skin)
51062 | No Section | 39.06 | HP_LE_REINF | 039060_HP_LE_REINF | UD LE/TE | TRUE | TRUE | 0.001 | secdata | 0.001 | 1 | 0 |  | Carbon(UD)(LE/TE)
51063 | FALSE | 39.06 |  | 039060_HP_LE_REINF |  | TRUE | FALSE | #VALUE! | secoffset | bot
51064 | FALSE | 39.06 |  | 039060_HP_LE_REINF |  | TRUE | FALSE | #VALUE!
51065 | FALSE | 39.06 |  | 039060_HP_LE_REINF |  | TRUE | FALSE | #VALUE! | ! 039060_HP_LE_REINF
51066 | FALSE | 39.06 |  | 039060_HP_LE_REINF |  | FALSE | FALSE | #VALUE! | sectype | 1687 | shell
51067 | FALSE | 39.06 |  | 039060_HP_LE_REINF | Gelcoat | FALSE | TRUE | 0.0005 | secdata | 0.0005 | 3 | 0 |  | Gelcoat
51068 | FALSE | 39.06 |  | 039060_HP_LE_REINF | Triax Shell | FALSE | TRUE | 0.001 | secdata | 0.001 | 6 | 0 |  | triax GFRP(Shell Skin)
51069 | FALSE | 39.06 |  | 039060_HP_LE_REINF | UD LE/TE | FALSE | TRUE | 0.001 | secdata | 0.001 | 1 | 0 |  | Carbon(UD)(LE/TE)
51070 | FALSE | 39.06 |  | 039060_HP_LE_REINF |  | FALSE | FALSE | #VALUE! | secoffset | mid
51071 | FALSE | 39.06 |  | 039060_HP_LE_REINF |  | FALSE | FALSE | #VALUE!
51072 | FALSE | 39.06 |  | 039060_HP_TE_REINF |  | FALSE | FALSE | #VALUE! | ! 039060_HP_TE_REINF
51073 | FALSE | 39.06 |  | 039060_HP_TE_REINF |  | TRUE | FALSE | #VALUE! | sectype | 688 | shell
51074 | No Section | 39.06 | HP_TE_REINF | 039060_HP_TE_REINF | Gelcoat | TRUE | TRUE | 0.0005 | secdata | 0.0005 | 3 | 0 |  | Gelcoat
51075 | No Section | 39.06 | HP_TE_REINF | 039060_HP_TE_REINF | Triax Shell | TRUE | TRUE | 0.001 | secdata | 0.001 | 6 | 0 |  | triax GFRP(Shell Skin)
51076 | FALSE | 39.06 |  | 039060_HP_TE_REINF | UD LE/TE | TRUE | FALSE | 0.001 | secdata | 0.001 | 1 | 0 |  | Carbon(UD)(LE/TE)
51077 | No Section | 39.06 | HP_TE_REINF | 039060_HP_TE_REINF | UD LE/TE | TRUE | TRUE | 0.002 | secdata | 0.001 | 1 | 0 |  | Carbon(UD)(LE/TE)
51078 | FALSE | 39.06 |  | 039060_HP_TE_REINF |  | TRUE | FALSE | #VALUE! | secoffset | bot
51079 | FALSE | 39.06 |  | 039060_HP_TE_REINF |  | TRUE | FALSE | #VALUE!
51080 | FALSE | 39.06 |  | 039060_HP_TE_REINF |  | TRUE | FALSE | #VALUE! | ! 039060_HP_TE_REINF
51081 | FALSE | 39.06 |  | 039060_HP_TE_REINF |  | FALSE | FALSE | #VALUE! | sectype | 1688 | shell
51082 | FALSE | 39.06 |  | 039060_HP_TE_REINF | Gelcoat | FALSE | TRUE | 0.0005 | secdata | 0.0005 | 3 | 0 |  | Gelcoat
51083 | FALSE | 39.06 |  | 039060_HP_TE_REINF | Triax Shell | FALSE | TRUE | 0.001 | secdata | 0.001 | 6 | 0 |  | triax GFRP(Shell Skin)
51084 | FALSE | 39.06 |  | 039060_HP_TE_REINF | UD LE/TE | FALSE | FALSE | 0.001 | secdata | 0.001 | 1 | 0 |  | Carbon(UD)(LE/TE)
51085 | FALSE | 39.06 |  | 039060_HP_TE_REINF | UD LE/TE | FALSE | TRUE | 0.002 | secdata | 0.001 | 1 | 0 |  | Carbon(UD)(LE/TE)
51086 | FALSE | 39.06 |  | 039060_HP_TE_REINF |  | FALSE | FALSE | #VALUE! | secoffset | mid
51087 | FALSE | 39.06 |  | 039060_HP_TE_REINF |  | FALSE | FALSE | #VALUE!
51088 | FALSE | 39.06 |  | 039060_LE_PS_filler |  | FALSE | FALSE | #VALUE! | ! 039060_LE_PS_filler
51089 | FALSE | 39.06 |  | 039060_LE_PS_filler |  | TRUE | FALSE | #VALUE! | sectype | 689 | shell
51090 | No Section | 39.06 | LE_PS_filler | 039060_LE_PS_filler | Gelcoat | TRUE | TRUE | 0.0005 | secdata | 0.0005 | 3 | 0 |  | Gelcoat
51091 | No Section | 39.06 | LE_PS_filler | 039060_LE_PS_filler | Triax Shell | TRUE | TRUE | 0.001 | secdata | 0.001 | 6 | 0 |  | triax GFRP(Shell Skin)
51092 | FALSE | 39.06 |  | 039060_LE_PS_filler | BalsaIso | TRUE | FALSE | 0.001 | secdata | 0.001 | 4 | 0 |  | balsa
51093 | FALSE | 39.06 |  | 039060_LE_PS_filler | BalsaIso | TRUE | FALSE | 0.002 | secdata | 0.001 | 4 | 0 |  | balsa
51094 | FALSE | 39.06 |  | 039060_LE_PS_filler | BalsaIso | TRUE | FALSE | 0.003 | secdata | 0.001 | 4 | 0 |  | balsa
51095 | FALSE | 39.06 |  | 039060_LE_PS_filler | BalsaIso | TRUE | FALSE | 0.004 | secdata | 0.001 | 4 | 0 |  | balsa
51096 | FALSE | 39.06 |  | 039060_LE_PS_filler | BalsaIso | TRUE | FALSE | 0.005 | secdata | 0.001 | 4 | 0 |  | balsa
51097 | FALSE | 39.06 |  | 039060_LE_PS_filler | BalsaIso | TRUE | FALSE | 0.006 | secdata | 0.001 | 4 | 0 |  | balsa
51098 | FALSE | 39.06 |  | 039060_LE_PS_filler | BalsaIso | TRUE | FALSE | 0.007 | secdata | 0.001 | 4 | 0 |  | balsa
51099 | No Section | 39.06 | LE_PS_filler | 039060_LE_PS_filler | BalsaIso | TRUE | TRUE | 0.008 | secdata | 0.001 | 4 | 0 |  | balsa
51100 | FALSE | 39.06 |  | 039060_LE_PS_filler |  | TRUE | FALSE | #VALUE! | secoffset | bot
51101 | FALSE | 39.06 |  | 039060_LE_PS_filler |  | TRUE | FALSE | #VALUE!
51102 | FALSE | 39.06 |  | 039060_LE_PS_filler |  | TRUE | FALSE | #VALUE! | ! 039060_LE_PS_filler
51103 | FALSE | 39.06 |  | 039060_LE_PS_filler |  | FALSE | FALSE | #VALUE! | sectype | 1689 | shell
51104 | FALSE | 39.06 |  | 039060_LE_PS_filler | Gelcoat | FALSE | TRUE | 0.0005 | secdata | 0.0005 | 3 | 0 |  | Gelcoat
51105 | FALSE | 39.06 |  | 039060_LE_PS_filler | Triax Shell | FALSE | TRUE | 0.001 | secdata | 0.001 | 6 | 0 |  | triax GFRP(Shell Skin)
51106 | FALSE | 39.06 |  | 039060_LE_PS_filler | BalsaIso | FALSE | FALSE | 0.001 | secdata | 0.001 | 4 | 0 |  | balsa
51107 | FALSE | 39.06 |  | 039060_LE_PS_filler | BalsaIso | FALSE | FALSE | 0.002 | secdata | 0.001 | 4 | 0 |  | balsa
51108 | FALSE | 39.06 |  | 039060_LE_PS_filler | BalsaIso | FALSE | FALSE | 0.003 | secdata | 0.001 | 4 | 0 |  | balsa
51109 | FALSE | 39.06 |  | 039060_LE_PS_filler | BalsaIso | FALSE | FALSE | 0.004 | secdata | 0.001 | 4 | 0 |  | balsa
51110 | FALSE | 39.06 |  | 039060_LE_PS_filler | BalsaIso | FALSE | FALSE | 0.005 | secdata | 0.001 | 4 | 0 |  | balsa
51111 | FALSE | 39.06 |  | 039060_LE_PS_filler | BalsaIso | FALSE | FALSE | 0.006 | secdata | 0.001 | 4 | 0 |  | balsa
51112 | FALSE | 39.06 |  | 039060_LE_PS_filler | BalsaIso | FALSE | FALSE | 0.007 | secdata | 0.001 | 4 | 0 |  | balsa
51113 | FALSE | 39.06 |  | 039060_LE_PS_filler | BalsaIso | FALSE | TRUE | 0.008 | secdata | 0.001 | 4 | 0 |  | balsa
51114 | FALSE | 39.06 |  | 039060_LE_PS_filler |  | FALSE | FALSE | #VALUE! | secoffset | mid
51115 | FALSE | 39.06 |  | 039060_LE_PS_filler |  | FALSE | FALSE | #VALUE!
51116 | FALSE | 39.06 |  | 039060_LE_SS_filler |  | FALSE | FALSE | #VALUE! | ! 039060_LE_SS_filler
51117 | FALSE | 39.06 |  | 039060_LE_SS_filler |  | TRUE | FALSE | #VALUE! | sectype | 690 | shell
51118 | No Section | 39.06 | LE_SS_filler | 039060_LE_SS_filler | Gelcoat | TRUE | TRUE | 0.0005 | secdata | 0.0005 | 3 | 0 |  | Gelcoat
51119 | No Section | 39.06 | LE_SS_filler | 039060_LE_SS_filler | Triax Shell | TRUE | TRUE | 0.001 | secdata | 0.001 | 6 | 0 |  | triax GFRP(Shell Skin)
51120 | FALSE | 39.06 |  | 039060_LE_SS_filler | BalsaIso | TRUE | FALSE | 0.001 | secdata | 0.001 | 4 | 0 |  | balsa
51121 | FALSE | 39.06 |  | 039060_LE_SS_filler | BalsaIso | TRUE | FALSE | 0.002 | secdata | 0.001 | 4 | 0 |  | balsa
51122 | FALSE | 39.06 |  | 039060_LE_SS_filler | BalsaIso | TRUE | FALSE | 0.003 | secdata | 0.001 | 4 | 0 |  | balsa
51123 | FALSE | 39.06 |  | 039060_LE_SS_filler | BalsaIso | TRUE | FALSE | 0.004 | secdata | 0.001 | 4 | 0 |  | balsa
51124 | FALSE | 39.06 |  | 039060_LE_SS_filler | BalsaIso | TRUE | FALSE | 0.005 | secdata | 0.001 | 4 | 0 |  | balsa
51125 | FALSE | 39.06 |  | 039060_LE_SS_filler | BalsaIso | TRUE | FALSE | 0.006 | secdata | 0.001 | 4 | 0 |  | balsa
51126 | No Section | 39.06 | LE_SS_filler | 039060_LE_SS_filler | BalsaIso | TRUE | TRUE | 0.007 | secdata | 0.001 | 4 | 0 |  | balsa
51127 | FALSE | 39.06 |  | 039060_LE_SS_filler |  | TRUE | FALSE | #VALUE! | secoffset | bot
51128 | FALSE | 39.06 |  | 039060_LE_SS_filler |  | TRUE | FALSE | #VALUE!
51129 | FALSE | 39.06 |  | 039060_LE_SS_filler |  | TRUE | FALSE | #VALUE! | ! 039060_LE_SS_filler
51130 | FALSE | 39.06 |  | 039060_LE_SS_filler |  | FALSE | FALSE | #VALUE! | sectype | 1690 | shell
51131 | FALSE | 39.06 |  | 039060_LE_SS_filler | Gelcoat | FALSE | TRUE | 0.0005 | secdata | 0.0005 | 3 | 0 |  | Gelcoat
51132 | FALSE | 39.06 |  | 039060_LE_SS_filler | Triax Shell | FALSE | TRUE | 0.001 | secdata | 0.001 | 6 | 0 |  | triax GFRP(Shell Skin)
51133 | FALSE | 39.06 |  | 039060_LE_SS_filler | BalsaIso | FALSE | FALSE | 0.001 | secdata | 0.001 | 4 | 0 |  | balsa
51134 | FALSE | 39.06 |  | 039060_LE_SS_filler | BalsaIso | FALSE | FALSE | 0.002 | secdata | 0.001 | 4 | 0 |  | balsa
51135 | FALSE | 39.06 |  | 039060_LE_SS_filler | BalsaIso | FALSE | FALSE | 0.003 | secdata | 0.001 | 4 | 0 |  | balsa
51136 | FALSE | 39.06 |  | 039060_LE_SS_filler | BalsaIso | FALSE | FALSE | 0.004 | secdata | 0.001 | 4 | 0 |  | balsa
51137 | FALSE | 39.06 |  | 039060_LE_SS_filler | BalsaIso | FALSE | FALSE | 0.005 | secdata | 0.001 | 4 | 0 |  | balsa
51138 | FALSE | 39.06 |  | 039060_LE_SS_filler | BalsaIso | FALSE | FALSE | 0.006 | secdata | 0.001 | 4 | 0 |  | balsa
51139 | FALSE | 39.06 |  | 039060_LE_SS_filler | BalsaIso | FALSE | TRUE | 0.007 | secdata | 0.001 | 4 | 0 |  | balsa
51140 | FALSE | 39.06 |  | 039060_LE_SS_filler |  | FALSE | FALSE | #VALUE! | secoffset | mid
51141 | FALSE | 39.06 |  | 039060_LE_SS_filler |  | FALSE | FALSE | #VALUE!
51142 | FALSE | 39.06 |  | 039060_LP_CAP |  | FALSE | FALSE | #VALUE! | ! 039060_LP_CAP
51143 | FALSE | 39.06 |  | 039060_LP_CAP |  | TRUE | FALSE | #VALUE! | sectype | 691 | shell
51144 | No Section | 39.06 | LP_CAP | 039060_LP_CAP | Gelcoat | TRUE | TRUE | 0.0005 | secdata | 0.0005 | 3 | 0 |  | Gelcoat
51145 | No Section | 39.06 | LP_CAP | 039060_LP_CAP | Triax Shell | TRUE | TRUE | 0.001 | secdata | 0.001 | 6 | 0 |  | triax GFRP(Shell Skin)
51146 | FALSE | 39.06 |  | 039060_LP_CAP | UD Spar Caps | TRUE | FALSE | 0.001 | secdata | 0.001 | 2 | 0 |  | Carbon(UD)(Spar Caps)
51147 | FALSE | 39.06 |  | 039060_LP_CAP | UD Spar Caps | TRUE | FALSE | 0.002 | secdata | 0.001 | 2 | 0 |  | Carbon(UD)(Spar Caps)
51148 | FALSE | 39.06 |  | 039060_LP_CAP | UD Spar Caps | TRUE | FALSE | 0.003 | secdata | 0.001 | 2 | 0 |  | Carbon(UD)(Spar Caps)
51149 | FALSE | 39.06 |  | 039060_LP_CAP | UD Spar Caps | TRUE | FALSE | 0.004 | secdata | 0.001 | 2 | 0 |  | Carbon(UD)(Spar Caps)
51150 | FALSE | 39.06 |  | 039060_LP_CAP | UD Spar Caps | TRUE | FALSE | 0.005 | secdata | 0.001 | 2 | 0 |  | Carbon(UD)(Spar Caps)
51151 | FALSE | 39.06 |  | 039060_LP_CAP | UD Spar Caps | TRUE | FALSE | 0.006 | secdata | 0.001 | 2 | 0 |  | Carbon(UD)(Spar Caps)
51152 | FALSE | 39.06 |  | 039060_LP_CAP | UD Spar Caps | TRUE | FALSE | 0.007 | secdata | 0.001 | 2 | 0 |  | Carbon(UD)(Spar Caps)
51153 | FALSE | 39.06 |  | 039060_LP_CAP | UD Spar Caps | TRUE | FALSE | 0.008 | secdata | 0.001 | 2 | 0 |  | Carbon(UD)(Spar Caps)
51154 | FALSE | 39.06 |  | 039060_LP_CAP | UD Spar Caps | TRUE | FALSE | 0.009 | secdata | 0.001 | 2 | 0 |  | Carbon(UD)(Spar Caps)
51155 | FALSE | 39.06 |  | 039060_LP_CAP | UD Spar Caps | TRUE | FALSE | 0.01 | secdata | 0.001 | 2 | 0 |  | Carbon(UD)(Spar Caps)
51156 | FALSE | 39.06 |  | 039060_LP_CAP | UD Spar Caps | TRUE | FALSE | 0.011 | secdata | 0.001 | 2 | 0 |  | Carbon(UD)(Spar Caps)
51157 | FALSE | 39.06 |  | 039060_LP_CAP | UD Spar Caps | TRUE | FALSE | 0.012 | secdata | 0.001 | 2 | 0 |  | Carbon(UD)(Spar Caps)
51158 | FALSE | 39.06 |  | 039060_LP_CAP | UD Spar Caps | TRUE | FALSE | 0.013 | secdata | 0.001 | 2 | 0 |  | Carbon(UD)(Spar Caps)
51159 | FALSE | 39.06 |  | 039060_LP_CAP | UD Spar Caps | TRUE | FALSE | 0.014 | secdata | 0.001 | 2 | 0 |  | Carbon(UD)(Spar Caps)
51160 | FALSE | 39.06 |  | 039060_LP_CAP | UD Spar Caps | TRUE | FALSE | 0.015 | secdata | 0.001 | 2 | 0 |  | Carbon(UD)(Spar Caps)
51161 | FALSE | 39.06 |  | 039060_LP_CAP | UD Spar Caps | TRUE | FALSE | 0.016 | secdata | 0.001 | 2 | 0 |  | Carbon(UD)(Spar Caps)
51162 | FALSE | 39.06 |  | 039060_LP_CAP | UD Spar Caps | TRUE | FALSE | 0.017 | secdata | 0.001 | 2 | 0 |  | Carbon(UD)(Spar Caps)
51163 | FALSE | 39.06 |  | 039060_LP_CAP | UD Spar Caps | TRUE | FALSE | 0.018 | secdata | 0.001 | 2 | 0 |  | Carbon(UD)(Spar Caps)
51164 | FALSE | 39.06 |  | 039060_LP_CAP | UD Spar Caps | TRUE | FALSE | 0.019 | secdata | 0.001 | 2 | 0 |  | Carbon(UD)(Spar Caps)
51165 | FALSE | 39.06 |  | 039060_LP_CAP | UD Spar Caps | TRUE | FALSE | 0.02 | secdata | 0.001 | 2 | 0 |  | Carbon(UD)(Spar Caps)
51166 | FALSE | 39.06 |  | 039060_LP_CAP | UD Spar Caps | TRUE | FALSE | 0.021 | secdata | 0.001 | 2 | 0 |  | Carbon(UD)(Spar Caps)
51167 | FALSE | 39.06 |  | 039060_LP_CAP | UD Spar Caps | TRUE | FALSE | 0.022 | secdata | 0.001 | 2 | 0 |  | Carbon(UD)(Spar Caps)
51168 | FALSE | 39.06 |  | 039060_LP_CAP | UD Spar Caps | TRUE | FALSE | 0.023 | secdata | 0.001 | 2 | 0 |  | Carbon(UD)(Spar Caps)
51169 | FALSE | 39.06 |  | 039060_LP_CAP | UD Spar Caps | TRUE | FALSE | 0.024 | secdata | 0.001 | 2 | 0 |  | Carbon(UD)(Spar Caps)
51170 | FALSE | 39.06 |  | 039060_LP_CAP | UD Spar Caps | TRUE | FALSE | 0.025 | secdata | 0.001 | 2 | 0 |  | Carbon(UD)(Spar Caps)
51171 | FALSE | 39.06 |  | 039060_LP_CAP | UD Spar Caps | TRUE | FALSE | 0.026 | secdata | 0.001 | 2 | 0 |  | Carbon(UD)(Spar Caps)
51172 | FALSE | 39.06 |  | 039060_LP_CAP | UD Spar Caps | TRUE | FALSE | 0.027 | secdata | 0.001 | 2 | 0 |  | Carbon(UD)(Spar Caps)
51173 | FALSE | 39.06 |  | 039060_LP_CAP | UD Spar Caps | TRUE | FALSE | 0.028 | secdata | 0.001 | 2 | 0 |  | Carbon(UD)(Spar Caps)
51174 | FALSE | 39.06 |  | 039060_LP_CAP | UD Spar Caps | TRUE | FALSE | 0.029 | secdata | 0.001 | 2 | 0 |  | Carbon(UD)(Spar Caps)
51175 | FALSE | 39.06 |  | 039060_LP_CAP | UD Spar Caps | TRUE | FALSE | 0.03 | secdata | 0.001 | 2 | 0 |  | Carbon(UD)(Spar Caps)
51176 | FALSE | 39.06 |  | 039060_LP_CAP | UD Spar Caps | TRUE | FALSE | 0.031 | secdata | 0.001 | 2 | 0 |  | Carbon(UD)(Spar Caps)
51177 | FALSE | 39.06 |  | 039060_LP_CAP | UD Spar Caps | TRUE | FALSE | 0.032 | secdata | 0.001 | 2 | 0 |  | Carbon(UD)(Spar Caps)
51178 | FALSE | 39.06 |  | 039060_LP_CAP | UD Spar Caps | TRUE | FALSE | 0.033 | secdata | 0.001 | 2 | 0 |  | Carbon(UD)(Spar Caps)
51179 | FALSE | 39.06 |  | 039060_LP_CAP | UD Spar Caps | TRUE | FALSE | 0.034 | secdata | 0.001 | 2 | 0 |  | Carbon(UD)(Spar Caps)
51180 | FALSE | 39.06 |  | 039060_LP_CAP | UD Spar Caps | TRUE | FALSE | 0.035 | secdata | 0.001 | 2 | 0 |  | Carbon(UD)(Spar Caps)
51181 | FALSE | 39.06 |  | 039060_LP_CAP | UD Spar Caps | TRUE | FALSE | 0.036 | secdata | 0.001 | 2 | 0 |  | Carbon(UD)(Spar Caps)
51182 | FALSE | 39.06 |  | 039060_LP_CAP | UD Spar Caps | TRUE | FALSE | 0.037 | secdata | 0.001 | 2 | 0 |  | Carbon(UD)(Spar Caps)
51183 | No Section | 39.06 | LP_CAP | 039060_LP_CAP | UD Spar Caps | TRUE | TRUE | 0.038 | secdata | 0.001 | 2 | 0 |  | Carbon(UD)(Spar Caps)
51184 | FALSE | 39.06 |  | 039060_LP_CAP |  | TRUE | FALSE | #VALUE! | secoffset | bot
51185 | FALSE | 39.06 |  | 039060_LP_CAP |  | TRUE | FALSE | #VALUE!
51186 | FALSE | 39.06 |  | 039060_LP_CAP |  | TRUE | FALSE | #VALUE! | ! 039060_LP_CAP
51187 | FALSE | 39.06 |  | 039060_LP_CAP |  | FALSE | FALSE | #VALUE! | sectype | 1691 | shell
51188 | FALSE | 39.06 |  | 039060_LP_CAP | Gelcoat | FALSE | TRUE | 0.0005 | secdata | 0.0005 | 3 | 0 |  | Gelcoat
51189 | FALSE | 39.06 |  | 039060_LP_CAP | Triax Shell | FALSE | TRUE | 0.001 | secdata | 0.001 | 6 | 0 |  | triax GFRP(Shell Skin)
51190 | FALSE | 39.06 |  | 039060_LP_CAP | UD Spar Caps | FALSE | FALSE | 0.001 | secdata | 0.001 | 2 | 0 |  | Carbon(UD)(Spar Caps)
51191 | FALSE | 39.06 |  | 039060_LP_CAP | UD Spar Caps | FALSE | FALSE | 0.002 | secdata | 0.001 | 2 | 0 |  | Carbon(UD)(Spar Caps)
51192 | FALSE | 39.06 |  | 039060_LP_CAP | UD Spar Caps | FALSE | FALSE | 0.003 | secdata | 0.001 | 2 | 0 |  | Carbon(UD)(Spar Caps)
51193 | FALSE | 39.06 |  | 039060_LP_CAP | UD Spar Caps | FALSE | FALSE | 0.004 | secdata | 0.001 | 2 | 0 |  | Carbon(UD)(Spar Caps)
51194 | FALSE | 39.06 |  | 039060_LP_CAP | UD Spar Caps | FALSE | FALSE | 0.005 | secdata | 0.001 | 2 | 0 |  | Carbon(UD)(Spar Caps)
51195 | FALSE | 39.06 |  | 039060_LP_CAP | UD Spar Caps | FALSE | FALSE | 0.006 | secdata | 0.001 | 2 | 0 |  | Carbon(UD)(Spar Caps)
51196 | FALSE | 39.06 |  | 039060_LP_CAP | UD Spar Caps | FALSE | FALSE | 0.007 | secdata | 0.001 | 2 | 0 |  | Carbon(UD)(Spar Caps)
51197 | FALSE | 39.06 |  | 039060_LP_CAP | UD Spar Caps | FALSE | FALSE | 0.008 | secdata | 0.001 | 2 | 0 |  | Carbon(UD)(Spar Caps)
51198 | FALSE | 39.06 |  | 039060_LP_CAP | UD Spar Caps | FALSE | FALSE | 0.009 | secdata | 0.001 | 2 | 0 |  | Carbon(UD)(Spar Caps)
51199 | FALSE | 39.06 |  | 039060_LP_CAP | UD Spar Caps | FALSE | FALSE | 0.01 | secdata | 0.001 | 2 | 0 |  | Carbon(UD)(Spar Caps)
51200 | FALSE | 39.06 |  | 039060_LP_CAP | UD Spar Caps | FALSE | FALSE | 0.011 | secdata | 0.001 | 2 | 0 |  | Carbon(UD)(Spar Caps)
51201 | FALSE | 39.06 |  | 039060_LP_CAP | UD Spar Caps | FALSE | FALSE | 0.012 | secdata | 0.001 | 2 | 0 |  | Carbon(UD)(Spar Caps)
51202 | FALSE | 39.06 |  | 039060_LP_CAP | UD Spar Caps | FALSE | FALSE | 0.013 | secdata | 0.001 | 2 | 0 |  | Carbon(UD)(Spar Caps)
51203 | FALSE | 39.06 |  | 039060_LP_CAP | UD Spar Caps | FALSE | FALSE | 0.014 | secdata | 0.001 | 2 | 0 |  | Carbon(UD)(Spar Caps)
51204 | FALSE | 39.06 |  | 039060_LP_CAP | UD Spar Caps | FALSE | FALSE | 0.015 | secdata | 0.001 | 2 | 0 |  | Carbon(UD)(Spar Caps)
51205 | FALSE | 39.06 |  | 039060_LP_CAP | UD Spar Caps | FALSE | FALSE | 0.016 | secdata | 0.001 | 2 | 0 |  | Carbon(UD)(Spar Caps)
51206 | FALSE | 39.06 |  | 039060_LP_CAP | UD Spar Caps | FALSE | FALSE | 0.017 | secdata | 0.001 | 2 | 0 |  | Carbon(UD)(Spar Caps)
51207 | FALSE | 39.06 |  | 039060_LP_CAP | UD Spar Caps | FALSE | FALSE | 0.018 | secdata | 0.001 | 2 | 0 |  | Carbon(UD)(Spar Caps)
51208 | FALSE | 39.06 |  | 039060_LP_CAP | UD Spar Caps | FALSE | FALSE | 0.019 | secdata | 0.001 | 2 | 0 |  | Carbon(UD)(Spar Caps)
51209 | FALSE | 39.06 |  | 039060_LP_CAP | UD Spar Caps | FALSE | FALSE | 0.02 | secdata | 0.001 | 2 | 0 |  | Carbon(UD)(Spar Caps)
51210 | FALSE | 39.06 |  | 039060_LP_CAP | UD Spar Caps | FALSE | FALSE | 0.021 | secdata | 0.001 | 2 | 0 |  | Carbon(UD)(Spar Caps)
51211 | FALSE | 39.06 |  | 039060_LP_CAP | UD Spar Caps | FALSE | FALSE | 0.022 | secdata | 0.001 | 2 | 0 |  | Carbon(UD)(Spar Caps)
51212 | FALSE | 39.06 |  | 039060_LP_CAP | UD Spar Caps | FALSE | FALSE | 0.023 | secdata | 0.001 | 2 | 0 |  | Carbon(UD)(Spar Caps)
51213 | FALSE | 39.06 |  | 039060_LP_CAP | UD Spar Caps | FALSE | FALSE | 0.024 | secdata | 0.001 | 2 | 0 |  | Carbon(UD)(Spar Caps)
51214 | FALSE | 39.06 |  | 039060_LP_CAP | UD Spar Caps | FALSE | FALSE | 0.025 | secdata | 0.001 | 2 | 0 |  | Carbon(UD)(Spar Caps)
51215 | FALSE | 39.06 |  | 039060_LP_CAP | UD Spar Caps | FALSE | FALSE | 0.026 | secdata | 0.001 | 2 | 0 |  | Carbon(UD)(Spar Caps)
51216 | FALSE | 39.06 |  | 039060_LP_CAP | UD Spar Caps | FALSE | FALSE | 0.027 | secdata | 0.001 | 2 | 0 |  | Carbon(UD)(Spar Caps)
51217 | FALSE | 39.06 |  | 039060_LP_CAP | UD Spar Caps | FALSE | FALSE | 0.028 | secdata | 0.001 | 2 | 0 |  | Carbon(UD)(Spar Caps)
51218 | FALSE | 39.06 |  | 039060_LP_CAP | UD Spar Caps | FALSE | FALSE | 0.029 | secdata | 0.001 | 2 | 0 |  | Carbon(UD)(Spar Caps)
51219 | FALSE | 39.06 |  | 039060_LP_CAP | UD Spar Caps | FALSE | FALSE | 0.03 | secdata | 0.001 | 2 | 0 |  | Carbon(UD)(Spar Caps)
51220 | FALSE | 39.06 |  | 039060_LP_CAP | UD Spar Caps | FALSE | FALSE | 0.031 | secdata | 0.001 | 2 | 0 |  | Carbon(UD)(Spar Caps)
51221 | FALSE | 39.06 |  | 039060_LP_CAP | UD Spar Caps | FALSE | FALSE | 0.032 | secdata | 0.001 | 2 | 0 |  | Carbon(UD)(Spar Caps)
51222 | FALSE | 39.06 |  | 039060_LP_CAP | UD Spar Caps | FALSE | FALSE | 0.033 | secdata | 0.001 | 2 | 0 |  | Carbon(UD)(Spar Caps)
51223 | FALSE | 39.06 |  | 039060_LP_CAP | UD Spar Caps | FALSE | FALSE | 0.034 | secdata | 0.001 | 2 | 0 |  | Carbon(UD)(Spar Caps)
51224 | FALSE | 39.06 |  | 039060_LP_CAP | UD Spar Caps | FALSE | FALSE | 0.035 | secdata | 0.001 | 2 | 0 |  | Carbon(UD)(Spar Caps)
51225 | FALSE | 39.06 |  | 039060_LP_CAP | UD Spar Caps | FALSE | FALSE | 0.036 | secdata | 0.001 | 2 | 0 |  | Carbon(UD)(Spar Caps)
51226 | FALSE | 39.06 |  | 039060_LP_CAP | UD Spar Caps | FALSE | FALSE | 0.037 | secdata | 0.001 | 2 | 0 |  | Carbon(UD)(Spar Caps)
51227 | FALSE | 39.06 |  | 039060_LP_CAP | UD Spar Caps | FALSE | TRUE | 0.038 | secdata | 0.001 | 2 | 0 |  | Carbon(UD)(Spar Caps)
51228 | FALSE | 39.06 |  | 039060_LP_CAP |  | FALSE | FALSE | #VALUE! | secoffset | mid
51229 | FALSE | 39.06 |  | 039060_LP_CAP |  | FALSE | FALSE | #VALUE!
51230 | FALSE | 39.06 |  | 039060_LP_FLAT |  | FALSE | FALSE | #VALUE! | ! 039060_LP_FLAT
51231 | FALSE | 39.06 |  | 039060_LP_FLAT |  | TRUE | FALSE | #VALUE! | sectype | 692 | shell
51232 | No Section | 39.06 | LP_FLAT | 039060_LP_FLAT | Gelcoat | TRUE | TRUE | 0.0005 | secdata | 0.0005 | 3 | 0 |  | Gelcoat
51233 | No Section | 39.06 | LP_FLAT | 039060_LP_FLAT | Triax Shell | TRUE | TRUE | 0.001 | secdata | 0.001 | 6 | 0 |  | triax GFRP(Shell Skin)
51234 | FALSE | 39.06 |  | 039060_LP_FLAT | UD LE/TE | TRUE | FALSE | 0.001 | secdata | 0.001 | 1 | 0 |  | Carbon(UD)(LE/TE)
51235 | No Section | 39.06 | LP_FLAT | 039060_LP_FLAT | UD LE/TE | TRUE | TRUE | 0.002 | secdata | 0.001 | 1 | 0 |  | Carbon(UD)(LE/TE)
51236 | FALSE | 39.06 |  | 039060_LP_FLAT |  | TRUE | FALSE | #VALUE! | secoffset | bot
51237 | FALSE | 39.06 |  | 039060_LP_FLAT |  | TRUE | FALSE | #VALUE!
51238 | FALSE | 39.06 |  | 039060_LP_FLAT |  | TRUE | FALSE | #VALUE! | ! 039060_LP_FLAT
51239 | FALSE | 39.06 |  | 039060_LP_FLAT |  | FALSE | FALSE | #VALUE! | sectype | 1692 | shell
51240 | FALSE | 39.06 |  | 039060_LP_FLAT | Gelcoat | FALSE | TRUE | 0.0005 | secdata | 0.0005 | 3 | 0 |  | Gelcoat
51241 | FALSE | 39.06 |  | 039060_LP_FLAT | Triax Shell | FALSE | TRUE | 0.001 | secdata | 0.001 | 6 | 0 |  | triax GFRP(Shell Skin)
51242 | FALSE | 39.06 |  | 039060_LP_FLAT | UD LE/TE | FALSE | FALSE | 0.001 | secdata | 0.001 | 1 | 0 |  | Carbon(UD)(LE/TE)
51243 | FALSE | 39.06 |  | 039060_LP_FLAT | UD LE/TE | FALSE | TRUE | 0.002 | secdata | 0.001 | 1 | 0 |  | Carbon(UD)(LE/TE)
51244 | FALSE | 39.06 |  | 039060_LP_FLAT |  | FALSE | FALSE | #VALUE! | secoffset | mid
51245 | FALSE | 39.06 |  | 039060_LP_FLAT |  | FALSE | FALSE | #VALUE!
51246 | FALSE | 39.06 |  | 039060_LP_LE_REINF |  | FALSE | FALSE | #VALUE! | ! 039060_LP_LE_REINF
51247 | FALSE | 39.06 |  | 039060_LP_LE_REINF |  | TRUE | FALSE | #VALUE! | sectype | 693 | shell
51248 | No Section | 39.06 | LP_LE_REINF | 039060_LP_LE_REINF | Gelcoat | TRUE | TRUE | 0.0005 | secdata | 0.0005 | 3 | 0 |  | Gelcoat
51249 | No Section | 39.06 | LP_LE_REINF | 039060_LP_LE_REINF | Triax Shell | TRUE | TRUE | 0.001 | secdata | 0.001 | 6 | 0 |  | triax GFRP(Shell Skin)
51250 | No Section | 39.06 | LP_LE_REINF | 039060_LP_LE_REINF | UD LE/TE | TRUE | TRUE | 0.001 | secdata | 0.001 | 1 | 0 |  | Carbon(UD)(LE/TE)
51251 | FALSE | 39.06 |  | 039060_LP_LE_REINF |  | TRUE | FALSE | #VALUE! | secoffset | bot
51252 | FALSE | 39.06 |  | 039060_LP_LE_REINF |  | TRUE | FALSE | #VALUE!
51253 | FALSE | 39.06 |  | 039060_LP_LE_REINF |  | TRUE | FALSE | #VALUE! | ! 039060_LP_LE_REINF
51254 | FALSE | 39.06 |  | 039060_LP_LE_REINF |  | FALSE | FALSE | #VALUE! | sectype | 1693 | shell
51255 | FALSE | 39.06 |  | 039060_LP_LE_REINF | Gelcoat | FALSE | TRUE | 0.0005 | secdata | 0.0005 | 3 | 0 |  | Gelcoat
51256 | FALSE | 39.06 |  | 039060_LP_LE_REINF | Triax Shell | FALSE | TRUE | 0.001 | secdata | 0.001 | 6 | 0 |  | triax GFRP(Shell Skin)
51257 | FALSE | 39.06 |  | 039060_LP_LE_REINF | UD LE/TE | FALSE | TRUE | 0.001 | secdata | 0.001 | 1 | 0 |  | Carbon(UD)(LE/TE)
51258 | FALSE | 39.06 |  | 039060_LP_LE_REINF |  | FALSE | FALSE | #VALUE! | secoffset | mid
51259 | FALSE | 39.06 |  | 039060_LP_LE_REINF |  | FALSE | FALSE | #VALUE!
51260 | FALSE | 39.06 |  | 039060_LP_TE_Reinf |  | FALSE | FALSE | #VALUE! | ! 039060_LP_TE_Reinf
51261 | FALSE | 39.06 |  | 039060_LP_TE_Reinf |  | TRUE | FALSE | #VALUE! | sectype | 694 | shell
51262 | No Section | 39.06 | LP_TE_Reinf | 039060_LP_TE_Reinf | Gelcoat | TRUE | TRUE | 0.0005 | secdata | 0.0005 | 3 | 0 |  | Gelcoat
51263 | No Section | 39.06 | LP_TE_Reinf | 039060_LP_TE_Reinf | Triax Shell | TRUE | TRUE | 0.001 | secdata | 0.001 | 6 | 0 |  | triax GFRP(Shell Skin)
51264 | FALSE | 39.06 |  | 039060_LP_TE_Reinf | UD LE/TE | TRUE | FALSE | 0.001 | secdata | 0.001 | 1 | 0 |  | Carbon(UD)(LE/TE)
51265 | No Section | 39.06 | LP_TE_Reinf | 039060_LP_TE_Reinf | UD LE/TE | TRUE | TRUE | 0.002 | secdata | 0.001 | 1 | 0 |  | Carbon(UD)(LE/TE)
51266 | FALSE | 39.06 |  | 039060_LP_TE_Reinf |  | TRUE | FALSE | #VALUE! | secoffset | bot
51267 | FALSE | 39.06 |  | 039060_LP_TE_Reinf |  | TRUE | FALSE | #VALUE!
51268 | FALSE | 39.06 |  | 039060_LP_TE_Reinf |  | TRUE | FALSE | #VALUE! | ! 039060_LP_TE_Reinf
51269 | FALSE | 39.06 |  | 039060_LP_TE_Reinf |  | FALSE | FALSE | #VALUE! | sectype | 1694 | shell
51270 | FALSE | 39.06 |  | 039060_LP_TE_Reinf | Gelcoat | FALSE | TRUE | 0.0005 | secdata | 0.0005 | 3 | 0 |  | Gelcoat
51271 | FALSE | 39.06 |  | 039060_LP_TE_Reinf | Triax Shell | FALSE | TRUE | 0.001 | secdata | 0.001 | 6 | 0 |  | triax GFRP(Shell Skin)
51272 | FALSE | 39.06 |  | 039060_LP_TE_Reinf | UD LE/TE | FALSE | FALSE | 0.001 | secdata | 0.001 | 1 | 0 |  | Carbon(UD)(LE/TE)
51273 | FALSE | 39.06 |  | 039060_LP_TE_Reinf | UD LE/TE | FALSE | TRUE | 0.002 | secdata | 0.001 | 1 | 0 |  | Carbon(UD)(LE/TE)
51274 | FALSE | 39.06 |  | 039060_LP_TE_Reinf |  | FALSE | FALSE | #VALUE! | secoffset | mid
51275 | FALSE | 39.06 |  | 039060_LP_TE_Reinf |  | FALSE | FALSE | #VALUE!
51276 | FALSE | 39.06 |  | 039060_SW1 |  | FALSE | FALSE | #VALUE! | ! 039060_SW1
51277 | FALSE | 39.06 |  | 039060_SW1 |  | TRUE | FALSE | #VALUE! | sectype | 695 | shell
51278 | FALSE | 39.06 |  | 039060_SW1 | Biax webs | TRUE | FALSE | 0.001 | secdata | 0.001 | 5 | 0 |  | biax GFRP(Webs Skin)
51279 | FALSE | 39.06 |  | 039060_SW1 | Biax webs | TRUE | FALSE | 0.002 | secdata | 0.001 | 5 | 0 |  | biax GFRP(Webs Skin)
51280 | No Section | 39.06 | SW1 | 039060_SW1 | Biax webs | TRUE | TRUE | 0.003 | secdata | 0.001 | 5 | 0 |  | biax GFRP(Webs Skin)
51281 | FALSE | 39.06 |  | 039060_SW1 | BalsaIso | TRUE | FALSE | 0.001 | secdata | 0.001 | 4 | 0 |  | balsa
51282 | FALSE | 39.06 |  | 039060_SW1 | BalsaIso | TRUE | FALSE | 0.002 | secdata | 0.001 | 4 | 0 |  | balsa
51283 | FALSE | 39.06 |  | 039060_SW1 | BalsaIso | TRUE | FALSE | 0.003 | secdata | 0.001 | 4 | 0 |  | balsa
51284 | FALSE | 39.06 |  | 039060_SW1 | BalsaIso | TRUE | FALSE | 0.004 | secdata | 0.001 | 4 | 0 |  | balsa
51285 | FALSE | 39.06 |  | 039060_SW1 | BalsaIso | TRUE | FALSE | 0.005 | secdata | 0.001 | 4 | 0 |  | balsa
51286 | FALSE | 39.06 |  | 039060_SW1 | BalsaIso | TRUE | FALSE | 0.006 | secdata | 0.001 | 4 | 0 |  | balsa
51287 | FALSE | 39.06 |  | 039060_SW1 | BalsaIso | TRUE | FALSE | 0.007 | secdata | 0.001 | 4 | 0 |  | balsa
51288 | FALSE | 39.06 |  | 039060_SW1 | BalsaIso | TRUE | FALSE | 0.008 | secdata | 0.001 | 4 | 0 |  | balsa
51289 | FALSE | 39.06 |  | 039060_SW1 | BalsaIso | TRUE | FALSE | 0.009 | secdata | 0.001 | 4 | 0 |  | balsa
51290 | FALSE | 39.06 |  | 039060_SW1 | BalsaIso | TRUE | FALSE | 0.01 | secdata | 0.001 | 4 | 0 |  | balsa
51291 | FALSE | 39.06 |  | 039060_SW1 | BalsaIso | TRUE | FALSE | 0.011 | secdata | 0.001 | 4 | 0 |  | balsa
51292 | No Section | 39.06 | SW1 | 039060_SW1 | BalsaIso | TRUE | TRUE | 0.012 | secdata | 0.001 | 4 | 0 |  | balsa
51293 | FALSE | 39.06 |  | 039060_SW1 |  | TRUE | FALSE | #VALUE! | secoffset | bot
51294 | FALSE | 39.06 |  | 039060_SW1 |  | TRUE | FALSE | #VALUE!
51295 | FALSE | 39.06 |  | 039060_SW1 |  | TRUE | FALSE | #VALUE! | ! 039060_SW1
51296 | FALSE | 39.06 |  | 039060_SW1 |  | FALSE | FALSE | #VALUE! | sectype | 1695 | shell
51297 | FALSE | 39.06 |  | 039060_SW1 | Biax webs | FALSE | FALSE | 0.001 | secdata | 0.001 | 5 | 0 |  | biax GFRP(Webs Skin)
51298 | FALSE | 39.06 |  | 039060_SW1 | Biax webs | FALSE | FALSE | 0.002 | secdata | 0.001 | 5 | 0 |  | biax GFRP(Webs Skin)
51299 | FALSE | 39.06 |  | 039060_SW1 | Biax webs | FALSE | TRUE | 0.003 | secdata | 0.001 | 5 | 0 |  | biax GFRP(Webs Skin)
51300 | FALSE | 39.06 |  | 039060_SW1 | BalsaIso | FALSE | FALSE | 0.001 | secdata | 0.001 | 4 | 0 |  | balsa
51301 | FALSE | 39.06 |  | 039060_SW1 | BalsaIso | FALSE | FALSE | 0.002 | secdata | 0.001 | 4 | 0 |  | balsa
51302 | FALSE | 39.06 |  | 039060_SW1 | BalsaIso | FALSE | FALSE | 0.003 | secdata | 0.001 | 4 | 0 |  | balsa
51303 | FALSE | 39.06 |  | 039060_SW1 | BalsaIso | FALSE | FALSE | 0.004 | secdata | 0.001 | 4 | 0 |  | balsa
51304 | FALSE | 39.06 |  | 039060_SW1 | BalsaIso | FALSE | FALSE | 0.005 | secdata | 0.001 | 4 | 0 |  | balsa
51305 | FALSE | 39.06 |  | 039060_SW1 | BalsaIso | FALSE | FALSE | 0.006 | secdata | 0.001 | 4 | 0 |  | balsa
51306 | FALSE | 39.06 |  | 039060_SW1 | BalsaIso | FALSE | FALSE | 0.007 | secdata | 0.001 | 4 | 0 |  | balsa
51307 | FALSE | 39.06 |  | 039060_SW1 | BalsaIso | FALSE | FALSE | 0.008 | secdata | 0.001 | 4 | 0 |  | balsa
51308 | FALSE | 39.06 |  | 039060_SW1 | BalsaIso | FALSE | FALSE | 0.009 | secdata | 0.001 | 4 | 0 |  | balsa
51309 | FALSE | 39.06 |  | 039060_SW1 | BalsaIso | FALSE | FALSE | 0.01 | secdata | 0.001 | 4 | 0 |  | balsa
51310 | FALSE | 39.06 |  | 039060_SW1 | BalsaIso | FALSE | FALSE | 0.011 | secdata | 0.001 | 4 | 0 |  | balsa
51311 | FALSE | 39.06 |  | 039060_SW1 | BalsaIso | FALSE | TRUE | 0.012 | secdata | 0.001 | 4 | 0 |  | balsa
51312 | FALSE | 39.06 |  | 039060_SW1 |  | FALSE | FALSE | #VALUE! | secoffset | mid
51313 | FALSE | 39.06 |  | 039060_SW1 |  | FALSE | FALSE | #VALUE!
51314 | FALSE | 39.06 |  | 039060_SW2 |  | FALSE | FALSE | #VALUE! | ! 039060_SW2
51315 | FALSE | 39.06 |  | 039060_SW2 |  | TRUE | FALSE | #VALUE! | sectype | 696 | shell
51316 | FALSE | 39.06 |  | 039060_SW2 | Biax webs | TRUE | FALSE | 0.001 | secdata | 0.001 | 5 | 0 |  | biax GFRP(Webs Skin)
51317 | FALSE | 39.06 |  | 039060_SW2 | Biax webs | TRUE | FALSE | 0.002 | secdata | 0.001 | 5 | 0 |  | biax GFRP(Webs Skin)
51318 | No Section | 39.06 | SW2 | 039060_SW2 | Biax webs | TRUE | TRUE | 0.003 | secdata | 0.001 | 5 | 0 |  | biax GFRP(Webs Skin)
51319 | FALSE | 39.06 |  | 039060_SW2 | BalsaIso | TRUE | FALSE | 0.001 | secdata | 0.001 | 4 | 0 |  | balsa
51320 | FALSE | 39.06 |  | 039060_SW2 | BalsaIso | TRUE | FALSE | 0.002 | secdata | 0.001 | 4 | 0 |  | balsa
51321 | FALSE | 39.06 |  | 039060_SW2 | BalsaIso | TRUE | FALSE | 0.003 | secdata | 0.001 | 4 | 0 |  | balsa
51322 | FALSE | 39.06 |  | 039060_SW2 | BalsaIso | TRUE | FALSE | 0.004 | secdata | 0.001 | 4 | 0 |  | balsa
51323 | FALSE | 39.06 |  | 039060_SW2 | BalsaIso | TRUE | FALSE | 0.005 | secdata | 0.001 | 4 | 0 |  | balsa
51324 | FALSE | 39.06 |  | 039060_SW2 | BalsaIso | TRUE | FALSE | 0.006 | secdata | 0.001 | 4 | 0 |  | balsa
51325 | FALSE | 39.06 |  | 039060_SW2 | BalsaIso | TRUE | FALSE | 0.007 | secdata | 0.001 | 4 | 0 |  | balsa
51326 | FALSE | 39.06 |  | 039060_SW2 | BalsaIso | TRUE | FALSE | 0.008 | secdata | 0.001 | 4 | 0 |  | balsa
51327 | FALSE | 39.06 |  | 039060_SW2 | BalsaIso | TRUE | FALSE | 0.009 | secdata | 0.001 | 4 | 0 |  | balsa
51328 | FALSE | 39.06 |  | 039060_SW2 | BalsaIso | TRUE | FALSE | 0.01 | secdata | 0.001 | 4 | 0 |  | balsa
51329 | FALSE | 39.06 |  | 039060_SW2 | BalsaIso | TRUE | FALSE | 0.011 | secdata | 0.001 | 4 | 0 |  | balsa
51330 | FALSE | 39.06 |  | 039060_SW2 | BalsaIso | TRUE | FALSE | 0.012 | secdata | 0.001 | 4 | 0 |  | balsa
51331 | FALSE | 39.06 |  | 039060_SW2 | BalsaIso | TRUE | FALSE | 0.013 | secdata | 0.001 | 4 | 0 |  | balsa
51332 | No Section | 39.06 | SW2 | 039060_SW2 | BalsaIso | TRUE | TRUE | 0.014 | secdata | 0.001 | 4 | 0 |  | balsa
51333 | FALSE | 39.06 |  | 039060_SW2 |  | TRUE | FALSE | #VALUE! | secoffset | bot
51334 | FALSE | 39.06 |  | 039060_SW2 |  | TRUE | FALSE | #VALUE!
51335 | FALSE | 39.06 |  | 039060_SW2 |  | TRUE | FALSE | #VALUE! | ! 039060_SW2
51336 | FALSE | 39.06 |  | 039060_SW2 |  | FALSE | FALSE | #VALUE! | sectype | 1696 | shell
51337 | FALSE | 39.06 |  | 039060_SW2 | Biax webs | FALSE | FALSE | 0.001 | secdata | 0.001 | 5 | 0 |  | biax GFRP(Webs Skin)
51338 | FALSE | 39.06 |  | 039060_SW2 | Biax webs | FALSE | FALSE | 0.002 | secdata | 0.001 | 5 | 0 |  | biax GFRP(Webs Skin)
51339 | FALSE | 39.06 |  | 039060_SW2 | Biax webs | FALSE | TRUE | 0.003 | secdata | 0.001 | 5 | 0 |  | biax GFRP(Webs Skin)
51340 | FALSE | 39.06 |  | 039060_SW2 | BalsaIso | FALSE | FALSE | 0.001 | secdata | 0.001 | 4 | 0 |  | balsa
51341 | FALSE | 39.06 |  | 039060_SW2 | BalsaIso | FALSE | FALSE | 0.002 | secdata | 0.001 | 4 | 0 |  | balsa
51342 | FALSE | 39.06 |  | 039060_SW2 | BalsaIso | FALSE | FALSE | 0.003 | secdata | 0.001 | 4 | 0 |  | balsa
51343 | FALSE | 39.06 |  | 039060_SW2 | BalsaIso | FALSE | FALSE | 0.004 | secdata | 0.001 | 4 | 0 |  | balsa
51344 | FALSE | 39.06 |  | 039060_SW2 | BalsaIso | FALSE | FALSE | 0.005 | secdata | 0.001 | 4 | 0 |  | balsa
51345 | FALSE | 39.06 |  | 039060_SW2 | BalsaIso | FALSE | FALSE | 0.006 | secdata | 0.001 | 4 | 0 |  | balsa
51346 | FALSE | 39.06 |  | 039060_SW2 | BalsaIso | FALSE | FALSE | 0.007 | secdata | 0.001 | 4 | 0 |  | balsa
51347 | FALSE | 39.06 |  | 039060_SW2 | BalsaIso | FALSE | FALSE | 0.008 | secdata | 0.001 | 4 | 0 |  | balsa
51348 | FALSE | 39.06 |  | 039060_SW2 | BalsaIso | FALSE | FALSE | 0.009 | secdata | 0.001 | 4 | 0 |  | balsa
51349 | FALSE | 39.06 |  | 039060_SW2 | BalsaIso | FALSE | FALSE | 0.01 | secdata | 0.001 | 4 | 0 |  | balsa
51350 | FALSE | 39.06 |  | 039060_SW2 | BalsaIso | FALSE | FALSE | 0.011 | secdata | 0.001 | 4 | 0 |  | balsa
51351 | FALSE | 39.06 |  | 039060_SW2 | BalsaIso | FALSE | FALSE | 0.012 | secdata | 0.001 | 4 | 0 |  | balsa
51352 | FALSE | 39.06 |  | 039060_SW2 | BalsaIso | FALSE | FALSE | 0.013 | secdata | 0.001 | 4 | 0 |  | balsa
51353 | FALSE | 39.06 |  | 039060_SW2 | BalsaIso | FALSE | TRUE | 0.014 | secdata | 0.001 | 4 | 0 |  | balsa
51354 | FALSE | 39.06 |  | 039060_SW2 |  | FALSE | FALSE | #VALUE! | secoffset | mid
51355 | FALSE | 39.06 |  | 039060_SW2 |  | FALSE | FALSE | #VALUE!
51356 | FALSE | 39.06 |  | 039060_SW_1_HP |  | FALSE | FALSE | #VALUE! | ! 039060_SW_1_HP
51357 | FALSE | 39.06 |  | 039060_SW_1_HP |  | TRUE | FALSE | #VALUE! | sectype | 697 | shell
51358 | No Section | 39.06 | SW_1_HP | 039060_SW_1_HP | Gelcoat | TRUE | TRUE | 0.0005 | secdata | 0.0005 | 3 | 0 |  | Gelcoat
51359 | No Section | 39.06 | SW_1_HP | 039060_SW_1_HP | Triax Shell | TRUE | TRUE | 0.001 | secdata | 0.001 | 6 | 0 |  | triax GFRP(Shell Skin)
51360 | FALSE | 39.06 |  | 039060_SW_1_HP | UD Spar Caps | TRUE | FALSE | 0.001 | secdata | 0.001 | 2 | 0 |  | Carbon(UD)(Spar Caps)
51361 | FALSE | 39.06 |  | 039060_SW_1_HP | UD Spar Caps | TRUE | FALSE | 0.002 | secdata | 0.001 | 2 | 0 |  | Carbon(UD)(Spar Caps)
51362 | FALSE | 39.06 |  | 039060_SW_1_HP | UD Spar Caps | TRUE | FALSE | 0.003 | secdata | 0.001 | 2 | 0 |  | Carbon(UD)(Spar Caps)
51363 | FALSE | 39.06 |  | 039060_SW_1_HP | UD Spar Caps | TRUE | FALSE | 0.004 | secdata | 0.001 | 2 | 0 |  | Carbon(UD)(Spar Caps)
51364 | FALSE | 39.06 |  | 039060_SW_1_HP | UD Spar Caps | TRUE | FALSE | 0.005 | secdata | 0.001 | 2 | 0 |  | Carbon(UD)(Spar Caps)
51365 | FALSE | 39.06 |  | 039060_SW_1_HP | UD Spar Caps | TRUE | FALSE | 0.006 | secdata | 0.001 | 2 | 0 |  | Carbon(UD)(Spar Caps)
51366 | FALSE | 39.06 |  | 039060_SW_1_HP | UD Spar Caps | TRUE | FALSE | 0.007 | secdata | 0.001 | 2 | 0 |  | Carbon(UD)(Spar Caps)
51367 | FALSE | 39.06 |  | 039060_SW_1_HP | UD Spar Caps | TRUE | FALSE | 0.008 | secdata | 0.001 | 2 | 0 |  | Carbon(UD)(Spar Caps)
51368 | FALSE | 39.06 |  | 039060_SW_1_HP | UD Spar Caps | TRUE | FALSE | 0.009 | secdata | 0.001 | 2 | 0 |  | Carbon(UD)(Spar Caps)
51369 | FALSE | 39.06 |  | 039060_SW_1_HP | UD Spar Caps | TRUE | FALSE | 0.01 | secdata | 0.001 | 2 | 0 |  | Carbon(UD)(Spar Caps)
51370 | FALSE | 39.06 |  | 039060_SW_1_HP | UD Spar Caps | TRUE | FALSE | 0.011 | secdata | 0.001 | 2 | 0 |  | Carbon(UD)(Spar Caps)
51371 | FALSE | 39.06 |  | 039060_SW_1_HP | UD Spar Caps | TRUE | FALSE | 0.012 | secdata | 0.001 | 2 | 0 |  | Carbon(UD)(Spar Caps)
51372 | FALSE | 39.06 |  | 039060_SW_1_HP | UD Spar Caps | TRUE | FALSE | 0.013 | secdata | 0.001 | 2 | 0 |  | Carbon(UD)(Spar Caps)
51373 | FALSE | 39.06 |  | 039060_SW_1_HP | UD Spar Caps | TRUE | FALSE | 0.014 | secdata | 0.001 | 2 | 0 |  | Carbon(UD)(Spar Caps)
51374 | FALSE | 39.06 |  | 039060_SW_1_HP | UD Spar Caps | TRUE | FALSE | 0.015 | secdata | 0.001 | 2 | 0 |  | Carbon(UD)(Spar Caps)
51375 | FALSE | 39.06 |  | 039060_SW_1_HP | UD Spar Caps | TRUE | FALSE | 0.016 | secdata | 0.001 | 2 | 0 |  | Carbon(UD)(Spar Caps)
51376 | FALSE | 39.06 |  | 039060_SW_1_HP | UD Spar Caps | TRUE | FALSE | 0.017 | secdata | 0.001 | 2 | 0 |  | Carbon(UD)(Spar Caps)
51377 | FALSE | 39.06 |  | 039060_SW_1_HP | UD Spar Caps | TRUE | FALSE | 0.018 | secdata | 0.001 | 2 | 0 |  | Carbon(UD)(Spar Caps)
51378 | FALSE | 39.06 |  | 039060_SW_1_HP | UD Spar Caps | TRUE | FALSE | 0.019 | secdata | 0.001 | 2 | 0 |  | Carbon(UD)(Spar Caps)
51379 | FALSE | 39.06 |  | 039060_SW_1_HP | UD Spar Caps | TRUE | FALSE | 0.02 | secdata | 0.001 | 2 | 0 |  | Carbon(UD)(Spar Caps)
51380 | FALSE | 39.06 |  | 039060_SW_1_HP | UD Spar Caps | TRUE | FALSE | 0.021 | secdata | 0.001 | 2 | 0 |  | Carbon(UD)(Spar Caps)
51381 | FALSE | 39.06 |  | 039060_SW_1_HP | UD Spar Caps | TRUE | FALSE | 0.022 | secdata | 0.001 | 2 | 0 |  | Carbon(UD)(Spar Caps)
51382 | FALSE | 39.06 |  | 039060_SW_1_HP | UD Spar Caps | TRUE | FALSE | 0.023 | secdata | 0.001 | 2 | 0 |  | Carbon(UD)(Spar Caps)
51383 | FALSE | 39.06 |  | 039060_SW_1_HP | UD Spar Caps | TRUE | FALSE | 0.024 | secdata | 0.001 | 2 | 0 |  | Carbon(UD)(Spar Caps)
51384 | FALSE | 39.06 |  | 039060_SW_1_HP | UD Spar Caps | TRUE | FALSE | 0.025 | secdata | 0.001 | 2 | 0 |  | Carbon(UD)(Spar Caps)
51385 | FALSE | 39.06 |  | 039060_SW_1_HP | UD Spar Caps | TRUE | FALSE | 0.026 | secdata | 0.001 | 2 | 0 |  | Carbon(UD)(Spar Caps)
51386 | FALSE | 39.06 |  | 039060_SW_1_HP | UD Spar Caps | TRUE | FALSE | 0.027 | secdata | 0.001 | 2 | 0 |  | Carbon(UD)(Spar Caps)
51387 | FALSE | 39.06 |  | 039060_SW_1_HP | UD Spar Caps | TRUE | FALSE | 0.028 | secdata | 0.001 | 2 | 0 |  | Carbon(UD)(Spar Caps)
51388 | FALSE | 39.06 |  | 039060_SW_1_HP | UD Spar Caps | TRUE | FALSE | 0.029 | secdata | 0.001 | 2 | 0 |  | Carbon(UD)(Spar Caps)
51389 | FALSE | 39.06 |  | 039060_SW_1_HP | UD Spar Caps | TRUE | FALSE | 0.03 | secdata | 0.001 | 2 | 0 |  | Carbon(UD)(Spar Caps)
51390 | FALSE | 39.06 |  | 039060_SW_1_HP | UD Spar Caps | TRUE | FALSE | 0.031 | secdata | 0.001 | 2 | 0 |  | Carbon(UD)(Spar Caps)
51391 | FALSE | 39.06 |  | 039060_SW_1_HP | UD Spar Caps | TRUE | FALSE | 0.032 | secdata | 0.001 | 2 | 0 |  | Carbon(UD)(Spar Caps)
51392 | FALSE | 39.06 |  | 039060_SW_1_HP | UD Spar Caps | TRUE | FALSE | 0.033 | secdata | 0.001 | 2 | 0 |  | Carbon(UD)(Spar Caps)
51393 | FALSE | 39.06 |  | 039060_SW_1_HP | UD Spar Caps | TRUE | FALSE | 0.034 | secdata | 0.001 | 2 | 0 |  | Carbon(UD)(Spar Caps)
51394 | FALSE | 39.06 |  | 039060_SW_1_HP | UD Spar Caps | TRUE | FALSE | 0.035 | secdata | 0.001 | 2 | 0 |  | Carbon(UD)(Spar Caps)
51395 | FALSE | 39.06 |  | 039060_SW_1_HP | UD Spar Caps | TRUE | FALSE | 0.036 | secdata | 0.001 | 2 | 0 |  | Carbon(UD)(Spar Caps)
51396 | FALSE | 39.06 |  | 039060_SW_1_HP | UD Spar Caps | TRUE | FALSE | 0.037 | secdata | 0.001 | 2 | 0 |  | Carbon(UD)(Spar Caps)
51397 | No Section | 39.06 | SW_1_HP | 039060_SW_1_HP | UD Spar Caps | TRUE | TRUE | 0.038 | secdata | 0.001 | 2 | 0 |  | Carbon(UD)(Spar Caps)
51398 | FALSE | 39.06 |  | 039060_SW_1_HP |  | TRUE | FALSE | #VALUE! | secoffset | bot
51399 | FALSE | 39.06 |  | 039060_SW_1_HP |  | TRUE | FALSE | #VALUE!
51400 | FALSE | 39.06 |  | 039060_SW_1_HP |  | TRUE | FALSE | #VALUE! | ! 039060_SW_1_HP
51401 | FALSE | 39.06 |  | 039060_SW_1_HP |  | FALSE | FALSE | #VALUE! | sectype | 1697 | shell
51402 | FALSE | 39.06 |  | 039060_SW_1_HP | Gelcoat | FALSE | TRUE | 0.0005 | secdata | 0.0005 | 3 | 0 |  | Gelcoat
51403 | FALSE | 39.06 |  | 039060_SW_1_HP | Triax Shell | FALSE | TRUE | 0.001 | secdata | 0.001 | 6 | 0 |  | triax GFRP(Shell Skin)
51404 | FALSE | 39.06 |  | 039060_SW_1_HP | UD Spar Caps | FALSE | FALSE | 0.001 | secdata | 0.001 | 2 | 0 |  | Carbon(UD)(Spar Caps)
51405 | FALSE | 39.06 |  | 039060_SW_1_HP | UD Spar Caps | FALSE | FALSE | 0.002 | secdata | 0.001 | 2 | 0 |  | Carbon(UD)(Spar Caps)
51406 | FALSE | 39.06 |  | 039060_SW_1_HP | UD Spar Caps | FALSE | FALSE | 0.003 | secdata | 0.001 | 2 | 0 |  | Carbon(UD)(Spar Caps)
51407 | FALSE | 39.06 |  | 039060_SW_1_HP | UD Spar Caps | FALSE | FALSE | 0.004 | secdata | 0.001 | 2 | 0 |  | Carbon(UD)(Spar Caps)
51408 | FALSE | 39.06 |  | 039060_SW_1_HP | UD Spar Caps | FALSE | FALSE | 0.005 | secdata | 0.001 | 2 | 0 |  | Carbon(UD)(Spar Caps)
51409 | FALSE | 39.06 |  | 039060_SW_1_HP | UD Spar Caps | FALSE | FALSE | 0.006 | secdata | 0.001 | 2 | 0 |  | Carbon(UD)(Spar Caps)
51410 | FALSE | 39.06 |  | 039060_SW_1_HP | UD Spar Caps | FALSE | FALSE | 0.007 | secdata | 0.001 | 2 | 0 |  | Carbon(UD)(Spar Caps)
51411 | FALSE | 39.06 |  | 039060_SW_1_HP | UD Spar Caps | FALSE | FALSE | 0.008 | secdata | 0.001 | 2 | 0 |  | Carbon(UD)(Spar Caps)
51412 | FALSE | 39.06 |  | 039060_SW_1_HP | UD Spar Caps | FALSE | FALSE | 0.009 | secdata | 0.001 | 2 | 0 |  | Carbon(UD)(Spar Caps)
51413 | FALSE | 39.06 |  | 039060_SW_1_HP | UD Spar Caps | FALSE | FALSE | 0.01 | secdata | 0.001 | 2 | 0 |  | Carbon(UD)(Spar Caps)
51414 | FALSE | 39.06 |  | 039060_SW_1_HP | UD Spar Caps | FALSE | FALSE | 0.011 | secdata | 0.001 | 2 | 0 |  | Carbon(UD)(Spar Caps)
51415 | FALSE | 39.06 |  | 039060_SW_1_HP | UD Spar Caps | FALSE | FALSE | 0.012 | secdata | 0.001 | 2 | 0 |  | Carbon(UD)(Spar Caps)
51416 | FALSE | 39.06 |  | 039060_SW_1_HP | UD Spar Caps | FALSE | FALSE | 0.013 | secdata | 0.001 | 2 | 0 |  | Carbon(UD)(Spar Caps)
51417 | FALSE | 39.06 |  | 039060_SW_1_HP | UD Spar Caps | FALSE | FALSE | 0.014 | secdata | 0.001 | 2 | 0 |  | Carbon(UD)(Spar Caps)
51418 | FALSE | 39.06 |  | 039060_SW_1_HP | UD Spar Caps | FALSE | FALSE | 0.015 | secdata | 0.001 | 2 | 0 |  | Carbon(UD)(Spar Caps)
51419 | FALSE | 39.06 |  | 039060_SW_1_HP | UD Spar Caps | FALSE | FALSE | 0.016 | secdata | 0.001 | 2 | 0 |  | Carbon(UD)(Spar Caps)
51420 | FALSE | 39.06 |  | 039060_SW_1_HP | UD Spar Caps | FALSE | FALSE | 0.017 | secdata | 0.001 | 2 | 0 |  | Carbon(UD)(Spar Caps)
51421 | FALSE | 39.06 |  | 039060_SW_1_HP | UD Spar Caps | FALSE | FALSE | 0.018 | secdata | 0.001 | 2 | 0 |  | Carbon(UD)(Spar Caps)
51422 | FALSE | 39.06 |  | 039060_SW_1_HP | UD Spar Caps | FALSE | FALSE | 0.019 | secdata | 0.001 | 2 | 0 |  | Carbon(UD)(Spar Caps)
51423 | FALSE | 39.06 |  | 039060_SW_1_HP | UD Spar Caps | FALSE | FALSE | 0.02 | secdata | 0.001 | 2 | 0 |  | Carbon(UD)(Spar Caps)
51424 | FALSE | 39.06 |  | 039060_SW_1_HP | UD Spar Caps | FALSE | FALSE | 0.021 | secdata | 0.001 | 2 | 0 |  | Carbon(UD)(Spar Caps)
51425 | FALSE | 39.06 |  | 039060_SW_1_HP | UD Spar Caps | FALSE | FALSE | 0.022 | secdata | 0.001 | 2 | 0 |  | Carbon(UD)(Spar Caps)
51426 | FALSE | 39.06 |  | 039060_SW_1_HP | UD Spar Caps | FALSE | FALSE | 0.023 | secdata | 0.001 | 2 | 0 |  | Carbon(UD)(Spar Caps)
51427 | FALSE | 39.06 |  | 039060_SW_1_HP | UD Spar Caps | FALSE | FALSE | 0.024 | secdata | 0.001 | 2 | 0 |  | Carbon(UD)(Spar Caps)
51428 | FALSE | 39.06 |  | 039060_SW_1_HP | UD Spar Caps | FALSE | FALSE | 0.025 | secdata | 0.001 | 2 | 0 |  | Carbon(UD)(Spar Caps)
51429 | FALSE | 39.06 |  | 039060_SW_1_HP | UD Spar Caps | FALSE | FALSE | 0.026 | secdata | 0.001 | 2 | 0 |  | Carbon(UD)(Spar Caps)
51430 | FALSE | 39.06 |  | 039060_SW_1_HP | UD Spar Caps | FALSE | FALSE | 0.027 | secdata | 0.001 | 2 | 0 |  | Carbon(UD)(Spar Caps)
51431 | FALSE | 39.06 |  | 039060_SW_1_HP | UD Spar Caps | FALSE | FALSE | 0.028 | secdata | 0.001 | 2 | 0 |  | Carbon(UD)(Spar Caps)
51432 | FALSE | 39.06 |  | 039060_SW_1_HP | UD Spar Caps | FALSE | FALSE | 0.029 | secdata | 0.001 | 2 | 0 |  | Carbon(UD)(Spar Caps)
51433 | FALSE | 39.06 |  | 039060_SW_1_HP | UD Spar Caps | FALSE | FALSE | 0.03 | secdata | 0.001 | 2 | 0 |  | Carbon(UD)(Spar Caps)
51434 | FALSE | 39.06 |  | 039060_SW_1_HP | UD Spar Caps | FALSE | FALSE | 0.031 | secdata | 0.001 | 2 | 0 |  | Carbon(UD)(Spar Caps)
51435 | FALSE | 39.06 |  | 039060_SW_1_HP | UD Spar Caps | FALSE | FALSE | 0.032 | secdata | 0.001 | 2 | 0 |  | Carbon(UD)(Spar Caps)
51436 | FALSE | 39.06 |  | 039060_SW_1_HP | UD Spar Caps | FALSE | FALSE | 0.033 | secdata | 0.001 | 2 | 0 |  | Carbon(UD)(Spar Caps)
51437 | FALSE | 39.06 |  | 039060_SW_1_HP | UD Spar Caps | FALSE | FALSE | 0.034 | secdata | 0.001 | 2 | 0 |  | Carbon(UD)(Spar Caps)
51438 | FALSE | 39.06 |  | 039060_SW_1_HP | UD Spar Caps | FALSE | FALSE | 0.035 | secdata | 0.001 | 2 | 0 |  | Carbon(UD)(Spar Caps)
51439 | FALSE | 39.06 |  | 039060_SW_1_HP | UD Spar Caps | FALSE | FALSE | 0.036 | secdata | 0.001 | 2 | 0 |  | Carbon(UD)(Spar Caps)
51440 | FALSE | 39.06 |  | 039060_SW_1_HP | UD Spar Caps | FALSE | FALSE | 0.037 | secdata | 0.001 | 2 | 0 |  | Carbon(UD)(Spar Caps)
51441 | FALSE | 39.06 |  | 039060_SW_1_HP | UD Spar Caps | FALSE | TRUE | 0.038 | secdata | 0.001 | 2 | 0 |  | Carbon(UD)(Spar Caps)
51442 | FALSE | 39.06 |  | 039060_SW_1_HP |  | FALSE | FALSE | #VALUE! | secoffset | mid
51443 | FALSE | 39.06 |  | 039060_SW_1_HP |  | FALSE | FALSE | #VALUE!
51444 | FALSE | 39.06 |  | 039060_SW_1_LP |  | FALSE | FALSE | #VALUE! | ! 039060_SW_1_LP
51445 | FALSE | 39.06 |  | 039060_SW_1_LP |  | TRUE | FALSE | #VALUE! | sectype | 698 | shell
51446 | No Section | 39.06 | SW_1_LP | 039060_SW_1_LP | Gelcoat | TRUE | TRUE | 0.0005 | secdata | 0.0005 | 3 | 0 |  | Gelcoat
51447 | No Section | 39.06 | SW_1_LP | 039060_SW_1_LP | Triax Shell | TRUE | TRUE | 0.001 | secdata | 0.001 | 6 | 0 |  | triax GFRP(Shell Skin)
51448 | FALSE | 39.06 |  | 039060_SW_1_LP | UD Spar Caps | TRUE | FALSE | 0.001 | secdata | 0.001 | 2 | 0 |  | Carbon(UD)(Spar Caps)
51449 | FALSE | 39.06 |  | 039060_SW_1_LP | UD Spar Caps | TRUE | FALSE | 0.002 | secdata | 0.001 | 2 | 0 |  | Carbon(UD)(Spar Caps)
51450 | FALSE | 39.06 |  | 039060_SW_1_LP | UD Spar Caps | TRUE | FALSE | 0.003 | secdata | 0.001 | 2 | 0 |  | Carbon(UD)(Spar Caps)
51451 | FALSE | 39.06 |  | 039060_SW_1_LP | UD Spar Caps | TRUE | FALSE | 0.004 | secdata | 0.001 | 2 | 0 |  | Carbon(UD)(Spar Caps)
51452 | FALSE | 39.06 |  | 039060_SW_1_LP | UD Spar Caps | TRUE | FALSE | 0.005 | secdata | 0.001 | 2 | 0 |  | Carbon(UD)(Spar Caps)
51453 | FALSE | 39.06 |  | 039060_SW_1_LP | UD Spar Caps | TRUE | FALSE | 0.006 | secdata | 0.001 | 2 | 0 |  | Carbon(UD)(Spar Caps)
51454 | FALSE | 39.06 |  | 039060_SW_1_LP | UD Spar Caps | TRUE | FALSE | 0.007 | secdata | 0.001 | 2 | 0 |  | Carbon(UD)(Spar Caps)
51455 | FALSE | 39.06 |  | 039060_SW_1_LP | UD Spar Caps | TRUE | FALSE | 0.008 | secdata | 0.001 | 2 | 0 |  | Carbon(UD)(Spar Caps)
51456 | FALSE | 39.06 |  | 039060_SW_1_LP | UD Spar Caps | TRUE | FALSE | 0.009 | secdata | 0.001 | 2 | 0 |  | Carbon(UD)(Spar Caps)
51457 | FALSE | 39.06 |  | 039060_SW_1_LP | UD Spar Caps | TRUE | FALSE | 0.01 | secdata | 0.001 | 2 | 0 |  | Carbon(UD)(Spar Caps)
51458 | FALSE | 39.06 |  | 039060_SW_1_LP | UD Spar Caps | TRUE | FALSE | 0.011 | secdata | 0.001 | 2 | 0 |  | Carbon(UD)(Spar Caps)
51459 | FALSE | 39.06 |  | 039060_SW_1_LP | UD Spar Caps | TRUE | FALSE | 0.012 | secdata | 0.001 | 2 | 0 |  | Carbon(UD)(Spar Caps)
51460 | FALSE | 39.06 |  | 039060_SW_1_LP | UD Spar Caps | TRUE | FALSE | 0.013 | secdata | 0.001 | 2 | 0 |  | Carbon(UD)(Spar Caps)
51461 | FALSE | 39.06 |  | 039060_SW_1_LP | UD Spar Caps | TRUE | FALSE | 0.014 | secdata | 0.001 | 2 | 0 |  | Carbon(UD)(Spar Caps)
51462 | FALSE | 39.06 |  | 039060_SW_1_LP | UD Spar Caps | TRUE | FALSE | 0.015 | secdata | 0.001 | 2 | 0 |  | Carbon(UD)(Spar Caps)
51463 | FALSE | 39.06 |  | 039060_SW_1_LP | UD Spar Caps | TRUE | FALSE | 0.016 | secdata | 0.001 | 2 | 0 |  | Carbon(UD)(Spar Caps)
51464 | FALSE | 39.06 |  | 039060_SW_1_LP | UD Spar Caps | TRUE | FALSE | 0.017 | secdata | 0.001 | 2 | 0 |  | Carbon(UD)(Spar Caps)
51465 | FALSE | 39.06 |  | 039060_SW_1_LP | UD Spar Caps | TRUE | FALSE | 0.018 | secdata | 0.001 | 2 | 0 |  | Carbon(UD)(Spar Caps)
51466 | FALSE | 39.06 |  | 039060_SW_1_LP | UD Spar Caps | TRUE | FALSE | 0.019 | secdata | 0.001 | 2 | 0 |  | Carbon(UD)(Spar Caps)
51467 | FALSE | 39.06 |  | 039060_SW_1_LP | UD Spar Caps | TRUE | FALSE | 0.02 | secdata | 0.001 | 2 | 0 |  | Carbon(UD)(Spar Caps)
51468 | FALSE | 39.06 |  | 039060_SW_1_LP | UD Spar Caps | TRUE | FALSE | 0.021 | secdata | 0.001 | 2 | 0 |  | Carbon(UD)(Spar Caps)
51469 | FALSE | 39.06 |  | 039060_SW_1_LP | UD Spar Caps | TRUE | FALSE | 0.022 | secdata | 0.001 | 2 | 0 |  | Carbon(UD)(Spar Caps)
51470 | FALSE | 39.06 |  | 039060_SW_1_LP | UD Spar Caps | TRUE | FALSE | 0.023 | secdata | 0.001 | 2 | 0 |  | Carbon(UD)(Spar Caps)
51471 | FALSE | 39.06 |  | 039060_SW_1_LP | UD Spar Caps | TRUE | FALSE | 0.024 | secdata | 0.001 | 2 | 0 |  | Carbon(UD)(Spar Caps)
51472 | FALSE | 39.06 |  | 039060_SW_1_LP | UD Spar Caps | TRUE | FALSE | 0.025 | secdata | 0.001 | 2 | 0 |  | Carbon(UD)(Spar Caps)
51473 | FALSE | 39.06 |  | 039060_SW_1_LP | UD Spar Caps | TRUE | FALSE | 0.026 | secdata | 0.001 | 2 | 0 |  | Carbon(UD)(Spar Caps)
51474 | FALSE | 39.06 |  | 039060_SW_1_LP | UD Spar Caps | TRUE | FALSE | 0.027 | secdata | 0.001 | 2 | 0 |  | Carbon(UD)(Spar Caps)
51475 | FALSE | 39.06 |  | 039060_SW_1_LP | UD Spar Caps | TRUE | FALSE | 0.028 | secdata | 0.001 | 2 | 0 |  | Carbon(UD)(Spar Caps)
51476 | FALSE | 39.06 |  | 039060_SW_1_LP | UD Spar Caps | TRUE | FALSE | 0.029 | secdata | 0.001 | 2 | 0 |  | Carbon(UD)(Spar Caps)
51477 | FALSE | 39.06 |  | 039060_SW_1_LP | UD Spar Caps | TRUE | FALSE | 0.03 | secdata | 0.001 | 2 | 0 |  | Carbon(UD)(Spar Caps)
51478 | FALSE | 39.06 |  | 039060_SW_1_LP | UD Spar Caps | TRUE | FALSE | 0.031 | secdata | 0.001 | 2 | 0 |  | Carbon(UD)(Spar Caps)
51479 | FALSE | 39.06 |  | 039060_SW_1_LP | UD Spar Caps | TRUE | FALSE | 0.032 | secdata | 0.001 | 2 | 0 |  | Carbon(UD)(Spar Caps)
51480 | FALSE | 39.06 |  | 039060_SW_1_LP | UD Spar Caps | TRUE | FALSE | 0.033 | secdata | 0.001 | 2 | 0 |  | Carbon(UD)(Spar Caps)
51481 | FALSE | 39.06 |  | 039060_SW_1_LP | UD Spar Caps | TRUE | FALSE | 0.034 | secdata | 0.001 | 2 | 0 |  | Carbon(UD)(Spar Caps)
51482 | FALSE | 39.06 |  | 039060_SW_1_LP | UD Spar Caps | TRUE | FALSE | 0.035 | secdata | 0.001 | 2 | 0 |  | Carbon(UD)(Spar Caps)
51483 | FALSE | 39.06 |  | 039060_SW_1_LP | UD Spar Caps | TRUE | FALSE | 0.036 | secdata | 0.001 | 2 | 0 |  | Carbon(UD)(Spar Caps)
51484 | FALSE | 39.06 |  | 039060_SW_1_LP | UD Spar Caps | TRUE | FALSE | 0.037 | secdata | 0.001 | 2 | 0 |  | Carbon(UD)(Spar Caps)
51485 | No Section | 39.06 | SW_1_LP | 039060_SW_1_LP | UD Spar Caps | TRUE | TRUE | 0.038 | secdata | 0.001 | 2 | 0 |  | Carbon(UD)(Spar Caps)
51486 | FALSE | 39.06 |  | 039060_SW_1_LP |  | TRUE | FALSE | #VALUE! | secoffset | bot
51487 | FALSE | 39.06 |  | 039060_SW_1_LP |  | TRUE | FALSE | #VALUE!
51488 | FALSE | 39.06 |  | 039060_SW_1_LP |  | TRUE | FALSE | #VALUE! | ! 039060_SW_1_LP
51489 | FALSE | 39.06 |  | 039060_SW_1_LP |  | FALSE | FALSE | #VALUE! | sectype | 1698 | shell
51490 | FALSE | 39.06 |  | 039060_SW_1_LP | Gelcoat | FALSE | TRUE | 0.0005 | secdata | 0.0005 | 3 | 0 |  | Gelcoat
51491 | FALSE | 39.06 |  | 039060_SW_1_LP | Triax Shell | FALSE | TRUE | 0.001 | secdata | 0.001 | 6 | 0 |  | triax GFRP(Shell Skin)
51492 | FALSE | 39.06 |  | 039060_SW_1_LP | UD Spar Caps | FALSE | FALSE | 0.001 | secdata | 0.001 | 2 | 0 |  | Carbon(UD)(Spar Caps)
51493 | FALSE | 39.06 |  | 039060_SW_1_LP | UD Spar Caps | FALSE | FALSE | 0.002 | secdata | 0.001 | 2 | 0 |  | Carbon(UD)(Spar Caps)
51494 | FALSE | 39.06 |  | 039060_SW_1_LP | UD Spar Caps | FALSE | FALSE | 0.003 | secdata | 0.001 | 2 | 0 |  | Carbon(UD)(Spar Caps)
51495 | FALSE | 39.06 |  | 039060_SW_1_LP | UD Spar Caps | FALSE | FALSE | 0.004 | secdata | 0.001 | 2 | 0 |  | Carbon(UD)(Spar Caps)
51496 | FALSE | 39.06 |  | 039060_SW_1_LP | UD Spar Caps | FALSE | FALSE | 0.005 | secdata | 0.001 | 2 | 0 |  | Carbon(UD)(Spar Caps)
51497 | FALSE | 39.06 |  | 039060_SW_1_LP | UD Spar Caps | FALSE | FALSE | 0.006 | secdata | 0.001 | 2 | 0 |  | Carbon(UD)(Spar Caps)
51498 | FALSE | 39.06 |  | 039060_SW_1_LP | UD Spar Caps | FALSE | FALSE | 0.007 | secdata | 0.001 | 2 | 0 |  | Carbon(UD)(Spar Caps)
51499 | FALSE | 39.06 |  | 039060_SW_1_LP | UD Spar Caps | FALSE | FALSE | 0.008 | secdata | 0.001 | 2 | 0 |  | Carbon(UD)(Spar Caps)
51500 | FALSE | 39.06 |  | 039060_SW_1_LP | UD Spar Caps | FALSE | FALSE | 0.009 | secdata | 0.001 | 2 | 0 |  | Carbon(UD)(Spar Caps)
51501 | FALSE | 39.06 |  | 039060_SW_1_LP | UD Spar Caps | FALSE | FALSE | 0.01 | secdata | 0.001 | 2 | 0 |  | Carbon(UD)(Spar Caps)
51502 | FALSE | 39.06 |  | 039060_SW_1_LP | UD Spar Caps | FALSE | FALSE | 0.011 | secdata | 0.001 | 2 | 0 |  | Carbon(UD)(Spar Caps)
51503 | FALSE | 39.06 |  | 039060_SW_1_LP | UD Spar Caps | FALSE | FALSE | 0.012 | secdata | 0.001 | 2 | 0 |  | Carbon(UD)(Spar Caps)
51504 | FALSE | 39.06 |  | 039060_SW_1_LP | UD Spar Caps | FALSE | FALSE | 0.013 | secdata | 0.001 | 2 | 0 |  | Carbon(UD)(Spar Caps)
51505 | FALSE | 39.06 |  | 039060_SW_1_LP | UD Spar Caps | FALSE | FALSE | 0.014 | secdata | 0.001 | 2 | 0 |  | Carbon(UD)(Spar Caps)
51506 | FALSE | 39.06 |  | 039060_SW_1_LP | UD Spar Caps | FALSE | FALSE | 0.015 | secdata | 0.001 | 2 | 0 |  | Carbon(UD)(Spar Caps)
51507 | FALSE | 39.06 |  | 039060_SW_1_LP | UD Spar Caps | FALSE | FALSE | 0.016 | secdata | 0.001 | 2 | 0 |  | Carbon(UD)(Spar Caps)
51508 | FALSE | 39.06 |  | 039060_SW_1_LP | UD Spar Caps | FALSE | FALSE | 0.017 | secdata | 0.001 | 2 | 0 |  | Carbon(UD)(Spar Caps)
51509 | FALSE | 39.06 |  | 039060_SW_1_LP | UD Spar Caps | FALSE | FALSE | 0.018 | secdata | 0.001 | 2 | 0 |  | Carbon(UD)(Spar Caps)
51510 | FALSE | 39.06 |  | 039060_SW_1_LP | UD Spar Caps | FALSE | FALSE | 0.019 | secdata | 0.001 | 2 | 0 |  | Carbon(UD)(Spar Caps)
51511 | FALSE | 39.06 |  | 039060_SW_1_LP | UD Spar Caps | FALSE | FALSE | 0.02 | secdata | 0.001 | 2 | 0 |  | Carbon(UD)(Spar Caps)
51512 | FALSE | 39.06 |  | 039060_SW_1_LP | UD Spar Caps | FALSE | FALSE | 0.021 | secdata | 0.001 | 2 | 0 |  | Carbon(UD)(Spar Caps)
51513 | FALSE | 39.06 |  | 039060_SW_1_LP | UD Spar Caps | FALSE | FALSE | 0.022 | secdata | 0.001 | 2 | 0 |  | Carbon(UD)(Spar Caps)
51514 | FALSE | 39.06 |  | 039060_SW_1_LP | UD Spar Caps | FALSE | FALSE | 0.023 | secdata | 0.001 | 2 | 0 |  | Carbon(UD)(Spar Caps)
51515 | FALSE | 39.06 |  | 039060_SW_1_LP | UD Spar Caps | FALSE | FALSE | 0.024 | secdata | 0.001 | 2 | 0 |  | Carbon(UD)(Spar Caps)
51516 | FALSE | 39.06 |  | 039060_SW_1_LP | UD Spar Caps | FALSE | FALSE | 0.025 | secdata | 0.001 | 2 | 0 |  | Carbon(UD)(Spar Caps)
51517 | FALSE | 39.06 |  | 039060_SW_1_LP | UD Spar Caps | FALSE | FALSE | 0.026 | secdata | 0.001 | 2 | 0 |  | Carbon(UD)(Spar Caps)
51518 | FALSE | 39.06 |  | 039060_SW_1_LP | UD Spar Caps | FALSE | FALSE | 0.027 | secdata | 0.001 | 2 | 0 |  | Carbon(UD)(Spar Caps)
51519 | FALSE | 39.06 |  | 039060_SW_1_LP | UD Spar Caps | FALSE | FALSE | 0.028 | secdata | 0.001 | 2 | 0 |  | Carbon(UD)(Spar Caps)
51520 | FALSE | 39.06 |  | 039060_SW_1_LP | UD Spar Caps | FALSE | FALSE | 0.029 | secdata | 0.001 | 2 | 0 |  | Carbon(UD)(Spar Caps)
51521 | FALSE | 39.06 |  | 039060_SW_1_LP | UD Spar Caps | FALSE | FALSE | 0.03 | secdata | 0.001 | 2 | 0 |  | Carbon(UD)(Spar Caps)
51522 | FALSE | 39.06 |  | 039060_SW_1_LP | UD Spar Caps | FALSE | FALSE | 0.031 | secdata | 0.001 | 2 | 0 |  | Carbon(UD)(Spar Caps)
51523 | FALSE | 39.06 |  | 039060_SW_1_LP | UD Spar Caps | FALSE | FALSE | 0.032 | secdata | 0.001 | 2 | 0 |  | Carbon(UD)(Spar Caps)
51524 | FALSE | 39.06 |  | 039060_SW_1_LP | UD Spar Caps | FALSE | FALSE | 0.033 | secdata | 0.001 | 2 | 0 |  | Carbon(UD)(Spar Caps)
51525 | FALSE | 39.06 |  | 039060_SW_1_LP | UD Spar Caps | FALSE | FALSE | 0.034 | secdata | 0.001 | 2 | 0 |  | Carbon(UD)(Spar Caps)
51526 | FALSE | 39.06 |  | 039060_SW_1_LP | UD Spar Caps | FALSE | FALSE | 0.035 | secdata | 0.001 | 2 | 0 |  | Carbon(UD)(Spar Caps)
51527 | FALSE | 39.06 |  | 039060_SW_1_LP | UD Spar Caps | FALSE | FALSE | 0.036 | secdata | 0.001 | 2 | 0 |  | Carbon(UD)(Spar Caps)
51528 | FALSE | 39.06 |  | 039060_SW_1_LP | UD Spar Caps | FALSE | FALSE | 0.037 | secdata | 0.001 | 2 | 0 |  | Carbon(UD)(Spar Caps)
51529 | FALSE | 39.06 |  | 039060_SW_1_LP | UD Spar Caps | FALSE | TRUE | 0.038 | secdata | 0.001 | 2 | 0 |  | Carbon(UD)(Spar Caps)
51530 | FALSE | 39.06 |  | 039060_SW_1_LP |  | FALSE | FALSE | #VALUE! | secoffset | mid
51531 | FALSE | 39.06 |  | 039060_SW_1_LP |  | FALSE | FALSE | #VALUE!
51532 | FALSE | 39.06 |  | 039060_SW_2_HP |  | FALSE | FALSE | #VALUE! | ! 039060_SW_2_HP
51533 | FALSE | 39.06 |  | 039060_SW_2_HP |  | TRUE | FALSE | #VALUE! | sectype | 699 | shell
51534 | No Section | 39.06 | SW_2_HP | 039060_SW_2_HP | Gelcoat | TRUE | TRUE | 0.0005 | secdata | 0.0005 | 3 | 0 |  | Gelcoat
51535 | No Section | 39.06 | SW_2_HP | 039060_SW_2_HP | Triax Shell | TRUE | TRUE | 0.001 | secdata | 0.001 | 6 | 0 |  | triax GFRP(Shell Skin)
51536 | FALSE | 39.06 |  | 039060_SW_2_HP | UD Spar Caps | TRUE | FALSE | 0.001 | secdata | 0.001 | 2 | 0 |  | Carbon(UD)(Spar Caps)
51537 | FALSE | 39.06 |  | 039060_SW_2_HP | UD Spar Caps | TRUE | FALSE | 0.002 | secdata | 0.001 | 2 | 0 |  | Carbon(UD)(Spar Caps)
51538 | FALSE | 39.06 |  | 039060_SW_2_HP | UD Spar Caps | TRUE | FALSE | 0.003 | secdata | 0.001 | 2 | 0 |  | Carbon(UD)(Spar Caps)
51539 | FALSE | 39.06 |  | 039060_SW_2_HP | UD Spar Caps | TRUE | FALSE | 0.004 | secdata | 0.001 | 2 | 0 |  | Carbon(UD)(Spar Caps)
51540 | FALSE | 39.06 |  | 039060_SW_2_HP | UD Spar Caps | TRUE | FALSE | 0.005 | secdata | 0.001 | 2 | 0 |  | Carbon(UD)(Spar Caps)
51541 | FALSE | 39.06 |  | 039060_SW_2_HP | UD Spar Caps | TRUE | FALSE | 0.006 | secdata | 0.001 | 2 | 0 |  | Carbon(UD)(Spar Caps)
51542 | FALSE | 39.06 |  | 039060_SW_2_HP | UD Spar Caps | TRUE | FALSE | 0.007 | secdata | 0.001 | 2 | 0 |  | Carbon(UD)(Spar Caps)
51543 | FALSE | 39.06 |  | 039060_SW_2_HP | UD Spar Caps | TRUE | FALSE | 0.008 | secdata | 0.001 | 2 | 0 |  | Carbon(UD)(Spar Caps)
51544 | FALSE | 39.06 |  | 039060_SW_2_HP | UD Spar Caps | TRUE | FALSE | 0.009 | secdata | 0.001 | 2 | 0 |  | Carbon(UD)(Spar Caps)
51545 | FALSE | 39.06 |  | 039060_SW_2_HP | UD Spar Caps | TRUE | FALSE | 0.01 | secdata | 0.001 | 2 | 0 |  | Carbon(UD)(Spar Caps)
51546 | FALSE | 39.06 |  | 039060_SW_2_HP | UD Spar Caps | TRUE | FALSE | 0.011 | secdata | 0.001 | 2 | 0 |  | Carbon(UD)(Spar Caps)
51547 | FALSE | 39.06 |  | 039060_SW_2_HP | UD Spar Caps | TRUE | FALSE | 0.012 | secdata | 0.001 | 2 | 0 |  | Carbon(UD)(Spar Caps)
51548 | FALSE | 39.06 |  | 039060_SW_2_HP | UD Spar Caps | TRUE | FALSE | 0.013 | secdata | 0.001 | 2 | 0 |  | Carbon(UD)(Spar Caps)
51549 | FALSE | 39.06 |  | 039060_SW_2_HP | UD Spar Caps | TRUE | FALSE | 0.014 | secdata | 0.001 | 2 | 0 |  | Carbon(UD)(Spar Caps)
51550 | FALSE | 39.06 |  | 039060_SW_2_HP | UD Spar Caps | TRUE | FALSE | 0.015 | secdata | 0.001 | 2 | 0 |  | Carbon(UD)(Spar Caps)
51551 | FALSE | 39.06 |  | 039060_SW_2_HP | UD Spar Caps | TRUE | FALSE | 0.016 | secdata | 0.001 | 2 | 0 |  | Carbon(UD)(Spar Caps)
51552 | FALSE | 39.06 |  | 039060_SW_2_HP | UD Spar Caps | TRUE | FALSE | 0.017 | secdata | 0.001 | 2 | 0 |  | Carbon(UD)(Spar Caps)
51553 | FALSE | 39.06 |  | 039060_SW_2_HP | UD Spar Caps | TRUE | FALSE | 0.018 | secdata | 0.001 | 2 | 0 |  | Carbon(UD)(Spar Caps)
51554 | FALSE | 39.06 |  | 039060_SW_2_HP | UD Spar Caps | TRUE | FALSE | 0.019 | secdata | 0.001 | 2 | 0 |  | Carbon(UD)(Spar Caps)
51555 | FALSE | 39.06 |  | 039060_SW_2_HP | UD Spar Caps | TRUE | FALSE | 0.02 | secdata | 0.001 | 2 | 0 |  | Carbon(UD)(Spar Caps)
51556 | FALSE | 39.06 |  | 039060_SW_2_HP | UD Spar Caps | TRUE | FALSE | 0.021 | secdata | 0.001 | 2 | 0 |  | Carbon(UD)(Spar Caps)
51557 | FALSE | 39.06 |  | 039060_SW_2_HP | UD Spar Caps | TRUE | FALSE | 0.022 | secdata | 0.001 | 2 | 0 |  | Carbon(UD)(Spar Caps)
51558 | FALSE | 39.06 |  | 039060_SW_2_HP | UD Spar Caps | TRUE | FALSE | 0.023 | secdata | 0.001 | 2 | 0 |  | Carbon(UD)(Spar Caps)
51559 | FALSE | 39.06 |  | 039060_SW_2_HP | UD Spar Caps | TRUE | FALSE | 0.024 | secdata | 0.001 | 2 | 0 |  | Carbon(UD)(Spar Caps)
51560 | FALSE | 39.06 |  | 039060_SW_2_HP | UD Spar Caps | TRUE | FALSE | 0.025 | secdata | 0.001 | 2 | 0 |  | Carbon(UD)(Spar Caps)
51561 | FALSE | 39.06 |  | 039060_SW_2_HP | UD Spar Caps | TRUE | FALSE | 0.026 | secdata | 0.001 | 2 | 0 |  | Carbon(UD)(Spar Caps)
51562 | FALSE | 39.06 |  | 039060_SW_2_HP | UD Spar Caps | TRUE | FALSE | 0.027 | secdata | 0.001 | 2 | 0 |  | Carbon(UD)(Spar Caps)
51563 | FALSE | 39.06 |  | 039060_SW_2_HP | UD Spar Caps | TRUE | FALSE | 0.028 | secdata | 0.001 | 2 | 0 |  | Carbon(UD)(Spar Caps)
51564 | FALSE | 39.06 |  | 039060_SW_2_HP | UD Spar Caps | TRUE | FALSE | 0.029 | secdata | 0.001 | 2 | 0 |  | Carbon(UD)(Spar Caps)
51565 | FALSE | 39.06 |  | 039060_SW_2_HP | UD Spar Caps | TRUE | FALSE | 0.03 | secdata | 0.001 | 2 | 0 |  | Carbon(UD)(Spar Caps)
51566 | FALSE | 39.06 |  | 039060_SW_2_HP | UD Spar Caps | TRUE | FALSE | 0.031 | secdata | 0.001 | 2 | 0 |  | Carbon(UD)(Spar Caps)
51567 | FALSE | 39.06 |  | 039060_SW_2_HP | UD Spar Caps | TRUE | FALSE | 0.032 | secdata | 0.001 | 2 | 0 |  | Carbon(UD)(Spar Caps)
51568 | FALSE | 39.06 |  | 039060_SW_2_HP | UD Spar Caps | TRUE | FALSE | 0.033 | secdata | 0.001 | 2 | 0 |  | Carbon(UD)(Spar Caps)
51569 | FALSE | 39.06 |  | 039060_SW_2_HP | UD Spar Caps | TRUE | FALSE | 0.034 | secdata | 0.001 | 2 | 0 |  | Carbon(UD)(Spar Caps)
51570 | FALSE | 39.06 |  | 039060_SW_2_HP | UD Spar Caps | TRUE | FALSE | 0.035 | secdata | 0.001 | 2 | 0 |  | Carbon(UD)(Spar Caps)
51571 | FALSE | 39.06 |  | 039060_SW_2_HP | UD Spar Caps | TRUE | FALSE | 0.036 | secdata | 0.001 | 2 | 0 |  | Carbon(UD)(Spar Caps)
51572 | FALSE | 39.06 |  | 039060_SW_2_HP | UD Spar Caps | TRUE | FALSE | 0.037 | secdata | 0.001 | 2 | 0 |  | Carbon(UD)(Spar Caps)
51573 | No Section | 39.06 | SW_2_HP | 039060_SW_2_HP | UD Spar Caps | TRUE | TRUE | 0.038 | secdata | 0.001 | 2 | 0 |  | Carbon(UD)(Spar Caps)
51574 | FALSE | 39.06 |  | 039060_SW_2_HP |  | TRUE | FALSE | #VALUE! | secoffset | bot
51575 | FALSE | 39.06 |  | 039060_SW_2_HP |  | TRUE | FALSE | #VALUE!
51576 | FALSE | 39.06 |  | 039060_SW_2_HP |  | TRUE | FALSE | #VALUE! | ! 039060_SW_2_HP
51577 | FALSE | 39.06 |  | 039060_SW_2_HP |  | FALSE | FALSE | #VALUE! | sectype | 1699 | shell
51578 | FALSE | 39.06 |  | 039060_SW_2_HP | Gelcoat | FALSE | TRUE | 0.0005 | secdata | 0.0005 | 3 | 0 |  | Gelcoat
51579 | FALSE | 39.06 |  | 039060_SW_2_HP | Triax Shell | FALSE | TRUE | 0.001 | secdata | 0.001 | 6 | 0 |  | triax GFRP(Shell Skin)
51580 | FALSE | 39.06 |  | 039060_SW_2_HP | UD Spar Caps | FALSE | FALSE | 0.001 | secdata | 0.001 | 2 | 0 |  | Carbon(UD)(Spar Caps)
51581 | FALSE | 39.06 |  | 039060_SW_2_HP | UD Spar Caps | FALSE | FALSE | 0.002 | secdata | 0.001 | 2 | 0 |  | Carbon(UD)(Spar Caps)
51582 | FALSE | 39.06 |  | 039060_SW_2_HP | UD Spar Caps | FALSE | FALSE | 0.003 | secdata | 0.001 | 2 | 0 |  | Carbon(UD)(Spar Caps)
51583 | FALSE | 39.06 |  | 039060_SW_2_HP | UD Spar Caps | FALSE | FALSE | 0.004 | secdata | 0.001 | 2 | 0 |  | Carbon(UD)(Spar Caps)
51584 | FALSE | 39.06 |  | 039060_SW_2_HP | UD Spar Caps | FALSE | FALSE | 0.005 | secdata | 0.001 | 2 | 0 |  | Carbon(UD)(Spar Caps)
51585 | FALSE | 39.06 |  | 039060_SW_2_HP | UD Spar Caps | FALSE | FALSE | 0.006 | secdata | 0.001 | 2 | 0 |  | Carbon(UD)(Spar Caps)
51586 | FALSE | 39.06 |  | 039060_SW_2_HP | UD Spar Caps | FALSE | FALSE | 0.007 | secdata | 0.001 | 2 | 0 |  | Carbon(UD)(Spar Caps)
51587 | FALSE | 39.06 |  | 039060_SW_2_HP | UD Spar Caps | FALSE | FALSE | 0.008 | secdata | 0.001 | 2 | 0 |  | Carbon(UD)(Spar Caps)
51588 | FALSE | 39.06 |  | 039060_SW_2_HP | UD Spar Caps | FALSE | FALSE | 0.009 | secdata | 0.001 | 2 | 0 |  | Carbon(UD)(Spar Caps)
51589 | FALSE | 39.06 |  | 039060_SW_2_HP | UD Spar Caps | FALSE | FALSE | 0.01 | secdata | 0.001 | 2 | 0 |  | Carbon(UD)(Spar Caps)
51590 | FALSE | 39.06 |  | 039060_SW_2_HP | UD Spar Caps | FALSE | FALSE | 0.011 | secdata | 0.001 | 2 | 0 |  | Carbon(UD)(Spar Caps)
51591 | FALSE | 39.06 |  | 039060_SW_2_HP | UD Spar Caps | FALSE | FALSE | 0.012 | secdata | 0.001 | 2 | 0 |  | Carbon(UD)(Spar Caps)
51592 | FALSE | 39.06 |  | 039060_SW_2_HP | UD Spar Caps | FALSE | FALSE | 0.013 | secdata | 0.001 | 2 | 0 |  | Carbon(UD)(Spar Caps)
51593 | FALSE | 39.06 |  | 039060_SW_2_HP | UD Spar Caps | FALSE | FALSE | 0.014 | secdata | 0.001 | 2 | 0 |  | Carbon(UD)(Spar Caps)
51594 | FALSE | 39.06 |  | 039060_SW_2_HP | UD Spar Caps | FALSE | FALSE | 0.015 | secdata | 0.001 | 2 | 0 |  | Carbon(UD)(Spar Caps)
51595 | FALSE | 39.06 |  | 039060_SW_2_HP | UD Spar Caps | FALSE | FALSE | 0.016 | secdata | 0.001 | 2 | 0 |  | Carbon(UD)(Spar Caps)
51596 | FALSE | 39.06 |  | 039060_SW_2_HP | UD Spar Caps | FALSE | FALSE | 0.017 | secdata | 0.001 | 2 | 0 |  | Carbon(UD)(Spar Caps)
51597 | FALSE | 39.06 |  | 039060_SW_2_HP | UD Spar Caps | FALSE | FALSE | 0.018 | secdata | 0.001 | 2 | 0 |  | Carbon(UD)(Spar Caps)
51598 | FALSE | 39.06 |  | 039060_SW_2_HP | UD Spar Caps | FALSE | FALSE | 0.019 | secdata | 0.001 | 2 | 0 |  | Carbon(UD)(Spar Caps)
51599 | FALSE | 39.06 |  | 039060_SW_2_HP | UD Spar Caps | FALSE | FALSE | 0.02 | secdata | 0.001 | 2 | 0 |  | Carbon(UD)(Spar Caps)
51600 | FALSE | 39.06 |  | 039060_SW_2_HP | UD Spar Caps | FALSE | FALSE | 0.021 | secdata | 0.001 | 2 | 0 |  | Carbon(UD)(Spar Caps)
51601 | FALSE | 39.06 |  | 039060_SW_2_HP | UD Spar Caps | FALSE | FALSE | 0.022 | secdata | 0.001 | 2 | 0 |  | Carbon(UD)(Spar Caps)
51602 | FALSE | 39.06 |  | 039060_SW_2_HP | UD Spar Caps | FALSE | FALSE | 0.023 | secdata | 0.001 | 2 | 0 |  | Carbon(UD)(Spar Caps)
51603 | FALSE | 39.06 |  | 039060_SW_2_HP | UD Spar Caps | FALSE | FALSE | 0.024 | secdata | 0.001 | 2 | 0 |  | Carbon(UD)(Spar Caps)
51604 | FALSE | 39.06 |  | 039060_SW_2_HP | UD Spar Caps | FALSE | FALSE | 0.025 | secdata | 0.001 | 2 | 0 |  | Carbon(UD)(Spar Caps)
51605 | FALSE | 39.06 |  | 039060_SW_2_HP | UD Spar Caps | FALSE | FALSE | 0.026 | secdata | 0.001 | 2 | 0 |  | Carbon(UD)(Spar Caps)
51606 | FALSE | 39.06 |  | 039060_SW_2_HP | UD Spar Caps | FALSE | FALSE | 0.027 | secdata | 0.001 | 2 | 0 |  | Carbon(UD)(Spar Caps)
51607 | FALSE | 39.06 |  | 039060_SW_2_HP | UD Spar Caps | FALSE | FALSE | 0.028 | secdata | 0.001 | 2 | 0 |  | Carbon(UD)(Spar Caps)
51608 | FALSE | 39.06 |  | 039060_SW_2_HP | UD Spar Caps | FALSE | FALSE | 0.029 | secdata | 0.001 | 2 | 0 |  | Carbon(UD)(Spar Caps)
51609 | FALSE | 39.06 |  | 039060_SW_2_HP | UD Spar Caps | FALSE | FALSE | 0.03 | secdata | 0.001 | 2 | 0 |  | Carbon(UD)(Spar Caps)
51610 | FALSE | 39.06 |  | 039060_SW_2_HP | UD Spar Caps | FALSE | FALSE | 0.031 | secdata | 0.001 | 2 | 0 |  | Carbon(UD)(Spar Caps)
51611 | FALSE | 39.06 |  | 039060_SW_2_HP | UD Spar Caps | FALSE | FALSE | 0.032 | secdata | 0.001 | 2 | 0 |  | Carbon(UD)(Spar Caps)
51612 | FALSE | 39.06 |  | 039060_SW_2_HP | UD Spar Caps | FALSE | FALSE | 0.033 | secdata | 0.001 | 2 | 0 |  | Carbon(UD)(Spar Caps)
51613 | FALSE | 39.06 |  | 039060_SW_2_HP | UD Spar Caps | FALSE | FALSE | 0.034 | secdata | 0.001 | 2 | 0 |  | Carbon(UD)(Spar Caps)
51614 | FALSE | 39.06 |  | 039060_SW_2_HP | UD Spar Caps | FALSE | FALSE | 0.035 | secdata | 0.001 | 2 | 0 |  | Carbon(UD)(Spar Caps)
51615 | FALSE | 39.06 |  | 039060_SW_2_HP | UD Spar Caps | FALSE | FALSE | 0.036 | secdata | 0.001 | 2 | 0 |  | Carbon(UD)(Spar Caps)
51616 | FALSE | 39.06 |  | 039060_SW_2_HP | UD Spar Caps | FALSE | FALSE | 0.037 | secdata | 0.001 | 2 | 0 |  | Carbon(UD)(Spar Caps)
51617 | FALSE | 39.06 |  | 039060_SW_2_HP | UD Spar Caps | FALSE | TRUE | 0.038 | secdata | 0.001 | 2 | 0 |  | Carbon(UD)(Spar Caps)
51618 | FALSE | 39.06 |  | 039060_SW_2_HP |  | FALSE | FALSE | #VALUE! | secoffset | mid
51619 | FALSE | 39.06 |  | 039060_SW_2_HP |  | FALSE | FALSE | #VALUE!
51620 | FALSE | 39.06 |  | 039060_SW_2_LP |  | FALSE | FALSE | #VALUE! | ! 039060_SW_2_LP
51621 | FALSE | 39.06 |  | 039060_SW_2_LP |  | TRUE | FALSE | #VALUE! | sectype | 700 | shell
51622 | No Section | 39.06 | SW_2_LP | 039060_SW_2_LP | Gelcoat | TRUE | TRUE | 0.0005 | secdata | 0.0005 | 3 | 0 |  | Gelcoat
51623 | No Section | 39.06 | SW_2_LP | 039060_SW_2_LP | Triax Shell | TRUE | TRUE | 0.001 | secdata | 0.001 | 6 | 0 |  | triax GFRP(Shell Skin)
51624 | FALSE | 39.06 |  | 039060_SW_2_LP | UD Spar Caps | TRUE | FALSE | 0.001 | secdata | 0.001 | 2 | 0 |  | Carbon(UD)(Spar Caps)
51625 | FALSE | 39.06 |  | 039060_SW_2_LP | UD Spar Caps | TRUE | FALSE | 0.002 | secdata | 0.001 | 2 | 0 |  | Carbon(UD)(Spar Caps)
51626 | FALSE | 39.06 |  | 039060_SW_2_LP | UD Spar Caps | TRUE | FALSE | 0.003 | secdata | 0.001 | 2 | 0 |  | Carbon(UD)(Spar Caps)
51627 | FALSE | 39.06 |  | 039060_SW_2_LP | UD Spar Caps | TRUE | FALSE | 0.004 | secdata | 0.001 | 2 | 0 |  | Carbon(UD)(Spar Caps)
51628 | FALSE | 39.06 |  | 039060_SW_2_LP | UD Spar Caps | TRUE | FALSE | 0.005 | secdata | 0.001 | 2 | 0 |  | Carbon(UD)(Spar Caps)
51629 | FALSE | 39.06 |  | 039060_SW_2_LP | UD Spar Caps | TRUE | FALSE | 0.006 | secdata | 0.001 | 2 | 0 |  | Carbon(UD)(Spar Caps)
51630 | FALSE | 39.06 |  | 039060_SW_2_LP | UD Spar Caps | TRUE | FALSE | 0.007 | secdata | 0.001 | 2 | 0 |  | Carbon(UD)(Spar Caps)
51631 | FALSE | 39.06 |  | 039060_SW_2_LP | UD Spar Caps | TRUE | FALSE | 0.008 | secdata | 0.001 | 2 | 0 |  | Carbon(UD)(Spar Caps)
51632 | FALSE | 39.06 |  | 039060_SW_2_LP | UD Spar Caps | TRUE | FALSE | 0.009 | secdata | 0.001 | 2 | 0 |  | Carbon(UD)(Spar Caps)
51633 | FALSE | 39.06 |  | 039060_SW_2_LP | UD Spar Caps | TRUE | FALSE | 0.01 | secdata | 0.001 | 2 | 0 |  | Carbon(UD)(Spar Caps)
51634 | FALSE | 39.06 |  | 039060_SW_2_LP | UD Spar Caps | TRUE | FALSE | 0.011 | secdata | 0.001 | 2 | 0 |  | Carbon(UD)(Spar Caps)
51635 | FALSE | 39.06 |  | 039060_SW_2_LP | UD Spar Caps | TRUE | FALSE | 0.012 | secdata | 0.001 | 2 | 0 |  | Carbon(UD)(Spar Caps)
51636 | FALSE | 39.06 |  | 039060_SW_2_LP | UD Spar Caps | TRUE | FALSE | 0.013 | secdata | 0.001 | 2 | 0 |  | Carbon(UD)(Spar Caps)
51637 | FALSE | 39.06 |  | 039060_SW_2_LP | UD Spar Caps | TRUE | FALSE | 0.014 | secdata | 0.001 | 2 | 0 |  | Carbon(UD)(Spar Caps)
51638 | FALSE | 39.06 |  | 039060_SW_2_LP | UD Spar Caps | TRUE | FALSE | 0.015 | secdata | 0.001 | 2 | 0 |  | Carbon(UD)(Spar Caps)
51639 | FALSE | 39.06 |  | 039060_SW_2_LP | UD Spar Caps | TRUE | FALSE | 0.016 | secdata | 0.001 | 2 | 0 |  | Carbon(UD)(Spar Caps)
51640 | FALSE | 39.06 |  | 039060_SW_2_LP | UD Spar Caps | TRUE | FALSE | 0.017 | secdata | 0.001 | 2 | 0 |  | Carbon(UD)(Spar Caps)
51641 | FALSE | 39.06 |  | 039060_SW_2_LP | UD Spar Caps | TRUE | FALSE | 0.018 | secdata | 0.001 | 2 | 0 |  | Carbon(UD)(Spar Caps)
51642 | FALSE | 39.06 |  | 039060_SW_2_LP | UD Spar Caps | TRUE | FALSE | 0.019 | secdata | 0.001 | 2 | 0 |  | Carbon(UD)(Spar Caps)
51643 | FALSE | 39.06 |  | 039060_SW_2_LP | UD Spar Caps | TRUE | FALSE | 0.02 | secdata | 0.001 | 2 | 0 |  | Carbon(UD)(Spar Caps)
51644 | FALSE | 39.06 |  | 039060_SW_2_LP | UD Spar Caps | TRUE | FALSE | 0.021 | secdata | 0.001 | 2 | 0 |  | Carbon(UD)(Spar Caps)
51645 | FALSE | 39.06 |  | 039060_SW_2_LP | UD Spar Caps | TRUE | FALSE | 0.022 | secdata | 0.001 | 2 | 0 |  | Carbon(UD)(Spar Caps)
51646 | FALSE | 39.06 |  | 039060_SW_2_LP | UD Spar Caps | TRUE | FALSE | 0.023 | secdata | 0.001 | 2 | 0 |  | Carbon(UD)(Spar Caps)
51647 | FALSE | 39.06 |  | 039060_SW_2_LP | UD Spar Caps | TRUE | FALSE | 0.024 | secdata | 0.001 | 2 | 0 |  | Carbon(UD)(Spar Caps)
51648 | FALSE | 39.06 |  | 039060_SW_2_LP | UD Spar Caps | TRUE | FALSE | 0.025 | secdata | 0.001 | 2 | 0 |  | Carbon(UD)(Spar Caps)
51649 | FALSE | 39.06 |  | 039060_SW_2_LP | UD Spar Caps | TRUE | FALSE | 0.026 | secdata | 0.001 | 2 | 0 |  | Carbon(UD)(Spar Caps)
51650 | FALSE | 39.06 |  | 039060_SW_2_LP | UD Spar Caps | TRUE | FALSE | 0.027 | secdata | 0.001 | 2 | 0 |  | Carbon(UD)(Spar Caps)
51651 | FALSE | 39.06 |  | 039060_SW_2_LP | UD Spar Caps | TRUE | FALSE | 0.028 | secdata | 0.001 | 2 | 0 |  | Carbon(UD)(Spar Caps)
51652 | FALSE | 39.06 |  | 039060_SW_2_LP | UD Spar Caps | TRUE | FALSE | 0.029 | secdata | 0.001 | 2 | 0 |  | Carbon(UD)(Spar Caps)
51653 | FALSE | 39.06 |  | 039060_SW_2_LP | UD Spar Caps | TRUE | FALSE | 0.03 | secdata | 0.001 | 2 | 0 |  | Carbon(UD)(Spar Caps)
51654 | FALSE | 39.06 |  | 039060_SW_2_LP | UD Spar Caps | TRUE | FALSE | 0.031 | secdata | 0.001 | 2 | 0 |  | Carbon(UD)(Spar Caps)
51655 | FALSE | 39.06 |  | 039060_SW_2_LP | UD Spar Caps | TRUE | FALSE | 0.032 | secdata | 0.001 | 2 | 0 |  | Carbon(UD)(Spar Caps)
51656 | FALSE | 39.06 |  | 039060_SW_2_LP | UD Spar Caps | TRUE | FALSE | 0.033 | secdata | 0.001 | 2 | 0 |  | Carbon(UD)(Spar Caps)
51657 | FALSE | 39.06 |  | 039060_SW_2_LP | UD Spar Caps | TRUE | FALSE | 0.034 | secdata | 0.001 | 2 | 0 |  | Carbon(UD)(Spar Caps)
51658 | FALSE | 39.06 |  | 039060_SW_2_LP | UD Spar Caps | TRUE | FALSE | 0.035 | secdata | 0.001 | 2 | 0 |  | Carbon(UD)(Spar Caps)
51659 | FALSE | 39.06 |  | 039060_SW_2_LP | UD Spar Caps | TRUE | FALSE | 0.036 | secdata | 0.001 | 2 | 0 |  | Carbon(UD)(Spar Caps)
51660 | FALSE | 39.06 |  | 039060_SW_2_LP | UD Spar Caps | TRUE | FALSE | 0.037 | secdata | 0.001 | 2 | 0 |  | Carbon(UD)(Spar Caps)
51661 | No Section | 39.06 | SW_2_LP | 039060_SW_2_LP | UD Spar Caps | TRUE | TRUE | 0.038 | secdata | 0.001 | 2 | 0 |  | Carbon(UD)(Spar Caps)
51662 | FALSE | 39.06 |  | 039060_SW_2_LP |  | TRUE | FALSE | #VALUE! | secoffset | bot
51663 | FALSE | 39.06 |  | 039060_SW_2_LP |  | TRUE | FALSE | #VALUE!
51664 | FALSE | 39.06 |  | 039060_SW_2_LP |  | TRUE | FALSE | #VALUE! | ! 039060_SW_2_LP
51665 | FALSE | 39.06 |  | 039060_SW_2_LP |  | FALSE | FALSE | #VALUE! | sectype | 1700 | shell
51666 | FALSE | 39.06 |  | 039060_SW_2_LP | Gelcoat | FALSE | TRUE | 0.0005 | secdata | 0.0005 | 3 | 0 |  | Gelcoat
51667 | FALSE | 39.06 |  | 039060_SW_2_LP | Triax Shell | FALSE | TRUE | 0.001 | secdata | 0.001 | 6 | 0 |  | triax GFRP(Shell Skin)
51668 | FALSE | 39.06 |  | 039060_SW_2_LP | UD Spar Caps | FALSE | FALSE | 0.001 | secdata | 0.001 | 2 | 0 |  | Carbon(UD)(Spar Caps)
51669 | FALSE | 39.06 |  | 039060_SW_2_LP | UD Spar Caps | FALSE | FALSE | 0.002 | secdata | 0.001 | 2 | 0 |  | Carbon(UD)(Spar Caps)
51670 | FALSE | 39.06 |  | 039060_SW_2_LP | UD Spar Caps | FALSE | FALSE | 0.003 | secdata | 0.001 | 2 | 0 |  | Carbon(UD)(Spar Caps)
51671 | FALSE | 39.06 |  | 039060_SW_2_LP | UD Spar Caps | FALSE | FALSE | 0.004 | secdata | 0.001 | 2 | 0 |  | Carbon(UD)(Spar Caps)
51672 | FALSE | 39.06 |  | 039060_SW_2_LP | UD Spar Caps | FALSE | FALSE | 0.005 | secdata | 0.001 | 2 | 0 |  | Carbon(UD)(Spar Caps)
51673 | FALSE | 39.06 |  | 039060_SW_2_LP | UD Spar Caps | FALSE | FALSE | 0.006 | secdata | 0.001 | 2 | 0 |  | Carbon(UD)(Spar Caps)
51674 | FALSE | 39.06 |  | 039060_SW_2_LP | UD Spar Caps | FALSE | FALSE | 0.007 | secdata | 0.001 | 2 | 0 |  | Carbon(UD)(Spar Caps)
51675 | FALSE | 39.06 |  | 039060_SW_2_LP | UD Spar Caps | FALSE | FALSE | 0.008 | secdata | 0.001 | 2 | 0 |  | Carbon(UD)(Spar Caps)
51676 | FALSE | 39.06 |  | 039060_SW_2_LP | UD Spar Caps | FALSE | FALSE | 0.009 | secdata | 0.001 | 2 | 0 |  | Carbon(UD)(Spar Caps)
51677 | FALSE | 39.06 |  | 039060_SW_2_LP | UD Spar Caps | FALSE | FALSE | 0.01 | secdata | 0.001 | 2 | 0 |  | Carbon(UD)(Spar Caps)
51678 | FALSE | 39.06 |  | 039060_SW_2_LP | UD Spar Caps | FALSE | FALSE | 0.011 | secdata | 0.001 | 2 | 0 |  | Carbon(UD)(Spar Caps)
51679 | FALSE | 39.06 |  | 039060_SW_2_LP | UD Spar Caps | FALSE | FALSE | 0.012 | secdata | 0.001 | 2 | 0 |  | Carbon(UD)(Spar Caps)
51680 | FALSE | 39.06 |  | 039060_SW_2_LP | UD Spar Caps | FALSE | FALSE | 0.013 | secdata | 0.001 | 2 | 0 |  | Carbon(UD)(Spar Caps)
51681 | FALSE | 39.06 |  | 039060_SW_2_LP | UD Spar Caps | FALSE | FALSE | 0.014 | secdata | 0.001 | 2 | 0 |  | Carbon(UD)(Spar Caps)
51682 | FALSE | 39.06 |  | 039060_SW_2_LP | UD Spar Caps | FALSE | FALSE | 0.015 | secdata | 0.001 | 2 | 0 |  | Carbon(UD)(Spar Caps)
51683 | FALSE | 39.06 |  | 039060_SW_2_LP | UD Spar Caps | FALSE | FALSE | 0.016 | secdata | 0.001 | 2 | 0 |  | Carbon(UD)(Spar Caps)
51684 | FALSE | 39.06 |  | 039060_SW_2_LP | UD Spar Caps | FALSE | FALSE | 0.017 | secdata | 0.001 | 2 | 0 |  | Carbon(UD)(Spar Caps)
51685 | FALSE | 39.06 |  | 039060_SW_2_LP | UD Spar Caps | FALSE | FALSE | 0.018 | secdata | 0.001 | 2 | 0 |  | Carbon(UD)(Spar Caps)
51686 | FALSE | 39.06 |  | 039060_SW_2_LP | UD Spar Caps | FALSE | FALSE | 0.019 | secdata | 0.001 | 2 | 0 |  | Carbon(UD)(Spar Caps)
51687 | FALSE | 39.06 |  | 039060_SW_2_LP | UD Spar Caps | FALSE | FALSE | 0.02 | secdata | 0.001 | 2 | 0 |  | Carbon(UD)(Spar Caps)
51688 | FALSE | 39.06 |  | 039060_SW_2_LP | UD Spar Caps | FALSE | FALSE | 0.021 | secdata | 0.001 | 2 | 0 |  | Carbon(UD)(Spar Caps)
51689 | FALSE | 39.06 |  | 039060_SW_2_LP | UD Spar Caps | FALSE | FALSE | 0.022 | secdata | 0.001 | 2 | 0 |  | Carbon(UD)(Spar Caps)
51690 | FALSE | 39.06 |  | 039060_SW_2_LP | UD Spar Caps | FALSE | FALSE | 0.023 | secdata | 0.001 | 2 | 0 |  | Carbon(UD)(Spar Caps)
51691 | FALSE | 39.06 |  | 039060_SW_2_LP | UD Spar Caps | FALSE | FALSE | 0.024 | secdata | 0.001 | 2 | 0 |  | Carbon(UD)(Spar Caps)
51692 | FALSE | 39.06 |  | 039060_SW_2_LP | UD Spar Caps | FALSE | FALSE | 0.025 | secdata | 0.001 | 2 | 0 |  | Carbon(UD)(Spar Caps)
51693 | FALSE | 39.06 |  | 039060_SW_2_LP | UD Spar Caps | FALSE | FALSE | 0.026 | secdata | 0.001 | 2 | 0 |  | Carbon(UD)(Spar Caps)
51694 | FALSE | 39.06 |  | 039060_SW_2_LP | UD Spar Caps | FALSE | FALSE | 0.027 | secdata | 0.001 | 2 | 0 |  | Carbon(UD)(Spar Caps)
51695 | FALSE | 39.06 |  | 039060_SW_2_LP | UD Spar Caps | FALSE | FALSE | 0.028 | secdata | 0.001 | 2 | 0 |  | Carbon(UD)(Spar Caps)
51696 | FALSE | 39.06 |  | 039060_SW_2_LP | UD Spar Caps | FALSE | FALSE | 0.029 | secdata | 0.001 | 2 | 0 |  | Carbon(UD)(Spar Caps)
51697 | FALSE | 39.06 |  | 039060_SW_2_LP | UD Spar Caps | FALSE | FALSE | 0.03 | secdata | 0.001 | 2 | 0 |  | Carbon(UD)(Spar Caps)
51698 | FALSE | 39.06 |  | 039060_SW_2_LP | UD Spar Caps | FALSE | FALSE | 0.031 | secdata | 0.001 | 2 | 0 |  | Carbon(UD)(Spar Caps)
51699 | FALSE | 39.06 |  | 039060_SW_2_LP | UD Spar Caps | FALSE | FALSE | 0.032 | secdata | 0.001 | 2 | 0 |  | Carbon(UD)(Spar Caps)
51700 | FALSE | 39.06 |  | 039060_SW_2_LP | UD Spar Caps | FALSE | FALSE | 0.033 | secdata | 0.001 | 2 | 0 |  | Carbon(UD)(Spar Caps)
51701 | FALSE | 39.06 |  | 039060_SW_2_LP | UD Spar Caps | FALSE | FALSE | 0.034 | secdata | 0.001 | 2 | 0 |  | Carbon(UD)(Spar Caps)
51702 | FALSE | 39.06 |  | 039060_SW_2_LP | UD Spar Caps | FALSE | FALSE | 0.035 | secdata | 0.001 | 2 | 0 |  | Carbon(UD)(Spar Caps)
51703 | FALSE | 39.06 |  | 039060_SW_2_LP | UD Spar Caps | FALSE | FALSE | 0.036 | secdata | 0.001 | 2 | 0 |  | Carbon(UD)(Spar Caps)
51704 | FALSE | 39.06 |  | 039060_SW_2_LP | UD Spar Caps | FALSE | FALSE | 0.037 | secdata | 0.001 | 2 | 0 |  | Carbon(UD)(Spar Caps)
51705 | FALSE | 39.06 |  | 039060_SW_2_LP | UD Spar Caps | FALSE | TRUE | 0.038 | secdata | 0.001 | 2 | 0 |  | Carbon(UD)(Spar Caps)
51706 | FALSE | 39.06 |  | 039060_SW_2_LP |  | FALSE | FALSE | #VALUE! | secoffset | mid
51707 | FALSE | 39.06 |  | 039060_SW_2_LP |  | FALSE | FALSE | #VALUE!
51708 | FALSE | 39.06 |  | 039060_TE-PS-Filler |  | FALSE | FALSE | #VALUE! | ! 039060_TE-PS-Filler
51709 | FALSE | 39.06 |  | 039060_TE-PS-Filler |  | TRUE | FALSE | #VALUE! | sectype | 701 | shell
51710 | No Section | 39.06 | TE-PS-Filler | 039060_TE-PS-Filler | Gelcoat | TRUE | TRUE | 0.0005 | secdata | 0.0005 | 3 | 0 |  | Gelcoat
51711 | No Section | 39.06 | TE-PS-Filler | 039060_TE-PS-Filler | Triax Shell | TRUE | TRUE | 0.001 | secdata | 0.001 | 6 | 0 |  | triax GFRP(Shell Skin)
51712 | FALSE | 39.06 |  | 039060_TE-PS-Filler | BalsaIso | TRUE | FALSE | 0.001 | secdata | 0.001 | 4 | 0 |  | balsa
51713 | FALSE | 39.06 |  | 039060_TE-PS-Filler | BalsaIso | TRUE | FALSE | 0.002 | secdata | 0.001 | 4 | 0 |  | balsa
51714 | FALSE | 39.06 |  | 039060_TE-PS-Filler | BalsaIso | TRUE | FALSE | 0.003 | secdata | 0.001 | 4 | 0 |  | balsa
51715 | FALSE | 39.06 |  | 039060_TE-PS-Filler | BalsaIso | TRUE | FALSE | 0.004 | secdata | 0.001 | 4 | 0 |  | balsa
51716 | FALSE | 39.06 |  | 039060_TE-PS-Filler | BalsaIso | TRUE | FALSE | 0.005 | secdata | 0.001 | 4 | 0 |  | balsa
51717 | FALSE | 39.06 |  | 039060_TE-PS-Filler | BalsaIso | TRUE | FALSE | 0.006 | secdata | 0.001 | 4 | 0 |  | balsa
51718 | FALSE | 39.06 |  | 039060_TE-PS-Filler | BalsaIso | TRUE | FALSE | 0.007 | secdata | 0.001 | 4 | 0 |  | balsa
51719 | FALSE | 39.06 |  | 039060_TE-PS-Filler | BalsaIso | TRUE | FALSE | 0.008 | secdata | 0.001 | 4 | 0 |  | balsa
51720 | FALSE | 39.06 |  | 039060_TE-PS-Filler | BalsaIso | TRUE | FALSE | 0.009 | secdata | 0.001 | 4 | 0 |  | balsa
51721 | FALSE | 39.06 |  | 039060_TE-PS-Filler | BalsaIso | TRUE | FALSE | 0.01 | secdata | 0.001 | 4 | 0 |  | balsa
51722 | FALSE | 39.06 |  | 039060_TE-PS-Filler | BalsaIso | TRUE | FALSE | 0.011 | secdata | 0.001 | 4 | 0 |  | balsa
51723 | FALSE | 39.06 |  | 039060_TE-PS-Filler | BalsaIso | TRUE | FALSE | 0.012 | secdata | 0.001 | 4 | 0 |  | balsa
51724 | FALSE | 39.06 |  | 039060_TE-PS-Filler | BalsaIso | TRUE | FALSE | 0.013 | secdata | 0.001 | 4 | 0 |  | balsa
51725 | FALSE | 39.06 |  | 039060_TE-PS-Filler | BalsaIso | TRUE | FALSE | 0.014 | secdata | 0.001 | 4 | 0 |  | balsa
51726 | FALSE | 39.06 |  | 039060_TE-PS-Filler | BalsaIso | TRUE | FALSE | 0.015 | secdata | 0.001 | 4 | 0 |  | balsa
51727 | FALSE | 39.06 |  | 039060_TE-PS-Filler | BalsaIso | TRUE | FALSE | 0.016 | secdata | 0.001 | 4 | 0 |  | balsa
51728 | FALSE | 39.06 |  | 039060_TE-PS-Filler | BalsaIso | TRUE | FALSE | 0.017 | secdata | 0.001 | 4 | 0 |  | balsa
51729 | FALSE | 39.06 |  | 039060_TE-PS-Filler | BalsaIso | TRUE | FALSE | 0.018 | secdata | 0.001 | 4 | 0 |  | balsa
51730 | No Section | 39.06 | TE-PS-Filler | 039060_TE-PS-Filler | BalsaIso | TRUE | TRUE | 0.019 | secdata | 0.001 | 4 | 0 |  | balsa
51731 | FALSE | 39.06 |  | 039060_TE-PS-Filler |  | TRUE | FALSE | #VALUE! | secoffset | bot
51732 | FALSE | 39.06 |  | 039060_TE-PS-Filler |  | TRUE | FALSE | #VALUE!
51733 | FALSE | 39.06 |  | 039060_TE-PS-Filler |  | TRUE | FALSE | #VALUE! | ! 039060_TE-PS-Filler
51734 | FALSE | 39.06 |  | 039060_TE-PS-Filler |  | FALSE | FALSE | #VALUE! | sectype | 1701 | shell
51735 | FALSE | 39.06 |  | 039060_TE-PS-Filler | Gelcoat | FALSE | TRUE | 0.0005 | secdata | 0.0005 | 3 | 0 |  | Gelcoat
51736 | FALSE | 39.06 |  | 039060_TE-PS-Filler | Triax Shell | FALSE | TRUE | 0.001 | secdata | 0.001 | 6 | 0 |  | triax GFRP(Shell Skin)
51737 | FALSE | 39.06 |  | 039060_TE-PS-Filler | BalsaIso | FALSE | FALSE | 0.001 | secdata | 0.001 | 4 | 0 |  | balsa
51738 | FALSE | 39.06 |  | 039060_TE-PS-Filler | BalsaIso | FALSE | FALSE | 0.002 | secdata | 0.001 | 4 | 0 |  | balsa
51739 | FALSE | 39.06 |  | 039060_TE-PS-Filler | BalsaIso | FALSE | FALSE | 0.003 | secdata | 0.001 | 4 | 0 |  | balsa
51740 | FALSE | 39.06 |  | 039060_TE-PS-Filler | BalsaIso | FALSE | FALSE | 0.004 | secdata | 0.001 | 4 | 0 |  | balsa
51741 | FALSE | 39.06 |  | 039060_TE-PS-Filler | BalsaIso | FALSE | FALSE | 0.005 | secdata | 0.001 | 4 | 0 |  | balsa
51742 | FALSE | 39.06 |  | 039060_TE-PS-Filler | BalsaIso | FALSE | FALSE | 0.006 | secdata | 0.001 | 4 | 0 |  | balsa
51743 | FALSE | 39.06 |  | 039060_TE-PS-Filler | BalsaIso | FALSE | FALSE | 0.007 | secdata | 0.001 | 4 | 0 |  | balsa
51744 | FALSE | 39.06 |  | 039060_TE-PS-Filler | BalsaIso | FALSE | FALSE | 0.008 | secdata | 0.001 | 4 | 0 |  | balsa
51745 | FALSE | 39.06 |  | 039060_TE-PS-Filler | BalsaIso | FALSE | FALSE | 0.009 | secdata | 0.001 | 4 | 0 |  | balsa
51746 | FALSE | 39.06 |  | 039060_TE-PS-Filler | BalsaIso | FALSE | FALSE | 0.01 | secdata | 0.001 | 4 | 0 |  | balsa
51747 | FALSE | 39.06 |  | 039060_TE-PS-Filler | BalsaIso | FALSE | FALSE | 0.011 | secdata | 0.001 | 4 | 0 |  | balsa
51748 | FALSE | 39.06 |  | 039060_TE-PS-Filler | BalsaIso | FALSE | FALSE | 0.012 | secdata | 0.001 | 4 | 0 |  | balsa
51749 | FALSE | 39.06 |  | 039060_TE-PS-Filler | BalsaIso | FALSE | FALSE | 0.013 | secdata | 0.001 | 4 | 0 |  | balsa
51750 | FALSE | 39.06 |  | 039060_TE-PS-Filler | BalsaIso | FALSE | FALSE | 0.014 | secdata | 0.001 | 4 | 0 |  | balsa
51751 | FALSE | 39.06 |  | 039060_TE-PS-Filler | BalsaIso | FALSE | FALSE | 0.015 | secdata | 0.001 | 4 | 0 |  | balsa
51752 | FALSE | 39.06 |  | 039060_TE-PS-Filler | BalsaIso | FALSE | FALSE | 0.016 | secdata | 0.001 | 4 | 0 |  | balsa
51753 | FALSE | 39.06 |  | 039060_TE-PS-Filler | BalsaIso | FALSE | FALSE | 0.017 | secdata | 0.001 | 4 | 0 |  | balsa
51754 | FALSE | 39.06 |  | 039060_TE-PS-Filler | BalsaIso | FALSE | FALSE | 0.018 | secdata | 0.001 | 4 | 0 |  | balsa
51755 | FALSE | 39.06 |  | 039060_TE-PS-Filler | BalsaIso | FALSE | TRUE | 0.019 | secdata | 0.001 | 4 | 0 |  | balsa
51756 | FALSE | 39.06 |  | 039060_TE-PS-Filler |  | FALSE | FALSE | #VALUE! | secoffset | mid
51757 | FALSE | 39.06 |  | 039060_TE-PS-Filler |  | FALSE | FALSE | #VALUE!
51758 | FALSE | 39.06 |  | 039060_TE_SS_filler |  | FALSE | FALSE | #VALUE! | ! 039060_TE_SS_filler
51759 | FALSE | 39.06 |  | 039060_TE_SS_filler |  | TRUE | FALSE | #VALUE! | sectype | 702 | shell
51760 | No Section | 39.06 | TE_SS_filler | 039060_TE_SS_filler | Gelcoat | TRUE | TRUE | 0.0005 | secdata | 0.0005 | 3 | 0 |  | Gelcoat
51761 | No Section | 39.06 | TE_SS_filler | 039060_TE_SS_filler | Triax Shell | TRUE | TRUE | 0.001 | secdata | 0.001 | 6 | 0 |  | triax GFRP(Shell Skin)
51762 | FALSE | 39.06 |  | 039060_TE_SS_filler | BalsaIso | TRUE | FALSE | 0.001 | secdata | 0.001 | 4 | 0 |  | balsa
51763 | FALSE | 39.06 |  | 039060_TE_SS_filler | BalsaIso | TRUE | FALSE | 0.002 | secdata | 0.001 | 4 | 0 |  | balsa
51764 | FALSE | 39.06 |  | 039060_TE_SS_filler | BalsaIso | TRUE | FALSE | 0.003 | secdata | 0.001 | 4 | 0 |  | balsa
51765 | FALSE | 39.06 |  | 039060_TE_SS_filler | BalsaIso | TRUE | FALSE | 0.004 | secdata | 0.001 | 4 | 0 |  | balsa
51766 | FALSE | 39.06 |  | 039060_TE_SS_filler | BalsaIso | TRUE | FALSE | 0.005 | secdata | 0.001 | 4 | 0 |  | balsa
51767 | FALSE | 39.06 |  | 039060_TE_SS_filler | BalsaIso | TRUE | FALSE | 0.006 | secdata | 0.001 | 4 | 0 |  | balsa
51768 | FALSE | 39.06 |  | 039060_TE_SS_filler | BalsaIso | TRUE | FALSE | 0.007 | secdata | 0.001 | 4 | 0 |  | balsa
51769 | FALSE | 39.06 |  | 039060_TE_SS_filler | BalsaIso | TRUE | FALSE | 0.008 | secdata | 0.001 | 4 | 0 |  | balsa
51770 | FALSE | 39.06 |  | 039060_TE_SS_filler | BalsaIso | TRUE | FALSE | 0.009 | secdata | 0.001 | 4 | 0 |  | balsa
51771 | FALSE | 39.06 |  | 039060_TE_SS_filler | BalsaIso | TRUE | FALSE | 0.01 | secdata | 0.001 | 4 | 0 |  | balsa
51772 | FALSE | 39.06 |  | 039060_TE_SS_filler | BalsaIso | TRUE | FALSE | 0.011 | secdata | 0.001 | 4 | 0 |  | balsa
51773 | FALSE | 39.06 |  | 039060_TE_SS_filler | BalsaIso | TRUE | FALSE | 0.012 | secdata | 0.001 | 4 | 0 |  | balsa
51774 | FALSE | 39.06 |  | 039060_TE_SS_filler | BalsaIso | TRUE | FALSE | 0.013 | secdata | 0.001 | 4 | 0 |  | balsa
51775 | FALSE | 39.06 |  | 039060_TE_SS_filler | BalsaIso | TRUE | FALSE | 0.014 | secdata | 0.001 | 4 | 0 |  | balsa
51776 | FALSE | 39.06 |  | 039060_TE_SS_filler | BalsaIso | TRUE | FALSE | 0.015 | secdata | 0.001 | 4 | 0 |  | balsa
51777 | FALSE | 39.06 |  | 039060_TE_SS_filler | BalsaIso | TRUE | FALSE | 0.016 | secdata | 0.001 | 4 | 0 |  | balsa
51778 | FALSE | 39.06 |  | 039060_TE_SS_filler | BalsaIso | TRUE | FALSE | 0.017 | secdata | 0.001 | 4 | 0 |  | balsa
51779 | FALSE | 39.06 |  | 039060_TE_SS_filler | BalsaIso | TRUE | FALSE | 0.018 | secdata | 0.001 | 4 | 0 |  | balsa
51780 | FALSE | 39.06 |  | 039060_TE_SS_filler | BalsaIso | TRUE | FALSE | 0.019 | secdata | 0.001 | 4 | 0 |  | balsa
51781 | FALSE | 39.06 |  | 039060_TE_SS_filler | BalsaIso | TRUE | FALSE | 0.02 | secdata | 0.001 | 4 | 0 |  | balsa
51782 | FALSE | 39.06 |  | 039060_TE_SS_filler | BalsaIso | TRUE | FALSE | 0.021 | secdata | 0.001 | 4 | 0 |  | balsa
51783 | FALSE | 39.06 |  | 039060_TE_SS_filler | BalsaIso | TRUE | FALSE | 0.022 | secdata | 0.001 | 4 | 0 |  | balsa
51784 | FALSE | 39.06 |  | 039060_TE_SS_filler | BalsaIso | TRUE | FALSE | 0.023 | secdata | 0.001 | 4 | 0 |  | balsa
51785 | FALSE | 39.06 |  | 039060_TE_SS_filler | BalsaIso | TRUE | FALSE | 0.024 | secdata | 0.001 | 4 | 0 |  | balsa
51786 | FALSE | 39.06 |  | 039060_TE_SS_filler | BalsaIso | TRUE | FALSE | 0.025 | secdata | 0.001 | 4 | 0 |  | balsa
51787 | FALSE | 39.06 |  | 039060_TE_SS_filler | BalsaIso | TRUE | FALSE | 0.026 | secdata | 0.001 | 4 | 0 |  | balsa
51788 | FALSE | 39.06 |  | 039060_TE_SS_filler | BalsaIso | TRUE | FALSE | 0.027 | secdata | 0.001 | 4 | 0 |  | balsa
51789 | FALSE | 39.06 |  | 039060_TE_SS_filler | BalsaIso | TRUE | FALSE | 0.028 | secdata | 0.001 | 4 | 0 |  | balsa
51790 | FALSE | 39.06 |  | 039060_TE_SS_filler | BalsaIso | TRUE | FALSE | 0.029 | secdata | 0.001 | 4 | 0 |  | balsa
51791 | No Section | 39.06 | TE_SS_filler | 039060_TE_SS_filler | BalsaIso | TRUE | TRUE | 0.03 | secdata | 0.001 | 4 | 0 |  | balsa
51792 | FALSE | 39.06 |  | 039060_TE_SS_filler |  | TRUE | FALSE | #VALUE! | secoffset | bot
51793 | FALSE | 39.06 |  | 039060_TE_SS_filler |  | TRUE | FALSE | #VALUE!
51794 | FALSE | 39.06 |  | 039060_TE_SS_filler |  | TRUE | FALSE | #VALUE! | ! 039060_TE_SS_filler
51795 | FALSE | 39.06 |  | 039060_TE_SS_filler |  | FALSE | FALSE | #VALUE! | sectype | 1702 | shell
51796 | FALSE | 39.06 |  | 039060_TE_SS_filler | Gelcoat | FALSE | TRUE | 0.0005 | secdata | 0.0005 | 3 | 0 |  | Gelcoat
51797 | FALSE | 39.06 |  | 039060_TE_SS_filler | Triax Shell | FALSE | TRUE | 0.001 | secdata | 0.001 | 6 | 0 |  | triax GFRP(Shell Skin)
51798 | FALSE | 39.06 |  | 039060_TE_SS_filler | BalsaIso | FALSE | FALSE | 0.001 | secdata | 0.001 | 4 | 0 |  | balsa
51799 | FALSE | 39.06 |  | 039060_TE_SS_filler | BalsaIso | FALSE | FALSE | 0.002 | secdata | 0.001 | 4 | 0 |  | balsa
51800 | FALSE | 39.06 |  | 039060_TE_SS_filler | BalsaIso | FALSE | FALSE | 0.003 | secdata | 0.001 | 4 | 0 |  | balsa
51801 | FALSE | 39.06 |  | 039060_TE_SS_filler | BalsaIso | FALSE | FALSE | 0.004 | secdata | 0.001 | 4 | 0 |  | balsa
51802 | FALSE | 39.06 |  | 039060_TE_SS_filler | BalsaIso | FALSE | FALSE | 0.005 | secdata | 0.001 | 4 | 0 |  | balsa
51803 | FALSE | 39.06 |  | 039060_TE_SS_filler | BalsaIso | FALSE | FALSE | 0.006 | secdata | 0.001 | 4 | 0 |  | balsa
51804 | FALSE | 39.06 |  | 039060_TE_SS_filler | BalsaIso | FALSE | FALSE | 0.007 | secdata | 0.001 | 4 | 0 |  | balsa
51805 | FALSE | 39.06 |  | 039060_TE_SS_filler | BalsaIso | FALSE | FALSE | 0.008 | secdata | 0.001 | 4 | 0 |  | balsa
51806 | FALSE | 39.06 |  | 039060_TE_SS_filler | BalsaIso | FALSE | FALSE | 0.009 | secdata | 0.001 | 4 | 0 |  | balsa
51807 | FALSE | 39.06 |  | 039060_TE_SS_filler | BalsaIso | FALSE | FALSE | 0.01 | secdata | 0.001 | 4 | 0 |  | balsa
51808 | FALSE | 39.06 |  | 039060_TE_SS_filler | BalsaIso | FALSE | FALSE | 0.011 | secdata | 0.001 | 4 | 0 |  | balsa
51809 | FALSE | 39.06 |  | 039060_TE_SS_filler | BalsaIso | FALSE | FALSE | 0.012 | secdata | 0.001 | 4 | 0 |  | balsa
51810 | FALSE | 39.06 |  | 039060_TE_SS_filler | BalsaIso | FALSE | FALSE | 0.013 | secdata | 0.001 | 4 | 0 |  | balsa
51811 | FALSE | 39.06 |  | 039060_TE_SS_filler | BalsaIso | FALSE | FALSE | 0.014 | secdata | 0.001 | 4 | 0 |  | balsa
51812 | FALSE | 39.06 |  | 039060_TE_SS_filler | BalsaIso | FALSE | FALSE | 0.015 | secdata | 0.001 | 4 | 0 |  | balsa
51813 | FALSE | 39.06 |  | 039060_TE_SS_filler | BalsaIso | FALSE | FALSE | 0.016 | secdata | 0.001 | 4 | 0 |  | balsa
51814 | FALSE | 39.06 |  | 039060_TE_SS_filler | BalsaIso | FALSE | FALSE | 0.017 | secdata | 0.001 | 4 | 0 |  | balsa
51815 | FALSE | 39.06 |  | 039060_TE_SS_filler | BalsaIso | FALSE | FALSE | 0.018 | secdata | 0.001 | 4 | 0 |  | balsa
51816 | FALSE | 39.06 |  | 039060_TE_SS_filler | BalsaIso | FALSE | FALSE | 0.019 | secdata | 0.001 | 4 | 0 |  | balsa
51817 | FALSE | 39.06 |  | 039060_TE_SS_filler | BalsaIso | FALSE | FALSE | 0.02 | secdata | 0.001 | 4 | 0 |  | balsa
51818 | FALSE | 39.06 |  | 039060_TE_SS_filler | BalsaIso | FALSE | FALSE | 0.021 | secdata | 0.001 | 4 | 0 |  | balsa
51819 | FALSE | 39.06 |  | 039060_TE_SS_filler | BalsaIso | FALSE | FALSE | 0.022 | secdata | 0.001 | 4 | 0 |  | balsa
51820 | FALSE | 39.06 |  | 039060_TE_SS_filler | BalsaIso | FALSE | FALSE | 0.023 | secdata | 0.001 | 4 | 0 |  | balsa
51821 | FALSE | 39.06 |  | 039060_TE_SS_filler | BalsaIso | FALSE | FALSE | 0.024 | secdata | 0.001 | 4 | 0 |  | balsa
51822 | FALSE | 39.06 |  | 039060_TE_SS_filler | BalsaIso | FALSE | FALSE | 0.025 | secdata | 0.001 | 4 | 0 |  | balsa
51823 | FALSE | 39.06 |  | 039060_TE_SS_filler | BalsaIso | FALSE | FALSE | 0.026 | secdata | 0.001 | 4 | 0 |  | balsa
51824 | FALSE | 39.06 |  | 039060_TE_SS_filler | BalsaIso | FALSE | FALSE | 0.027 | secdata | 0.001 | 4 | 0 |  | balsa
51825 | FALSE | 39.06 |  | 039060_TE_SS_filler | BalsaIso | FALSE | FALSE | 0.028 | secdata | 0.001 | 4 | 0 |  | balsa
51826 | FALSE | 39.06 |  | 039060_TE_SS_filler | BalsaIso | FALSE | FALSE | 0.029 | secdata | 0.001 | 4 | 0 |  | balsa
51827 | FALSE | 39.06 |  | 039060_TE_SS_filler | BalsaIso | FALSE | TRUE | 0.03 | secdata | 0.001 | 4 | 0 |  | balsa
51828 | FALSE | 39.06 |  | 039060_TE_SS_filler |  | FALSE | FALSE | #VALUE! | secoffset | mid
51829 | FALSE | 39.06 |  | 039060_TE_SS_filler |  | FALSE | FALSE | #VALUE!
51830 | FALSE | 40.32 |  | 040320_HP_CAP |  | FALSE | FALSE | #VALUE! | ! 040320_HP_CAP
51831 | FALSE | 40.32 |  | 040320_HP_CAP |  | TRUE | FALSE | #VALUE! | sectype | 703 | shell
51832 | No Section | 40.32 | HP_CAP | 040320_HP_CAP | Gelcoat | TRUE | TRUE | 0.0005 | secdata | 0.0005 | 3 | 0 |  | Gelcoat
51833 | No Section | 40.32 | HP_CAP | 040320_HP_CAP | Triax Shell | TRUE | TRUE | 0.001 | secdata | 0.001 | 6 | 0 |  | triax GFRP(Shell Skin)
51834 | FALSE | 40.32 |  | 040320_HP_CAP | UD Spar Caps | TRUE | FALSE | 0.001 | secdata | 0.001 | 2 | 0 |  | Carbon(UD)(Spar Caps)
51835 | FALSE | 40.32 |  | 040320_HP_CAP | UD Spar Caps | TRUE | FALSE | 0.002 | secdata | 0.001 | 2 | 0 |  | Carbon(UD)(Spar Caps)
51836 | FALSE | 40.32 |  | 040320_HP_CAP | UD Spar Caps | TRUE | FALSE | 0.003 | secdata | 0.001 | 2 | 0 |  | Carbon(UD)(Spar Caps)
51837 | FALSE | 40.32 |  | 040320_HP_CAP | UD Spar Caps | TRUE | FALSE | 0.004 | secdata | 0.001 | 2 | 0 |  | Carbon(UD)(Spar Caps)
51838 | FALSE | 40.32 |  | 040320_HP_CAP | UD Spar Caps | TRUE | FALSE | 0.005 | secdata | 0.001 | 2 | 0 |  | Carbon(UD)(Spar Caps)
51839 | FALSE | 40.32 |  | 040320_HP_CAP | UD Spar Caps | TRUE | FALSE | 0.006 | secdata | 0.001 | 2 | 0 |  | Carbon(UD)(Spar Caps)
51840 | FALSE | 40.32 |  | 040320_HP_CAP | UD Spar Caps | TRUE | FALSE | 0.007 | secdata | 0.001 | 2 | 0 |  | Carbon(UD)(Spar Caps)
51841 | FALSE | 40.32 |  | 040320_HP_CAP | UD Spar Caps | TRUE | FALSE | 0.008 | secdata | 0.001 | 2 | 0 |  | Carbon(UD)(Spar Caps)
51842 | FALSE | 40.32 |  | 040320_HP_CAP | UD Spar Caps | TRUE | FALSE | 0.009 | secdata | 0.001 | 2 | 0 |  | Carbon(UD)(Spar Caps)
51843 | FALSE | 40.32 |  | 040320_HP_CAP | UD Spar Caps | TRUE | FALSE | 0.01 | secdata | 0.001 | 2 | 0 |  | Carbon(UD)(Spar Caps)
51844 | FALSE | 40.32 |  | 040320_HP_CAP | UD Spar Caps | TRUE | FALSE | 0.011 | secdata | 0.001 | 2 | 0 |  | Carbon(UD)(Spar Caps)
51845 | FALSE | 40.32 |  | 040320_HP_CAP | UD Spar Caps | TRUE | FALSE | 0.012 | secdata | 0.001 | 2 | 0 |  | Carbon(UD)(Spar Caps)
51846 | FALSE | 40.32 |  | 040320_HP_CAP | UD Spar Caps | TRUE | FALSE | 0.013 | secdata | 0.001 | 2 | 0 |  | Carbon(UD)(Spar Caps)
51847 | FALSE | 40.32 |  | 040320_HP_CAP | UD Spar Caps | TRUE | FALSE | 0.014 | secdata | 0.001 | 2 | 0 |  | Carbon(UD)(Spar Caps)
51848 | FALSE | 40.32 |  | 040320_HP_CAP | UD Spar Caps | TRUE | FALSE | 0.015 | secdata | 0.001 | 2 | 0 |  | Carbon(UD)(Spar Caps)
51849 | FALSE | 40.32 |  | 040320_HP_CAP | UD Spar Caps | TRUE | FALSE | 0.016 | secdata | 0.001 | 2 | 0 |  | Carbon(UD)(Spar Caps)
51850 | FALSE | 40.32 |  | 040320_HP_CAP | UD Spar Caps | TRUE | FALSE | 0.017 | secdata | 0.001 | 2 | 0 |  | Carbon(UD)(Spar Caps)
51851 | FALSE | 40.32 |  | 040320_HP_CAP | UD Spar Caps | TRUE | FALSE | 0.018 | secdata | 0.001 | 2 | 0 |  | Carbon(UD)(Spar Caps)
51852 | FALSE | 40.32 |  | 040320_HP_CAP | UD Spar Caps | TRUE | FALSE | 0.019 | secdata | 0.001 | 2 | 0 |  | Carbon(UD)(Spar Caps)
51853 | FALSE | 40.32 |  | 040320_HP_CAP | UD Spar Caps | TRUE | FALSE | 0.02 | secdata | 0.001 | 2 | 0 |  | Carbon(UD)(Spar Caps)
51854 | FALSE | 40.32 |  | 040320_HP_CAP | UD Spar Caps | TRUE | FALSE | 0.021 | secdata | 0.001 | 2 | 0 |  | Carbon(UD)(Spar Caps)
51855 | FALSE | 40.32 |  | 040320_HP_CAP | UD Spar Caps | TRUE | FALSE | 0.022 | secdata | 0.001 | 2 | 0 |  | Carbon(UD)(Spar Caps)
51856 | FALSE | 40.32 |  | 040320_HP_CAP | UD Spar Caps | TRUE | FALSE | 0.023 | secdata | 0.001 | 2 | 0 |  | Carbon(UD)(Spar Caps)
51857 | FALSE | 40.32 |  | 040320_HP_CAP | UD Spar Caps | TRUE | FALSE | 0.024 | secdata | 0.001 | 2 | 0 |  | Carbon(UD)(Spar Caps)
51858 | FALSE | 40.32 |  | 040320_HP_CAP | UD Spar Caps | TRUE | FALSE | 0.025 | secdata | 0.001 | 2 | 0 |  | Carbon(UD)(Spar Caps)
51859 | FALSE | 40.32 |  | 040320_HP_CAP | UD Spar Caps | TRUE | FALSE | 0.026 | secdata | 0.001 | 2 | 0 |  | Carbon(UD)(Spar Caps)
51860 | FALSE | 40.32 |  | 040320_HP_CAP | UD Spar Caps | TRUE | FALSE | 0.027 | secdata | 0.001 | 2 | 0 |  | Carbon(UD)(Spar Caps)
51861 | FALSE | 40.32 |  | 040320_HP_CAP | UD Spar Caps | TRUE | FALSE | 0.028 | secdata | 0.001 | 2 | 0 |  | Carbon(UD)(Spar Caps)
51862 | FALSE | 40.32 |  | 040320_HP_CAP | UD Spar Caps | TRUE | FALSE | 0.029 | secdata | 0.001 | 2 | 0 |  | Carbon(UD)(Spar Caps)
51863 | FALSE | 40.32 |  | 040320_HP_CAP | UD Spar Caps | TRUE | FALSE | 0.03 | secdata | 0.001 | 2 | 0 |  | Carbon(UD)(Spar Caps)
51864 | FALSE | 40.32 |  | 040320_HP_CAP | UD Spar Caps | TRUE | FALSE | 0.031 | secdata | 0.001 | 2 | 0 |  | Carbon(UD)(Spar Caps)
51865 | FALSE | 40.32 |  | 040320_HP_CAP | UD Spar Caps | TRUE | FALSE | 0.032 | secdata | 0.001 | 2 | 0 |  | Carbon(UD)(Spar Caps)
51866 | FALSE | 40.32 |  | 040320_HP_CAP | UD Spar Caps | TRUE | FALSE | 0.033 | secdata | 0.001 | 2 | 0 |  | Carbon(UD)(Spar Caps)
51867 | FALSE | 40.32 |  | 040320_HP_CAP | UD Spar Caps | TRUE | FALSE | 0.034 | secdata | 0.001 | 2 | 0 |  | Carbon(UD)(Spar Caps)
51868 | FALSE | 40.32 |  | 040320_HP_CAP | UD Spar Caps | TRUE | FALSE | 0.035 | secdata | 0.001 | 2 | 0 |  | Carbon(UD)(Spar Caps)
51869 | No Section | 40.32 | HP_CAP | 040320_HP_CAP | UD Spar Caps | TRUE | TRUE | 0.036 | secdata | 0.001 | 2 | 0 |  | Carbon(UD)(Spar Caps)
51870 | FALSE | 40.32 |  | 040320_HP_CAP |  | TRUE | FALSE | #VALUE! | secoffset | bot
51871 | FALSE | 40.32 |  | 040320_HP_CAP |  | TRUE | FALSE | #VALUE!
51872 | FALSE | 40.32 |  | 040320_HP_CAP |  | TRUE | FALSE | #VALUE! | ! 040320_HP_CAP
51873 | FALSE | 40.32 |  | 040320_HP_CAP |  | FALSE | FALSE | #VALUE! | sectype | 1703 | shell
51874 | FALSE | 40.32 |  | 040320_HP_CAP | Gelcoat | FALSE | TRUE | 0.0005 | secdata | 0.0005 | 3 | 0 |  | Gelcoat
51875 | FALSE | 40.32 |  | 040320_HP_CAP | Triax Shell | FALSE | TRUE | 0.001 | secdata | 0.001 | 6 | 0 |  | triax GFRP(Shell Skin)
51876 | FALSE | 40.32 |  | 040320_HP_CAP | UD Spar Caps | FALSE | FALSE | 0.001 | secdata | 0.001 | 2 | 0 |  | Carbon(UD)(Spar Caps)
51877 | FALSE | 40.32 |  | 040320_HP_CAP | UD Spar Caps | FALSE | FALSE | 0.002 | secdata | 0.001 | 2 | 0 |  | Carbon(UD)(Spar Caps)
51878 | FALSE | 40.32 |  | 040320_HP_CAP | UD Spar Caps | FALSE | FALSE | 0.003 | secdata | 0.001 | 2 | 0 |  | Carbon(UD)(Spar Caps)
51879 | FALSE | 40.32 |  | 040320_HP_CAP | UD Spar Caps | FALSE | FALSE | 0.004 | secdata | 0.001 | 2 | 0 |  | Carbon(UD)(Spar Caps)
51880 | FALSE | 40.32 |  | 040320_HP_CAP | UD Spar Caps | FALSE | FALSE | 0.005 | secdata | 0.001 | 2 | 0 |  | Carbon(UD)(Spar Caps)
51881 | FALSE | 40.32 |  | 040320_HP_CAP | UD Spar Caps | FALSE | FALSE | 0.006 | secdata | 0.001 | 2 | 0 |  | Carbon(UD)(Spar Caps)
51882 | FALSE | 40.32 |  | 040320_HP_CAP | UD Spar Caps | FALSE | FALSE | 0.007 | secdata | 0.001 | 2 | 0 |  | Carbon(UD)(Spar Caps)
51883 | FALSE | 40.32 |  | 040320_HP_CAP | UD Spar Caps | FALSE | FALSE | 0.008 | secdata | 0.001 | 2 | 0 |  | Carbon(UD)(Spar Caps)
51884 | FALSE | 40.32 |  | 040320_HP_CAP | UD Spar Caps | FALSE | FALSE | 0.009 | secdata | 0.001 | 2 | 0 |  | Carbon(UD)(Spar Caps)
51885 | FALSE | 40.32 |  | 040320_HP_CAP | UD Spar Caps | FALSE | FALSE | 0.01 | secdata | 0.001 | 2 | 0 |  | Carbon(UD)(Spar Caps)
51886 | FALSE | 40.32 |  | 040320_HP_CAP | UD Spar Caps | FALSE | FALSE | 0.011 | secdata | 0.001 | 2 | 0 |  | Carbon(UD)(Spar Caps)
51887 | FALSE | 40.32 |  | 040320_HP_CAP | UD Spar Caps | FALSE | FALSE | 0.012 | secdata | 0.001 | 2 | 0 |  | Carbon(UD)(Spar Caps)
51888 | FALSE | 40.32 |  | 040320_HP_CAP | UD Spar Caps | FALSE | FALSE | 0.013 | secdata | 0.001 | 2 | 0 |  | Carbon(UD)(Spar Caps)
51889 | FALSE | 40.32 |  | 040320_HP_CAP | UD Spar Caps | FALSE | FALSE | 0.014 | secdata | 0.001 | 2 | 0 |  | Carbon(UD)(Spar Caps)
51890 | FALSE | 40.32 |  | 040320_HP_CAP | UD Spar Caps | FALSE | FALSE | 0.015 | secdata | 0.001 | 2 | 0 |  | Carbon(UD)(Spar Caps)
51891 | FALSE | 40.32 |  | 040320_HP_CAP | UD Spar Caps | FALSE | FALSE | 0.016 | secdata | 0.001 | 2 | 0 |  | Carbon(UD)(Spar Caps)
51892 | FALSE | 40.32 |  | 040320_HP_CAP | UD Spar Caps | FALSE | FALSE | 0.017 | secdata | 0.001 | 2 | 0 |  | Carbon(UD)(Spar Caps)
51893 | FALSE | 40.32 |  | 040320_HP_CAP | UD Spar Caps | FALSE | FALSE | 0.018 | secdata | 0.001 | 2 | 0 |  | Carbon(UD)(Spar Caps)
51894 | FALSE | 40.32 |  | 040320_HP_CAP | UD Spar Caps | FALSE | FALSE | 0.019 | secdata | 0.001 | 2 | 0 |  | Carbon(UD)(Spar Caps)
51895 | FALSE | 40.32 |  | 040320_HP_CAP | UD Spar Caps | FALSE | FALSE | 0.02 | secdata | 0.001 | 2 | 0 |  | Carbon(UD)(Spar Caps)
51896 | FALSE | 40.32 |  | 040320_HP_CAP | UD Spar Caps | FALSE | FALSE | 0.021 | secdata | 0.001 | 2 | 0 |  | Carbon(UD)(Spar Caps)
51897 | FALSE | 40.32 |  | 040320_HP_CAP | UD Spar Caps | FALSE | FALSE | 0.022 | secdata | 0.001 | 2 | 0 |  | Carbon(UD)(Spar Caps)
51898 | FALSE | 40.32 |  | 040320_HP_CAP | UD Spar Caps | FALSE | FALSE | 0.023 | secdata | 0.001 | 2 | 0 |  | Carbon(UD)(Spar Caps)
51899 | FALSE | 40.32 |  | 040320_HP_CAP | UD Spar Caps | FALSE | FALSE | 0.024 | secdata | 0.001 | 2 | 0 |  | Carbon(UD)(Spar Caps)
51900 | FALSE | 40.32 |  | 040320_HP_CAP | UD Spar Caps | FALSE | FALSE | 0.025 | secdata | 0.001 | 2 | 0 |  | Carbon(UD)(Spar Caps)
51901 | FALSE | 40.32 |  | 040320_HP_CAP | UD Spar Caps | FALSE | FALSE | 0.026 | secdata | 0.001 | 2 | 0 |  | Carbon(UD)(Spar Caps)
51902 | FALSE | 40.32 |  | 040320_HP_CAP | UD Spar Caps | FALSE | FALSE | 0.027 | secdata | 0.001 | 2 | 0 |  | Carbon(UD)(Spar Caps)
51903 | FALSE | 40.32 |  | 040320_HP_CAP | UD Spar Caps | FALSE | FALSE | 0.028 | secdata | 0.001 | 2 | 0 |  | Carbon(UD)(Spar Caps)
51904 | FALSE | 40.32 |  | 040320_HP_CAP | UD Spar Caps | FALSE | FALSE | 0.029 | secdata | 0.001 | 2 | 0 |  | Carbon(UD)(Spar Caps)
51905 | FALSE | 40.32 |  | 040320_HP_CAP | UD Spar Caps | FALSE | FALSE | 0.03 | secdata | 0.001 | 2 | 0 |  | Carbon(UD)(Spar Caps)
51906 | FALSE | 40.32 |  | 040320_HP_CAP | UD Spar Caps | FALSE | FALSE | 0.031 | secdata | 0.001 | 2 | 0 |  | Carbon(UD)(Spar Caps)
51907 | FALSE | 40.32 |  | 040320_HP_CAP | UD Spar Caps | FALSE | FALSE | 0.032 | secdata | 0.001 | 2 | 0 |  | Carbon(UD)(Spar Caps)
51908 | FALSE | 40.32 |  | 040320_HP_CAP | UD Spar Caps | FALSE | FALSE | 0.033 | secdata | 0.001 | 2 | 0 |  | Carbon(UD)(Spar Caps)
51909 | FALSE | 40.32 |  | 040320_HP_CAP | UD Spar Caps | FALSE | FALSE | 0.034 | secdata | 0.001 | 2 | 0 |  | Carbon(UD)(Spar Caps)
51910 | FALSE | 40.32 |  | 040320_HP_CAP | UD Spar Caps | FALSE | FALSE | 0.035 | secdata | 0.001 | 2 | 0 |  | Carbon(UD)(Spar Caps)
51911 | FALSE | 40.32 |  | 040320_HP_CAP | UD Spar Caps | FALSE | TRUE | 0.036 | secdata | 0.001 | 2 | 0 |  | Carbon(UD)(Spar Caps)
51912 | FALSE | 40.32 |  | 040320_HP_CAP |  | FALSE | FALSE | #VALUE! | secoffset | mid
51913 | FALSE | 40.32 |  | 040320_HP_CAP |  | FALSE | FALSE | #VALUE!
51914 | FALSE | 40.32 |  | 040320_HP_FLAT |  | FALSE | FALSE | #VALUE! | ! 040320_HP_FLAT
51915 | FALSE | 40.32 |  | 040320_HP_FLAT |  | TRUE | FALSE | #VALUE! | sectype | 704 | shell
51916 | No Section | 40.32 | HP_FLAT | 040320_HP_FLAT | Gelcoat | TRUE | TRUE | 0.0005 | secdata | 0.0005 | 3 | 0 |  | Gelcoat
51917 | No Section | 40.32 | HP_FLAT | 040320_HP_FLAT | Triax Shell | TRUE | TRUE | 0.001 | secdata | 0.001 | 6 | 0 |  | triax GFRP(Shell Skin)
51918 | FALSE | 40.32 |  | 040320_HP_FLAT | UD LE/TE | TRUE | FALSE | 0.001 | secdata | 0.001 | 1 | 0 |  | Carbon(UD)(LE/TE)
51919 | No Section | 40.32 | HP_FLAT | 040320_HP_FLAT | UD LE/TE | TRUE | TRUE | 0.002 | secdata | 0.001 | 1 | 0 |  | Carbon(UD)(LE/TE)
51920 | FALSE | 40.32 |  | 040320_HP_FLAT |  | TRUE | FALSE | #VALUE! | secoffset | bot
51921 | FALSE | 40.32 |  | 040320_HP_FLAT |  | TRUE | FALSE | #VALUE!
51922 | FALSE | 40.32 |  | 040320_HP_FLAT |  | TRUE | FALSE | #VALUE! | ! 040320_HP_FLAT
51923 | FALSE | 40.32 |  | 040320_HP_FLAT |  | FALSE | FALSE | #VALUE! | sectype | 1704 | shell
51924 | FALSE | 40.32 |  | 040320_HP_FLAT | Gelcoat | FALSE | TRUE | 0.0005 | secdata | 0.0005 | 3 | 0 |  | Gelcoat
51925 | FALSE | 40.32 |  | 040320_HP_FLAT | Triax Shell | FALSE | TRUE | 0.001 | secdata | 0.001 | 6 | 0 |  | triax GFRP(Shell Skin)
51926 | FALSE | 40.32 |  | 040320_HP_FLAT | UD LE/TE | FALSE | FALSE | 0.001 | secdata | 0.001 | 1 | 0 |  | Carbon(UD)(LE/TE)
51927 | FALSE | 40.32 |  | 040320_HP_FLAT | UD LE/TE | FALSE | TRUE | 0.002 | secdata | 0.001 | 1 | 0 |  | Carbon(UD)(LE/TE)
51928 | FALSE | 40.32 |  | 040320_HP_FLAT |  | FALSE | FALSE | #VALUE! | secoffset | mid
51929 | FALSE | 40.32 |  | 040320_HP_FLAT |  | FALSE | FALSE | #VALUE!
51930 | FALSE | 40.32 |  | 040320_HP_LE_REINF |  | FALSE | FALSE | #VALUE! | ! 040320_HP_LE_REINF
51931 | FALSE | 40.32 |  | 040320_HP_LE_REINF |  | TRUE | FALSE | #VALUE! | sectype | 705 | shell
51932 | No Section | 40.32 | HP_LE_REINF | 040320_HP_LE_REINF | Gelcoat | TRUE | TRUE | 0.0005 | secdata | 0.0005 | 3 | 0 |  | Gelcoat
51933 | No Section | 40.32 | HP_LE_REINF | 040320_HP_LE_REINF | Triax Shell | TRUE | TRUE | 0.001 | secdata | 0.001 | 6 | 0 |  | triax GFRP(Shell Skin)
51934 | No Section | 40.32 | HP_LE_REINF | 040320_HP_LE_REINF | UD LE/TE | TRUE | TRUE | 0.001 | secdata | 0.001 | 1 | 0 |  | Carbon(UD)(LE/TE)
51935 | FALSE | 40.32 |  | 040320_HP_LE_REINF |  | TRUE | FALSE | #VALUE! | secoffset | bot
51936 | FALSE | 40.32 |  | 040320_HP_LE_REINF |  | TRUE | FALSE | #VALUE!
51937 | FALSE | 40.32 |  | 040320_HP_LE_REINF |  | TRUE | FALSE | #VALUE! | ! 040320_HP_LE_REINF
51938 | FALSE | 40.32 |  | 040320_HP_LE_REINF |  | FALSE | FALSE | #VALUE! | sectype | 1705 | shell
51939 | FALSE | 40.32 |  | 040320_HP_LE_REINF | Gelcoat | FALSE | TRUE | 0.0005 | secdata | 0.0005 | 3 | 0 |  | Gelcoat
51940 | FALSE | 40.32 |  | 040320_HP_LE_REINF | Triax Shell | FALSE | TRUE | 0.001 | secdata | 0.001 | 6 | 0 |  | triax GFRP(Shell Skin)
51941 | FALSE | 40.32 |  | 040320_HP_LE_REINF | UD LE/TE | FALSE | TRUE | 0.001 | secdata | 0.001 | 1 | 0 |  | Carbon(UD)(LE/TE)
51942 | FALSE | 40.32 |  | 040320_HP_LE_REINF |  | FALSE | FALSE | #VALUE! | secoffset | mid
51943 | FALSE | 40.32 |  | 040320_HP_LE_REINF |  | FALSE | FALSE | #VALUE!
51944 | FALSE | 40.32 |  | 040320_HP_TE_REINF |  | FALSE | FALSE | #VALUE! | ! 040320_HP_TE_REINF
51945 | FALSE | 40.32 |  | 040320_HP_TE_REINF |  | TRUE | FALSE | #VALUE! | sectype | 706 | shell
51946 | No Section | 40.32 | HP_TE_REINF | 040320_HP_TE_REINF | Gelcoat | TRUE | TRUE | 0.0005 | secdata | 0.0005 | 3 | 0 |  | Gelcoat
51947 | No Section | 40.32 | HP_TE_REINF | 040320_HP_TE_REINF | Triax Shell | TRUE | TRUE | 0.001 | secdata | 0.001 | 6 | 0 |  | triax GFRP(Shell Skin)
51948 | FALSE | 40.32 |  | 040320_HP_TE_REINF | UD LE/TE | TRUE | FALSE | 0.001 | secdata | 0.001 | 1 | 0 |  | Carbon(UD)(LE/TE)
51949 | No Section | 40.32 | HP_TE_REINF | 040320_HP_TE_REINF | UD LE/TE | TRUE | TRUE | 0.002 | secdata | 0.001 | 1 | 0 |  | Carbon(UD)(LE/TE)
51950 | FALSE | 40.32 |  | 040320_HP_TE_REINF |  | TRUE | FALSE | #VALUE! | secoffset | bot
51951 | FALSE | 40.32 |  | 040320_HP_TE_REINF |  | TRUE | FALSE | #VALUE!
51952 | FALSE | 40.32 |  | 040320_HP_TE_REINF |  | TRUE | FALSE | #VALUE! | ! 040320_HP_TE_REINF
51953 | FALSE | 40.32 |  | 040320_HP_TE_REINF |  | FALSE | FALSE | #VALUE! | sectype | 1706 | shell
51954 | FALSE | 40.32 |  | 040320_HP_TE_REINF | Gelcoat | FALSE | TRUE | 0.0005 | secdata | 0.0005 | 3 | 0 |  | Gelcoat
51955 | FALSE | 40.32 |  | 040320_HP_TE_REINF | Triax Shell | FALSE | TRUE | 0.001 | secdata | 0.001 | 6 | 0 |  | triax GFRP(Shell Skin)
51956 | FALSE | 40.32 |  | 040320_HP_TE_REINF | UD LE/TE | FALSE | FALSE | 0.001 | secdata | 0.001 | 1 | 0 |  | Carbon(UD)(LE/TE)
51957 | FALSE | 40.32 |  | 040320_HP_TE_REINF | UD LE/TE | FALSE | TRUE | 0.002 | secdata | 0.001 | 1 | 0 |  | Carbon(UD)(LE/TE)
51958 | FALSE | 40.32 |  | 040320_HP_TE_REINF |  | FALSE | FALSE | #VALUE! | secoffset | mid
51959 | FALSE | 40.32 |  | 040320_HP_TE_REINF |  | FALSE | FALSE | #VALUE!
51960 | FALSE | 40.32 |  | 040320_LE_PS_filler |  | FALSE | FALSE | #VALUE! | ! 040320_LE_PS_filler
51961 | FALSE | 40.32 |  | 040320_LE_PS_filler |  | TRUE | FALSE | #VALUE! | sectype | 707 | shell
51962 | No Section | 40.32 | LE_PS_filler | 040320_LE_PS_filler | Gelcoat | TRUE | TRUE | 0.0005 | secdata | 0.0005 | 3 | 0 |  | Gelcoat
51963 | No Section | 40.32 | LE_PS_filler | 040320_LE_PS_filler | Triax Shell | TRUE | TRUE | 0.001 | secdata | 0.001 | 6 | 0 |  | triax GFRP(Shell Skin)
51964 | FALSE | 40.32 |  | 040320_LE_PS_filler | BalsaIso | TRUE | FALSE | 0.001 | secdata | 0.001 | 4 | 0 |  | balsa
51965 | FALSE | 40.32 |  | 040320_LE_PS_filler | BalsaIso | TRUE | FALSE | 0.002 | secdata | 0.001 | 4 | 0 |  | balsa
51966 | FALSE | 40.32 |  | 040320_LE_PS_filler | BalsaIso | TRUE | FALSE | 0.003 | secdata | 0.001 | 4 | 0 |  | balsa
51967 | FALSE | 40.32 |  | 040320_LE_PS_filler | BalsaIso | TRUE | FALSE | 0.004 | secdata | 0.001 | 4 | 0 |  | balsa
51968 | FALSE | 40.32 |  | 040320_LE_PS_filler | BalsaIso | TRUE | FALSE | 0.005 | secdata | 0.001 | 4 | 0 |  | balsa
51969 | FALSE | 40.32 |  | 040320_LE_PS_filler | BalsaIso | TRUE | FALSE | 0.006 | secdata | 0.001 | 4 | 0 |  | balsa
51970 | FALSE | 40.32 |  | 040320_LE_PS_filler | BalsaIso | TRUE | FALSE | 0.007 | secdata | 0.001 | 4 | 0 |  | balsa
51971 | No Section | 40.32 | LE_PS_filler | 040320_LE_PS_filler | BalsaIso | TRUE | TRUE | 0.008 | secdata | 0.001 | 4 | 0 |  | balsa
51972 | FALSE | 40.32 |  | 040320_LE_PS_filler |  | TRUE | FALSE | #VALUE! | secoffset | bot
51973 | FALSE | 40.32 |  | 040320_LE_PS_filler |  | TRUE | FALSE | #VALUE!
51974 | FALSE | 40.32 |  | 040320_LE_PS_filler |  | TRUE | FALSE | #VALUE! | ! 040320_LE_PS_filler
51975 | FALSE | 40.32 |  | 040320_LE_PS_filler |  | FALSE | FALSE | #VALUE! | sectype | 1707 | shell
51976 | FALSE | 40.32 |  | 040320_LE_PS_filler | Gelcoat | FALSE | TRUE | 0.0005 | secdata | 0.0005 | 3 | 0 |  | Gelcoat
51977 | FALSE | 40.32 |  | 040320_LE_PS_filler | Triax Shell | FALSE | TRUE | 0.001 | secdata | 0.001 | 6 | 0 |  | triax GFRP(Shell Skin)
51978 | FALSE | 40.32 |  | 040320_LE_PS_filler | BalsaIso | FALSE | FALSE | 0.001 | secdata | 0.001 | 4 | 0 |  | balsa
51979 | FALSE | 40.32 |  | 040320_LE_PS_filler | BalsaIso | FALSE | FALSE | 0.002 | secdata | 0.001 | 4 | 0 |  | balsa
51980 | FALSE | 40.32 |  | 040320_LE_PS_filler | BalsaIso | FALSE | FALSE | 0.003 | secdata | 0.001 | 4 | 0 |  | balsa
51981 | FALSE | 40.32 |  | 040320_LE_PS_filler | BalsaIso | FALSE | FALSE | 0.004 | secdata | 0.001 | 4 | 0 |  | balsa
51982 | FALSE | 40.32 |  | 040320_LE_PS_filler | BalsaIso | FALSE | FALSE | 0.005 | secdata | 0.001 | 4 | 0 |  | balsa
51983 | FALSE | 40.32 |  | 040320_LE_PS_filler | BalsaIso | FALSE | FALSE | 0.006 | secdata | 0.001 | 4 | 0 |  | balsa
51984 | FALSE | 40.32 |  | 040320_LE_PS_filler | BalsaIso | FALSE | FALSE | 0.007 | secdata | 0.001 | 4 | 0 |  | balsa
51985 | FALSE | 40.32 |  | 040320_LE_PS_filler | BalsaIso | FALSE | TRUE | 0.008 | secdata | 0.001 | 4 | 0 |  | balsa
51986 | FALSE | 40.32 |  | 040320_LE_PS_filler |  | FALSE | FALSE | #VALUE! | secoffset | mid
51987 | FALSE | 40.32 |  | 040320_LE_PS_filler |  | FALSE | FALSE | #VALUE!
51988 | FALSE | 40.32 |  | 040320_LE_SS_filler |  | FALSE | FALSE | #VALUE! | ! 040320_LE_SS_filler
51989 | FALSE | 40.32 |  | 040320_LE_SS_filler |  | TRUE | FALSE | #VALUE! | sectype | 708 | shell
51990 | No Section | 40.32 | LE_SS_filler | 040320_LE_SS_filler | Gelcoat | TRUE | TRUE | 0.0005 | secdata | 0.0005 | 3 | 0 |  | Gelcoat
51991 | No Section | 40.32 | LE_SS_filler | 040320_LE_SS_filler | Triax Shell | TRUE | TRUE | 0.001 | secdata | 0.001 | 6 | 0 |  | triax GFRP(Shell Skin)
51992 | FALSE | 40.32 |  | 040320_LE_SS_filler | BalsaIso | TRUE | FALSE | 0.001 | secdata | 0.001 | 4 | 0 |  | balsa
51993 | FALSE | 40.32 |  | 040320_LE_SS_filler | BalsaIso | TRUE | FALSE | 0.002 | secdata | 0.001 | 4 | 0 |  | balsa
51994 | FALSE | 40.32 |  | 040320_LE_SS_filler | BalsaIso | TRUE | FALSE | 0.003 | secdata | 0.001 | 4 | 0 |  | balsa
51995 | FALSE | 40.32 |  | 040320_LE_SS_filler | BalsaIso | TRUE | FALSE | 0.004 | secdata | 0.001 | 4 | 0 |  | balsa
51996 | FALSE | 40.32 |  | 040320_LE_SS_filler | BalsaIso | TRUE | FALSE | 0.005 | secdata | 0.001 | 4 | 0 |  | balsa
51997 | FALSE | 40.32 |  | 040320_LE_SS_filler | BalsaIso | TRUE | FALSE | 0.006 | secdata | 0.001 | 4 | 0 |  | balsa
51998 | No Section | 40.32 | LE_SS_filler | 040320_LE_SS_filler | BalsaIso | TRUE | TRUE | 0.007 | secdata | 0.001 | 4 | 0 |  | balsa
51999 | FALSE | 40.32 |  | 040320_LE_SS_filler |  | TRUE | FALSE | #VALUE! | secoffset | bot
52000 | FALSE | 40.32 |  | 040320_LE_SS_filler |  | TRUE | FALSE | #VALUE!
52001 | FALSE | 40.32 |  | 040320_LE_SS_filler |  | TRUE | FALSE | #VALUE! | ! 040320_LE_SS_filler
52002 | FALSE | 40.32 |  | 040320_LE_SS_filler |  | FALSE | FALSE | #VALUE! | sectype | 1708 | shell
52003 | FALSE | 40.32 |  | 040320_LE_SS_filler | Gelcoat | FALSE | TRUE | 0.0005 | secdata | 0.0005 | 3 | 0 |  | Gelcoat
52004 | FALSE | 40.32 |  | 040320_LE_SS_filler | Triax Shell | FALSE | TRUE | 0.001 | secdata | 0.001 | 6 | 0 |  | triax GFRP(Shell Skin)
52005 | FALSE | 40.32 |  | 040320_LE_SS_filler | BalsaIso | FALSE | FALSE | 0.001 | secdata | 0.001 | 4 | 0 |  | balsa
52006 | FALSE | 40.32 |  | 040320_LE_SS_filler | BalsaIso | FALSE | FALSE | 0.002 | secdata | 0.001 | 4 | 0 |  | balsa
52007 | FALSE | 40.32 |  | 040320_LE_SS_filler | BalsaIso | FALSE | FALSE | 0.003 | secdata | 0.001 | 4 | 0 |  | balsa
52008 | FALSE | 40.32 |  | 040320_LE_SS_filler | BalsaIso | FALSE | FALSE | 0.004 | secdata | 0.001 | 4 | 0 |  | balsa
52009 | FALSE | 40.32 |  | 040320_LE_SS_filler | BalsaIso | FALSE | FALSE | 0.005 | secdata | 0.001 | 4 | 0 |  | balsa
52010 | FALSE | 40.32 |  | 040320_LE_SS_filler | BalsaIso | FALSE | FALSE | 0.006 | secdata | 0.001 | 4 | 0 |  | balsa
52011 | FALSE | 40.32 |  | 040320_LE_SS_filler | BalsaIso | FALSE | TRUE | 0.007 | secdata | 0.001 | 4 | 0 |  | balsa
52012 | FALSE | 40.32 |  | 040320_LE_SS_filler |  | FALSE | FALSE | #VALUE! | secoffset | mid
52013 | FALSE | 40.32 |  | 040320_LE_SS_filler |  | FALSE | FALSE | #VALUE!
52014 | FALSE | 40.32 |  | 040320_LP_CAP |  | FALSE | FALSE | #VALUE! | ! 040320_LP_CAP
52015 | FALSE | 40.32 |  | 040320_LP_CAP |  | TRUE | FALSE | #VALUE! | sectype | 709 | shell
52016 | No Section | 40.32 | LP_CAP | 040320_LP_CAP | Gelcoat | TRUE | TRUE | 0.0005 | secdata | 0.0005 | 3 | 0 |  | Gelcoat
52017 | No Section | 40.32 | LP_CAP | 040320_LP_CAP | Triax Shell | TRUE | TRUE | 0.001 | secdata | 0.001 | 6 | 0 |  | triax GFRP(Shell Skin)
52018 | FALSE | 40.32 |  | 040320_LP_CAP | UD Spar Caps | TRUE | FALSE | 0.001 | secdata | 0.001 | 2 | 0 |  | Carbon(UD)(Spar Caps)
52019 | FALSE | 40.32 |  | 040320_LP_CAP | UD Spar Caps | TRUE | FALSE | 0.002 | secdata | 0.001 | 2 | 0 |  | Carbon(UD)(Spar Caps)
52020 | FALSE | 40.32 |  | 040320_LP_CAP | UD Spar Caps | TRUE | FALSE | 0.003 | secdata | 0.001 | 2 | 0 |  | Carbon(UD)(Spar Caps)
52021 | FALSE | 40.32 |  | 040320_LP_CAP | UD Spar Caps | TRUE | FALSE | 0.004 | secdata | 0.001 | 2 | 0 |  | Carbon(UD)(Spar Caps)
52022 | FALSE | 40.32 |  | 040320_LP_CAP | UD Spar Caps | TRUE | FALSE | 0.005 | secdata | 0.001 | 2 | 0 |  | Carbon(UD)(Spar Caps)
52023 | FALSE | 40.32 |  | 040320_LP_CAP | UD Spar Caps | TRUE | FALSE | 0.006 | secdata | 0.001 | 2 | 0 |  | Carbon(UD)(Spar Caps)
52024 | FALSE | 40.32 |  | 040320_LP_CAP | UD Spar Caps | TRUE | FALSE | 0.007 | secdata | 0.001 | 2 | 0 |  | Carbon(UD)(Spar Caps)
52025 | FALSE | 40.32 |  | 040320_LP_CAP | UD Spar Caps | TRUE | FALSE | 0.008 | secdata | 0.001 | 2 | 0 |  | Carbon(UD)(Spar Caps)
52026 | FALSE | 40.32 |  | 040320_LP_CAP | UD Spar Caps | TRUE | FALSE | 0.009 | secdata | 0.001 | 2 | 0 |  | Carbon(UD)(Spar Caps)
52027 | FALSE | 40.32 |  | 040320_LP_CAP | UD Spar Caps | TRUE | FALSE | 0.01 | secdata | 0.001 | 2 | 0 |  | Carbon(UD)(Spar Caps)
52028 | FALSE | 40.32 |  | 040320_LP_CAP | UD Spar Caps | TRUE | FALSE | 0.011 | secdata | 0.001 | 2 | 0 |  | Carbon(UD)(Spar Caps)
52029 | FALSE | 40.32 |  | 040320_LP_CAP | UD Spar Caps | TRUE | FALSE | 0.012 | secdata | 0.001 | 2 | 0 |  | Carbon(UD)(Spar Caps)
52030 | FALSE | 40.32 |  | 040320_LP_CAP | UD Spar Caps | TRUE | FALSE | 0.013 | secdata | 0.001 | 2 | 0 |  | Carbon(UD)(Spar Caps)
52031 | FALSE | 40.32 |  | 040320_LP_CAP | UD Spar Caps | TRUE | FALSE | 0.014 | secdata | 0.001 | 2 | 0 |  | Carbon(UD)(Spar Caps)
52032 | FALSE | 40.32 |  | 040320_LP_CAP | UD Spar Caps | TRUE | FALSE | 0.015 | secdata | 0.001 | 2 | 0 |  | Carbon(UD)(Spar Caps)
52033 | FALSE | 40.32 |  | 040320_LP_CAP | UD Spar Caps | TRUE | FALSE | 0.016 | secdata | 0.001 | 2 | 0 |  | Carbon(UD)(Spar Caps)
52034 | FALSE | 40.32 |  | 040320_LP_CAP | UD Spar Caps | TRUE | FALSE | 0.017 | secdata | 0.001 | 2 | 0 |  | Carbon(UD)(Spar Caps)
52035 | FALSE | 40.32 |  | 040320_LP_CAP | UD Spar Caps | TRUE | FALSE | 0.018 | secdata | 0.001 | 2 | 0 |  | Carbon(UD)(Spar Caps)
52036 | FALSE | 40.32 |  | 040320_LP_CAP | UD Spar Caps | TRUE | FALSE | 0.019 | secdata | 0.001 | 2 | 0 |  | Carbon(UD)(Spar Caps)
52037 | FALSE | 40.32 |  | 040320_LP_CAP | UD Spar Caps | TRUE | FALSE | 0.02 | secdata | 0.001 | 2 | 0 |  | Carbon(UD)(Spar Caps)
52038 | FALSE | 40.32 |  | 040320_LP_CAP | UD Spar Caps | TRUE | FALSE | 0.021 | secdata | 0.001 | 2 | 0 |  | Carbon(UD)(Spar Caps)
52039 | FALSE | 40.32 |  | 040320_LP_CAP | UD Spar Caps | TRUE | FALSE | 0.022 | secdata | 0.001 | 2 | 0 |  | Carbon(UD)(Spar Caps)
52040 | FALSE | 40.32 |  | 040320_LP_CAP | UD Spar Caps | TRUE | FALSE | 0.023 | secdata | 0.001 | 2 | 0 |  | Carbon(UD)(Spar Caps)
52041 | FALSE | 40.32 |  | 040320_LP_CAP | UD Spar Caps | TRUE | FALSE | 0.024 | secdata | 0.001 | 2 | 0 |  | Carbon(UD)(Spar Caps)
52042 | FALSE | 40.32 |  | 040320_LP_CAP | UD Spar Caps | TRUE | FALSE | 0.025 | secdata | 0.001 | 2 | 0 |  | Carbon(UD)(Spar Caps)
52043 | FALSE | 40.32 |  | 040320_LP_CAP | UD Spar Caps | TRUE | FALSE | 0.026 | secdata | 0.001 | 2 | 0 |  | Carbon(UD)(Spar Caps)
52044 | FALSE | 40.32 |  | 040320_LP_CAP | UD Spar Caps | TRUE | FALSE | 0.027 | secdata | 0.001 | 2 | 0 |  | Carbon(UD)(Spar Caps)
52045 | FALSE | 40.32 |  | 040320_LP_CAP | UD Spar Caps | TRUE | FALSE | 0.028 | secdata | 0.001 | 2 | 0 |  | Carbon(UD)(Spar Caps)
52046 | FALSE | 40.32 |  | 040320_LP_CAP | UD Spar Caps | TRUE | FALSE | 0.029 | secdata | 0.001 | 2 | 0 |  | Carbon(UD)(Spar Caps)
52047 | FALSE | 40.32 |  | 040320_LP_CAP | UD Spar Caps | TRUE | FALSE | 0.03 | secdata | 0.001 | 2 | 0 |  | Carbon(UD)(Spar Caps)
52048 | FALSE | 40.32 |  | 040320_LP_CAP | UD Spar Caps | TRUE | FALSE | 0.031 | secdata | 0.001 | 2 | 0 |  | Carbon(UD)(Spar Caps)
52049 | FALSE | 40.32 |  | 040320_LP_CAP | UD Spar Caps | TRUE | FALSE | 0.032 | secdata | 0.001 | 2 | 0 |  | Carbon(UD)(Spar Caps)
52050 | FALSE | 40.32 |  | 040320_LP_CAP | UD Spar Caps | TRUE | FALSE | 0.033 | secdata | 0.001 | 2 | 0 |  | Carbon(UD)(Spar Caps)
52051 | FALSE | 40.32 |  | 040320_LP_CAP | UD Spar Caps | TRUE | FALSE | 0.034 | secdata | 0.001 | 2 | 0 |  | Carbon(UD)(Spar Caps)
52052 | FALSE | 40.32 |  | 040320_LP_CAP | UD Spar Caps | TRUE | FALSE | 0.035 | secdata | 0.001 | 2 | 0 |  | Carbon(UD)(Spar Caps)
52053 | No Section | 40.32 | LP_CAP | 040320_LP_CAP | UD Spar Caps | TRUE | TRUE | 0.036 | secdata | 0.001 | 2 | 0 |  | Carbon(UD)(Spar Caps)
52054 | FALSE | 40.32 |  | 040320_LP_CAP |  | TRUE | FALSE | #VALUE! | secoffset | bot
52055 | FALSE | 40.32 |  | 040320_LP_CAP |  | TRUE | FALSE | #VALUE!
52056 | FALSE | 40.32 |  | 040320_LP_CAP |  | TRUE | FALSE | #VALUE! | ! 040320_LP_CAP
52057 | FALSE | 40.32 |  | 040320_LP_CAP |  | FALSE | FALSE | #VALUE! | sectype | 1709 | shell
52058 | FALSE | 40.32 |  | 040320_LP_CAP | Gelcoat | FALSE | TRUE | 0.0005 | secdata | 0.0005 | 3 | 0 |  | Gelcoat
52059 | FALSE | 40.32 |  | 040320_LP_CAP | Triax Shell | FALSE | TRUE | 0.001 | secdata | 0.001 | 6 | 0 |  | triax GFRP(Shell Skin)
52060 | FALSE | 40.32 |  | 040320_LP_CAP | UD Spar Caps | FALSE | FALSE | 0.001 | secdata | 0.001 | 2 | 0 |  | Carbon(UD)(Spar Caps)
52061 | FALSE | 40.32 |  | 040320_LP_CAP | UD Spar Caps | FALSE | FALSE | 0.002 | secdata | 0.001 | 2 | 0 |  | Carbon(UD)(Spar Caps)
52062 | FALSE | 40.32 |  | 040320_LP_CAP | UD Spar Caps | FALSE | FALSE | 0.003 | secdata | 0.001 | 2 | 0 |  | Carbon(UD)(Spar Caps)
52063 | FALSE | 40.32 |  | 040320_LP_CAP | UD Spar Caps | FALSE | FALSE | 0.004 | secdata | 0.001 | 2 | 0 |  | Carbon(UD)(Spar Caps)
52064 | FALSE | 40.32 |  | 040320_LP_CAP | UD Spar Caps | FALSE | FALSE | 0.005 | secdata | 0.001 | 2 | 0 |  | Carbon(UD)(Spar Caps)
52065 | FALSE | 40.32 |  | 040320_LP_CAP | UD Spar Caps | FALSE | FALSE | 0.006 | secdata | 0.001 | 2 | 0 |  | Carbon(UD)(Spar Caps)
52066 | FALSE | 40.32 |  | 040320_LP_CAP | UD Spar Caps | FALSE | FALSE | 0.007 | secdata | 0.001 | 2 | 0 |  | Carbon(UD)(Spar Caps)
52067 | FALSE | 40.32 |  | 040320_LP_CAP | UD Spar Caps | FALSE | FALSE | 0.008 | secdata | 0.001 | 2 | 0 |  | Carbon(UD)(Spar Caps)
52068 | FALSE | 40.32 |  | 040320_LP_CAP | UD Spar Caps | FALSE | FALSE | 0.009 | secdata | 0.001 | 2 | 0 |  | Carbon(UD)(Spar Caps)
52069 | FALSE | 40.32 |  | 040320_LP_CAP | UD Spar Caps | FALSE | FALSE | 0.01 | secdata | 0.001 | 2 | 0 |  | Carbon(UD)(Spar Caps)
52070 | FALSE | 40.32 |  | 040320_LP_CAP | UD Spar Caps | FALSE | FALSE | 0.011 | secdata | 0.001 | 2 | 0 |  | Carbon(UD)(Spar Caps)
52071 | FALSE | 40.32 |  | 040320_LP_CAP | UD Spar Caps | FALSE | FALSE | 0.012 | secdata | 0.001 | 2 | 0 |  | Carbon(UD)(Spar Caps)
52072 | FALSE | 40.32 |  | 040320_LP_CAP | UD Spar Caps | FALSE | FALSE | 0.013 | secdata | 0.001 | 2 | 0 |  | Carbon(UD)(Spar Caps)
52073 | FALSE | 40.32 |  | 040320_LP_CAP | UD Spar Caps | FALSE | FALSE | 0.014 | secdata | 0.001 | 2 | 0 |  | Carbon(UD)(Spar Caps)
52074 | FALSE | 40.32 |  | 040320_LP_CAP | UD Spar Caps | FALSE | FALSE | 0.015 | secdata | 0.001 | 2 | 0 |  | Carbon(UD)(Spar Caps)
52075 | FALSE | 40.32 |  | 040320_LP_CAP | UD Spar Caps | FALSE | FALSE | 0.016 | secdata | 0.001 | 2 | 0 |  | Carbon(UD)(Spar Caps)
52076 | FALSE | 40.32 |  | 040320_LP_CAP | UD Spar Caps | FALSE | FALSE | 0.017 | secdata | 0.001 | 2 | 0 |  | Carbon(UD)(Spar Caps)
52077 | FALSE | 40.32 |  | 040320_LP_CAP | UD Spar Caps | FALSE | FALSE | 0.018 | secdata | 0.001 | 2 | 0 |  | Carbon(UD)(Spar Caps)
52078 | FALSE | 40.32 |  | 040320_LP_CAP | UD Spar Caps | FALSE | FALSE | 0.019 | secdata | 0.001 | 2 | 0 |  | Carbon(UD)(Spar Caps)
52079 | FALSE | 40.32 |  | 040320_LP_CAP | UD Spar Caps | FALSE | FALSE | 0.02 | secdata | 0.001 | 2 | 0 |  | Carbon(UD)(Spar Caps)
52080 | FALSE | 40.32 |  | 040320_LP_CAP | UD Spar Caps | FALSE | FALSE | 0.021 | secdata | 0.001 | 2 | 0 |  | Carbon(UD)(Spar Caps)
52081 | FALSE | 40.32 |  | 040320_LP_CAP | UD Spar Caps | FALSE | FALSE | 0.022 | secdata | 0.001 | 2 | 0 |  | Carbon(UD)(Spar Caps)
52082 | FALSE | 40.32 |  | 040320_LP_CAP | UD Spar Caps | FALSE | FALSE | 0.023 | secdata | 0.001 | 2 | 0 |  | Carbon(UD)(Spar Caps)
52083 | FALSE | 40.32 |  | 040320_LP_CAP | UD Spar Caps | FALSE | FALSE | 0.024 | secdata | 0.001 | 2 | 0 |  | Carbon(UD)(Spar Caps)
52084 | FALSE | 40.32 |  | 040320_LP_CAP | UD Spar Caps | FALSE | FALSE | 0.025 | secdata | 0.001 | 2 | 0 |  | Carbon(UD)(Spar Caps)
52085 | FALSE | 40.32 |  | 040320_LP_CAP | UD Spar Caps | FALSE | FALSE | 0.026 | secdata | 0.001 | 2 | 0 |  | Carbon(UD)(Spar Caps)
52086 | FALSE | 40.32 |  | 040320_LP_CAP | UD Spar Caps | FALSE | FALSE | 0.027 | secdata | 0.001 | 2 | 0 |  | Carbon(UD)(Spar Caps)
52087 | FALSE | 40.32 |  | 040320_LP_CAP | UD Spar Caps | FALSE | FALSE | 0.028 | secdata | 0.001 | 2 | 0 |  | Carbon(UD)(Spar Caps)
52088 | FALSE | 40.32 |  | 040320_LP_CAP | UD Spar Caps | FALSE | FALSE | 0.029 | secdata | 0.001 | 2 | 0 |  | Carbon(UD)(Spar Caps)
52089 | FALSE | 40.32 |  | 040320_LP_CAP | UD Spar Caps | FALSE | FALSE | 0.03 | secdata | 0.001 | 2 | 0 |  | Carbon(UD)(Spar Caps)
52090 | FALSE | 40.32 |  | 040320_LP_CAP | UD Spar Caps | FALSE | FALSE | 0.031 | secdata | 0.001 | 2 | 0 |  | Carbon(UD)(Spar Caps)
52091 | FALSE | 40.32 |  | 040320_LP_CAP | UD Spar Caps | FALSE | FALSE | 0.032 | secdata | 0.001 | 2 | 0 |  | Carbon(UD)(Spar Caps)
52092 | FALSE | 40.32 |  | 040320_LP_CAP | UD Spar Caps | FALSE | FALSE | 0.033 | secdata | 0.001 | 2 | 0 |  | Carbon(UD)(Spar Caps)
52093 | FALSE | 40.32 |  | 040320_LP_CAP | UD Spar Caps | FALSE | FALSE | 0.034 | secdata | 0.001 | 2 | 0 |  | Carbon(UD)(Spar Caps)
52094 | FALSE | 40.32 |  | 040320_LP_CAP | UD Spar Caps | FALSE | FALSE | 0.035 | secdata | 0.001 | 2 | 0 |  | Carbon(UD)(Spar Caps)
52095 | FALSE | 40.32 |  | 040320_LP_CAP | UD Spar Caps | FALSE | TRUE | 0.036 | secdata | 0.001 | 2 | 0 |  | Carbon(UD)(Spar Caps)
52096 | FALSE | 40.32 |  | 040320_LP_CAP |  | FALSE | FALSE | #VALUE! | secoffset | mid
52097 | FALSE | 40.32 |  | 040320_LP_CAP |  | FALSE | FALSE | #VALUE!
52098 | FALSE | 40.32 |  | 040320_LP_FLAT |  | FALSE | FALSE | #VALUE! | ! 040320_LP_FLAT
52099 | FALSE | 40.32 |  | 040320_LP_FLAT |  | TRUE | FALSE | #VALUE! | sectype | 710 | shell
52100 | No Section | 40.32 | LP_FLAT | 040320_LP_FLAT | Gelcoat | TRUE | TRUE | 0.0005 | secdata | 0.0005 | 3 | 0 |  | Gelcoat
52101 | No Section | 40.32 | LP_FLAT | 040320_LP_FLAT | Triax Shell | TRUE | TRUE | 0.001 | secdata | 0.001 | 6 | 0 |  | triax GFRP(Shell Skin)
52102 | FALSE | 40.32 |  | 040320_LP_FLAT | UD LE/TE | TRUE | FALSE | 0.001 | secdata | 0.001 | 1 | 0 |  | Carbon(UD)(LE/TE)
52103 | No Section | 40.32 | LP_FLAT | 040320_LP_FLAT | UD LE/TE | TRUE | TRUE | 0.002 | secdata | 0.001 | 1 | 0 |  | Carbon(UD)(LE/TE)
52104 | FALSE | 40.32 |  | 040320_LP_FLAT |  | TRUE | FALSE | #VALUE! | secoffset | bot
52105 | FALSE | 40.32 |  | 040320_LP_FLAT |  | TRUE | FALSE | #VALUE!
52106 | FALSE | 40.32 |  | 040320_LP_FLAT |  | TRUE | FALSE | #VALUE! | ! 040320_LP_FLAT
52107 | FALSE | 40.32 |  | 040320_LP_FLAT |  | FALSE | FALSE | #VALUE! | sectype | 1710 | shell
52108 | FALSE | 40.32 |  | 040320_LP_FLAT | Gelcoat | FALSE | TRUE | 0.0005 | secdata | 0.0005 | 3 | 0 |  | Gelcoat
52109 | FALSE | 40.32 |  | 040320_LP_FLAT | Triax Shell | FALSE | TRUE | 0.001 | secdata | 0.001 | 6 | 0 |  | triax GFRP(Shell Skin)
52110 | FALSE | 40.32 |  | 040320_LP_FLAT | UD LE/TE | FALSE | FALSE | 0.001 | secdata | 0.001 | 1 | 0 |  | Carbon(UD)(LE/TE)
52111 | FALSE | 40.32 |  | 040320_LP_FLAT | UD LE/TE | FALSE | TRUE | 0.002 | secdata | 0.001 | 1 | 0 |  | Carbon(UD)(LE/TE)
52112 | FALSE | 40.32 |  | 040320_LP_FLAT |  | FALSE | FALSE | #VALUE! | secoffset | mid
52113 | FALSE | 40.32 |  | 040320_LP_FLAT |  | FALSE | FALSE | #VALUE!
52114 | FALSE | 40.32 |  | 040320_LP_LE_REINF |  | FALSE | FALSE | #VALUE! | ! 040320_LP_LE_REINF
52115 | FALSE | 40.32 |  | 040320_LP_LE_REINF |  | TRUE | FALSE | #VALUE! | sectype | 711 | shell
52116 | No Section | 40.32 | LP_LE_REINF | 040320_LP_LE_REINF | Gelcoat | TRUE | TRUE | 0.0005 | secdata | 0.0005 | 3 | 0 |  | Gelcoat
52117 | No Section | 40.32 | LP_LE_REINF | 040320_LP_LE_REINF | Triax Shell | TRUE | TRUE | 0.001 | secdata | 0.001 | 6 | 0 |  | triax GFRP(Shell Skin)
52118 | No Section | 40.32 | LP_LE_REINF | 040320_LP_LE_REINF | UD LE/TE | TRUE | TRUE | 0.001 | secdata | 0.001 | 1 | 0 |  | Carbon(UD)(LE/TE)
52119 | FALSE | 40.32 |  | 040320_LP_LE_REINF |  | TRUE | FALSE | #VALUE! | secoffset | bot
52120 | FALSE | 40.32 |  | 040320_LP_LE_REINF |  | TRUE | FALSE | #VALUE!
52121 | FALSE | 40.32 |  | 040320_LP_LE_REINF |  | TRUE | FALSE | #VALUE! | ! 040320_LP_LE_REINF
52122 | FALSE | 40.32 |  | 040320_LP_LE_REINF |  | FALSE | FALSE | #VALUE! | sectype | 1711 | shell
52123 | FALSE | 40.32 |  | 040320_LP_LE_REINF | Gelcoat | FALSE | TRUE | 0.0005 | secdata | 0.0005 | 3 | 0 |  | Gelcoat
52124 | FALSE | 40.32 |  | 040320_LP_LE_REINF | Triax Shell | FALSE | TRUE | 0.001 | secdata | 0.001 | 6 | 0 |  | triax GFRP(Shell Skin)
52125 | FALSE | 40.32 |  | 040320_LP_LE_REINF | UD LE/TE | FALSE | TRUE | 0.001 | secdata | 0.001 | 1 | 0 |  | Carbon(UD)(LE/TE)
52126 | FALSE | 40.32 |  | 040320_LP_LE_REINF |  | FALSE | FALSE | #VALUE! | secoffset | mid
52127 | FALSE | 40.32 |  | 040320_LP_LE_REINF |  | FALSE | FALSE | #VALUE!
52128 | FALSE | 40.32 |  | 040320_LP_TE_Reinf |  | FALSE | FALSE | #VALUE! | ! 040320_LP_TE_Reinf
52129 | FALSE | 40.32 |  | 040320_LP_TE_Reinf |  | TRUE | FALSE | #VALUE! | sectype | 712 | shell
52130 | No Section | 40.32 | LP_TE_Reinf | 040320_LP_TE_Reinf | Gelcoat | TRUE | TRUE | 0.0005 | secdata | 0.0005 | 3 | 0 |  | Gelcoat
52131 | No Section | 40.32 | LP_TE_Reinf | 040320_LP_TE_Reinf | Triax Shell | TRUE | TRUE | 0.001 | secdata | 0.001 | 6 | 0 |  | triax GFRP(Shell Skin)
52132 | FALSE | 40.32 |  | 040320_LP_TE_Reinf | UD LE/TE | TRUE | FALSE | 0.001 | secdata | 0.001 | 1 | 0 |  | Carbon(UD)(LE/TE)
52133 | No Section | 40.32 | LP_TE_Reinf | 040320_LP_TE_Reinf | UD LE/TE | TRUE | TRUE | 0.002 | secdata | 0.001 | 1 | 0 |  | Carbon(UD)(LE/TE)
52134 | FALSE | 40.32 |  | 040320_LP_TE_Reinf |  | TRUE | FALSE | #VALUE! | secoffset | bot
52135 | FALSE | 40.32 |  | 040320_LP_TE_Reinf |  | TRUE | FALSE | #VALUE!
52136 | FALSE | 40.32 |  | 040320_LP_TE_Reinf |  | TRUE | FALSE | #VALUE! | ! 040320_LP_TE_Reinf
52137 | FALSE | 40.32 |  | 040320_LP_TE_Reinf |  | FALSE | FALSE | #VALUE! | sectype | 1712 | shell
52138 | FALSE | 40.32 |  | 040320_LP_TE_Reinf | Gelcoat | FALSE | TRUE | 0.0005 | secdata | 0.0005 | 3 | 0 |  | Gelcoat
52139 | FALSE | 40.32 |  | 040320_LP_TE_Reinf | Triax Shell | FALSE | TRUE | 0.001 | secdata | 0.001 | 6 | 0 |  | triax GFRP(Shell Skin)
52140 | FALSE | 40.32 |  | 040320_LP_TE_Reinf | UD LE/TE | FALSE | FALSE | 0.001 | secdata | 0.001 | 1 | 0 |  | Carbon(UD)(LE/TE)
52141 | FALSE | 40.32 |  | 040320_LP_TE_Reinf | UD LE/TE | FALSE | TRUE | 0.002 | secdata | 0.001 | 1 | 0 |  | Carbon(UD)(LE/TE)
52142 | FALSE | 40.32 |  | 040320_LP_TE_Reinf |  | FALSE | FALSE | #VALUE! | secoffset | mid
52143 | FALSE | 40.32 |  | 040320_LP_TE_Reinf |  | FALSE | FALSE | #VALUE!
52144 | FALSE | 40.32 |  | 040320_SW1 |  | FALSE | FALSE | #VALUE! | ! 040320_SW1
52145 | FALSE | 40.32 |  | 040320_SW1 |  | TRUE | FALSE | #VALUE! | sectype | 713 | shell
52146 | FALSE | 40.32 |  | 040320_SW1 | Biax webs | TRUE | FALSE | 0.001 | secdata | 0.001 | 5 | 0 |  | biax GFRP(Webs Skin)
52147 | FALSE | 40.32 |  | 040320_SW1 | Biax webs | TRUE | FALSE | 0.002 | secdata | 0.001 | 5 | 0 |  | biax GFRP(Webs Skin)
52148 | No Section | 40.32 | SW1 | 040320_SW1 | Biax webs | TRUE | TRUE | 0.003 | secdata | 0.001 | 5 | 0 |  | biax GFRP(Webs Skin)
52149 | FALSE | 40.32 |  | 040320_SW1 | BalsaIso | TRUE | FALSE | 0.001 | secdata | 0.001 | 4 | 0 |  | balsa
52150 | FALSE | 40.32 |  | 040320_SW1 | BalsaIso | TRUE | FALSE | 0.002 | secdata | 0.001 | 4 | 0 |  | balsa
52151 | FALSE | 40.32 |  | 040320_SW1 | BalsaIso | TRUE | FALSE | 0.003 | secdata | 0.001 | 4 | 0 |  | balsa
52152 | FALSE | 40.32 |  | 040320_SW1 | BalsaIso | TRUE | FALSE | 0.004 | secdata | 0.001 | 4 | 0 |  | balsa
52153 | FALSE | 40.32 |  | 040320_SW1 | BalsaIso | TRUE | FALSE | 0.005 | secdata | 0.001 | 4 | 0 |  | balsa
52154 | FALSE | 40.32 |  | 040320_SW1 | BalsaIso | TRUE | FALSE | 0.006 | secdata | 0.001 | 4 | 0 |  | balsa
52155 | FALSE | 40.32 |  | 040320_SW1 | BalsaIso | TRUE | FALSE | 0.007 | secdata | 0.001 | 4 | 0 |  | balsa
52156 | FALSE | 40.32 |  | 040320_SW1 | BalsaIso | TRUE | FALSE | 0.008 | secdata | 0.001 | 4 | 0 |  | balsa
52157 | FALSE | 40.32 |  | 040320_SW1 | BalsaIso | TRUE | FALSE | 0.009 | secdata | 0.001 | 4 | 0 |  | balsa
52158 | FALSE | 40.32 |  | 040320_SW1 | BalsaIso | TRUE | FALSE | 0.01 | secdata | 0.001 | 4 | 0 |  | balsa
52159 | No Section | 40.32 | SW1 | 040320_SW1 | BalsaIso | TRUE | TRUE | 0.011 | secdata | 0.001 | 4 | 0 |  | balsa
52160 | FALSE | 40.32 |  | 040320_SW1 |  | TRUE | FALSE | #VALUE! | secoffset | bot
52161 | FALSE | 40.32 |  | 040320_SW1 |  | TRUE | FALSE | #VALUE!
52162 | FALSE | 40.32 |  | 040320_SW1 |  | TRUE | FALSE | #VALUE! | ! 040320_SW1
52163 | FALSE | 40.32 |  | 040320_SW1 |  | FALSE | FALSE | #VALUE! | sectype | 1713 | shell
52164 | FALSE | 40.32 |  | 040320_SW1 | Biax webs | FALSE | FALSE | 0.001 | secdata | 0.001 | 5 | 0 |  | biax GFRP(Webs Skin)
52165 | FALSE | 40.32 |  | 040320_SW1 | Biax webs | FALSE | FALSE | 0.002 | secdata | 0.001 | 5 | 0 |  | biax GFRP(Webs Skin)
52166 | FALSE | 40.32 |  | 040320_SW1 | Biax webs | FALSE | TRUE | 0.003 | secdata | 0.001 | 5 | 0 |  | biax GFRP(Webs Skin)
52167 | FALSE | 40.32 |  | 040320_SW1 | BalsaIso | FALSE | FALSE | 0.001 | secdata | 0.001 | 4 | 0 |  | balsa
52168 | FALSE | 40.32 |  | 040320_SW1 | BalsaIso | FALSE | FALSE | 0.002 | secdata | 0.001 | 4 | 0 |  | balsa
52169 | FALSE | 40.32 |  | 040320_SW1 | BalsaIso | FALSE | FALSE | 0.003 | secdata | 0.001 | 4 | 0 |  | balsa
52170 | FALSE | 40.32 |  | 040320_SW1 | BalsaIso | FALSE | FALSE | 0.004 | secdata | 0.001 | 4 | 0 |  | balsa
52171 | FALSE | 40.32 |  | 040320_SW1 | BalsaIso | FALSE | FALSE | 0.005 | secdata | 0.001 | 4 | 0 |  | balsa
52172 | FALSE | 40.32 |  | 040320_SW1 | BalsaIso | FALSE | FALSE | 0.006 | secdata | 0.001 | 4 | 0 |  | balsa
52173 | FALSE | 40.32 |  | 040320_SW1 | BalsaIso | FALSE | FALSE | 0.007 | secdata | 0.001 | 4 | 0 |  | balsa
52174 | FALSE | 40.32 |  | 040320_SW1 | BalsaIso | FALSE | FALSE | 0.008 | secdata | 0.001 | 4 | 0 |  | balsa
52175 | FALSE | 40.32 |  | 040320_SW1 | BalsaIso | FALSE | FALSE | 0.009 | secdata | 0.001 | 4 | 0 |  | balsa
52176 | FALSE | 40.32 |  | 040320_SW1 | BalsaIso | FALSE | FALSE | 0.01 | secdata | 0.001 | 4 | 0 |  | balsa
52177 | FALSE | 40.32 |  | 040320_SW1 | BalsaIso | FALSE | TRUE | 0.011 | secdata | 0.001 | 4 | 0 |  | balsa
52178 | FALSE | 40.32 |  | 040320_SW1 |  | FALSE | FALSE | #VALUE! | secoffset | mid
52179 | FALSE | 40.32 |  | 040320_SW1 |  | FALSE | FALSE | #VALUE!
52180 | FALSE | 40.32 |  | 040320_SW2 |  | FALSE | FALSE | #VALUE! | ! 040320_SW2
52181 | FALSE | 40.32 |  | 040320_SW2 |  | TRUE | FALSE | #VALUE! | sectype | 714 | shell
52182 | FALSE | 40.32 |  | 040320_SW2 | Biax webs | TRUE | FALSE | 0.001 | secdata | 0.001 | 5 | 0 |  | biax GFRP(Webs Skin)
52183 | FALSE | 40.32 |  | 040320_SW2 | Biax webs | TRUE | FALSE | 0.002 | secdata | 0.001 | 5 | 0 |  | biax GFRP(Webs Skin)
52184 | No Section | 40.32 | SW2 | 040320_SW2 | Biax webs | TRUE | TRUE | 0.003 | secdata | 0.001 | 5 | 0 |  | biax GFRP(Webs Skin)
52185 | FALSE | 40.32 |  | 040320_SW2 | BalsaIso | TRUE | FALSE | 0.001 | secdata | 0.001 | 4 | 0 |  | balsa
52186 | FALSE | 40.32 |  | 040320_SW2 | BalsaIso | TRUE | FALSE | 0.002 | secdata | 0.001 | 4 | 0 |  | balsa
52187 | FALSE | 40.32 |  | 040320_SW2 | BalsaIso | TRUE | FALSE | 0.003 | secdata | 0.001 | 4 | 0 |  | balsa
52188 | FALSE | 40.32 |  | 040320_SW2 | BalsaIso | TRUE | FALSE | 0.004 | secdata | 0.001 | 4 | 0 |  | balsa
52189 | FALSE | 40.32 |  | 040320_SW2 | BalsaIso | TRUE | FALSE | 0.005 | secdata | 0.001 | 4 | 0 |  | balsa
52190 | FALSE | 40.32 |  | 040320_SW2 | BalsaIso | TRUE | FALSE | 0.006 | secdata | 0.001 | 4 | 0 |  | balsa
52191 | FALSE | 40.32 |  | 040320_SW2 | BalsaIso | TRUE | FALSE | 0.007 | secdata | 0.001 | 4 | 0 |  | balsa
52192 | FALSE | 40.32 |  | 040320_SW2 | BalsaIso | TRUE | FALSE | 0.008 | secdata | 0.001 | 4 | 0 |  | balsa
52193 | FALSE | 40.32 |  | 040320_SW2 | BalsaIso | TRUE | FALSE | 0.009 | secdata | 0.001 | 4 | 0 |  | balsa
52194 | FALSE | 40.32 |  | 040320_SW2 | BalsaIso | TRUE | FALSE | 0.01 | secdata | 0.001 | 4 | 0 |  | balsa
52195 | FALSE | 40.32 |  | 040320_SW2 | BalsaIso | TRUE | FALSE | 0.011 | secdata | 0.001 | 4 | 0 |  | balsa
52196 | FALSE | 40.32 |  | 040320_SW2 | BalsaIso | TRUE | FALSE | 0.012 | secdata | 0.001 | 4 | 0 |  | balsa
52197 | FALSE | 40.32 |  | 040320_SW2 | BalsaIso | TRUE | FALSE | 0.013 | secdata | 0.001 | 4 | 0 |  | balsa
52198 | No Section | 40.32 | SW2 | 040320_SW2 | BalsaIso | TRUE | TRUE | 0.014 | secdata | 0.001 | 4 | 0 |  | balsa
52199 | FALSE | 40.32 |  | 040320_SW2 |  | TRUE | FALSE | #VALUE! | secoffset | bot
52200 | FALSE | 40.32 |  | 040320_SW2 |  | TRUE | FALSE | #VALUE!
52201 | FALSE | 40.32 |  | 040320_SW2 |  | TRUE | FALSE | #VALUE! | ! 040320_SW2
52202 | FALSE | 40.32 |  | 040320_SW2 |  | FALSE | FALSE | #VALUE! | sectype | 1714 | shell
52203 | FALSE | 40.32 |  | 040320_SW2 | Biax webs | FALSE | FALSE | 0.001 | secdata | 0.001 | 5 | 0 |  | biax GFRP(Webs Skin)
52204 | FALSE | 40.32 |  | 040320_SW2 | Biax webs | FALSE | FALSE | 0.002 | secdata | 0.001 | 5 | 0 |  | biax GFRP(Webs Skin)
52205 | FALSE | 40.32 |  | 040320_SW2 | Biax webs | FALSE | TRUE | 0.003 | secdata | 0.001 | 5 | 0 |  | biax GFRP(Webs Skin)
52206 | FALSE | 40.32 |  | 040320_SW2 | BalsaIso | FALSE | FALSE | 0.001 | secdata | 0.001 | 4 | 0 |  | balsa
52207 | FALSE | 40.32 |  | 040320_SW2 | BalsaIso | FALSE | FALSE | 0.002 | secdata | 0.001 | 4 | 0 |  | balsa
52208 | FALSE | 40.32 |  | 040320_SW2 | BalsaIso | FALSE | FALSE | 0.003 | secdata | 0.001 | 4 | 0 |  | balsa
52209 | FALSE | 40.32 |  | 040320_SW2 | BalsaIso | FALSE | FALSE | 0.004 | secdata | 0.001 | 4 | 0 |  | balsa
52210 | FALSE | 40.32 |  | 040320_SW2 | BalsaIso | FALSE | FALSE | 0.005 | secdata | 0.001 | 4 | 0 |  | balsa
52211 | FALSE | 40.32 |  | 040320_SW2 | BalsaIso | FALSE | FALSE | 0.006 | secdata | 0.001 | 4 | 0 |  | balsa
52212 | FALSE | 40.32 |  | 040320_SW2 | BalsaIso | FALSE | FALSE | 0.007 | secdata | 0.001 | 4 | 0 |  | balsa
52213 | FALSE | 40.32 |  | 040320_SW2 | BalsaIso | FALSE | FALSE | 0.008 | secdata | 0.001 | 4 | 0 |  | balsa
52214 | FALSE | 40.32 |  | 040320_SW2 | BalsaIso | FALSE | FALSE | 0.009 | secdata | 0.001 | 4 | 0 |  | balsa
52215 | FALSE | 40.32 |  | 040320_SW2 | BalsaIso | FALSE | FALSE | 0.01 | secdata | 0.001 | 4 | 0 |  | balsa
52216 | FALSE | 40.32 |  | 040320_SW2 | BalsaIso | FALSE | FALSE | 0.011 | secdata | 0.001 | 4 | 0 |  | balsa
52217 | FALSE | 40.32 |  | 040320_SW2 | BalsaIso | FALSE | FALSE | 0.012 | secdata | 0.001 | 4 | 0 |  | balsa
52218 | FALSE | 40.32 |  | 040320_SW2 | BalsaIso | FALSE | FALSE | 0.013 | secdata | 0.001 | 4 | 0 |  | balsa
52219 | FALSE | 40.32 |  | 040320_SW2 | BalsaIso | FALSE | TRUE | 0.014 | secdata | 0.001 | 4 | 0 |  | balsa
52220 | FALSE | 40.32 |  | 040320_SW2 |  | FALSE | FALSE | #VALUE! | secoffset | mid
52221 | FALSE | 40.32 |  | 040320_SW2 |  | FALSE | FALSE | #VALUE!
52222 | FALSE | 40.32 |  | 040320_SW_1_HP |  | FALSE | FALSE | #VALUE! | ! 040320_SW_1_HP
52223 | FALSE | 40.32 |  | 040320_SW_1_HP |  | TRUE | FALSE | #VALUE! | sectype | 715 | shell
52224 | No Section | 40.32 | SW_1_HP | 040320_SW_1_HP | Gelcoat | TRUE | TRUE | 0.0005 | secdata | 0.0005 | 3 | 0 |  | Gelcoat
52225 | No Section | 40.32 | SW_1_HP | 040320_SW_1_HP | Triax Shell | TRUE | TRUE | 0.001 | secdata | 0.001 | 6 | 0 |  | triax GFRP(Shell Skin)
52226 | FALSE | 40.32 |  | 040320_SW_1_HP | UD Spar Caps | TRUE | FALSE | 0.001 | secdata | 0.001 | 2 | 0 |  | Carbon(UD)(Spar Caps)
52227 | FALSE | 40.32 |  | 040320_SW_1_HP | UD Spar Caps | TRUE | FALSE | 0.002 | secdata | 0.001 | 2 | 0 |  | Carbon(UD)(Spar Caps)
52228 | FALSE | 40.32 |  | 040320_SW_1_HP | UD Spar Caps | TRUE | FALSE | 0.003 | secdata | 0.001 | 2 | 0 |  | Carbon(UD)(Spar Caps)
52229 | FALSE | 40.32 |  | 040320_SW_1_HP | UD Spar Caps | TRUE | FALSE | 0.004 | secdata | 0.001 | 2 | 0 |  | Carbon(UD)(Spar Caps)
52230 | FALSE | 40.32 |  | 040320_SW_1_HP | UD Spar Caps | TRUE | FALSE | 0.005 | secdata | 0.001 | 2 | 0 |  | Carbon(UD)(Spar Caps)
52231 | FALSE | 40.32 |  | 040320_SW_1_HP | UD Spar Caps | TRUE | FALSE | 0.006 | secdata | 0.001 | 2 | 0 |  | Carbon(UD)(Spar Caps)
52232 | FALSE | 40.32 |  | 040320_SW_1_HP | UD Spar Caps | TRUE | FALSE | 0.007 | secdata | 0.001 | 2 | 0 |  | Carbon(UD)(Spar Caps)
52233 | FALSE | 40.32 |  | 040320_SW_1_HP | UD Spar Caps | TRUE | FALSE | 0.008 | secdata | 0.001 | 2 | 0 |  | Carbon(UD)(Spar Caps)
52234 | FALSE | 40.32 |  | 040320_SW_1_HP | UD Spar Caps | TRUE | FALSE | 0.009 | secdata | 0.001 | 2 | 0 |  | Carbon(UD)(Spar Caps)
52235 | FALSE | 40.32 |  | 040320_SW_1_HP | UD Spar Caps | TRUE | FALSE | 0.01 | secdata | 0.001 | 2 | 0 |  | Carbon(UD)(Spar Caps)
52236 | FALSE | 40.32 |  | 040320_SW_1_HP | UD Spar Caps | TRUE | FALSE | 0.011 | secdata | 0.001 | 2 | 0 |  | Carbon(UD)(Spar Caps)
52237 | FALSE | 40.32 |  | 040320_SW_1_HP | UD Spar Caps | TRUE | FALSE | 0.012 | secdata | 0.001 | 2 | 0 |  | Carbon(UD)(Spar Caps)
52238 | FALSE | 40.32 |  | 040320_SW_1_HP | UD Spar Caps | TRUE | FALSE | 0.013 | secdata | 0.001 | 2 | 0 |  | Carbon(UD)(Spar Caps)
52239 | FALSE | 40.32 |  | 040320_SW_1_HP | UD Spar Caps | TRUE | FALSE | 0.014 | secdata | 0.001 | 2 | 0 |  | Carbon(UD)(Spar Caps)
52240 | FALSE | 40.32 |  | 040320_SW_1_HP | UD Spar Caps | TRUE | FALSE | 0.015 | secdata | 0.001 | 2 | 0 |  | Carbon(UD)(Spar Caps)
52241 | FALSE | 40.32 |  | 040320_SW_1_HP | UD Spar Caps | TRUE | FALSE | 0.016 | secdata | 0.001 | 2 | 0 |  | Carbon(UD)(Spar Caps)
52242 | FALSE | 40.32 |  | 040320_SW_1_HP | UD Spar Caps | TRUE | FALSE | 0.017 | secdata | 0.001 | 2 | 0 |  | Carbon(UD)(Spar Caps)
52243 | FALSE | 40.32 |  | 040320_SW_1_HP | UD Spar Caps | TRUE | FALSE | 0.018 | secdata | 0.001 | 2 | 0 |  | Carbon(UD)(Spar Caps)
52244 | FALSE | 40.32 |  | 040320_SW_1_HP | UD Spar Caps | TRUE | FALSE | 0.019 | secdata | 0.001 | 2 | 0 |  | Carbon(UD)(Spar Caps)
52245 | FALSE | 40.32 |  | 040320_SW_1_HP | UD Spar Caps | TRUE | FALSE | 0.02 | secdata | 0.001 | 2 | 0 |  | Carbon(UD)(Spar Caps)
52246 | FALSE | 40.32 |  | 040320_SW_1_HP | UD Spar Caps | TRUE | FALSE | 0.021 | secdata | 0.001 | 2 | 0 |  | Carbon(UD)(Spar Caps)
52247 | FALSE | 40.32 |  | 040320_SW_1_HP | UD Spar Caps | TRUE | FALSE | 0.022 | secdata | 0.001 | 2 | 0 |  | Carbon(UD)(Spar Caps)
52248 | FALSE | 40.32 |  | 040320_SW_1_HP | UD Spar Caps | TRUE | FALSE | 0.023 | secdata | 0.001 | 2 | 0 |  | Carbon(UD)(Spar Caps)
52249 | FALSE | 40.32 |  | 040320_SW_1_HP | UD Spar Caps | TRUE | FALSE | 0.024 | secdata | 0.001 | 2 | 0 |  | Carbon(UD)(Spar Caps)
52250 | FALSE | 40.32 |  | 040320_SW_1_HP | UD Spar Caps | TRUE | FALSE | 0.025 | secdata | 0.001 | 2 | 0 |  | Carbon(UD)(Spar Caps)
52251 | FALSE | 40.32 |  | 040320_SW_1_HP | UD Spar Caps | TRUE | FALSE | 0.026 | secdata | 0.001 | 2 | 0 |  | Carbon(UD)(Spar Caps)
52252 | FALSE | 40.32 |  | 040320_SW_1_HP | UD Spar Caps | TRUE | FALSE | 0.027 | secdata | 0.001 | 2 | 0 |  | Carbon(UD)(Spar Caps)
52253 | FALSE | 40.32 |  | 040320_SW_1_HP | UD Spar Caps | TRUE | FALSE | 0.028 | secdata | 0.001 | 2 | 0 |  | Carbon(UD)(Spar Caps)
52254 | FALSE | 40.32 |  | 040320_SW_1_HP | UD Spar Caps | TRUE | FALSE | 0.029 | secdata | 0.001 | 2 | 0 |  | Carbon(UD)(Spar Caps)
52255 | FALSE | 40.32 |  | 040320_SW_1_HP | UD Spar Caps | TRUE | FALSE | 0.03 | secdata | 0.001 | 2 | 0 |  | Carbon(UD)(Spar Caps)
52256 | FALSE | 40.32 |  | 040320_SW_1_HP | UD Spar Caps | TRUE | FALSE | 0.031 | secdata | 0.001 | 2 | 0 |  | Carbon(UD)(Spar Caps)
52257 | FALSE | 40.32 |  | 040320_SW_1_HP | UD Spar Caps | TRUE | FALSE | 0.032 | secdata | 0.001 | 2 | 0 |  | Carbon(UD)(Spar Caps)
52258 | FALSE | 40.32 |  | 040320_SW_1_HP | UD Spar Caps | TRUE | FALSE | 0.033 | secdata | 0.001 | 2 | 0 |  | Carbon(UD)(Spar Caps)
52259 | FALSE | 40.32 |  | 040320_SW_1_HP | UD Spar Caps | TRUE | FALSE | 0.034 | secdata | 0.001 | 2 | 0 |  | Carbon(UD)(Spar Caps)
52260 | FALSE | 40.32 |  | 040320_SW_1_HP | UD Spar Caps | TRUE | FALSE | 0.035 | secdata | 0.001 | 2 | 0 |  | Carbon(UD)(Spar Caps)
52261 | No Section | 40.32 | SW_1_HP | 040320_SW_1_HP | UD Spar Caps | TRUE | TRUE | 0.036 | secdata | 0.001 | 2 | 0 |  | Carbon(UD)(Spar Caps)
52262 | FALSE | 40.32 |  | 040320_SW_1_HP |  | TRUE | FALSE | #VALUE! | secoffset | bot
52263 | FALSE | 40.32 |  | 040320_SW_1_HP |  | TRUE | FALSE | #VALUE!
52264 | FALSE | 40.32 |  | 040320_SW_1_HP |  | TRUE | FALSE | #VALUE! | ! 040320_SW_1_HP
52265 | FALSE | 40.32 |  | 040320_SW_1_HP |  | FALSE | FALSE | #VALUE! | sectype | 1715 | shell
52266 | FALSE | 40.32 |  | 040320_SW_1_HP | Gelcoat | FALSE | TRUE | 0.0005 | secdata | 0.0005 | 3 | 0 |  | Gelcoat
52267 | FALSE | 40.32 |  | 040320_SW_1_HP | Triax Shell | FALSE | TRUE | 0.001 | secdata | 0.001 | 6 | 0 |  | triax GFRP(Shell Skin)
52268 | FALSE | 40.32 |  | 040320_SW_1_HP | UD Spar Caps | FALSE | FALSE | 0.001 | secdata | 0.001 | 2 | 0 |  | Carbon(UD)(Spar Caps)
52269 | FALSE | 40.32 |  | 040320_SW_1_HP | UD Spar Caps | FALSE | FALSE | 0.002 | secdata | 0.001 | 2 | 0 |  | Carbon(UD)(Spar Caps)
52270 | FALSE | 40.32 |  | 040320_SW_1_HP | UD Spar Caps | FALSE | FALSE | 0.003 | secdata | 0.001 | 2 | 0 |  | Carbon(UD)(Spar Caps)
52271 | FALSE | 40.32 |  | 040320_SW_1_HP | UD Spar Caps | FALSE | FALSE | 0.004 | secdata | 0.001 | 2 | 0 |  | Carbon(UD)(Spar Caps)
52272 | FALSE | 40.32 |  | 040320_SW_1_HP | UD Spar Caps | FALSE | FALSE | 0.005 | secdata | 0.001 | 2 | 0 |  | Carbon(UD)(Spar Caps)
52273 | FALSE | 40.32 |  | 040320_SW_1_HP | UD Spar Caps | FALSE | FALSE | 0.006 | secdata | 0.001 | 2 | 0 |  | Carbon(UD)(Spar Caps)
52274 | FALSE | 40.32 |  | 040320_SW_1_HP | UD Spar Caps | FALSE | FALSE | 0.007 | secdata | 0.001 | 2 | 0 |  | Carbon(UD)(Spar Caps)
52275 | FALSE | 40.32 |  | 040320_SW_1_HP | UD Spar Caps | FALSE | FALSE | 0.008 | secdata | 0.001 | 2 | 0 |  | Carbon(UD)(Spar Caps)
52276 | FALSE | 40.32 |  | 040320_SW_1_HP | UD Spar Caps | FALSE | FALSE | 0.009 | secdata | 0.001 | 2 | 0 |  | Carbon(UD)(Spar Caps)
52277 | FALSE | 40.32 |  | 040320_SW_1_HP | UD Spar Caps | FALSE | FALSE | 0.01 | secdata | 0.001 | 2 | 0 |  | Carbon(UD)(Spar Caps)
52278 | FALSE | 40.32 |  | 040320_SW_1_HP | UD Spar Caps | FALSE | FALSE | 0.011 | secdata | 0.001 | 2 | 0 |  | Carbon(UD)(Spar Caps)
52279 | FALSE | 40.32 |  | 040320_SW_1_HP | UD Spar Caps | FALSE | FALSE | 0.012 | secdata | 0.001 | 2 | 0 |  | Carbon(UD)(Spar Caps)
52280 | FALSE | 40.32 |  | 040320_SW_1_HP | UD Spar Caps | FALSE | FALSE | 0.013 | secdata | 0.001 | 2 | 0 |  | Carbon(UD)(Spar Caps)
52281 | FALSE | 40.32 |  | 040320_SW_1_HP | UD Spar Caps | FALSE | FALSE | 0.014 | secdata | 0.001 | 2 | 0 |  | Carbon(UD)(Spar Caps)
52282 | FALSE | 40.32 |  | 040320_SW_1_HP | UD Spar Caps | FALSE | FALSE | 0.015 | secdata | 0.001 | 2 | 0 |  | Carbon(UD)(Spar Caps)
52283 | FALSE | 40.32 |  | 040320_SW_1_HP | UD Spar Caps | FALSE | FALSE | 0.016 | secdata | 0.001 | 2 | 0 |  | Carbon(UD)(Spar Caps)
52284 | FALSE | 40.32 |  | 040320_SW_1_HP | UD Spar Caps | FALSE | FALSE | 0.017 | secdata | 0.001 | 2 | 0 |  | Carbon(UD)(Spar Caps)
52285 | FALSE | 40.32 |  | 040320_SW_1_HP | UD Spar Caps | FALSE | FALSE | 0.018 | secdata | 0.001 | 2 | 0 |  | Carbon(UD)(Spar Caps)
52286 | FALSE | 40.32 |  | 040320_SW_1_HP | UD Spar Caps | FALSE | FALSE | 0.019 | secdata | 0.001 | 2 | 0 |  | Carbon(UD)(Spar Caps)
52287 | FALSE | 40.32 |  | 040320_SW_1_HP | UD Spar Caps | FALSE | FALSE | 0.02 | secdata | 0.001 | 2 | 0 |  | Carbon(UD)(Spar Caps)
52288 | FALSE | 40.32 |  | 040320_SW_1_HP | UD Spar Caps | FALSE | FALSE | 0.021 | secdata | 0.001 | 2 | 0 |  | Carbon(UD)(Spar Caps)
52289 | FALSE | 40.32 |  | 040320_SW_1_HP | UD Spar Caps | FALSE | FALSE | 0.022 | secdata | 0.001 | 2 | 0 |  | Carbon(UD)(Spar Caps)
52290 | FALSE | 40.32 |  | 040320_SW_1_HP | UD Spar Caps | FALSE | FALSE | 0.023 | secdata | 0.001 | 2 | 0 |  | Carbon(UD)(Spar Caps)
52291 | FALSE | 40.32 |  | 040320_SW_1_HP | UD Spar Caps | FALSE | FALSE | 0.024 | secdata | 0.001 | 2 | 0 |  | Carbon(UD)(Spar Caps)
52292 | FALSE | 40.32 |  | 040320_SW_1_HP | UD Spar Caps | FALSE | FALSE | 0.025 | secdata | 0.001 | 2 | 0 |  | Carbon(UD)(Spar Caps)
52293 | FALSE | 40.32 |  | 040320_SW_1_HP | UD Spar Caps | FALSE | FALSE | 0.026 | secdata | 0.001 | 2 | 0 |  | Carbon(UD)(Spar Caps)
52294 | FALSE | 40.32 |  | 040320_SW_1_HP | UD Spar Caps | FALSE | FALSE | 0.027 | secdata | 0.001 | 2 | 0 |  | Carbon(UD)(Spar Caps)
52295 | FALSE | 40.32 |  | 040320_SW_1_HP | UD Spar Caps | FALSE | FALSE | 0.028 | secdata | 0.001 | 2 | 0 |  | Carbon(UD)(Spar Caps)
52296 | FALSE | 40.32 |  | 040320_SW_1_HP | UD Spar Caps | FALSE | FALSE | 0.029 | secdata | 0.001 | 2 | 0 |  | Carbon(UD)(Spar Caps)
52297 | FALSE | 40.32 |  | 040320_SW_1_HP | UD Spar Caps | FALSE | FALSE | 0.03 | secdata | 0.001 | 2 | 0 |  | Carbon(UD)(Spar Caps)
52298 | FALSE | 40.32 |  | 040320_SW_1_HP | UD Spar Caps | FALSE | FALSE | 0.031 | secdata | 0.001 | 2 | 0 |  | Carbon(UD)(Spar Caps)
52299 | FALSE | 40.32 |  | 040320_SW_1_HP | UD Spar Caps | FALSE | FALSE | 0.032 | secdata | 0.001 | 2 | 0 |  | Carbon(UD)(Spar Caps)
52300 | FALSE | 40.32 |  | 040320_SW_1_HP | UD Spar Caps | FALSE | FALSE | 0.033 | secdata | 0.001 | 2 | 0 |  | Carbon(UD)(Spar Caps)
52301 | FALSE | 40.32 |  | 040320_SW_1_HP | UD Spar Caps | FALSE | FALSE | 0.034 | secdata | 0.001 | 2 | 0 |  | Carbon(UD)(Spar Caps)
52302 | FALSE | 40.32 |  | 040320_SW_1_HP | UD Spar Caps | FALSE | FALSE | 0.035 | secdata | 0.001 | 2 | 0 |  | Carbon(UD)(Spar Caps)
52303 | FALSE | 40.32 |  | 040320_SW_1_HP | UD Spar Caps | FALSE | TRUE | 0.036 | secdata | 0.001 | 2 | 0 |  | Carbon(UD)(Spar Caps)
52304 | FALSE | 40.32 |  | 040320_SW_1_HP |  | FALSE | FALSE | #VALUE! | secoffset | mid
52305 | FALSE | 40.32 |  | 040320_SW_1_HP |  | FALSE | FALSE | #VALUE!
52306 | FALSE | 40.32 |  | 040320_SW_1_LP |  | FALSE | FALSE | #VALUE! | ! 040320_SW_1_LP
52307 | FALSE | 40.32 |  | 040320_SW_1_LP |  | TRUE | FALSE | #VALUE! | sectype | 716 | shell
52308 | No Section | 40.32 | SW_1_LP | 040320_SW_1_LP | Gelcoat | TRUE | TRUE | 0.0005 | secdata | 0.0005 | 3 | 0 |  | Gelcoat
52309 | No Section | 40.32 | SW_1_LP | 040320_SW_1_LP | Triax Shell | TRUE | TRUE | 0.001 | secdata | 0.001 | 6 | 0 |  | triax GFRP(Shell Skin)
52310 | FALSE | 40.32 |  | 040320_SW_1_LP | UD Spar Caps | TRUE | FALSE | 0.001 | secdata | 0.001 | 2 | 0 |  | Carbon(UD)(Spar Caps)
52311 | FALSE | 40.32 |  | 040320_SW_1_LP | UD Spar Caps | TRUE | FALSE | 0.002 | secdata | 0.001 | 2 | 0 |  | Carbon(UD)(Spar Caps)
52312 | FALSE | 40.32 |  | 040320_SW_1_LP | UD Spar Caps | TRUE | FALSE | 0.003 | secdata | 0.001 | 2 | 0 |  | Carbon(UD)(Spar Caps)
52313 | FALSE | 40.32 |  | 040320_SW_1_LP | UD Spar Caps | TRUE | FALSE | 0.004 | secdata | 0.001 | 2 | 0 |  | Carbon(UD)(Spar Caps)
52314 | FALSE | 40.32 |  | 040320_SW_1_LP | UD Spar Caps | TRUE | FALSE | 0.005 | secdata | 0.001 | 2 | 0 |  | Carbon(UD)(Spar Caps)
52315 | FALSE | 40.32 |  | 040320_SW_1_LP | UD Spar Caps | TRUE | FALSE | 0.006 | secdata | 0.001 | 2 | 0 |  | Carbon(UD)(Spar Caps)
52316 | FALSE | 40.32 |  | 040320_SW_1_LP | UD Spar Caps | TRUE | FALSE | 0.007 | secdata | 0.001 | 2 | 0 |  | Carbon(UD)(Spar Caps)
52317 | FALSE | 40.32 |  | 040320_SW_1_LP | UD Spar Caps | TRUE | FALSE | 0.008 | secdata | 0.001 | 2 | 0 |  | Carbon(UD)(Spar Caps)
52318 | FALSE | 40.32 |  | 040320_SW_1_LP | UD Spar Caps | TRUE | FALSE | 0.009 | secdata | 0.001 | 2 | 0 |  | Carbon(UD)(Spar Caps)
52319 | FALSE | 40.32 |  | 040320_SW_1_LP | UD Spar Caps | TRUE | FALSE | 0.01 | secdata | 0.001 | 2 | 0 |  | Carbon(UD)(Spar Caps)
52320 | FALSE | 40.32 |  | 040320_SW_1_LP | UD Spar Caps | TRUE | FALSE | 0.011 | secdata | 0.001 | 2 | 0 |  | Carbon(UD)(Spar Caps)
52321 | FALSE | 40.32 |  | 040320_SW_1_LP | UD Spar Caps | TRUE | FALSE | 0.012 | secdata | 0.001 | 2 | 0 |  | Carbon(UD)(Spar Caps)
52322 | FALSE | 40.32 |  | 040320_SW_1_LP | UD Spar Caps | TRUE | FALSE | 0.013 | secdata | 0.001 | 2 | 0 |  | Carbon(UD)(Spar Caps)
52323 | FALSE | 40.32 |  | 040320_SW_1_LP | UD Spar Caps | TRUE | FALSE | 0.014 | secdata | 0.001 | 2 | 0 |  | Carbon(UD)(Spar Caps)
52324 | FALSE | 40.32 |  | 040320_SW_1_LP | UD Spar Caps | TRUE | FALSE | 0.015 | secdata | 0.001 | 2 | 0 |  | Carbon(UD)(Spar Caps)
52325 | FALSE | 40.32 |  | 040320_SW_1_LP | UD Spar Caps | TRUE | FALSE | 0.016 | secdata | 0.001 | 2 | 0 |  | Carbon(UD)(Spar Caps)
52326 | FALSE | 40.32 |  | 040320_SW_1_LP | UD Spar Caps | TRUE | FALSE | 0.017 | secdata | 0.001 | 2 | 0 |  | Carbon(UD)(Spar Caps)
52327 | FALSE | 40.32 |  | 040320_SW_1_LP | UD Spar Caps | TRUE | FALSE | 0.018 | secdata | 0.001 | 2 | 0 |  | Carbon(UD)(Spar Caps)
52328 | FALSE | 40.32 |  | 040320_SW_1_LP | UD Spar Caps | TRUE | FALSE | 0.019 | secdata | 0.001 | 2 | 0 |  | Carbon(UD)(Spar Caps)
52329 | FALSE | 40.32 |  | 040320_SW_1_LP | UD Spar Caps | TRUE | FALSE | 0.02 | secdata | 0.001 | 2 | 0 |  | Carbon(UD)(Spar Caps)
52330 | FALSE | 40.32 |  | 040320_SW_1_LP | UD Spar Caps | TRUE | FALSE | 0.021 | secdata | 0.001 | 2 | 0 |  | Carbon(UD)(Spar Caps)
52331 | FALSE | 40.32 |  | 040320_SW_1_LP | UD Spar Caps | TRUE | FALSE | 0.022 | secdata | 0.001 | 2 | 0 |  | Carbon(UD)(Spar Caps)
52332 | FALSE | 40.32 |  | 040320_SW_1_LP | UD Spar Caps | TRUE | FALSE | 0.023 | secdata | 0.001 | 2 | 0 |  | Carbon(UD)(Spar Caps)
52333 | FALSE | 40.32 |  | 040320_SW_1_LP | UD Spar Caps | TRUE | FALSE | 0.024 | secdata | 0.001 | 2 | 0 |  | Carbon(UD)(Spar Caps)
52334 | FALSE | 40.32 |  | 040320_SW_1_LP | UD Spar Caps | TRUE | FALSE | 0.025 | secdata | 0.001 | 2 | 0 |  | Carbon(UD)(Spar Caps)
52335 | FALSE | 40.32 |  | 040320_SW_1_LP | UD Spar Caps | TRUE | FALSE | 0.026 | secdata | 0.001 | 2 | 0 |  | Carbon(UD)(Spar Caps)
52336 | FALSE | 40.32 |  | 040320_SW_1_LP | UD Spar Caps | TRUE | FALSE | 0.027 | secdata | 0.001 | 2 | 0 |  | Carbon(UD)(Spar Caps)
52337 | FALSE | 40.32 |  | 040320_SW_1_LP | UD Spar Caps | TRUE | FALSE | 0.028 | secdata | 0.001 | 2 | 0 |  | Carbon(UD)(Spar Caps)
52338 | FALSE | 40.32 |  | 040320_SW_1_LP | UD Spar Caps | TRUE | FALSE | 0.029 | secdata | 0.001 | 2 | 0 |  | Carbon(UD)(Spar Caps)
52339 | FALSE | 40.32 |  | 040320_SW_1_LP | UD Spar Caps | TRUE | FALSE | 0.03 | secdata | 0.001 | 2 | 0 |  | Carbon(UD)(Spar Caps)
52340 | FALSE | 40.32 |  | 040320_SW_1_LP | UD Spar Caps | TRUE | FALSE | 0.031 | secdata | 0.001 | 2 | 0 |  | Carbon(UD)(Spar Caps)
52341 | FALSE | 40.32 |  | 040320_SW_1_LP | UD Spar Caps | TRUE | FALSE | 0.032 | secdata | 0.001 | 2 | 0 |  | Carbon(UD)(Spar Caps)
52342 | FALSE | 40.32 |  | 040320_SW_1_LP | UD Spar Caps | TRUE | FALSE | 0.033 | secdata | 0.001 | 2 | 0 |  | Carbon(UD)(Spar Caps)
52343 | FALSE | 40.32 |  | 040320_SW_1_LP | UD Spar Caps | TRUE | FALSE | 0.034 | secdata | 0.001 | 2 | 0 |  | Carbon(UD)(Spar Caps)
52344 | FALSE | 40.32 |  | 040320_SW_1_LP | UD Spar Caps | TRUE | FALSE | 0.035 | secdata | 0.001 | 2 | 0 |  | Carbon(UD)(Spar Caps)
52345 | No Section | 40.32 | SW_1_LP | 040320_SW_1_LP | UD Spar Caps | TRUE | TRUE | 0.036 | secdata | 0.001 | 2 | 0 |  | Carbon(UD)(Spar Caps)
52346 | FALSE | 40.32 |  | 040320_SW_1_LP |  | TRUE | FALSE | #VALUE! | secoffset | bot
52347 | FALSE | 40.32 |  | 040320_SW_1_LP |  | TRUE | FALSE | #VALUE!
52348 | FALSE | 40.32 |  | 040320_SW_1_LP |  | TRUE | FALSE | #VALUE! | ! 040320_SW_1_LP
52349 | FALSE | 40.32 |  | 040320_SW_1_LP |  | FALSE | FALSE | #VALUE! | sectype | 1716 | shell
52350 | FALSE | 40.32 |  | 040320_SW_1_LP | Gelcoat | FALSE | TRUE | 0.0005 | secdata | 0.0005 | 3 | 0 |  | Gelcoat
52351 | FALSE | 40.32 |  | 040320_SW_1_LP | Triax Shell | FALSE | TRUE | 0.001 | secdata | 0.001 | 6 | 0 |  | triax GFRP(Shell Skin)
52352 | FALSE | 40.32 |  | 040320_SW_1_LP | UD Spar Caps | FALSE | FALSE | 0.001 | secdata | 0.001 | 2 | 0 |  | Carbon(UD)(Spar Caps)
52353 | FALSE | 40.32 |  | 040320_SW_1_LP | UD Spar Caps | FALSE | FALSE | 0.002 | secdata | 0.001 | 2 | 0 |  | Carbon(UD)(Spar Caps)
52354 | FALSE | 40.32 |  | 040320_SW_1_LP | UD Spar Caps | FALSE | FALSE | 0.003 | secdata | 0.001 | 2 | 0 |  | Carbon(UD)(Spar Caps)
52355 | FALSE | 40.32 |  | 040320_SW_1_LP | UD Spar Caps | FALSE | FALSE | 0.004 | secdata | 0.001 | 2 | 0 |  | Carbon(UD)(Spar Caps)
52356 | FALSE | 40.32 |  | 040320_SW_1_LP | UD Spar Caps | FALSE | FALSE | 0.005 | secdata | 0.001 | 2 | 0 |  | Carbon(UD)(Spar Caps)
52357 | FALSE | 40.32 |  | 040320_SW_1_LP | UD Spar Caps | FALSE | FALSE | 0.006 | secdata | 0.001 | 2 | 0 |  | Carbon(UD)(Spar Caps)
52358 | FALSE | 40.32 |  | 040320_SW_1_LP | UD Spar Caps | FALSE | FALSE | 0.007 | secdata | 0.001 | 2 | 0 |  | Carbon(UD)(Spar Caps)
52359 | FALSE | 40.32 |  | 040320_SW_1_LP | UD Spar Caps | FALSE | FALSE | 0.008 | secdata | 0.001 | 2 | 0 |  | Carbon(UD)(Spar Caps)
52360 | FALSE | 40.32 |  | 040320_SW_1_LP | UD Spar Caps | FALSE | FALSE | 0.009 | secdata | 0.001 | 2 | 0 |  | Carbon(UD)(Spar Caps)
52361 | FALSE | 40.32 |  | 040320_SW_1_LP | UD Spar Caps | FALSE | FALSE | 0.01 | secdata | 0.001 | 2 | 0 |  | Carbon(UD)(Spar Caps)
52362 | FALSE | 40.32 |  | 040320_SW_1_LP | UD Spar Caps | FALSE | FALSE | 0.011 | secdata | 0.001 | 2 | 0 |  | Carbon(UD)(Spar Caps)
52363 | FALSE | 40.32 |  | 040320_SW_1_LP | UD Spar Caps | FALSE | FALSE | 0.012 | secdata | 0.001 | 2 | 0 |  | Carbon(UD)(Spar Caps)
52364 | FALSE | 40.32 |  | 040320_SW_1_LP | UD Spar Caps | FALSE | FALSE | 0.013 | secdata | 0.001 | 2 | 0 |  | Carbon(UD)(Spar Caps)
52365 | FALSE | 40.32 |  | 040320_SW_1_LP | UD Spar Caps | FALSE | FALSE | 0.014 | secdata | 0.001 | 2 | 0 |  | Carbon(UD)(Spar Caps)
52366 | FALSE | 40.32 |  | 040320_SW_1_LP | UD Spar Caps | FALSE | FALSE | 0.015 | secdata | 0.001 | 2 | 0 |  | Carbon(UD)(Spar Caps)
52367 | FALSE | 40.32 |  | 040320_SW_1_LP | UD Spar Caps | FALSE | FALSE | 0.016 | secdata | 0.001 | 2 | 0 |  | Carbon(UD)(Spar Caps)
52368 | FALSE | 40.32 |  | 040320_SW_1_LP | UD Spar Caps | FALSE | FALSE | 0.017 | secdata | 0.001 | 2 | 0 |  | Carbon(UD)(Spar Caps)
52369 | FALSE | 40.32 |  | 040320_SW_1_LP | UD Spar Caps | FALSE | FALSE | 0.018 | secdata | 0.001 | 2 | 0 |  | Carbon(UD)(Spar Caps)
52370 | FALSE | 40.32 |  | 040320_SW_1_LP | UD Spar Caps | FALSE | FALSE | 0.019 | secdata | 0.001 | 2 | 0 |  | Carbon(UD)(Spar Caps)
52371 | FALSE | 40.32 |  | 040320_SW_1_LP | UD Spar Caps | FALSE | FALSE | 0.02 | secdata | 0.001 | 2 | 0 |  | Carbon(UD)(Spar Caps)
52372 | FALSE | 40.32 |  | 040320_SW_1_LP | UD Spar Caps | FALSE | FALSE | 0.021 | secdata | 0.001 | 2 | 0 |  | Carbon(UD)(Spar Caps)
52373 | FALSE | 40.32 |  | 040320_SW_1_LP | UD Spar Caps | FALSE | FALSE | 0.022 | secdata | 0.001 | 2 | 0 |  | Carbon(UD)(Spar Caps)
52374 | FALSE | 40.32 |  | 040320_SW_1_LP | UD Spar Caps | FALSE | FALSE | 0.023 | secdata | 0.001 | 2 | 0 |  | Carbon(UD)(Spar Caps)
52375 | FALSE | 40.32 |  | 040320_SW_1_LP | UD Spar Caps | FALSE | FALSE | 0.024 | secdata | 0.001 | 2 | 0 |  | Carbon(UD)(Spar Caps)
52376 | FALSE | 40.32 |  | 040320_SW_1_LP | UD Spar Caps | FALSE | FALSE | 0.025 | secdata | 0.001 | 2 | 0 |  | Carbon(UD)(Spar Caps)
52377 | FALSE | 40.32 |  | 040320_SW_1_LP | UD Spar Caps | FALSE | FALSE | 0.026 | secdata | 0.001 | 2 | 0 |  | Carbon(UD)(Spar Caps)
52378 | FALSE | 40.32 |  | 040320_SW_1_LP | UD Spar Caps | FALSE | FALSE | 0.027 | secdata | 0.001 | 2 | 0 |  | Carbon(UD)(Spar Caps)
52379 | FALSE | 40.32 |  | 040320_SW_1_LP | UD Spar Caps | FALSE | FALSE | 0.028 | secdata | 0.001 | 2 | 0 |  | Carbon(UD)(Spar Caps)
52380 | FALSE | 40.32 |  | 040320_SW_1_LP | UD Spar Caps | FALSE | FALSE | 0.029 | secdata | 0.001 | 2 | 0 |  | Carbon(UD)(Spar Caps)
52381 | FALSE | 40.32 |  | 040320_SW_1_LP | UD Spar Caps | FALSE | FALSE | 0.03 | secdata | 0.001 | 2 | 0 |  | Carbon(UD)(Spar Caps)
52382 | FALSE | 40.32 |  | 040320_SW_1_LP | UD Spar Caps | FALSE | FALSE | 0.031 | secdata | 0.001 | 2 | 0 |  | Carbon(UD)(Spar Caps)
52383 | FALSE | 40.32 |  | 040320_SW_1_LP | UD Spar Caps | FALSE | FALSE | 0.032 | secdata | 0.001 | 2 | 0 |  | Carbon(UD)(Spar Caps)
52384 | FALSE | 40.32 |  | 040320_SW_1_LP | UD Spar Caps | FALSE | FALSE | 0.033 | secdata | 0.001 | 2 | 0 |  | Carbon(UD)(Spar Caps)
52385 | FALSE | 40.32 |  | 040320_SW_1_LP | UD Spar Caps | FALSE | FALSE | 0.034 | secdata | 0.001 | 2 | 0 |  | Carbon(UD)(Spar Caps)
52386 | FALSE | 40.32 |  | 040320_SW_1_LP | UD Spar Caps | FALSE | FALSE | 0.035 | secdata | 0.001 | 2 | 0 |  | Carbon(UD)(Spar Caps)
52387 | FALSE | 40.32 |  | 040320_SW_1_LP | UD Spar Caps | FALSE | TRUE | 0.036 | secdata | 0.001 | 2 | 0 |  | Carbon(UD)(Spar Caps)
52388 | FALSE | 40.32 |  | 040320_SW_1_LP |  | FALSE | FALSE | #VALUE! | secoffset | mid
52389 | FALSE | 40.32 |  | 040320_SW_1_LP |  | FALSE | FALSE | #VALUE!
52390 | FALSE | 40.32 |  | 040320_SW_2_HP |  | FALSE | FALSE | #VALUE! | ! 040320_SW_2_HP
52391 | FALSE | 40.32 |  | 040320_SW_2_HP |  | TRUE | FALSE | #VALUE! | sectype | 717 | shell
52392 | No Section | 40.32 | SW_2_HP | 040320_SW_2_HP | Gelcoat | TRUE | TRUE | 0.0005 | secdata | 0.0005 | 3 | 0 |  | Gelcoat
52393 | No Section | 40.32 | SW_2_HP | 040320_SW_2_HP | Triax Shell | TRUE | TRUE | 0.001 | secdata | 0.001 | 6 | 0 |  | triax GFRP(Shell Skin)
52394 | FALSE | 40.32 |  | 040320_SW_2_HP | UD Spar Caps | TRUE | FALSE | 0.001 | secdata | 0.001 | 2 | 0 |  | Carbon(UD)(Spar Caps)
52395 | FALSE | 40.32 |  | 040320_SW_2_HP | UD Spar Caps | TRUE | FALSE | 0.002 | secdata | 0.001 | 2 | 0 |  | Carbon(UD)(Spar Caps)
52396 | FALSE | 40.32 |  | 040320_SW_2_HP | UD Spar Caps | TRUE | FALSE | 0.003 | secdata | 0.001 | 2 | 0 |  | Carbon(UD)(Spar Caps)
52397 | FALSE | 40.32 |  | 040320_SW_2_HP | UD Spar Caps | TRUE | FALSE | 0.004 | secdata | 0.001 | 2 | 0 |  | Carbon(UD)(Spar Caps)
52398 | FALSE | 40.32 |  | 040320_SW_2_HP | UD Spar Caps | TRUE | FALSE | 0.005 | secdata | 0.001 | 2 | 0 |  | Carbon(UD)(Spar Caps)
52399 | FALSE | 40.32 |  | 040320_SW_2_HP | UD Spar Caps | TRUE | FALSE | 0.006 | secdata | 0.001 | 2 | 0 |  | Carbon(UD)(Spar Caps)
52400 | FALSE | 40.32 |  | 040320_SW_2_HP | UD Spar Caps | TRUE | FALSE | 0.007 | secdata | 0.001 | 2 | 0 |  | Carbon(UD)(Spar Caps)
52401 | FALSE | 40.32 |  | 040320_SW_2_HP | UD Spar Caps | TRUE | FALSE | 0.008 | secdata | 0.001 | 2 | 0 |  | Carbon(UD)(Spar Caps)
52402 | FALSE | 40.32 |  | 040320_SW_2_HP | UD Spar Caps | TRUE | FALSE | 0.009 | secdata | 0.001 | 2 | 0 |  | Carbon(UD)(Spar Caps)
52403 | FALSE | 40.32 |  | 040320_SW_2_HP | UD Spar Caps | TRUE | FALSE | 0.01 | secdata | 0.001 | 2 | 0 |  | Carbon(UD)(Spar Caps)
52404 | FALSE | 40.32 |  | 040320_SW_2_HP | UD Spar Caps | TRUE | FALSE | 0.011 | secdata | 0.001 | 2 | 0 |  | Carbon(UD)(Spar Caps)
52405 | FALSE | 40.32 |  | 040320_SW_2_HP | UD Spar Caps | TRUE | FALSE | 0.012 | secdata | 0.001 | 2 | 0 |  | Carbon(UD)(Spar Caps)
52406 | FALSE | 40.32 |  | 040320_SW_2_HP | UD Spar Caps | TRUE | FALSE | 0.013 | secdata | 0.001 | 2 | 0 |  | Carbon(UD)(Spar Caps)
52407 | FALSE | 40.32 |  | 040320_SW_2_HP | UD Spar Caps | TRUE | FALSE | 0.014 | secdata | 0.001 | 2 | 0 |  | Carbon(UD)(Spar Caps)
52408 | FALSE | 40.32 |  | 040320_SW_2_HP | UD Spar Caps | TRUE | FALSE | 0.015 | secdata | 0.001 | 2 | 0 |  | Carbon(UD)(Spar Caps)
52409 | FALSE | 40.32 |  | 040320_SW_2_HP | UD Spar Caps | TRUE | FALSE | 0.016 | secdata | 0.001 | 2 | 0 |  | Carbon(UD)(Spar Caps)
52410 | FALSE | 40.32 |  | 040320_SW_2_HP | UD Spar Caps | TRUE | FALSE | 0.017 | secdata | 0.001 | 2 | 0 |  | Carbon(UD)(Spar Caps)
52411 | FALSE | 40.32 |  | 040320_SW_2_HP | UD Spar Caps | TRUE | FALSE | 0.018 | secdata | 0.001 | 2 | 0 |  | Carbon(UD)(Spar Caps)
52412 | FALSE | 40.32 |  | 040320_SW_2_HP | UD Spar Caps | TRUE | FALSE | 0.019 | secdata | 0.001 | 2 | 0 |  | Carbon(UD)(Spar Caps)
52413 | FALSE | 40.32 |  | 040320_SW_2_HP | UD Spar Caps | TRUE | FALSE | 0.02 | secdata | 0.001 | 2 | 0 |  | Carbon(UD)(Spar Caps)
52414 | FALSE | 40.32 |  | 040320_SW_2_HP | UD Spar Caps | TRUE | FALSE | 0.021 | secdata | 0.001 | 2 | 0 |  | Carbon(UD)(Spar Caps)
52415 | FALSE | 40.32 |  | 040320_SW_2_HP | UD Spar Caps | TRUE | FALSE | 0.022 | secdata | 0.001 | 2 | 0 |  | Carbon(UD)(Spar Caps)
52416 | FALSE | 40.32 |  | 040320_SW_2_HP | UD Spar Caps | TRUE | FALSE | 0.023 | secdata | 0.001 | 2 | 0 |  | Carbon(UD)(Spar Caps)
52417 | FALSE | 40.32 |  | 040320_SW_2_HP | UD Spar Caps | TRUE | FALSE | 0.024 | secdata | 0.001 | 2 | 0 |  | Carbon(UD)(Spar Caps)
52418 | FALSE | 40.32 |  | 040320_SW_2_HP | UD Spar Caps | TRUE | FALSE | 0.025 | secdata | 0.001 | 2 | 0 |  | Carbon(UD)(Spar Caps)
52419 | FALSE | 40.32 |  | 040320_SW_2_HP | UD Spar Caps | TRUE | FALSE | 0.026 | secdata | 0.001 | 2 | 0 |  | Carbon(UD)(Spar Caps)
52420 | FALSE | 40.32 |  | 040320_SW_2_HP | UD Spar Caps | TRUE | FALSE | 0.027 | secdata | 0.001 | 2 | 0 |  | Carbon(UD)(Spar Caps)
52421 | FALSE | 40.32 |  | 040320_SW_2_HP | UD Spar Caps | TRUE | FALSE | 0.028 | secdata | 0.001 | 2 | 0 |  | Carbon(UD)(Spar Caps)
52422 | FALSE | 40.32 |  | 040320_SW_2_HP | UD Spar Caps | TRUE | FALSE | 0.029 | secdata | 0.001 | 2 | 0 |  | Carbon(UD)(Spar Caps)
52423 | FALSE | 40.32 |  | 040320_SW_2_HP | UD Spar Caps | TRUE | FALSE | 0.03 | secdata | 0.001 | 2 | 0 |  | Carbon(UD)(Spar Caps)
52424 | FALSE | 40.32 |  | 040320_SW_2_HP | UD Spar Caps | TRUE | FALSE | 0.031 | secdata | 0.001 | 2 | 0 |  | Carbon(UD)(Spar Caps)
52425 | FALSE | 40.32 |  | 040320_SW_2_HP | UD Spar Caps | TRUE | FALSE | 0.032 | secdata | 0.001 | 2 | 0 |  | Carbon(UD)(Spar Caps)
52426 | FALSE | 40.32 |  | 040320_SW_2_HP | UD Spar Caps | TRUE | FALSE | 0.033 | secdata | 0.001 | 2 | 0 |  | Carbon(UD)(Spar Caps)
52427 | FALSE | 40.32 |  | 040320_SW_2_HP | UD Spar Caps | TRUE | FALSE | 0.034 | secdata | 0.001 | 2 | 0 |  | Carbon(UD)(Spar Caps)
52428 | FALSE | 40.32 |  | 040320_SW_2_HP | UD Spar Caps | TRUE | FALSE | 0.035 | secdata | 0.001 | 2 | 0 |  | Carbon(UD)(Spar Caps)
52429 | No Section | 40.32 | SW_2_HP | 040320_SW_2_HP | UD Spar Caps | TRUE | TRUE | 0.036 | secdata | 0.001 | 2 | 0 |  | Carbon(UD)(Spar Caps)
52430 | FALSE | 40.32 |  | 040320_SW_2_HP |  | TRUE | FALSE | #VALUE! | secoffset | bot
52431 | FALSE | 40.32 |  | 040320_SW_2_HP |  | TRUE | FALSE | #VALUE!
52432 | FALSE | 40.32 |  | 040320_SW_2_HP |  | TRUE | FALSE | #VALUE! | ! 040320_SW_2_HP
52433 | FALSE | 40.32 |  | 040320_SW_2_HP |  | FALSE | FALSE | #VALUE! | sectype | 1717 | shell
52434 | FALSE | 40.32 |  | 040320_SW_2_HP | Gelcoat | FALSE | TRUE | 0.0005 | secdata | 0.0005 | 3 | 0 |  | Gelcoat
52435 | FALSE | 40.32 |  | 040320_SW_2_HP | Triax Shell | FALSE | TRUE | 0.001 | secdata | 0.001 | 6 | 0 |  | triax GFRP(Shell Skin)
52436 | FALSE | 40.32 |  | 040320_SW_2_HP | UD Spar Caps | FALSE | FALSE | 0.001 | secdata | 0.001 | 2 | 0 |  | Carbon(UD)(Spar Caps)
52437 | FALSE | 40.32 |  | 040320_SW_2_HP | UD Spar Caps | FALSE | FALSE | 0.002 | secdata | 0.001 | 2 | 0 |  | Carbon(UD)(Spar Caps)
52438 | FALSE | 40.32 |  | 040320_SW_2_HP | UD Spar Caps | FALSE | FALSE | 0.003 | secdata | 0.001 | 2 | 0 |  | Carbon(UD)(Spar Caps)
52439 | FALSE | 40.32 |  | 040320_SW_2_HP | UD Spar Caps | FALSE | FALSE | 0.004 | secdata | 0.001 | 2 | 0 |  | Carbon(UD)(Spar Caps)
52440 | FALSE | 40.32 |  | 040320_SW_2_HP | UD Spar Caps | FALSE | FALSE | 0.005 | secdata | 0.001 | 2 | 0 |  | Carbon(UD)(Spar Caps)
52441 | FALSE | 40.32 |  | 040320_SW_2_HP | UD Spar Caps | FALSE | FALSE | 0.006 | secdata | 0.001 | 2 | 0 |  | Carbon(UD)(Spar Caps)
52442 | FALSE | 40.32 |  | 040320_SW_2_HP | UD Spar Caps | FALSE | FALSE | 0.007 | secdata | 0.001 | 2 | 0 |  | Carbon(UD)(Spar Caps)
52443 | FALSE | 40.32 |  | 040320_SW_2_HP | UD Spar Caps | FALSE | FALSE | 0.008 | secdata | 0.001 | 2 | 0 |  | Carbon(UD)(Spar Caps)
52444 | FALSE | 40.32 |  | 040320_SW_2_HP | UD Spar Caps | FALSE | FALSE | 0.009 | secdata | 0.001 | 2 | 0 |  | Carbon(UD)(Spar Caps)
52445 | FALSE | 40.32 |  | 040320_SW_2_HP | UD Spar Caps | FALSE | FALSE | 0.01 | secdata | 0.001 | 2 | 0 |  | Carbon(UD)(Spar Caps)
52446 | FALSE | 40.32 |  | 040320_SW_2_HP | UD Spar Caps | FALSE | FALSE | 0.011 | secdata | 0.001 | 2 | 0 |  | Carbon(UD)(Spar Caps)
52447 | FALSE | 40.32 |  | 040320_SW_2_HP | UD Spar Caps | FALSE | FALSE | 0.012 | secdata | 0.001 | 2 | 0 |  | Carbon(UD)(Spar Caps)
52448 | FALSE | 40.32 |  | 040320_SW_2_HP | UD Spar Caps | FALSE | FALSE | 0.013 | secdata | 0.001 | 2 | 0 |  | Carbon(UD)(Spar Caps)
52449 | FALSE | 40.32 |  | 040320_SW_2_HP | UD Spar Caps | FALSE | FALSE | 0.014 | secdata | 0.001 | 2 | 0 |  | Carbon(UD)(Spar Caps)
52450 | FALSE | 40.32 |  | 040320_SW_2_HP | UD Spar Caps | FALSE | FALSE | 0.015 | secdata | 0.001 | 2 | 0 |  | Carbon(UD)(Spar Caps)
52451 | FALSE | 40.32 |  | 040320_SW_2_HP | UD Spar Caps | FALSE | FALSE | 0.016 | secdata | 0.001 | 2 | 0 |  | Carbon(UD)(Spar Caps)
52452 | FALSE | 40.32 |  | 040320_SW_2_HP | UD Spar Caps | FALSE | FALSE | 0.017 | secdata | 0.001 | 2 | 0 |  | Carbon(UD)(Spar Caps)
52453 | FALSE | 40.32 |  | 040320_SW_2_HP | UD Spar Caps | FALSE | FALSE | 0.018 | secdata | 0.001 | 2 | 0 |  | Carbon(UD)(Spar Caps)
52454 | FALSE | 40.32 |  | 040320_SW_2_HP | UD Spar Caps | FALSE | FALSE | 0.019 | secdata | 0.001 | 2 | 0 |  | Carbon(UD)(Spar Caps)
52455 | FALSE | 40.32 |  | 040320_SW_2_HP | UD Spar Caps | FALSE | FALSE | 0.02 | secdata | 0.001 | 2 | 0 |  | Carbon(UD)(Spar Caps)
52456 | FALSE | 40.32 |  | 040320_SW_2_HP | UD Spar Caps | FALSE | FALSE | 0.021 | secdata | 0.001 | 2 | 0 |  | Carbon(UD)(Spar Caps)
52457 | FALSE | 40.32 |  | 040320_SW_2_HP | UD Spar Caps | FALSE | FALSE | 0.022 | secdata | 0.001 | 2 | 0 |  | Carbon(UD)(Spar Caps)
52458 | FALSE | 40.32 |  | 040320_SW_2_HP | UD Spar Caps | FALSE | FALSE | 0.023 | secdata | 0.001 | 2 | 0 |  | Carbon(UD)(Spar Caps)
52459 | FALSE | 40.32 |  | 040320_SW_2_HP | UD Spar Caps | FALSE | FALSE | 0.024 | secdata | 0.001 | 2 | 0 |  | Carbon(UD)(Spar Caps)
52460 | FALSE | 40.32 |  | 040320_SW_2_HP | UD Spar Caps | FALSE | FALSE | 0.025 | secdata | 0.001 | 2 | 0 |  | Carbon(UD)(Spar Caps)
52461 | FALSE | 40.32 |  | 040320_SW_2_HP | UD Spar Caps | FALSE | FALSE | 0.026 | secdata | 0.001 | 2 | 0 |  | Carbon(UD)(Spar Caps)
52462 | FALSE | 40.32 |  | 040320_SW_2_HP | UD Spar Caps | FALSE | FALSE | 0.027 | secdata | 0.001 | 2 | 0 |  | Carbon(UD)(Spar Caps)
52463 | FALSE | 40.32 |  | 040320_SW_2_HP | UD Spar Caps | FALSE | FALSE | 0.028 | secdata | 0.001 | 2 | 0 |  | Carbon(UD)(Spar Caps)
52464 | FALSE | 40.32 |  | 040320_SW_2_HP | UD Spar Caps | FALSE | FALSE | 0.029 | secdata | 0.001 | 2 | 0 |  | Carbon(UD)(Spar Caps)
52465 | FALSE | 40.32 |  | 040320_SW_2_HP | UD Spar Caps | FALSE | FALSE | 0.03 | secdata | 0.001 | 2 | 0 |  | Carbon(UD)(Spar Caps)
52466 | FALSE | 40.32 |  | 040320_SW_2_HP | UD Spar Caps | FALSE | FALSE | 0.031 | secdata | 0.001 | 2 | 0 |  | Carbon(UD)(Spar Caps)
52467 | FALSE | 40.32 |  | 040320_SW_2_HP | UD Spar Caps | FALSE | FALSE | 0.032 | secdata | 0.001 | 2 | 0 |  | Carbon(UD)(Spar Caps)
52468 | FALSE | 40.32 |  | 040320_SW_2_HP | UD Spar Caps | FALSE | FALSE | 0.033 | secdata | 0.001 | 2 | 0 |  | Carbon(UD)(Spar Caps)
52469 | FALSE | 40.32 |  | 040320_SW_2_HP | UD Spar Caps | FALSE | FALSE | 0.034 | secdata | 0.001 | 2 | 0 |  | Carbon(UD)(Spar Caps)
52470 | FALSE | 40.32 |  | 040320_SW_2_HP | UD Spar Caps | FALSE | FALSE | 0.035 | secdata | 0.001 | 2 | 0 |  | Carbon(UD)(Spar Caps)
52471 | FALSE | 40.32 |  | 040320_SW_2_HP | UD Spar Caps | FALSE | TRUE | 0.036 | secdata | 0.001 | 2 | 0 |  | Carbon(UD)(Spar Caps)
52472 | FALSE | 40.32 |  | 040320_SW_2_HP |  | FALSE | FALSE | #VALUE! | secoffset | mid
52473 | FALSE | 40.32 |  | 040320_SW_2_HP |  | FALSE | FALSE | #VALUE!
52474 | FALSE | 40.32 |  | 040320_SW_2_LP |  | FALSE | FALSE | #VALUE! | ! 040320_SW_2_LP
52475 | FALSE | 40.32 |  | 040320_SW_2_LP |  | TRUE | FALSE | #VALUE! | sectype | 718 | shell
52476 | No Section | 40.32 | SW_2_LP | 040320_SW_2_LP | Gelcoat | TRUE | TRUE | 0.0005 | secdata | 0.0005 | 3 | 0 |  | Gelcoat
52477 | No Section | 40.32 | SW_2_LP | 040320_SW_2_LP | Triax Shell | TRUE | TRUE | 0.001 | secdata | 0.001 | 6 | 0 |  | triax GFRP(Shell Skin)
52478 | FALSE | 40.32 |  | 040320_SW_2_LP | UD Spar Caps | TRUE | FALSE | 0.001 | secdata | 0.001 | 2 | 0 |  | Carbon(UD)(Spar Caps)
52479 | FALSE | 40.32 |  | 040320_SW_2_LP | UD Spar Caps | TRUE | FALSE | 0.002 | secdata | 0.001 | 2 | 0 |  | Carbon(UD)(Spar Caps)
52480 | FALSE | 40.32 |  | 040320_SW_2_LP | UD Spar Caps | TRUE | FALSE | 0.003 | secdata | 0.001 | 2 | 0 |  | Carbon(UD)(Spar Caps)
52481 | FALSE | 40.32 |  | 040320_SW_2_LP | UD Spar Caps | TRUE | FALSE | 0.004 | secdata | 0.001 | 2 | 0 |  | Carbon(UD)(Spar Caps)
52482 | FALSE | 40.32 |  | 040320_SW_2_LP | UD Spar Caps | TRUE | FALSE | 0.005 | secdata | 0.001 | 2 | 0 |  | Carbon(UD)(Spar Caps)
52483 | FALSE | 40.32 |  | 040320_SW_2_LP | UD Spar Caps | TRUE | FALSE | 0.006 | secdata | 0.001 | 2 | 0 |  | Carbon(UD)(Spar Caps)
52484 | FALSE | 40.32 |  | 040320_SW_2_LP | UD Spar Caps | TRUE | FALSE | 0.007 | secdata | 0.001 | 2 | 0 |  | Carbon(UD)(Spar Caps)
52485 | FALSE | 40.32 |  | 040320_SW_2_LP | UD Spar Caps | TRUE | FALSE | 0.008 | secdata | 0.001 | 2 | 0 |  | Carbon(UD)(Spar Caps)
52486 | FALSE | 40.32 |  | 040320_SW_2_LP | UD Spar Caps | TRUE | FALSE | 0.009 | secdata | 0.001 | 2 | 0 |  | Carbon(UD)(Spar Caps)
52487 | FALSE | 40.32 |  | 040320_SW_2_LP | UD Spar Caps | TRUE | FALSE | 0.01 | secdata | 0.001 | 2 | 0 |  | Carbon(UD)(Spar Caps)
52488 | FALSE | 40.32 |  | 040320_SW_2_LP | UD Spar Caps | TRUE | FALSE | 0.011 | secdata | 0.001 | 2 | 0 |  | Carbon(UD)(Spar Caps)
52489 | FALSE | 40.32 |  | 040320_SW_2_LP | UD Spar Caps | TRUE | FALSE | 0.012 | secdata | 0.001 | 2 | 0 |  | Carbon(UD)(Spar Caps)
52490 | FALSE | 40.32 |  | 040320_SW_2_LP | UD Spar Caps | TRUE | FALSE | 0.013 | secdata | 0.001 | 2 | 0 |  | Carbon(UD)(Spar Caps)
52491 | FALSE | 40.32 |  | 040320_SW_2_LP | UD Spar Caps | TRUE | FALSE | 0.014 | secdata | 0.001 | 2 | 0 |  | Carbon(UD)(Spar Caps)
52492 | FALSE | 40.32 |  | 040320_SW_2_LP | UD Spar Caps | TRUE | FALSE | 0.015 | secdata | 0.001 | 2 | 0 |  | Carbon(UD)(Spar Caps)
52493 | FALSE | 40.32 |  | 040320_SW_2_LP | UD Spar Caps | TRUE | FALSE | 0.016 | secdata | 0.001 | 2 | 0 |  | Carbon(UD)(Spar Caps)
52494 | FALSE | 40.32 |  | 040320_SW_2_LP | UD Spar Caps | TRUE | FALSE | 0.017 | secdata | 0.001 | 2 | 0 |  | Carbon(UD)(Spar Caps)
52495 | FALSE | 40.32 |  | 040320_SW_2_LP | UD Spar Caps | TRUE | FALSE | 0.018 | secdata | 0.001 | 2 | 0 |  | Carbon(UD)(Spar Caps)
52496 | FALSE | 40.32 |  | 040320_SW_2_LP | UD Spar Caps | TRUE | FALSE | 0.019 | secdata | 0.001 | 2 | 0 |  | Carbon(UD)(Spar Caps)
52497 | FALSE | 40.32 |  | 040320_SW_2_LP | UD Spar Caps | TRUE | FALSE | 0.02 | secdata | 0.001 | 2 | 0 |  | Carbon(UD)(Spar Caps)
52498 | FALSE | 40.32 |  | 040320_SW_2_LP | UD Spar Caps | TRUE | FALSE | 0.021 | secdata | 0.001 | 2 | 0 |  | Carbon(UD)(Spar Caps)
52499 | FALSE | 40.32 |  | 040320_SW_2_LP | UD Spar Caps | TRUE | FALSE | 0.022 | secdata | 0.001 | 2 | 0 |  | Carbon(UD)(Spar Caps)
52500 | FALSE | 40.32 |  | 040320_SW_2_LP | UD Spar Caps | TRUE | FALSE | 0.023 | secdata | 0.001 | 2 | 0 |  | Carbon(UD)(Spar Caps)
52501 | FALSE | 40.32 |  | 040320_SW_2_LP | UD Spar Caps | TRUE | FALSE | 0.024 | secdata | 0.001 | 2 | 0 |  | Carbon(UD)(Spar Caps)
52502 | FALSE | 40.32 |  | 040320_SW_2_LP | UD Spar Caps | TRUE | FALSE | 0.025 | secdata | 0.001 | 2 | 0 |  | Carbon(UD)(Spar Caps)
52503 | FALSE | 40.32 |  | 040320_SW_2_LP | UD Spar Caps | TRUE | FALSE | 0.026 | secdata | 0.001 | 2 | 0 |  | Carbon(UD)(Spar Caps)
52504 | FALSE | 40.32 |  | 040320_SW_2_LP | UD Spar Caps | TRUE | FALSE | 0.027 | secdata | 0.001 | 2 | 0 |  | Carbon(UD)(Spar Caps)
52505 | FALSE | 40.32 |  | 040320_SW_2_LP | UD Spar Caps | TRUE | FALSE | 0.028 | secdata | 0.001 | 2 | 0 |  | Carbon(UD)(Spar Caps)
52506 | FALSE | 40.32 |  | 040320_SW_2_LP | UD Spar Caps | TRUE | FALSE | 0.029 | secdata | 0.001 | 2 | 0 |  | Carbon(UD)(Spar Caps)
52507 | FALSE | 40.32 |  | 040320_SW_2_LP | UD Spar Caps | TRUE | FALSE | 0.03 | secdata | 0.001 | 2 | 0 |  | Carbon(UD)(Spar Caps)
52508 | FALSE | 40.32 |  | 040320_SW_2_LP | UD Spar Caps | TRUE | FALSE | 0.031 | secdata | 0.001 | 2 | 0 |  | Carbon(UD)(Spar Caps)
52509 | FALSE | 40.32 |  | 040320_SW_2_LP | UD Spar Caps | TRUE | FALSE | 0.032 | secdata | 0.001 | 2 | 0 |  | Carbon(UD)(Spar Caps)
52510 | FALSE | 40.32 |  | 040320_SW_2_LP | UD Spar Caps | TRUE | FALSE | 0.033 | secdata | 0.001 | 2 | 0 |  | Carbon(UD)(Spar Caps)
52511 | FALSE | 40.32 |  | 040320_SW_2_LP | UD Spar Caps | TRUE | FALSE | 0.034 | secdata | 0.001 | 2 | 0 |  | Carbon(UD)(Spar Caps)
52512 | FALSE | 40.32 |  | 040320_SW_2_LP | UD Spar Caps | TRUE | FALSE | 0.035 | secdata | 0.001 | 2 | 0 |  | Carbon(UD)(Spar Caps)
52513 | No Section | 40.32 | SW_2_LP | 040320_SW_2_LP | UD Spar Caps | TRUE | TRUE | 0.036 | secdata | 0.001 | 2 | 0 |  | Carbon(UD)(Spar Caps)
52514 | FALSE | 40.32 |  | 040320_SW_2_LP |  | TRUE | FALSE | #VALUE! | secoffset | bot
52515 | FALSE | 40.32 |  | 040320_SW_2_LP |  | TRUE | FALSE | #VALUE!
52516 | FALSE | 40.32 |  | 040320_SW_2_LP |  | TRUE | FALSE | #VALUE! | ! 040320_SW_2_LP
52517 | FALSE | 40.32 |  | 040320_SW_2_LP |  | FALSE | FALSE | #VALUE! | sectype | 1718 | shell
52518 | FALSE | 40.32 |  | 040320_SW_2_LP | Gelcoat | FALSE | TRUE | 0.0005 | secdata | 0.0005 | 3 | 0 |  | Gelcoat
52519 | FALSE | 40.32 |  | 040320_SW_2_LP | Triax Shell | FALSE | TRUE | 0.001 | secdata | 0.001 | 6 | 0 |  | triax GFRP(Shell Skin)
52520 | FALSE | 40.32 |  | 040320_SW_2_LP | UD Spar Caps | FALSE | FALSE | 0.001 | secdata | 0.001 | 2 | 0 |  | Carbon(UD)(Spar Caps)
52521 | FALSE | 40.32 |  | 040320_SW_2_LP | UD Spar Caps | FALSE | FALSE | 0.002 | secdata | 0.001 | 2 | 0 |  | Carbon(UD)(Spar Caps)
52522 | FALSE | 40.32 |  | 040320_SW_2_LP | UD Spar Caps | FALSE | FALSE | 0.003 | secdata | 0.001 | 2 | 0 |  | Carbon(UD)(Spar Caps)
52523 | FALSE | 40.32 |  | 040320_SW_2_LP | UD Spar Caps | FALSE | FALSE | 0.004 | secdata | 0.001 | 2 | 0 |  | Carbon(UD)(Spar Caps)
52524 | FALSE | 40.32 |  | 040320_SW_2_LP | UD Spar Caps | FALSE | FALSE | 0.005 | secdata | 0.001 | 2 | 0 |  | Carbon(UD)(Spar Caps)
52525 | FALSE | 40.32 |  | 040320_SW_2_LP | UD Spar Caps | FALSE | FALSE | 0.006 | secdata | 0.001 | 2 | 0 |  | Carbon(UD)(Spar Caps)
52526 | FALSE | 40.32 |  | 040320_SW_2_LP | UD Spar Caps | FALSE | FALSE | 0.007 | secdata | 0.001 | 2 | 0 |  | Carbon(UD)(Spar Caps)
52527 | FALSE | 40.32 |  | 040320_SW_2_LP | UD Spar Caps | FALSE | FALSE | 0.008 | secdata | 0.001 | 2 | 0 |  | Carbon(UD)(Spar Caps)
52528 | FALSE | 40.32 |  | 040320_SW_2_LP | UD Spar Caps | FALSE | FALSE | 0.009 | secdata | 0.001 | 2 | 0 |  | Carbon(UD)(Spar Caps)
52529 | FALSE | 40.32 |  | 040320_SW_2_LP | UD Spar Caps | FALSE | FALSE | 0.01 | secdata | 0.001 | 2 | 0 |  | Carbon(UD)(Spar Caps)
52530 | FALSE | 40.32 |  | 040320_SW_2_LP | UD Spar Caps | FALSE | FALSE | 0.011 | secdata | 0.001 | 2 | 0 |  | Carbon(UD)(Spar Caps)
52531 | FALSE | 40.32 |  | 040320_SW_2_LP | UD Spar Caps | FALSE | FALSE | 0.012 | secdata | 0.001 | 2 | 0 |  | Carbon(UD)(Spar Caps)
52532 | FALSE | 40.32 |  | 040320_SW_2_LP | UD Spar Caps | FALSE | FALSE | 0.013 | secdata | 0.001 | 2 | 0 |  | Carbon(UD)(Spar Caps)
52533 | FALSE | 40.32 |  | 040320_SW_2_LP | UD Spar Caps | FALSE | FALSE | 0.014 | secdata | 0.001 | 2 | 0 |  | Carbon(UD)(Spar Caps)
52534 | FALSE | 40.32 |  | 040320_SW_2_LP | UD Spar Caps | FALSE | FALSE | 0.015 | secdata | 0.001 | 2 | 0 |  | Carbon(UD)(Spar Caps)
52535 | FALSE | 40.32 |  | 040320_SW_2_LP | UD Spar Caps | FALSE | FALSE | 0.016 | secdata | 0.001 | 2 | 0 |  | Carbon(UD)(Spar Caps)
52536 | FALSE | 40.32 |  | 040320_SW_2_LP | UD Spar Caps | FALSE | FALSE | 0.017 | secdata | 0.001 | 2 | 0 |  | Carbon(UD)(Spar Caps)
52537 | FALSE | 40.32 |  | 040320_SW_2_LP | UD Spar Caps | FALSE | FALSE | 0.018 | secdata | 0.001 | 2 | 0 |  | Carbon(UD)(Spar Caps)
52538 | FALSE | 40.32 |  | 040320_SW_2_LP | UD Spar Caps | FALSE | FALSE | 0.019 | secdata | 0.001 | 2 | 0 |  | Carbon(UD)(Spar Caps)
52539 | FALSE | 40.32 |  | 040320_SW_2_LP | UD Spar Caps | FALSE | FALSE | 0.02 | secdata | 0.001 | 2 | 0 |  | Carbon(UD)(Spar Caps)
52540 | FALSE | 40.32 |  | 040320_SW_2_LP | UD Spar Caps | FALSE | FALSE | 0.021 | secdata | 0.001 | 2 | 0 |  | Carbon(UD)(Spar Caps)
52541 | FALSE | 40.32 |  | 040320_SW_2_LP | UD Spar Caps | FALSE | FALSE | 0.022 | secdata | 0.001 | 2 | 0 |  | Carbon(UD)(Spar Caps)
52542 | FALSE | 40.32 |  | 040320_SW_2_LP | UD Spar Caps | FALSE | FALSE | 0.023 | secdata | 0.001 | 2 | 0 |  | Carbon(UD)(Spar Caps)
52543 | FALSE | 40.32 |  | 040320_SW_2_LP | UD Spar Caps | FALSE | FALSE | 0.024 | secdata | 0.001 | 2 | 0 |  | Carbon(UD)(Spar Caps)
52544 | FALSE | 40.32 |  | 040320_SW_2_LP | UD Spar Caps | FALSE | FALSE | 0.025 | secdata | 0.001 | 2 | 0 |  | Carbon(UD)(Spar Caps)
52545 | FALSE | 40.32 |  | 040320_SW_2_LP | UD Spar Caps | FALSE | FALSE | 0.026 | secdata | 0.001 | 2 | 0 |  | Carbon(UD)(Spar Caps)
52546 | FALSE | 40.32 |  | 040320_SW_2_LP | UD Spar Caps | FALSE | FALSE | 0.027 | secdata | 0.001 | 2 | 0 |  | Carbon(UD)(Spar Caps)
52547 | FALSE | 40.32 |  | 040320_SW_2_LP | UD Spar Caps | FALSE | FALSE | 0.028 | secdata | 0.001 | 2 | 0 |  | Carbon(UD)(Spar Caps)
52548 | FALSE | 40.32 |  | 040320_SW_2_LP | UD Spar Caps | FALSE | FALSE | 0.029 | secdata | 0.001 | 2 | 0 |  | Carbon(UD)(Spar Caps)
52549 | FALSE | 40.32 |  | 040320_SW_2_LP | UD Spar Caps | FALSE | FALSE | 0.03 | secdata | 0.001 | 2 | 0 |  | Carbon(UD)(Spar Caps)
52550 | FALSE | 40.32 |  | 040320_SW_2_LP | UD Spar Caps | FALSE | FALSE | 0.031 | secdata | 0.001 | 2 | 0 |  | Carbon(UD)(Spar Caps)
52551 | FALSE | 40.32 |  | 040320_SW_2_LP | UD Spar Caps | FALSE | FALSE | 0.032 | secdata | 0.001 | 2 | 0 |  | Carbon(UD)(Spar Caps)
52552 | FALSE | 40.32 |  | 040320_SW_2_LP | UD Spar Caps | FALSE | FALSE | 0.033 | secdata | 0.001 | 2 | 0 |  | Carbon(UD)(Spar Caps)
52553 | FALSE | 40.32 |  | 040320_SW_2_LP | UD Spar Caps | FALSE | FALSE | 0.034 | secdata | 0.001 | 2 | 0 |  | Carbon(UD)(Spar Caps)
52554 | FALSE | 40.32 |  | 040320_SW_2_LP | UD Spar Caps | FALSE | FALSE | 0.035 | secdata | 0.001 | 2 | 0 |  | Carbon(UD)(Spar Caps)
52555 | FALSE | 40.32 |  | 040320_SW_2_LP | UD Spar Caps | FALSE | TRUE | 0.036 | secdata | 0.001 | 2 | 0 |  | Carbon(UD)(Spar Caps)
52556 | FALSE | 40.32 |  | 040320_SW_2_LP |  | FALSE | FALSE | #VALUE! | secoffset | mid
52557 | FALSE | 40.32 |  | 040320_SW_2_LP |  | FALSE | FALSE | #VALUE!
52558 | FALSE | 40.32 |  | 040320_TE-PS-Filler |  | FALSE | FALSE | #VALUE! | ! 040320_TE-PS-Filler
52559 | FALSE | 40.32 |  | 040320_TE-PS-Filler |  | TRUE | FALSE | #VALUE! | sectype | 719 | shell
52560 | No Section | 40.32 | TE-PS-Filler | 040320_TE-PS-Filler | Gelcoat | TRUE | TRUE | 0.0005 | secdata | 0.0005 | 3 | 0 |  | Gelcoat
52561 | No Section | 40.32 | TE-PS-Filler | 040320_TE-PS-Filler | Triax Shell | TRUE | TRUE | 0.001 | secdata | 0.001 | 6 | 0 |  | triax GFRP(Shell Skin)
52562 | FALSE | 40.32 |  | 040320_TE-PS-Filler | BalsaIso | TRUE | FALSE | 0.001 | secdata | 0.001 | 4 | 0 |  | balsa
52563 | FALSE | 40.32 |  | 040320_TE-PS-Filler | BalsaIso | TRUE | FALSE | 0.002 | secdata | 0.001 | 4 | 0 |  | balsa
52564 | FALSE | 40.32 |  | 040320_TE-PS-Filler | BalsaIso | TRUE | FALSE | 0.003 | secdata | 0.001 | 4 | 0 |  | balsa
52565 | FALSE | 40.32 |  | 040320_TE-PS-Filler | BalsaIso | TRUE | FALSE | 0.004 | secdata | 0.001 | 4 | 0 |  | balsa
52566 | FALSE | 40.32 |  | 040320_TE-PS-Filler | BalsaIso | TRUE | FALSE | 0.005 | secdata | 0.001 | 4 | 0 |  | balsa
52567 | FALSE | 40.32 |  | 040320_TE-PS-Filler | BalsaIso | TRUE | FALSE | 0.006 | secdata | 0.001 | 4 | 0 |  | balsa
52568 | FALSE | 40.32 |  | 040320_TE-PS-Filler | BalsaIso | TRUE | FALSE | 0.007 | secdata | 0.001 | 4 | 0 |  | balsa
52569 | FALSE | 40.32 |  | 040320_TE-PS-Filler | BalsaIso | TRUE | FALSE | 0.008 | secdata | 0.001 | 4 | 0 |  | balsa
52570 | FALSE | 40.32 |  | 040320_TE-PS-Filler | BalsaIso | TRUE | FALSE | 0.009 | secdata | 0.001 | 4 | 0 |  | balsa
52571 | FALSE | 40.32 |  | 040320_TE-PS-Filler | BalsaIso | TRUE | FALSE | 0.01 | secdata | 0.001 | 4 | 0 |  | balsa
52572 | FALSE | 40.32 |  | 040320_TE-PS-Filler | BalsaIso | TRUE | FALSE | 0.011 | secdata | 0.001 | 4 | 0 |  | balsa
52573 | FALSE | 40.32 |  | 040320_TE-PS-Filler | BalsaIso | TRUE | FALSE | 0.012 | secdata | 0.001 | 4 | 0 |  | balsa
52574 | FALSE | 40.32 |  | 040320_TE-PS-Filler | BalsaIso | TRUE | FALSE | 0.013 | secdata | 0.001 | 4 | 0 |  | balsa
52575 | FALSE | 40.32 |  | 040320_TE-PS-Filler | BalsaIso | TRUE | FALSE | 0.014 | secdata | 0.001 | 4 | 0 |  | balsa
52576 | FALSE | 40.32 |  | 040320_TE-PS-Filler | BalsaIso | TRUE | FALSE | 0.015 | secdata | 0.001 | 4 | 0 |  | balsa
52577 | FALSE | 40.32 |  | 040320_TE-PS-Filler | BalsaIso | TRUE | FALSE | 0.016 | secdata | 0.001 | 4 | 0 |  | balsa
52578 | No Section | 40.32 | TE-PS-Filler | 040320_TE-PS-Filler | BalsaIso | TRUE | TRUE | 0.017 | secdata | 0.001 | 4 | 0 |  | balsa
52579 | FALSE | 40.32 |  | 040320_TE-PS-Filler |  | TRUE | FALSE | #VALUE! | secoffset | bot
52580 | FALSE | 40.32 |  | 040320_TE-PS-Filler |  | TRUE | FALSE | #VALUE!
52581 | FALSE | 40.32 |  | 040320_TE-PS-Filler |  | TRUE | FALSE | #VALUE! | ! 040320_TE-PS-Filler
52582 | FALSE | 40.32 |  | 040320_TE-PS-Filler |  | FALSE | FALSE | #VALUE! | sectype | 1719 | shell
52583 | FALSE | 40.32 |  | 040320_TE-PS-Filler | Gelcoat | FALSE | TRUE | 0.0005 | secdata | 0.0005 | 3 | 0 |  | Gelcoat
52584 | FALSE | 40.32 |  | 040320_TE-PS-Filler | Triax Shell | FALSE | TRUE | 0.001 | secdata | 0.001 | 6 | 0 |  | triax GFRP(Shell Skin)
52585 | FALSE | 40.32 |  | 040320_TE-PS-Filler | BalsaIso | FALSE | FALSE | 0.001 | secdata | 0.001 | 4 | 0 |  | balsa
52586 | FALSE | 40.32 |  | 040320_TE-PS-Filler | BalsaIso | FALSE | FALSE | 0.002 | secdata | 0.001 | 4 | 0 |  | balsa
52587 | FALSE | 40.32 |  | 040320_TE-PS-Filler | BalsaIso | FALSE | FALSE | 0.003 | secdata | 0.001 | 4 | 0 |  | balsa
52588 | FALSE | 40.32 |  | 040320_TE-PS-Filler | BalsaIso | FALSE | FALSE | 0.004 | secdata | 0.001 | 4 | 0 |  | balsa
52589 | FALSE | 40.32 |  | 040320_TE-PS-Filler | BalsaIso | FALSE | FALSE | 0.005 | secdata | 0.001 | 4 | 0 |  | balsa
52590 | FALSE | 40.32 |  | 040320_TE-PS-Filler | BalsaIso | FALSE | FALSE | 0.006 | secdata | 0.001 | 4 | 0 |  | balsa
52591 | FALSE | 40.32 |  | 040320_TE-PS-Filler | BalsaIso | FALSE | FALSE | 0.007 | secdata | 0.001 | 4 | 0 |  | balsa
52592 | FALSE | 40.32 |  | 040320_TE-PS-Filler | BalsaIso | FALSE | FALSE | 0.008 | secdata | 0.001 | 4 | 0 |  | balsa
52593 | FALSE | 40.32 |  | 040320_TE-PS-Filler | BalsaIso | FALSE | FALSE | 0.009 | secdata | 0.001 | 4 | 0 |  | balsa
52594 | FALSE | 40.32 |  | 040320_TE-PS-Filler | BalsaIso | FALSE | FALSE | 0.01 | secdata | 0.001 | 4 | 0 |  | balsa
52595 | FALSE | 40.32 |  | 040320_TE-PS-Filler | BalsaIso | FALSE | FALSE | 0.011 | secdata | 0.001 | 4 | 0 |  | balsa
52596 | FALSE | 40.32 |  | 040320_TE-PS-Filler | BalsaIso | FALSE | FALSE | 0.012 | secdata | 0.001 | 4 | 0 |  | balsa
52597 | FALSE | 40.32 |  | 040320_TE-PS-Filler | BalsaIso | FALSE | FALSE | 0.013 | secdata | 0.001 | 4 | 0 |  | balsa
52598 | FALSE | 40.32 |  | 040320_TE-PS-Filler | BalsaIso | FALSE | FALSE | 0.014 | secdata | 0.001 | 4 | 0 |  | balsa
52599 | FALSE | 40.32 |  | 040320_TE-PS-Filler | BalsaIso | FALSE | FALSE | 0.015 | secdata | 0.001 | 4 | 0 |  | balsa
52600 | FALSE | 40.32 |  | 040320_TE-PS-Filler | BalsaIso | FALSE | FALSE | 0.016 | secdata | 0.001 | 4 | 0 |  | balsa
52601 | FALSE | 40.32 |  | 040320_TE-PS-Filler | BalsaIso | FALSE | TRUE | 0.017 | secdata | 0.001 | 4 | 0 |  | balsa
52602 | FALSE | 40.32 |  | 040320_TE-PS-Filler |  | FALSE | FALSE | #VALUE! | secoffset | mid
52603 | FALSE | 40.32 |  | 040320_TE-PS-Filler |  | FALSE | FALSE | #VALUE!
52604 | FALSE | 40.32 |  | 040320_TE_SS_filler |  | FALSE | FALSE | #VALUE! | ! 040320_TE_SS_filler
52605 | FALSE | 40.32 |  | 040320_TE_SS_filler |  | TRUE | FALSE | #VALUE! | sectype | 720 | shell
52606 | No Section | 40.32 | TE_SS_filler | 040320_TE_SS_filler | Gelcoat | TRUE | TRUE | 0.0005 | secdata | 0.0005 | 3 | 0 |  | Gelcoat
52607 | No Section | 40.32 | TE_SS_filler | 040320_TE_SS_filler | Triax Shell | TRUE | TRUE | 0.001 | secdata | 0.001 | 6 | 0 |  | triax GFRP(Shell Skin)
52608 | FALSE | 40.32 |  | 040320_TE_SS_filler | BalsaIso | TRUE | FALSE | 0.001 | secdata | 0.001 | 4 | 0 |  | balsa
52609 | FALSE | 40.32 |  | 040320_TE_SS_filler | BalsaIso | TRUE | FALSE | 0.002 | secdata | 0.001 | 4 | 0 |  | balsa
52610 | FALSE | 40.32 |  | 040320_TE_SS_filler | BalsaIso | TRUE | FALSE | 0.003 | secdata | 0.001 | 4 | 0 |  | balsa
52611 | FALSE | 40.32 |  | 040320_TE_SS_filler | BalsaIso | TRUE | FALSE | 0.004 | secdata | 0.001 | 4 | 0 |  | balsa
52612 | FALSE | 40.32 |  | 040320_TE_SS_filler | BalsaIso | TRUE | FALSE | 0.005 | secdata | 0.001 | 4 | 0 |  | balsa
52613 | FALSE | 40.32 |  | 040320_TE_SS_filler | BalsaIso | TRUE | FALSE | 0.006 | secdata | 0.001 | 4 | 0 |  | balsa
52614 | FALSE | 40.32 |  | 040320_TE_SS_filler | BalsaIso | TRUE | FALSE | 0.007 | secdata | 0.001 | 4 | 0 |  | balsa
52615 | FALSE | 40.32 |  | 040320_TE_SS_filler | BalsaIso | TRUE | FALSE | 0.008 | secdata | 0.001 | 4 | 0 |  | balsa
52616 | FALSE | 40.32 |  | 040320_TE_SS_filler | BalsaIso | TRUE | FALSE | 0.009 | secdata | 0.001 | 4 | 0 |  | balsa
52617 | FALSE | 40.32 |  | 040320_TE_SS_filler | BalsaIso | TRUE | FALSE | 0.01 | secdata | 0.001 | 4 | 0 |  | balsa
52618 | FALSE | 40.32 |  | 040320_TE_SS_filler | BalsaIso | TRUE | FALSE | 0.011 | secdata | 0.001 | 4 | 0 |  | balsa
52619 | FALSE | 40.32 |  | 040320_TE_SS_filler | BalsaIso | TRUE | FALSE | 0.012 | secdata | 0.001 | 4 | 0 |  | balsa
52620 | FALSE | 40.32 |  | 040320_TE_SS_filler | BalsaIso | TRUE | FALSE | 0.013 | secdata | 0.001 | 4 | 0 |  | balsa
52621 | FALSE | 40.32 |  | 040320_TE_SS_filler | BalsaIso | TRUE | FALSE | 0.014 | secdata | 0.001 | 4 | 0 |  | balsa
52622 | FALSE | 40.32 |  | 040320_TE_SS_filler | BalsaIso | TRUE | FALSE | 0.015 | secdata | 0.001 | 4 | 0 |  | balsa
52623 | FALSE | 40.32 |  | 040320_TE_SS_filler | BalsaIso | TRUE | FALSE | 0.016 | secdata | 0.001 | 4 | 0 |  | balsa
52624 | FALSE | 40.32 |  | 040320_TE_SS_filler | BalsaIso | TRUE | FALSE | 0.017 | secdata | 0.001 | 4 | 0 |  | balsa
52625 | FALSE | 40.32 |  | 040320_TE_SS_filler | BalsaIso | TRUE | FALSE | 0.018 | secdata | 0.001 | 4 | 0 |  | balsa
52626 | FALSE | 40.32 |  | 040320_TE_SS_filler | BalsaIso | TRUE | FALSE | 0.019 | secdata | 0.001 | 4 | 0 |  | balsa
52627 | FALSE | 40.32 |  | 040320_TE_SS_filler | BalsaIso | TRUE | FALSE | 0.02 | secdata | 0.001 | 4 | 0 |  | balsa
52628 | FALSE | 40.32 |  | 040320_TE_SS_filler | BalsaIso | TRUE | FALSE | 0.021 | secdata | 0.001 | 4 | 0 |  | balsa
52629 | FALSE | 40.32 |  | 040320_TE_SS_filler | BalsaIso | TRUE | FALSE | 0.022 | secdata | 0.001 | 4 | 0 |  | balsa
52630 | FALSE | 40.32 |  | 040320_TE_SS_filler | BalsaIso | TRUE | FALSE | 0.023 | secdata | 0.001 | 4 | 0 |  | balsa
52631 | FALSE | 40.32 |  | 040320_TE_SS_filler | BalsaIso | TRUE | FALSE | 0.024 | secdata | 0.001 | 4 | 0 |  | balsa
52632 | FALSE | 40.32 |  | 040320_TE_SS_filler | BalsaIso | TRUE | FALSE | 0.025 | secdata | 0.001 | 4 | 0 |  | balsa
52633 | FALSE | 40.32 |  | 040320_TE_SS_filler | BalsaIso | TRUE | FALSE | 0.026 | secdata | 0.001 | 4 | 0 |  | balsa
52634 | FALSE | 40.32 |  | 040320_TE_SS_filler | BalsaIso | TRUE | FALSE | 0.027 | secdata | 0.001 | 4 | 0 |  | balsa
52635 | No Section | 40.32 | TE_SS_filler | 040320_TE_SS_filler | BalsaIso | TRUE | TRUE | 0.028 | secdata | 0.001 | 4 | 0 |  | balsa
52636 | FALSE | 40.32 |  | 040320_TE_SS_filler |  | TRUE | FALSE | #VALUE! | secoffset | bot
52637 | FALSE | 40.32 |  | 040320_TE_SS_filler |  | TRUE | FALSE | #VALUE!
52638 | FALSE | 40.32 |  | 040320_TE_SS_filler |  | TRUE | FALSE | #VALUE! | ! 040320_TE_SS_filler
52639 | FALSE | 40.32 |  | 040320_TE_SS_filler |  | FALSE | FALSE | #VALUE! | sectype | 1720 | shell
52640 | FALSE | 40.32 |  | 040320_TE_SS_filler | Gelcoat | FALSE | TRUE | 0.0005 | secdata | 0.0005 | 3 | 0 |  | Gelcoat
52641 | FALSE | 40.32 |  | 040320_TE_SS_filler | Triax Shell | FALSE | TRUE | 0.001 | secdata | 0.001 | 6 | 0 |  | triax GFRP(Shell Skin)
52642 | FALSE | 40.32 |  | 040320_TE_SS_filler | BalsaIso | FALSE | FALSE | 0.001 | secdata | 0.001 | 4 | 0 |  | balsa
52643 | FALSE | 40.32 |  | 040320_TE_SS_filler | BalsaIso | FALSE | FALSE | 0.002 | secdata | 0.001 | 4 | 0 |  | balsa
52644 | FALSE | 40.32 |  | 040320_TE_SS_filler | BalsaIso | FALSE | FALSE | 0.003 | secdata | 0.001 | 4 | 0 |  | balsa
52645 | FALSE | 40.32 |  | 040320_TE_SS_filler | BalsaIso | FALSE | FALSE | 0.004 | secdata | 0.001 | 4 | 0 |  | balsa
52646 | FALSE | 40.32 |  | 040320_TE_SS_filler | BalsaIso | FALSE | FALSE | 0.005 | secdata | 0.001 | 4 | 0 |  | balsa
52647 | FALSE | 40.32 |  | 040320_TE_SS_filler | BalsaIso | FALSE | FALSE | 0.006 | secdata | 0.001 | 4 | 0 |  | balsa
52648 | FALSE | 40.32 |  | 040320_TE_SS_filler | BalsaIso | FALSE | FALSE | 0.007 | secdata | 0.001 | 4 | 0 |  | balsa
52649 | FALSE | 40.32 |  | 040320_TE_SS_filler | BalsaIso | FALSE | FALSE | 0.008 | secdata | 0.001 | 4 | 0 |  | balsa
52650 | FALSE | 40.32 |  | 040320_TE_SS_filler | BalsaIso | FALSE | FALSE | 0.009 | secdata | 0.001 | 4 | 0 |  | balsa
52651 | FALSE | 40.32 |  | 040320_TE_SS_filler | BalsaIso | FALSE | FALSE | 0.01 | secdata | 0.001 | 4 | 0 |  | balsa
52652 | FALSE | 40.32 |  | 040320_TE_SS_filler | BalsaIso | FALSE | FALSE | 0.011 | secdata | 0.001 | 4 | 0 |  | balsa
52653 | FALSE | 40.32 |  | 040320_TE_SS_filler | BalsaIso | FALSE | FALSE | 0.012 | secdata | 0.001 | 4 | 0 |  | balsa
52654 | FALSE | 40.32 |  | 040320_TE_SS_filler | BalsaIso | FALSE | FALSE | 0.013 | secdata | 0.001 | 4 | 0 |  | balsa
52655 | FALSE | 40.32 |  | 040320_TE_SS_filler | BalsaIso | FALSE | FALSE | 0.014 | secdata | 0.001 | 4 | 0 |  | balsa
52656 | FALSE | 40.32 |  | 040320_TE_SS_filler | BalsaIso | FALSE | FALSE | 0.015 | secdata | 0.001 | 4 | 0 |  | balsa
52657 | FALSE | 40.32 |  | 040320_TE_SS_filler | BalsaIso | FALSE | FALSE | 0.016 | secdata | 0.001 | 4 | 0 |  | balsa
52658 | FALSE | 40.32 |  | 040320_TE_SS_filler | BalsaIso | FALSE | FALSE | 0.017 | secdata | 0.001 | 4 | 0 |  | balsa
52659 | FALSE | 40.32 |  | 040320_TE_SS_filler | BalsaIso | FALSE | FALSE | 0.018 | secdata | 0.001 | 4 | 0 |  | balsa
52660 | FALSE | 40.32 |  | 040320_TE_SS_filler | BalsaIso | FALSE | FALSE | 0.019 | secdata | 0.001 | 4 | 0 |  | balsa
52661 | FALSE | 40.32 |  | 040320_TE_SS_filler | BalsaIso | FALSE | FALSE | 0.02 | secdata | 0.001 | 4 | 0 |  | balsa
52662 | FALSE | 40.32 |  | 040320_TE_SS_filler | BalsaIso | FALSE | FALSE | 0.021 | secdata | 0.001 | 4 | 0 |  | balsa
52663 | FALSE | 40.32 |  | 040320_TE_SS_filler | BalsaIso | FALSE | FALSE | 0.022 | secdata | 0.001 | 4 | 0 |  | balsa
52664 | FALSE | 40.32 |  | 040320_TE_SS_filler | BalsaIso | FALSE | FALSE | 0.023 | secdata | 0.001 | 4 | 0 |  | balsa
52665 | FALSE | 40.32 |  | 040320_TE_SS_filler | BalsaIso | FALSE | FALSE | 0.024 | secdata | 0.001 | 4 | 0 |  | balsa
52666 | FALSE | 40.32 |  | 040320_TE_SS_filler | BalsaIso | FALSE | FALSE | 0.025 | secdata | 0.001 | 4 | 0 |  | balsa
52667 | FALSE | 40.32 |  | 040320_TE_SS_filler | BalsaIso | FALSE | FALSE | 0.026 | secdata | 0.001 | 4 | 0 |  | balsa
52668 | FALSE | 40.32 |  | 040320_TE_SS_filler | BalsaIso | FALSE | FALSE | 0.027 | secdata | 0.001 | 4 | 0 |  | balsa
52669 | FALSE | 40.32 |  | 040320_TE_SS_filler | BalsaIso | FALSE | TRUE | 0.028 | secdata | 0.001 | 4 | 0 |  | balsa
52670 | FALSE | 40.32 |  | 040320_TE_SS_filler |  | FALSE | FALSE | #VALUE! | secoffset | mid
52671 | FALSE | 40.32 |  | 040320_TE_SS_filler |  | FALSE | FALSE | #VALUE!
52672 | FALSE | 41.58 |  | 041580_HP_CAP |  | FALSE | FALSE | #VALUE! | ! 041580_HP_CAP
52673 | FALSE | 41.58 |  | 041580_HP_CAP |  | TRUE | FALSE | #VALUE! | sectype | 721 | shell
52674 | No Section | 41.58 | HP_CAP | 041580_HP_CAP | Gelcoat | TRUE | TRUE | 0.0005 | secdata | 0.0005 | 3 | 0 |  | Gelcoat
52675 | No Section | 41.58 | HP_CAP | 041580_HP_CAP | Triax Shell | TRUE | TRUE | 0.001 | secdata | 0.001 | 6 | 0 |  | triax GFRP(Shell Skin)
52676 | FALSE | 41.58 |  | 041580_HP_CAP | UD Spar Caps | TRUE | FALSE | 0.001 | secdata | 0.001 | 2 | 0 |  | Carbon(UD)(Spar Caps)
52677 | FALSE | 41.58 |  | 041580_HP_CAP | UD Spar Caps | TRUE | FALSE | 0.002 | secdata | 0.001 | 2 | 0 |  | Carbon(UD)(Spar Caps)
52678 | FALSE | 41.58 |  | 041580_HP_CAP | UD Spar Caps | TRUE | FALSE | 0.003 | secdata | 0.001 | 2 | 0 |  | Carbon(UD)(Spar Caps)
52679 | FALSE | 41.58 |  | 041580_HP_CAP | UD Spar Caps | TRUE | FALSE | 0.004 | secdata | 0.001 | 2 | 0 |  | Carbon(UD)(Spar Caps)
52680 | FALSE | 41.58 |  | 041580_HP_CAP | UD Spar Caps | TRUE | FALSE | 0.005 | secdata | 0.001 | 2 | 0 |  | Carbon(UD)(Spar Caps)
52681 | FALSE | 41.58 |  | 041580_HP_CAP | UD Spar Caps | TRUE | FALSE | 0.006 | secdata | 0.001 | 2 | 0 |  | Carbon(UD)(Spar Caps)
52682 | FALSE | 41.58 |  | 041580_HP_CAP | UD Spar Caps | TRUE | FALSE | 0.007 | secdata | 0.001 | 2 | 0 |  | Carbon(UD)(Spar Caps)
52683 | FALSE | 41.58 |  | 041580_HP_CAP | UD Spar Caps | TRUE | FALSE | 0.008 | secdata | 0.001 | 2 | 0 |  | Carbon(UD)(Spar Caps)
52684 | FALSE | 41.58 |  | 041580_HP_CAP | UD Spar Caps | TRUE | FALSE | 0.009 | secdata | 0.001 | 2 | 0 |  | Carbon(UD)(Spar Caps)
52685 | FALSE | 41.58 |  | 041580_HP_CAP | UD Spar Caps | TRUE | FALSE | 0.01 | secdata | 0.001 | 2 | 0 |  | Carbon(UD)(Spar Caps)
52686 | FALSE | 41.58 |  | 041580_HP_CAP | UD Spar Caps | TRUE | FALSE | 0.011 | secdata | 0.001 | 2 | 0 |  | Carbon(UD)(Spar Caps)
52687 | FALSE | 41.58 |  | 041580_HP_CAP | UD Spar Caps | TRUE | FALSE | 0.012 | secdata | 0.001 | 2 | 0 |  | Carbon(UD)(Spar Caps)
52688 | FALSE | 41.58 |  | 041580_HP_CAP | UD Spar Caps | TRUE | FALSE | 0.013 | secdata | 0.001 | 2 | 0 |  | Carbon(UD)(Spar Caps)
52689 | FALSE | 41.58 |  | 041580_HP_CAP | UD Spar Caps | TRUE | FALSE | 0.014 | secdata | 0.001 | 2 | 0 |  | Carbon(UD)(Spar Caps)
52690 | FALSE | 41.58 |  | 041580_HP_CAP | UD Spar Caps | TRUE | FALSE | 0.015 | secdata | 0.001 | 2 | 0 |  | Carbon(UD)(Spar Caps)
52691 | FALSE | 41.58 |  | 041580_HP_CAP | UD Spar Caps | TRUE | FALSE | 0.016 | secdata | 0.001 | 2 | 0 |  | Carbon(UD)(Spar Caps)
52692 | FALSE | 41.58 |  | 041580_HP_CAP | UD Spar Caps | TRUE | FALSE | 0.017 | secdata | 0.001 | 2 | 0 |  | Carbon(UD)(Spar Caps)
52693 | FALSE | 41.58 |  | 041580_HP_CAP | UD Spar Caps | TRUE | FALSE | 0.018 | secdata | 0.001 | 2 | 0 |  | Carbon(UD)(Spar Caps)
52694 | FALSE | 41.58 |  | 041580_HP_CAP | UD Spar Caps | TRUE | FALSE | 0.019 | secdata | 0.001 | 2 | 0 |  | Carbon(UD)(Spar Caps)
52695 | FALSE | 41.58 |  | 041580_HP_CAP | UD Spar Caps | TRUE | FALSE | 0.02 | secdata | 0.001 | 2 | 0 |  | Carbon(UD)(Spar Caps)
52696 | FALSE | 41.58 |  | 041580_HP_CAP | UD Spar Caps | TRUE | FALSE | 0.021 | secdata | 0.001 | 2 | 0 |  | Carbon(UD)(Spar Caps)
52697 | FALSE | 41.58 |  | 041580_HP_CAP | UD Spar Caps | TRUE | FALSE | 0.022 | secdata | 0.001 | 2 | 0 |  | Carbon(UD)(Spar Caps)
52698 | FALSE | 41.58 |  | 041580_HP_CAP | UD Spar Caps | TRUE | FALSE | 0.023 | secdata | 0.001 | 2 | 0 |  | Carbon(UD)(Spar Caps)
52699 | FALSE | 41.58 |  | 041580_HP_CAP | UD Spar Caps | TRUE | FALSE | 0.024 | secdata | 0.001 | 2 | 0 |  | Carbon(UD)(Spar Caps)
52700 | FALSE | 41.58 |  | 041580_HP_CAP | UD Spar Caps | TRUE | FALSE | 0.025 | secdata | 0.001 | 2 | 0 |  | Carbon(UD)(Spar Caps)
52701 | FALSE | 41.58 |  | 041580_HP_CAP | UD Spar Caps | TRUE | FALSE | 0.026 | secdata | 0.001 | 2 | 0 |  | Carbon(UD)(Spar Caps)
52702 | FALSE | 41.58 |  | 041580_HP_CAP | UD Spar Caps | TRUE | FALSE | 0.027 | secdata | 0.001 | 2 | 0 |  | Carbon(UD)(Spar Caps)
52703 | FALSE | 41.58 |  | 041580_HP_CAP | UD Spar Caps | TRUE | FALSE | 0.028 | secdata | 0.001 | 2 | 0 |  | Carbon(UD)(Spar Caps)
52704 | FALSE | 41.58 |  | 041580_HP_CAP | UD Spar Caps | TRUE | FALSE | 0.029 | secdata | 0.001 | 2 | 0 |  | Carbon(UD)(Spar Caps)
52705 | FALSE | 41.58 |  | 041580_HP_CAP | UD Spar Caps | TRUE | FALSE | 0.03 | secdata | 0.001 | 2 | 0 |  | Carbon(UD)(Spar Caps)
52706 | FALSE | 41.58 |  | 041580_HP_CAP | UD Spar Caps | TRUE | FALSE | 0.031 | secdata | 0.001 | 2 | 0 |  | Carbon(UD)(Spar Caps)
52707 | FALSE | 41.58 |  | 041580_HP_CAP | UD Spar Caps | TRUE | FALSE | 0.032 | secdata | 0.001 | 2 | 0 |  | Carbon(UD)(Spar Caps)
52708 | FALSE | 41.58 |  | 041580_HP_CAP | UD Spar Caps | TRUE | FALSE | 0.033 | secdata | 0.001 | 2 | 0 |  | Carbon(UD)(Spar Caps)
52709 | No Section | 41.58 | HP_CAP | 041580_HP_CAP | UD Spar Caps | TRUE | TRUE | 0.034 | secdata | 0.001 | 2 | 0 |  | Carbon(UD)(Spar Caps)
52710 | FALSE | 41.58 |  | 041580_HP_CAP |  | TRUE | FALSE | #VALUE! | secoffset | bot
52711 | FALSE | 41.58 |  | 041580_HP_CAP |  | TRUE | FALSE | #VALUE!
52712 | FALSE | 41.58 |  | 041580_HP_CAP |  | TRUE | FALSE | #VALUE! | ! 041580_HP_CAP
52713 | FALSE | 41.58 |  | 041580_HP_CAP |  | FALSE | FALSE | #VALUE! | sectype | 1721 | shell
52714 | FALSE | 41.58 |  | 041580_HP_CAP | Gelcoat | FALSE | TRUE | 0.0005 | secdata | 0.0005 | 3 | 0 |  | Gelcoat
52715 | FALSE | 41.58 |  | 041580_HP_CAP | Triax Shell | FALSE | TRUE | 0.001 | secdata | 0.001 | 6 | 0 |  | triax GFRP(Shell Skin)
52716 | FALSE | 41.58 |  | 041580_HP_CAP | UD Spar Caps | FALSE | FALSE | 0.001 | secdata | 0.001 | 2 | 0 |  | Carbon(UD)(Spar Caps)
52717 | FALSE | 41.58 |  | 041580_HP_CAP | UD Spar Caps | FALSE | FALSE | 0.002 | secdata | 0.001 | 2 | 0 |  | Carbon(UD)(Spar Caps)
52718 | FALSE | 41.58 |  | 041580_HP_CAP | UD Spar Caps | FALSE | FALSE | 0.003 | secdata | 0.001 | 2 | 0 |  | Carbon(UD)(Spar Caps)
52719 | FALSE | 41.58 |  | 041580_HP_CAP | UD Spar Caps | FALSE | FALSE | 0.004 | secdata | 0.001 | 2 | 0 |  | Carbon(UD)(Spar Caps)
52720 | FALSE | 41.58 |  | 041580_HP_CAP | UD Spar Caps | FALSE | FALSE | 0.005 | secdata | 0.001 | 2 | 0 |  | Carbon(UD)(Spar Caps)
52721 | FALSE | 41.58 |  | 041580_HP_CAP | UD Spar Caps | FALSE | FALSE | 0.006 | secdata | 0.001 | 2 | 0 |  | Carbon(UD)(Spar Caps)
52722 | FALSE | 41.58 |  | 041580_HP_CAP | UD Spar Caps | FALSE | FALSE | 0.007 | secdata | 0.001 | 2 | 0 |  | Carbon(UD)(Spar Caps)
52723 | FALSE | 41.58 |  | 041580_HP_CAP | UD Spar Caps | FALSE | FALSE | 0.008 | secdata | 0.001 | 2 | 0 |  | Carbon(UD)(Spar Caps)
52724 | FALSE | 41.58 |  | 041580_HP_CAP | UD Spar Caps | FALSE | FALSE | 0.009 | secdata | 0.001 | 2 | 0 |  | Carbon(UD)(Spar Caps)
52725 | FALSE | 41.58 |  | 041580_HP_CAP | UD Spar Caps | FALSE | FALSE | 0.01 | secdata | 0.001 | 2 | 0 |  | Carbon(UD)(Spar Caps)
52726 | FALSE | 41.58 |  | 041580_HP_CAP | UD Spar Caps | FALSE | FALSE | 0.011 | secdata | 0.001 | 2 | 0 |  | Carbon(UD)(Spar Caps)
52727 | FALSE | 41.58 |  | 041580_HP_CAP | UD Spar Caps | FALSE | FALSE | 0.012 | secdata | 0.001 | 2 | 0 |  | Carbon(UD)(Spar Caps)
52728 | FALSE | 41.58 |  | 041580_HP_CAP | UD Spar Caps | FALSE | FALSE | 0.013 | secdata | 0.001 | 2 | 0 |  | Carbon(UD)(Spar Caps)
52729 | FALSE | 41.58 |  | 041580_HP_CAP | UD Spar Caps | FALSE | FALSE | 0.014 | secdata | 0.001 | 2 | 0 |  | Carbon(UD)(Spar Caps)
52730 | FALSE | 41.58 |  | 041580_HP_CAP | UD Spar Caps | FALSE | FALSE | 0.015 | secdata | 0.001 | 2 | 0 |  | Carbon(UD)(Spar Caps)
52731 | FALSE | 41.58 |  | 041580_HP_CAP | UD Spar Caps | FALSE | FALSE | 0.016 | secdata | 0.001 | 2 | 0 |  | Carbon(UD)(Spar Caps)
52732 | FALSE | 41.58 |  | 041580_HP_CAP | UD Spar Caps | FALSE | FALSE | 0.017 | secdata | 0.001 | 2 | 0 |  | Carbon(UD)(Spar Caps)
52733 | FALSE | 41.58 |  | 041580_HP_CAP | UD Spar Caps | FALSE | FALSE | 0.018 | secdata | 0.001 | 2 | 0 |  | Carbon(UD)(Spar Caps)
52734 | FALSE | 41.58 |  | 041580_HP_CAP | UD Spar Caps | FALSE | FALSE | 0.019 | secdata | 0.001 | 2 | 0 |  | Carbon(UD)(Spar Caps)
52735 | FALSE | 41.58 |  | 041580_HP_CAP | UD Spar Caps | FALSE | FALSE | 0.02 | secdata | 0.001 | 2 | 0 |  | Carbon(UD)(Spar Caps)
52736 | FALSE | 41.58 |  | 041580_HP_CAP | UD Spar Caps | FALSE | FALSE | 0.021 | secdata | 0.001 | 2 | 0 |  | Carbon(UD)(Spar Caps)
52737 | FALSE | 41.58 |  | 041580_HP_CAP | UD Spar Caps | FALSE | FALSE | 0.022 | secdata | 0.001 | 2 | 0 |  | Carbon(UD)(Spar Caps)
52738 | FALSE | 41.58 |  | 041580_HP_CAP | UD Spar Caps | FALSE | FALSE | 0.023 | secdata | 0.001 | 2 | 0 |  | Carbon(UD)(Spar Caps)
52739 | FALSE | 41.58 |  | 041580_HP_CAP | UD Spar Caps | FALSE | FALSE | 0.024 | secdata | 0.001 | 2 | 0 |  | Carbon(UD)(Spar Caps)
52740 | FALSE | 41.58 |  | 041580_HP_CAP | UD Spar Caps | FALSE | FALSE | 0.025 | secdata | 0.001 | 2 | 0 |  | Carbon(UD)(Spar Caps)
52741 | FALSE | 41.58 |  | 041580_HP_CAP | UD Spar Caps | FALSE | FALSE | 0.026 | secdata | 0.001 | 2 | 0 |  | Carbon(UD)(Spar Caps)
52742 | FALSE | 41.58 |  | 041580_HP_CAP | UD Spar Caps | FALSE | FALSE | 0.027 | secdata | 0.001 | 2 | 0 |  | Carbon(UD)(Spar Caps)
52743 | FALSE | 41.58 |  | 041580_HP_CAP | UD Spar Caps | FALSE | FALSE | 0.028 | secdata | 0.001 | 2 | 0 |  | Carbon(UD)(Spar Caps)
52744 | FALSE | 41.58 |  | 041580_HP_CAP | UD Spar Caps | FALSE | FALSE | 0.029 | secdata | 0.001 | 2 | 0 |  | Carbon(UD)(Spar Caps)
52745 | FALSE | 41.58 |  | 041580_HP_CAP | UD Spar Caps | FALSE | FALSE | 0.03 | secdata | 0.001 | 2 | 0 |  | Carbon(UD)(Spar Caps)
52746 | FALSE | 41.58 |  | 041580_HP_CAP | UD Spar Caps | FALSE | FALSE | 0.031 | secdata | 0.001 | 2 | 0 |  | Carbon(UD)(Spar Caps)
52747 | FALSE | 41.58 |  | 041580_HP_CAP | UD Spar Caps | FALSE | FALSE | 0.032 | secdata | 0.001 | 2 | 0 |  | Carbon(UD)(Spar Caps)
52748 | FALSE | 41.58 |  | 041580_HP_CAP | UD Spar Caps | FALSE | FALSE | 0.033 | secdata | 0.001 | 2 | 0 |  | Carbon(UD)(Spar Caps)
52749 | FALSE | 41.58 |  | 041580_HP_CAP | UD Spar Caps | FALSE | TRUE | 0.034 | secdata | 0.001 | 2 | 0 |  | Carbon(UD)(Spar Caps)
52750 | FALSE | 41.58 |  | 041580_HP_CAP |  | FALSE | FALSE | #VALUE! | secoffset | mid
52751 | FALSE | 41.58 |  | 041580_HP_CAP |  | FALSE | FALSE | #VALUE!
52752 | FALSE | 41.58 |  | 041580_HP_FLAT |  | FALSE | FALSE | #VALUE! | ! 041580_HP_FLAT
52753 | FALSE | 41.58 |  | 041580_HP_FLAT |  | TRUE | FALSE | #VALUE! | sectype | 722 | shell
52754 | No Section | 41.58 | HP_FLAT | 041580_HP_FLAT | Gelcoat | TRUE | TRUE | 0.0005 | secdata | 0.0005 | 3 | 0 |  | Gelcoat
52755 | No Section | 41.58 | HP_FLAT | 041580_HP_FLAT | Triax Shell | TRUE | TRUE | 0.001 | secdata | 0.001 | 6 | 0 |  | triax GFRP(Shell Skin)
52756 | No Section | 41.58 | HP_FLAT | 041580_HP_FLAT | UD LE/TE | TRUE | TRUE | 0.001 | secdata | 0.001 | 1 | 0 |  | Carbon(UD)(LE/TE)
52757 | FALSE | 41.58 |  | 041580_HP_FLAT |  | TRUE | FALSE | #VALUE! | secoffset | bot
52758 | FALSE | 41.58 |  | 041580_HP_FLAT |  | TRUE | FALSE | #VALUE!
52759 | FALSE | 41.58 |  | 041580_HP_FLAT |  | TRUE | FALSE | #VALUE! | ! 041580_HP_FLAT
52760 | FALSE | 41.58 |  | 041580_HP_FLAT |  | FALSE | FALSE | #VALUE! | sectype | 1722 | shell
52761 | FALSE | 41.58 |  | 041580_HP_FLAT | Gelcoat | FALSE | TRUE | 0.0005 | secdata | 0.0005 | 3 | 0 |  | Gelcoat
52762 | FALSE | 41.58 |  | 041580_HP_FLAT | Triax Shell | FALSE | TRUE | 0.001 | secdata | 0.001 | 6 | 0 |  | triax GFRP(Shell Skin)
52763 | FALSE | 41.58 |  | 041580_HP_FLAT | UD LE/TE | FALSE | TRUE | 0.001 | secdata | 0.001 | 1 | 0 |  | Carbon(UD)(LE/TE)
52764 | FALSE | 41.58 |  | 041580_HP_FLAT |  | FALSE | FALSE | #VALUE! | secoffset | mid
52765 | FALSE | 41.58 |  | 041580_HP_FLAT |  | FALSE | FALSE | #VALUE!
52766 | FALSE | 41.58 |  | 041580_HP_LE_REINF |  | FALSE | FALSE | #VALUE! | ! 041580_HP_LE_REINF
52767 | FALSE | 41.58 |  | 041580_HP_LE_REINF |  | TRUE | FALSE | #VALUE! | sectype | 723 | shell
52768 | No Section | 41.58 | HP_LE_REINF | 041580_HP_LE_REINF | Gelcoat | TRUE | TRUE | 0.0005 | secdata | 0.0005 | 3 | 0 |  | Gelcoat
52769 | No Section | 41.58 | HP_LE_REINF | 041580_HP_LE_REINF | Triax Shell | TRUE | TRUE | 0.001 | secdata | 0.001 | 6 | 0 |  | triax GFRP(Shell Skin)
52770 | No Section | 41.58 | HP_LE_REINF | 041580_HP_LE_REINF | UD LE/TE | TRUE | TRUE | 0.001 | secdata | 0.001 | 1 | 0 |  | Carbon(UD)(LE/TE)
52771 | FALSE | 41.58 |  | 041580_HP_LE_REINF |  | TRUE | FALSE | #VALUE! | secoffset | bot
52772 | FALSE | 41.58 |  | 041580_HP_LE_REINF |  | TRUE | FALSE | #VALUE!
52773 | FALSE | 41.58 |  | 041580_HP_LE_REINF |  | TRUE | FALSE | #VALUE! | ! 041580_HP_LE_REINF
52774 | FALSE | 41.58 |  | 041580_HP_LE_REINF |  | FALSE | FALSE | #VALUE! | sectype | 1723 | shell
52775 | FALSE | 41.58 |  | 041580_HP_LE_REINF | Gelcoat | FALSE | TRUE | 0.0005 | secdata | 0.0005 | 3 | 0 |  | Gelcoat
52776 | FALSE | 41.58 |  | 041580_HP_LE_REINF | Triax Shell | FALSE | TRUE | 0.001 | secdata | 0.001 | 6 | 0 |  | triax GFRP(Shell Skin)
52777 | FALSE | 41.58 |  | 041580_HP_LE_REINF | UD LE/TE | FALSE | TRUE | 0.001 | secdata | 0.001 | 1 | 0 |  | Carbon(UD)(LE/TE)
52778 | FALSE | 41.58 |  | 041580_HP_LE_REINF |  | FALSE | FALSE | #VALUE! | secoffset | mid
52779 | FALSE | 41.58 |  | 041580_HP_LE_REINF |  | FALSE | FALSE | #VALUE!
52780 | FALSE | 41.58 |  | 041580_HP_TE_REINF |  | FALSE | FALSE | #VALUE! | ! 041580_HP_TE_REINF
52781 | FALSE | 41.58 |  | 041580_HP_TE_REINF |  | TRUE | FALSE | #VALUE! | sectype | 724 | shell
52782 | No Section | 41.58 | HP_TE_REINF | 041580_HP_TE_REINF | Gelcoat | TRUE | TRUE | 0.0005 | secdata | 0.0005 | 3 | 0 |  | Gelcoat
52783 | No Section | 41.58 | HP_TE_REINF | 041580_HP_TE_REINF | Triax Shell | TRUE | TRUE | 0.001 | secdata | 0.001 | 6 | 0 |  | triax GFRP(Shell Skin)
52784 | No Section | 41.58 | HP_TE_REINF | 041580_HP_TE_REINF | UD LE/TE | TRUE | TRUE | 0.001 | secdata | 0.001 | 1 | 0 |  | Carbon(UD)(LE/TE)
52785 | FALSE | 41.58 |  | 041580_HP_TE_REINF |  | TRUE | FALSE | #VALUE! | secoffset | bot
52786 | FALSE | 41.58 |  | 041580_HP_TE_REINF |  | TRUE | FALSE | #VALUE!
52787 | FALSE | 41.58 |  | 041580_HP_TE_REINF |  | TRUE | FALSE | #VALUE! | ! 041580_HP_TE_REINF
52788 | FALSE | 41.58 |  | 041580_HP_TE_REINF |  | FALSE | FALSE | #VALUE! | sectype | 1724 | shell
52789 | FALSE | 41.58 |  | 041580_HP_TE_REINF | Gelcoat | FALSE | TRUE | 0.0005 | secdata | 0.0005 | 3 | 0 |  | Gelcoat
52790 | FALSE | 41.58 |  | 041580_HP_TE_REINF | Triax Shell | FALSE | TRUE | 0.001 | secdata | 0.001 | 6 | 0 |  | triax GFRP(Shell Skin)
52791 | FALSE | 41.58 |  | 041580_HP_TE_REINF | UD LE/TE | FALSE | TRUE | 0.001 | secdata | 0.001 | 1 | 0 |  | Carbon(UD)(LE/TE)
52792 | FALSE | 41.58 |  | 041580_HP_TE_REINF |  | FALSE | FALSE | #VALUE! | secoffset | mid
52793 | FALSE | 41.58 |  | 041580_HP_TE_REINF |  | FALSE | FALSE | #VALUE!
52794 | FALSE | 41.58 |  | 041580_LE_PS_filler |  | FALSE | FALSE | #VALUE! | ! 041580_LE_PS_filler
52795 | FALSE | 41.58 |  | 041580_LE_PS_filler |  | TRUE | FALSE | #VALUE! | sectype | 725 | shell
52796 | No Section | 41.58 | LE_PS_filler | 041580_LE_PS_filler | Gelcoat | TRUE | TRUE | 0.0005 | secdata | 0.0005 | 3 | 0 |  | Gelcoat
52797 | No Section | 41.58 | LE_PS_filler | 041580_LE_PS_filler | Triax Shell | TRUE | TRUE | 0.001 | secdata | 0.001 | 6 | 0 |  | triax GFRP(Shell Skin)
52798 | FALSE | 41.58 |  | 041580_LE_PS_filler | BalsaIso | TRUE | FALSE | 0.001 | secdata | 0.001 | 4 | 0 |  | balsa
52799 | FALSE | 41.58 |  | 041580_LE_PS_filler | BalsaIso | TRUE | FALSE | 0.002 | secdata | 0.001 | 4 | 0 |  | balsa
52800 | FALSE | 41.58 |  | 041580_LE_PS_filler | BalsaIso | TRUE | FALSE | 0.003 | secdata | 0.001 | 4 | 0 |  | balsa
52801 | FALSE | 41.58 |  | 041580_LE_PS_filler | BalsaIso | TRUE | FALSE | 0.004 | secdata | 0.001 | 4 | 0 |  | balsa
52802 | FALSE | 41.58 |  | 041580_LE_PS_filler | BalsaIso | TRUE | FALSE | 0.005 | secdata | 0.001 | 4 | 0 |  | balsa
52803 | FALSE | 41.58 |  | 041580_LE_PS_filler | BalsaIso | TRUE | FALSE | 0.006 | secdata | 0.001 | 4 | 0 |  | balsa
52804 | No Section | 41.58 | LE_PS_filler | 041580_LE_PS_filler | BalsaIso | TRUE | TRUE | 0.007 | secdata | 0.001 | 4 | 0 |  | balsa
52805 | FALSE | 41.58 |  | 041580_LE_PS_filler |  | TRUE | FALSE | #VALUE! | secoffset | bot
52806 | FALSE | 41.58 |  | 041580_LE_PS_filler |  | TRUE | FALSE | #VALUE!
52807 | FALSE | 41.58 |  | 041580_LE_PS_filler |  | TRUE | FALSE | #VALUE! | ! 041580_LE_PS_filler
52808 | FALSE | 41.58 |  | 041580_LE_PS_filler |  | FALSE | FALSE | #VALUE! | sectype | 1725 | shell
52809 | FALSE | 41.58 |  | 041580_LE_PS_filler | Gelcoat | FALSE | TRUE | 0.0005 | secdata | 0.0005 | 3 | 0 |  | Gelcoat
52810 | FALSE | 41.58 |  | 041580_LE_PS_filler | Triax Shell | FALSE | TRUE | 0.001 | secdata | 0.001 | 6 | 0 |  | triax GFRP(Shell Skin)
52811 | FALSE | 41.58 |  | 041580_LE_PS_filler | BalsaIso | FALSE | FALSE | 0.001 | secdata | 0.001 | 4 | 0 |  | balsa
52812 | FALSE | 41.58 |  | 041580_LE_PS_filler | BalsaIso | FALSE | FALSE | 0.002 | secdata | 0.001 | 4 | 0 |  | balsa
52813 | FALSE | 41.58 |  | 041580_LE_PS_filler | BalsaIso | FALSE | FALSE | 0.003 | secdata | 0.001 | 4 | 0 |  | balsa
52814 | FALSE | 41.58 |  | 041580_LE_PS_filler | BalsaIso | FALSE | FALSE | 0.004 | secdata | 0.001 | 4 | 0 |  | balsa
52815 | FALSE | 41.58 |  | 041580_LE_PS_filler | BalsaIso | FALSE | FALSE | 0.005 | secdata | 0.001 | 4 | 0 |  | balsa
52816 | FALSE | 41.58 |  | 041580_LE_PS_filler | BalsaIso | FALSE | FALSE | 0.006 | secdata | 0.001 | 4 | 0 |  | balsa
52817 | FALSE | 41.58 |  | 041580_LE_PS_filler | BalsaIso | FALSE | TRUE | 0.007 | secdata | 0.001 | 4 | 0 |  | balsa
52818 | FALSE | 41.58 |  | 041580_LE_PS_filler |  | FALSE | FALSE | #VALUE! | secoffset | mid
52819 | FALSE | 41.58 |  | 041580_LE_PS_filler |  | FALSE | FALSE | #VALUE!
52820 | FALSE | 41.58 |  | 041580_LE_SS_filler |  | FALSE | FALSE | #VALUE! | ! 041580_LE_SS_filler
52821 | FALSE | 41.58 |  | 041580_LE_SS_filler |  | TRUE | FALSE | #VALUE! | sectype | 726 | shell
52822 | No Section | 41.58 | LE_SS_filler | 041580_LE_SS_filler | Gelcoat | TRUE | TRUE | 0.0005 | secdata | 0.0005 | 3 | 0 |  | Gelcoat
52823 | No Section | 41.58 | LE_SS_filler | 041580_LE_SS_filler | Triax Shell | TRUE | TRUE | 0.001 | secdata | 0.001 | 6 | 0 |  | triax GFRP(Shell Skin)
52824 | FALSE | 41.58 |  | 041580_LE_SS_filler | BalsaIso | TRUE | FALSE | 0.001 | secdata | 0.001 | 4 | 0 |  | balsa
52825 | FALSE | 41.58 |  | 041580_LE_SS_filler | BalsaIso | TRUE | FALSE | 0.002 | secdata | 0.001 | 4 | 0 |  | balsa
52826 | FALSE | 41.58 |  | 041580_LE_SS_filler | BalsaIso | TRUE | FALSE | 0.003 | secdata | 0.001 | 4 | 0 |  | balsa
52827 | FALSE | 41.58 |  | 041580_LE_SS_filler | BalsaIso | TRUE | FALSE | 0.004 | secdata | 0.001 | 4 | 0 |  | balsa
52828 | FALSE | 41.58 |  | 041580_LE_SS_filler | BalsaIso | TRUE | FALSE | 0.005 | secdata | 0.001 | 4 | 0 |  | balsa
52829 | FALSE | 41.58 |  | 041580_LE_SS_filler | BalsaIso | TRUE | FALSE | 0.006 | secdata | 0.001 | 4 | 0 |  | balsa
52830 | No Section | 41.58 | LE_SS_filler | 041580_LE_SS_filler | BalsaIso | TRUE | TRUE | 0.007 | secdata | 0.001 | 4 | 0 |  | balsa
52831 | FALSE | 41.58 |  | 041580_LE_SS_filler |  | TRUE | FALSE | #VALUE! | secoffset | bot
52832 | FALSE | 41.58 |  | 041580_LE_SS_filler |  | TRUE | FALSE | #VALUE!
52833 | FALSE | 41.58 |  | 041580_LE_SS_filler |  | TRUE | FALSE | #VALUE! | ! 041580_LE_SS_filler
52834 | FALSE | 41.58 |  | 041580_LE_SS_filler |  | FALSE | FALSE | #VALUE! | sectype | 1726 | shell
52835 | FALSE | 41.58 |  | 041580_LE_SS_filler | Gelcoat | FALSE | TRUE | 0.0005 | secdata | 0.0005 | 3 | 0 |  | Gelcoat
52836 | FALSE | 41.58 |  | 041580_LE_SS_filler | Triax Shell | FALSE | TRUE | 0.001 | secdata | 0.001 | 6 | 0 |  | triax GFRP(Shell Skin)
52837 | FALSE | 41.58 |  | 041580_LE_SS_filler | BalsaIso | FALSE | FALSE | 0.001 | secdata | 0.001 | 4 | 0 |  | balsa
52838 | FALSE | 41.58 |  | 041580_LE_SS_filler | BalsaIso | FALSE | FALSE | 0.002 | secdata | 0.001 | 4 | 0 |  | balsa
52839 | FALSE | 41.58 |  | 041580_LE_SS_filler | BalsaIso | FALSE | FALSE | 0.003 | secdata | 0.001 | 4 | 0 |  | balsa
52840 | FALSE | 41.58 |  | 041580_LE_SS_filler | BalsaIso | FALSE | FALSE | 0.004 | secdata | 0.001 | 4 | 0 |  | balsa
52841 | FALSE | 41.58 |  | 041580_LE_SS_filler | BalsaIso | FALSE | FALSE | 0.005 | secdata | 0.001 | 4 | 0 |  | balsa
52842 | FALSE | 41.58 |  | 041580_LE_SS_filler | BalsaIso | FALSE | FALSE | 0.006 | secdata | 0.001 | 4 | 0 |  | balsa
52843 | FALSE | 41.58 |  | 041580_LE_SS_filler | BalsaIso | FALSE | TRUE | 0.007 | secdata | 0.001 | 4 | 0 |  | balsa
52844 | FALSE | 41.58 |  | 041580_LE_SS_filler |  | FALSE | FALSE | #VALUE! | secoffset | mid
52845 | FALSE | 41.58 |  | 041580_LE_SS_filler |  | FALSE | FALSE | #VALUE!
52846 | FALSE | 41.58 |  | 041580_LP_CAP |  | FALSE | FALSE | #VALUE! | ! 041580_LP_CAP
52847 | FALSE | 41.58 |  | 041580_LP_CAP |  | TRUE | FALSE | #VALUE! | sectype | 727 | shell
52848 | No Section | 41.58 | LP_CAP | 041580_LP_CAP | Gelcoat | TRUE | TRUE | 0.0005 | secdata | 0.0005 | 3 | 0 |  | Gelcoat
52849 | No Section | 41.58 | LP_CAP | 041580_LP_CAP | Triax Shell | TRUE | TRUE | 0.001 | secdata | 0.001 | 6 | 0 |  | triax GFRP(Shell Skin)
52850 | FALSE | 41.58 |  | 041580_LP_CAP | UD Spar Caps | TRUE | FALSE | 0.001 | secdata | 0.001 | 2 | 0 |  | Carbon(UD)(Spar Caps)
52851 | FALSE | 41.58 |  | 041580_LP_CAP | UD Spar Caps | TRUE | FALSE | 0.002 | secdata | 0.001 | 2 | 0 |  | Carbon(UD)(Spar Caps)
52852 | FALSE | 41.58 |  | 041580_LP_CAP | UD Spar Caps | TRUE | FALSE | 0.003 | secdata | 0.001 | 2 | 0 |  | Carbon(UD)(Spar Caps)
52853 | FALSE | 41.58 |  | 041580_LP_CAP | UD Spar Caps | TRUE | FALSE | 0.004 | secdata | 0.001 | 2 | 0 |  | Carbon(UD)(Spar Caps)
52854 | FALSE | 41.58 |  | 041580_LP_CAP | UD Spar Caps | TRUE | FALSE | 0.005 | secdata | 0.001 | 2 | 0 |  | Carbon(UD)(Spar Caps)
52855 | FALSE | 41.58 |  | 041580_LP_CAP | UD Spar Caps | TRUE | FALSE | 0.006 | secdata | 0.001 | 2 | 0 |  | Carbon(UD)(Spar Caps)
52856 | FALSE | 41.58 |  | 041580_LP_CAP | UD Spar Caps | TRUE | FALSE | 0.007 | secdata | 0.001 | 2 | 0 |  | Carbon(UD)(Spar Caps)
52857 | FALSE | 41.58 |  | 041580_LP_CAP | UD Spar Caps | TRUE | FALSE | 0.008 | secdata | 0.001 | 2 | 0 |  | Carbon(UD)(Spar Caps)
52858 | FALSE | 41.58 |  | 041580_LP_CAP | UD Spar Caps | TRUE | FALSE | 0.009 | secdata | 0.001 | 2 | 0 |  | Carbon(UD)(Spar Caps)
52859 | FALSE | 41.58 |  | 041580_LP_CAP | UD Spar Caps | TRUE | FALSE | 0.01 | secdata | 0.001 | 2 | 0 |  | Carbon(UD)(Spar Caps)
52860 | FALSE | 41.58 |  | 041580_LP_CAP | UD Spar Caps | TRUE | FALSE | 0.011 | secdata | 0.001 | 2 | 0 |  | Carbon(UD)(Spar Caps)
52861 | FALSE | 41.58 |  | 041580_LP_CAP | UD Spar Caps | TRUE | FALSE | 0.012 | secdata | 0.001 | 2 | 0 |  | Carbon(UD)(Spar Caps)
52862 | FALSE | 41.58 |  | 041580_LP_CAP | UD Spar Caps | TRUE | FALSE | 0.013 | secdata | 0.001 | 2 | 0 |  | Carbon(UD)(Spar Caps)
52863 | FALSE | 41.58 |  | 041580_LP_CAP | UD Spar Caps | TRUE | FALSE | 0.014 | secdata | 0.001 | 2 | 0 |  | Carbon(UD)(Spar Caps)
52864 | FALSE | 41.58 |  | 041580_LP_CAP | UD Spar Caps | TRUE | FALSE | 0.015 | secdata | 0.001 | 2 | 0 |  | Carbon(UD)(Spar Caps)
52865 | FALSE | 41.58 |  | 041580_LP_CAP | UD Spar Caps | TRUE | FALSE | 0.016 | secdata | 0.001 | 2 | 0 |  | Carbon(UD)(Spar Caps)
52866 | FALSE | 41.58 |  | 041580_LP_CAP | UD Spar Caps | TRUE | FALSE | 0.017 | secdata | 0.001 | 2 | 0 |  | Carbon(UD)(Spar Caps)
52867 | FALSE | 41.58 |  | 041580_LP_CAP | UD Spar Caps | TRUE | FALSE | 0.018 | secdata | 0.001 | 2 | 0 |  | Carbon(UD)(Spar Caps)
52868 | FALSE | 41.58 |  | 041580_LP_CAP | UD Spar Caps | TRUE | FALSE | 0.019 | secdata | 0.001 | 2 | 0 |  | Carbon(UD)(Spar Caps)
52869 | FALSE | 41.58 |  | 041580_LP_CAP | UD Spar Caps | TRUE | FALSE | 0.02 | secdata | 0.001 | 2 | 0 |  | Carbon(UD)(Spar Caps)
52870 | FALSE | 41.58 |  | 041580_LP_CAP | UD Spar Caps | TRUE | FALSE | 0.021 | secdata | 0.001 | 2 | 0 |  | Carbon(UD)(Spar Caps)
52871 | FALSE | 41.58 |  | 041580_LP_CAP | UD Spar Caps | TRUE | FALSE | 0.022 | secdata | 0.001 | 2 | 0 |  | Carbon(UD)(Spar Caps)
52872 | FALSE | 41.58 |  | 041580_LP_CAP | UD Spar Caps | TRUE | FALSE | 0.023 | secdata | 0.001 | 2 | 0 |  | Carbon(UD)(Spar Caps)
52873 | FALSE | 41.58 |  | 041580_LP_CAP | UD Spar Caps | TRUE | FALSE | 0.024 | secdata | 0.001 | 2 | 0 |  | Carbon(UD)(Spar Caps)
52874 | FALSE | 41.58 |  | 041580_LP_CAP | UD Spar Caps | TRUE | FALSE | 0.025 | secdata | 0.001 | 2 | 0 |  | Carbon(UD)(Spar Caps)
52875 | FALSE | 41.58 |  | 041580_LP_CAP | UD Spar Caps | TRUE | FALSE | 0.026 | secdata | 0.001 | 2 | 0 |  | Carbon(UD)(Spar Caps)
52876 | FALSE | 41.58 |  | 041580_LP_CAP | UD Spar Caps | TRUE | FALSE | 0.027 | secdata | 0.001 | 2 | 0 |  | Carbon(UD)(Spar Caps)
52877 | FALSE | 41.58 |  | 041580_LP_CAP | UD Spar Caps | TRUE | FALSE | 0.028 | secdata | 0.001 | 2 | 0 |  | Carbon(UD)(Spar Caps)
52878 | FALSE | 41.58 |  | 041580_LP_CAP | UD Spar Caps | TRUE | FALSE | 0.029 | secdata | 0.001 | 2 | 0 |  | Carbon(UD)(Spar Caps)
52879 | FALSE | 41.58 |  | 041580_LP_CAP | UD Spar Caps | TRUE | FALSE | 0.03 | secdata | 0.001 | 2 | 0 |  | Carbon(UD)(Spar Caps)
52880 | FALSE | 41.58 |  | 041580_LP_CAP | UD Spar Caps | TRUE | FALSE | 0.031 | secdata | 0.001 | 2 | 0 |  | Carbon(UD)(Spar Caps)
52881 | FALSE | 41.58 |  | 041580_LP_CAP | UD Spar Caps | TRUE | FALSE | 0.032 | secdata | 0.001 | 2 | 0 |  | Carbon(UD)(Spar Caps)
52882 | FALSE | 41.58 |  | 041580_LP_CAP | UD Spar Caps | TRUE | FALSE | 0.033 | secdata | 0.001 | 2 | 0 |  | Carbon(UD)(Spar Caps)
52883 | No Section | 41.58 | LP_CAP | 041580_LP_CAP | UD Spar Caps | TRUE | TRUE | 0.034 | secdata | 0.001 | 2 | 0 |  | Carbon(UD)(Spar Caps)
52884 | FALSE | 41.58 |  | 041580_LP_CAP |  | TRUE | FALSE | #VALUE! | secoffset | bot
52885 | FALSE | 41.58 |  | 041580_LP_CAP |  | TRUE | FALSE | #VALUE!
52886 | FALSE | 41.58 |  | 041580_LP_CAP |  | TRUE | FALSE | #VALUE! | ! 041580_LP_CAP
52887 | FALSE | 41.58 |  | 041580_LP_CAP |  | FALSE | FALSE | #VALUE! | sectype | 1727 | shell
52888 | FALSE | 41.58 |  | 041580_LP_CAP | Gelcoat | FALSE | TRUE | 0.0005 | secdata | 0.0005 | 3 | 0 |  | Gelcoat
52889 | FALSE | 41.58 |  | 041580_LP_CAP | Triax Shell | FALSE | TRUE | 0.001 | secdata | 0.001 | 6 | 0 |  | triax GFRP(Shell Skin)
52890 | FALSE | 41.58 |  | 041580_LP_CAP | UD Spar Caps | FALSE | FALSE | 0.001 | secdata | 0.001 | 2 | 0 |  | Carbon(UD)(Spar Caps)
52891 | FALSE | 41.58 |  | 041580_LP_CAP | UD Spar Caps | FALSE | FALSE | 0.002 | secdata | 0.001 | 2 | 0 |  | Carbon(UD)(Spar Caps)
52892 | FALSE | 41.58 |  | 041580_LP_CAP | UD Spar Caps | FALSE | FALSE | 0.003 | secdata | 0.001 | 2 | 0 |  | Carbon(UD)(Spar Caps)
52893 | FALSE | 41.58 |  | 041580_LP_CAP | UD Spar Caps | FALSE | FALSE | 0.004 | secdata | 0.001 | 2 | 0 |  | Carbon(UD)(Spar Caps)
52894 | FALSE | 41.58 |  | 041580_LP_CAP | UD Spar Caps | FALSE | FALSE | 0.005 | secdata | 0.001 | 2 | 0 |  | Carbon(UD)(Spar Caps)
52895 | FALSE | 41.58 |  | 041580_LP_CAP | UD Spar Caps | FALSE | FALSE | 0.006 | secdata | 0.001 | 2 | 0 |  | Carbon(UD)(Spar Caps)
52896 | FALSE | 41.58 |  | 041580_LP_CAP | UD Spar Caps | FALSE | FALSE | 0.007 | secdata | 0.001 | 2 | 0 |  | Carbon(UD)(Spar Caps)
52897 | FALSE | 41.58 |  | 041580_LP_CAP | UD Spar Caps | FALSE | FALSE | 0.008 | secdata | 0.001 | 2 | 0 |  | Carbon(UD)(Spar Caps)
52898 | FALSE | 41.58 |  | 041580_LP_CAP | UD Spar Caps | FALSE | FALSE | 0.009 | secdata | 0.001 | 2 | 0 |  | Carbon(UD)(Spar Caps)
52899 | FALSE | 41.58 |  | 041580_LP_CAP | UD Spar Caps | FALSE | FALSE | 0.01 | secdata | 0.001 | 2 | 0 |  | Carbon(UD)(Spar Caps)
52900 | FALSE | 41.58 |  | 041580_LP_CAP | UD Spar Caps | FALSE | FALSE | 0.011 | secdata | 0.001 | 2 | 0 |  | Carbon(UD)(Spar Caps)
52901 | FALSE | 41.58 |  | 041580_LP_CAP | UD Spar Caps | FALSE | FALSE | 0.012 | secdata | 0.001 | 2 | 0 |  | Carbon(UD)(Spar Caps)
52902 | FALSE | 41.58 |  | 041580_LP_CAP | UD Spar Caps | FALSE | FALSE | 0.013 | secdata | 0.001 | 2 | 0 |  | Carbon(UD)(Spar Caps)
52903 | FALSE | 41.58 |  | 041580_LP_CAP | UD Spar Caps | FALSE | FALSE | 0.014 | secdata | 0.001 | 2 | 0 |  | Carbon(UD)(Spar Caps)
52904 | FALSE | 41.58 |  | 041580_LP_CAP | UD Spar Caps | FALSE | FALSE | 0.015 | secdata | 0.001 | 2 | 0 |  | Carbon(UD)(Spar Caps)
52905 | FALSE | 41.58 |  | 041580_LP_CAP | UD Spar Caps | FALSE | FALSE | 0.016 | secdata | 0.001 | 2 | 0 |  | Carbon(UD)(Spar Caps)
52906 | FALSE | 41.58 |  | 041580_LP_CAP | UD Spar Caps | FALSE | FALSE | 0.017 | secdata | 0.001 | 2 | 0 |  | Carbon(UD)(Spar Caps)
52907 | FALSE | 41.58 |  | 041580_LP_CAP | UD Spar Caps | FALSE | FALSE | 0.018 | secdata | 0.001 | 2 | 0 |  | Carbon(UD)(Spar Caps)
52908 | FALSE | 41.58 |  | 041580_LP_CAP | UD Spar Caps | FALSE | FALSE | 0.019 | secdata | 0.001 | 2 | 0 |  | Carbon(UD)(Spar Caps)
52909 | FALSE | 41.58 |  | 041580_LP_CAP | UD Spar Caps | FALSE | FALSE | 0.02 | secdata | 0.001 | 2 | 0 |  | Carbon(UD)(Spar Caps)
52910 | FALSE | 41.58 |  | 041580_LP_CAP | UD Spar Caps | FALSE | FALSE | 0.021 | secdata | 0.001 | 2 | 0 |  | Carbon(UD)(Spar Caps)
52911 | FALSE | 41.58 |  | 041580_LP_CAP | UD Spar Caps | FALSE | FALSE | 0.022 | secdata | 0.001 | 2 | 0 |  | Carbon(UD)(Spar Caps)
52912 | FALSE | 41.58 |  | 041580_LP_CAP | UD Spar Caps | FALSE | FALSE | 0.023 | secdata | 0.001 | 2 | 0 |  | Carbon(UD)(Spar Caps)
52913 | FALSE | 41.58 |  | 041580_LP_CAP | UD Spar Caps | FALSE | FALSE | 0.024 | secdata | 0.001 | 2 | 0 |  | Carbon(UD)(Spar Caps)
52914 | FALSE | 41.58 |  | 041580_LP_CAP | UD Spar Caps | FALSE | FALSE | 0.025 | secdata | 0.001 | 2 | 0 |  | Carbon(UD)(Spar Caps)
52915 | FALSE | 41.58 |  | 041580_LP_CAP | UD Spar Caps | FALSE | FALSE | 0.026 | secdata | 0.001 | 2 | 0 |  | Carbon(UD)(Spar Caps)
52916 | FALSE | 41.58 |  | 041580_LP_CAP | UD Spar Caps | FALSE | FALSE | 0.027 | secdata | 0.001 | 2 | 0 |  | Carbon(UD)(Spar Caps)
52917 | FALSE | 41.58 |  | 041580_LP_CAP | UD Spar Caps | FALSE | FALSE | 0.028 | secdata | 0.001 | 2 | 0 |  | Carbon(UD)(Spar Caps)
52918 | FALSE | 41.58 |  | 041580_LP_CAP | UD Spar Caps | FALSE | FALSE | 0.029 | secdata | 0.001 | 2 | 0 |  | Carbon(UD)(Spar Caps)
52919 | FALSE | 41.58 |  | 041580_LP_CAP | UD Spar Caps | FALSE | FALSE | 0.03 | secdata | 0.001 | 2 | 0 |  | Carbon(UD)(Spar Caps)
52920 | FALSE | 41.58 |  | 041580_LP_CAP | UD Spar Caps | FALSE | FALSE | 0.031 | secdata | 0.001 | 2 | 0 |  | Carbon(UD)(Spar Caps)
52921 | FALSE | 41.58 |  | 041580_LP_CAP | UD Spar Caps | FALSE | FALSE | 0.032 | secdata | 0.001 | 2 | 0 |  | Carbon(UD)(Spar Caps)
52922 | FALSE | 41.58 |  | 041580_LP_CAP | UD Spar Caps | FALSE | FALSE | 0.033 | secdata | 0.001 | 2 | 0 |  | Carbon(UD)(Spar Caps)
52923 | FALSE | 41.58 |  | 041580_LP_CAP | UD Spar Caps | FALSE | TRUE | 0.034 | secdata | 0.001 | 2 | 0 |  | Carbon(UD)(Spar Caps)
52924 | FALSE | 41.58 |  | 041580_LP_CAP |  | FALSE | FALSE | #VALUE! | secoffset | mid
52925 | FALSE | 41.58 |  | 041580_LP_CAP |  | FALSE | FALSE | #VALUE!
52926 | FALSE | 41.58 |  | 041580_LP_FLAT |  | FALSE | FALSE | #VALUE! | ! 041580_LP_FLAT
52927 | FALSE | 41.58 |  | 041580_LP_FLAT |  | TRUE | FALSE | #VALUE! | sectype | 728 | shell
52928 | No Section | 41.58 | LP_FLAT | 041580_LP_FLAT | Gelcoat | TRUE | TRUE | 0.0005 | secdata | 0.0005 | 3 | 0 |  | Gelcoat
52929 | No Section | 41.58 | LP_FLAT | 041580_LP_FLAT | Triax Shell | TRUE | TRUE | 0.001 | secdata | 0.001 | 6 | 0 |  | triax GFRP(Shell Skin)
52930 | No Section | 41.58 | LP_FLAT | 041580_LP_FLAT | UD LE/TE | TRUE | TRUE | 0.001 | secdata | 0.001 | 1 | 0 |  | Carbon(UD)(LE/TE)
52931 | FALSE | 41.58 |  | 041580_LP_FLAT |  | TRUE | FALSE | #VALUE! | secoffset | bot
52932 | FALSE | 41.58 |  | 041580_LP_FLAT |  | TRUE | FALSE | #VALUE!
52933 | FALSE | 41.58 |  | 041580_LP_FLAT |  | TRUE | FALSE | #VALUE! | ! 041580_LP_FLAT
52934 | FALSE | 41.58 |  | 041580_LP_FLAT |  | FALSE | FALSE | #VALUE! | sectype | 1728 | shell
52935 | FALSE | 41.58 |  | 041580_LP_FLAT | Gelcoat | FALSE | TRUE | 0.0005 | secdata | 0.0005 | 3 | 0 |  | Gelcoat
52936 | FALSE | 41.58 |  | 041580_LP_FLAT | Triax Shell | FALSE | TRUE | 0.001 | secdata | 0.001 | 6 | 0 |  | triax GFRP(Shell Skin)
52937 | FALSE | 41.58 |  | 041580_LP_FLAT | UD LE/TE | FALSE | TRUE | 0.001 | secdata | 0.001 | 1 | 0 |  | Carbon(UD)(LE/TE)
52938 | FALSE | 41.58 |  | 041580_LP_FLAT |  | FALSE | FALSE | #VALUE! | secoffset | mid
52939 | FALSE | 41.58 |  | 041580_LP_FLAT |  | FALSE | FALSE | #VALUE!
52940 | FALSE | 41.58 |  | 041580_LP_LE_REINF |  | FALSE | FALSE | #VALUE! | ! 041580_LP_LE_REINF
52941 | FALSE | 41.58 |  | 041580_LP_LE_REINF |  | TRUE | FALSE | #VALUE! | sectype | 729 | shell
52942 | No Section | 41.58 | LP_LE_REINF | 041580_LP_LE_REINF | Gelcoat | TRUE | TRUE | 0.0005 | secdata | 0.0005 | 3 | 0 |  | Gelcoat
52943 | No Section | 41.58 | LP_LE_REINF | 041580_LP_LE_REINF | Triax Shell | TRUE | TRUE | 0.001 | secdata | 0.001 | 6 | 0 |  | triax GFRP(Shell Skin)
52944 | No Section | 41.58 | LP_LE_REINF | 041580_LP_LE_REINF | UD LE/TE | TRUE | TRUE | 0.001 | secdata | 0.001 | 1 | 0 |  | Carbon(UD)(LE/TE)
52945 | FALSE | 41.58 |  | 041580_LP_LE_REINF |  | TRUE | FALSE | #VALUE! | secoffset | bot
52946 | FALSE | 41.58 |  | 041580_LP_LE_REINF |  | TRUE | FALSE | #VALUE!
52947 | FALSE | 41.58 |  | 041580_LP_LE_REINF |  | TRUE | FALSE | #VALUE! | ! 041580_LP_LE_REINF
52948 | FALSE | 41.58 |  | 041580_LP_LE_REINF |  | FALSE | FALSE | #VALUE! | sectype | 1729 | shell
52949 | FALSE | 41.58 |  | 041580_LP_LE_REINF | Gelcoat | FALSE | TRUE | 0.0005 | secdata | 0.0005 | 3 | 0 |  | Gelcoat
52950 | FALSE | 41.58 |  | 041580_LP_LE_REINF | Triax Shell | FALSE | TRUE | 0.001 | secdata | 0.001 | 6 | 0 |  | triax GFRP(Shell Skin)
52951 | FALSE | 41.58 |  | 041580_LP_LE_REINF | UD LE/TE | FALSE | TRUE | 0.001 | secdata | 0.001 | 1 | 0 |  | Carbon(UD)(LE/TE)
52952 | FALSE | 41.58 |  | 041580_LP_LE_REINF |  | FALSE | FALSE | #VALUE! | secoffset | mid
52953 | FALSE | 41.58 |  | 041580_LP_LE_REINF |  | FALSE | FALSE | #VALUE!
52954 | FALSE | 41.58 |  | 041580_LP_TE_Reinf |  | FALSE | FALSE | #VALUE! | ! 041580_LP_TE_Reinf
52955 | FALSE | 41.58 |  | 041580_LP_TE_Reinf |  | TRUE | FALSE | #VALUE! | sectype | 730 | shell
52956 | No Section | 41.58 | LP_TE_Reinf | 041580_LP_TE_Reinf | Gelcoat | TRUE | TRUE | 0.0005 | secdata | 0.0005 | 3 | 0 |  | Gelcoat
52957 | No Section | 41.58 | LP_TE_Reinf | 041580_LP_TE_Reinf | Triax Shell | TRUE | TRUE | 0.001 | secdata | 0.001 | 6 | 0 |  | triax GFRP(Shell Skin)
52958 | No Section | 41.58 | LP_TE_Reinf | 041580_LP_TE_Reinf | UD LE/TE | TRUE | TRUE | 0.001 | secdata | 0.001 | 1 | 0 |  | Carbon(UD)(LE/TE)
52959 | FALSE | 41.58 |  | 041580_LP_TE_Reinf |  | TRUE | FALSE | #VALUE! | secoffset | bot
52960 | FALSE | 41.58 |  | 041580_LP_TE_Reinf |  | TRUE | FALSE | #VALUE!
52961 | FALSE | 41.58 |  | 041580_LP_TE_Reinf |  | TRUE | FALSE | #VALUE! | ! 041580_LP_TE_Reinf
52962 | FALSE | 41.58 |  | 041580_LP_TE_Reinf |  | FALSE | FALSE | #VALUE! | sectype | 1730 | shell
52963 | FALSE | 41.58 |  | 041580_LP_TE_Reinf | Gelcoat | FALSE | TRUE | 0.0005 | secdata | 0.0005 | 3 | 0 |  | Gelcoat
52964 | FALSE | 41.58 |  | 041580_LP_TE_Reinf | Triax Shell | FALSE | TRUE | 0.001 | secdata | 0.001 | 6 | 0 |  | triax GFRP(Shell Skin)
52965 | FALSE | 41.58 |  | 041580_LP_TE_Reinf | UD LE/TE | FALSE | TRUE | 0.001 | secdata | 0.001 | 1 | 0 |  | Carbon(UD)(LE/TE)
52966 | FALSE | 41.58 |  | 041580_LP_TE_Reinf |  | FALSE | FALSE | #VALUE! | secoffset | mid
52967 | FALSE | 41.58 |  | 041580_LP_TE_Reinf |  | FALSE | FALSE | #VALUE!
52968 | FALSE | 41.58 |  | 041580_SW1 |  | FALSE | FALSE | #VALUE! | ! 041580_SW1
52969 | FALSE | 41.58 |  | 041580_SW1 |  | TRUE | FALSE | #VALUE! | sectype | 731 | shell
52970 | FALSE | 41.58 |  | 041580_SW1 | Biax webs | TRUE | FALSE | 0.001 | secdata | 0.001 | 5 | 0 |  | biax GFRP(Webs Skin)
52971 | FALSE | 41.58 |  | 041580_SW1 | Biax webs | TRUE | FALSE | 0.002 | secdata | 0.001 | 5 | 0 |  | biax GFRP(Webs Skin)
52972 | No Section | 41.58 | SW1 | 041580_SW1 | Biax webs | TRUE | TRUE | 0.003 | secdata | 0.001 | 5 | 0 |  | biax GFRP(Webs Skin)
52973 | FALSE | 41.58 |  | 041580_SW1 | BalsaIso | TRUE | FALSE | 0.001 | secdata | 0.001 | 4 | 0 |  | balsa
52974 | FALSE | 41.58 |  | 041580_SW1 | BalsaIso | TRUE | FALSE | 0.002 | secdata | 0.001 | 4 | 0 |  | balsa
52975 | FALSE | 41.58 |  | 041580_SW1 | BalsaIso | TRUE | FALSE | 0.003 | secdata | 0.001 | 4 | 0 |  | balsa
52976 | FALSE | 41.58 |  | 041580_SW1 | BalsaIso | TRUE | FALSE | 0.004 | secdata | 0.001 | 4 | 0 |  | balsa
52977 | FALSE | 41.58 |  | 041580_SW1 | BalsaIso | TRUE | FALSE | 0.005 | secdata | 0.001 | 4 | 0 |  | balsa
52978 | FALSE | 41.58 |  | 041580_SW1 | BalsaIso | TRUE | FALSE | 0.006 | secdata | 0.001 | 4 | 0 |  | balsa
52979 | FALSE | 41.58 |  | 041580_SW1 | BalsaIso | TRUE | FALSE | 0.007 | secdata | 0.001 | 4 | 0 |  | balsa
52980 | FALSE | 41.58 |  | 041580_SW1 | BalsaIso | TRUE | FALSE | 0.008 | secdata | 0.001 | 4 | 0 |  | balsa
52981 | FALSE | 41.58 |  | 041580_SW1 | BalsaIso | TRUE | FALSE | 0.009 | secdata | 0.001 | 4 | 0 |  | balsa
52982 | No Section | 41.58 | SW1 | 041580_SW1 | BalsaIso | TRUE | TRUE | 0.01 | secdata | 0.001 | 4 | 0 |  | balsa
52983 | FALSE | 41.58 |  | 041580_SW1 |  | TRUE | FALSE | #VALUE! | secoffset | bot
52984 | FALSE | 41.58 |  | 041580_SW1 |  | TRUE | FALSE | #VALUE!
52985 | FALSE | 41.58 |  | 041580_SW1 |  | TRUE | FALSE | #VALUE! | ! 041580_SW1
52986 | FALSE | 41.58 |  | 041580_SW1 |  | FALSE | FALSE | #VALUE! | sectype | 1731 | shell
52987 | FALSE | 41.58 |  | 041580_SW1 | Biax webs | FALSE | FALSE | 0.001 | secdata | 0.001 | 5 | 0 |  | biax GFRP(Webs Skin)
52988 | FALSE | 41.58 |  | 041580_SW1 | Biax webs | FALSE | FALSE | 0.002 | secdata | 0.001 | 5 | 0 |  | biax GFRP(Webs Skin)
52989 | FALSE | 41.58 |  | 041580_SW1 | Biax webs | FALSE | TRUE | 0.003 | secdata | 0.001 | 5 | 0 |  | biax GFRP(Webs Skin)
52990 | FALSE | 41.58 |  | 041580_SW1 | BalsaIso | FALSE | FALSE | 0.001 | secdata | 0.001 | 4 | 0 |  | balsa
52991 | FALSE | 41.58 |  | 041580_SW1 | BalsaIso | FALSE | FALSE | 0.002 | secdata | 0.001 | 4 | 0 |  | balsa
52992 | FALSE | 41.58 |  | 041580_SW1 | BalsaIso | FALSE | FALSE | 0.003 | secdata | 0.001 | 4 | 0 |  | balsa
52993 | FALSE | 41.58 |  | 041580_SW1 | BalsaIso | FALSE | FALSE | 0.004 | secdata | 0.001 | 4 | 0 |  | balsa
52994 | FALSE | 41.58 |  | 041580_SW1 | BalsaIso | FALSE | FALSE | 0.005 | secdata | 0.001 | 4 | 0 |  | balsa
52995 | FALSE | 41.58 |  | 041580_SW1 | BalsaIso | FALSE | FALSE | 0.006 | secdata | 0.001 | 4 | 0 |  | balsa
52996 | FALSE | 41.58 |  | 041580_SW1 | BalsaIso | FALSE | FALSE | 0.007 | secdata | 0.001 | 4 | 0 |  | balsa
52997 | FALSE | 41.58 |  | 041580_SW1 | BalsaIso | FALSE | FALSE | 0.008 | secdata | 0.001 | 4 | 0 |  | balsa
52998 | FALSE | 41.58 |  | 041580_SW1 | BalsaIso | FALSE | FALSE | 0.009 | secdata | 0.001 | 4 | 0 |  | balsa
52999 | FALSE | 41.58 |  | 041580_SW1 | BalsaIso | FALSE | TRUE | 0.01 | secdata | 0.001 | 4 | 0 |  | balsa
53000 | FALSE | 41.58 |  | 041580_SW1 |  | FALSE | FALSE | #VALUE! | secoffset | mid
53001 | FALSE | 41.58 |  | 041580_SW1 |  | FALSE | FALSE | #VALUE!
53002 | FALSE | 41.58 |  | 041580_SW2 |  | FALSE | FALSE | #VALUE! | ! 041580_SW2
53003 | FALSE | 41.58 |  | 041580_SW2 |  | TRUE | FALSE | #VALUE! | sectype | 732 | shell
53004 | FALSE | 41.58 |  | 041580_SW2 | Biax webs | TRUE | FALSE | 0.001 | secdata | 0.001 | 5 | 0 |  | biax GFRP(Webs Skin)
53005 | FALSE | 41.58 |  | 041580_SW2 | Biax webs | TRUE | FALSE | 0.002 | secdata | 0.001 | 5 | 0 |  | biax GFRP(Webs Skin)
53006 | No Section | 41.58 | SW2 | 041580_SW2 | Biax webs | TRUE | TRUE | 0.003 | secdata | 0.001 | 5 | 0 |  | biax GFRP(Webs Skin)
53007 | FALSE | 41.58 |  | 041580_SW2 | BalsaIso | TRUE | FALSE | 0.001 | secdata | 0.001 | 4 | 0 |  | balsa
53008 | FALSE | 41.58 |  | 041580_SW2 | BalsaIso | TRUE | FALSE | 0.002 | secdata | 0.001 | 4 | 0 |  | balsa
53009 | FALSE | 41.58 |  | 041580_SW2 | BalsaIso | TRUE | FALSE | 0.003 | secdata | 0.001 | 4 | 0 |  | balsa
53010 | FALSE | 41.58 |  | 041580_SW2 | BalsaIso | TRUE | FALSE | 0.004 | secdata | 0.001 | 4 | 0 |  | balsa
53011 | FALSE | 41.58 |  | 041580_SW2 | BalsaIso | TRUE | FALSE | 0.005 | secdata | 0.001 | 4 | 0 |  | balsa
53012 | FALSE | 41.58 |  | 041580_SW2 | BalsaIso | TRUE | FALSE | 0.006 | secdata | 0.001 | 4 | 0 |  | balsa
53013 | FALSE | 41.58 |  | 041580_SW2 | BalsaIso | TRUE | FALSE | 0.007 | secdata | 0.001 | 4 | 0 |  | balsa
53014 | FALSE | 41.58 |  | 041580_SW2 | BalsaIso | TRUE | FALSE | 0.008 | secdata | 0.001 | 4 | 0 |  | balsa
53015 | FALSE | 41.58 |  | 041580_SW2 | BalsaIso | TRUE | FALSE | 0.009 | secdata | 0.001 | 4 | 0 |  | balsa
53016 | FALSE | 41.58 |  | 041580_SW2 | BalsaIso | TRUE | FALSE | 0.01 | secdata | 0.001 | 4 | 0 |  | balsa
53017 | FALSE | 41.58 |  | 041580_SW2 | BalsaIso | TRUE | FALSE | 0.011 | secdata | 0.001 | 4 | 0 |  | balsa
53018 | FALSE | 41.58 |  | 041580_SW2 | BalsaIso | TRUE | FALSE | 0.012 | secdata | 0.001 | 4 | 0 |  | balsa
53019 | No Section | 41.58 | SW2 | 041580_SW2 | BalsaIso | TRUE | TRUE | 0.013 | secdata | 0.001 | 4 | 0 |  | balsa
53020 | FALSE | 41.58 |  | 041580_SW2 |  | TRUE | FALSE | #VALUE! | secoffset | bot
53021 | FALSE | 41.58 |  | 041580_SW2 |  | TRUE | FALSE | #VALUE!
53022 | FALSE | 41.58 |  | 041580_SW2 |  | TRUE | FALSE | #VALUE! | ! 041580_SW2
53023 | FALSE | 41.58 |  | 041580_SW2 |  | FALSE | FALSE | #VALUE! | sectype | 1732 | shell
53024 | FALSE | 41.58 |  | 041580_SW2 | Biax webs | FALSE | FALSE | 0.001 | secdata | 0.001 | 5 | 0 |  | biax GFRP(Webs Skin)
53025 | FALSE | 41.58 |  | 041580_SW2 | Biax webs | FALSE | FALSE | 0.002 | secdata | 0.001 | 5 | 0 |  | biax GFRP(Webs Skin)
53026 | FALSE | 41.58 |  | 041580_SW2 | Biax webs | FALSE | TRUE | 0.003 | secdata | 0.001 | 5 | 0 |  | biax GFRP(Webs Skin)
53027 | FALSE | 41.58 |  | 041580_SW2 | BalsaIso | FALSE | FALSE | 0.001 | secdata | 0.001 | 4 | 0 |  | balsa
53028 | FALSE | 41.58 |  | 041580_SW2 | BalsaIso | FALSE | FALSE | 0.002 | secdata | 0.001 | 4 | 0 |  | balsa
53029 | FALSE | 41.58 |  | 041580_SW2 | BalsaIso | FALSE | FALSE | 0.003 | secdata | 0.001 | 4 | 0 |  | balsa
53030 | FALSE | 41.58 |  | 041580_SW2 | BalsaIso | FALSE | FALSE | 0.004 | secdata | 0.001 | 4 | 0 |  | balsa
53031 | FALSE | 41.58 |  | 041580_SW2 | BalsaIso | FALSE | FALSE | 0.005 | secdata | 0.001 | 4 | 0 |  | balsa
53032 | FALSE | 41.58 |  | 041580_SW2 | BalsaIso | FALSE | FALSE | 0.006 | secdata | 0.001 | 4 | 0 |  | balsa
53033 | FALSE | 41.58 |  | 041580_SW2 | BalsaIso | FALSE | FALSE | 0.007 | secdata | 0.001 | 4 | 0 |  | balsa
53034 | FALSE | 41.58 |  | 041580_SW2 | BalsaIso | FALSE | FALSE | 0.008 | secdata | 0.001 | 4 | 0 |  | balsa
53035 | FALSE | 41.58 |  | 041580_SW2 | BalsaIso | FALSE | FALSE | 0.009 | secdata | 0.001 | 4 | 0 |  | balsa
53036 | FALSE | 41.58 |  | 041580_SW2 | BalsaIso | FALSE | FALSE | 0.01 | secdata | 0.001 | 4 | 0 |  | balsa
53037 | FALSE | 41.58 |  | 041580_SW2 | BalsaIso | FALSE | FALSE | 0.011 | secdata | 0.001 | 4 | 0 |  | balsa
53038 | FALSE | 41.58 |  | 041580_SW2 | BalsaIso | FALSE | FALSE | 0.012 | secdata | 0.001 | 4 | 0 |  | balsa
53039 | FALSE | 41.58 |  | 041580_SW2 | BalsaIso | FALSE | TRUE | 0.013 | secdata | 0.001 | 4 | 0 |  | balsa
53040 | FALSE | 41.58 |  | 041580_SW2 |  | FALSE | FALSE | #VALUE! | secoffset | mid
53041 | FALSE | 41.58 |  | 041580_SW2 |  | FALSE | FALSE | #VALUE!
53042 | FALSE | 41.58 |  | 041580_SW_1_HP |  | FALSE | FALSE | #VALUE! | ! 041580_SW_1_HP
53043 | FALSE | 41.58 |  | 041580_SW_1_HP |  | TRUE | FALSE | #VALUE! | sectype | 733 | shell
53044 | No Section | 41.58 | SW_1_HP | 041580_SW_1_HP | Gelcoat | TRUE | TRUE | 0.0005 | secdata | 0.0005 | 3 | 0 |  | Gelcoat
53045 | No Section | 41.58 | SW_1_HP | 041580_SW_1_HP | Triax Shell | TRUE | TRUE | 0.001 | secdata | 0.001 | 6 | 0 |  | triax GFRP(Shell Skin)
53046 | FALSE | 41.58 |  | 041580_SW_1_HP | UD Spar Caps | TRUE | FALSE | 0.001 | secdata | 0.001 | 2 | 0 |  | Carbon(UD)(Spar Caps)
53047 | FALSE | 41.58 |  | 041580_SW_1_HP | UD Spar Caps | TRUE | FALSE | 0.002 | secdata | 0.001 | 2 | 0 |  | Carbon(UD)(Spar Caps)
53048 | FALSE | 41.58 |  | 041580_SW_1_HP | UD Spar Caps | TRUE | FALSE | 0.003 | secdata | 0.001 | 2 | 0 |  | Carbon(UD)(Spar Caps)
53049 | FALSE | 41.58 |  | 041580_SW_1_HP | UD Spar Caps | TRUE | FALSE | 0.004 | secdata | 0.001 | 2 | 0 |  | Carbon(UD)(Spar Caps)
53050 | FALSE | 41.58 |  | 041580_SW_1_HP | UD Spar Caps | TRUE | FALSE | 0.005 | secdata | 0.001 | 2 | 0 |  | Carbon(UD)(Spar Caps)
53051 | FALSE | 41.58 |  | 041580_SW_1_HP | UD Spar Caps | TRUE | FALSE | 0.006 | secdata | 0.001 | 2 | 0 |  | Carbon(UD)(Spar Caps)
53052 | FALSE | 41.58 |  | 041580_SW_1_HP | UD Spar Caps | TRUE | FALSE | 0.007 | secdata | 0.001 | 2 | 0 |  | Carbon(UD)(Spar Caps)
53053 | FALSE | 41.58 |  | 041580_SW_1_HP | UD Spar Caps | TRUE | FALSE | 0.008 | secdata | 0.001 | 2 | 0 |  | Carbon(UD)(Spar Caps)
53054 | FALSE | 41.58 |  | 041580_SW_1_HP | UD Spar Caps | TRUE | FALSE | 0.009 | secdata | 0.001 | 2 | 0 |  | Carbon(UD)(Spar Caps)
53055 | FALSE | 41.58 |  | 041580_SW_1_HP | UD Spar Caps | TRUE | FALSE | 0.01 | secdata | 0.001 | 2 | 0 |  | Carbon(UD)(Spar Caps)
53056 | FALSE | 41.58 |  | 041580_SW_1_HP | UD Spar Caps | TRUE | FALSE | 0.011 | secdata | 0.001 | 2 | 0 |  | Carbon(UD)(Spar Caps)
53057 | FALSE | 41.58 |  | 041580_SW_1_HP | UD Spar Caps | TRUE | FALSE | 0.012 | secdata | 0.001 | 2 | 0 |  | Carbon(UD)(Spar Caps)
53058 | FALSE | 41.58 |  | 041580_SW_1_HP | UD Spar Caps | TRUE | FALSE | 0.013 | secdata | 0.001 | 2 | 0 |  | Carbon(UD)(Spar Caps)
53059 | FALSE | 41.58 |  | 041580_SW_1_HP | UD Spar Caps | TRUE | FALSE | 0.014 | secdata | 0.001 | 2 | 0 |  | Carbon(UD)(Spar Caps)
53060 | FALSE | 41.58 |  | 041580_SW_1_HP | UD Spar Caps | TRUE | FALSE | 0.015 | secdata | 0.001 | 2 | 0 |  | Carbon(UD)(Spar Caps)
53061 | FALSE | 41.58 |  | 041580_SW_1_HP | UD Spar Caps | TRUE | FALSE | 0.016 | secdata | 0.001 | 2 | 0 |  | Carbon(UD)(Spar Caps)
53062 | FALSE | 41.58 |  | 041580_SW_1_HP | UD Spar Caps | TRUE | FALSE | 0.017 | secdata | 0.001 | 2 | 0 |  | Carbon(UD)(Spar Caps)
53063 | FALSE | 41.58 |  | 041580_SW_1_HP | UD Spar Caps | TRUE | FALSE | 0.018 | secdata | 0.001 | 2 | 0 |  | Carbon(UD)(Spar Caps)
53064 | FALSE | 41.58 |  | 041580_SW_1_HP | UD Spar Caps | TRUE | FALSE | 0.019 | secdata | 0.001 | 2 | 0 |  | Carbon(UD)(Spar Caps)
53065 | FALSE | 41.58 |  | 041580_SW_1_HP | UD Spar Caps | TRUE | FALSE | 0.02 | secdata | 0.001 | 2 | 0 |  | Carbon(UD)(Spar Caps)
53066 | FALSE | 41.58 |  | 041580_SW_1_HP | UD Spar Caps | TRUE | FALSE | 0.021 | secdata | 0.001 | 2 | 0 |  | Carbon(UD)(Spar Caps)
53067 | FALSE | 41.58 |  | 041580_SW_1_HP | UD Spar Caps | TRUE | FALSE | 0.022 | secdata | 0.001 | 2 | 0 |  | Carbon(UD)(Spar Caps)
53068 | FALSE | 41.58 |  | 041580_SW_1_HP | UD Spar Caps | TRUE | FALSE | 0.023 | secdata | 0.001 | 2 | 0 |  | Carbon(UD)(Spar Caps)
53069 | FALSE | 41.58 |  | 041580_SW_1_HP | UD Spar Caps | TRUE | FALSE | 0.024 | secdata | 0.001 | 2 | 0 |  | Carbon(UD)(Spar Caps)
53070 | FALSE | 41.58 |  | 041580_SW_1_HP | UD Spar Caps | TRUE | FALSE | 0.025 | secdata | 0.001 | 2 | 0 |  | Carbon(UD)(Spar Caps)
53071 | FALSE | 41.58 |  | 041580_SW_1_HP | UD Spar Caps | TRUE | FALSE | 0.026 | secdata | 0.001 | 2 | 0 |  | Carbon(UD)(Spar Caps)
53072 | FALSE | 41.58 |  | 041580_SW_1_HP | UD Spar Caps | TRUE | FALSE | 0.027 | secdata | 0.001 | 2 | 0 |  | Carbon(UD)(Spar Caps)
53073 | FALSE | 41.58 |  | 041580_SW_1_HP | UD Spar Caps | TRUE | FALSE | 0.028 | secdata | 0.001 | 2 | 0 |  | Carbon(UD)(Spar Caps)
53074 | FALSE | 41.58 |  | 041580_SW_1_HP | UD Spar Caps | TRUE | FALSE | 0.029 | secdata | 0.001 | 2 | 0 |  | Carbon(UD)(Spar Caps)
53075 | FALSE | 41.58 |  | 041580_SW_1_HP | UD Spar Caps | TRUE | FALSE | 0.03 | secdata | 0.001 | 2 | 0 |  | Carbon(UD)(Spar Caps)
53076 | FALSE | 41.58 |  | 041580_SW_1_HP | UD Spar Caps | TRUE | FALSE | 0.031 | secdata | 0.001 | 2 | 0 |  | Carbon(UD)(Spar Caps)
53077 | FALSE | 41.58 |  | 041580_SW_1_HP | UD Spar Caps | TRUE | FALSE | 0.032 | secdata | 0.001 | 2 | 0 |  | Carbon(UD)(Spar Caps)
53078 | FALSE | 41.58 |  | 041580_SW_1_HP | UD Spar Caps | TRUE | FALSE | 0.033 | secdata | 0.001 | 2 | 0 |  | Carbon(UD)(Spar Caps)
53079 | No Section | 41.58 | SW_1_HP | 041580_SW_1_HP | UD Spar Caps | TRUE | TRUE | 0.034 | secdata | 0.001 | 2 | 0 |  | Carbon(UD)(Spar Caps)
53080 | FALSE | 41.58 |  | 041580_SW_1_HP |  | TRUE | FALSE | #VALUE! | secoffset | bot
53081 | FALSE | 41.58 |  | 041580_SW_1_HP |  | TRUE | FALSE | #VALUE!
53082 | FALSE | 41.58 |  | 041580_SW_1_HP |  | TRUE | FALSE | #VALUE! | ! 041580_SW_1_HP
53083 | FALSE | 41.58 |  | 041580_SW_1_HP |  | FALSE | FALSE | #VALUE! | sectype | 1733 | shell
53084 | FALSE | 41.58 |  | 041580_SW_1_HP | Gelcoat | FALSE | TRUE | 0.0005 | secdata | 0.0005 | 3 | 0 |  | Gelcoat
53085 | FALSE | 41.58 |  | 041580_SW_1_HP | Triax Shell | FALSE | TRUE | 0.001 | secdata | 0.001 | 6 | 0 |  | triax GFRP(Shell Skin)
53086 | FALSE | 41.58 |  | 041580_SW_1_HP | UD Spar Caps | FALSE | FALSE | 0.001 | secdata | 0.001 | 2 | 0 |  | Carbon(UD)(Spar Caps)
53087 | FALSE | 41.58 |  | 041580_SW_1_HP | UD Spar Caps | FALSE | FALSE | 0.002 | secdata | 0.001 | 2 | 0 |  | Carbon(UD)(Spar Caps)
53088 | FALSE | 41.58 |  | 041580_SW_1_HP | UD Spar Caps | FALSE | FALSE | 0.003 | secdata | 0.001 | 2 | 0 |  | Carbon(UD)(Spar Caps)
53089 | FALSE | 41.58 |  | 041580_SW_1_HP | UD Spar Caps | FALSE | FALSE | 0.004 | secdata | 0.001 | 2 | 0 |  | Carbon(UD)(Spar Caps)
53090 | FALSE | 41.58 |  | 041580_SW_1_HP | UD Spar Caps | FALSE | FALSE | 0.005 | secdata | 0.001 | 2 | 0 |  | Carbon(UD)(Spar Caps)
53091 | FALSE | 41.58 |  | 041580_SW_1_HP | UD Spar Caps | FALSE | FALSE | 0.006 | secdata | 0.001 | 2 | 0 |  | Carbon(UD)(Spar Caps)
53092 | FALSE | 41.58 |  | 041580_SW_1_HP | UD Spar Caps | FALSE | FALSE | 0.007 | secdata | 0.001 | 2 | 0 |  | Carbon(UD)(Spar Caps)
53093 | FALSE | 41.58 |  | 041580_SW_1_HP | UD Spar Caps | FALSE | FALSE | 0.008 | secdata | 0.001 | 2 | 0 |  | Carbon(UD)(Spar Caps)
53094 | FALSE | 41.58 |  | 041580_SW_1_HP | UD Spar Caps | FALSE | FALSE | 0.009 | secdata | 0.001 | 2 | 0 |  | Carbon(UD)(Spar Caps)
53095 | FALSE | 41.58 |  | 041580_SW_1_HP | UD Spar Caps | FALSE | FALSE | 0.01 | secdata | 0.001 | 2 | 0 |  | Carbon(UD)(Spar Caps)
53096 | FALSE | 41.58 |  | 041580_SW_1_HP | UD Spar Caps | FALSE | FALSE | 0.011 | secdata | 0.001 | 2 | 0 |  | Carbon(UD)(Spar Caps)
53097 | FALSE | 41.58 |  | 041580_SW_1_HP | UD Spar Caps | FALSE | FALSE | 0.012 | secdata | 0.001 | 2 | 0 |  | Carbon(UD)(Spar Caps)
53098 | FALSE | 41.58 |  | 041580_SW_1_HP | UD Spar Caps | FALSE | FALSE | 0.013 | secdata | 0.001 | 2 | 0 |  | Carbon(UD)(Spar Caps)
53099 | FALSE | 41.58 |  | 041580_SW_1_HP | UD Spar Caps | FALSE | FALSE | 0.014 | secdata | 0.001 | 2 | 0 |  | Carbon(UD)(Spar Caps)
53100 | FALSE | 41.58 |  | 041580_SW_1_HP | UD Spar Caps | FALSE | FALSE | 0.015 | secdata | 0.001 | 2 | 0 |  | Carbon(UD)(Spar Caps)
53101 | FALSE | 41.58 |  | 041580_SW_1_HP | UD Spar Caps | FALSE | FALSE | 0.016 | secdata | 0.001 | 2 | 0 |  | Carbon(UD)(Spar Caps)
53102 | FALSE | 41.58 |  | 041580_SW_1_HP | UD Spar Caps | FALSE | FALSE | 0.017 | secdata | 0.001 | 2 | 0 |  | Carbon(UD)(Spar Caps)
53103 | FALSE | 41.58 |  | 041580_SW_1_HP | UD Spar Caps | FALSE | FALSE | 0.018 | secdata | 0.001 | 2 | 0 |  | Carbon(UD)(Spar Caps)
53104 | FALSE | 41.58 |  | 041580_SW_1_HP | UD Spar Caps | FALSE | FALSE | 0.019 | secdata | 0.001 | 2 | 0 |  | Carbon(UD)(Spar Caps)
53105 | FALSE | 41.58 |  | 041580_SW_1_HP | UD Spar Caps | FALSE | FALSE | 0.02 | secdata | 0.001 | 2 | 0 |  | Carbon(UD)(Spar Caps)
53106 | FALSE | 41.58 |  | 041580_SW_1_HP | UD Spar Caps | FALSE | FALSE | 0.021 | secdata | 0.001 | 2 | 0 |  | Carbon(UD)(Spar Caps)
53107 | FALSE | 41.58 |  | 041580_SW_1_HP | UD Spar Caps | FALSE | FALSE | 0.022 | secdata | 0.001 | 2 | 0 |  | Carbon(UD)(Spar Caps)
53108 | FALSE | 41.58 |  | 041580_SW_1_HP | UD Spar Caps | FALSE | FALSE | 0.023 | secdata | 0.001 | 2 | 0 |  | Carbon(UD)(Spar Caps)
53109 | FALSE | 41.58 |  | 041580_SW_1_HP | UD Spar Caps | FALSE | FALSE | 0.024 | secdata | 0.001 | 2 | 0 |  | Carbon(UD)(Spar Caps)
53110 | FALSE | 41.58 |  | 041580_SW_1_HP | UD Spar Caps | FALSE | FALSE | 0.025 | secdata | 0.001 | 2 | 0 |  | Carbon(UD)(Spar Caps)
53111 | FALSE | 41.58 |  | 041580_SW_1_HP | UD Spar Caps | FALSE | FALSE | 0.026 | secdata | 0.001 | 2 | 0 |  | Carbon(UD)(Spar Caps)
53112 | FALSE | 41.58 |  | 041580_SW_1_HP | UD Spar Caps | FALSE | FALSE | 0.027 | secdata | 0.001 | 2 | 0 |  | Carbon(UD)(Spar Caps)
53113 | FALSE | 41.58 |  | 041580_SW_1_HP | UD Spar Caps | FALSE | FALSE | 0.028 | secdata | 0.001 | 2 | 0 |  | Carbon(UD)(Spar Caps)
53114 | FALSE | 41.58 |  | 041580_SW_1_HP | UD Spar Caps | FALSE | FALSE | 0.029 | secdata | 0.001 | 2 | 0 |  | Carbon(UD)(Spar Caps)
53115 | FALSE | 41.58 |  | 041580_SW_1_HP | UD Spar Caps | FALSE | FALSE | 0.03 | secdata | 0.001 | 2 | 0 |  | Carbon(UD)(Spar Caps)
53116 | FALSE | 41.58 |  | 041580_SW_1_HP | UD Spar Caps | FALSE | FALSE | 0.031 | secdata | 0.001 | 2 | 0 |  | Carbon(UD)(Spar Caps)
53117 | FALSE | 41.58 |  | 041580_SW_1_HP | UD Spar Caps | FALSE | FALSE | 0.032 | secdata | 0.001 | 2 | 0 |  | Carbon(UD)(Spar Caps)
53118 | FALSE | 41.58 |  | 041580_SW_1_HP | UD Spar Caps | FALSE | FALSE | 0.033 | secdata | 0.001 | 2 | 0 |  | Carbon(UD)(Spar Caps)
53119 | FALSE | 41.58 |  | 041580_SW_1_HP | UD Spar Caps | FALSE | TRUE | 0.034 | secdata | 0.001 | 2 | 0 |  | Carbon(UD)(Spar Caps)
53120 | FALSE | 41.58 |  | 041580_SW_1_HP |  | FALSE | FALSE | #VALUE! | secoffset | mid
53121 | FALSE | 41.58 |  | 041580_SW_1_HP |  | FALSE | FALSE | #VALUE!
53122 | FALSE | 41.58 |  | 041580_SW_1_LP |  | FALSE | FALSE | #VALUE! | ! 041580_SW_1_LP
53123 | FALSE | 41.58 |  | 041580_SW_1_LP |  | TRUE | FALSE | #VALUE! | sectype | 734 | shell
53124 | No Section | 41.58 | SW_1_LP | 041580_SW_1_LP | Gelcoat | TRUE | TRUE | 0.0005 | secdata | 0.0005 | 3 | 0 |  | Gelcoat
53125 | No Section | 41.58 | SW_1_LP | 041580_SW_1_LP | Triax Shell | TRUE | TRUE | 0.001 | secdata | 0.001 | 6 | 0 |  | triax GFRP(Shell Skin)
53126 | FALSE | 41.58 |  | 041580_SW_1_LP | UD Spar Caps | TRUE | FALSE | 0.001 | secdata | 0.001 | 2 | 0 |  | Carbon(UD)(Spar Caps)
53127 | FALSE | 41.58 |  | 041580_SW_1_LP | UD Spar Caps | TRUE | FALSE | 0.002 | secdata | 0.001 | 2 | 0 |  | Carbon(UD)(Spar Caps)
53128 | FALSE | 41.58 |  | 041580_SW_1_LP | UD Spar Caps | TRUE | FALSE | 0.003 | secdata | 0.001 | 2 | 0 |  | Carbon(UD)(Spar Caps)
53129 | FALSE | 41.58 |  | 041580_SW_1_LP | UD Spar Caps | TRUE | FALSE | 0.004 | secdata | 0.001 | 2 | 0 |  | Carbon(UD)(Spar Caps)
53130 | FALSE | 41.58 |  | 041580_SW_1_LP | UD Spar Caps | TRUE | FALSE | 0.005 | secdata | 0.001 | 2 | 0 |  | Carbon(UD)(Spar Caps)
53131 | FALSE | 41.58 |  | 041580_SW_1_LP | UD Spar Caps | TRUE | FALSE | 0.006 | secdata | 0.001 | 2 | 0 |  | Carbon(UD)(Spar Caps)
53132 | FALSE | 41.58 |  | 041580_SW_1_LP | UD Spar Caps | TRUE | FALSE | 0.007 | secdata | 0.001 | 2 | 0 |  | Carbon(UD)(Spar Caps)
53133 | FALSE | 41.58 |  | 041580_SW_1_LP | UD Spar Caps | TRUE | FALSE | 0.008 | secdata | 0.001 | 2 | 0 |  | Carbon(UD)(Spar Caps)
53134 | FALSE | 41.58 |  | 041580_SW_1_LP | UD Spar Caps | TRUE | FALSE | 0.009 | secdata | 0.001 | 2 | 0 |  | Carbon(UD)(Spar Caps)
53135 | FALSE | 41.58 |  | 041580_SW_1_LP | UD Spar Caps | TRUE | FALSE | 0.01 | secdata | 0.001 | 2 | 0 |  | Carbon(UD)(Spar Caps)
53136 | FALSE | 41.58 |  | 041580_SW_1_LP | UD Spar Caps | TRUE | FALSE | 0.011 | secdata | 0.001 | 2 | 0 |  | Carbon(UD)(Spar Caps)
53137 | FALSE | 41.58 |  | 041580_SW_1_LP | UD Spar Caps | TRUE | FALSE | 0.012 | secdata | 0.001 | 2 | 0 |  | Carbon(UD)(Spar Caps)
53138 | FALSE | 41.58 |  | 041580_SW_1_LP | UD Spar Caps | TRUE | FALSE | 0.013 | secdata | 0.001 | 2 | 0 |  | Carbon(UD)(Spar Caps)
53139 | FALSE | 41.58 |  | 041580_SW_1_LP | UD Spar Caps | TRUE | FALSE | 0.014 | secdata | 0.001 | 2 | 0 |  | Carbon(UD)(Spar Caps)
53140 | FALSE | 41.58 |  | 041580_SW_1_LP | UD Spar Caps | TRUE | FALSE | 0.015 | secdata | 0.001 | 2 | 0 |  | Carbon(UD)(Spar Caps)
53141 | FALSE | 41.58 |  | 041580_SW_1_LP | UD Spar Caps | TRUE | FALSE | 0.016 | secdata | 0.001 | 2 | 0 |  | Carbon(UD)(Spar Caps)
53142 | FALSE | 41.58 |  | 041580_SW_1_LP | UD Spar Caps | TRUE | FALSE | 0.017 | secdata | 0.001 | 2 | 0 |  | Carbon(UD)(Spar Caps)
53143 | FALSE | 41.58 |  | 041580_SW_1_LP | UD Spar Caps | TRUE | FALSE | 0.018 | secdata | 0.001 | 2 | 0 |  | Carbon(UD)(Spar Caps)
53144 | FALSE | 41.58 |  | 041580_SW_1_LP | UD Spar Caps | TRUE | FALSE | 0.019 | secdata | 0.001 | 2 | 0 |  | Carbon(UD)(Spar Caps)
53145 | FALSE | 41.58 |  | 041580_SW_1_LP | UD Spar Caps | TRUE | FALSE | 0.02 | secdata | 0.001 | 2 | 0 |  | Carbon(UD)(Spar Caps)
53146 | FALSE | 41.58 |  | 041580_SW_1_LP | UD Spar Caps | TRUE | FALSE | 0.021 | secdata | 0.001 | 2 | 0 |  | Carbon(UD)(Spar Caps)
53147 | FALSE | 41.58 |  | 041580_SW_1_LP | UD Spar Caps | TRUE | FALSE | 0.022 | secdata | 0.001 | 2 | 0 |  | Carbon(UD)(Spar Caps)
53148 | FALSE | 41.58 |  | 041580_SW_1_LP | UD Spar Caps | TRUE | FALSE | 0.023 | secdata | 0.001 | 2 | 0 |  | Carbon(UD)(Spar Caps)
53149 | FALSE | 41.58 |  | 041580_SW_1_LP | UD Spar Caps | TRUE | FALSE | 0.024 | secdata | 0.001 | 2 | 0 |  | Carbon(UD)(Spar Caps)
53150 | FALSE | 41.58 |  | 041580_SW_1_LP | UD Spar Caps | TRUE | FALSE | 0.025 | secdata | 0.001 | 2 | 0 |  | Carbon(UD)(Spar Caps)
53151 | FALSE | 41.58 |  | 041580_SW_1_LP | UD Spar Caps | TRUE | FALSE | 0.026 | secdata | 0.001 | 2 | 0 |  | Carbon(UD)(Spar Caps)
53152 | FALSE | 41.58 |  | 041580_SW_1_LP | UD Spar Caps | TRUE | FALSE | 0.027 | secdata | 0.001 | 2 | 0 |  | Carbon(UD)(Spar Caps)
53153 | FALSE | 41.58 |  | 041580_SW_1_LP | UD Spar Caps | TRUE | FALSE | 0.028 | secdata | 0.001 | 2 | 0 |  | Carbon(UD)(Spar Caps)
53154 | FALSE | 41.58 |  | 041580_SW_1_LP | UD Spar Caps | TRUE | FALSE | 0.029 | secdata | 0.001 | 2 | 0 |  | Carbon(UD)(Spar Caps)
53155 | FALSE | 41.58 |  | 041580_SW_1_LP | UD Spar Caps | TRUE | FALSE | 0.03 | secdata | 0.001 | 2 | 0 |  | Carbon(UD)(Spar Caps)
53156 | FALSE | 41.58 |  | 041580_SW_1_LP | UD Spar Caps | TRUE | FALSE | 0.031 | secdata | 0.001 | 2 | 0 |  | Carbon(UD)(Spar Caps)
53157 | FALSE | 41.58 |  | 041580_SW_1_LP | UD Spar Caps | TRUE | FALSE | 0.032 | secdata | 0.001 | 2 | 0 |  | Carbon(UD)(Spar Caps)
53158 | FALSE | 41.58 |  | 041580_SW_1_LP | UD Spar Caps | TRUE | FALSE | 0.033 | secdata | 0.001 | 2 | 0 |  | Carbon(UD)(Spar Caps)
53159 | No Section | 41.58 | SW_1_LP | 041580_SW_1_LP | UD Spar Caps | TRUE | TRUE | 0.034 | secdata | 0.001 | 2 | 0 |  | Carbon(UD)(Spar Caps)
53160 | FALSE | 41.58 |  | 041580_SW_1_LP |  | TRUE | FALSE | #VALUE! | secoffset | bot
53161 | FALSE | 41.58 |  | 041580_SW_1_LP |  | TRUE | FALSE | #VALUE!
53162 | FALSE | 41.58 |  | 041580_SW_1_LP |  | TRUE | FALSE | #VALUE! | ! 041580_SW_1_LP
53163 | FALSE | 41.58 |  | 041580_SW_1_LP |  | FALSE | FALSE | #VALUE! | sectype | 1734 | shell
53164 | FALSE | 41.58 |  | 041580_SW_1_LP | Gelcoat | FALSE | TRUE | 0.0005 | secdata | 0.0005 | 3 | 0 |  | Gelcoat
53165 | FALSE | 41.58 |  | 041580_SW_1_LP | Triax Shell | FALSE | TRUE | 0.001 | secdata | 0.001 | 6 | 0 |  | triax GFRP(Shell Skin)
53166 | FALSE | 41.58 |  | 041580_SW_1_LP | UD Spar Caps | FALSE | FALSE | 0.001 | secdata | 0.001 | 2 | 0 |  | Carbon(UD)(Spar Caps)
53167 | FALSE | 41.58 |  | 041580_SW_1_LP | UD Spar Caps | FALSE | FALSE | 0.002 | secdata | 0.001 | 2 | 0 |  | Carbon(UD)(Spar Caps)
53168 | FALSE | 41.58 |  | 041580_SW_1_LP | UD Spar Caps | FALSE | FALSE | 0.003 | secdata | 0.001 | 2 | 0 |  | Carbon(UD)(Spar Caps)
53169 | FALSE | 41.58 |  | 041580_SW_1_LP | UD Spar Caps | FALSE | FALSE | 0.004 | secdata | 0.001 | 2 | 0 |  | Carbon(UD)(Spar Caps)
53170 | FALSE | 41.58 |  | 041580_SW_1_LP | UD Spar Caps | FALSE | FALSE | 0.005 | secdata | 0.001 | 2 | 0 |  | Carbon(UD)(Spar Caps)
53171 | FALSE | 41.58 |  | 041580_SW_1_LP | UD Spar Caps | FALSE | FALSE | 0.006 | secdata | 0.001 | 2 | 0 |  | Carbon(UD)(Spar Caps)
53172 | FALSE | 41.58 |  | 041580_SW_1_LP | UD Spar Caps | FALSE | FALSE | 0.007 | secdata | 0.001 | 2 | 0 |  | Carbon(UD)(Spar Caps)
53173 | FALSE | 41.58 |  | 041580_SW_1_LP | UD Spar Caps | FALSE | FALSE | 0.008 | secdata | 0.001 | 2 | 0 |  | Carbon(UD)(Spar Caps)
53174 | FALSE | 41.58 |  | 041580_SW_1_LP | UD Spar Caps | FALSE | FALSE | 0.009 | secdata | 0.001 | 2 | 0 |  | Carbon(UD)(Spar Caps)
53175 | FALSE | 41.58 |  | 041580_SW_1_LP | UD Spar Caps | FALSE | FALSE | 0.01 | secdata | 0.001 | 2 | 0 |  | Carbon(UD)(Spar Caps)
53176 | FALSE | 41.58 |  | 041580_SW_1_LP | UD Spar Caps | FALSE | FALSE | 0.011 | secdata | 0.001 | 2 | 0 |  | Carbon(UD)(Spar Caps)
53177 | FALSE | 41.58 |  | 041580_SW_1_LP | UD Spar Caps | FALSE | FALSE | 0.012 | secdata | 0.001 | 2 | 0 |  | Carbon(UD)(Spar Caps)
53178 | FALSE | 41.58 |  | 041580_SW_1_LP | UD Spar Caps | FALSE | FALSE | 0.013 | secdata | 0.001 | 2 | 0 |  | Carbon(UD)(Spar Caps)
53179 | FALSE | 41.58 |  | 041580_SW_1_LP | UD Spar Caps | FALSE | FALSE | 0.014 | secdata | 0.001 | 2 | 0 |  | Carbon(UD)(Spar Caps)
53180 | FALSE | 41.58 |  | 041580_SW_1_LP | UD Spar Caps | FALSE | FALSE | 0.015 | secdata | 0.001 | 2 | 0 |  | Carbon(UD)(Spar Caps)
53181 | FALSE | 41.58 |  | 041580_SW_1_LP | UD Spar Caps | FALSE | FALSE | 0.016 | secdata | 0.001 | 2 | 0 |  | Carbon(UD)(Spar Caps)
53182 | FALSE | 41.58 |  | 041580_SW_1_LP | UD Spar Caps | FALSE | FALSE | 0.017 | secdata | 0.001 | 2 | 0 |  | Carbon(UD)(Spar Caps)
53183 | FALSE | 41.58 |  | 041580_SW_1_LP | UD Spar Caps | FALSE | FALSE | 0.018 | secdata | 0.001 | 2 | 0 |  | Carbon(UD)(Spar Caps)
53184 | FALSE | 41.58 |  | 041580_SW_1_LP | UD Spar Caps | FALSE | FALSE | 0.019 | secdata | 0.001 | 2 | 0 |  | Carbon(UD)(Spar Caps)
53185 | FALSE | 41.58 |  | 041580_SW_1_LP | UD Spar Caps | FALSE | FALSE | 0.02 | secdata | 0.001 | 2 | 0 |  | Carbon(UD)(Spar Caps)
53186 | FALSE | 41.58 |  | 041580_SW_1_LP | UD Spar Caps | FALSE | FALSE | 0.021 | secdata | 0.001 | 2 | 0 |  | Carbon(UD)(Spar Caps)
53187 | FALSE | 41.58 |  | 041580_SW_1_LP | UD Spar Caps | FALSE | FALSE | 0.022 | secdata | 0.001 | 2 | 0 |  | Carbon(UD)(Spar Caps)
53188 | FALSE | 41.58 |  | 041580_SW_1_LP | UD Spar Caps | FALSE | FALSE | 0.023 | secdata | 0.001 | 2 | 0 |  | Carbon(UD)(Spar Caps)
53189 | FALSE | 41.58 |  | 041580_SW_1_LP | UD Spar Caps | FALSE | FALSE | 0.024 | secdata | 0.001 | 2 | 0 |  | Carbon(UD)(Spar Caps)
53190 | FALSE | 41.58 |  | 041580_SW_1_LP | UD Spar Caps | FALSE | FALSE | 0.025 | secdata | 0.001 | 2 | 0 |  | Carbon(UD)(Spar Caps)
53191 | FALSE | 41.58 |  | 041580_SW_1_LP | UD Spar Caps | FALSE | FALSE | 0.026 | secdata | 0.001 | 2 | 0 |  | Carbon(UD)(Spar Caps)
53192 | FALSE | 41.58 |  | 041580_SW_1_LP | UD Spar Caps | FALSE | FALSE | 0.027 | secdata | 0.001 | 2 | 0 |  | Carbon(UD)(Spar Caps)
53193 | FALSE | 41.58 |  | 041580_SW_1_LP | UD Spar Caps | FALSE | FALSE | 0.028 | secdata | 0.001 | 2 | 0 |  | Carbon(UD)(Spar Caps)
53194 | FALSE | 41.58 |  | 041580_SW_1_LP | UD Spar Caps | FALSE | FALSE | 0.029 | secdata | 0.001 | 2 | 0 |  | Carbon(UD)(Spar Caps)
53195 | FALSE | 41.58 |  | 041580_SW_1_LP | UD Spar Caps | FALSE | FALSE | 0.03 | secdata | 0.001 | 2 | 0 |  | Carbon(UD)(Spar Caps)
53196 | FALSE | 41.58 |  | 041580_SW_1_LP | UD Spar Caps | FALSE | FALSE | 0.031 | secdata | 0.001 | 2 | 0 |  | Carbon(UD)(Spar Caps)
53197 | FALSE | 41.58 |  | 041580_SW_1_LP | UD Spar Caps | FALSE | FALSE | 0.032 | secdata | 0.001 | 2 | 0 |  | Carbon(UD)(Spar Caps)
53198 | FALSE | 41.58 |  | 041580_SW_1_LP | UD Spar Caps | FALSE | FALSE | 0.033 | secdata | 0.001 | 2 | 0 |  | Carbon(UD)(Spar Caps)
53199 | FALSE | 41.58 |  | 041580_SW_1_LP | UD Spar Caps | FALSE | TRUE | 0.034 | secdata | 0.001 | 2 | 0 |  | Carbon(UD)(Spar Caps)
53200 | FALSE | 41.58 |  | 041580_SW_1_LP |  | FALSE | FALSE | #VALUE! | secoffset | mid
53201 | FALSE | 41.58 |  | 041580_SW_1_LP |  | FALSE | FALSE | #VALUE!
53202 | FALSE | 41.58 |  | 041580_SW_2_HP |  | FALSE | FALSE | #VALUE! | ! 041580_SW_2_HP
53203 | FALSE | 41.58 |  | 041580_SW_2_HP |  | TRUE | FALSE | #VALUE! | sectype | 735 | shell
53204 | No Section | 41.58 | SW_2_HP | 041580_SW_2_HP | Gelcoat | TRUE | TRUE | 0.0005 | secdata | 0.0005 | 3 | 0 |  | Gelcoat
53205 | No Section | 41.58 | SW_2_HP | 041580_SW_2_HP | Triax Shell | TRUE | TRUE | 0.001 | secdata | 0.001 | 6 | 0 |  | triax GFRP(Shell Skin)
53206 | FALSE | 41.58 |  | 041580_SW_2_HP | UD Spar Caps | TRUE | FALSE | 0.001 | secdata | 0.001 | 2 | 0 |  | Carbon(UD)(Spar Caps)
53207 | FALSE | 41.58 |  | 041580_SW_2_HP | UD Spar Caps | TRUE | FALSE | 0.002 | secdata | 0.001 | 2 | 0 |  | Carbon(UD)(Spar Caps)
53208 | FALSE | 41.58 |  | 041580_SW_2_HP | UD Spar Caps | TRUE | FALSE | 0.003 | secdata | 0.001 | 2 | 0 |  | Carbon(UD)(Spar Caps)
53209 | FALSE | 41.58 |  | 041580_SW_2_HP | UD Spar Caps | TRUE | FALSE | 0.004 | secdata | 0.001 | 2 | 0 |  | Carbon(UD)(Spar Caps)
53210 | FALSE | 41.58 |  | 041580_SW_2_HP | UD Spar Caps | TRUE | FALSE | 0.005 | secdata | 0.001 | 2 | 0 |  | Carbon(UD)(Spar Caps)
53211 | FALSE | 41.58 |  | 041580_SW_2_HP | UD Spar Caps | TRUE | FALSE | 0.006 | secdata | 0.001 | 2 | 0 |  | Carbon(UD)(Spar Caps)
53212 | FALSE | 41.58 |  | 041580_SW_2_HP | UD Spar Caps | TRUE | FALSE | 0.007 | secdata | 0.001 | 2 | 0 |  | Carbon(UD)(Spar Caps)
53213 | FALSE | 41.58 |  | 041580_SW_2_HP | UD Spar Caps | TRUE | FALSE | 0.008 | secdata | 0.001 | 2 | 0 |  | Carbon(UD)(Spar Caps)
53214 | FALSE | 41.58 |  | 041580_SW_2_HP | UD Spar Caps | TRUE | FALSE | 0.009 | secdata | 0.001 | 2 | 0 |  | Carbon(UD)(Spar Caps)
53215 | FALSE | 41.58 |  | 041580_SW_2_HP | UD Spar Caps | TRUE | FALSE | 0.01 | secdata | 0.001 | 2 | 0 |  | Carbon(UD)(Spar Caps)
53216 | FALSE | 41.58 |  | 041580_SW_2_HP | UD Spar Caps | TRUE | FALSE | 0.011 | secdata | 0.001 | 2 | 0 |  | Carbon(UD)(Spar Caps)
53217 | FALSE | 41.58 |  | 041580_SW_2_HP | UD Spar Caps | TRUE | FALSE | 0.012 | secdata | 0.001 | 2 | 0 |  | Carbon(UD)(Spar Caps)
53218 | FALSE | 41.58 |  | 041580_SW_2_HP | UD Spar Caps | TRUE | FALSE | 0.013 | secdata | 0.001 | 2 | 0 |  | Carbon(UD)(Spar Caps)
53219 | FALSE | 41.58 |  | 041580_SW_2_HP | UD Spar Caps | TRUE | FALSE | 0.014 | secdata | 0.001 | 2 | 0 |  | Carbon(UD)(Spar Caps)
53220 | FALSE | 41.58 |  | 041580_SW_2_HP | UD Spar Caps | TRUE | FALSE | 0.015 | secdata | 0.001 | 2 | 0 |  | Carbon(UD)(Spar Caps)
53221 | FALSE | 41.58 |  | 041580_SW_2_HP | UD Spar Caps | TRUE | FALSE | 0.016 | secdata | 0.001 | 2 | 0 |  | Carbon(UD)(Spar Caps)
53222 | FALSE | 41.58 |  | 041580_SW_2_HP | UD Spar Caps | TRUE | FALSE | 0.017 | secdata | 0.001 | 2 | 0 |  | Carbon(UD)(Spar Caps)
53223 | FALSE | 41.58 |  | 041580_SW_2_HP | UD Spar Caps | TRUE | FALSE | 0.018 | secdata | 0.001 | 2 | 0 |  | Carbon(UD)(Spar Caps)
53224 | FALSE | 41.58 |  | 041580_SW_2_HP | UD Spar Caps | TRUE | FALSE | 0.019 | secdata | 0.001 | 2 | 0 |  | Carbon(UD)(Spar Caps)
53225 | FALSE | 41.58 |  | 041580_SW_2_HP | UD Spar Caps | TRUE | FALSE | 0.02 | secdata | 0.001 | 2 | 0 |  | Carbon(UD)(Spar Caps)
53226 | FALSE | 41.58 |  | 041580_SW_2_HP | UD Spar Caps | TRUE | FALSE | 0.021 | secdata | 0.001 | 2 | 0 |  | Carbon(UD)(Spar Caps)
53227 | FALSE | 41.58 |  | 041580_SW_2_HP | UD Spar Caps | TRUE | FALSE | 0.022 | secdata | 0.001 | 2 | 0 |  | Carbon(UD)(Spar Caps)
53228 | FALSE | 41.58 |  | 041580_SW_2_HP | UD Spar Caps | TRUE | FALSE | 0.023 | secdata | 0.001 | 2 | 0 |  | Carbon(UD)(Spar Caps)
53229 | FALSE | 41.58 |  | 041580_SW_2_HP | UD Spar Caps | TRUE | FALSE | 0.024 | secdata | 0.001 | 2 | 0 |  | Carbon(UD)(Spar Caps)
53230 | FALSE | 41.58 |  | 041580_SW_2_HP | UD Spar Caps | TRUE | FALSE | 0.025 | secdata | 0.001 | 2 | 0 |  | Carbon(UD)(Spar Caps)
53231 | FALSE | 41.58 |  | 041580_SW_2_HP | UD Spar Caps | TRUE | FALSE | 0.026 | secdata | 0.001 | 2 | 0 |  | Carbon(UD)(Spar Caps)
53232 | FALSE | 41.58 |  | 041580_SW_2_HP | UD Spar Caps | TRUE | FALSE | 0.027 | secdata | 0.001 | 2 | 0 |  | Carbon(UD)(Spar Caps)
53233 | FALSE | 41.58 |  | 041580_SW_2_HP | UD Spar Caps | TRUE | FALSE | 0.028 | secdata | 0.001 | 2 | 0 |  | Carbon(UD)(Spar Caps)
53234 | FALSE | 41.58 |  | 041580_SW_2_HP | UD Spar Caps | TRUE | FALSE | 0.029 | secdata | 0.001 | 2 | 0 |  | Carbon(UD)(Spar Caps)
53235 | FALSE | 41.58 |  | 041580_SW_2_HP | UD Spar Caps | TRUE | FALSE | 0.03 | secdata | 0.001 | 2 | 0 |  | Carbon(UD)(Spar Caps)
53236 | FALSE | 41.58 |  | 041580_SW_2_HP | UD Spar Caps | TRUE | FALSE | 0.031 | secdata | 0.001 | 2 | 0 |  | Carbon(UD)(Spar Caps)
53237 | FALSE | 41.58 |  | 041580_SW_2_HP | UD Spar Caps | TRUE | FALSE | 0.032 | secdata | 0.001 | 2 | 0 |  | Carbon(UD)(Spar Caps)
53238 | FALSE | 41.58 |  | 041580_SW_2_HP | UD Spar Caps | TRUE | FALSE | 0.033 | secdata | 0.001 | 2 | 0 |  | Carbon(UD)(Spar Caps)
53239 | No Section | 41.58 | SW_2_HP | 041580_SW_2_HP | UD Spar Caps | TRUE | TRUE | 0.034 | secdata | 0.001 | 2 | 0 |  | Carbon(UD)(Spar Caps)
53240 | FALSE | 41.58 |  | 041580_SW_2_HP |  | TRUE | FALSE | #VALUE! | secoffset | bot
53241 | FALSE | 41.58 |  | 041580_SW_2_HP |  | TRUE | FALSE | #VALUE!
53242 | FALSE | 41.58 |  | 041580_SW_2_HP |  | TRUE | FALSE | #VALUE! | ! 041580_SW_2_HP
53243 | FALSE | 41.58 |  | 041580_SW_2_HP |  | FALSE | FALSE | #VALUE! | sectype | 1735 | shell
53244 | FALSE | 41.58 |  | 041580_SW_2_HP | Gelcoat | FALSE | TRUE | 0.0005 | secdata | 0.0005 | 3 | 0 |  | Gelcoat
53245 | FALSE | 41.58 |  | 041580_SW_2_HP | Triax Shell | FALSE | TRUE | 0.001 | secdata | 0.001 | 6 | 0 |  | triax GFRP(Shell Skin)
53246 | FALSE | 41.58 |  | 041580_SW_2_HP | UD Spar Caps | FALSE | FALSE | 0.001 | secdata | 0.001 | 2 | 0 |  | Carbon(UD)(Spar Caps)
53247 | FALSE | 41.58 |  | 041580_SW_2_HP | UD Spar Caps | FALSE | FALSE | 0.002 | secdata | 0.001 | 2 | 0 |  | Carbon(UD)(Spar Caps)
53248 | FALSE | 41.58 |  | 041580_SW_2_HP | UD Spar Caps | FALSE | FALSE | 0.003 | secdata | 0.001 | 2 | 0 |  | Carbon(UD)(Spar Caps)
53249 | FALSE | 41.58 |  | 041580_SW_2_HP | UD Spar Caps | FALSE | FALSE | 0.004 | secdata | 0.001 | 2 | 0 |  | Carbon(UD)(Spar Caps)
53250 | FALSE | 41.58 |  | 041580_SW_2_HP | UD Spar Caps | FALSE | FALSE | 0.005 | secdata | 0.001 | 2 | 0 |  | Carbon(UD)(Spar Caps)
53251 | FALSE | 41.58 |  | 041580_SW_2_HP | UD Spar Caps | FALSE | FALSE | 0.006 | secdata | 0.001 | 2 | 0 |  | Carbon(UD)(Spar Caps)
53252 | FALSE | 41.58 |  | 041580_SW_2_HP | UD Spar Caps | FALSE | FALSE | 0.007 | secdata | 0.001 | 2 | 0 |  | Carbon(UD)(Spar Caps)
53253 | FALSE | 41.58 |  | 041580_SW_2_HP | UD Spar Caps | FALSE | FALSE | 0.008 | secdata | 0.001 | 2 | 0 |  | Carbon(UD)(Spar Caps)
53254 | FALSE | 41.58 |  | 041580_SW_2_HP | UD Spar Caps | FALSE | FALSE | 0.009 | secdata | 0.001 | 2 | 0 |  | Carbon(UD)(Spar Caps)
53255 | FALSE | 41.58 |  | 041580_SW_2_HP | UD Spar Caps | FALSE | FALSE | 0.01 | secdata | 0.001 | 2 | 0 |  | Carbon(UD)(Spar Caps)
53256 | FALSE | 41.58 |  | 041580_SW_2_HP | UD Spar Caps | FALSE | FALSE | 0.011 | secdata | 0.001 | 2 | 0 |  | Carbon(UD)(Spar Caps)
53257 | FALSE | 41.58 |  | 041580_SW_2_HP | UD Spar Caps | FALSE | FALSE | 0.012 | secdata | 0.001 | 2 | 0 |  | Carbon(UD)(Spar Caps)
53258 | FALSE | 41.58 |  | 041580_SW_2_HP | UD Spar Caps | FALSE | FALSE | 0.013 | secdata | 0.001 | 2 | 0 |  | Carbon(UD)(Spar Caps)
53259 | FALSE | 41.58 |  | 041580_SW_2_HP | UD Spar Caps | FALSE | FALSE | 0.014 | secdata | 0.001 | 2 | 0 |  | Carbon(UD)(Spar Caps)
53260 | FALSE | 41.58 |  | 041580_SW_2_HP | UD Spar Caps | FALSE | FALSE | 0.015 | secdata | 0.001 | 2 | 0 |  | Carbon(UD)(Spar Caps)
53261 | FALSE | 41.58 |  | 041580_SW_2_HP | UD Spar Caps | FALSE | FALSE | 0.016 | secdata | 0.001 | 2 | 0 |  | Carbon(UD)(Spar Caps)
53262 | FALSE | 41.58 |  | 041580_SW_2_HP | UD Spar Caps | FALSE | FALSE | 0.017 | secdata | 0.001 | 2 | 0 |  | Carbon(UD)(Spar Caps)
53263 | FALSE | 41.58 |  | 041580_SW_2_HP | UD Spar Caps | FALSE | FALSE | 0.018 | secdata | 0.001 | 2 | 0 |  | Carbon(UD)(Spar Caps)
53264 | FALSE | 41.58 |  | 041580_SW_2_HP | UD Spar Caps | FALSE | FALSE | 0.019 | secdata | 0.001 | 2 | 0 |  | Carbon(UD)(Spar Caps)
53265 | FALSE | 41.58 |  | 041580_SW_2_HP | UD Spar Caps | FALSE | FALSE | 0.02 | secdata | 0.001 | 2 | 0 |  | Carbon(UD)(Spar Caps)
53266 | FALSE | 41.58 |  | 041580_SW_2_HP | UD Spar Caps | FALSE | FALSE | 0.021 | secdata | 0.001 | 2 | 0 |  | Carbon(UD)(Spar Caps)
53267 | FALSE | 41.58 |  | 041580_SW_2_HP | UD Spar Caps | FALSE | FALSE | 0.022 | secdata | 0.001 | 2 | 0 |  | Carbon(UD)(Spar Caps)
53268 | FALSE | 41.58 |  | 041580_SW_2_HP | UD Spar Caps | FALSE | FALSE | 0.023 | secdata | 0.001 | 2 | 0 |  | Carbon(UD)(Spar Caps)
53269 | FALSE | 41.58 |  | 041580_SW_2_HP | UD Spar Caps | FALSE | FALSE | 0.024 | secdata | 0.001 | 2 | 0 |  | Carbon(UD)(Spar Caps)
53270 | FALSE | 41.58 |  | 041580_SW_2_HP | UD Spar Caps | FALSE | FALSE | 0.025 | secdata | 0.001 | 2 | 0 |  | Carbon(UD)(Spar Caps)
53271 | FALSE | 41.58 |  | 041580_SW_2_HP | UD Spar Caps | FALSE | FALSE | 0.026 | secdata | 0.001 | 2 | 0 |  | Carbon(UD)(Spar Caps)
53272 | FALSE | 41.58 |  | 041580_SW_2_HP | UD Spar Caps | FALSE | FALSE | 0.027 | secdata | 0.001 | 2 | 0 |  | Carbon(UD)(Spar Caps)
53273 | FALSE | 41.58 |  | 041580_SW_2_HP | UD Spar Caps | FALSE | FALSE | 0.028 | secdata | 0.001 | 2 | 0 |  | Carbon(UD)(Spar Caps)
53274 | FALSE | 41.58 |  | 041580_SW_2_HP | UD Spar Caps | FALSE | FALSE | 0.029 | secdata | 0.001 | 2 | 0 |  | Carbon(UD)(Spar Caps)
53275 | FALSE | 41.58 |  | 041580_SW_2_HP | UD Spar Caps | FALSE | FALSE | 0.03 | secdata | 0.001 | 2 | 0 |  | Carbon(UD)(Spar Caps)
53276 | FALSE | 41.58 |  | 041580_SW_2_HP | UD Spar Caps | FALSE | FALSE | 0.031 | secdata | 0.001 | 2 | 0 |  | Carbon(UD)(Spar Caps)
53277 | FALSE | 41.58 |  | 041580_SW_2_HP | UD Spar Caps | FALSE | FALSE | 0.032 | secdata | 0.001 | 2 | 0 |  | Carbon(UD)(Spar Caps)
53278 | FALSE | 41.58 |  | 041580_SW_2_HP | UD Spar Caps | FALSE | FALSE | 0.033 | secdata | 0.001 | 2 | 0 |  | Carbon(UD)(Spar Caps)
53279 | FALSE | 41.58 |  | 041580_SW_2_HP | UD Spar Caps | FALSE | TRUE | 0.034 | secdata | 0.001 | 2 | 0 |  | Carbon(UD)(Spar Caps)
53280 | FALSE | 41.58 |  | 041580_SW_2_HP |  | FALSE | FALSE | #VALUE! | secoffset | mid
53281 | FALSE | 41.58 |  | 041580_SW_2_HP |  | FALSE | FALSE | #VALUE!
53282 | FALSE | 41.58 |  | 041580_SW_2_LP |  | FALSE | FALSE | #VALUE! | ! 041580_SW_2_LP
53283 | FALSE | 41.58 |  | 041580_SW_2_LP |  | TRUE | FALSE | #VALUE! | sectype | 736 | shell
53284 | No Section | 41.58 | SW_2_LP | 041580_SW_2_LP | Gelcoat | TRUE | TRUE | 0.0005 | secdata | 0.0005 | 3 | 0 |  | Gelcoat
53285 | No Section | 41.58 | SW_2_LP | 041580_SW_2_LP | Triax Shell | TRUE | TRUE | 0.001 | secdata | 0.001 | 6 | 0 |  | triax GFRP(Shell Skin)
53286 | FALSE | 41.58 |  | 041580_SW_2_LP | UD Spar Caps | TRUE | FALSE | 0.001 | secdata | 0.001 | 2 | 0 |  | Carbon(UD)(Spar Caps)
53287 | FALSE | 41.58 |  | 041580_SW_2_LP | UD Spar Caps | TRUE | FALSE | 0.002 | secdata | 0.001 | 2 | 0 |  | Carbon(UD)(Spar Caps)
53288 | FALSE | 41.58 |  | 041580_SW_2_LP | UD Spar Caps | TRUE | FALSE | 0.003 | secdata | 0.001 | 2 | 0 |  | Carbon(UD)(Spar Caps)
53289 | FALSE | 41.58 |  | 041580_SW_2_LP | UD Spar Caps | TRUE | FALSE | 0.004 | secdata | 0.001 | 2 | 0 |  | Carbon(UD)(Spar Caps)
53290 | FALSE | 41.58 |  | 041580_SW_2_LP | UD Spar Caps | TRUE | FALSE | 0.005 | secdata | 0.001 | 2 | 0 |  | Carbon(UD)(Spar Caps)
53291 | FALSE | 41.58 |  | 041580_SW_2_LP | UD Spar Caps | TRUE | FALSE | 0.006 | secdata | 0.001 | 2 | 0 |  | Carbon(UD)(Spar Caps)
53292 | FALSE | 41.58 |  | 041580_SW_2_LP | UD Spar Caps | TRUE | FALSE | 0.007 | secdata | 0.001 | 2 | 0 |  | Carbon(UD)(Spar Caps)
53293 | FALSE | 41.58 |  | 041580_SW_2_LP | UD Spar Caps | TRUE | FALSE | 0.008 | secdata | 0.001 | 2 | 0 |  | Carbon(UD)(Spar Caps)
53294 | FALSE | 41.58 |  | 041580_SW_2_LP | UD Spar Caps | TRUE | FALSE | 0.009 | secdata | 0.001 | 2 | 0 |  | Carbon(UD)(Spar Caps)
53295 | FALSE | 41.58 |  | 041580_SW_2_LP | UD Spar Caps | TRUE | FALSE | 0.01 | secdata | 0.001 | 2 | 0 |  | Carbon(UD)(Spar Caps)
53296 | FALSE | 41.58 |  | 041580_SW_2_LP | UD Spar Caps | TRUE | FALSE | 0.011 | secdata | 0.001 | 2 | 0 |  | Carbon(UD)(Spar Caps)
53297 | FALSE | 41.58 |  | 041580_SW_2_LP | UD Spar Caps | TRUE | FALSE | 0.012 | secdata | 0.001 | 2 | 0 |  | Carbon(UD)(Spar Caps)
53298 | FALSE | 41.58 |  | 041580_SW_2_LP | UD Spar Caps | TRUE | FALSE | 0.013 | secdata | 0.001 | 2 | 0 |  | Carbon(UD)(Spar Caps)
53299 | FALSE | 41.58 |  | 041580_SW_2_LP | UD Spar Caps | TRUE | FALSE | 0.014 | secdata | 0.001 | 2 | 0 |  | Carbon(UD)(Spar Caps)
53300 | FALSE | 41.58 |  | 041580_SW_2_LP | UD Spar Caps | TRUE | FALSE | 0.015 | secdata | 0.001 | 2 | 0 |  | Carbon(UD)(Spar Caps)
53301 | FALSE | 41.58 |  | 041580_SW_2_LP | UD Spar Caps | TRUE | FALSE | 0.016 | secdata | 0.001 | 2 | 0 |  | Carbon(UD)(Spar Caps)
53302 | FALSE | 41.58 |  | 041580_SW_2_LP | UD Spar Caps | TRUE | FALSE | 0.017 | secdata | 0.001 | 2 | 0 |  | Carbon(UD)(Spar Caps)
53303 | FALSE | 41.58 |  | 041580_SW_2_LP | UD Spar Caps | TRUE | FALSE | 0.018 | secdata | 0.001 | 2 | 0 |  | Carbon(UD)(Spar Caps)
53304 | FALSE | 41.58 |  | 041580_SW_2_LP | UD Spar Caps | TRUE | FALSE | 0.019 | secdata | 0.001 | 2 | 0 |  | Carbon(UD)(Spar Caps)
53305 | FALSE | 41.58 |  | 041580_SW_2_LP | UD Spar Caps | TRUE | FALSE | 0.02 | secdata | 0.001 | 2 | 0 |  | Carbon(UD)(Spar Caps)
53306 | FALSE | 41.58 |  | 041580_SW_2_LP | UD Spar Caps | TRUE | FALSE | 0.021 | secdata | 0.001 | 2 | 0 |  | Carbon(UD)(Spar Caps)
53307 | FALSE | 41.58 |  | 041580_SW_2_LP | UD Spar Caps | TRUE | FALSE | 0.022 | secdata | 0.001 | 2 | 0 |  | Carbon(UD)(Spar Caps)
53308 | FALSE | 41.58 |  | 041580_SW_2_LP | UD Spar Caps | TRUE | FALSE | 0.023 | secdata | 0.001 | 2 | 0 |  | Carbon(UD)(Spar Caps)
53309 | FALSE | 41.58 |  | 041580_SW_2_LP | UD Spar Caps | TRUE | FALSE | 0.024 | secdata | 0.001 | 2 | 0 |  | Carbon(UD)(Spar Caps)
53310 | FALSE | 41.58 |  | 041580_SW_2_LP | UD Spar Caps | TRUE | FALSE | 0.025 | secdata | 0.001 | 2 | 0 |  | Carbon(UD)(Spar Caps)
53311 | FALSE | 41.58 |  | 041580_SW_2_LP | UD Spar Caps | TRUE | FALSE | 0.026 | secdata | 0.001 | 2 | 0 |  | Carbon(UD)(Spar Caps)
53312 | FALSE | 41.58 |  | 041580_SW_2_LP | UD Spar Caps | TRUE | FALSE | 0.027 | secdata | 0.001 | 2 | 0 |  | Carbon(UD)(Spar Caps)
53313 | FALSE | 41.58 |  | 041580_SW_2_LP | UD Spar Caps | TRUE | FALSE | 0.028 | secdata | 0.001 | 2 | 0 |  | Carbon(UD)(Spar Caps)
53314 | FALSE | 41.58 |  | 041580_SW_2_LP | UD Spar Caps | TRUE | FALSE | 0.029 | secdata | 0.001 | 2 | 0 |  | Carbon(UD)(Spar Caps)
53315 | FALSE | 41.58 |  | 041580_SW_2_LP | UD Spar Caps | TRUE | FALSE | 0.03 | secdata | 0.001 | 2 | 0 |  | Carbon(UD)(Spar Caps)
53316 | FALSE | 41.58 |  | 041580_SW_2_LP | UD Spar Caps | TRUE | FALSE | 0.031 | secdata | 0.001 | 2 | 0 |  | Carbon(UD)(Spar Caps)
53317 | FALSE | 41.58 |  | 041580_SW_2_LP | UD Spar Caps | TRUE | FALSE | 0.032 | secdata | 0.001 | 2 | 0 |  | Carbon(UD)(Spar Caps)
53318 | FALSE | 41.58 |  | 041580_SW_2_LP | UD Spar Caps | TRUE | FALSE | 0.033 | secdata | 0.001 | 2 | 0 |  | Carbon(UD)(Spar Caps)
53319 | No Section | 41.58 | SW_2_LP | 041580_SW_2_LP | UD Spar Caps | TRUE | TRUE | 0.034 | secdata | 0.001 | 2 | 0 |  | Carbon(UD)(Spar Caps)
53320 | FALSE | 41.58 |  | 041580_SW_2_LP |  | TRUE | FALSE | #VALUE! | secoffset | bot
53321 | FALSE | 41.58 |  | 041580_SW_2_LP |  | TRUE | FALSE | #VALUE!
53322 | FALSE | 41.58 |  | 041580_SW_2_LP |  | TRUE | FALSE | #VALUE! | ! 041580_SW_2_LP
53323 | FALSE | 41.58 |  | 041580_SW_2_LP |  | FALSE | FALSE | #VALUE! | sectype | 1736 | shell
53324 | FALSE | 41.58 |  | 041580_SW_2_LP | Gelcoat | FALSE | TRUE | 0.0005 | secdata | 0.0005 | 3 | 0 |  | Gelcoat
53325 | FALSE | 41.58 |  | 041580_SW_2_LP | Triax Shell | FALSE | TRUE | 0.001 | secdata | 0.001 | 6 | 0 |  | triax GFRP(Shell Skin)
53326 | FALSE | 41.58 |  | 041580_SW_2_LP | UD Spar Caps | FALSE | FALSE | 0.001 | secdata | 0.001 | 2 | 0 |  | Carbon(UD)(Spar Caps)
53327 | FALSE | 41.58 |  | 041580_SW_2_LP | UD Spar Caps | FALSE | FALSE | 0.002 | secdata | 0.001 | 2 | 0 |  | Carbon(UD)(Spar Caps)
53328 | FALSE | 41.58 |  | 041580_SW_2_LP | UD Spar Caps | FALSE | FALSE | 0.003 | secdata | 0.001 | 2 | 0 |  | Carbon(UD)(Spar Caps)
53329 | FALSE | 41.58 |  | 041580_SW_2_LP | UD Spar Caps | FALSE | FALSE | 0.004 | secdata | 0.001 | 2 | 0 |  | Carbon(UD)(Spar Caps)
53330 | FALSE | 41.58 |  | 041580_SW_2_LP | UD Spar Caps | FALSE | FALSE | 0.005 | secdata | 0.001 | 2 | 0 |  | Carbon(UD)(Spar Caps)
53331 | FALSE | 41.58 |  | 041580_SW_2_LP | UD Spar Caps | FALSE | FALSE | 0.006 | secdata | 0.001 | 2 | 0 |  | Carbon(UD)(Spar Caps)
53332 | FALSE | 41.58 |  | 041580_SW_2_LP | UD Spar Caps | FALSE | FALSE | 0.007 | secdata | 0.001 | 2 | 0 |  | Carbon(UD)(Spar Caps)
53333 | FALSE | 41.58 |  | 041580_SW_2_LP | UD Spar Caps | FALSE | FALSE | 0.008 | secdata | 0.001 | 2 | 0 |  | Carbon(UD)(Spar Caps)
53334 | FALSE | 41.58 |  | 041580_SW_2_LP | UD Spar Caps | FALSE | FALSE | 0.009 | secdata | 0.001 | 2 | 0 |  | Carbon(UD)(Spar Caps)
53335 | FALSE | 41.58 |  | 041580_SW_2_LP | UD Spar Caps | FALSE | FALSE | 0.01 | secdata | 0.001 | 2 | 0 |  | Carbon(UD)(Spar Caps)
53336 | FALSE | 41.58 |  | 041580_SW_2_LP | UD Spar Caps | FALSE | FALSE | 0.011 | secdata | 0.001 | 2 | 0 |  | Carbon(UD)(Spar Caps)
53337 | FALSE | 41.58 |  | 041580_SW_2_LP | UD Spar Caps | FALSE | FALSE | 0.012 | secdata | 0.001 | 2 | 0 |  | Carbon(UD)(Spar Caps)
53338 | FALSE | 41.58 |  | 041580_SW_2_LP | UD Spar Caps | FALSE | FALSE | 0.013 | secdata | 0.001 | 2 | 0 |  | Carbon(UD)(Spar Caps)
53339 | FALSE | 41.58 |  | 041580_SW_2_LP | UD Spar Caps | FALSE | FALSE | 0.014 | secdata | 0.001 | 2 | 0 |  | Carbon(UD)(Spar Caps)
53340 | FALSE | 41.58 |  | 041580_SW_2_LP | UD Spar Caps | FALSE | FALSE | 0.015 | secdata | 0.001 | 2 | 0 |  | Carbon(UD)(Spar Caps)
53341 | FALSE | 41.58 |  | 041580_SW_2_LP | UD Spar Caps | FALSE | FALSE | 0.016 | secdata | 0.001 | 2 | 0 |  | Carbon(UD)(Spar Caps)
53342 | FALSE | 41.58 |  | 041580_SW_2_LP | UD Spar Caps | FALSE | FALSE | 0.017 | secdata | 0.001 | 2 | 0 |  | Carbon(UD)(Spar Caps)
53343 | FALSE | 41.58 |  | 041580_SW_2_LP | UD Spar Caps | FALSE | FALSE | 0.018 | secdata | 0.001 | 2 | 0 |  | Carbon(UD)(Spar Caps)
53344 | FALSE | 41.58 |  | 041580_SW_2_LP | UD Spar Caps | FALSE | FALSE | 0.019 | secdata | 0.001 | 2 | 0 |  | Carbon(UD)(Spar Caps)
53345 | FALSE | 41.58 |  | 041580_SW_2_LP | UD Spar Caps | FALSE | FALSE | 0.02 | secdata | 0.001 | 2 | 0 |  | Carbon(UD)(Spar Caps)
53346 | FALSE | 41.58 |  | 041580_SW_2_LP | UD Spar Caps | FALSE | FALSE | 0.021 | secdata | 0.001 | 2 | 0 |  | Carbon(UD)(Spar Caps)
53347 | FALSE | 41.58 |  | 041580_SW_2_LP | UD Spar Caps | FALSE | FALSE | 0.022 | secdata | 0.001 | 2 | 0 |  | Carbon(UD)(Spar Caps)
53348 | FALSE | 41.58 |  | 041580_SW_2_LP | UD Spar Caps | FALSE | FALSE | 0.023 | secdata | 0.001 | 2 | 0 |  | Carbon(UD)(Spar Caps)
53349 | FALSE | 41.58 |  | 041580_SW_2_LP | UD Spar Caps | FALSE | FALSE | 0.024 | secdata | 0.001 | 2 | 0 |  | Carbon(UD)(Spar Caps)
53350 | FALSE | 41.58 |  | 041580_SW_2_LP | UD Spar Caps | FALSE | FALSE | 0.025 | secdata | 0.001 | 2 | 0 |  | Carbon(UD)(Spar Caps)
53351 | FALSE | 41.58 |  | 041580_SW_2_LP | UD Spar Caps | FALSE | FALSE | 0.026 | secdata | 0.001 | 2 | 0 |  | Carbon(UD)(Spar Caps)
53352 | FALSE | 41.58 |  | 041580_SW_2_LP | UD Spar Caps | FALSE | FALSE | 0.027 | secdata | 0.001 | 2 | 0 |  | Carbon(UD)(Spar Caps)
53353 | FALSE | 41.58 |  | 041580_SW_2_LP | UD Spar Caps | FALSE | FALSE | 0.028 | secdata | 0.001 | 2 | 0 |  | Carbon(UD)(Spar Caps)
53354 | FALSE | 41.58 |  | 041580_SW_2_LP | UD Spar Caps | FALSE | FALSE | 0.029 | secdata | 0.001 | 2 | 0 |  | Carbon(UD)(Spar Caps)
53355 | FALSE | 41.58 |  | 041580_SW_2_LP | UD Spar Caps | FALSE | FALSE | 0.03 | secdata | 0.001 | 2 | 0 |  | Carbon(UD)(Spar Caps)
53356 | FALSE | 41.58 |  | 041580_SW_2_LP | UD Spar Caps | FALSE | FALSE | 0.031 | secdata | 0.001 | 2 | 0 |  | Carbon(UD)(Spar Caps)
53357 | FALSE | 41.58 |  | 041580_SW_2_LP | UD Spar Caps | FALSE | FALSE | 0.032 | secdata | 0.001 | 2 | 0 |  | Carbon(UD)(Spar Caps)
53358 | FALSE | 41.58 |  | 041580_SW_2_LP | UD Spar Caps | FALSE | FALSE | 0.033 | secdata | 0.001 | 2 | 0 |  | Carbon(UD)(Spar Caps)
53359 | FALSE | 41.58 |  | 041580_SW_2_LP | UD Spar Caps | FALSE | TRUE | 0.034 | secdata | 0.001 | 2 | 0 |  | Carbon(UD)(Spar Caps)
53360 | FALSE | 41.58 |  | 041580_SW_2_LP |  | FALSE | FALSE | #VALUE! | secoffset | mid
53361 | FALSE | 41.58 |  | 041580_SW_2_LP |  | FALSE | FALSE | #VALUE!
53362 | FALSE | 41.58 |  | 041580_TE-PS-Filler |  | FALSE | FALSE | #VALUE! | ! 041580_TE-PS-Filler
53363 | FALSE | 41.58 |  | 041580_TE-PS-Filler |  | TRUE | FALSE | #VALUE! | sectype | 737 | shell
53364 | No Section | 41.58 | TE-PS-Filler | 041580_TE-PS-Filler | Gelcoat | TRUE | TRUE | 0.0005 | secdata | 0.0005 | 3 | 0 |  | Gelcoat
53365 | No Section | 41.58 | TE-PS-Filler | 041580_TE-PS-Filler | Triax Shell | TRUE | TRUE | 0.001 | secdata | 0.001 | 6 | 0 |  | triax GFRP(Shell Skin)
53366 | FALSE | 41.58 |  | 041580_TE-PS-Filler | BalsaIso | TRUE | FALSE | 0.001 | secdata | 0.001 | 4 | 0 |  | balsa
53367 | FALSE | 41.58 |  | 041580_TE-PS-Filler | BalsaIso | TRUE | FALSE | 0.002 | secdata | 0.001 | 4 | 0 |  | balsa
53368 | FALSE | 41.58 |  | 041580_TE-PS-Filler | BalsaIso | TRUE | FALSE | 0.003 | secdata | 0.001 | 4 | 0 |  | balsa
53369 | FALSE | 41.58 |  | 041580_TE-PS-Filler | BalsaIso | TRUE | FALSE | 0.004 | secdata | 0.001 | 4 | 0 |  | balsa
53370 | FALSE | 41.58 |  | 041580_TE-PS-Filler | BalsaIso | TRUE | FALSE | 0.005 | secdata | 0.001 | 4 | 0 |  | balsa
53371 | FALSE | 41.58 |  | 041580_TE-PS-Filler | BalsaIso | TRUE | FALSE | 0.006 | secdata | 0.001 | 4 | 0 |  | balsa
53372 | FALSE | 41.58 |  | 041580_TE-PS-Filler | BalsaIso | TRUE | FALSE | 0.007 | secdata | 0.001 | 4 | 0 |  | balsa
53373 | FALSE | 41.58 |  | 041580_TE-PS-Filler | BalsaIso | TRUE | FALSE | 0.008 | secdata | 0.001 | 4 | 0 |  | balsa
53374 | FALSE | 41.58 |  | 041580_TE-PS-Filler | BalsaIso | TRUE | FALSE | 0.009 | secdata | 0.001 | 4 | 0 |  | balsa
53375 | FALSE | 41.58 |  | 041580_TE-PS-Filler | BalsaIso | TRUE | FALSE | 0.01 | secdata | 0.001 | 4 | 0 |  | balsa
53376 | FALSE | 41.58 |  | 041580_TE-PS-Filler | BalsaIso | TRUE | FALSE | 0.011 | secdata | 0.001 | 4 | 0 |  | balsa
53377 | FALSE | 41.58 |  | 041580_TE-PS-Filler | BalsaIso | TRUE | FALSE | 0.012 | secdata | 0.001 | 4 | 0 |  | balsa
53378 | FALSE | 41.58 |  | 041580_TE-PS-Filler | BalsaIso | TRUE | FALSE | 0.013 | secdata | 0.001 | 4 | 0 |  | balsa
53379 | FALSE | 41.58 |  | 041580_TE-PS-Filler | BalsaIso | TRUE | FALSE | 0.014 | secdata | 0.001 | 4 | 0 |  | balsa
53380 | No Section | 41.58 | TE-PS-Filler | 041580_TE-PS-Filler | BalsaIso | TRUE | TRUE | 0.015 | secdata | 0.001 | 4 | 0 |  | balsa
53381 | FALSE | 41.58 |  | 041580_TE-PS-Filler |  | TRUE | FALSE | #VALUE! | secoffset | bot
53382 | FALSE | 41.58 |  | 041580_TE-PS-Filler |  | TRUE | FALSE | #VALUE!
53383 | FALSE | 41.58 |  | 041580_TE-PS-Filler |  | TRUE | FALSE | #VALUE! | ! 041580_TE-PS-Filler
53384 | FALSE | 41.58 |  | 041580_TE-PS-Filler |  | FALSE | FALSE | #VALUE! | sectype | 1737 | shell
53385 | FALSE | 41.58 |  | 041580_TE-PS-Filler | Gelcoat | FALSE | TRUE | 0.0005 | secdata | 0.0005 | 3 | 0 |  | Gelcoat
53386 | FALSE | 41.58 |  | 041580_TE-PS-Filler | Triax Shell | FALSE | TRUE | 0.001 | secdata | 0.001 | 6 | 0 |  | triax GFRP(Shell Skin)
53387 | FALSE | 41.58 |  | 041580_TE-PS-Filler | BalsaIso | FALSE | FALSE | 0.001 | secdata | 0.001 | 4 | 0 |  | balsa
53388 | FALSE | 41.58 |  | 041580_TE-PS-Filler | BalsaIso | FALSE | FALSE | 0.002 | secdata | 0.001 | 4 | 0 |  | balsa
53389 | FALSE | 41.58 |  | 041580_TE-PS-Filler | BalsaIso | FALSE | FALSE | 0.003 | secdata | 0.001 | 4 | 0 |  | balsa
53390 | FALSE | 41.58 |  | 041580_TE-PS-Filler | BalsaIso | FALSE | FALSE | 0.004 | secdata | 0.001 | 4 | 0 |  | balsa
53391 | FALSE | 41.58 |  | 041580_TE-PS-Filler | BalsaIso | FALSE | FALSE | 0.005 | secdata | 0.001 | 4 | 0 |  | balsa
53392 | FALSE | 41.58 |  | 041580_TE-PS-Filler | BalsaIso | FALSE | FALSE | 0.006 | secdata | 0.001 | 4 | 0 |  | balsa
53393 | FALSE | 41.58 |  | 041580_TE-PS-Filler | BalsaIso | FALSE | FALSE | 0.007 | secdata | 0.001 | 4 | 0 |  | balsa
53394 | FALSE | 41.58 |  | 041580_TE-PS-Filler | BalsaIso | FALSE | FALSE | 0.008 | secdata | 0.001 | 4 | 0 |  | balsa
53395 | FALSE | 41.58 |  | 041580_TE-PS-Filler | BalsaIso | FALSE | FALSE | 0.009 | secdata | 0.001 | 4 | 0 |  | balsa
53396 | FALSE | 41.58 |  | 041580_TE-PS-Filler | BalsaIso | FALSE | FALSE | 0.01 | secdata | 0.001 | 4 | 0 |  | balsa
53397 | FALSE | 41.58 |  | 041580_TE-PS-Filler | BalsaIso | FALSE | FALSE | 0.011 | secdata | 0.001 | 4 | 0 |  | balsa
53398 | FALSE | 41.58 |  | 041580_TE-PS-Filler | BalsaIso | FALSE | FALSE | 0.012 | secdata | 0.001 | 4 | 0 |  | balsa
53399 | FALSE | 41.58 |  | 041580_TE-PS-Filler | BalsaIso | FALSE | FALSE | 0.013 | secdata | 0.001 | 4 | 0 |  | balsa
53400 | FALSE | 41.58 |  | 041580_TE-PS-Filler | BalsaIso | FALSE | FALSE | 0.014 | secdata | 0.001 | 4 | 0 |  | balsa
53401 | FALSE | 41.58 |  | 041580_TE-PS-Filler | BalsaIso | FALSE | TRUE | 0.015 | secdata | 0.001 | 4 | 0 |  | balsa
53402 | FALSE | 41.58 |  | 041580_TE-PS-Filler |  | FALSE | FALSE | #VALUE! | secoffset | mid
53403 | FALSE | 41.58 |  | 041580_TE-PS-Filler |  | FALSE | FALSE | #VALUE!
53404 | FALSE | 41.58 |  | 041580_TE_SS_filler |  | FALSE | FALSE | #VALUE! | ! 041580_TE_SS_filler
53405 | FALSE | 41.58 |  | 041580_TE_SS_filler |  | TRUE | FALSE | #VALUE! | sectype | 738 | shell
53406 | No Section | 41.58 | TE_SS_filler | 041580_TE_SS_filler | Gelcoat | TRUE | TRUE | 0.0005 | secdata | 0.0005 | 3 | 0 |  | Gelcoat
53407 | No Section | 41.58 | TE_SS_filler | 041580_TE_SS_filler | Triax Shell | TRUE | TRUE | 0.001 | secdata | 0.001 | 6 | 0 |  | triax GFRP(Shell Skin)
53408 | FALSE | 41.58 |  | 041580_TE_SS_filler | BalsaIso | TRUE | FALSE | 0.001 | secdata | 0.001 | 4 | 0 |  | balsa
53409 | FALSE | 41.58 |  | 041580_TE_SS_filler | BalsaIso | TRUE | FALSE | 0.002 | secdata | 0.001 | 4 | 0 |  | balsa
53410 | FALSE | 41.58 |  | 041580_TE_SS_filler | BalsaIso | TRUE | FALSE | 0.003 | secdata | 0.001 | 4 | 0 |  | balsa
53411 | FALSE | 41.58 |  | 041580_TE_SS_filler | BalsaIso | TRUE | FALSE | 0.004 | secdata | 0.001 | 4 | 0 |  | balsa
53412 | FALSE | 41.58 |  | 041580_TE_SS_filler | BalsaIso | TRUE | FALSE | 0.005 | secdata | 0.001 | 4 | 0 |  | balsa
53413 | FALSE | 41.58 |  | 041580_TE_SS_filler | BalsaIso | TRUE | FALSE | 0.006 | secdata | 0.001 | 4 | 0 |  | balsa
53414 | FALSE | 41.58 |  | 041580_TE_SS_filler | BalsaIso | TRUE | FALSE | 0.007 | secdata | 0.001 | 4 | 0 |  | balsa
53415 | FALSE | 41.58 |  | 041580_TE_SS_filler | BalsaIso | TRUE | FALSE | 0.008 | secdata | 0.001 | 4 | 0 |  | balsa
53416 | FALSE | 41.58 |  | 041580_TE_SS_filler | BalsaIso | TRUE | FALSE | 0.009 | secdata | 0.001 | 4 | 0 |  | balsa
53417 | FALSE | 41.58 |  | 041580_TE_SS_filler | BalsaIso | TRUE | FALSE | 0.01 | secdata | 0.001 | 4 | 0 |  | balsa
53418 | FALSE | 41.58 |  | 041580_TE_SS_filler | BalsaIso | TRUE | FALSE | 0.011 | secdata | 0.001 | 4 | 0 |  | balsa
53419 | FALSE | 41.58 |  | 041580_TE_SS_filler | BalsaIso | TRUE | FALSE | 0.012 | secdata | 0.001 | 4 | 0 |  | balsa
53420 | FALSE | 41.58 |  | 041580_TE_SS_filler | BalsaIso | TRUE | FALSE | 0.013 | secdata | 0.001 | 4 | 0 |  | balsa
53421 | FALSE | 41.58 |  | 041580_TE_SS_filler | BalsaIso | TRUE | FALSE | 0.014 | secdata | 0.001 | 4 | 0 |  | balsa
53422 | FALSE | 41.58 |  | 041580_TE_SS_filler | BalsaIso | TRUE | FALSE | 0.015 | secdata | 0.001 | 4 | 0 |  | balsa
53423 | FALSE | 41.58 |  | 041580_TE_SS_filler | BalsaIso | TRUE | FALSE | 0.016 | secdata | 0.001 | 4 | 0 |  | balsa
53424 | FALSE | 41.58 |  | 041580_TE_SS_filler | BalsaIso | TRUE | FALSE | 0.017 | secdata | 0.001 | 4 | 0 |  | balsa
53425 | FALSE | 41.58 |  | 041580_TE_SS_filler | BalsaIso | TRUE | FALSE | 0.018 | secdata | 0.001 | 4 | 0 |  | balsa
53426 | FALSE | 41.58 |  | 041580_TE_SS_filler | BalsaIso | TRUE | FALSE | 0.019 | secdata | 0.001 | 4 | 0 |  | balsa
53427 | FALSE | 41.58 |  | 041580_TE_SS_filler | BalsaIso | TRUE | FALSE | 0.02 | secdata | 0.001 | 4 | 0 |  | balsa
53428 | FALSE | 41.58 |  | 041580_TE_SS_filler | BalsaIso | TRUE | FALSE | 0.021 | secdata | 0.001 | 4 | 0 |  | balsa
53429 | FALSE | 41.58 |  | 041580_TE_SS_filler | BalsaIso | TRUE | FALSE | 0.022 | secdata | 0.001 | 4 | 0 |  | balsa
53430 | FALSE | 41.58 |  | 041580_TE_SS_filler | BalsaIso | TRUE | FALSE | 0.023 | secdata | 0.001 | 4 | 0 |  | balsa
53431 | FALSE | 41.58 |  | 041580_TE_SS_filler | BalsaIso | TRUE | FALSE | 0.024 | secdata | 0.001 | 4 | 0 |  | balsa
53432 | No Section | 41.58 | TE_SS_filler | 041580_TE_SS_filler | BalsaIso | TRUE | TRUE | 0.025 | secdata | 0.001 | 4 | 0 |  | balsa
53433 | FALSE | 41.58 |  | 041580_TE_SS_filler |  | TRUE | FALSE | #VALUE! | secoffset | bot
53434 | FALSE | 41.58 |  | 041580_TE_SS_filler |  | TRUE | FALSE | #VALUE!
53435 | FALSE | 41.58 |  | 041580_TE_SS_filler |  | TRUE | FALSE | #VALUE! | ! 041580_TE_SS_filler
53436 | FALSE | 41.58 |  | 041580_TE_SS_filler |  | FALSE | FALSE | #VALUE! | sectype | 1738 | shell
53437 | FALSE | 41.58 |  | 041580_TE_SS_filler | Gelcoat | FALSE | TRUE | 0.0005 | secdata | 0.0005 | 3 | 0 |  | Gelcoat
53438 | FALSE | 41.58 |  | 041580_TE_SS_filler | Triax Shell | FALSE | TRUE | 0.001 | secdata | 0.001 | 6 | 0 |  | triax GFRP(Shell Skin)
53439 | FALSE | 41.58 |  | 041580_TE_SS_filler | BalsaIso | FALSE | FALSE | 0.001 | secdata | 0.001 | 4 | 0 |  | balsa
53440 | FALSE | 41.58 |  | 041580_TE_SS_filler | BalsaIso | FALSE | FALSE | 0.002 | secdata | 0.001 | 4 | 0 |  | balsa
53441 | FALSE | 41.58 |  | 041580_TE_SS_filler | BalsaIso | FALSE | FALSE | 0.003 | secdata | 0.001 | 4 | 0 |  | balsa
53442 | FALSE | 41.58 |  | 041580_TE_SS_filler | BalsaIso | FALSE | FALSE | 0.004 | secdata | 0.001 | 4 | 0 |  | balsa
53443 | FALSE | 41.58 |  | 041580_TE_SS_filler | BalsaIso | FALSE | FALSE | 0.005 | secdata | 0.001 | 4 | 0 |  | balsa
53444 | FALSE | 41.58 |  | 041580_TE_SS_filler | BalsaIso | FALSE | FALSE | 0.006 | secdata | 0.001 | 4 | 0 |  | balsa
53445 | FALSE | 41.58 |  | 041580_TE_SS_filler | BalsaIso | FALSE | FALSE | 0.007 | secdata | 0.001 | 4 | 0 |  | balsa
53446 | FALSE | 41.58 |  | 041580_TE_SS_filler | BalsaIso | FALSE | FALSE | 0.008 | secdata | 0.001 | 4 | 0 |  | balsa
53447 | FALSE | 41.58 |  | 041580_TE_SS_filler | BalsaIso | FALSE | FALSE | 0.009 | secdata | 0.001 | 4 | 0 |  | balsa
53448 | FALSE | 41.58 |  | 041580_TE_SS_filler | BalsaIso | FALSE | FALSE | 0.01 | secdata | 0.001 | 4 | 0 |  | balsa
53449 | FALSE | 41.58 |  | 041580_TE_SS_filler | BalsaIso | FALSE | FALSE | 0.011 | secdata | 0.001 | 4 | 0 |  | balsa
53450 | FALSE | 41.58 |  | 041580_TE_SS_filler | BalsaIso | FALSE | FALSE | 0.012 | secdata | 0.001 | 4 | 0 |  | balsa
53451 | FALSE | 41.58 |  | 041580_TE_SS_filler | BalsaIso | FALSE | FALSE | 0.013 | secdata | 0.001 | 4 | 0 |  | balsa
53452 | FALSE | 41.58 |  | 041580_TE_SS_filler | BalsaIso | FALSE | FALSE | 0.014 | secdata | 0.001 | 4 | 0 |  | balsa
53453 | FALSE | 41.58 |  | 041580_TE_SS_filler | BalsaIso | FALSE | FALSE | 0.015 | secdata | 0.001 | 4 | 0 |  | balsa
53454 | FALSE | 41.58 |  | 041580_TE_SS_filler | BalsaIso | FALSE | FALSE | 0.016 | secdata | 0.001 | 4 | 0 |  | balsa
53455 | FALSE | 41.58 |  | 041580_TE_SS_filler | BalsaIso | FALSE | FALSE | 0.017 | secdata | 0.001 | 4 | 0 |  | balsa
53456 | FALSE | 41.58 |  | 041580_TE_SS_filler | BalsaIso | FALSE | FALSE | 0.018 | secdata | 0.001 | 4 | 0 |  | balsa
53457 | FALSE | 41.58 |  | 041580_TE_SS_filler | BalsaIso | FALSE | FALSE | 0.019 | secdata | 0.001 | 4 | 0 |  | balsa
53458 | FALSE | 41.58 |  | 041580_TE_SS_filler | BalsaIso | FALSE | FALSE | 0.02 | secdata | 0.001 | 4 | 0 |  | balsa
53459 | FALSE | 41.58 |  | 041580_TE_SS_filler | BalsaIso | FALSE | FALSE | 0.021 | secdata | 0.001 | 4 | 0 |  | balsa
53460 | FALSE | 41.58 |  | 041580_TE_SS_filler | BalsaIso | FALSE | FALSE | 0.022 | secdata | 0.001 | 4 | 0 |  | balsa
53461 | FALSE | 41.58 |  | 041580_TE_SS_filler | BalsaIso | FALSE | FALSE | 0.023 | secdata | 0.001 | 4 | 0 |  | balsa
53462 | FALSE | 41.58 |  | 041580_TE_SS_filler | BalsaIso | FALSE | FALSE | 0.024 | secdata | 0.001 | 4 | 0 |  | balsa
53463 | FALSE | 41.58 |  | 041580_TE_SS_filler | BalsaIso | FALSE | TRUE | 0.025 | secdata | 0.001 | 4 | 0 |  | balsa
53464 | FALSE | 41.58 |  | 041580_TE_SS_filler |  | FALSE | FALSE | #VALUE! | secoffset | mid
53465 | FALSE | 41.58 |  | 041580_TE_SS_filler |  | FALSE | FALSE | #VALUE!
53466 | FALSE | 42.72 |  | 042720_HP_CAP |  | FALSE | FALSE | #VALUE! | ! 042720_HP_CAP
53467 | FALSE | 42.72 |  | 042720_HP_CAP |  | TRUE | FALSE | #VALUE! | sectype | 739 | shell
53468 | No Section | 42.72 | HP_CAP | 042720_HP_CAP | Gelcoat | TRUE | TRUE | 0.0005 | secdata | 0.0005 | 3 | 0 |  | Gelcoat
53469 | No Section | 42.72 | HP_CAP | 042720_HP_CAP | Triax Shell | TRUE | TRUE | 0.001 | secdata | 0.001 | 6 | 0 |  | triax GFRP(Shell Skin)
53470 | FALSE | 42.72 |  | 042720_HP_CAP | UD Spar Caps | TRUE | FALSE | 0.001 | secdata | 0.001 | 2 | 0 |  | Carbon(UD)(Spar Caps)
53471 | FALSE | 42.72 |  | 042720_HP_CAP | UD Spar Caps | TRUE | FALSE | 0.002 | secdata | 0.001 | 2 | 0 |  | Carbon(UD)(Spar Caps)
53472 | FALSE | 42.72 |  | 042720_HP_CAP | UD Spar Caps | TRUE | FALSE | 0.003 | secdata | 0.001 | 2 | 0 |  | Carbon(UD)(Spar Caps)
53473 | FALSE | 42.72 |  | 042720_HP_CAP | UD Spar Caps | TRUE | FALSE | 0.004 | secdata | 0.001 | 2 | 0 |  | Carbon(UD)(Spar Caps)
53474 | FALSE | 42.72 |  | 042720_HP_CAP | UD Spar Caps | TRUE | FALSE | 0.005 | secdata | 0.001 | 2 | 0 |  | Carbon(UD)(Spar Caps)
53475 | FALSE | 42.72 |  | 042720_HP_CAP | UD Spar Caps | TRUE | FALSE | 0.006 | secdata | 0.001 | 2 | 0 |  | Carbon(UD)(Spar Caps)
53476 | FALSE | 42.72 |  | 042720_HP_CAP | UD Spar Caps | TRUE | FALSE | 0.007 | secdata | 0.001 | 2 | 0 |  | Carbon(UD)(Spar Caps)
53477 | FALSE | 42.72 |  | 042720_HP_CAP | UD Spar Caps | TRUE | FALSE | 0.008 | secdata | 0.001 | 2 | 0 |  | Carbon(UD)(Spar Caps)
53478 | FALSE | 42.72 |  | 042720_HP_CAP | UD Spar Caps | TRUE | FALSE | 0.009 | secdata | 0.001 | 2 | 0 |  | Carbon(UD)(Spar Caps)
53479 | FALSE | 42.72 |  | 042720_HP_CAP | UD Spar Caps | TRUE | FALSE | 0.01 | secdata | 0.001 | 2 | 0 |  | Carbon(UD)(Spar Caps)
53480 | FALSE | 42.72 |  | 042720_HP_CAP | UD Spar Caps | TRUE | FALSE | 0.011 | secdata | 0.001 | 2 | 0 |  | Carbon(UD)(Spar Caps)
53481 | FALSE | 42.72 |  | 042720_HP_CAP | UD Spar Caps | TRUE | FALSE | 0.012 | secdata | 0.001 | 2 | 0 |  | Carbon(UD)(Spar Caps)
53482 | FALSE | 42.72 |  | 042720_HP_CAP | UD Spar Caps | TRUE | FALSE | 0.013 | secdata | 0.001 | 2 | 0 |  | Carbon(UD)(Spar Caps)
53483 | FALSE | 42.72 |  | 042720_HP_CAP | UD Spar Caps | TRUE | FALSE | 0.014 | secdata | 0.001 | 2 | 0 |  | Carbon(UD)(Spar Caps)
53484 | FALSE | 42.72 |  | 042720_HP_CAP | UD Spar Caps | TRUE | FALSE | 0.015 | secdata | 0.001 | 2 | 0 |  | Carbon(UD)(Spar Caps)
53485 | FALSE | 42.72 |  | 042720_HP_CAP | UD Spar Caps | TRUE | FALSE | 0.016 | secdata | 0.001 | 2 | 0 |  | Carbon(UD)(Spar Caps)
53486 | FALSE | 42.72 |  | 042720_HP_CAP | UD Spar Caps | TRUE | FALSE | 0.017 | secdata | 0.001 | 2 | 0 |  | Carbon(UD)(Spar Caps)
53487 | FALSE | 42.72 |  | 042720_HP_CAP | UD Spar Caps | TRUE | FALSE | 0.018 | secdata | 0.001 | 2 | 0 |  | Carbon(UD)(Spar Caps)
53488 | FALSE | 42.72 |  | 042720_HP_CAP | UD Spar Caps | TRUE | FALSE | 0.019 | secdata | 0.001 | 2 | 0 |  | Carbon(UD)(Spar Caps)
53489 | FALSE | 42.72 |  | 042720_HP_CAP | UD Spar Caps | TRUE | FALSE | 0.02 | secdata | 0.001 | 2 | 0 |  | Carbon(UD)(Spar Caps)
53490 | FALSE | 42.72 |  | 042720_HP_CAP | UD Spar Caps | TRUE | FALSE | 0.021 | secdata | 0.001 | 2 | 0 |  | Carbon(UD)(Spar Caps)
53491 | FALSE | 42.72 |  | 042720_HP_CAP | UD Spar Caps | TRUE | FALSE | 0.022 | secdata | 0.001 | 2 | 0 |  | Carbon(UD)(Spar Caps)
53492 | FALSE | 42.72 |  | 042720_HP_CAP | UD Spar Caps | TRUE | FALSE | 0.023 | secdata | 0.001 | 2 | 0 |  | Carbon(UD)(Spar Caps)
53493 | FALSE | 42.72 |  | 042720_HP_CAP | UD Spar Caps | TRUE | FALSE | 0.024 | secdata | 0.001 | 2 | 0 |  | Carbon(UD)(Spar Caps)
53494 | FALSE | 42.72 |  | 042720_HP_CAP | UD Spar Caps | TRUE | FALSE | 0.025 | secdata | 0.001 | 2 | 0 |  | Carbon(UD)(Spar Caps)
53495 | FALSE | 42.72 |  | 042720_HP_CAP | UD Spar Caps | TRUE | FALSE | 0.026 | secdata | 0.001 | 2 | 0 |  | Carbon(UD)(Spar Caps)
53496 | FALSE | 42.72 |  | 042720_HP_CAP | UD Spar Caps | TRUE | FALSE | 0.027 | secdata | 0.001 | 2 | 0 |  | Carbon(UD)(Spar Caps)
53497 | FALSE | 42.72 |  | 042720_HP_CAP | UD Spar Caps | TRUE | FALSE | 0.028 | secdata | 0.001 | 2 | 0 |  | Carbon(UD)(Spar Caps)
53498 | FALSE | 42.72 |  | 042720_HP_CAP | UD Spar Caps | TRUE | FALSE | 0.029 | secdata | 0.001 | 2 | 0 |  | Carbon(UD)(Spar Caps)
53499 | FALSE | 42.72 |  | 042720_HP_CAP | UD Spar Caps | TRUE | FALSE | 0.03 | secdata | 0.001 | 2 | 0 |  | Carbon(UD)(Spar Caps)
53500 | No Section | 42.72 | HP_CAP | 042720_HP_CAP | UD Spar Caps | TRUE | TRUE | 0.031 | secdata | 0.001 | 2 | 0 |  | Carbon(UD)(Spar Caps)
53501 | FALSE | 42.72 |  | 042720_HP_CAP |  | TRUE | FALSE | #VALUE! | secoffset | bot
53502 | FALSE | 42.72 |  | 042720_HP_CAP |  | TRUE | FALSE | #VALUE!
53503 | FALSE | 42.72 |  | 042720_HP_CAP |  | TRUE | FALSE | #VALUE! | ! 042720_HP_CAP
53504 | FALSE | 42.72 |  | 042720_HP_CAP |  | FALSE | FALSE | #VALUE! | sectype | 1739 | shell
53505 | FALSE | 42.72 |  | 042720_HP_CAP | Gelcoat | FALSE | TRUE | 0.0005 | secdata | 0.0005 | 3 | 0 |  | Gelcoat
53506 | FALSE | 42.72 |  | 042720_HP_CAP | Triax Shell | FALSE | TRUE | 0.001 | secdata | 0.001 | 6 | 0 |  | triax GFRP(Shell Skin)
53507 | FALSE | 42.72 |  | 042720_HP_CAP | UD Spar Caps | FALSE | FALSE | 0.001 | secdata | 0.001 | 2 | 0 |  | Carbon(UD)(Spar Caps)
53508 | FALSE | 42.72 |  | 042720_HP_CAP | UD Spar Caps | FALSE | FALSE | 0.002 | secdata | 0.001 | 2 | 0 |  | Carbon(UD)(Spar Caps)
53509 | FALSE | 42.72 |  | 042720_HP_CAP | UD Spar Caps | FALSE | FALSE | 0.003 | secdata | 0.001 | 2 | 0 |  | Carbon(UD)(Spar Caps)
53510 | FALSE | 42.72 |  | 042720_HP_CAP | UD Spar Caps | FALSE | FALSE | 0.004 | secdata | 0.001 | 2 | 0 |  | Carbon(UD)(Spar Caps)
53511 | FALSE | 42.72 |  | 042720_HP_CAP | UD Spar Caps | FALSE | FALSE | 0.005 | secdata | 0.001 | 2 | 0 |  | Carbon(UD)(Spar Caps)
53512 | FALSE | 42.72 |  | 042720_HP_CAP | UD Spar Caps | FALSE | FALSE | 0.006 | secdata | 0.001 | 2 | 0 |  | Carbon(UD)(Spar Caps)
53513 | FALSE | 42.72 |  | 042720_HP_CAP | UD Spar Caps | FALSE | FALSE | 0.007 | secdata | 0.001 | 2 | 0 |  | Carbon(UD)(Spar Caps)
53514 | FALSE | 42.72 |  | 042720_HP_CAP | UD Spar Caps | FALSE | FALSE | 0.008 | secdata | 0.001 | 2 | 0 |  | Carbon(UD)(Spar Caps)
53515 | FALSE | 42.72 |  | 042720_HP_CAP | UD Spar Caps | FALSE | FALSE | 0.009 | secdata | 0.001 | 2 | 0 |  | Carbon(UD)(Spar Caps)
53516 | FALSE | 42.72 |  | 042720_HP_CAP | UD Spar Caps | FALSE | FALSE | 0.01 | secdata | 0.001 | 2 | 0 |  | Carbon(UD)(Spar Caps)
53517 | FALSE | 42.72 |  | 042720_HP_CAP | UD Spar Caps | FALSE | FALSE | 0.011 | secdata | 0.001 | 2 | 0 |  | Carbon(UD)(Spar Caps)
53518 | FALSE | 42.72 |  | 042720_HP_CAP | UD Spar Caps | FALSE | FALSE | 0.012 | secdata | 0.001 | 2 | 0 |  | Carbon(UD)(Spar Caps)
53519 | FALSE | 42.72 |  | 042720_HP_CAP | UD Spar Caps | FALSE | FALSE | 0.013 | secdata | 0.001 | 2 | 0 |  | Carbon(UD)(Spar Caps)
53520 | FALSE | 42.72 |  | 042720_HP_CAP | UD Spar Caps | FALSE | FALSE | 0.014 | secdata | 0.001 | 2 | 0 |  | Carbon(UD)(Spar Caps)
53521 | FALSE | 42.72 |  | 042720_HP_CAP | UD Spar Caps | FALSE | FALSE | 0.015 | secdata | 0.001 | 2 | 0 |  | Carbon(UD)(Spar Caps)
53522 | FALSE | 42.72 |  | 042720_HP_CAP | UD Spar Caps | FALSE | FALSE | 0.016 | secdata | 0.001 | 2 | 0 |  | Carbon(UD)(Spar Caps)
53523 | FALSE | 42.72 |  | 042720_HP_CAP | UD Spar Caps | FALSE | FALSE | 0.017 | secdata | 0.001 | 2 | 0 |  | Carbon(UD)(Spar Caps)
53524 | FALSE | 42.72 |  | 042720_HP_CAP | UD Spar Caps | FALSE | FALSE | 0.018 | secdata | 0.001 | 2 | 0 |  | Carbon(UD)(Spar Caps)
53525 | FALSE | 42.72 |  | 042720_HP_CAP | UD Spar Caps | FALSE | FALSE | 0.019 | secdata | 0.001 | 2 | 0 |  | Carbon(UD)(Spar Caps)
53526 | FALSE | 42.72 |  | 042720_HP_CAP | UD Spar Caps | FALSE | FALSE | 0.02 | secdata | 0.001 | 2 | 0 |  | Carbon(UD)(Spar Caps)
53527 | FALSE | 42.72 |  | 042720_HP_CAP | UD Spar Caps | FALSE | FALSE | 0.021 | secdata | 0.001 | 2 | 0 |  | Carbon(UD)(Spar Caps)
53528 | FALSE | 42.72 |  | 042720_HP_CAP | UD Spar Caps | FALSE | FALSE | 0.022 | secdata | 0.001 | 2 | 0 |  | Carbon(UD)(Spar Caps)
53529 | FALSE | 42.72 |  | 042720_HP_CAP | UD Spar Caps | FALSE | FALSE | 0.023 | secdata | 0.001 | 2 | 0 |  | Carbon(UD)(Spar Caps)
53530 | FALSE | 42.72 |  | 042720_HP_CAP | UD Spar Caps | FALSE | FALSE | 0.024 | secdata | 0.001 | 2 | 0 |  | Carbon(UD)(Spar Caps)
53531 | FALSE | 42.72 |  | 042720_HP_CAP | UD Spar Caps | FALSE | FALSE | 0.025 | secdata | 0.001 | 2 | 0 |  | Carbon(UD)(Spar Caps)
53532 | FALSE | 42.72 |  | 042720_HP_CAP | UD Spar Caps | FALSE | FALSE | 0.026 | secdata | 0.001 | 2 | 0 |  | Carbon(UD)(Spar Caps)
53533 | FALSE | 42.72 |  | 042720_HP_CAP | UD Spar Caps | FALSE | FALSE | 0.027 | secdata | 0.001 | 2 | 0 |  | Carbon(UD)(Spar Caps)
53534 | FALSE | 42.72 |  | 042720_HP_CAP | UD Spar Caps | FALSE | FALSE | 0.028 | secdata | 0.001 | 2 | 0 |  | Carbon(UD)(Spar Caps)
53535 | FALSE | 42.72 |  | 042720_HP_CAP | UD Spar Caps | FALSE | FALSE | 0.029 | secdata | 0.001 | 2 | 0 |  | Carbon(UD)(Spar Caps)
53536 | FALSE | 42.72 |  | 042720_HP_CAP | UD Spar Caps | FALSE | FALSE | 0.03 | secdata | 0.001 | 2 | 0 |  | Carbon(UD)(Spar Caps)
53537 | FALSE | 42.72 |  | 042720_HP_CAP | UD Spar Caps | FALSE | TRUE | 0.031 | secdata | 0.001 | 2 | 0 |  | Carbon(UD)(Spar Caps)
53538 | FALSE | 42.72 |  | 042720_HP_CAP |  | FALSE | FALSE | #VALUE! | secoffset | mid
53539 | FALSE | 42.72 |  | 042720_HP_CAP |  | FALSE | FALSE | #VALUE!
53540 | FALSE | 42.72 |  | 042720_HP_FLAT |  | FALSE | FALSE | #VALUE! | ! 042720_HP_FLAT
53541 | FALSE | 42.72 |  | 042720_HP_FLAT |  | TRUE | FALSE | #VALUE! | sectype | 740 | shell
53542 | No Section | 42.72 | HP_FLAT | 042720_HP_FLAT | Gelcoat | TRUE | TRUE | 0.0005 | secdata | 0.0005 | 3 | 0 |  | Gelcoat
53543 | No Section | 42.72 | HP_FLAT | 042720_HP_FLAT | Triax Shell | TRUE | TRUE | 0.001 | secdata | 0.001 | 6 | 0 |  | triax GFRP(Shell Skin)
53544 | No Section | 42.72 | HP_FLAT | 042720_HP_FLAT | UD LE/TE | TRUE | TRUE | 0.001 | secdata | 0.001 | 1 | 0 |  | Carbon(UD)(LE/TE)
53545 | FALSE | 42.72 |  | 042720_HP_FLAT |  | TRUE | FALSE | #VALUE! | secoffset | bot
53546 | FALSE | 42.72 |  | 042720_HP_FLAT |  | TRUE | FALSE | #VALUE!
53547 | FALSE | 42.72 |  | 042720_HP_FLAT |  | TRUE | FALSE | #VALUE! | ! 042720_HP_FLAT
53548 | FALSE | 42.72 |  | 042720_HP_FLAT |  | FALSE | FALSE | #VALUE! | sectype | 1740 | shell
53549 | FALSE | 42.72 |  | 042720_HP_FLAT | Gelcoat | FALSE | TRUE | 0.0005 | secdata | 0.0005 | 3 | 0 |  | Gelcoat
53550 | FALSE | 42.72 |  | 042720_HP_FLAT | Triax Shell | FALSE | TRUE | 0.001 | secdata | 0.001 | 6 | 0 |  | triax GFRP(Shell Skin)
53551 | FALSE | 42.72 |  | 042720_HP_FLAT | UD LE/TE | FALSE | TRUE | 0.001 | secdata | 0.001 | 1 | 0 |  | Carbon(UD)(LE/TE)
53552 | FALSE | 42.72 |  | 042720_HP_FLAT |  | FALSE | FALSE | #VALUE! | secoffset | mid
53553 | FALSE | 42.72 |  | 042720_HP_FLAT |  | FALSE | FALSE | #VALUE!
53554 | FALSE | 42.72 |  | 042720_HP_LE_REINF |  | FALSE | FALSE | #VALUE! | ! 042720_HP_LE_REINF
53555 | FALSE | 42.72 |  | 042720_HP_LE_REINF |  | TRUE | FALSE | #VALUE! | sectype | 741 | shell
53556 | No Section | 42.72 | HP_LE_REINF | 042720_HP_LE_REINF | Gelcoat | TRUE | TRUE | 0.0005 | secdata | 0.0005 | 3 | 0 |  | Gelcoat
53557 | No Section | 42.72 | HP_LE_REINF | 042720_HP_LE_REINF | Triax Shell | TRUE | TRUE | 0.001 | secdata | 0.001 | 6 | 0 |  | triax GFRP(Shell Skin)
53558 | No Section | 42.72 | HP_LE_REINF | 042720_HP_LE_REINF | UD LE/TE | TRUE | TRUE | 0.001 | secdata | 0.001 | 1 | 0 |  | Carbon(UD)(LE/TE)
53559 | FALSE | 42.72 |  | 042720_HP_LE_REINF |  | TRUE | FALSE | #VALUE! | secoffset | bot
53560 | FALSE | 42.72 |  | 042720_HP_LE_REINF |  | TRUE | FALSE | #VALUE!
53561 | FALSE | 42.72 |  | 042720_HP_LE_REINF |  | TRUE | FALSE | #VALUE! | ! 042720_HP_LE_REINF
53562 | FALSE | 42.72 |  | 042720_HP_LE_REINF |  | FALSE | FALSE | #VALUE! | sectype | 1741 | shell
53563 | FALSE | 42.72 |  | 042720_HP_LE_REINF | Gelcoat | FALSE | TRUE | 0.0005 | secdata | 0.0005 | 3 | 0 |  | Gelcoat
53564 | FALSE | 42.72 |  | 042720_HP_LE_REINF | Triax Shell | FALSE | TRUE | 0.001 | secdata | 0.001 | 6 | 0 |  | triax GFRP(Shell Skin)
53565 | FALSE | 42.72 |  | 042720_HP_LE_REINF | UD LE/TE | FALSE | TRUE | 0.001 | secdata | 0.001 | 1 | 0 |  | Carbon(UD)(LE/TE)
53566 | FALSE | 42.72 |  | 042720_HP_LE_REINF |  | FALSE | FALSE | #VALUE! | secoffset | mid
53567 | FALSE | 42.72 |  | 042720_HP_LE_REINF |  | FALSE | FALSE | #VALUE!
53568 | FALSE | 42.72 |  | 042720_HP_TE_REINF |  | FALSE | FALSE | #VALUE! | ! 042720_HP_TE_REINF
53569 | FALSE | 42.72 |  | 042720_HP_TE_REINF |  | TRUE | FALSE | #VALUE! | sectype | 742 | shell
53570 | No Section | 42.72 | HP_TE_REINF | 042720_HP_TE_REINF | Gelcoat | TRUE | TRUE | 0.0005 | secdata | 0.0005 | 3 | 0 |  | Gelcoat
53571 | No Section | 42.72 | HP_TE_REINF | 042720_HP_TE_REINF | Triax Shell | TRUE | TRUE | 0.001 | secdata | 0.001 | 6 | 0 |  | triax GFRP(Shell Skin)
53572 | No Section | 42.72 | HP_TE_REINF | 042720_HP_TE_REINF | UD LE/TE | TRUE | TRUE | 0.001 | secdata | 0.001 | 1 | 0 |  | Carbon(UD)(LE/TE)
53573 | FALSE | 42.72 |  | 042720_HP_TE_REINF |  | TRUE | FALSE | #VALUE! | secoffset | bot
53574 | FALSE | 42.72 |  | 042720_HP_TE_REINF |  | TRUE | FALSE | #VALUE!
53575 | FALSE | 42.72 |  | 042720_HP_TE_REINF |  | TRUE | FALSE | #VALUE! | ! 042720_HP_TE_REINF
53576 | FALSE | 42.72 |  | 042720_HP_TE_REINF |  | FALSE | FALSE | #VALUE! | sectype | 1742 | shell
53577 | FALSE | 42.72 |  | 042720_HP_TE_REINF | Gelcoat | FALSE | TRUE | 0.0005 | secdata | 0.0005 | 3 | 0 |  | Gelcoat
53578 | FALSE | 42.72 |  | 042720_HP_TE_REINF | Triax Shell | FALSE | TRUE | 0.001 | secdata | 0.001 | 6 | 0 |  | triax GFRP(Shell Skin)
53579 | FALSE | 42.72 |  | 042720_HP_TE_REINF | UD LE/TE | FALSE | TRUE | 0.001 | secdata | 0.001 | 1 | 0 |  | Carbon(UD)(LE/TE)
53580 | FALSE | 42.72 |  | 042720_HP_TE_REINF |  | FALSE | FALSE | #VALUE! | secoffset | mid
53581 | FALSE | 42.72 |  | 042720_HP_TE_REINF |  | FALSE | FALSE | #VALUE!
53582 | FALSE | 42.72 |  | 042720_LE_PS_filler |  | FALSE | FALSE | #VALUE! | ! 042720_LE_PS_filler
53583 | FALSE | 42.72 |  | 042720_LE_PS_filler |  | TRUE | FALSE | #VALUE! | sectype | 743 | shell
53584 | No Section | 42.72 | LE_PS_filler | 042720_LE_PS_filler | Gelcoat | TRUE | TRUE | 0.0005 | secdata | 0.0005 | 3 | 0 |  | Gelcoat
53585 | No Section | 42.72 | LE_PS_filler | 042720_LE_PS_filler | Triax Shell | TRUE | TRUE | 0.001 | secdata | 0.001 | 6 | 0 |  | triax GFRP(Shell Skin)
53586 | FALSE | 42.72 |  | 042720_LE_PS_filler | BalsaIso | TRUE | FALSE | 0.001 | secdata | 0.001 | 4 | 0 |  | balsa
53587 | FALSE | 42.72 |  | 042720_LE_PS_filler | BalsaIso | TRUE | FALSE | 0.002 | secdata | 0.001 | 4 | 0 |  | balsa
53588 | FALSE | 42.72 |  | 042720_LE_PS_filler | BalsaIso | TRUE | FALSE | 0.003 | secdata | 0.001 | 4 | 0 |  | balsa
53589 | FALSE | 42.72 |  | 042720_LE_PS_filler | BalsaIso | TRUE | FALSE | 0.004 | secdata | 0.001 | 4 | 0 |  | balsa
53590 | FALSE | 42.72 |  | 042720_LE_PS_filler | BalsaIso | TRUE | FALSE | 0.005 | secdata | 0.001 | 4 | 0 |  | balsa
53591 | FALSE | 42.72 |  | 042720_LE_PS_filler | BalsaIso | TRUE | FALSE | 0.006 | secdata | 0.001 | 4 | 0 |  | balsa
53592 | No Section | 42.72 | LE_PS_filler | 042720_LE_PS_filler | BalsaIso | TRUE | TRUE | 0.007 | secdata | 0.001 | 4 | 0 |  | balsa
53593 | FALSE | 42.72 |  | 042720_LE_PS_filler |  | TRUE | FALSE | #VALUE! | secoffset | bot
53594 | FALSE | 42.72 |  | 042720_LE_PS_filler |  | TRUE | FALSE | #VALUE!
53595 | FALSE | 42.72 |  | 042720_LE_PS_filler |  | TRUE | FALSE | #VALUE! | ! 042720_LE_PS_filler
53596 | FALSE | 42.72 |  | 042720_LE_PS_filler |  | FALSE | FALSE | #VALUE! | sectype | 1743 | shell
53597 | FALSE | 42.72 |  | 042720_LE_PS_filler | Gelcoat | FALSE | TRUE | 0.0005 | secdata | 0.0005 | 3 | 0 |  | Gelcoat
53598 | FALSE | 42.72 |  | 042720_LE_PS_filler | Triax Shell | FALSE | TRUE | 0.001 | secdata | 0.001 | 6 | 0 |  | triax GFRP(Shell Skin)
53599 | FALSE | 42.72 |  | 042720_LE_PS_filler | BalsaIso | FALSE | FALSE | 0.001 | secdata | 0.001 | 4 | 0 |  | balsa
53600 | FALSE | 42.72 |  | 042720_LE_PS_filler | BalsaIso | FALSE | FALSE | 0.002 | secdata | 0.001 | 4 | 0 |  | balsa
53601 | FALSE | 42.72 |  | 042720_LE_PS_filler | BalsaIso | FALSE | FALSE | 0.003 | secdata | 0.001 | 4 | 0 |  | balsa
53602 | FALSE | 42.72 |  | 042720_LE_PS_filler | BalsaIso | FALSE | FALSE | 0.004 | secdata | 0.001 | 4 | 0 |  | balsa
53603 | FALSE | 42.72 |  | 042720_LE_PS_filler | BalsaIso | FALSE | FALSE | 0.005 | secdata | 0.001 | 4 | 0 |  | balsa
53604 | FALSE | 42.72 |  | 042720_LE_PS_filler | BalsaIso | FALSE | FALSE | 0.006 | secdata | 0.001 | 4 | 0 |  | balsa
53605 | FALSE | 42.72 |  | 042720_LE_PS_filler | BalsaIso | FALSE | TRUE | 0.007 | secdata | 0.001 | 4 | 0 |  | balsa
53606 | FALSE | 42.72 |  | 042720_LE_PS_filler |  | FALSE | FALSE | #VALUE! | secoffset | mid
53607 | FALSE | 42.72 |  | 042720_LE_PS_filler |  | FALSE | FALSE | #VALUE!
53608 | FALSE | 42.72 |  | 042720_LE_SS_filler |  | FALSE | FALSE | #VALUE! | ! 042720_LE_SS_filler
53609 | FALSE | 42.72 |  | 042720_LE_SS_filler |  | TRUE | FALSE | #VALUE! | sectype | 744 | shell
53610 | No Section | 42.72 | LE_SS_filler | 042720_LE_SS_filler | Gelcoat | TRUE | TRUE | 0.0005 | secdata | 0.0005 | 3 | 0 |  | Gelcoat
53611 | No Section | 42.72 | LE_SS_filler | 042720_LE_SS_filler | Triax Shell | TRUE | TRUE | 0.001 | secdata | 0.001 | 6 | 0 |  | triax GFRP(Shell Skin)
53612 | FALSE | 42.72 |  | 042720_LE_SS_filler | BalsaIso | TRUE | FALSE | 0.001 | secdata | 0.001 | 4 | 0 |  | balsa
53613 | FALSE | 42.72 |  | 042720_LE_SS_filler | BalsaIso | TRUE | FALSE | 0.002 | secdata | 0.001 | 4 | 0 |  | balsa
53614 | FALSE | 42.72 |  | 042720_LE_SS_filler | BalsaIso | TRUE | FALSE | 0.003 | secdata | 0.001 | 4 | 0 |  | balsa
53615 | FALSE | 42.72 |  | 042720_LE_SS_filler | BalsaIso | TRUE | FALSE | 0.004 | secdata | 0.001 | 4 | 0 |  | balsa
53616 | FALSE | 42.72 |  | 042720_LE_SS_filler | BalsaIso | TRUE | FALSE | 0.005 | secdata | 0.001 | 4 | 0 |  | balsa
53617 | FALSE | 42.72 |  | 042720_LE_SS_filler | BalsaIso | TRUE | FALSE | 0.006 | secdata | 0.001 | 4 | 0 |  | balsa
53618 | No Section | 42.72 | LE_SS_filler | 042720_LE_SS_filler | BalsaIso | TRUE | TRUE | 0.007 | secdata | 0.001 | 4 | 0 |  | balsa
53619 | FALSE | 42.72 |  | 042720_LE_SS_filler |  | TRUE | FALSE | #VALUE! | secoffset | bot
53620 | FALSE | 42.72 |  | 042720_LE_SS_filler |  | TRUE | FALSE | #VALUE!
53621 | FALSE | 42.72 |  | 042720_LE_SS_filler |  | TRUE | FALSE | #VALUE! | ! 042720_LE_SS_filler
53622 | FALSE | 42.72 |  | 042720_LE_SS_filler |  | FALSE | FALSE | #VALUE! | sectype | 1744 | shell
53623 | FALSE | 42.72 |  | 042720_LE_SS_filler | Gelcoat | FALSE | TRUE | 0.0005 | secdata | 0.0005 | 3 | 0 |  | Gelcoat
53624 | FALSE | 42.72 |  | 042720_LE_SS_filler | Triax Shell | FALSE | TRUE | 0.001 | secdata | 0.001 | 6 | 0 |  | triax GFRP(Shell Skin)
53625 | FALSE | 42.72 |  | 042720_LE_SS_filler | BalsaIso | FALSE | FALSE | 0.001 | secdata | 0.001 | 4 | 0 |  | balsa
53626 | FALSE | 42.72 |  | 042720_LE_SS_filler | BalsaIso | FALSE | FALSE | 0.002 | secdata | 0.001 | 4 | 0 |  | balsa
53627 | FALSE | 42.72 |  | 042720_LE_SS_filler | BalsaIso | FALSE | FALSE | 0.003 | secdata | 0.001 | 4 | 0 |  | balsa
53628 | FALSE | 42.72 |  | 042720_LE_SS_filler | BalsaIso | FALSE | FALSE | 0.004 | secdata | 0.001 | 4 | 0 |  | balsa
53629 | FALSE | 42.72 |  | 042720_LE_SS_filler | BalsaIso | FALSE | FALSE | 0.005 | secdata | 0.001 | 4 | 0 |  | balsa
53630 | FALSE | 42.72 |  | 042720_LE_SS_filler | BalsaIso | FALSE | FALSE | 0.006 | secdata | 0.001 | 4 | 0 |  | balsa
53631 | FALSE | 42.72 |  | 042720_LE_SS_filler | BalsaIso | FALSE | TRUE | 0.007 | secdata | 0.001 | 4 | 0 |  | balsa
53632 | FALSE | 42.72 |  | 042720_LE_SS_filler |  | FALSE | FALSE | #VALUE! | secoffset | mid
53633 | FALSE | 42.72 |  | 042720_LE_SS_filler |  | FALSE | FALSE | #VALUE!
53634 | FALSE | 42.72 |  | 042720_LP_CAP |  | FALSE | FALSE | #VALUE! | ! 042720_LP_CAP
53635 | FALSE | 42.72 |  | 042720_LP_CAP |  | TRUE | FALSE | #VALUE! | sectype | 745 | shell
53636 | No Section | 42.72 | LP_CAP | 042720_LP_CAP | Gelcoat | TRUE | TRUE | 0.0005 | secdata | 0.0005 | 3 | 0 |  | Gelcoat
53637 | No Section | 42.72 | LP_CAP | 042720_LP_CAP | Triax Shell | TRUE | TRUE | 0.001 | secdata | 0.001 | 6 | 0 |  | triax GFRP(Shell Skin)
53638 | FALSE | 42.72 |  | 042720_LP_CAP | UD Spar Caps | TRUE | FALSE | 0.001 | secdata | 0.001 | 2 | 0 |  | Carbon(UD)(Spar Caps)
53639 | FALSE | 42.72 |  | 042720_LP_CAP | UD Spar Caps | TRUE | FALSE | 0.002 | secdata | 0.001 | 2 | 0 |  | Carbon(UD)(Spar Caps)
53640 | FALSE | 42.72 |  | 042720_LP_CAP | UD Spar Caps | TRUE | FALSE | 0.003 | secdata | 0.001 | 2 | 0 |  | Carbon(UD)(Spar Caps)
53641 | FALSE | 42.72 |  | 042720_LP_CAP | UD Spar Caps | TRUE | FALSE | 0.004 | secdata | 0.001 | 2 | 0 |  | Carbon(UD)(Spar Caps)
53642 | FALSE | 42.72 |  | 042720_LP_CAP | UD Spar Caps | TRUE | FALSE | 0.005 | secdata | 0.001 | 2 | 0 |  | Carbon(UD)(Spar Caps)
53643 | FALSE | 42.72 |  | 042720_LP_CAP | UD Spar Caps | TRUE | FALSE | 0.006 | secdata | 0.001 | 2 | 0 |  | Carbon(UD)(Spar Caps)
53644 | FALSE | 42.72 |  | 042720_LP_CAP | UD Spar Caps | TRUE | FALSE | 0.007 | secdata | 0.001 | 2 | 0 |  | Carbon(UD)(Spar Caps)
53645 | FALSE | 42.72 |  | 042720_LP_CAP | UD Spar Caps | TRUE | FALSE | 0.008 | secdata | 0.001 | 2 | 0 |  | Carbon(UD)(Spar Caps)
53646 | FALSE | 42.72 |  | 042720_LP_CAP | UD Spar Caps | TRUE | FALSE | 0.009 | secdata | 0.001 | 2 | 0 |  | Carbon(UD)(Spar Caps)
53647 | FALSE | 42.72 |  | 042720_LP_CAP | UD Spar Caps | TRUE | FALSE | 0.01 | secdata | 0.001 | 2 | 0 |  | Carbon(UD)(Spar Caps)
53648 | FALSE | 42.72 |  | 042720_LP_CAP | UD Spar Caps | TRUE | FALSE | 0.011 | secdata | 0.001 | 2 | 0 |  | Carbon(UD)(Spar Caps)
53649 | FALSE | 42.72 |  | 042720_LP_CAP | UD Spar Caps | TRUE | FALSE | 0.012 | secdata | 0.001 | 2 | 0 |  | Carbon(UD)(Spar Caps)
53650 | FALSE | 42.72 |  | 042720_LP_CAP | UD Spar Caps | TRUE | FALSE | 0.013 | secdata | 0.001 | 2 | 0 |  | Carbon(UD)(Spar Caps)
53651 | FALSE | 42.72 |  | 042720_LP_CAP | UD Spar Caps | TRUE | FALSE | 0.014 | secdata | 0.001 | 2 | 0 |  | Carbon(UD)(Spar Caps)
53652 | FALSE | 42.72 |  | 042720_LP_CAP | UD Spar Caps | TRUE | FALSE | 0.015 | secdata | 0.001 | 2 | 0 |  | Carbon(UD)(Spar Caps)
53653 | FALSE | 42.72 |  | 042720_LP_CAP | UD Spar Caps | TRUE | FALSE | 0.016 | secdata | 0.001 | 2 | 0 |  | Carbon(UD)(Spar Caps)
53654 | FALSE | 42.72 |  | 042720_LP_CAP | UD Spar Caps | TRUE | FALSE | 0.017 | secdata | 0.001 | 2 | 0 |  | Carbon(UD)(Spar Caps)
53655 | FALSE | 42.72 |  | 042720_LP_CAP | UD Spar Caps | TRUE | FALSE | 0.018 | secdata | 0.001 | 2 | 0 |  | Carbon(UD)(Spar Caps)
53656 | FALSE | 42.72 |  | 042720_LP_CAP | UD Spar Caps | TRUE | FALSE | 0.019 | secdata | 0.001 | 2 | 0 |  | Carbon(UD)(Spar Caps)
53657 | FALSE | 42.72 |  | 042720_LP_CAP | UD Spar Caps | TRUE | FALSE | 0.02 | secdata | 0.001 | 2 | 0 |  | Carbon(UD)(Spar Caps)
53658 | FALSE | 42.72 |  | 042720_LP_CAP | UD Spar Caps | TRUE | FALSE | 0.021 | secdata | 0.001 | 2 | 0 |  | Carbon(UD)(Spar Caps)
53659 | FALSE | 42.72 |  | 042720_LP_CAP | UD Spar Caps | TRUE | FALSE | 0.022 | secdata | 0.001 | 2 | 0 |  | Carbon(UD)(Spar Caps)
53660 | FALSE | 42.72 |  | 042720_LP_CAP | UD Spar Caps | TRUE | FALSE | 0.023 | secdata | 0.001 | 2 | 0 |  | Carbon(UD)(Spar Caps)
53661 | FALSE | 42.72 |  | 042720_LP_CAP | UD Spar Caps | TRUE | FALSE | 0.024 | secdata | 0.001 | 2 | 0 |  | Carbon(UD)(Spar Caps)
53662 | FALSE | 42.72 |  | 042720_LP_CAP | UD Spar Caps | TRUE | FALSE | 0.025 | secdata | 0.001 | 2 | 0 |  | Carbon(UD)(Spar Caps)
53663 | FALSE | 42.72 |  | 042720_LP_CAP | UD Spar Caps | TRUE | FALSE | 0.026 | secdata | 0.001 | 2 | 0 |  | Carbon(UD)(Spar Caps)
53664 | FALSE | 42.72 |  | 042720_LP_CAP | UD Spar Caps | TRUE | FALSE | 0.027 | secdata | 0.001 | 2 | 0 |  | Carbon(UD)(Spar Caps)
53665 | FALSE | 42.72 |  | 042720_LP_CAP | UD Spar Caps | TRUE | FALSE | 0.028 | secdata | 0.001 | 2 | 0 |  | Carbon(UD)(Spar Caps)
53666 | FALSE | 42.72 |  | 042720_LP_CAP | UD Spar Caps | TRUE | FALSE | 0.029 | secdata | 0.001 | 2 | 0 |  | Carbon(UD)(Spar Caps)
53667 | FALSE | 42.72 |  | 042720_LP_CAP | UD Spar Caps | TRUE | FALSE | 0.03 | secdata | 0.001 | 2 | 0 |  | Carbon(UD)(Spar Caps)
53668 | No Section | 42.72 | LP_CAP | 042720_LP_CAP | UD Spar Caps | TRUE | TRUE | 0.031 | secdata | 0.001 | 2 | 0 |  | Carbon(UD)(Spar Caps)
53669 | FALSE | 42.72 |  | 042720_LP_CAP |  | TRUE | FALSE | #VALUE! | secoffset | bot
53670 | FALSE | 42.72 |  | 042720_LP_CAP |  | TRUE | FALSE | #VALUE!
53671 | FALSE | 42.72 |  | 042720_LP_CAP |  | TRUE | FALSE | #VALUE! | ! 042720_LP_CAP
53672 | FALSE | 42.72 |  | 042720_LP_CAP |  | FALSE | FALSE | #VALUE! | sectype | 1745 | shell
53673 | FALSE | 42.72 |  | 042720_LP_CAP | Gelcoat | FALSE | TRUE | 0.0005 | secdata | 0.0005 | 3 | 0 |  | Gelcoat
53674 | FALSE | 42.72 |  | 042720_LP_CAP | Triax Shell | FALSE | TRUE | 0.001 | secdata | 0.001 | 6 | 0 |  | triax GFRP(Shell Skin)
53675 | FALSE | 42.72 |  | 042720_LP_CAP | UD Spar Caps | FALSE | FALSE | 0.001 | secdata | 0.001 | 2 | 0 |  | Carbon(UD)(Spar Caps)
53676 | FALSE | 42.72 |  | 042720_LP_CAP | UD Spar Caps | FALSE | FALSE | 0.002 | secdata | 0.001 | 2 | 0 |  | Carbon(UD)(Spar Caps)
53677 | FALSE | 42.72 |  | 042720_LP_CAP | UD Spar Caps | FALSE | FALSE | 0.003 | secdata | 0.001 | 2 | 0 |  | Carbon(UD)(Spar Caps)
53678 | FALSE | 42.72 |  | 042720_LP_CAP | UD Spar Caps | FALSE | FALSE | 0.004 | secdata | 0.001 | 2 | 0 |  | Carbon(UD)(Spar Caps)
53679 | FALSE | 42.72 |  | 042720_LP_CAP | UD Spar Caps | FALSE | FALSE | 0.005 | secdata | 0.001 | 2 | 0 |  | Carbon(UD)(Spar Caps)
53680 | FALSE | 42.72 |  | 042720_LP_CAP | UD Spar Caps | FALSE | FALSE | 0.006 | secdata | 0.001 | 2 | 0 |  | Carbon(UD)(Spar Caps)
53681 | FALSE | 42.72 |  | 042720_LP_CAP | UD Spar Caps | FALSE | FALSE | 0.007 | secdata | 0.001 | 2 | 0 |  | Carbon(UD)(Spar Caps)
53682 | FALSE | 42.72 |  | 042720_LP_CAP | UD Spar Caps | FALSE | FALSE | 0.008 | secdata | 0.001 | 2 | 0 |  | Carbon(UD)(Spar Caps)
53683 | FALSE | 42.72 |  | 042720_LP_CAP | UD Spar Caps | FALSE | FALSE | 0.009 | secdata | 0.001 | 2 | 0 |  | Carbon(UD)(Spar Caps)
53684 | FALSE | 42.72 |  | 042720_LP_CAP | UD Spar Caps | FALSE | FALSE | 0.01 | secdata | 0.001 | 2 | 0 |  | Carbon(UD)(Spar Caps)
53685 | FALSE | 42.72 |  | 042720_LP_CAP | UD Spar Caps | FALSE | FALSE | 0.011 | secdata | 0.001 | 2 | 0 |  | Carbon(UD)(Spar Caps)
53686 | FALSE | 42.72 |  | 042720_LP_CAP | UD Spar Caps | FALSE | FALSE | 0.012 | secdata | 0.001 | 2 | 0 |  | Carbon(UD)(Spar Caps)
53687 | FALSE | 42.72 |  | 042720_LP_CAP | UD Spar Caps | FALSE | FALSE | 0.013 | secdata | 0.001 | 2 | 0 |  | Carbon(UD)(Spar Caps)
53688 | FALSE | 42.72 |  | 042720_LP_CAP | UD Spar Caps | FALSE | FALSE | 0.014 | secdata | 0.001 | 2 | 0 |  | Carbon(UD)(Spar Caps)
53689 | FALSE | 42.72 |  | 042720_LP_CAP | UD Spar Caps | FALSE | FALSE | 0.015 | secdata | 0.001 | 2 | 0 |  | Carbon(UD)(Spar Caps)
53690 | FALSE | 42.72 |  | 042720_LP_CAP | UD Spar Caps | FALSE | FALSE | 0.016 | secdata | 0.001 | 2 | 0 |  | Carbon(UD)(Spar Caps)
53691 | FALSE | 42.72 |  | 042720_LP_CAP | UD Spar Caps | FALSE | FALSE | 0.017 | secdata | 0.001 | 2 | 0 |  | Carbon(UD)(Spar Caps)
53692 | FALSE | 42.72 |  | 042720_LP_CAP | UD Spar Caps | FALSE | FALSE | 0.018 | secdata | 0.001 | 2 | 0 |  | Carbon(UD)(Spar Caps)
53693 | FALSE | 42.72 |  | 042720_LP_CAP | UD Spar Caps | FALSE | FALSE | 0.019 | secdata | 0.001 | 2 | 0 |  | Carbon(UD)(Spar Caps)
53694 | FALSE | 42.72 |  | 042720_LP_CAP | UD Spar Caps | FALSE | FALSE | 0.02 | secdata | 0.001 | 2 | 0 |  | Carbon(UD)(Spar Caps)
53695 | FALSE | 42.72 |  | 042720_LP_CAP | UD Spar Caps | FALSE | FALSE | 0.021 | secdata | 0.001 | 2 | 0 |  | Carbon(UD)(Spar Caps)
53696 | FALSE | 42.72 |  | 042720_LP_CAP | UD Spar Caps | FALSE | FALSE | 0.022 | secdata | 0.001 | 2 | 0 |  | Carbon(UD)(Spar Caps)
53697 | FALSE | 42.72 |  | 042720_LP_CAP | UD Spar Caps | FALSE | FALSE | 0.023 | secdata | 0.001 | 2 | 0 |  | Carbon(UD)(Spar Caps)
53698 | FALSE | 42.72 |  | 042720_LP_CAP | UD Spar Caps | FALSE | FALSE | 0.024 | secdata | 0.001 | 2 | 0 |  | Carbon(UD)(Spar Caps)
53699 | FALSE | 42.72 |  | 042720_LP_CAP | UD Spar Caps | FALSE | FALSE | 0.025 | secdata | 0.001 | 2 | 0 |  | Carbon(UD)(Spar Caps)
53700 | FALSE | 42.72 |  | 042720_LP_CAP | UD Spar Caps | FALSE | FALSE | 0.026 | secdata | 0.001 | 2 | 0 |  | Carbon(UD)(Spar Caps)
53701 | FALSE | 42.72 |  | 042720_LP_CAP | UD Spar Caps | FALSE | FALSE | 0.027 | secdata | 0.001 | 2 | 0 |  | Carbon(UD)(Spar Caps)
53702 | FALSE | 42.72 |  | 042720_LP_CAP | UD Spar Caps | FALSE | FALSE | 0.028 | secdata | 0.001 | 2 | 0 |  | Carbon(UD)(Spar Caps)
53703 | FALSE | 42.72 |  | 042720_LP_CAP | UD Spar Caps | FALSE | FALSE | 0.029 | secdata | 0.001 | 2 | 0 |  | Carbon(UD)(Spar Caps)
53704 | FALSE | 42.72 |  | 042720_LP_CAP | UD Spar Caps | FALSE | FALSE | 0.03 | secdata | 0.001 | 2 | 0 |  | Carbon(UD)(Spar Caps)
53705 | FALSE | 42.72 |  | 042720_LP_CAP | UD Spar Caps | FALSE | TRUE | 0.031 | secdata | 0.001 | 2 | 0 |  | Carbon(UD)(Spar Caps)
53706 | FALSE | 42.72 |  | 042720_LP_CAP |  | FALSE | FALSE | #VALUE! | secoffset | mid
53707 | FALSE | 42.72 |  | 042720_LP_CAP |  | FALSE | FALSE | #VALUE!
53708 | FALSE | 42.72 |  | 042720_LP_FLAT |  | FALSE | FALSE | #VALUE! | ! 042720_LP_FLAT
53709 | FALSE | 42.72 |  | 042720_LP_FLAT |  | TRUE | FALSE | #VALUE! | sectype | 746 | shell
53710 | No Section | 42.72 | LP_FLAT | 042720_LP_FLAT | Gelcoat | TRUE | TRUE | 0.0005 | secdata | 0.0005 | 3 | 0 |  | Gelcoat
53711 | No Section | 42.72 | LP_FLAT | 042720_LP_FLAT | Triax Shell | TRUE | TRUE | 0.001 | secdata | 0.001 | 6 | 0 |  | triax GFRP(Shell Skin)
53712 | No Section | 42.72 | LP_FLAT | 042720_LP_FLAT | UD LE/TE | TRUE | TRUE | 0.001 | secdata | 0.001 | 1 | 0 |  | Carbon(UD)(LE/TE)
53713 | FALSE | 42.72 |  | 042720_LP_FLAT |  | TRUE | FALSE | #VALUE! | secoffset | bot
53714 | FALSE | 42.72 |  | 042720_LP_FLAT |  | TRUE | FALSE | #VALUE!
53715 | FALSE | 42.72 |  | 042720_LP_FLAT |  | TRUE | FALSE | #VALUE! | ! 042720_LP_FLAT
53716 | FALSE | 42.72 |  | 042720_LP_FLAT |  | FALSE | FALSE | #VALUE! | sectype | 1746 | shell
53717 | FALSE | 42.72 |  | 042720_LP_FLAT | Gelcoat | FALSE | TRUE | 0.0005 | secdata | 0.0005 | 3 | 0 |  | Gelcoat
53718 | FALSE | 42.72 |  | 042720_LP_FLAT | Triax Shell | FALSE | TRUE | 0.001 | secdata | 0.001 | 6 | 0 |  | triax GFRP(Shell Skin)
53719 | FALSE | 42.72 |  | 042720_LP_FLAT | UD LE/TE | FALSE | TRUE | 0.001 | secdata | 0.001 | 1 | 0 |  | Carbon(UD)(LE/TE)
53720 | FALSE | 42.72 |  | 042720_LP_FLAT |  | FALSE | FALSE | #VALUE! | secoffset | mid
53721 | FALSE | 42.72 |  | 042720_LP_FLAT |  | FALSE | FALSE | #VALUE!
53722 | FALSE | 42.72 |  | 042720_LP_LE_REINF |  | FALSE | FALSE | #VALUE! | ! 042720_LP_LE_REINF
53723 | FALSE | 42.72 |  | 042720_LP_LE_REINF |  | TRUE | FALSE | #VALUE! | sectype | 747 | shell
53724 | No Section | 42.72 | LP_LE_REINF | 042720_LP_LE_REINF | Gelcoat | TRUE | TRUE | 0.0005 | secdata | 0.0005 | 3 | 0 |  | Gelcoat
53725 | No Section | 42.72 | LP_LE_REINF | 042720_LP_LE_REINF | Triax Shell | TRUE | TRUE | 0.001 | secdata | 0.001 | 6 | 0 |  | triax GFRP(Shell Skin)
53726 | No Section | 42.72 | LP_LE_REINF | 042720_LP_LE_REINF | UD LE/TE | TRUE | TRUE | 0.001 | secdata | 0.001 | 1 | 0 |  | Carbon(UD)(LE/TE)
53727 | FALSE | 42.72 |  | 042720_LP_LE_REINF |  | TRUE | FALSE | #VALUE! | secoffset | bot
53728 | FALSE | 42.72 |  | 042720_LP_LE_REINF |  | TRUE | FALSE | #VALUE!
53729 | FALSE | 42.72 |  | 042720_LP_LE_REINF |  | TRUE | FALSE | #VALUE! | ! 042720_LP_LE_REINF
53730 | FALSE | 42.72 |  | 042720_LP_LE_REINF |  | FALSE | FALSE | #VALUE! | sectype | 1747 | shell
53731 | FALSE | 42.72 |  | 042720_LP_LE_REINF | Gelcoat | FALSE | TRUE | 0.0005 | secdata | 0.0005 | 3 | 0 |  | Gelcoat
53732 | FALSE | 42.72 |  | 042720_LP_LE_REINF | Triax Shell | FALSE | TRUE | 0.001 | secdata | 0.001 | 6 | 0 |  | triax GFRP(Shell Skin)
53733 | FALSE | 42.72 |  | 042720_LP_LE_REINF | UD LE/TE | FALSE | TRUE | 0.001 | secdata | 0.001 | 1 | 0 |  | Carbon(UD)(LE/TE)
53734 | FALSE | 42.72 |  | 042720_LP_LE_REINF |  | FALSE | FALSE | #VALUE! | secoffset | mid
53735 | FALSE | 42.72 |  | 042720_LP_LE_REINF |  | FALSE | FALSE | #VALUE!
53736 | FALSE | 42.72 |  | 042720_LP_TE_Reinf |  | FALSE | FALSE | #VALUE! | ! 042720_LP_TE_Reinf
53737 | FALSE | 42.72 |  | 042720_LP_TE_Reinf |  | TRUE | FALSE | #VALUE! | sectype | 748 | shell
53738 | No Section | 42.72 | LP_TE_Reinf | 042720_LP_TE_Reinf | Gelcoat | TRUE | TRUE | 0.0005 | secdata | 0.0005 | 3 | 0 |  | Gelcoat
53739 | No Section | 42.72 | LP_TE_Reinf | 042720_LP_TE_Reinf | Triax Shell | TRUE | TRUE | 0.001 | secdata | 0.001 | 6 | 0 |  | triax GFRP(Shell Skin)
53740 | No Section | 42.72 | LP_TE_Reinf | 042720_LP_TE_Reinf | UD LE/TE | TRUE | TRUE | 0.001 | secdata | 0.001 | 1 | 0 |  | Carbon(UD)(LE/TE)
53741 | FALSE | 42.72 |  | 042720_LP_TE_Reinf |  | TRUE | FALSE | #VALUE! | secoffset | bot
53742 | FALSE | 42.72 |  | 042720_LP_TE_Reinf |  | TRUE | FALSE | #VALUE!
53743 | FALSE | 42.72 |  | 042720_LP_TE_Reinf |  | TRUE | FALSE | #VALUE! | ! 042720_LP_TE_Reinf
53744 | FALSE | 42.72 |  | 042720_LP_TE_Reinf |  | FALSE | FALSE | #VALUE! | sectype | 1748 | shell
53745 | FALSE | 42.72 |  | 042720_LP_TE_Reinf | Gelcoat | FALSE | TRUE | 0.0005 | secdata | 0.0005 | 3 | 0 |  | Gelcoat
53746 | FALSE | 42.72 |  | 042720_LP_TE_Reinf | Triax Shell | FALSE | TRUE | 0.001 | secdata | 0.001 | 6 | 0 |  | triax GFRP(Shell Skin)
53747 | FALSE | 42.72 |  | 042720_LP_TE_Reinf | UD LE/TE | FALSE | TRUE | 0.001 | secdata | 0.001 | 1 | 0 |  | Carbon(UD)(LE/TE)
53748 | FALSE | 42.72 |  | 042720_LP_TE_Reinf |  | FALSE | FALSE | #VALUE! | secoffset | mid
53749 | FALSE | 42.72 |  | 042720_LP_TE_Reinf |  | FALSE | FALSE | #VALUE!
53750 | FALSE | 42.72 |  | 042720_SW1 |  | FALSE | FALSE | #VALUE! | ! 042720_SW1
53751 | FALSE | 42.72 |  | 042720_SW1 |  | TRUE | FALSE | #VALUE! | sectype | 749 | shell
53752 | FALSE | 42.72 |  | 042720_SW1 | Biax webs | TRUE | FALSE | 0.001 | secdata | 0.001 | 5 | 0 |  | biax GFRP(Webs Skin)
53753 | FALSE | 42.72 |  | 042720_SW1 | Biax webs | TRUE | FALSE | 0.002 | secdata | 0.001 | 5 | 0 |  | biax GFRP(Webs Skin)
53754 | No Section | 42.72 | SW1 | 042720_SW1 | Biax webs | TRUE | TRUE | 0.003 | secdata | 0.001 | 5 | 0 |  | biax GFRP(Webs Skin)
53755 | FALSE | 42.72 |  | 042720_SW1 | BalsaIso | TRUE | FALSE | 0.001 | secdata | 0.001 | 4 | 0 |  | balsa
53756 | FALSE | 42.72 |  | 042720_SW1 | BalsaIso | TRUE | FALSE | 0.002 | secdata | 0.001 | 4 | 0 |  | balsa
53757 | FALSE | 42.72 |  | 042720_SW1 | BalsaIso | TRUE | FALSE | 0.003 | secdata | 0.001 | 4 | 0 |  | balsa
53758 | FALSE | 42.72 |  | 042720_SW1 | BalsaIso | TRUE | FALSE | 0.004 | secdata | 0.001 | 4 | 0 |  | balsa
53759 | FALSE | 42.72 |  | 042720_SW1 | BalsaIso | TRUE | FALSE | 0.005 | secdata | 0.001 | 4 | 0 |  | balsa
53760 | FALSE | 42.72 |  | 042720_SW1 | BalsaIso | TRUE | FALSE | 0.006 | secdata | 0.001 | 4 | 0 |  | balsa
53761 | FALSE | 42.72 |  | 042720_SW1 | BalsaIso | TRUE | FALSE | 0.007 | secdata | 0.001 | 4 | 0 |  | balsa
53762 | FALSE | 42.72 |  | 042720_SW1 | BalsaIso | TRUE | FALSE | 0.008 | secdata | 0.001 | 4 | 0 |  | balsa
53763 | No Section | 42.72 | SW1 | 042720_SW1 | BalsaIso | TRUE | TRUE | 0.009 | secdata | 0.001 | 4 | 0 |  | balsa
53764 | FALSE | 42.72 |  | 042720_SW1 |  | TRUE | FALSE | #VALUE! | secoffset | bot
53765 | FALSE | 42.72 |  | 042720_SW1 |  | TRUE | FALSE | #VALUE!
53766 | FALSE | 42.72 |  | 042720_SW1 |  | TRUE | FALSE | #VALUE! | ! 042720_SW1
53767 | FALSE | 42.72 |  | 042720_SW1 |  | FALSE | FALSE | #VALUE! | sectype | 1749 | shell
53768 | FALSE | 42.72 |  | 042720_SW1 | Biax webs | FALSE | FALSE | 0.001 | secdata | 0.001 | 5 | 0 |  | biax GFRP(Webs Skin)
53769 | FALSE | 42.72 |  | 042720_SW1 | Biax webs | FALSE | FALSE | 0.002 | secdata | 0.001 | 5 | 0 |  | biax GFRP(Webs Skin)
53770 | FALSE | 42.72 |  | 042720_SW1 | Biax webs | FALSE | TRUE | 0.003 | secdata | 0.001 | 5 | 0 |  | biax GFRP(Webs Skin)
53771 | FALSE | 42.72 |  | 042720_SW1 | BalsaIso | FALSE | FALSE | 0.001 | secdata | 0.001 | 4 | 0 |  | balsa
53772 | FALSE | 42.72 |  | 042720_SW1 | BalsaIso | FALSE | FALSE | 0.002 | secdata | 0.001 | 4 | 0 |  | balsa
53773 | FALSE | 42.72 |  | 042720_SW1 | BalsaIso | FALSE | FALSE | 0.003 | secdata | 0.001 | 4 | 0 |  | balsa
53774 | FALSE | 42.72 |  | 042720_SW1 | BalsaIso | FALSE | FALSE | 0.004 | secdata | 0.001 | 4 | 0 |  | balsa
53775 | FALSE | 42.72 |  | 042720_SW1 | BalsaIso | FALSE | FALSE | 0.005 | secdata | 0.001 | 4 | 0 |  | balsa
53776 | FALSE | 42.72 |  | 042720_SW1 | BalsaIso | FALSE | FALSE | 0.006 | secdata | 0.001 | 4 | 0 |  | balsa
53777 | FALSE | 42.72 |  | 042720_SW1 | BalsaIso | FALSE | FALSE | 0.007 | secdata | 0.001 | 4 | 0 |  | balsa
53778 | FALSE | 42.72 |  | 042720_SW1 | BalsaIso | FALSE | FALSE | 0.008 | secdata | 0.001 | 4 | 0 |  | balsa
53779 | FALSE | 42.72 |  | 042720_SW1 | BalsaIso | FALSE | TRUE | 0.009 | secdata | 0.001 | 4 | 0 |  | balsa
53780 | FALSE | 42.72 |  | 042720_SW1 |  | FALSE | FALSE | #VALUE! | secoffset | mid
53781 | FALSE | 42.72 |  | 042720_SW1 |  | FALSE | FALSE | #VALUE!
53782 | FALSE | 42.72 |  | 042720_SW2 |  | FALSE | FALSE | #VALUE! | ! 042720_SW2
53783 | FALSE | 42.72 |  | 042720_SW2 |  | TRUE | FALSE | #VALUE! | sectype | 750 | shell
53784 | FALSE | 42.72 |  | 042720_SW2 | Biax webs | TRUE | FALSE | 0.001 | secdata | 0.001 | 5 | 0 |  | biax GFRP(Webs Skin)
53785 | FALSE | 42.72 |  | 042720_SW2 | Biax webs | TRUE | FALSE | 0.002 | secdata | 0.001 | 5 | 0 |  | biax GFRP(Webs Skin)
53786 | No Section | 42.72 | SW2 | 042720_SW2 | Biax webs | TRUE | TRUE | 0.003 | secdata | 0.001 | 5 | 0 |  | biax GFRP(Webs Skin)
53787 | FALSE | 42.72 |  | 042720_SW2 | BalsaIso | TRUE | FALSE | 0.001 | secdata | 0.001 | 4 | 0 |  | balsa
53788 | FALSE | 42.72 |  | 042720_SW2 | BalsaIso | TRUE | FALSE | 0.002 | secdata | 0.001 | 4 | 0 |  | balsa
53789 | FALSE | 42.72 |  | 042720_SW2 | BalsaIso | TRUE | FALSE | 0.003 | secdata | 0.001 | 4 | 0 |  | balsa
53790 | FALSE | 42.72 |  | 042720_SW2 | BalsaIso | TRUE | FALSE | 0.004 | secdata | 0.001 | 4 | 0 |  | balsa
53791 | FALSE | 42.72 |  | 042720_SW2 | BalsaIso | TRUE | FALSE | 0.005 | secdata | 0.001 | 4 | 0 |  | balsa
53792 | FALSE | 42.72 |  | 042720_SW2 | BalsaIso | TRUE | FALSE | 0.006 | secdata | 0.001 | 4 | 0 |  | balsa
53793 | FALSE | 42.72 |  | 042720_SW2 | BalsaIso | TRUE | FALSE | 0.007 | secdata | 0.001 | 4 | 0 |  | balsa
53794 | FALSE | 42.72 |  | 042720_SW2 | BalsaIso | TRUE | FALSE | 0.008 | secdata | 0.001 | 4 | 0 |  | balsa
53795 | FALSE | 42.72 |  | 042720_SW2 | BalsaIso | TRUE | FALSE | 0.009 | secdata | 0.001 | 4 | 0 |  | balsa
53796 | FALSE | 42.72 |  | 042720_SW2 | BalsaIso | TRUE | FALSE | 0.01 | secdata | 0.001 | 4 | 0 |  | balsa
53797 | FALSE | 42.72 |  | 042720_SW2 | BalsaIso | TRUE | FALSE | 0.011 | secdata | 0.001 | 4 | 0 |  | balsa
53798 | FALSE | 42.72 |  | 042720_SW2 | BalsaIso | TRUE | FALSE | 0.012 | secdata | 0.001 | 4 | 0 |  | balsa
53799 | No Section | 42.72 | SW2 | 042720_SW2 | BalsaIso | TRUE | TRUE | 0.013 | secdata | 0.001 | 4 | 0 |  | balsa
53800 | FALSE | 42.72 |  | 042720_SW2 |  | TRUE | FALSE | #VALUE! | secoffset | bot
53801 | FALSE | 42.72 |  | 042720_SW2 |  | TRUE | FALSE | #VALUE!
53802 | FALSE | 42.72 |  | 042720_SW2 |  | TRUE | FALSE | #VALUE! | ! 042720_SW2
53803 | FALSE | 42.72 |  | 042720_SW2 |  | FALSE | FALSE | #VALUE! | sectype | 1750 | shell
53804 | FALSE | 42.72 |  | 042720_SW2 | Biax webs | FALSE | FALSE | 0.001 | secdata | 0.001 | 5 | 0 |  | biax GFRP(Webs Skin)
53805 | FALSE | 42.72 |  | 042720_SW2 | Biax webs | FALSE | FALSE | 0.002 | secdata | 0.001 | 5 | 0 |  | biax GFRP(Webs Skin)
53806 | FALSE | 42.72 |  | 042720_SW2 | Biax webs | FALSE | TRUE | 0.003 | secdata | 0.001 | 5 | 0 |  | biax GFRP(Webs Skin)
53807 | FALSE | 42.72 |  | 042720_SW2 | BalsaIso | FALSE | FALSE | 0.001 | secdata | 0.001 | 4 | 0 |  | balsa
53808 | FALSE | 42.72 |  | 042720_SW2 | BalsaIso | FALSE | FALSE | 0.002 | secdata | 0.001 | 4 | 0 |  | balsa
53809 | FALSE | 42.72 |  | 042720_SW2 | BalsaIso | FALSE | FALSE | 0.003 | secdata | 0.001 | 4 | 0 |  | balsa
53810 | FALSE | 42.72 |  | 042720_SW2 | BalsaIso | FALSE | FALSE | 0.004 | secdata | 0.001 | 4 | 0 |  | balsa
53811 | FALSE | 42.72 |  | 042720_SW2 | BalsaIso | FALSE | FALSE | 0.005 | secdata | 0.001 | 4 | 0 |  | balsa
53812 | FALSE | 42.72 |  | 042720_SW2 | BalsaIso | FALSE | FALSE | 0.006 | secdata | 0.001 | 4 | 0 |  | balsa
53813 | FALSE | 42.72 |  | 042720_SW2 | BalsaIso | FALSE | FALSE | 0.007 | secdata | 0.001 | 4 | 0 |  | balsa
53814 | FALSE | 42.72 |  | 042720_SW2 | BalsaIso | FALSE | FALSE | 0.008 | secdata | 0.001 | 4 | 0 |  | balsa
53815 | FALSE | 42.72 |  | 042720_SW2 | BalsaIso | FALSE | FALSE | 0.009 | secdata | 0.001 | 4 | 0 |  | balsa
53816 | FALSE | 42.72 |  | 042720_SW2 | BalsaIso | FALSE | FALSE | 0.01 | secdata | 0.001 | 4 | 0 |  | balsa
53817 | FALSE | 42.72 |  | 042720_SW2 | BalsaIso | FALSE | FALSE | 0.011 | secdata | 0.001 | 4 | 0 |  | balsa
53818 | FALSE | 42.72 |  | 042720_SW2 | BalsaIso | FALSE | FALSE | 0.012 | secdata | 0.001 | 4 | 0 |  | balsa
53819 | FALSE | 42.72 |  | 042720_SW2 | BalsaIso | FALSE | TRUE | 0.013 | secdata | 0.001 | 4 | 0 |  | balsa
53820 | FALSE | 42.72 |  | 042720_SW2 |  | FALSE | FALSE | #VALUE! | secoffset | mid
53821 | FALSE | 42.72 |  | 042720_SW2 |  | FALSE | FALSE | #VALUE!
53822 | FALSE | 42.72 |  | 042720_SW_1_HP |  | FALSE | FALSE | #VALUE! | ! 042720_SW_1_HP
53823 | FALSE | 42.72 |  | 042720_SW_1_HP |  | TRUE | FALSE | #VALUE! | sectype | 751 | shell
53824 | No Section | 42.72 | SW_1_HP | 042720_SW_1_HP | Gelcoat | TRUE | TRUE | 0.0005 | secdata | 0.0005 | 3 | 0 |  | Gelcoat
53825 | No Section | 42.72 | SW_1_HP | 042720_SW_1_HP | Triax Shell | TRUE | TRUE | 0.001 | secdata | 0.001 | 6 | 0 |  | triax GFRP(Shell Skin)
53826 | FALSE | 42.72 |  | 042720_SW_1_HP | UD Spar Caps | TRUE | FALSE | 0.001 | secdata | 0.001 | 2 | 0 |  | Carbon(UD)(Spar Caps)
53827 | FALSE | 42.72 |  | 042720_SW_1_HP | UD Spar Caps | TRUE | FALSE | 0.002 | secdata | 0.001 | 2 | 0 |  | Carbon(UD)(Spar Caps)
53828 | FALSE | 42.72 |  | 042720_SW_1_HP | UD Spar Caps | TRUE | FALSE | 0.003 | secdata | 0.001 | 2 | 0 |  | Carbon(UD)(Spar Caps)
53829 | FALSE | 42.72 |  | 042720_SW_1_HP | UD Spar Caps | TRUE | FALSE | 0.004 | secdata | 0.001 | 2 | 0 |  | Carbon(UD)(Spar Caps)
53830 | FALSE | 42.72 |  | 042720_SW_1_HP | UD Spar Caps | TRUE | FALSE | 0.005 | secdata | 0.001 | 2 | 0 |  | Carbon(UD)(Spar Caps)
53831 | FALSE | 42.72 |  | 042720_SW_1_HP | UD Spar Caps | TRUE | FALSE | 0.006 | secdata | 0.001 | 2 | 0 |  | Carbon(UD)(Spar Caps)
53832 | FALSE | 42.72 |  | 042720_SW_1_HP | UD Spar Caps | TRUE | FALSE | 0.007 | secdata | 0.001 | 2 | 0 |  | Carbon(UD)(Spar Caps)
53833 | FALSE | 42.72 |  | 042720_SW_1_HP | UD Spar Caps | TRUE | FALSE | 0.008 | secdata | 0.001 | 2 | 0 |  | Carbon(UD)(Spar Caps)
53834 | FALSE | 42.72 |  | 042720_SW_1_HP | UD Spar Caps | TRUE | FALSE | 0.009 | secdata | 0.001 | 2 | 0 |  | Carbon(UD)(Spar Caps)
53835 | FALSE | 42.72 |  | 042720_SW_1_HP | UD Spar Caps | TRUE | FALSE | 0.01 | secdata | 0.001 | 2 | 0 |  | Carbon(UD)(Spar Caps)
53836 | FALSE | 42.72 |  | 042720_SW_1_HP | UD Spar Caps | TRUE | FALSE | 0.011 | secdata | 0.001 | 2 | 0 |  | Carbon(UD)(Spar Caps)
53837 | FALSE | 42.72 |  | 042720_SW_1_HP | UD Spar Caps | TRUE | FALSE | 0.012 | secdata | 0.001 | 2 | 0 |  | Carbon(UD)(Spar Caps)
53838 | FALSE | 42.72 |  | 042720_SW_1_HP | UD Spar Caps | TRUE | FALSE | 0.013 | secdata | 0.001 | 2 | 0 |  | Carbon(UD)(Spar Caps)
53839 | FALSE | 42.72 |  | 042720_SW_1_HP | UD Spar Caps | TRUE | FALSE | 0.014 | secdata | 0.001 | 2 | 0 |  | Carbon(UD)(Spar Caps)
53840 | FALSE | 42.72 |  | 042720_SW_1_HP | UD Spar Caps | TRUE | FALSE | 0.015 | secdata | 0.001 | 2 | 0 |  | Carbon(UD)(Spar Caps)
53841 | FALSE | 42.72 |  | 042720_SW_1_HP | UD Spar Caps | TRUE | FALSE | 0.016 | secdata | 0.001 | 2 | 0 |  | Carbon(UD)(Spar Caps)
53842 | FALSE | 42.72 |  | 042720_SW_1_HP | UD Spar Caps | TRUE | FALSE | 0.017 | secdata | 0.001 | 2 | 0 |  | Carbon(UD)(Spar Caps)
53843 | FALSE | 42.72 |  | 042720_SW_1_HP | UD Spar Caps | TRUE | FALSE | 0.018 | secdata | 0.001 | 2 | 0 |  | Carbon(UD)(Spar Caps)
53844 | FALSE | 42.72 |  | 042720_SW_1_HP | UD Spar Caps | TRUE | FALSE | 0.019 | secdata | 0.001 | 2 | 0 |  | Carbon(UD)(Spar Caps)
53845 | FALSE | 42.72 |  | 042720_SW_1_HP | UD Spar Caps | TRUE | FALSE | 0.02 | secdata | 0.001 | 2 | 0 |  | Carbon(UD)(Spar Caps)
53846 | FALSE | 42.72 |  | 042720_SW_1_HP | UD Spar Caps | TRUE | FALSE | 0.021 | secdata | 0.001 | 2 | 0 |  | Carbon(UD)(Spar Caps)
53847 | FALSE | 42.72 |  | 042720_SW_1_HP | UD Spar Caps | TRUE | FALSE | 0.022 | secdata | 0.001 | 2 | 0 |  | Carbon(UD)(Spar Caps)
53848 | FALSE | 42.72 |  | 042720_SW_1_HP | UD Spar Caps | TRUE | FALSE | 0.023 | secdata | 0.001 | 2 | 0 |  | Carbon(UD)(Spar Caps)
53849 | FALSE | 42.72 |  | 042720_SW_1_HP | UD Spar Caps | TRUE | FALSE | 0.024 | secdata | 0.001 | 2 | 0 |  | Carbon(UD)(Spar Caps)
53850 | FALSE | 42.72 |  | 042720_SW_1_HP | UD Spar Caps | TRUE | FALSE | 0.025 | secdata | 0.001 | 2 | 0 |  | Carbon(UD)(Spar Caps)
53851 | FALSE | 42.72 |  | 042720_SW_1_HP | UD Spar Caps | TRUE | FALSE | 0.026 | secdata | 0.001 | 2 | 0 |  | Carbon(UD)(Spar Caps)
53852 | FALSE | 42.72 |  | 042720_SW_1_HP | UD Spar Caps | TRUE | FALSE | 0.027 | secdata | 0.001 | 2 | 0 |  | Carbon(UD)(Spar Caps)
53853 | FALSE | 42.72 |  | 042720_SW_1_HP | UD Spar Caps | TRUE | FALSE | 0.028 | secdata | 0.001 | 2 | 0 |  | Carbon(UD)(Spar Caps)
53854 | FALSE | 42.72 |  | 042720_SW_1_HP | UD Spar Caps | TRUE | FALSE | 0.029 | secdata | 0.001 | 2 | 0 |  | Carbon(UD)(Spar Caps)
53855 | FALSE | 42.72 |  | 042720_SW_1_HP | UD Spar Caps | TRUE | FALSE | 0.03 | secdata | 0.001 | 2 | 0 |  | Carbon(UD)(Spar Caps)
53856 | No Section | 42.72 | SW_1_HP | 042720_SW_1_HP | UD Spar Caps | TRUE | TRUE | 0.031 | secdata | 0.001 | 2 | 0 |  | Carbon(UD)(Spar Caps)
53857 | FALSE | 42.72 |  | 042720_SW_1_HP |  | TRUE | FALSE | #VALUE! | secoffset | bot
53858 | FALSE | 42.72 |  | 042720_SW_1_HP |  | TRUE | FALSE | #VALUE!
53859 | FALSE | 42.72 |  | 042720_SW_1_HP |  | TRUE | FALSE | #VALUE! | ! 042720_SW_1_HP
53860 | FALSE | 42.72 |  | 042720_SW_1_HP |  | FALSE | FALSE | #VALUE! | sectype | 1751 | shell
53861 | FALSE | 42.72 |  | 042720_SW_1_HP | Gelcoat | FALSE | TRUE | 0.0005 | secdata | 0.0005 | 3 | 0 |  | Gelcoat
53862 | FALSE | 42.72 |  | 042720_SW_1_HP | Triax Shell | FALSE | TRUE | 0.001 | secdata | 0.001 | 6 | 0 |  | triax GFRP(Shell Skin)
53863 | FALSE | 42.72 |  | 042720_SW_1_HP | UD Spar Caps | FALSE | FALSE | 0.001 | secdata | 0.001 | 2 | 0 |  | Carbon(UD)(Spar Caps)
53864 | FALSE | 42.72 |  | 042720_SW_1_HP | UD Spar Caps | FALSE | FALSE | 0.002 | secdata | 0.001 | 2 | 0 |  | Carbon(UD)(Spar Caps)
53865 | FALSE | 42.72 |  | 042720_SW_1_HP | UD Spar Caps | FALSE | FALSE | 0.003 | secdata | 0.001 | 2 | 0 |  | Carbon(UD)(Spar Caps)
53866 | FALSE | 42.72 |  | 042720_SW_1_HP | UD Spar Caps | FALSE | FALSE | 0.004 | secdata | 0.001 | 2 | 0 |  | Carbon(UD)(Spar Caps)
53867 | FALSE | 42.72 |  | 042720_SW_1_HP | UD Spar Caps | FALSE | FALSE | 0.005 | secdata | 0.001 | 2 | 0 |  | Carbon(UD)(Spar Caps)
53868 | FALSE | 42.72 |  | 042720_SW_1_HP | UD Spar Caps | FALSE | FALSE | 0.006 | secdata | 0.001 | 2 | 0 |  | Carbon(UD)(Spar Caps)
53869 | FALSE | 42.72 |  | 042720_SW_1_HP | UD Spar Caps | FALSE | FALSE | 0.007 | secdata | 0.001 | 2 | 0 |  | Carbon(UD)(Spar Caps)
53870 | FALSE | 42.72 |  | 042720_SW_1_HP | UD Spar Caps | FALSE | FALSE | 0.008 | secdata | 0.001 | 2 | 0 |  | Carbon(UD)(Spar Caps)
53871 | FALSE | 42.72 |  | 042720_SW_1_HP | UD Spar Caps | FALSE | FALSE | 0.009 | secdata | 0.001 | 2 | 0 |  | Carbon(UD)(Spar Caps)
53872 | FALSE | 42.72 |  | 042720_SW_1_HP | UD Spar Caps | FALSE | FALSE | 0.01 | secdata | 0.001 | 2 | 0 |  | Carbon(UD)(Spar Caps)
53873 | FALSE | 42.72 |  | 042720_SW_1_HP | UD Spar Caps | FALSE | FALSE | 0.011 | secdata | 0.001 | 2 | 0 |  | Carbon(UD)(Spar Caps)
53874 | FALSE | 42.72 |  | 042720_SW_1_HP | UD Spar Caps | FALSE | FALSE | 0.012 | secdata | 0.001 | 2 | 0 |  | Carbon(UD)(Spar Caps)
53875 | FALSE | 42.72 |  | 042720_SW_1_HP | UD Spar Caps | FALSE | FALSE | 0.013 | secdata | 0.001 | 2 | 0 |  | Carbon(UD)(Spar Caps)
53876 | FALSE | 42.72 |  | 042720_SW_1_HP | UD Spar Caps | FALSE | FALSE | 0.014 | secdata | 0.001 | 2 | 0 |  | Carbon(UD)(Spar Caps)
53877 | FALSE | 42.72 |  | 042720_SW_1_HP | UD Spar Caps | FALSE | FALSE | 0.015 | secdata | 0.001 | 2 | 0 |  | Carbon(UD)(Spar Caps)
53878 | FALSE | 42.72 |  | 042720_SW_1_HP | UD Spar Caps | FALSE | FALSE | 0.016 | secdata | 0.001 | 2 | 0 |  | Carbon(UD)(Spar Caps)
53879 | FALSE | 42.72 |  | 042720_SW_1_HP | UD Spar Caps | FALSE | FALSE | 0.017 | secdata | 0.001 | 2 | 0 |  | Carbon(UD)(Spar Caps)
53880 | FALSE | 42.72 |  | 042720_SW_1_HP | UD Spar Caps | FALSE | FALSE | 0.018 | secdata | 0.001 | 2 | 0 |  | Carbon(UD)(Spar Caps)
53881 | FALSE | 42.72 |  | 042720_SW_1_HP | UD Spar Caps | FALSE | FALSE | 0.019 | secdata | 0.001 | 2 | 0 |  | Carbon(UD)(Spar Caps)
53882 | FALSE | 42.72 |  | 042720_SW_1_HP | UD Spar Caps | FALSE | FALSE | 0.02 | secdata | 0.001 | 2 | 0 |  | Carbon(UD)(Spar Caps)
53883 | FALSE | 42.72 |  | 042720_SW_1_HP | UD Spar Caps | FALSE | FALSE | 0.021 | secdata | 0.001 | 2 | 0 |  | Carbon(UD)(Spar Caps)
53884 | FALSE | 42.72 |  | 042720_SW_1_HP | UD Spar Caps | FALSE | FALSE | 0.022 | secdata | 0.001 | 2 | 0 |  | Carbon(UD)(Spar Caps)
53885 | FALSE | 42.72 |  | 042720_SW_1_HP | UD Spar Caps | FALSE | FALSE | 0.023 | secdata | 0.001 | 2 | 0 |  | Carbon(UD)(Spar Caps)
53886 | FALSE | 42.72 |  | 042720_SW_1_HP | UD Spar Caps | FALSE | FALSE | 0.024 | secdata | 0.001 | 2 | 0 |  | Carbon(UD)(Spar Caps)
53887 | FALSE | 42.72 |  | 042720_SW_1_HP | UD Spar Caps | FALSE | FALSE | 0.025 | secdata | 0.001 | 2 | 0 |  | Carbon(UD)(Spar Caps)
53888 | FALSE | 42.72 |  | 042720_SW_1_HP | UD Spar Caps | FALSE | FALSE | 0.026 | secdata | 0.001 | 2 | 0 |  | Carbon(UD)(Spar Caps)
53889 | FALSE | 42.72 |  | 042720_SW_1_HP | UD Spar Caps | FALSE | FALSE | 0.027 | secdata | 0.001 | 2 | 0 |  | Carbon(UD)(Spar Caps)
53890 | FALSE | 42.72 |  | 042720_SW_1_HP | UD Spar Caps | FALSE | FALSE | 0.028 | secdata | 0.001 | 2 | 0 |  | Carbon(UD)(Spar Caps)
53891 | FALSE | 42.72 |  | 042720_SW_1_HP | UD Spar Caps | FALSE | FALSE | 0.029 | secdata | 0.001 | 2 | 0 |  | Carbon(UD)(Spar Caps)
53892 | FALSE | 42.72 |  | 042720_SW_1_HP | UD Spar Caps | FALSE | FALSE | 0.03 | secdata | 0.001 | 2 | 0 |  | Carbon(UD)(Spar Caps)
53893 | FALSE | 42.72 |  | 042720_SW_1_HP | UD Spar Caps | FALSE | TRUE | 0.031 | secdata | 0.001 | 2 | 0 |  | Carbon(UD)(Spar Caps)
53894 | FALSE | 42.72 |  | 042720_SW_1_HP |  | FALSE | FALSE | #VALUE! | secoffset | mid
53895 | FALSE | 42.72 |  | 042720_SW_1_HP |  | FALSE | FALSE | #VALUE!
53896 | FALSE | 42.72 |  | 042720_SW_1_LP |  | FALSE | FALSE | #VALUE! | ! 042720_SW_1_LP
53897 | FALSE | 42.72 |  | 042720_SW_1_LP |  | TRUE | FALSE | #VALUE! | sectype | 752 | shell
53898 | No Section | 42.72 | SW_1_LP | 042720_SW_1_LP | Gelcoat | TRUE | TRUE | 0.0005 | secdata | 0.0005 | 3 | 0 |  | Gelcoat
53899 | No Section | 42.72 | SW_1_LP | 042720_SW_1_LP | Triax Shell | TRUE | TRUE | 0.001 | secdata | 0.001 | 6 | 0 |  | triax GFRP(Shell Skin)
53900 | FALSE | 42.72 |  | 042720_SW_1_LP | UD Spar Caps | TRUE | FALSE | 0.001 | secdata | 0.001 | 2 | 0 |  | Carbon(UD)(Spar Caps)
53901 | FALSE | 42.72 |  | 042720_SW_1_LP | UD Spar Caps | TRUE | FALSE | 0.002 | secdata | 0.001 | 2 | 0 |  | Carbon(UD)(Spar Caps)
53902 | FALSE | 42.72 |  | 042720_SW_1_LP | UD Spar Caps | TRUE | FALSE | 0.003 | secdata | 0.001 | 2 | 0 |  | Carbon(UD)(Spar Caps)
53903 | FALSE | 42.72 |  | 042720_SW_1_LP | UD Spar Caps | TRUE | FALSE | 0.004 | secdata | 0.001 | 2 | 0 |  | Carbon(UD)(Spar Caps)
53904 | FALSE | 42.72 |  | 042720_SW_1_LP | UD Spar Caps | TRUE | FALSE | 0.005 | secdata | 0.001 | 2 | 0 |  | Carbon(UD)(Spar Caps)
53905 | FALSE | 42.72 |  | 042720_SW_1_LP | UD Spar Caps | TRUE | FALSE | 0.006 | secdata | 0.001 | 2 | 0 |  | Carbon(UD)(Spar Caps)
53906 | FALSE | 42.72 |  | 042720_SW_1_LP | UD Spar Caps | TRUE | FALSE | 0.007 | secdata | 0.001 | 2 | 0 |  | Carbon(UD)(Spar Caps)
53907 | FALSE | 42.72 |  | 042720_SW_1_LP | UD Spar Caps | TRUE | FALSE | 0.008 | secdata | 0.001 | 2 | 0 |  | Carbon(UD)(Spar Caps)
53908 | FALSE | 42.72 |  | 042720_SW_1_LP | UD Spar Caps | TRUE | FALSE | 0.009 | secdata | 0.001 | 2 | 0 |  | Carbon(UD)(Spar Caps)
53909 | FALSE | 42.72 |  | 042720_SW_1_LP | UD Spar Caps | TRUE | FALSE | 0.01 | secdata | 0.001 | 2 | 0 |  | Carbon(UD)(Spar Caps)
53910 | FALSE | 42.72 |  | 042720_SW_1_LP | UD Spar Caps | TRUE | FALSE | 0.011 | secdata | 0.001 | 2 | 0 |  | Carbon(UD)(Spar Caps)
53911 | FALSE | 42.72 |  | 042720_SW_1_LP | UD Spar Caps | TRUE | FALSE | 0.012 | secdata | 0.001 | 2 | 0 |  | Carbon(UD)(Spar Caps)
53912 | FALSE | 42.72 |  | 042720_SW_1_LP | UD Spar Caps | TRUE | FALSE | 0.013 | secdata | 0.001 | 2 | 0 |  | Carbon(UD)(Spar Caps)
53913 | FALSE | 42.72 |  | 042720_SW_1_LP | UD Spar Caps | TRUE | FALSE | 0.014 | secdata | 0.001 | 2 | 0 |  | Carbon(UD)(Spar Caps)
53914 | FALSE | 42.72 |  | 042720_SW_1_LP | UD Spar Caps | TRUE | FALSE | 0.015 | secdata | 0.001 | 2 | 0 |  | Carbon(UD)(Spar Caps)
53915 | FALSE | 42.72 |  | 042720_SW_1_LP | UD Spar Caps | TRUE | FALSE | 0.016 | secdata | 0.001 | 2 | 0 |  | Carbon(UD)(Spar Caps)
53916 | FALSE | 42.72 |  | 042720_SW_1_LP | UD Spar Caps | TRUE | FALSE | 0.017 | secdata | 0.001 | 2 | 0 |  | Carbon(UD)(Spar Caps)
53917 | FALSE | 42.72 |  | 042720_SW_1_LP | UD Spar Caps | TRUE | FALSE | 0.018 | secdata | 0.001 | 2 | 0 |  | Carbon(UD)(Spar Caps)
53918 | FALSE | 42.72 |  | 042720_SW_1_LP | UD Spar Caps | TRUE | FALSE | 0.019 | secdata | 0.001 | 2 | 0 |  | Carbon(UD)(Spar Caps)
53919 | FALSE | 42.72 |  | 042720_SW_1_LP | UD Spar Caps | TRUE | FALSE | 0.02 | secdata | 0.001 | 2 | 0 |  | Carbon(UD)(Spar Caps)
53920 | FALSE | 42.72 |  | 042720_SW_1_LP | UD Spar Caps | TRUE | FALSE | 0.021 | secdata | 0.001 | 2 | 0 |  | Carbon(UD)(Spar Caps)
53921 | FALSE | 42.72 |  | 042720_SW_1_LP | UD Spar Caps | TRUE | FALSE | 0.022 | secdata | 0.001 | 2 | 0 |  | Carbon(UD)(Spar Caps)
53922 | FALSE | 42.72 |  | 042720_SW_1_LP | UD Spar Caps | TRUE | FALSE | 0.023 | secdata | 0.001 | 2 | 0 |  | Carbon(UD)(Spar Caps)
53923 | FALSE | 42.72 |  | 042720_SW_1_LP | UD Spar Caps | TRUE | FALSE | 0.024 | secdata | 0.001 | 2 | 0 |  | Carbon(UD)(Spar Caps)
53924 | FALSE | 42.72 |  | 042720_SW_1_LP | UD Spar Caps | TRUE | FALSE | 0.025 | secdata | 0.001 | 2 | 0 |  | Carbon(UD)(Spar Caps)
53925 | FALSE | 42.72 |  | 042720_SW_1_LP | UD Spar Caps | TRUE | FALSE | 0.026 | secdata | 0.001 | 2 | 0 |  | Carbon(UD)(Spar Caps)
53926 | FALSE | 42.72 |  | 042720_SW_1_LP | UD Spar Caps | TRUE | FALSE | 0.027 | secdata | 0.001 | 2 | 0 |  | Carbon(UD)(Spar Caps)
53927 | FALSE | 42.72 |  | 042720_SW_1_LP | UD Spar Caps | TRUE | FALSE | 0.028 | secdata | 0.001 | 2 | 0 |  | Carbon(UD)(Spar Caps)
53928 | FALSE | 42.72 |  | 042720_SW_1_LP | UD Spar Caps | TRUE | FALSE | 0.029 | secdata | 0.001 | 2 | 0 |  | Carbon(UD)(Spar Caps)
53929 | FALSE | 42.72 |  | 042720_SW_1_LP | UD Spar Caps | TRUE | FALSE | 0.03 | secdata | 0.001 | 2 | 0 |  | Carbon(UD)(Spar Caps)
53930 | No Section | 42.72 | SW_1_LP | 042720_SW_1_LP | UD Spar Caps | TRUE | TRUE | 0.031 | secdata | 0.001 | 2 | 0 |  | Carbon(UD)(Spar Caps)
53931 | FALSE | 42.72 |  | 042720_SW_1_LP |  | TRUE | FALSE | #VALUE! | secoffset | bot
53932 | FALSE | 42.72 |  | 042720_SW_1_LP |  | TRUE | FALSE | #VALUE!
53933 | FALSE | 42.72 |  | 042720_SW_1_LP |  | TRUE | FALSE | #VALUE! | ! 042720_SW_1_LP
53934 | FALSE | 42.72 |  | 042720_SW_1_LP |  | FALSE | FALSE | #VALUE! | sectype | 1752 | shell
53935 | FALSE | 42.72 |  | 042720_SW_1_LP | Gelcoat | FALSE | TRUE | 0.0005 | secdata | 0.0005 | 3 | 0 |  | Gelcoat
53936 | FALSE | 42.72 |  | 042720_SW_1_LP | Triax Shell | FALSE | TRUE | 0.001 | secdata | 0.001 | 6 | 0 |  | triax GFRP(Shell Skin)
53937 | FALSE | 42.72 |  | 042720_SW_1_LP | UD Spar Caps | FALSE | FALSE | 0.001 | secdata | 0.001 | 2 | 0 |  | Carbon(UD)(Spar Caps)
53938 | FALSE | 42.72 |  | 042720_SW_1_LP | UD Spar Caps | FALSE | FALSE | 0.002 | secdata | 0.001 | 2 | 0 |  | Carbon(UD)(Spar Caps)
53939 | FALSE | 42.72 |  | 042720_SW_1_LP | UD Spar Caps | FALSE | FALSE | 0.003 | secdata | 0.001 | 2 | 0 |  | Carbon(UD)(Spar Caps)
53940 | FALSE | 42.72 |  | 042720_SW_1_LP | UD Spar Caps | FALSE | FALSE | 0.004 | secdata | 0.001 | 2 | 0 |  | Carbon(UD)(Spar Caps)
53941 | FALSE | 42.72 |  | 042720_SW_1_LP | UD Spar Caps | FALSE | FALSE | 0.005 | secdata | 0.001 | 2 | 0 |  | Carbon(UD)(Spar Caps)
53942 | FALSE | 42.72 |  | 042720_SW_1_LP | UD Spar Caps | FALSE | FALSE | 0.006 | secdata | 0.001 | 2 | 0 |  | Carbon(UD)(Spar Caps)
53943 | FALSE | 42.72 |  | 042720_SW_1_LP | UD Spar Caps | FALSE | FALSE | 0.007 | secdata | 0.001 | 2 | 0 |  | Carbon(UD)(Spar Caps)
53944 | FALSE | 42.72 |  | 042720_SW_1_LP | UD Spar Caps | FALSE | FALSE | 0.008 | secdata | 0.001 | 2 | 0 |  | Carbon(UD)(Spar Caps)
53945 | FALSE | 42.72 |  | 042720_SW_1_LP | UD Spar Caps | FALSE | FALSE | 0.009 | secdata | 0.001 | 2 | 0 |  | Carbon(UD)(Spar Caps)
53946 | FALSE | 42.72 |  | 042720_SW_1_LP | UD Spar Caps | FALSE | FALSE | 0.01 | secdata | 0.001 | 2 | 0 |  | Carbon(UD)(Spar Caps)
53947 | FALSE | 42.72 |  | 042720_SW_1_LP | UD Spar Caps | FALSE | FALSE | 0.011 | secdata | 0.001 | 2 | 0 |  | Carbon(UD)(Spar Caps)
53948 | FALSE | 42.72 |  | 042720_SW_1_LP | UD Spar Caps | FALSE | FALSE | 0.012 | secdata | 0.001 | 2 | 0 |  | Carbon(UD)(Spar Caps)
53949 | FALSE | 42.72 |  | 042720_SW_1_LP | UD Spar Caps | FALSE | FALSE | 0.013 | secdata | 0.001 | 2 | 0 |  | Carbon(UD)(Spar Caps)
53950 | FALSE | 42.72 |  | 042720_SW_1_LP | UD Spar Caps | FALSE | FALSE | 0.014 | secdata | 0.001 | 2 | 0 |  | Carbon(UD)(Spar Caps)
53951 | FALSE | 42.72 |  | 042720_SW_1_LP | UD Spar Caps | FALSE | FALSE | 0.015 | secdata | 0.001 | 2 | 0 |  | Carbon(UD)(Spar Caps)
53952 | FALSE | 42.72 |  | 042720_SW_1_LP | UD Spar Caps | FALSE | FALSE | 0.016 | secdata | 0.001 | 2 | 0 |  | Carbon(UD)(Spar Caps)
53953 | FALSE | 42.72 |  | 042720_SW_1_LP | UD Spar Caps | FALSE | FALSE | 0.017 | secdata | 0.001 | 2 | 0 |  | Carbon(UD)(Spar Caps)
53954 | FALSE | 42.72 |  | 042720_SW_1_LP | UD Spar Caps | FALSE | FALSE | 0.018 | secdata | 0.001 | 2 | 0 |  | Carbon(UD)(Spar Caps)
53955 | FALSE | 42.72 |  | 042720_SW_1_LP | UD Spar Caps | FALSE | FALSE | 0.019 | secdata | 0.001 | 2 | 0 |  | Carbon(UD)(Spar Caps)
53956 | FALSE | 42.72 |  | 042720_SW_1_LP | UD Spar Caps | FALSE | FALSE | 0.02 | secdata | 0.001 | 2 | 0 |  | Carbon(UD)(Spar Caps)
53957 | FALSE | 42.72 |  | 042720_SW_1_LP | UD Spar Caps | FALSE | FALSE | 0.021 | secdata | 0.001 | 2 | 0 |  | Carbon(UD)(Spar Caps)
53958 | FALSE | 42.72 |  | 042720_SW_1_LP | UD Spar Caps | FALSE | FALSE | 0.022 | secdata | 0.001 | 2 | 0 |  | Carbon(UD)(Spar Caps)
53959 | FALSE | 42.72 |  | 042720_SW_1_LP | UD Spar Caps | FALSE | FALSE | 0.023 | secdata | 0.001 | 2 | 0 |  | Carbon(UD)(Spar Caps)
53960 | FALSE | 42.72 |  | 042720_SW_1_LP | UD Spar Caps | FALSE | FALSE | 0.024 | secdata | 0.001 | 2 | 0 |  | Carbon(UD)(Spar Caps)
53961 | FALSE | 42.72 |  | 042720_SW_1_LP | UD Spar Caps | FALSE | FALSE | 0.025 | secdata | 0.001 | 2 | 0 |  | Carbon(UD)(Spar Caps)
53962 | FALSE | 42.72 |  | 042720_SW_1_LP | UD Spar Caps | FALSE | FALSE | 0.026 | secdata | 0.001 | 2 | 0 |  | Carbon(UD)(Spar Caps)
53963 | FALSE | 42.72 |  | 042720_SW_1_LP | UD Spar Caps | FALSE | FALSE | 0.027 | secdata | 0.001 | 2 | 0 |  | Carbon(UD)(Spar Caps)
53964 | FALSE | 42.72 |  | 042720_SW_1_LP | UD Spar Caps | FALSE | FALSE | 0.028 | secdata | 0.001 | 2 | 0 |  | Carbon(UD)(Spar Caps)
53965 | FALSE | 42.72 |  | 042720_SW_1_LP | UD Spar Caps | FALSE | FALSE | 0.029 | secdata | 0.001 | 2 | 0 |  | Carbon(UD)(Spar Caps)
53966 | FALSE | 42.72 |  | 042720_SW_1_LP | UD Spar Caps | FALSE | FALSE | 0.03 | secdata | 0.001 | 2 | 0 |  | Carbon(UD)(Spar Caps)
53967 | FALSE | 42.72 |  | 042720_SW_1_LP | UD Spar Caps | FALSE | TRUE | 0.031 | secdata | 0.001 | 2 | 0 |  | Carbon(UD)(Spar Caps)
53968 | FALSE | 42.72 |  | 042720_SW_1_LP |  | FALSE | FALSE | #VALUE! | secoffset | mid
53969 | FALSE | 42.72 |  | 042720_SW_1_LP |  | FALSE | FALSE | #VALUE!
53970 | FALSE | 42.72 |  | 042720_SW_2_HP |  | FALSE | FALSE | #VALUE! | ! 042720_SW_2_HP
53971 | FALSE | 42.72 |  | 042720_SW_2_HP |  | TRUE | FALSE | #VALUE! | sectype | 753 | shell
53972 | No Section | 42.72 | SW_2_HP | 042720_SW_2_HP | Gelcoat | TRUE | TRUE | 0.0005 | secdata | 0.0005 | 3 | 0 |  | Gelcoat
53973 | No Section | 42.72 | SW_2_HP | 042720_SW_2_HP | Triax Shell | TRUE | TRUE | 0.001 | secdata | 0.001 | 6 | 0 |  | triax GFRP(Shell Skin)
53974 | FALSE | 42.72 |  | 042720_SW_2_HP | UD Spar Caps | TRUE | FALSE | 0.001 | secdata | 0.001 | 2 | 0 |  | Carbon(UD)(Spar Caps)
53975 | FALSE | 42.72 |  | 042720_SW_2_HP | UD Spar Caps | TRUE | FALSE | 0.002 | secdata | 0.001 | 2 | 0 |  | Carbon(UD)(Spar Caps)
53976 | FALSE | 42.72 |  | 042720_SW_2_HP | UD Spar Caps | TRUE | FALSE | 0.003 | secdata | 0.001 | 2 | 0 |  | Carbon(UD)(Spar Caps)
53977 | FALSE | 42.72 |  | 042720_SW_2_HP | UD Spar Caps | TRUE | FALSE | 0.004 | secdata | 0.001 | 2 | 0 |  | Carbon(UD)(Spar Caps)
53978 | FALSE | 42.72 |  | 042720_SW_2_HP | UD Spar Caps | TRUE | FALSE | 0.005 | secdata | 0.001 | 2 | 0 |  | Carbon(UD)(Spar Caps)
53979 | FALSE | 42.72 |  | 042720_SW_2_HP | UD Spar Caps | TRUE | FALSE | 0.006 | secdata | 0.001 | 2 | 0 |  | Carbon(UD)(Spar Caps)
53980 | FALSE | 42.72 |  | 042720_SW_2_HP | UD Spar Caps | TRUE | FALSE | 0.007 | secdata | 0.001 | 2 | 0 |  | Carbon(UD)(Spar Caps)
53981 | FALSE | 42.72 |  | 042720_SW_2_HP | UD Spar Caps | TRUE | FALSE | 0.008 | secdata | 0.001 | 2 | 0 |  | Carbon(UD)(Spar Caps)
53982 | FALSE | 42.72 |  | 042720_SW_2_HP | UD Spar Caps | TRUE | FALSE | 0.009 | secdata | 0.001 | 2 | 0 |  | Carbon(UD)(Spar Caps)
53983 | FALSE | 42.72 |  | 042720_SW_2_HP | UD Spar Caps | TRUE | FALSE | 0.01 | secdata | 0.001 | 2 | 0 |  | Carbon(UD)(Spar Caps)
53984 | FALSE | 42.72 |  | 042720_SW_2_HP | UD Spar Caps | TRUE | FALSE | 0.011 | secdata | 0.001 | 2 | 0 |  | Carbon(UD)(Spar Caps)
53985 | FALSE | 42.72 |  | 042720_SW_2_HP | UD Spar Caps | TRUE | FALSE | 0.012 | secdata | 0.001 | 2 | 0 |  | Carbon(UD)(Spar Caps)
53986 | FALSE | 42.72 |  | 042720_SW_2_HP | UD Spar Caps | TRUE | FALSE | 0.013 | secdata | 0.001 | 2 | 0 |  | Carbon(UD)(Spar Caps)
53987 | FALSE | 42.72 |  | 042720_SW_2_HP | UD Spar Caps | TRUE | FALSE | 0.014 | secdata | 0.001 | 2 | 0 |  | Carbon(UD)(Spar Caps)
53988 | FALSE | 42.72 |  | 042720_SW_2_HP | UD Spar Caps | TRUE | FALSE | 0.015 | secdata | 0.001 | 2 | 0 |  | Carbon(UD)(Spar Caps)
53989 | FALSE | 42.72 |  | 042720_SW_2_HP | UD Spar Caps | TRUE | FALSE | 0.016 | secdata | 0.001 | 2 | 0 |  | Carbon(UD)(Spar Caps)
53990 | FALSE | 42.72 |  | 042720_SW_2_HP | UD Spar Caps | TRUE | FALSE | 0.017 | secdata | 0.001 | 2 | 0 |  | Carbon(UD)(Spar Caps)
53991 | FALSE | 42.72 |  | 042720_SW_2_HP | UD Spar Caps | TRUE | FALSE | 0.018 | secdata | 0.001 | 2 | 0 |  | Carbon(UD)(Spar Caps)
53992 | FALSE | 42.72 |  | 042720_SW_2_HP | UD Spar Caps | TRUE | FALSE | 0.019 | secdata | 0.001 | 2 | 0 |  | Carbon(UD)(Spar Caps)
53993 | FALSE | 42.72 |  | 042720_SW_2_HP | UD Spar Caps | TRUE | FALSE | 0.02 | secdata | 0.001 | 2 | 0 |  | Carbon(UD)(Spar Caps)
53994 | FALSE | 42.72 |  | 042720_SW_2_HP | UD Spar Caps | TRUE | FALSE | 0.021 | secdata | 0.001 | 2 | 0 |  | Carbon(UD)(Spar Caps)
53995 | FALSE | 42.72 |  | 042720_SW_2_HP | UD Spar Caps | TRUE | FALSE | 0.022 | secdata | 0.001 | 2 | 0 |  | Carbon(UD)(Spar Caps)
53996 | FALSE | 42.72 |  | 042720_SW_2_HP | UD Spar Caps | TRUE | FALSE | 0.023 | secdata | 0.001 | 2 | 0 |  | Carbon(UD)(Spar Caps)
53997 | FALSE | 42.72 |  | 042720_SW_2_HP | UD Spar Caps | TRUE | FALSE | 0.024 | secdata | 0.001 | 2 | 0 |  | Carbon(UD)(Spar Caps)
53998 | FALSE | 42.72 |  | 042720_SW_2_HP | UD Spar Caps | TRUE | FALSE | 0.025 | secdata | 0.001 | 2 | 0 |  | Carbon(UD)(Spar Caps)
53999 | FALSE | 42.72 |  | 042720_SW_2_HP | UD Spar Caps | TRUE | FALSE | 0.026 | secdata | 0.001 | 2 | 0 |  | Carbon(UD)(Spar Caps)
54000 | FALSE | 42.72 |  | 042720_SW_2_HP | UD Spar Caps | TRUE | FALSE | 0.027 | secdata | 0.001 | 2 | 0 |  | Carbon(UD)(Spar Caps)
54001 | FALSE | 42.72 |  | 042720_SW_2_HP | UD Spar Caps | TRUE | FALSE | 0.028 | secdata | 0.001 | 2 | 0 |  | Carbon(UD)(Spar Caps)
54002 | FALSE | 42.72 |  | 042720_SW_2_HP | UD Spar Caps | TRUE | FALSE | 0.029 | secdata | 0.001 | 2 | 0 |  | Carbon(UD)(Spar Caps)
54003 | FALSE | 42.72 |  | 042720_SW_2_HP | UD Spar Caps | TRUE | FALSE | 0.03 | secdata | 0.001 | 2 | 0 |  | Carbon(UD)(Spar Caps)
54004 | No Section | 42.72 | SW_2_HP | 042720_SW_2_HP | UD Spar Caps | TRUE | TRUE | 0.031 | secdata | 0.001 | 2 | 0 |  | Carbon(UD)(Spar Caps)
54005 | FALSE | 42.72 |  | 042720_SW_2_HP |  | TRUE | FALSE | #VALUE! | secoffset | bot
54006 | FALSE | 42.72 |  | 042720_SW_2_HP |  | TRUE | FALSE | #VALUE!
54007 | FALSE | 42.72 |  | 042720_SW_2_HP |  | TRUE | FALSE | #VALUE! | ! 042720_SW_2_HP
54008 | FALSE | 42.72 |  | 042720_SW_2_HP |  | FALSE | FALSE | #VALUE! | sectype | 1753 | shell
54009 | FALSE | 42.72 |  | 042720_SW_2_HP | Gelcoat | FALSE | TRUE | 0.0005 | secdata | 0.0005 | 3 | 0 |  | Gelcoat
54010 | FALSE | 42.72 |  | 042720_SW_2_HP | Triax Shell | FALSE | TRUE | 0.001 | secdata | 0.001 | 6 | 0 |  | triax GFRP(Shell Skin)
54011 | FALSE | 42.72 |  | 042720_SW_2_HP | UD Spar Caps | FALSE | FALSE | 0.001 | secdata | 0.001 | 2 | 0 |  | Carbon(UD)(Spar Caps)
54012 | FALSE | 42.72 |  | 042720_SW_2_HP | UD Spar Caps | FALSE | FALSE | 0.002 | secdata | 0.001 | 2 | 0 |  | Carbon(UD)(Spar Caps)
54013 | FALSE | 42.72 |  | 042720_SW_2_HP | UD Spar Caps | FALSE | FALSE | 0.003 | secdata | 0.001 | 2 | 0 |  | Carbon(UD)(Spar Caps)
54014 | FALSE | 42.72 |  | 042720_SW_2_HP | UD Spar Caps | FALSE | FALSE | 0.004 | secdata | 0.001 | 2 | 0 |  | Carbon(UD)(Spar Caps)
54015 | FALSE | 42.72 |  | 042720_SW_2_HP | UD Spar Caps | FALSE | FALSE | 0.005 | secdata | 0.001 | 2 | 0 |  | Carbon(UD)(Spar Caps)
54016 | FALSE | 42.72 |  | 042720_SW_2_HP | UD Spar Caps | FALSE | FALSE | 0.006 | secdata | 0.001 | 2 | 0 |  | Carbon(UD)(Spar Caps)
54017 | FALSE | 42.72 |  | 042720_SW_2_HP | UD Spar Caps | FALSE | FALSE | 0.007 | secdata | 0.001 | 2 | 0 |  | Carbon(UD)(Spar Caps)
54018 | FALSE | 42.72 |  | 042720_SW_2_HP | UD Spar Caps | FALSE | FALSE | 0.008 | secdata | 0.001 | 2 | 0 |  | Carbon(UD)(Spar Caps)
54019 | FALSE | 42.72 |  | 042720_SW_2_HP | UD Spar Caps | FALSE | FALSE | 0.009 | secdata | 0.001 | 2 | 0 |  | Carbon(UD)(Spar Caps)
54020 | FALSE | 42.72 |  | 042720_SW_2_HP | UD Spar Caps | FALSE | FALSE | 0.01 | secdata | 0.001 | 2 | 0 |  | Carbon(UD)(Spar Caps)
54021 | FALSE | 42.72 |  | 042720_SW_2_HP | UD Spar Caps | FALSE | FALSE | 0.011 | secdata | 0.001 | 2 | 0 |  | Carbon(UD)(Spar Caps)
54022 | FALSE | 42.72 |  | 042720_SW_2_HP | UD Spar Caps | FALSE | FALSE | 0.012 | secdata | 0.001 | 2 | 0 |  | Carbon(UD)(Spar Caps)
54023 | FALSE | 42.72 |  | 042720_SW_2_HP | UD Spar Caps | FALSE | FALSE | 0.013 | secdata | 0.001 | 2 | 0 |  | Carbon(UD)(Spar Caps)
54024 | FALSE | 42.72 |  | 042720_SW_2_HP | UD Spar Caps | FALSE | FALSE | 0.014 | secdata | 0.001 | 2 | 0 |  | Carbon(UD)(Spar Caps)
54025 | FALSE | 42.72 |  | 042720_SW_2_HP | UD Spar Caps | FALSE | FALSE | 0.015 | secdata | 0.001 | 2 | 0 |  | Carbon(UD)(Spar Caps)
54026 | FALSE | 42.72 |  | 042720_SW_2_HP | UD Spar Caps | FALSE | FALSE | 0.016 | secdata | 0.001 | 2 | 0 |  | Carbon(UD)(Spar Caps)
54027 | FALSE | 42.72 |  | 042720_SW_2_HP | UD Spar Caps | FALSE | FALSE | 0.017 | secdata | 0.001 | 2 | 0 |  | Carbon(UD)(Spar Caps)
54028 | FALSE | 42.72 |  | 042720_SW_2_HP | UD Spar Caps | FALSE | FALSE | 0.018 | secdata | 0.001 | 2 | 0 |  | Carbon(UD)(Spar Caps)
54029 | FALSE | 42.72 |  | 042720_SW_2_HP | UD Spar Caps | FALSE | FALSE | 0.019 | secdata | 0.001 | 2 | 0 |  | Carbon(UD)(Spar Caps)
54030 | FALSE | 42.72 |  | 042720_SW_2_HP | UD Spar Caps | FALSE | FALSE | 0.02 | secdata | 0.001 | 2 | 0 |  | Carbon(UD)(Spar Caps)
54031 | FALSE | 42.72 |  | 042720_SW_2_HP | UD Spar Caps | FALSE | FALSE | 0.021 | secdata | 0.001 | 2 | 0 |  | Carbon(UD)(Spar Caps)
54032 | FALSE | 42.72 |  | 042720_SW_2_HP | UD Spar Caps | FALSE | FALSE | 0.022 | secdata | 0.001 | 2 | 0 |  | Carbon(UD)(Spar Caps)
54033 | FALSE | 42.72 |  | 042720_SW_2_HP | UD Spar Caps | FALSE | FALSE | 0.023 | secdata | 0.001 | 2 | 0 |  | Carbon(UD)(Spar Caps)
54034 | FALSE | 42.72 |  | 042720_SW_2_HP | UD Spar Caps | FALSE | FALSE | 0.024 | secdata | 0.001 | 2 | 0 |  | Carbon(UD)(Spar Caps)
54035 | FALSE | 42.72 |  | 042720_SW_2_HP | UD Spar Caps | FALSE | FALSE | 0.025 | secdata | 0.001 | 2 | 0 |  | Carbon(UD)(Spar Caps)
54036 | FALSE | 42.72 |  | 042720_SW_2_HP | UD Spar Caps | FALSE | FALSE | 0.026 | secdata | 0.001 | 2 | 0 |  | Carbon(UD)(Spar Caps)
54037 | FALSE | 42.72 |  | 042720_SW_2_HP | UD Spar Caps | FALSE | FALSE | 0.027 | secdata | 0.001 | 2 | 0 |  | Carbon(UD)(Spar Caps)
54038 | FALSE | 42.72 |  | 042720_SW_2_HP | UD Spar Caps | FALSE | FALSE | 0.028 | secdata | 0.001 | 2 | 0 |  | Carbon(UD)(Spar Caps)
54039 | FALSE | 42.72 |  | 042720_SW_2_HP | UD Spar Caps | FALSE | FALSE | 0.029 | secdata | 0.001 | 2 | 0 |  | Carbon(UD)(Spar Caps)
54040 | FALSE | 42.72 |  | 042720_SW_2_HP | UD Spar Caps | FALSE | FALSE | 0.03 | secdata | 0.001 | 2 | 0 |  | Carbon(UD)(Spar Caps)
54041 | FALSE | 42.72 |  | 042720_SW_2_HP | UD Spar Caps | FALSE | TRUE | 0.031 | secdata | 0.001 | 2 | 0 |  | Carbon(UD)(Spar Caps)
54042 | FALSE | 42.72 |  | 042720_SW_2_HP |  | FALSE | FALSE | #VALUE! | secoffset | mid
54043 | FALSE | 42.72 |  | 042720_SW_2_HP |  | FALSE | FALSE | #VALUE!
54044 | FALSE | 42.72 |  | 042720_SW_2_LP |  | FALSE | FALSE | #VALUE! | ! 042720_SW_2_LP
54045 | FALSE | 42.72 |  | 042720_SW_2_LP |  | TRUE | FALSE | #VALUE! | sectype | 754 | shell
54046 | No Section | 42.72 | SW_2_LP | 042720_SW_2_LP | Gelcoat | TRUE | TRUE | 0.0005 | secdata | 0.0005 | 3 | 0 |  | Gelcoat
54047 | No Section | 42.72 | SW_2_LP | 042720_SW_2_LP | Triax Shell | TRUE | TRUE | 0.001 | secdata | 0.001 | 6 | 0 |  | triax GFRP(Shell Skin)
54048 | FALSE | 42.72 |  | 042720_SW_2_LP | UD Spar Caps | TRUE | FALSE | 0.001 | secdata | 0.001 | 2 | 0 |  | Carbon(UD)(Spar Caps)
54049 | FALSE | 42.72 |  | 042720_SW_2_LP | UD Spar Caps | TRUE | FALSE | 0.002 | secdata | 0.001 | 2 | 0 |  | Carbon(UD)(Spar Caps)
54050 | FALSE | 42.72 |  | 042720_SW_2_LP | UD Spar Caps | TRUE | FALSE | 0.003 | secdata | 0.001 | 2 | 0 |  | Carbon(UD)(Spar Caps)
54051 | FALSE | 42.72 |  | 042720_SW_2_LP | UD Spar Caps | TRUE | FALSE | 0.004 | secdata | 0.001 | 2 | 0 |  | Carbon(UD)(Spar Caps)
54052 | FALSE | 42.72 |  | 042720_SW_2_LP | UD Spar Caps | TRUE | FALSE | 0.005 | secdata | 0.001 | 2 | 0 |  | Carbon(UD)(Spar Caps)
54053 | FALSE | 42.72 |  | 042720_SW_2_LP | UD Spar Caps | TRUE | FALSE | 0.006 | secdata | 0.001 | 2 | 0 |  | Carbon(UD)(Spar Caps)
54054 | FALSE | 42.72 |  | 042720_SW_2_LP | UD Spar Caps | TRUE | FALSE | 0.007 | secdata | 0.001 | 2 | 0 |  | Carbon(UD)(Spar Caps)
54055 | FALSE | 42.72 |  | 042720_SW_2_LP | UD Spar Caps | TRUE | FALSE | 0.008 | secdata | 0.001 | 2 | 0 |  | Carbon(UD)(Spar Caps)
54056 | FALSE | 42.72 |  | 042720_SW_2_LP | UD Spar Caps | TRUE | FALSE | 0.009 | secdata | 0.001 | 2 | 0 |  | Carbon(UD)(Spar Caps)
54057 | FALSE | 42.72 |  | 042720_SW_2_LP | UD Spar Caps | TRUE | FALSE | 0.01 | secdata | 0.001 | 2 | 0 |  | Carbon(UD)(Spar Caps)
54058 | FALSE | 42.72 |  | 042720_SW_2_LP | UD Spar Caps | TRUE | FALSE | 0.011 | secdata | 0.001 | 2 | 0 |  | Carbon(UD)(Spar Caps)
54059 | FALSE | 42.72 |  | 042720_SW_2_LP | UD Spar Caps | TRUE | FALSE | 0.012 | secdata | 0.001 | 2 | 0 |  | Carbon(UD)(Spar Caps)
54060 | FALSE | 42.72 |  | 042720_SW_2_LP | UD Spar Caps | TRUE | FALSE | 0.013 | secdata | 0.001 | 2 | 0 |  | Carbon(UD)(Spar Caps)
54061 | FALSE | 42.72 |  | 042720_SW_2_LP | UD Spar Caps | TRUE | FALSE | 0.014 | secdata | 0.001 | 2 | 0 |  | Carbon(UD)(Spar Caps)
54062 | FALSE | 42.72 |  | 042720_SW_2_LP | UD Spar Caps | TRUE | FALSE | 0.015 | secdata | 0.001 | 2 | 0 |  | Carbon(UD)(Spar Caps)
54063 | FALSE | 42.72 |  | 042720_SW_2_LP | UD Spar Caps | TRUE | FALSE | 0.016 | secdata | 0.001 | 2 | 0 |  | Carbon(UD)(Spar Caps)
54064 | FALSE | 42.72 |  | 042720_SW_2_LP | UD Spar Caps | TRUE | FALSE | 0.017 | secdata | 0.001 | 2 | 0 |  | Carbon(UD)(Spar Caps)
54065 | FALSE | 42.72 |  | 042720_SW_2_LP | UD Spar Caps | TRUE | FALSE | 0.018 | secdata | 0.001 | 2 | 0 |  | Carbon(UD)(Spar Caps)
54066 | FALSE | 42.72 |  | 042720_SW_2_LP | UD Spar Caps | TRUE | FALSE | 0.019 | secdata | 0.001 | 2 | 0 |  | Carbon(UD)(Spar Caps)
54067 | FALSE | 42.72 |  | 042720_SW_2_LP | UD Spar Caps | TRUE | FALSE | 0.02 | secdata | 0.001 | 2 | 0 |  | Carbon(UD)(Spar Caps)
54068 | FALSE | 42.72 |  | 042720_SW_2_LP | UD Spar Caps | TRUE | FALSE | 0.021 | secdata | 0.001 | 2 | 0 |  | Carbon(UD)(Spar Caps)
54069 | FALSE | 42.72 |  | 042720_SW_2_LP | UD Spar Caps | TRUE | FALSE | 0.022 | secdata | 0.001 | 2 | 0 |  | Carbon(UD)(Spar Caps)
54070 | FALSE | 42.72 |  | 042720_SW_2_LP | UD Spar Caps | TRUE | FALSE | 0.023 | secdata | 0.001 | 2 | 0 |  | Carbon(UD)(Spar Caps)
54071 | FALSE | 42.72 |  | 042720_SW_2_LP | UD Spar Caps | TRUE | FALSE | 0.024 | secdata | 0.001 | 2 | 0 |  | Carbon(UD)(Spar Caps)
54072 | FALSE | 42.72 |  | 042720_SW_2_LP | UD Spar Caps | TRUE | FALSE | 0.025 | secdata | 0.001 | 2 | 0 |  | Carbon(UD)(Spar Caps)
54073 | FALSE | 42.72 |  | 042720_SW_2_LP | UD Spar Caps | TRUE | FALSE | 0.026 | secdata | 0.001 | 2 | 0 |  | Carbon(UD)(Spar Caps)
54074 | FALSE | 42.72 |  | 042720_SW_2_LP | UD Spar Caps | TRUE | FALSE | 0.027 | secdata | 0.001 | 2 | 0 |  | Carbon(UD)(Spar Caps)
54075 | FALSE | 42.72 |  | 042720_SW_2_LP | UD Spar Caps | TRUE | FALSE | 0.028 | secdata | 0.001 | 2 | 0 |  | Carbon(UD)(Spar Caps)
54076 | FALSE | 42.72 |  | 042720_SW_2_LP | UD Spar Caps | TRUE | FALSE | 0.029 | secdata | 0.001 | 2 | 0 |  | Carbon(UD)(Spar Caps)
54077 | FALSE | 42.72 |  | 042720_SW_2_LP | UD Spar Caps | TRUE | FALSE | 0.03 | secdata | 0.001 | 2 | 0 |  | Carbon(UD)(Spar Caps)
54078 | No Section | 42.72 | SW_2_LP | 042720_SW_2_LP | UD Spar Caps | TRUE | TRUE | 0.031 | secdata | 0.001 | 2 | 0 |  | Carbon(UD)(Spar Caps)
54079 | FALSE | 42.72 |  | 042720_SW_2_LP |  | TRUE | FALSE | #VALUE! | secoffset | bot
54080 | FALSE | 42.72 |  | 042720_SW_2_LP |  | TRUE | FALSE | #VALUE!
54081 | FALSE | 42.72 |  | 042720_SW_2_LP |  | TRUE | FALSE | #VALUE! | ! 042720_SW_2_LP
54082 | FALSE | 42.72 |  | 042720_SW_2_LP |  | FALSE | FALSE | #VALUE! | sectype | 1754 | shell
54083 | FALSE | 42.72 |  | 042720_SW_2_LP | Gelcoat | FALSE | TRUE | 0.0005 | secdata | 0.0005 | 3 | 0 |  | Gelcoat
54084 | FALSE | 42.72 |  | 042720_SW_2_LP | Triax Shell | FALSE | TRUE | 0.001 | secdata | 0.001 | 6 | 0 |  | triax GFRP(Shell Skin)
54085 | FALSE | 42.72 |  | 042720_SW_2_LP | UD Spar Caps | FALSE | FALSE | 0.001 | secdata | 0.001 | 2 | 0 |  | Carbon(UD)(Spar Caps)
54086 | FALSE | 42.72 |  | 042720_SW_2_LP | UD Spar Caps | FALSE | FALSE | 0.002 | secdata | 0.001 | 2 | 0 |  | Carbon(UD)(Spar Caps)
54087 | FALSE | 42.72 |  | 042720_SW_2_LP | UD Spar Caps | FALSE | FALSE | 0.003 | secdata | 0.001 | 2 | 0 |  | Carbon(UD)(Spar Caps)
54088 | FALSE | 42.72 |  | 042720_SW_2_LP | UD Spar Caps | FALSE | FALSE | 0.004 | secdata | 0.001 | 2 | 0 |  | Carbon(UD)(Spar Caps)
54089 | FALSE | 42.72 |  | 042720_SW_2_LP | UD Spar Caps | FALSE | FALSE | 0.005 | secdata | 0.001 | 2 | 0 |  | Carbon(UD)(Spar Caps)
54090 | FALSE | 42.72 |  | 042720_SW_2_LP | UD Spar Caps | FALSE | FALSE | 0.006 | secdata | 0.001 | 2 | 0 |  | Carbon(UD)(Spar Caps)
54091 | FALSE | 42.72 |  | 042720_SW_2_LP | UD Spar Caps | FALSE | FALSE | 0.007 | secdata | 0.001 | 2 | 0 |  | Carbon(UD)(Spar Caps)
54092 | FALSE | 42.72 |  | 042720_SW_2_LP | UD Spar Caps | FALSE | FALSE | 0.008 | secdata | 0.001 | 2 | 0 |  | Carbon(UD)(Spar Caps)
54093 | FALSE | 42.72 |  | 042720_SW_2_LP | UD Spar Caps | FALSE | FALSE | 0.009 | secdata | 0.001 | 2 | 0 |  | Carbon(UD)(Spar Caps)
54094 | FALSE | 42.72 |  | 042720_SW_2_LP | UD Spar Caps | FALSE | FALSE | 0.01 | secdata | 0.001 | 2 | 0 |  | Carbon(UD)(Spar Caps)
54095 | FALSE | 42.72 |  | 042720_SW_2_LP | UD Spar Caps | FALSE | FALSE | 0.011 | secdata | 0.001 | 2 | 0 |  | Carbon(UD)(Spar Caps)
54096 | FALSE | 42.72 |  | 042720_SW_2_LP | UD Spar Caps | FALSE | FALSE | 0.012 | secdata | 0.001 | 2 | 0 |  | Carbon(UD)(Spar Caps)
54097 | FALSE | 42.72 |  | 042720_SW_2_LP | UD Spar Caps | FALSE | FALSE | 0.013 | secdata | 0.001 | 2 | 0 |  | Carbon(UD)(Spar Caps)
54098 | FALSE | 42.72 |  | 042720_SW_2_LP | UD Spar Caps | FALSE | FALSE | 0.014 | secdata | 0.001 | 2 | 0 |  | Carbon(UD)(Spar Caps)
54099 | FALSE | 42.72 |  | 042720_SW_2_LP | UD Spar Caps | FALSE | FALSE | 0.015 | secdata | 0.001 | 2 | 0 |  | Carbon(UD)(Spar Caps)
54100 | FALSE | 42.72 |  | 042720_SW_2_LP | UD Spar Caps | FALSE | FALSE | 0.016 | secdata | 0.001 | 2 | 0 |  | Carbon(UD)(Spar Caps)
54101 | FALSE | 42.72 |  | 042720_SW_2_LP | UD Spar Caps | FALSE | FALSE | 0.017 | secdata | 0.001 | 2 | 0 |  | Carbon(UD)(Spar Caps)
54102 | FALSE | 42.72 |  | 042720_SW_2_LP | UD Spar Caps | FALSE | FALSE | 0.018 | secdata | 0.001 | 2 | 0 |  | Carbon(UD)(Spar Caps)
54103 | FALSE | 42.72 |  | 042720_SW_2_LP | UD Spar Caps | FALSE | FALSE | 0.019 | secdata | 0.001 | 2 | 0 |  | Carbon(UD)(Spar Caps)
54104 | FALSE | 42.72 |  | 042720_SW_2_LP | UD Spar Caps | FALSE | FALSE | 0.02 | secdata | 0.001 | 2 | 0 |  | Carbon(UD)(Spar Caps)
54105 | FALSE | 42.72 |  | 042720_SW_2_LP | UD Spar Caps | FALSE | FALSE | 0.021 | secdata | 0.001 | 2 | 0 |  | Carbon(UD)(Spar Caps)
54106 | FALSE | 42.72 |  | 042720_SW_2_LP | UD Spar Caps | FALSE | FALSE | 0.022 | secdata | 0.001 | 2 | 0 |  | Carbon(UD)(Spar Caps)
54107 | FALSE | 42.72 |  | 042720_SW_2_LP | UD Spar Caps | FALSE | FALSE | 0.023 | secdata | 0.001 | 2 | 0 |  | Carbon(UD)(Spar Caps)
54108 | FALSE | 42.72 |  | 042720_SW_2_LP | UD Spar Caps | FALSE | FALSE | 0.024 | secdata | 0.001 | 2 | 0 |  | Carbon(UD)(Spar Caps)
54109 | FALSE | 42.72 |  | 042720_SW_2_LP | UD Spar Caps | FALSE | FALSE | 0.025 | secdata | 0.001 | 2 | 0 |  | Carbon(UD)(Spar Caps)
54110 | FALSE | 42.72 |  | 042720_SW_2_LP | UD Spar Caps | FALSE | FALSE | 0.026 | secdata | 0.001 | 2 | 0 |  | Carbon(UD)(Spar Caps)
54111 | FALSE | 42.72 |  | 042720_SW_2_LP | UD Spar Caps | FALSE | FALSE | 0.027 | secdata | 0.001 | 2 | 0 |  | Carbon(UD)(Spar Caps)
54112 | FALSE | 42.72 |  | 042720_SW_2_LP | UD Spar Caps | FALSE | FALSE | 0.028 | secdata | 0.001 | 2 | 0 |  | Carbon(UD)(Spar Caps)
54113 | FALSE | 42.72 |  | 042720_SW_2_LP | UD Spar Caps | FALSE | FALSE | 0.029 | secdata | 0.001 | 2 | 0 |  | Carbon(UD)(Spar Caps)
54114 | FALSE | 42.72 |  | 042720_SW_2_LP | UD Spar Caps | FALSE | FALSE | 0.03 | secdata | 0.001 | 2 | 0 |  | Carbon(UD)(Spar Caps)
54115 | FALSE | 42.72 |  | 042720_SW_2_LP | UD Spar Caps | FALSE | TRUE | 0.031 | secdata | 0.001 | 2 | 0 |  | Carbon(UD)(Spar Caps)
54116 | FALSE | 42.72 |  | 042720_SW_2_LP |  | FALSE | FALSE | #VALUE! | secoffset | mid
54117 | FALSE | 42.72 |  | 042720_SW_2_LP |  | FALSE | FALSE | #VALUE!
54118 | FALSE | 42.72 |  | 042720_TE-PS-Filler |  | FALSE | FALSE | #VALUE! | ! 042720_TE-PS-Filler
54119 | FALSE | 42.72 |  | 042720_TE-PS-Filler |  | TRUE | FALSE | #VALUE! | sectype | 755 | shell
54120 | No Section | 42.72 | TE-PS-Filler | 042720_TE-PS-Filler | Gelcoat | TRUE | TRUE | 0.0005 | secdata | 0.0005 | 3 | 0 |  | Gelcoat
54121 | No Section | 42.72 | TE-PS-Filler | 042720_TE-PS-Filler | Triax Shell | TRUE | TRUE | 0.001 | secdata | 0.001 | 6 | 0 |  | triax GFRP(Shell Skin)
54122 | FALSE | 42.72 |  | 042720_TE-PS-Filler | BalsaIso | TRUE | FALSE | 0.001 | secdata | 0.001 | 4 | 0 |  | balsa
54123 | FALSE | 42.72 |  | 042720_TE-PS-Filler | BalsaIso | TRUE | FALSE | 0.002 | secdata | 0.001 | 4 | 0 |  | balsa
54124 | FALSE | 42.72 |  | 042720_TE-PS-Filler | BalsaIso | TRUE | FALSE | 0.003 | secdata | 0.001 | 4 | 0 |  | balsa
54125 | FALSE | 42.72 |  | 042720_TE-PS-Filler | BalsaIso | TRUE | FALSE | 0.004 | secdata | 0.001 | 4 | 0 |  | balsa
54126 | FALSE | 42.72 |  | 042720_TE-PS-Filler | BalsaIso | TRUE | FALSE | 0.005 | secdata | 0.001 | 4 | 0 |  | balsa
54127 | FALSE | 42.72 |  | 042720_TE-PS-Filler | BalsaIso | TRUE | FALSE | 0.006 | secdata | 0.001 | 4 | 0 |  | balsa
54128 | FALSE | 42.72 |  | 042720_TE-PS-Filler | BalsaIso | TRUE | FALSE | 0.007 | secdata | 0.001 | 4 | 0 |  | balsa
54129 | FALSE | 42.72 |  | 042720_TE-PS-Filler | BalsaIso | TRUE | FALSE | 0.008 | secdata | 0.001 | 4 | 0 |  | balsa
54130 | FALSE | 42.72 |  | 042720_TE-PS-Filler | BalsaIso | TRUE | FALSE | 0.009 | secdata | 0.001 | 4 | 0 |  | balsa
54131 | FALSE | 42.72 |  | 042720_TE-PS-Filler | BalsaIso | TRUE | FALSE | 0.01 | secdata | 0.001 | 4 | 0 |  | balsa
54132 | FALSE | 42.72 |  | 042720_TE-PS-Filler | BalsaIso | TRUE | FALSE | 0.011 | secdata | 0.001 | 4 | 0 |  | balsa
54133 | FALSE | 42.72 |  | 042720_TE-PS-Filler | BalsaIso | TRUE | FALSE | 0.012 | secdata | 0.001 | 4 | 0 |  | balsa
54134 | No Section | 42.72 | TE-PS-Filler | 042720_TE-PS-Filler | BalsaIso | TRUE | TRUE | 0.013 | secdata | 0.001 | 4 | 0 |  | balsa
54135 | FALSE | 42.72 |  | 042720_TE-PS-Filler |  | TRUE | FALSE | #VALUE! | secoffset | bot
54136 | FALSE | 42.72 |  | 042720_TE-PS-Filler |  | TRUE | FALSE | #VALUE!
54137 | FALSE | 42.72 |  | 042720_TE-PS-Filler |  | TRUE | FALSE | #VALUE! | ! 042720_TE-PS-Filler
54138 | FALSE | 42.72 |  | 042720_TE-PS-Filler |  | FALSE | FALSE | #VALUE! | sectype | 1755 | shell
54139 | FALSE | 42.72 |  | 042720_TE-PS-Filler | Gelcoat | FALSE | TRUE | 0.0005 | secdata | 0.0005 | 3 | 0 |  | Gelcoat
54140 | FALSE | 42.72 |  | 042720_TE-PS-Filler | Triax Shell | FALSE | TRUE | 0.001 | secdata | 0.001 | 6 | 0 |  | triax GFRP(Shell Skin)
54141 | FALSE | 42.72 |  | 042720_TE-PS-Filler | BalsaIso | FALSE | FALSE | 0.001 | secdata | 0.001 | 4 | 0 |  | balsa
54142 | FALSE | 42.72 |  | 042720_TE-PS-Filler | BalsaIso | FALSE | FALSE | 0.002 | secdata | 0.001 | 4 | 0 |  | balsa
54143 | FALSE | 42.72 |  | 042720_TE-PS-Filler | BalsaIso | FALSE | FALSE | 0.003 | secdata | 0.001 | 4 | 0 |  | balsa
54144 | FALSE | 42.72 |  | 042720_TE-PS-Filler | BalsaIso | FALSE | FALSE | 0.004 | secdata | 0.001 | 4 | 0 |  | balsa
54145 | FALSE | 42.72 |  | 042720_TE-PS-Filler | BalsaIso | FALSE | FALSE | 0.005 | secdata | 0.001 | 4 | 0 |  | balsa
54146 | FALSE | 42.72 |  | 042720_TE-PS-Filler | BalsaIso | FALSE | FALSE | 0.006 | secdata | 0.001 | 4 | 0 |  | balsa
54147 | FALSE | 42.72 |  | 042720_TE-PS-Filler | BalsaIso | FALSE | FALSE | 0.007 | secdata | 0.001 | 4 | 0 |  | balsa
54148 | FALSE | 42.72 |  | 042720_TE-PS-Filler | BalsaIso | FALSE | FALSE | 0.008 | secdata | 0.001 | 4 | 0 |  | balsa
54149 | FALSE | 42.72 |  | 042720_TE-PS-Filler | BalsaIso | FALSE | FALSE | 0.009 | secdata | 0.001 | 4 | 0 |  | balsa
54150 | FALSE | 42.72 |  | 042720_TE-PS-Filler | BalsaIso | FALSE | FALSE | 0.01 | secdata | 0.001 | 4 | 0 |  | balsa
54151 | FALSE | 42.72 |  | 042720_TE-PS-Filler | BalsaIso | FALSE | FALSE | 0.011 | secdata | 0.001 | 4 | 0 |  | balsa
54152 | FALSE | 42.72 |  | 042720_TE-PS-Filler | BalsaIso | FALSE | FALSE | 0.012 | secdata | 0.001 | 4 | 0 |  | balsa
54153 | FALSE | 42.72 |  | 042720_TE-PS-Filler | BalsaIso | FALSE | TRUE | 0.013 | secdata | 0.001 | 4 | 0 |  | balsa
54154 | FALSE | 42.72 |  | 042720_TE-PS-Filler |  | FALSE | FALSE | #VALUE! | secoffset | mid
54155 | FALSE | 42.72 |  | 042720_TE-PS-Filler |  | FALSE | FALSE | #VALUE!
54156 | FALSE | 42.72 |  | 042720_TE_SS_filler |  | FALSE | FALSE | #VALUE! | ! 042720_TE_SS_filler
54157 | FALSE | 42.72 |  | 042720_TE_SS_filler |  | TRUE | FALSE | #VALUE! | sectype | 756 | shell
54158 | No Section | 42.72 | TE_SS_filler | 042720_TE_SS_filler | Gelcoat | TRUE | TRUE | 0.0005 | secdata | 0.0005 | 3 | 0 |  | Gelcoat
54159 | No Section | 42.72 | TE_SS_filler | 042720_TE_SS_filler | Triax Shell | TRUE | TRUE | 0.001 | secdata | 0.001 | 6 | 0 |  | triax GFRP(Shell Skin)
54160 | FALSE | 42.72 |  | 042720_TE_SS_filler | BalsaIso | TRUE | FALSE | 0.001 | secdata | 0.001 | 4 | 0 |  | balsa
54161 | FALSE | 42.72 |  | 042720_TE_SS_filler | BalsaIso | TRUE | FALSE | 0.002 | secdata | 0.001 | 4 | 0 |  | balsa
54162 | FALSE | 42.72 |  | 042720_TE_SS_filler | BalsaIso | TRUE | FALSE | 0.003 | secdata | 0.001 | 4 | 0 |  | balsa
54163 | FALSE | 42.72 |  | 042720_TE_SS_filler | BalsaIso | TRUE | FALSE | 0.004 | secdata | 0.001 | 4 | 0 |  | balsa
54164 | FALSE | 42.72 |  | 042720_TE_SS_filler | BalsaIso | TRUE | FALSE | 0.005 | secdata | 0.001 | 4 | 0 |  | balsa
54165 | FALSE | 42.72 |  | 042720_TE_SS_filler | BalsaIso | TRUE | FALSE | 0.006 | secdata | 0.001 | 4 | 0 |  | balsa
54166 | FALSE | 42.72 |  | 042720_TE_SS_filler | BalsaIso | TRUE | FALSE | 0.007 | secdata | 0.001 | 4 | 0 |  | balsa
54167 | FALSE | 42.72 |  | 042720_TE_SS_filler | BalsaIso | TRUE | FALSE | 0.008 | secdata | 0.001 | 4 | 0 |  | balsa
54168 | FALSE | 42.72 |  | 042720_TE_SS_filler | BalsaIso | TRUE | FALSE | 0.009 | secdata | 0.001 | 4 | 0 |  | balsa
54169 | FALSE | 42.72 |  | 042720_TE_SS_filler | BalsaIso | TRUE | FALSE | 0.01 | secdata | 0.001 | 4 | 0 |  | balsa
54170 | FALSE | 42.72 |  | 042720_TE_SS_filler | BalsaIso | TRUE | FALSE | 0.011 | secdata | 0.001 | 4 | 0 |  | balsa
54171 | FALSE | 42.72 |  | 042720_TE_SS_filler | BalsaIso | TRUE | FALSE | 0.012 | secdata | 0.001 | 4 | 0 |  | balsa
54172 | FALSE | 42.72 |  | 042720_TE_SS_filler | BalsaIso | TRUE | FALSE | 0.013 | secdata | 0.001 | 4 | 0 |  | balsa
54173 | FALSE | 42.72 |  | 042720_TE_SS_filler | BalsaIso | TRUE | FALSE | 0.014 | secdata | 0.001 | 4 | 0 |  | balsa
54174 | FALSE | 42.72 |  | 042720_TE_SS_filler | BalsaIso | TRUE | FALSE | 0.015 | secdata | 0.001 | 4 | 0 |  | balsa
54175 | FALSE | 42.72 |  | 042720_TE_SS_filler | BalsaIso | TRUE | FALSE | 0.016 | secdata | 0.001 | 4 | 0 |  | balsa
54176 | FALSE | 42.72 |  | 042720_TE_SS_filler | BalsaIso | TRUE | FALSE | 0.017 | secdata | 0.001 | 4 | 0 |  | balsa
54177 | FALSE | 42.72 |  | 042720_TE_SS_filler | BalsaIso | TRUE | FALSE | 0.018 | secdata | 0.001 | 4 | 0 |  | balsa
54178 | FALSE | 42.72 |  | 042720_TE_SS_filler | BalsaIso | TRUE | FALSE | 0.019 | secdata | 0.001 | 4 | 0 |  | balsa
54179 | FALSE | 42.72 |  | 042720_TE_SS_filler | BalsaIso | TRUE | FALSE | 0.02 | secdata | 0.001 | 4 | 0 |  | balsa
54180 | FALSE | 42.72 |  | 042720_TE_SS_filler | BalsaIso | TRUE | FALSE | 0.021 | secdata | 0.001 | 4 | 0 |  | balsa
54181 | FALSE | 42.72 |  | 042720_TE_SS_filler | BalsaIso | TRUE | FALSE | 0.022 | secdata | 0.001 | 4 | 0 |  | balsa
54182 | No Section | 42.72 | TE_SS_filler | 042720_TE_SS_filler | BalsaIso | TRUE | TRUE | 0.023 | secdata | 0.001 | 4 | 0 |  | balsa
54183 | FALSE | 42.72 |  | 042720_TE_SS_filler |  | TRUE | FALSE | #VALUE! | secoffset | bot
54184 | FALSE | 42.72 |  | 042720_TE_SS_filler |  | TRUE | FALSE | #VALUE!
54185 | FALSE | 42.72 |  | 042720_TE_SS_filler |  | TRUE | FALSE | #VALUE! | ! 042720_TE_SS_filler
54186 | FALSE | 42.72 |  | 042720_TE_SS_filler |  | FALSE | FALSE | #VALUE! | sectype | 1756 | shell
54187 | FALSE | 42.72 |  | 042720_TE_SS_filler | Gelcoat | FALSE | TRUE | 0.0005 | secdata | 0.0005 | 3 | 0 |  | Gelcoat
54188 | FALSE | 42.72 |  | 042720_TE_SS_filler | Triax Shell | FALSE | TRUE | 0.001 | secdata | 0.001 | 6 | 0 |  | triax GFRP(Shell Skin)
54189 | FALSE | 42.72 |  | 042720_TE_SS_filler | BalsaIso | FALSE | FALSE | 0.001 | secdata | 0.001 | 4 | 0 |  | balsa
54190 | FALSE | 42.72 |  | 042720_TE_SS_filler | BalsaIso | FALSE | FALSE | 0.002 | secdata | 0.001 | 4 | 0 |  | balsa
54191 | FALSE | 42.72 |  | 042720_TE_SS_filler | BalsaIso | FALSE | FALSE | 0.003 | secdata | 0.001 | 4 | 0 |  | balsa
54192 | FALSE | 42.72 |  | 042720_TE_SS_filler | BalsaIso | FALSE | FALSE | 0.004 | secdata | 0.001 | 4 | 0 |  | balsa
54193 | FALSE | 42.72 |  | 042720_TE_SS_filler | BalsaIso | FALSE | FALSE | 0.005 | secdata | 0.001 | 4 | 0 |  | balsa
54194 | FALSE | 42.72 |  | 042720_TE_SS_filler | BalsaIso | FALSE | FALSE | 0.006 | secdata | 0.001 | 4 | 0 |  | balsa
54195 | FALSE | 42.72 |  | 042720_TE_SS_filler | BalsaIso | FALSE | FALSE | 0.007 | secdata | 0.001 | 4 | 0 |  | balsa
54196 | FALSE | 42.72 |  | 042720_TE_SS_filler | BalsaIso | FALSE | FALSE | 0.008 | secdata | 0.001 | 4 | 0 |  | balsa
54197 | FALSE | 42.72 |  | 042720_TE_SS_filler | BalsaIso | FALSE | FALSE | 0.009 | secdata | 0.001 | 4 | 0 |  | balsa
54198 | FALSE | 42.72 |  | 042720_TE_SS_filler | BalsaIso | FALSE | FALSE | 0.01 | secdata | 0.001 | 4 | 0 |  | balsa
54199 | FALSE | 42.72 |  | 042720_TE_SS_filler | BalsaIso | FALSE | FALSE | 0.011 | secdata | 0.001 | 4 | 0 |  | balsa
54200 | FALSE | 42.72 |  | 042720_TE_SS_filler | BalsaIso | FALSE | FALSE | 0.012 | secdata | 0.001 | 4 | 0 |  | balsa
54201 | FALSE | 42.72 |  | 042720_TE_SS_filler | BalsaIso | FALSE | FALSE | 0.013 | secdata | 0.001 | 4 | 0 |  | balsa
54202 | FALSE | 42.72 |  | 042720_TE_SS_filler | BalsaIso | FALSE | FALSE | 0.014 | secdata | 0.001 | 4 | 0 |  | balsa
54203 | FALSE | 42.72 |  | 042720_TE_SS_filler | BalsaIso | FALSE | FALSE | 0.015 | secdata | 0.001 | 4 | 0 |  | balsa
54204 | FALSE | 42.72 |  | 042720_TE_SS_filler | BalsaIso | FALSE | FALSE | 0.016 | secdata | 0.001 | 4 | 0 |  | balsa
54205 | FALSE | 42.72 |  | 042720_TE_SS_filler | BalsaIso | FALSE | FALSE | 0.017 | secdata | 0.001 | 4 | 0 |  | balsa
54206 | FALSE | 42.72 |  | 042720_TE_SS_filler | BalsaIso | FALSE | FALSE | 0.018 | secdata | 0.001 | 4 | 0 |  | balsa
54207 | FALSE | 42.72 |  | 042720_TE_SS_filler | BalsaIso | FALSE | FALSE | 0.019 | secdata | 0.001 | 4 | 0 |  | balsa
54208 | FALSE | 42.72 |  | 042720_TE_SS_filler | BalsaIso | FALSE | FALSE | 0.02 | secdata | 0.001 | 4 | 0 |  | balsa
54209 | FALSE | 42.72 |  | 042720_TE_SS_filler | BalsaIso | FALSE | FALSE | 0.021 | secdata | 0.001 | 4 | 0 |  | balsa
54210 | FALSE | 42.72 |  | 042720_TE_SS_filler | BalsaIso | FALSE | FALSE | 0.022 | secdata | 0.001 | 4 | 0 |  | balsa
54211 | FALSE | 42.72 |  | 042720_TE_SS_filler | BalsaIso | FALSE | TRUE | 0.023 | secdata | 0.001 | 4 | 0 |  | balsa
54212 | FALSE | 42.72 |  | 042720_TE_SS_filler |  | FALSE | FALSE | #VALUE! | secoffset | mid
54213 | FALSE | 42.72 |  | 042720_TE_SS_filler |  | FALSE | FALSE | #VALUE!
54214 | FALSE | 42.84 |  | 042840_HP_CAP |  | FALSE | FALSE | #VALUE! | ! 042840_HP_CAP
54215 | FALSE | 42.84 |  | 042840_HP_CAP |  | TRUE | FALSE | #VALUE! | sectype | 757 | shell
54216 | No Section | 42.84 | HP_CAP | 042840_HP_CAP | Gelcoat | TRUE | TRUE | 0.0005 | secdata | 0.0005 | 3 | 0 |  | Gelcoat
54217 | No Section | 42.84 | HP_CAP | 042840_HP_CAP | Triax Shell | TRUE | TRUE | 0.001 | secdata | 0.001 | 6 | 0 |  | triax GFRP(Shell Skin)
54218 | FALSE | 42.84 |  | 042840_HP_CAP | UD Spar Caps | TRUE | FALSE | 0.001 | secdata | 0.001 | 2 | 0 |  | Carbon(UD)(Spar Caps)
54219 | FALSE | 42.84 |  | 042840_HP_CAP | UD Spar Caps | TRUE | FALSE | 0.002 | secdata | 0.001 | 2 | 0 |  | Carbon(UD)(Spar Caps)
54220 | FALSE | 42.84 |  | 042840_HP_CAP | UD Spar Caps | TRUE | FALSE | 0.003 | secdata | 0.001 | 2 | 0 |  | Carbon(UD)(Spar Caps)
54221 | FALSE | 42.84 |  | 042840_HP_CAP | UD Spar Caps | TRUE | FALSE | 0.004 | secdata | 0.001 | 2 | 0 |  | Carbon(UD)(Spar Caps)
54222 | FALSE | 42.84 |  | 042840_HP_CAP | UD Spar Caps | TRUE | FALSE | 0.005 | secdata | 0.001 | 2 | 0 |  | Carbon(UD)(Spar Caps)
54223 | FALSE | 42.84 |  | 042840_HP_CAP | UD Spar Caps | TRUE | FALSE | 0.006 | secdata | 0.001 | 2 | 0 |  | Carbon(UD)(Spar Caps)
54224 | FALSE | 42.84 |  | 042840_HP_CAP | UD Spar Caps | TRUE | FALSE | 0.007 | secdata | 0.001 | 2 | 0 |  | Carbon(UD)(Spar Caps)
54225 | FALSE | 42.84 |  | 042840_HP_CAP | UD Spar Caps | TRUE | FALSE | 0.008 | secdata | 0.001 | 2 | 0 |  | Carbon(UD)(Spar Caps)
54226 | FALSE | 42.84 |  | 042840_HP_CAP | UD Spar Caps | TRUE | FALSE | 0.009 | secdata | 0.001 | 2 | 0 |  | Carbon(UD)(Spar Caps)
54227 | FALSE | 42.84 |  | 042840_HP_CAP | UD Spar Caps | TRUE | FALSE | 0.01 | secdata | 0.001 | 2 | 0 |  | Carbon(UD)(Spar Caps)
54228 | FALSE | 42.84 |  | 042840_HP_CAP | UD Spar Caps | TRUE | FALSE | 0.011 | secdata | 0.001 | 2 | 0 |  | Carbon(UD)(Spar Caps)
54229 | FALSE | 42.84 |  | 042840_HP_CAP | UD Spar Caps | TRUE | FALSE | 0.012 | secdata | 0.001 | 2 | 0 |  | Carbon(UD)(Spar Caps)
54230 | FALSE | 42.84 |  | 042840_HP_CAP | UD Spar Caps | TRUE | FALSE | 0.013 | secdata | 0.001 | 2 | 0 |  | Carbon(UD)(Spar Caps)
54231 | FALSE | 42.84 |  | 042840_HP_CAP | UD Spar Caps | TRUE | FALSE | 0.014 | secdata | 0.001 | 2 | 0 |  | Carbon(UD)(Spar Caps)
54232 | FALSE | 42.84 |  | 042840_HP_CAP | UD Spar Caps | TRUE | FALSE | 0.015 | secdata | 0.001 | 2 | 0 |  | Carbon(UD)(Spar Caps)
54233 | FALSE | 42.84 |  | 042840_HP_CAP | UD Spar Caps | TRUE | FALSE | 0.016 | secdata | 0.001 | 2 | 0 |  | Carbon(UD)(Spar Caps)
54234 | FALSE | 42.84 |  | 042840_HP_CAP | UD Spar Caps | TRUE | FALSE | 0.017 | secdata | 0.001 | 2 | 0 |  | Carbon(UD)(Spar Caps)
54235 | FALSE | 42.84 |  | 042840_HP_CAP | UD Spar Caps | TRUE | FALSE | 0.018 | secdata | 0.001 | 2 | 0 |  | Carbon(UD)(Spar Caps)
54236 | FALSE | 42.84 |  | 042840_HP_CAP | UD Spar Caps | TRUE | FALSE | 0.019 | secdata | 0.001 | 2 | 0 |  | Carbon(UD)(Spar Caps)
54237 | FALSE | 42.84 |  | 042840_HP_CAP | UD Spar Caps | TRUE | FALSE | 0.02 | secdata | 0.001 | 2 | 0 |  | Carbon(UD)(Spar Caps)
54238 | FALSE | 42.84 |  | 042840_HP_CAP | UD Spar Caps | TRUE | FALSE | 0.021 | secdata | 0.001 | 2 | 0 |  | Carbon(UD)(Spar Caps)
54239 | FALSE | 42.84 |  | 042840_HP_CAP | UD Spar Caps | TRUE | FALSE | 0.022 | secdata | 0.001 | 2 | 0 |  | Carbon(UD)(Spar Caps)
54240 | FALSE | 42.84 |  | 042840_HP_CAP | UD Spar Caps | TRUE | FALSE | 0.023 | secdata | 0.001 | 2 | 0 |  | Carbon(UD)(Spar Caps)
54241 | FALSE | 42.84 |  | 042840_HP_CAP | UD Spar Caps | TRUE | FALSE | 0.024 | secdata | 0.001 | 2 | 0 |  | Carbon(UD)(Spar Caps)
54242 | FALSE | 42.84 |  | 042840_HP_CAP | UD Spar Caps | TRUE | FALSE | 0.025 | secdata | 0.001 | 2 | 0 |  | Carbon(UD)(Spar Caps)
54243 | FALSE | 42.84 |  | 042840_HP_CAP | UD Spar Caps | TRUE | FALSE | 0.026 | secdata | 0.001 | 2 | 0 |  | Carbon(UD)(Spar Caps)
54244 | FALSE | 42.84 |  | 042840_HP_CAP | UD Spar Caps | TRUE | FALSE | 0.027 | secdata | 0.001 | 2 | 0 |  | Carbon(UD)(Spar Caps)
54245 | FALSE | 42.84 |  | 042840_HP_CAP | UD Spar Caps | TRUE | FALSE | 0.028 | secdata | 0.001 | 2 | 0 |  | Carbon(UD)(Spar Caps)
54246 | FALSE | 42.84 |  | 042840_HP_CAP | UD Spar Caps | TRUE | FALSE | 0.029 | secdata | 0.001 | 2 | 0 |  | Carbon(UD)(Spar Caps)
54247 | FALSE | 42.84 |  | 042840_HP_CAP | UD Spar Caps | TRUE | FALSE | 0.03 | secdata | 0.001 | 2 | 0 |  | Carbon(UD)(Spar Caps)
54248 | No Section | 42.84 | HP_CAP | 042840_HP_CAP | UD Spar Caps | TRUE | TRUE | 0.031 | secdata | 0.001 | 2 | 0 |  | Carbon(UD)(Spar Caps)
54249 | FALSE | 42.84 |  | 042840_HP_CAP |  | TRUE | FALSE | #VALUE! | secoffset | bot
54250 | FALSE | 42.84 |  | 042840_HP_CAP |  | TRUE | FALSE | #VALUE!
54251 | FALSE | 42.84 |  | 042840_HP_CAP |  | TRUE | FALSE | #VALUE! | ! 042840_HP_CAP
54252 | FALSE | 42.84 |  | 042840_HP_CAP |  | FALSE | FALSE | #VALUE! | sectype | 1757 | shell
54253 | FALSE | 42.84 |  | 042840_HP_CAP | Gelcoat | FALSE | TRUE | 0.0005 | secdata | 0.0005 | 3 | 0 |  | Gelcoat
54254 | FALSE | 42.84 |  | 042840_HP_CAP | Triax Shell | FALSE | TRUE | 0.001 | secdata | 0.001 | 6 | 0 |  | triax GFRP(Shell Skin)
54255 | FALSE | 42.84 |  | 042840_HP_CAP | UD Spar Caps | FALSE | FALSE | 0.001 | secdata | 0.001 | 2 | 0 |  | Carbon(UD)(Spar Caps)
54256 | FALSE | 42.84 |  | 042840_HP_CAP | UD Spar Caps | FALSE | FALSE | 0.002 | secdata | 0.001 | 2 | 0 |  | Carbon(UD)(Spar Caps)
54257 | FALSE | 42.84 |  | 042840_HP_CAP | UD Spar Caps | FALSE | FALSE | 0.003 | secdata | 0.001 | 2 | 0 |  | Carbon(UD)(Spar Caps)
54258 | FALSE | 42.84 |  | 042840_HP_CAP | UD Spar Caps | FALSE | FALSE | 0.004 | secdata | 0.001 | 2 | 0 |  | Carbon(UD)(Spar Caps)
54259 | FALSE | 42.84 |  | 042840_HP_CAP | UD Spar Caps | FALSE | FALSE | 0.005 | secdata | 0.001 | 2 | 0 |  | Carbon(UD)(Spar Caps)
54260 | FALSE | 42.84 |  | 042840_HP_CAP | UD Spar Caps | FALSE | FALSE | 0.006 | secdata | 0.001 | 2 | 0 |  | Carbon(UD)(Spar Caps)
54261 | FALSE | 42.84 |  | 042840_HP_CAP | UD Spar Caps | FALSE | FALSE | 0.007 | secdata | 0.001 | 2 | 0 |  | Carbon(UD)(Spar Caps)
54262 | FALSE | 42.84 |  | 042840_HP_CAP | UD Spar Caps | FALSE | FALSE | 0.008 | secdata | 0.001 | 2 | 0 |  | Carbon(UD)(Spar Caps)
54263 | FALSE | 42.84 |  | 042840_HP_CAP | UD Spar Caps | FALSE | FALSE | 0.009 | secdata | 0.001 | 2 | 0 |  | Carbon(UD)(Spar Caps)
54264 | FALSE | 42.84 |  | 042840_HP_CAP | UD Spar Caps | FALSE | FALSE | 0.01 | secdata | 0.001 | 2 | 0 |  | Carbon(UD)(Spar Caps)
54265 | FALSE | 42.84 |  | 042840_HP_CAP | UD Spar Caps | FALSE | FALSE | 0.011 | secdata | 0.001 | 2 | 0 |  | Carbon(UD)(Spar Caps)
54266 | FALSE | 42.84 |  | 042840_HP_CAP | UD Spar Caps | FALSE | FALSE | 0.012 | secdata | 0.001 | 2 | 0 |  | Carbon(UD)(Spar Caps)
54267 | FALSE | 42.84 |  | 042840_HP_CAP | UD Spar Caps | FALSE | FALSE | 0.013 | secdata | 0.001 | 2 | 0 |  | Carbon(UD)(Spar Caps)
54268 | FALSE | 42.84 |  | 042840_HP_CAP | UD Spar Caps | FALSE | FALSE | 0.014 | secdata | 0.001 | 2 | 0 |  | Carbon(UD)(Spar Caps)
54269 | FALSE | 42.84 |  | 042840_HP_CAP | UD Spar Caps | FALSE | FALSE | 0.015 | secdata | 0.001 | 2 | 0 |  | Carbon(UD)(Spar Caps)
54270 | FALSE | 42.84 |  | 042840_HP_CAP | UD Spar Caps | FALSE | FALSE | 0.016 | secdata | 0.001 | 2 | 0 |  | Carbon(UD)(Spar Caps)
54271 | FALSE | 42.84 |  | 042840_HP_CAP | UD Spar Caps | FALSE | FALSE | 0.017 | secdata | 0.001 | 2 | 0 |  | Carbon(UD)(Spar Caps)
54272 | FALSE | 42.84 |  | 042840_HP_CAP | UD Spar Caps | FALSE | FALSE | 0.018 | secdata | 0.001 | 2 | 0 |  | Carbon(UD)(Spar Caps)
54273 | FALSE | 42.84 |  | 042840_HP_CAP | UD Spar Caps | FALSE | FALSE | 0.019 | secdata | 0.001 | 2 | 0 |  | Carbon(UD)(Spar Caps)
54274 | FALSE | 42.84 |  | 042840_HP_CAP | UD Spar Caps | FALSE | FALSE | 0.02 | secdata | 0.001 | 2 | 0 |  | Carbon(UD)(Spar Caps)
54275 | FALSE | 42.84 |  | 042840_HP_CAP | UD Spar Caps | FALSE | FALSE | 0.021 | secdata | 0.001 | 2 | 0 |  | Carbon(UD)(Spar Caps)
54276 | FALSE | 42.84 |  | 042840_HP_CAP | UD Spar Caps | FALSE | FALSE | 0.022 | secdata | 0.001 | 2 | 0 |  | Carbon(UD)(Spar Caps)
54277 | FALSE | 42.84 |  | 042840_HP_CAP | UD Spar Caps | FALSE | FALSE | 0.023 | secdata | 0.001 | 2 | 0 |  | Carbon(UD)(Spar Caps)
54278 | FALSE | 42.84 |  | 042840_HP_CAP | UD Spar Caps | FALSE | FALSE | 0.024 | secdata | 0.001 | 2 | 0 |  | Carbon(UD)(Spar Caps)
54279 | FALSE | 42.84 |  | 042840_HP_CAP | UD Spar Caps | FALSE | FALSE | 0.025 | secdata | 0.001 | 2 | 0 |  | Carbon(UD)(Spar Caps)
54280 | FALSE | 42.84 |  | 042840_HP_CAP | UD Spar Caps | FALSE | FALSE | 0.026 | secdata | 0.001 | 2 | 0 |  | Carbon(UD)(Spar Caps)
54281 | FALSE | 42.84 |  | 042840_HP_CAP | UD Spar Caps | FALSE | FALSE | 0.027 | secdata | 0.001 | 2 | 0 |  | Carbon(UD)(Spar Caps)
54282 | FALSE | 42.84 |  | 042840_HP_CAP | UD Spar Caps | FALSE | FALSE | 0.028 | secdata | 0.001 | 2 | 0 |  | Carbon(UD)(Spar Caps)
54283 | FALSE | 42.84 |  | 042840_HP_CAP | UD Spar Caps | FALSE | FALSE | 0.029 | secdata | 0.001 | 2 | 0 |  | Carbon(UD)(Spar Caps)
54284 | FALSE | 42.84 |  | 042840_HP_CAP | UD Spar Caps | FALSE | FALSE | 0.03 | secdata | 0.001 | 2 | 0 |  | Carbon(UD)(Spar Caps)
54285 | FALSE | 42.84 |  | 042840_HP_CAP | UD Spar Caps | FALSE | TRUE | 0.031 | secdata | 0.001 | 2 | 0 |  | Carbon(UD)(Spar Caps)
54286 | FALSE | 42.84 |  | 042840_HP_CAP |  | FALSE | FALSE | #VALUE! | secoffset | mid
54287 | FALSE | 42.84 |  | 042840_HP_CAP |  | FALSE | FALSE | #VALUE!
54288 | FALSE | 42.84 |  | 042840_HP_FLAT |  | FALSE | FALSE | #VALUE! | ! 042840_HP_FLAT
54289 | FALSE | 42.84 |  | 042840_HP_FLAT |  | TRUE | FALSE | #VALUE! | sectype | 758 | shell
54290 | No Section | 42.84 | HP_FLAT | 042840_HP_FLAT | Gelcoat | TRUE | TRUE | 0.0005 | secdata | 0.0005 | 3 | 0 |  | Gelcoat
54291 | No Section | 42.84 | HP_FLAT | 042840_HP_FLAT | Triax Shell | TRUE | TRUE | 0.001 | secdata | 0.001 | 6 | 0 |  | triax GFRP(Shell Skin)
54292 | No Section | 42.84 | HP_FLAT | 042840_HP_FLAT | UD LE/TE | TRUE | TRUE | 0.001 | secdata | 0.001 | 1 | 0 |  | Carbon(UD)(LE/TE)
54293 | FALSE | 42.84 |  | 042840_HP_FLAT |  | TRUE | FALSE | #VALUE! | secoffset | bot
54294 | FALSE | 42.84 |  | 042840_HP_FLAT |  | TRUE | FALSE | #VALUE!
54295 | FALSE | 42.84 |  | 042840_HP_FLAT |  | TRUE | FALSE | #VALUE! | ! 042840_HP_FLAT
54296 | FALSE | 42.84 |  | 042840_HP_FLAT |  | FALSE | FALSE | #VALUE! | sectype | 1758 | shell
54297 | FALSE | 42.84 |  | 042840_HP_FLAT | Gelcoat | FALSE | TRUE | 0.0005 | secdata | 0.0005 | 3 | 0 |  | Gelcoat
54298 | FALSE | 42.84 |  | 042840_HP_FLAT | Triax Shell | FALSE | TRUE | 0.001 | secdata | 0.001 | 6 | 0 |  | triax GFRP(Shell Skin)
54299 | FALSE | 42.84 |  | 042840_HP_FLAT | UD LE/TE | FALSE | TRUE | 0.001 | secdata | 0.001 | 1 | 0 |  | Carbon(UD)(LE/TE)
54300 | FALSE | 42.84 |  | 042840_HP_FLAT |  | FALSE | FALSE | #VALUE! | secoffset | mid
54301 | FALSE | 42.84 |  | 042840_HP_FLAT |  | FALSE | FALSE | #VALUE!
54302 | FALSE | 42.84 |  | 042840_HP_LE_REINF |  | FALSE | FALSE | #VALUE! | ! 042840_HP_LE_REINF
54303 | FALSE | 42.84 |  | 042840_HP_LE_REINF |  | TRUE | FALSE | #VALUE! | sectype | 759 | shell
54304 | No Section | 42.84 | HP_LE_REINF | 042840_HP_LE_REINF | Gelcoat | TRUE | TRUE | 0.0005 | secdata | 0.0005 | 3 | 0 |  | Gelcoat
54305 | No Section | 42.84 | HP_LE_REINF | 042840_HP_LE_REINF | Triax Shell | TRUE | TRUE | 0.001 | secdata | 0.001 | 6 | 0 |  | triax GFRP(Shell Skin)
54306 | No Section | 42.84 | HP_LE_REINF | 042840_HP_LE_REINF | UD LE/TE | TRUE | TRUE | 0.001 | secdata | 0.001 | 1 | 0 |  | Carbon(UD)(LE/TE)
54307 | FALSE | 42.84 |  | 042840_HP_LE_REINF |  | TRUE | FALSE | #VALUE! | secoffset | bot
54308 | FALSE | 42.84 |  | 042840_HP_LE_REINF |  | TRUE | FALSE | #VALUE!
54309 | FALSE | 42.84 |  | 042840_HP_LE_REINF |  | TRUE | FALSE | #VALUE! | ! 042840_HP_LE_REINF
54310 | FALSE | 42.84 |  | 042840_HP_LE_REINF |  | FALSE | FALSE | #VALUE! | sectype | 1759 | shell
54311 | FALSE | 42.84 |  | 042840_HP_LE_REINF | Gelcoat | FALSE | TRUE | 0.0005 | secdata | 0.0005 | 3 | 0 |  | Gelcoat
54312 | FALSE | 42.84 |  | 042840_HP_LE_REINF | Triax Shell | FALSE | TRUE | 0.001 | secdata | 0.001 | 6 | 0 |  | triax GFRP(Shell Skin)
54313 | FALSE | 42.84 |  | 042840_HP_LE_REINF | UD LE/TE | FALSE | TRUE | 0.001 | secdata | 0.001 | 1 | 0 |  | Carbon(UD)(LE/TE)
54314 | FALSE | 42.84 |  | 042840_HP_LE_REINF |  | FALSE | FALSE | #VALUE! | secoffset | mid
54315 | FALSE | 42.84 |  | 042840_HP_LE_REINF |  | FALSE | FALSE | #VALUE!
54316 | FALSE | 42.84 |  | 042840_HP_TE_REINF |  | FALSE | FALSE | #VALUE! | ! 042840_HP_TE_REINF
54317 | FALSE | 42.84 |  | 042840_HP_TE_REINF |  | TRUE | FALSE | #VALUE! | sectype | 760 | shell
54318 | No Section | 42.84 | HP_TE_REINF | 042840_HP_TE_REINF | Gelcoat | TRUE | TRUE | 0.0005 | secdata | 0.0005 | 3 | 0 |  | Gelcoat
54319 | No Section | 42.84 | HP_TE_REINF | 042840_HP_TE_REINF | Triax Shell | TRUE | TRUE | 0.001 | secdata | 0.001 | 6 | 0 |  | triax GFRP(Shell Skin)
54320 | No Section | 42.84 | HP_TE_REINF | 042840_HP_TE_REINF | UD LE/TE | TRUE | TRUE | 0.001 | secdata | 0.001 | 1 | 0 |  | Carbon(UD)(LE/TE)
54321 | FALSE | 42.84 |  | 042840_HP_TE_REINF |  | TRUE | FALSE | #VALUE! | secoffset | bot
54322 | FALSE | 42.84 |  | 042840_HP_TE_REINF |  | TRUE | FALSE | #VALUE!
54323 | FALSE | 42.84 |  | 042840_HP_TE_REINF |  | TRUE | FALSE | #VALUE! | ! 042840_HP_TE_REINF
54324 | FALSE | 42.84 |  | 042840_HP_TE_REINF |  | FALSE | FALSE | #VALUE! | sectype | 1760 | shell
54325 | FALSE | 42.84 |  | 042840_HP_TE_REINF | Gelcoat | FALSE | TRUE | 0.0005 | secdata | 0.0005 | 3 | 0 |  | Gelcoat
54326 | FALSE | 42.84 |  | 042840_HP_TE_REINF | Triax Shell | FALSE | TRUE | 0.001 | secdata | 0.001 | 6 | 0 |  | triax GFRP(Shell Skin)
54327 | FALSE | 42.84 |  | 042840_HP_TE_REINF | UD LE/TE | FALSE | TRUE | 0.001 | secdata | 0.001 | 1 | 0 |  | Carbon(UD)(LE/TE)
54328 | FALSE | 42.84 |  | 042840_HP_TE_REINF |  | FALSE | FALSE | #VALUE! | secoffset | mid
54329 | FALSE | 42.84 |  | 042840_HP_TE_REINF |  | FALSE | FALSE | #VALUE!
54330 | FALSE | 42.84 |  | 042840_LE_PS_filler |  | FALSE | FALSE | #VALUE! | ! 042840_LE_PS_filler
54331 | FALSE | 42.84 |  | 042840_LE_PS_filler |  | TRUE | FALSE | #VALUE! | sectype | 761 | shell
54332 | No Section | 42.84 | LE_PS_filler | 042840_LE_PS_filler | Gelcoat | TRUE | TRUE | 0.0005 | secdata | 0.0005 | 3 | 0 |  | Gelcoat
54333 | No Section | 42.84 | LE_PS_filler | 042840_LE_PS_filler | Triax Shell | TRUE | TRUE | 0.001 | secdata | 0.001 | 6 | 0 |  | triax GFRP(Shell Skin)
54334 | FALSE | 42.84 |  | 042840_LE_PS_filler | BalsaIso | TRUE | FALSE | 0.001 | secdata | 0.001 | 4 | 0 |  | balsa
54335 | FALSE | 42.84 |  | 042840_LE_PS_filler | BalsaIso | TRUE | FALSE | 0.002 | secdata | 0.001 | 4 | 0 |  | balsa
54336 | FALSE | 42.84 |  | 042840_LE_PS_filler | BalsaIso | TRUE | FALSE | 0.003 | secdata | 0.001 | 4 | 0 |  | balsa
54337 | FALSE | 42.84 |  | 042840_LE_PS_filler | BalsaIso | TRUE | FALSE | 0.004 | secdata | 0.001 | 4 | 0 |  | balsa
54338 | FALSE | 42.84 |  | 042840_LE_PS_filler | BalsaIso | TRUE | FALSE | 0.005 | secdata | 0.001 | 4 | 0 |  | balsa
54339 | FALSE | 42.84 |  | 042840_LE_PS_filler | BalsaIso | TRUE | FALSE | 0.006 | secdata | 0.001 | 4 | 0 |  | balsa
54340 | No Section | 42.84 | LE_PS_filler | 042840_LE_PS_filler | BalsaIso | TRUE | TRUE | 0.007 | secdata | 0.001 | 4 | 0 |  | balsa
54341 | FALSE | 42.84 |  | 042840_LE_PS_filler |  | TRUE | FALSE | #VALUE! | secoffset | bot
54342 | FALSE | 42.84 |  | 042840_LE_PS_filler |  | TRUE | FALSE | #VALUE!
54343 | FALSE | 42.84 |  | 042840_LE_PS_filler |  | TRUE | FALSE | #VALUE! | ! 042840_LE_PS_filler
54344 | FALSE | 42.84 |  | 042840_LE_PS_filler |  | FALSE | FALSE | #VALUE! | sectype | 1761 | shell
54345 | FALSE | 42.84 |  | 042840_LE_PS_filler | Gelcoat | FALSE | TRUE | 0.0005 | secdata | 0.0005 | 3 | 0 |  | Gelcoat
54346 | FALSE | 42.84 |  | 042840_LE_PS_filler | Triax Shell | FALSE | TRUE | 0.001 | secdata | 0.001 | 6 | 0 |  | triax GFRP(Shell Skin)
54347 | FALSE | 42.84 |  | 042840_LE_PS_filler | BalsaIso | FALSE | FALSE | 0.001 | secdata | 0.001 | 4 | 0 |  | balsa
54348 | FALSE | 42.84 |  | 042840_LE_PS_filler | BalsaIso | FALSE | FALSE | 0.002 | secdata | 0.001 | 4 | 0 |  | balsa
54349 | FALSE | 42.84 |  | 042840_LE_PS_filler | BalsaIso | FALSE | FALSE | 0.003 | secdata | 0.001 | 4 | 0 |  | balsa
54350 | FALSE | 42.84 |  | 042840_LE_PS_filler | BalsaIso | FALSE | FALSE | 0.004 | secdata | 0.001 | 4 | 0 |  | balsa
54351 | FALSE | 42.84 |  | 042840_LE_PS_filler | BalsaIso | FALSE | FALSE | 0.005 | secdata | 0.001 | 4 | 0 |  | balsa
54352 | FALSE | 42.84 |  | 042840_LE_PS_filler | BalsaIso | FALSE | FALSE | 0.006 | secdata | 0.001 | 4 | 0 |  | balsa
54353 | FALSE | 42.84 |  | 042840_LE_PS_filler | BalsaIso | FALSE | TRUE | 0.007 | secdata | 0.001 | 4 | 0 |  | balsa
54354 | FALSE | 42.84 |  | 042840_LE_PS_filler |  | FALSE | FALSE | #VALUE! | secoffset | mid
54355 | FALSE | 42.84 |  | 042840_LE_PS_filler |  | FALSE | FALSE | #VALUE!
54356 | FALSE | 42.84 |  | 042840_LE_SS_filler |  | FALSE | FALSE | #VALUE! | ! 042840_LE_SS_filler
54357 | FALSE | 42.84 |  | 042840_LE_SS_filler |  | TRUE | FALSE | #VALUE! | sectype | 762 | shell
54358 | No Section | 42.84 | LE_SS_filler | 042840_LE_SS_filler | Gelcoat | TRUE | TRUE | 0.0005 | secdata | 0.0005 | 3 | 0 |  | Gelcoat
54359 | No Section | 42.84 | LE_SS_filler | 042840_LE_SS_filler | Triax Shell | TRUE | TRUE | 0.001 | secdata | 0.001 | 6 | 0 |  | triax GFRP(Shell Skin)
54360 | FALSE | 42.84 |  | 042840_LE_SS_filler | BalsaIso | TRUE | FALSE | 0.001 | secdata | 0.001 | 4 | 0 |  | balsa
54361 | FALSE | 42.84 |  | 042840_LE_SS_filler | BalsaIso | TRUE | FALSE | 0.002 | secdata | 0.001 | 4 | 0 |  | balsa
54362 | FALSE | 42.84 |  | 042840_LE_SS_filler | BalsaIso | TRUE | FALSE | 0.003 | secdata | 0.001 | 4 | 0 |  | balsa
54363 | FALSE | 42.84 |  | 042840_LE_SS_filler | BalsaIso | TRUE | FALSE | 0.004 | secdata | 0.001 | 4 | 0 |  | balsa
54364 | FALSE | 42.84 |  | 042840_LE_SS_filler | BalsaIso | TRUE | FALSE | 0.005 | secdata | 0.001 | 4 | 0 |  | balsa
54365 | FALSE | 42.84 |  | 042840_LE_SS_filler | BalsaIso | TRUE | FALSE | 0.006 | secdata | 0.001 | 4 | 0 |  | balsa
54366 | No Section | 42.84 | LE_SS_filler | 042840_LE_SS_filler | BalsaIso | TRUE | TRUE | 0.007 | secdata | 0.001 | 4 | 0 |  | balsa
54367 | FALSE | 42.84 |  | 042840_LE_SS_filler |  | TRUE | FALSE | #VALUE! | secoffset | bot
54368 | FALSE | 42.84 |  | 042840_LE_SS_filler |  | TRUE | FALSE | #VALUE!
54369 | FALSE | 42.84 |  | 042840_LE_SS_filler |  | TRUE | FALSE | #VALUE! | ! 042840_LE_SS_filler
54370 | FALSE | 42.84 |  | 042840_LE_SS_filler |  | FALSE | FALSE | #VALUE! | sectype | 1762 | shell
54371 | FALSE | 42.84 |  | 042840_LE_SS_filler | Gelcoat | FALSE | TRUE | 0.0005 | secdata | 0.0005 | 3 | 0 |  | Gelcoat
54372 | FALSE | 42.84 |  | 042840_LE_SS_filler | Triax Shell | FALSE | TRUE | 0.001 | secdata | 0.001 | 6 | 0 |  | triax GFRP(Shell Skin)
54373 | FALSE | 42.84 |  | 042840_LE_SS_filler | BalsaIso | FALSE | FALSE | 0.001 | secdata | 0.001 | 4 | 0 |  | balsa
54374 | FALSE | 42.84 |  | 042840_LE_SS_filler | BalsaIso | FALSE | FALSE | 0.002 | secdata | 0.001 | 4 | 0 |  | balsa
54375 | FALSE | 42.84 |  | 042840_LE_SS_filler | BalsaIso | FALSE | FALSE | 0.003 | secdata | 0.001 | 4 | 0 |  | balsa
54376 | FALSE | 42.84 |  | 042840_LE_SS_filler | BalsaIso | FALSE | FALSE | 0.004 | secdata | 0.001 | 4 | 0 |  | balsa
54377 | FALSE | 42.84 |  | 042840_LE_SS_filler | BalsaIso | FALSE | FALSE | 0.005 | secdata | 0.001 | 4 | 0 |  | balsa
54378 | FALSE | 42.84 |  | 042840_LE_SS_filler | BalsaIso | FALSE | FALSE | 0.006 | secdata | 0.001 | 4 | 0 |  | balsa
54379 | FALSE | 42.84 |  | 042840_LE_SS_filler | BalsaIso | FALSE | TRUE | 0.007 | secdata | 0.001 | 4 | 0 |  | balsa
54380 | FALSE | 42.84 |  | 042840_LE_SS_filler |  | FALSE | FALSE | #VALUE! | secoffset | mid
54381 | FALSE | 42.84 |  | 042840_LE_SS_filler |  | FALSE | FALSE | #VALUE!
54382 | FALSE | 42.84 |  | 042840_LP_CAP |  | FALSE | FALSE | #VALUE! | ! 042840_LP_CAP
54383 | FALSE | 42.84 |  | 042840_LP_CAP |  | TRUE | FALSE | #VALUE! | sectype | 763 | shell
54384 | No Section | 42.84 | LP_CAP | 042840_LP_CAP | Gelcoat | TRUE | TRUE | 0.0005 | secdata | 0.0005 | 3 | 0 |  | Gelcoat
54385 | No Section | 42.84 | LP_CAP | 042840_LP_CAP | Triax Shell | TRUE | TRUE | 0.001 | secdata | 0.001 | 6 | 0 |  | triax GFRP(Shell Skin)
54386 | FALSE | 42.84 |  | 042840_LP_CAP | UD Spar Caps | TRUE | FALSE | 0.001 | secdata | 0.001 | 2 | 0 |  | Carbon(UD)(Spar Caps)
54387 | FALSE | 42.84 |  | 042840_LP_CAP | UD Spar Caps | TRUE | FALSE | 0.002 | secdata | 0.001 | 2 | 0 |  | Carbon(UD)(Spar Caps)
54388 | FALSE | 42.84 |  | 042840_LP_CAP | UD Spar Caps | TRUE | FALSE | 0.003 | secdata | 0.001 | 2 | 0 |  | Carbon(UD)(Spar Caps)
54389 | FALSE | 42.84 |  | 042840_LP_CAP | UD Spar Caps | TRUE | FALSE | 0.004 | secdata | 0.001 | 2 | 0 |  | Carbon(UD)(Spar Caps)
54390 | FALSE | 42.84 |  | 042840_LP_CAP | UD Spar Caps | TRUE | FALSE | 0.005 | secdata | 0.001 | 2 | 0 |  | Carbon(UD)(Spar Caps)
54391 | FALSE | 42.84 |  | 042840_LP_CAP | UD Spar Caps | TRUE | FALSE | 0.006 | secdata | 0.001 | 2 | 0 |  | Carbon(UD)(Spar Caps)
54392 | FALSE | 42.84 |  | 042840_LP_CAP | UD Spar Caps | TRUE | FALSE | 0.007 | secdata | 0.001 | 2 | 0 |  | Carbon(UD)(Spar Caps)
54393 | FALSE | 42.84 |  | 042840_LP_CAP | UD Spar Caps | TRUE | FALSE | 0.008 | secdata | 0.001 | 2 | 0 |  | Carbon(UD)(Spar Caps)
54394 | FALSE | 42.84 |  | 042840_LP_CAP | UD Spar Caps | TRUE | FALSE | 0.009 | secdata | 0.001 | 2 | 0 |  | Carbon(UD)(Spar Caps)
54395 | FALSE | 42.84 |  | 042840_LP_CAP | UD Spar Caps | TRUE | FALSE | 0.01 | secdata | 0.001 | 2 | 0 |  | Carbon(UD)(Spar Caps)
54396 | FALSE | 42.84 |  | 042840_LP_CAP | UD Spar Caps | TRUE | FALSE | 0.011 | secdata | 0.001 | 2 | 0 |  | Carbon(UD)(Spar Caps)
54397 | FALSE | 42.84 |  | 042840_LP_CAP | UD Spar Caps | TRUE | FALSE | 0.012 | secdata | 0.001 | 2 | 0 |  | Carbon(UD)(Spar Caps)
54398 | FALSE | 42.84 |  | 042840_LP_CAP | UD Spar Caps | TRUE | FALSE | 0.013 | secdata | 0.001 | 2 | 0 |  | Carbon(UD)(Spar Caps)
54399 | FALSE | 42.84 |  | 042840_LP_CAP | UD Spar Caps | TRUE | FALSE | 0.014 | secdata | 0.001 | 2 | 0 |  | Carbon(UD)(Spar Caps)
54400 | FALSE | 42.84 |  | 042840_LP_CAP | UD Spar Caps | TRUE | FALSE | 0.015 | secdata | 0.001 | 2 | 0 |  | Carbon(UD)(Spar Caps)
54401 | FALSE | 42.84 |  | 042840_LP_CAP | UD Spar Caps | TRUE | FALSE | 0.016 | secdata | 0.001 | 2 | 0 |  | Carbon(UD)(Spar Caps)
54402 | FALSE | 42.84 |  | 042840_LP_CAP | UD Spar Caps | TRUE | FALSE | 0.017 | secdata | 0.001 | 2 | 0 |  | Carbon(UD)(Spar Caps)
54403 | FALSE | 42.84 |  | 042840_LP_CAP | UD Spar Caps | TRUE | FALSE | 0.018 | secdata | 0.001 | 2 | 0 |  | Carbon(UD)(Spar Caps)
54404 | FALSE | 42.84 |  | 042840_LP_CAP | UD Spar Caps | TRUE | FALSE | 0.019 | secdata | 0.001 | 2 | 0 |  | Carbon(UD)(Spar Caps)
54405 | FALSE | 42.84 |  | 042840_LP_CAP | UD Spar Caps | TRUE | FALSE | 0.02 | secdata | 0.001 | 2 | 0 |  | Carbon(UD)(Spar Caps)
54406 | FALSE | 42.84 |  | 042840_LP_CAP | UD Spar Caps | TRUE | FALSE | 0.021 | secdata | 0.001 | 2 | 0 |  | Carbon(UD)(Spar Caps)
54407 | FALSE | 42.84 |  | 042840_LP_CAP | UD Spar Caps | TRUE | FALSE | 0.022 | secdata | 0.001 | 2 | 0 |  | Carbon(UD)(Spar Caps)
54408 | FALSE | 42.84 |  | 042840_LP_CAP | UD Spar Caps | TRUE | FALSE | 0.023 | secdata | 0.001 | 2 | 0 |  | Carbon(UD)(Spar Caps)
54409 | FALSE | 42.84 |  | 042840_LP_CAP | UD Spar Caps | TRUE | FALSE | 0.024 | secdata | 0.001 | 2 | 0 |  | Carbon(UD)(Spar Caps)
54410 | FALSE | 42.84 |  | 042840_LP_CAP | UD Spar Caps | TRUE | FALSE | 0.025 | secdata | 0.001 | 2 | 0 |  | Carbon(UD)(Spar Caps)
54411 | FALSE | 42.84 |  | 042840_LP_CAP | UD Spar Caps | TRUE | FALSE | 0.026 | secdata | 0.001 | 2 | 0 |  | Carbon(UD)(Spar Caps)
54412 | FALSE | 42.84 |  | 042840_LP_CAP | UD Spar Caps | TRUE | FALSE | 0.027 | secdata | 0.001 | 2 | 0 |  | Carbon(UD)(Spar Caps)
54413 | FALSE | 42.84 |  | 042840_LP_CAP | UD Spar Caps | TRUE | FALSE | 0.028 | secdata | 0.001 | 2 | 0 |  | Carbon(UD)(Spar Caps)
54414 | FALSE | 42.84 |  | 042840_LP_CAP | UD Spar Caps | TRUE | FALSE | 0.029 | secdata | 0.001 | 2 | 0 |  | Carbon(UD)(Spar Caps)
54415 | FALSE | 42.84 |  | 042840_LP_CAP | UD Spar Caps | TRUE | FALSE | 0.03 | secdata | 0.001 | 2 | 0 |  | Carbon(UD)(Spar Caps)
54416 | No Section | 42.84 | LP_CAP | 042840_LP_CAP | UD Spar Caps | TRUE | TRUE | 0.031 | secdata | 0.001 | 2 | 0 |  | Carbon(UD)(Spar Caps)
54417 | FALSE | 42.84 |  | 042840_LP_CAP |  | TRUE | FALSE | #VALUE! | secoffset | bot
54418 | FALSE | 42.84 |  | 042840_LP_CAP |  | TRUE | FALSE | #VALUE!
54419 | FALSE | 42.84 |  | 042840_LP_CAP |  | TRUE | FALSE | #VALUE! | ! 042840_LP_CAP
54420 | FALSE | 42.84 |  | 042840_LP_CAP |  | FALSE | FALSE | #VALUE! | sectype | 1763 | shell
54421 | FALSE | 42.84 |  | 042840_LP_CAP | Gelcoat | FALSE | TRUE | 0.0005 | secdata | 0.0005 | 3 | 0 |  | Gelcoat
54422 | FALSE | 42.84 |  | 042840_LP_CAP | Triax Shell | FALSE | TRUE | 0.001 | secdata | 0.001 | 6 | 0 |  | triax GFRP(Shell Skin)
54423 | FALSE | 42.84 |  | 042840_LP_CAP | UD Spar Caps | FALSE | FALSE | 0.001 | secdata | 0.001 | 2 | 0 |  | Carbon(UD)(Spar Caps)
54424 | FALSE | 42.84 |  | 042840_LP_CAP | UD Spar Caps | FALSE | FALSE | 0.002 | secdata | 0.001 | 2 | 0 |  | Carbon(UD)(Spar Caps)
54425 | FALSE | 42.84 |  | 042840_LP_CAP | UD Spar Caps | FALSE | FALSE | 0.003 | secdata | 0.001 | 2 | 0 |  | Carbon(UD)(Spar Caps)
54426 | FALSE | 42.84 |  | 042840_LP_CAP | UD Spar Caps | FALSE | FALSE | 0.004 | secdata | 0.001 | 2 | 0 |  | Carbon(UD)(Spar Caps)
54427 | FALSE | 42.84 |  | 042840_LP_CAP | UD Spar Caps | FALSE | FALSE | 0.005 | secdata | 0.001 | 2 | 0 |  | Carbon(UD)(Spar Caps)
54428 | FALSE | 42.84 |  | 042840_LP_CAP | UD Spar Caps | FALSE | FALSE | 0.006 | secdata | 0.001 | 2 | 0 |  | Carbon(UD)(Spar Caps)
54429 | FALSE | 42.84 |  | 042840_LP_CAP | UD Spar Caps | FALSE | FALSE | 0.007 | secdata | 0.001 | 2 | 0 |  | Carbon(UD)(Spar Caps)
54430 | FALSE | 42.84 |  | 042840_LP_CAP | UD Spar Caps | FALSE | FALSE | 0.008 | secdata | 0.001 | 2 | 0 |  | Carbon(UD)(Spar Caps)
54431 | FALSE | 42.84 |  | 042840_LP_CAP | UD Spar Caps | FALSE | FALSE | 0.009 | secdata | 0.001 | 2 | 0 |  | Carbon(UD)(Spar Caps)
54432 | FALSE | 42.84 |  | 042840_LP_CAP | UD Spar Caps | FALSE | FALSE | 0.01 | secdata | 0.001 | 2 | 0 |  | Carbon(UD)(Spar Caps)
54433 | FALSE | 42.84 |  | 042840_LP_CAP | UD Spar Caps | FALSE | FALSE | 0.011 | secdata | 0.001 | 2 | 0 |  | Carbon(UD)(Spar Caps)
54434 | FALSE | 42.84 |  | 042840_LP_CAP | UD Spar Caps | FALSE | FALSE | 0.012 | secdata | 0.001 | 2 | 0 |  | Carbon(UD)(Spar Caps)
54435 | FALSE | 42.84 |  | 042840_LP_CAP | UD Spar Caps | FALSE | FALSE | 0.013 | secdata | 0.001 | 2 | 0 |  | Carbon(UD)(Spar Caps)
54436 | FALSE | 42.84 |  | 042840_LP_CAP | UD Spar Caps | FALSE | FALSE | 0.014 | secdata | 0.001 | 2 | 0 |  | Carbon(UD)(Spar Caps)
54437 | FALSE | 42.84 |  | 042840_LP_CAP | UD Spar Caps | FALSE | FALSE | 0.015 | secdata | 0.001 | 2 | 0 |  | Carbon(UD)(Spar Caps)
54438 | FALSE | 42.84 |  | 042840_LP_CAP | UD Spar Caps | FALSE | FALSE | 0.016 | secdata | 0.001 | 2 | 0 |  | Carbon(UD)(Spar Caps)
54439 | FALSE | 42.84 |  | 042840_LP_CAP | UD Spar Caps | FALSE | FALSE | 0.017 | secdata | 0.001 | 2 | 0 |  | Carbon(UD)(Spar Caps)
54440 | FALSE | 42.84 |  | 042840_LP_CAP | UD Spar Caps | FALSE | FALSE | 0.018 | secdata | 0.001 | 2 | 0 |  | Carbon(UD)(Spar Caps)
54441 | FALSE | 42.84 |  | 042840_LP_CAP | UD Spar Caps | FALSE | FALSE | 0.019 | secdata | 0.001 | 2 | 0 |  | Carbon(UD)(Spar Caps)
54442 | FALSE | 42.84 |  | 042840_LP_CAP | UD Spar Caps | FALSE | FALSE | 0.02 | secdata | 0.001 | 2 | 0 |  | Carbon(UD)(Spar Caps)
54443 | FALSE | 42.84 |  | 042840_LP_CAP | UD Spar Caps | FALSE | FALSE | 0.021 | secdata | 0.001 | 2 | 0 |  | Carbon(UD)(Spar Caps)
54444 | FALSE | 42.84 |  | 042840_LP_CAP | UD Spar Caps | FALSE | FALSE | 0.022 | secdata | 0.001 | 2 | 0 |  | Carbon(UD)(Spar Caps)
54445 | FALSE | 42.84 |  | 042840_LP_CAP | UD Spar Caps | FALSE | FALSE | 0.023 | secdata | 0.001 | 2 | 0 |  | Carbon(UD)(Spar Caps)
54446 | FALSE | 42.84 |  | 042840_LP_CAP | UD Spar Caps | FALSE | FALSE | 0.024 | secdata | 0.001 | 2 | 0 |  | Carbon(UD)(Spar Caps)
54447 | FALSE | 42.84 |  | 042840_LP_CAP | UD Spar Caps | FALSE | FALSE | 0.025 | secdata | 0.001 | 2 | 0 |  | Carbon(UD)(Spar Caps)
54448 | FALSE | 42.84 |  | 042840_LP_CAP | UD Spar Caps | FALSE | FALSE | 0.026 | secdata | 0.001 | 2 | 0 |  | Carbon(UD)(Spar Caps)
54449 | FALSE | 42.84 |  | 042840_LP_CAP | UD Spar Caps | FALSE | FALSE | 0.027 | secdata | 0.001 | 2 | 0 |  | Carbon(UD)(Spar Caps)
54450 | FALSE | 42.84 |  | 042840_LP_CAP | UD Spar Caps | FALSE | FALSE | 0.028 | secdata | 0.001 | 2 | 0 |  | Carbon(UD)(Spar Caps)
54451 | FALSE | 42.84 |  | 042840_LP_CAP | UD Spar Caps | FALSE | FALSE | 0.029 | secdata | 0.001 | 2 | 0 |  | Carbon(UD)(Spar Caps)
54452 | FALSE | 42.84 |  | 042840_LP_CAP | UD Spar Caps | FALSE | FALSE | 0.03 | secdata | 0.001 | 2 | 0 |  | Carbon(UD)(Spar Caps)
54453 | FALSE | 42.84 |  | 042840_LP_CAP | UD Spar Caps | FALSE | TRUE | 0.031 | secdata | 0.001 | 2 | 0 |  | Carbon(UD)(Spar Caps)
54454 | FALSE | 42.84 |  | 042840_LP_CAP |  | FALSE | FALSE | #VALUE! | secoffset | mid
54455 | FALSE | 42.84 |  | 042840_LP_CAP |  | FALSE | FALSE | #VALUE!
54456 | FALSE | 42.84 |  | 042840_LP_FLAT |  | FALSE | FALSE | #VALUE! | ! 042840_LP_FLAT
54457 | FALSE | 42.84 |  | 042840_LP_FLAT |  | TRUE | FALSE | #VALUE! | sectype | 764 | shell
54458 | No Section | 42.84 | LP_FLAT | 042840_LP_FLAT | Gelcoat | TRUE | TRUE | 0.0005 | secdata | 0.0005 | 3 | 0 |  | Gelcoat
54459 | No Section | 42.84 | LP_FLAT | 042840_LP_FLAT | Triax Shell | TRUE | TRUE | 0.001 | secdata | 0.001 | 6 | 0 |  | triax GFRP(Shell Skin)
54460 | No Section | 42.84 | LP_FLAT | 042840_LP_FLAT | UD LE/TE | TRUE | TRUE | 0.001 | secdata | 0.001 | 1 | 0 |  | Carbon(UD)(LE/TE)
54461 | FALSE | 42.84 |  | 042840_LP_FLAT |  | TRUE | FALSE | #VALUE! | secoffset | bot
54462 | FALSE | 42.84 |  | 042840_LP_FLAT |  | TRUE | FALSE | #VALUE!
54463 | FALSE | 42.84 |  | 042840_LP_FLAT |  | TRUE | FALSE | #VALUE! | ! 042840_LP_FLAT
54464 | FALSE | 42.84 |  | 042840_LP_FLAT |  | FALSE | FALSE | #VALUE! | sectype | 1764 | shell
54465 | FALSE | 42.84 |  | 042840_LP_FLAT | Gelcoat | FALSE | TRUE | 0.0005 | secdata | 0.0005 | 3 | 0 |  | Gelcoat
54466 | FALSE | 42.84 |  | 042840_LP_FLAT | Triax Shell | FALSE | TRUE | 0.001 | secdata | 0.001 | 6 | 0 |  | triax GFRP(Shell Skin)
54467 | FALSE | 42.84 |  | 042840_LP_FLAT | UD LE/TE | FALSE | TRUE | 0.001 | secdata | 0.001 | 1 | 0 |  | Carbon(UD)(LE/TE)
54468 | FALSE | 42.84 |  | 042840_LP_FLAT |  | FALSE | FALSE | #VALUE! | secoffset | mid
54469 | FALSE | 42.84 |  | 042840_LP_FLAT |  | FALSE | FALSE | #VALUE!
54470 | FALSE | 42.84 |  | 042840_LP_LE_REINF |  | FALSE | FALSE | #VALUE! | ! 042840_LP_LE_REINF
54471 | FALSE | 42.84 |  | 042840_LP_LE_REINF |  | TRUE | FALSE | #VALUE! | sectype | 765 | shell
54472 | No Section | 42.84 | LP_LE_REINF | 042840_LP_LE_REINF | Gelcoat | TRUE | TRUE | 0.0005 | secdata | 0.0005 | 3 | 0 |  | Gelcoat
54473 | No Section | 42.84 | LP_LE_REINF | 042840_LP_LE_REINF | Triax Shell | TRUE | TRUE | 0.001 | secdata | 0.001 | 6 | 0 |  | triax GFRP(Shell Skin)
54474 | No Section | 42.84 | LP_LE_REINF | 042840_LP_LE_REINF | UD LE/TE | TRUE | TRUE | 0.001 | secdata | 0.001 | 1 | 0 |  | Carbon(UD)(LE/TE)
54475 | FALSE | 42.84 |  | 042840_LP_LE_REINF |  | TRUE | FALSE | #VALUE! | secoffset | bot
54476 | FALSE | 42.84 |  | 042840_LP_LE_REINF |  | TRUE | FALSE | #VALUE!
54477 | FALSE | 42.84 |  | 042840_LP_LE_REINF |  | TRUE | FALSE | #VALUE! | ! 042840_LP_LE_REINF
54478 | FALSE | 42.84 |  | 042840_LP_LE_REINF |  | FALSE | FALSE | #VALUE! | sectype | 1765 | shell
54479 | FALSE | 42.84 |  | 042840_LP_LE_REINF | Gelcoat | FALSE | TRUE | 0.0005 | secdata | 0.0005 | 3 | 0 |  | Gelcoat
54480 | FALSE | 42.84 |  | 042840_LP_LE_REINF | Triax Shell | FALSE | TRUE | 0.001 | secdata | 0.001 | 6 | 0 |  | triax GFRP(Shell Skin)
54481 | FALSE | 42.84 |  | 042840_LP_LE_REINF | UD LE/TE | FALSE | TRUE | 0.001 | secdata | 0.001 | 1 | 0 |  | Carbon(UD)(LE/TE)
54482 | FALSE | 42.84 |  | 042840_LP_LE_REINF |  | FALSE | FALSE | #VALUE! | secoffset | mid
54483 | FALSE | 42.84 |  | 042840_LP_LE_REINF |  | FALSE | FALSE | #VALUE!
54484 | FALSE | 42.84 |  | 042840_LP_TE_Reinf |  | FALSE | FALSE | #VALUE! | ! 042840_LP_TE_Reinf
54485 | FALSE | 42.84 |  | 042840_LP_TE_Reinf |  | TRUE | FALSE | #VALUE! | sectype | 766 | shell
54486 | No Section | 42.84 | LP_TE_Reinf | 042840_LP_TE_Reinf | Gelcoat | TRUE | TRUE | 0.0005 | secdata | 0.0005 | 3 | 0 |  | Gelcoat
54487 | No Section | 42.84 | LP_TE_Reinf | 042840_LP_TE_Reinf | Triax Shell | TRUE | TRUE | 0.001 | secdata | 0.001 | 6 | 0 |  | triax GFRP(Shell Skin)
54488 | No Section | 42.84 | LP_TE_Reinf | 042840_LP_TE_Reinf | UD LE/TE | TRUE | TRUE | 0.001 | secdata | 0.001 | 1 | 0 |  | Carbon(UD)(LE/TE)
54489 | FALSE | 42.84 |  | 042840_LP_TE_Reinf |  | TRUE | FALSE | #VALUE! | secoffset | bot
54490 | FALSE | 42.84 |  | 042840_LP_TE_Reinf |  | TRUE | FALSE | #VALUE!
54491 | FALSE | 42.84 |  | 042840_LP_TE_Reinf |  | TRUE | FALSE | #VALUE! | ! 042840_LP_TE_Reinf
54492 | FALSE | 42.84 |  | 042840_LP_TE_Reinf |  | FALSE | FALSE | #VALUE! | sectype | 1766 | shell
54493 | FALSE | 42.84 |  | 042840_LP_TE_Reinf | Gelcoat | FALSE | TRUE | 0.0005 | secdata | 0.0005 | 3 | 0 |  | Gelcoat
54494 | FALSE | 42.84 |  | 042840_LP_TE_Reinf | Triax Shell | FALSE | TRUE | 0.001 | secdata | 0.001 | 6 | 0 |  | triax GFRP(Shell Skin)
54495 | FALSE | 42.84 |  | 042840_LP_TE_Reinf | UD LE/TE | FALSE | TRUE | 0.001 | secdata | 0.001 | 1 | 0 |  | Carbon(UD)(LE/TE)
54496 | FALSE | 42.84 |  | 042840_LP_TE_Reinf |  | FALSE | FALSE | #VALUE! | secoffset | mid
54497 | FALSE | 42.84 |  | 042840_LP_TE_Reinf |  | FALSE | FALSE | #VALUE!
54498 | FALSE | 42.84 |  | 042840_SW1 |  | FALSE | FALSE | #VALUE! | ! 042840_SW1
54499 | FALSE | 42.84 |  | 042840_SW1 |  | TRUE | FALSE | #VALUE! | sectype | 767 | shell
54500 | FALSE | 42.84 |  | 042840_SW1 | Biax webs | TRUE | FALSE | 0.001 | secdata | 0.001 | 5 | 0 |  | biax GFRP(Webs Skin)
54501 | FALSE | 42.84 |  | 042840_SW1 | Biax webs | TRUE | FALSE | 0.002 | secdata | 0.001 | 5 | 0 |  | biax GFRP(Webs Skin)
54502 | No Section | 42.84 | SW1 | 042840_SW1 | Biax webs | TRUE | TRUE | 0.003 | secdata | 0.001 | 5 | 0 |  | biax GFRP(Webs Skin)
54503 | FALSE | 42.84 |  | 042840_SW1 | BalsaIso | TRUE | FALSE | 0.001 | secdata | 0.001 | 4 | 0 |  | balsa
54504 | FALSE | 42.84 |  | 042840_SW1 | BalsaIso | TRUE | FALSE | 0.002 | secdata | 0.001 | 4 | 0 |  | balsa
54505 | FALSE | 42.84 |  | 042840_SW1 | BalsaIso | TRUE | FALSE | 0.003 | secdata | 0.001 | 4 | 0 |  | balsa
54506 | FALSE | 42.84 |  | 042840_SW1 | BalsaIso | TRUE | FALSE | 0.004 | secdata | 0.001 | 4 | 0 |  | balsa
54507 | FALSE | 42.84 |  | 042840_SW1 | BalsaIso | TRUE | FALSE | 0.005 | secdata | 0.001 | 4 | 0 |  | balsa
54508 | FALSE | 42.84 |  | 042840_SW1 | BalsaIso | TRUE | FALSE | 0.006 | secdata | 0.001 | 4 | 0 |  | balsa
54509 | FALSE | 42.84 |  | 042840_SW1 | BalsaIso | TRUE | FALSE | 0.007 | secdata | 0.001 | 4 | 0 |  | balsa
54510 | FALSE | 42.84 |  | 042840_SW1 | BalsaIso | TRUE | FALSE | 0.008 | secdata | 0.001 | 4 | 0 |  | balsa
54511 | No Section | 42.84 | SW1 | 042840_SW1 | BalsaIso | TRUE | TRUE | 0.009 | secdata | 0.001 | 4 | 0 |  | balsa
54512 | FALSE | 42.84 |  | 042840_SW1 |  | TRUE | FALSE | #VALUE! | secoffset | bot
54513 | FALSE | 42.84 |  | 042840_SW1 |  | TRUE | FALSE | #VALUE!
54514 | FALSE | 42.84 |  | 042840_SW1 |  | TRUE | FALSE | #VALUE! | ! 042840_SW1
54515 | FALSE | 42.84 |  | 042840_SW1 |  | FALSE | FALSE | #VALUE! | sectype | 1767 | shell
54516 | FALSE | 42.84 |  | 042840_SW1 | Biax webs | FALSE | FALSE | 0.001 | secdata | 0.001 | 5 | 0 |  | biax GFRP(Webs Skin)
54517 | FALSE | 42.84 |  | 042840_SW1 | Biax webs | FALSE | FALSE | 0.002 | secdata | 0.001 | 5 | 0 |  | biax GFRP(Webs Skin)
54518 | FALSE | 42.84 |  | 042840_SW1 | Biax webs | FALSE | TRUE | 0.003 | secdata | 0.001 | 5 | 0 |  | biax GFRP(Webs Skin)
54519 | FALSE | 42.84 |  | 042840_SW1 | BalsaIso | FALSE | FALSE | 0.001 | secdata | 0.001 | 4 | 0 |  | balsa
54520 | FALSE | 42.84 |  | 042840_SW1 | BalsaIso | FALSE | FALSE | 0.002 | secdata | 0.001 | 4 | 0 |  | balsa
54521 | FALSE | 42.84 |  | 042840_SW1 | BalsaIso | FALSE | FALSE | 0.003 | secdata | 0.001 | 4 | 0 |  | balsa
54522 | FALSE | 42.84 |  | 042840_SW1 | BalsaIso | FALSE | FALSE | 0.004 | secdata | 0.001 | 4 | 0 |  | balsa
54523 | FALSE | 42.84 |  | 042840_SW1 | BalsaIso | FALSE | FALSE | 0.005 | secdata | 0.001 | 4 | 0 |  | balsa
54524 | FALSE | 42.84 |  | 042840_SW1 | BalsaIso | FALSE | FALSE | 0.006 | secdata | 0.001 | 4 | 0 |  | balsa
54525 | FALSE | 42.84 |  | 042840_SW1 | BalsaIso | FALSE | FALSE | 0.007 | secdata | 0.001 | 4 | 0 |  | balsa
54526 | FALSE | 42.84 |  | 042840_SW1 | BalsaIso | FALSE | FALSE | 0.008 | secdata | 0.001 | 4 | 0 |  | balsa
54527 | FALSE | 42.84 |  | 042840_SW1 | BalsaIso | FALSE | TRUE | 0.009 | secdata | 0.001 | 4 | 0 |  | balsa
54528 | FALSE | 42.84 |  | 042840_SW1 |  | FALSE | FALSE | #VALUE! | secoffset | mid
54529 | FALSE | 42.84 |  | 042840_SW1 |  | FALSE | FALSE | #VALUE!
54530 | FALSE | 42.84 |  | 042840_SW2 |  | FALSE | FALSE | #VALUE! | ! 042840_SW2
54531 | FALSE | 42.84 |  | 042840_SW2 |  | TRUE | FALSE | #VALUE! | sectype | 768 | shell
54532 | FALSE | 42.84 |  | 042840_SW2 | Biax webs | TRUE | FALSE | 0.001 | secdata | 0.001 | 5 | 0 |  | biax GFRP(Webs Skin)
54533 | FALSE | 42.84 |  | 042840_SW2 | Biax webs | TRUE | FALSE | 0.002 | secdata | 0.001 | 5 | 0 |  | biax GFRP(Webs Skin)
54534 | No Section | 42.84 | SW2 | 042840_SW2 | Biax webs | TRUE | TRUE | 0.003 | secdata | 0.001 | 5 | 0 |  | biax GFRP(Webs Skin)
54535 | FALSE | 42.84 |  | 042840_SW2 | BalsaIso | TRUE | FALSE | 0.001 | secdata | 0.001 | 4 | 0 |  | balsa
54536 | FALSE | 42.84 |  | 042840_SW2 | BalsaIso | TRUE | FALSE | 0.002 | secdata | 0.001 | 4 | 0 |  | balsa
54537 | FALSE | 42.84 |  | 042840_SW2 | BalsaIso | TRUE | FALSE | 0.003 | secdata | 0.001 | 4 | 0 |  | balsa
54538 | FALSE | 42.84 |  | 042840_SW2 | BalsaIso | TRUE | FALSE | 0.004 | secdata | 0.001 | 4 | 0 |  | balsa
54539 | FALSE | 42.84 |  | 042840_SW2 | BalsaIso | TRUE | FALSE | 0.005 | secdata | 0.001 | 4 | 0 |  | balsa
54540 | FALSE | 42.84 |  | 042840_SW2 | BalsaIso | TRUE | FALSE | 0.006 | secdata | 0.001 | 4 | 0 |  | balsa
54541 | FALSE | 42.84 |  | 042840_SW2 | BalsaIso | TRUE | FALSE | 0.007 | secdata | 0.001 | 4 | 0 |  | balsa
54542 | FALSE | 42.84 |  | 042840_SW2 | BalsaIso | TRUE | FALSE | 0.008 | secdata | 0.001 | 4 | 0 |  | balsa
54543 | FALSE | 42.84 |  | 042840_SW2 | BalsaIso | TRUE | FALSE | 0.009 | secdata | 0.001 | 4 | 0 |  | balsa
54544 | FALSE | 42.84 |  | 042840_SW2 | BalsaIso | TRUE | FALSE | 0.01 | secdata | 0.001 | 4 | 0 |  | balsa
54545 | FALSE | 42.84 |  | 042840_SW2 | BalsaIso | TRUE | FALSE | 0.011 | secdata | 0.001 | 4 | 0 |  | balsa
54546 | FALSE | 42.84 |  | 042840_SW2 | BalsaIso | TRUE | FALSE | 0.012 | secdata | 0.001 | 4 | 0 |  | balsa
54547 | No Section | 42.84 | SW2 | 042840_SW2 | BalsaIso | TRUE | TRUE | 0.013 | secdata | 0.001 | 4 | 0 |  | balsa
54548 | FALSE | 42.84 |  | 042840_SW2 |  | TRUE | FALSE | #VALUE! | secoffset | bot
54549 | FALSE | 42.84 |  | 042840_SW2 |  | TRUE | FALSE | #VALUE!
54550 | FALSE | 42.84 |  | 042840_SW2 |  | TRUE | FALSE | #VALUE! | ! 042840_SW2
54551 | FALSE | 42.84 |  | 042840_SW2 |  | FALSE | FALSE | #VALUE! | sectype | 1768 | shell
54552 | FALSE | 42.84 |  | 042840_SW2 | Biax webs | FALSE | FALSE | 0.001 | secdata | 0.001 | 5 | 0 |  | biax GFRP(Webs Skin)
54553 | FALSE | 42.84 |  | 042840_SW2 | Biax webs | FALSE | FALSE | 0.002 | secdata | 0.001 | 5 | 0 |  | biax GFRP(Webs Skin)
54554 | FALSE | 42.84 |  | 042840_SW2 | Biax webs | FALSE | TRUE | 0.003 | secdata | 0.001 | 5 | 0 |  | biax GFRP(Webs Skin)
54555 | FALSE | 42.84 |  | 042840_SW2 | BalsaIso | FALSE | FALSE | 0.001 | secdata | 0.001 | 4 | 0 |  | balsa
54556 | FALSE | 42.84 |  | 042840_SW2 | BalsaIso | FALSE | FALSE | 0.002 | secdata | 0.001 | 4 | 0 |  | balsa
54557 | FALSE | 42.84 |  | 042840_SW2 | BalsaIso | FALSE | FALSE | 0.003 | secdata | 0.001 | 4 | 0 |  | balsa
54558 | FALSE | 42.84 |  | 042840_SW2 | BalsaIso | FALSE | FALSE | 0.004 | secdata | 0.001 | 4 | 0 |  | balsa
54559 | FALSE | 42.84 |  | 042840_SW2 | BalsaIso | FALSE | FALSE | 0.005 | secdata | 0.001 | 4 | 0 |  | balsa
54560 | FALSE | 42.84 |  | 042840_SW2 | BalsaIso | FALSE | FALSE | 0.006 | secdata | 0.001 | 4 | 0 |  | balsa
54561 | FALSE | 42.84 |  | 042840_SW2 | BalsaIso | FALSE | FALSE | 0.007 | secdata | 0.001 | 4 | 0 |  | balsa
54562 | FALSE | 42.84 |  | 042840_SW2 | BalsaIso | FALSE | FALSE | 0.008 | secdata | 0.001 | 4 | 0 |  | balsa
54563 | FALSE | 42.84 |  | 042840_SW2 | BalsaIso | FALSE | FALSE | 0.009 | secdata | 0.001 | 4 | 0 |  | balsa
54564 | FALSE | 42.84 |  | 042840_SW2 | BalsaIso | FALSE | FALSE | 0.01 | secdata | 0.001 | 4 | 0 |  | balsa
54565 | FALSE | 42.84 |  | 042840_SW2 | BalsaIso | FALSE | FALSE | 0.011 | secdata | 0.001 | 4 | 0 |  | balsa
54566 | FALSE | 42.84 |  | 042840_SW2 | BalsaIso | FALSE | FALSE | 0.012 | secdata | 0.001 | 4 | 0 |  | balsa
54567 | FALSE | 42.84 |  | 042840_SW2 | BalsaIso | FALSE | TRUE | 0.013 | secdata | 0.001 | 4 | 0 |  | balsa
54568 | FALSE | 42.84 |  | 042840_SW2 |  | FALSE | FALSE | #VALUE! | secoffset | mid
54569 | FALSE | 42.84 |  | 042840_SW2 |  | FALSE | FALSE | #VALUE!
54570 | FALSE | 42.84 |  | 042840_SW_1_HP |  | FALSE | FALSE | #VALUE! | ! 042840_SW_1_HP
54571 | FALSE | 42.84 |  | 042840_SW_1_HP |  | TRUE | FALSE | #VALUE! | sectype | 769 | shell
54572 | No Section | 42.84 | SW_1_HP | 042840_SW_1_HP | Gelcoat | TRUE | TRUE | 0.0005 | secdata | 0.0005 | 3 | 0 |  | Gelcoat
54573 | No Section | 42.84 | SW_1_HP | 042840_SW_1_HP | Triax Shell | TRUE | TRUE | 0.001 | secdata | 0.001 | 6 | 0 |  | triax GFRP(Shell Skin)
54574 | FALSE | 42.84 |  | 042840_SW_1_HP | UD Spar Caps | TRUE | FALSE | 0.001 | secdata | 0.001 | 2 | 0 |  | Carbon(UD)(Spar Caps)
54575 | FALSE | 42.84 |  | 042840_SW_1_HP | UD Spar Caps | TRUE | FALSE | 0.002 | secdata | 0.001 | 2 | 0 |  | Carbon(UD)(Spar Caps)
54576 | FALSE | 42.84 |  | 042840_SW_1_HP | UD Spar Caps | TRUE | FALSE | 0.003 | secdata | 0.001 | 2 | 0 |  | Carbon(UD)(Spar Caps)
54577 | FALSE | 42.84 |  | 042840_SW_1_HP | UD Spar Caps | TRUE | FALSE | 0.004 | secdata | 0.001 | 2 | 0 |  | Carbon(UD)(Spar Caps)
54578 | FALSE | 42.84 |  | 042840_SW_1_HP | UD Spar Caps | TRUE | FALSE | 0.005 | secdata | 0.001 | 2 | 0 |  | Carbon(UD)(Spar Caps)
54579 | FALSE | 42.84 |  | 042840_SW_1_HP | UD Spar Caps | TRUE | FALSE | 0.006 | secdata | 0.001 | 2 | 0 |  | Carbon(UD)(Spar Caps)
54580 | FALSE | 42.84 |  | 042840_SW_1_HP | UD Spar Caps | TRUE | FALSE | 0.007 | secdata | 0.001 | 2 | 0 |  | Carbon(UD)(Spar Caps)
54581 | FALSE | 42.84 |  | 042840_SW_1_HP | UD Spar Caps | TRUE | FALSE | 0.008 | secdata | 0.001 | 2 | 0 |  | Carbon(UD)(Spar Caps)
54582 | FALSE | 42.84 |  | 042840_SW_1_HP | UD Spar Caps | TRUE | FALSE | 0.009 | secdata | 0.001 | 2 | 0 |  | Carbon(UD)(Spar Caps)
54583 | FALSE | 42.84 |  | 042840_SW_1_HP | UD Spar Caps | TRUE | FALSE | 0.01 | secdata | 0.001 | 2 | 0 |  | Carbon(UD)(Spar Caps)
54584 | FALSE | 42.84 |  | 042840_SW_1_HP | UD Spar Caps | TRUE | FALSE | 0.011 | secdata | 0.001 | 2 | 0 |  | Carbon(UD)(Spar Caps)
54585 | FALSE | 42.84 |  | 042840_SW_1_HP | UD Spar Caps | TRUE | FALSE | 0.012 | secdata | 0.001 | 2 | 0 |  | Carbon(UD)(Spar Caps)
54586 | FALSE | 42.84 |  | 042840_SW_1_HP | UD Spar Caps | TRUE | FALSE | 0.013 | secdata | 0.001 | 2 | 0 |  | Carbon(UD)(Spar Caps)
54587 | FALSE | 42.84 |  | 042840_SW_1_HP | UD Spar Caps | TRUE | FALSE | 0.014 | secdata | 0.001 | 2 | 0 |  | Carbon(UD)(Spar Caps)
54588 | FALSE | 42.84 |  | 042840_SW_1_HP | UD Spar Caps | TRUE | FALSE | 0.015 | secdata | 0.001 | 2 | 0 |  | Carbon(UD)(Spar Caps)
54589 | FALSE | 42.84 |  | 042840_SW_1_HP | UD Spar Caps | TRUE | FALSE | 0.016 | secdata | 0.001 | 2 | 0 |  | Carbon(UD)(Spar Caps)
54590 | FALSE | 42.84 |  | 042840_SW_1_HP | UD Spar Caps | TRUE | FALSE | 0.017 | secdata | 0.001 | 2 | 0 |  | Carbon(UD)(Spar Caps)
54591 | FALSE | 42.84 |  | 042840_SW_1_HP | UD Spar Caps | TRUE | FALSE | 0.018 | secdata | 0.001 | 2 | 0 |  | Carbon(UD)(Spar Caps)
54592 | FALSE | 42.84 |  | 042840_SW_1_HP | UD Spar Caps | TRUE | FALSE | 0.019 | secdata | 0.001 | 2 | 0 |  | Carbon(UD)(Spar Caps)
54593 | FALSE | 42.84 |  | 042840_SW_1_HP | UD Spar Caps | TRUE | FALSE | 0.02 | secdata | 0.001 | 2 | 0 |  | Carbon(UD)(Spar Caps)
54594 | FALSE | 42.84 |  | 042840_SW_1_HP | UD Spar Caps | TRUE | FALSE | 0.021 | secdata | 0.001 | 2 | 0 |  | Carbon(UD)(Spar Caps)
54595 | FALSE | 42.84 |  | 042840_SW_1_HP | UD Spar Caps | TRUE | FALSE | 0.022 | secdata | 0.001 | 2 | 0 |  | Carbon(UD)(Spar Caps)
54596 | FALSE | 42.84 |  | 042840_SW_1_HP | UD Spar Caps | TRUE | FALSE | 0.023 | secdata | 0.001 | 2 | 0 |  | Carbon(UD)(Spar Caps)
54597 | FALSE | 42.84 |  | 042840_SW_1_HP | UD Spar Caps | TRUE | FALSE | 0.024 | secdata | 0.001 | 2 | 0 |  | Carbon(UD)(Spar Caps)
54598 | FALSE | 42.84 |  | 042840_SW_1_HP | UD Spar Caps | TRUE | FALSE | 0.025 | secdata | 0.001 | 2 | 0 |  | Carbon(UD)(Spar Caps)
54599 | FALSE | 42.84 |  | 042840_SW_1_HP | UD Spar Caps | TRUE | FALSE | 0.026 | secdata | 0.001 | 2 | 0 |  | Carbon(UD)(Spar Caps)
54600 | FALSE | 42.84 |  | 042840_SW_1_HP | UD Spar Caps | TRUE | FALSE | 0.027 | secdata | 0.001 | 2 | 0 |  | Carbon(UD)(Spar Caps)
54601 | FALSE | 42.84 |  | 042840_SW_1_HP | UD Spar Caps | TRUE | FALSE | 0.028 | secdata | 0.001 | 2 | 0 |  | Carbon(UD)(Spar Caps)
54602 | FALSE | 42.84 |  | 042840_SW_1_HP | UD Spar Caps | TRUE | FALSE | 0.029 | secdata | 0.001 | 2 | 0 |  | Carbon(UD)(Spar Caps)
54603 | FALSE | 42.84 |  | 042840_SW_1_HP | UD Spar Caps | TRUE | FALSE | 0.03 | secdata | 0.001 | 2 | 0 |  | Carbon(UD)(Spar Caps)
54604 | No Section | 42.84 | SW_1_HP | 042840_SW_1_HP | UD Spar Caps | TRUE | TRUE | 0.031 | secdata | 0.001 | 2 | 0 |  | Carbon(UD)(Spar Caps)
54605 | FALSE | 42.84 |  | 042840_SW_1_HP |  | TRUE | FALSE | #VALUE! | secoffset | bot
54606 | FALSE | 42.84 |  | 042840_SW_1_HP |  | TRUE | FALSE | #VALUE!
54607 | FALSE | 42.84 |  | 042840_SW_1_HP |  | TRUE | FALSE | #VALUE! | ! 042840_SW_1_HP
54608 | FALSE | 42.84 |  | 042840_SW_1_HP |  | FALSE | FALSE | #VALUE! | sectype | 1769 | shell
54609 | FALSE | 42.84 |  | 042840_SW_1_HP | Gelcoat | FALSE | TRUE | 0.0005 | secdata | 0.0005 | 3 | 0 |  | Gelcoat
54610 | FALSE | 42.84 |  | 042840_SW_1_HP | Triax Shell | FALSE | TRUE | 0.001 | secdata | 0.001 | 6 | 0 |  | triax GFRP(Shell Skin)
54611 | FALSE | 42.84 |  | 042840_SW_1_HP | UD Spar Caps | FALSE | FALSE | 0.001 | secdata | 0.001 | 2 | 0 |  | Carbon(UD)(Spar Caps)
54612 | FALSE | 42.84 |  | 042840_SW_1_HP | UD Spar Caps | FALSE | FALSE | 0.002 | secdata | 0.001 | 2 | 0 |  | Carbon(UD)(Spar Caps)
54613 | FALSE | 42.84 |  | 042840_SW_1_HP | UD Spar Caps | FALSE | FALSE | 0.003 | secdata | 0.001 | 2 | 0 |  | Carbon(UD)(Spar Caps)
54614 | FALSE | 42.84 |  | 042840_SW_1_HP | UD Spar Caps | FALSE | FALSE | 0.004 | secdata | 0.001 | 2 | 0 |  | Carbon(UD)(Spar Caps)
54615 | FALSE | 42.84 |  | 042840_SW_1_HP | UD Spar Caps | FALSE | FALSE | 0.005 | secdata | 0.001 | 2 | 0 |  | Carbon(UD)(Spar Caps)
54616 | FALSE | 42.84 |  | 042840_SW_1_HP | UD Spar Caps | FALSE | FALSE | 0.006 | secdata | 0.001 | 2 | 0 |  | Carbon(UD)(Spar Caps)
54617 | FALSE | 42.84 |  | 042840_SW_1_HP | UD Spar Caps | FALSE | FALSE | 0.007 | secdata | 0.001 | 2 | 0 |  | Carbon(UD)(Spar Caps)
54618 | FALSE | 42.84 |  | 042840_SW_1_HP | UD Spar Caps | FALSE | FALSE | 0.008 | secdata | 0.001 | 2 | 0 |  | Carbon(UD)(Spar Caps)
54619 | FALSE | 42.84 |  | 042840_SW_1_HP | UD Spar Caps | FALSE | FALSE | 0.009 | secdata | 0.001 | 2 | 0 |  | Carbon(UD)(Spar Caps)
54620 | FALSE | 42.84 |  | 042840_SW_1_HP | UD Spar Caps | FALSE | FALSE | 0.01 | secdata | 0.001 | 2 | 0 |  | Carbon(UD)(Spar Caps)
54621 | FALSE | 42.84 |  | 042840_SW_1_HP | UD Spar Caps | FALSE | FALSE | 0.011 | secdata | 0.001 | 2 | 0 |  | Carbon(UD)(Spar Caps)
54622 | FALSE | 42.84 |  | 042840_SW_1_HP | UD Spar Caps | FALSE | FALSE | 0.012 | secdata | 0.001 | 2 | 0 |  | Carbon(UD)(Spar Caps)
54623 | FALSE | 42.84 |  | 042840_SW_1_HP | UD Spar Caps | FALSE | FALSE | 0.013 | secdata | 0.001 | 2 | 0 |  | Carbon(UD)(Spar Caps)
54624 | FALSE | 42.84 |  | 042840_SW_1_HP | UD Spar Caps | FALSE | FALSE | 0.014 | secdata | 0.001 | 2 | 0 |  | Carbon(UD)(Spar Caps)
54625 | FALSE | 42.84 |  | 042840_SW_1_HP | UD Spar Caps | FALSE | FALSE | 0.015 | secdata | 0.001 | 2 | 0 |  | Carbon(UD)(Spar Caps)
54626 | FALSE | 42.84 |  | 042840_SW_1_HP | UD Spar Caps | FALSE | FALSE | 0.016 | secdata | 0.001 | 2 | 0 |  | Carbon(UD)(Spar Caps)
54627 | FALSE | 42.84 |  | 042840_SW_1_HP | UD Spar Caps | FALSE | FALSE | 0.017 | secdata | 0.001 | 2 | 0 |  | Carbon(UD)(Spar Caps)
54628 | FALSE | 42.84 |  | 042840_SW_1_HP | UD Spar Caps | FALSE | FALSE | 0.018 | secdata | 0.001 | 2 | 0 |  | Carbon(UD)(Spar Caps)
54629 | FALSE | 42.84 |  | 042840_SW_1_HP | UD Spar Caps | FALSE | FALSE | 0.019 | secdata | 0.001 | 2 | 0 |  | Carbon(UD)(Spar Caps)
54630 | FALSE | 42.84 |  | 042840_SW_1_HP | UD Spar Caps | FALSE | FALSE | 0.02 | secdata | 0.001 | 2 | 0 |  | Carbon(UD)(Spar Caps)
54631 | FALSE | 42.84 |  | 042840_SW_1_HP | UD Spar Caps | FALSE | FALSE | 0.021 | secdata | 0.001 | 2 | 0 |  | Carbon(UD)(Spar Caps)
54632 | FALSE | 42.84 |  | 042840_SW_1_HP | UD Spar Caps | FALSE | FALSE | 0.022 | secdata | 0.001 | 2 | 0 |  | Carbon(UD)(Spar Caps)
54633 | FALSE | 42.84 |  | 042840_SW_1_HP | UD Spar Caps | FALSE | FALSE | 0.023 | secdata | 0.001 | 2 | 0 |  | Carbon(UD)(Spar Caps)
54634 | FALSE | 42.84 |  | 042840_SW_1_HP | UD Spar Caps | FALSE | FALSE | 0.024 | secdata | 0.001 | 2 | 0 |  | Carbon(UD)(Spar Caps)
54635 | FALSE | 42.84 |  | 042840_SW_1_HP | UD Spar Caps | FALSE | FALSE | 0.025 | secdata | 0.001 | 2 | 0 |  | Carbon(UD)(Spar Caps)
54636 | FALSE | 42.84 |  | 042840_SW_1_HP | UD Spar Caps | FALSE | FALSE | 0.026 | secdata | 0.001 | 2 | 0 |  | Carbon(UD)(Spar Caps)
54637 | FALSE | 42.84 |  | 042840_SW_1_HP | UD Spar Caps | FALSE | FALSE | 0.027 | secdata | 0.001 | 2 | 0 |  | Carbon(UD)(Spar Caps)
54638 | FALSE | 42.84 |  | 042840_SW_1_HP | UD Spar Caps | FALSE | FALSE | 0.028 | secdata | 0.001 | 2 | 0 |  | Carbon(UD)(Spar Caps)
54639 | FALSE | 42.84 |  | 042840_SW_1_HP | UD Spar Caps | FALSE | FALSE | 0.029 | secdata | 0.001 | 2 | 0 |  | Carbon(UD)(Spar Caps)
54640 | FALSE | 42.84 |  | 042840_SW_1_HP | UD Spar Caps | FALSE | FALSE | 0.03 | secdata | 0.001 | 2 | 0 |  | Carbon(UD)(Spar Caps)
54641 | FALSE | 42.84 |  | 042840_SW_1_HP | UD Spar Caps | FALSE | TRUE | 0.031 | secdata | 0.001 | 2 | 0 |  | Carbon(UD)(Spar Caps)
54642 | FALSE | 42.84 |  | 042840_SW_1_HP |  | FALSE | FALSE | #VALUE! | secoffset | mid
54643 | FALSE | 42.84 |  | 042840_SW_1_HP |  | FALSE | FALSE | #VALUE!
54644 | FALSE | 42.84 |  | 042840_SW_1_LP |  | FALSE | FALSE | #VALUE! | ! 042840_SW_1_LP
54645 | FALSE | 42.84 |  | 042840_SW_1_LP |  | TRUE | FALSE | #VALUE! | sectype | 770 | shell
54646 | No Section | 42.84 | SW_1_LP | 042840_SW_1_LP | Gelcoat | TRUE | TRUE | 0.0005 | secdata | 0.0005 | 3 | 0 |  | Gelcoat
54647 | No Section | 42.84 | SW_1_LP | 042840_SW_1_LP | Triax Shell | TRUE | TRUE | 0.001 | secdata | 0.001 | 6 | 0 |  | triax GFRP(Shell Skin)
54648 | FALSE | 42.84 |  | 042840_SW_1_LP | UD Spar Caps | TRUE | FALSE | 0.001 | secdata | 0.001 | 2 | 0 |  | Carbon(UD)(Spar Caps)
54649 | FALSE | 42.84 |  | 042840_SW_1_LP | UD Spar Caps | TRUE | FALSE | 0.002 | secdata | 0.001 | 2 | 0 |  | Carbon(UD)(Spar Caps)
54650 | FALSE | 42.84 |  | 042840_SW_1_LP | UD Spar Caps | TRUE | FALSE | 0.003 | secdata | 0.001 | 2 | 0 |  | Carbon(UD)(Spar Caps)
54651 | FALSE | 42.84 |  | 042840_SW_1_LP | UD Spar Caps | TRUE | FALSE | 0.004 | secdata | 0.001 | 2 | 0 |  | Carbon(UD)(Spar Caps)
54652 | FALSE | 42.84 |  | 042840_SW_1_LP | UD Spar Caps | TRUE | FALSE | 0.005 | secdata | 0.001 | 2 | 0 |  | Carbon(UD)(Spar Caps)
54653 | FALSE | 42.84 |  | 042840_SW_1_LP | UD Spar Caps | TRUE | FALSE | 0.006 | secdata | 0.001 | 2 | 0 |  | Carbon(UD)(Spar Caps)
54654 | FALSE | 42.84 |  | 042840_SW_1_LP | UD Spar Caps | TRUE | FALSE | 0.007 | secdata | 0.001 | 2 | 0 |  | Carbon(UD)(Spar Caps)
54655 | FALSE | 42.84 |  | 042840_SW_1_LP | UD Spar Caps | TRUE | FALSE | 0.008 | secdata | 0.001 | 2 | 0 |  | Carbon(UD)(Spar Caps)
54656 | FALSE | 42.84 |  | 042840_SW_1_LP | UD Spar Caps | TRUE | FALSE | 0.009 | secdata | 0.001 | 2 | 0 |  | Carbon(UD)(Spar Caps)
54657 | FALSE | 42.84 |  | 042840_SW_1_LP | UD Spar Caps | TRUE | FALSE | 0.01 | secdata | 0.001 | 2 | 0 |  | Carbon(UD)(Spar Caps)
54658 | FALSE | 42.84 |  | 042840_SW_1_LP | UD Spar Caps | TRUE | FALSE | 0.011 | secdata | 0.001 | 2 | 0 |  | Carbon(UD)(Spar Caps)
54659 | FALSE | 42.84 |  | 042840_SW_1_LP | UD Spar Caps | TRUE | FALSE | 0.012 | secdata | 0.001 | 2 | 0 |  | Carbon(UD)(Spar Caps)
54660 | FALSE | 42.84 |  | 042840_SW_1_LP | UD Spar Caps | TRUE | FALSE | 0.013 | secdata | 0.001 | 2 | 0 |  | Carbon(UD)(Spar Caps)
54661 | FALSE | 42.84 |  | 042840_SW_1_LP | UD Spar Caps | TRUE | FALSE | 0.014 | secdata | 0.001 | 2 | 0 |  | Carbon(UD)(Spar Caps)
54662 | FALSE | 42.84 |  | 042840_SW_1_LP | UD Spar Caps | TRUE | FALSE | 0.015 | secdata | 0.001 | 2 | 0 |  | Carbon(UD)(Spar Caps)
54663 | FALSE | 42.84 |  | 042840_SW_1_LP | UD Spar Caps | TRUE | FALSE | 0.016 | secdata | 0.001 | 2 | 0 |  | Carbon(UD)(Spar Caps)
54664 | FALSE | 42.84 |  | 042840_SW_1_LP | UD Spar Caps | TRUE | FALSE | 0.017 | secdata | 0.001 | 2 | 0 |  | Carbon(UD)(Spar Caps)
54665 | FALSE | 42.84 |  | 042840_SW_1_LP | UD Spar Caps | TRUE | FALSE | 0.018 | secdata | 0.001 | 2 | 0 |  | Carbon(UD)(Spar Caps)
54666 | FALSE | 42.84 |  | 042840_SW_1_LP | UD Spar Caps | TRUE | FALSE | 0.019 | secdata | 0.001 | 2 | 0 |  | Carbon(UD)(Spar Caps)
54667 | FALSE | 42.84 |  | 042840_SW_1_LP | UD Spar Caps | TRUE | FALSE | 0.02 | secdata | 0.001 | 2 | 0 |  | Carbon(UD)(Spar Caps)
54668 | FALSE | 42.84 |  | 042840_SW_1_LP | UD Spar Caps | TRUE | FALSE | 0.021 | secdata | 0.001 | 2 | 0 |  | Carbon(UD)(Spar Caps)
54669 | FALSE | 42.84 |  | 042840_SW_1_LP | UD Spar Caps | TRUE | FALSE | 0.022 | secdata | 0.001 | 2 | 0 |  | Carbon(UD)(Spar Caps)
54670 | FALSE | 42.84 |  | 042840_SW_1_LP | UD Spar Caps | TRUE | FALSE | 0.023 | secdata | 0.001 | 2 | 0 |  | Carbon(UD)(Spar Caps)
54671 | FALSE | 42.84 |  | 042840_SW_1_LP | UD Spar Caps | TRUE | FALSE | 0.024 | secdata | 0.001 | 2 | 0 |  | Carbon(UD)(Spar Caps)
54672 | FALSE | 42.84 |  | 042840_SW_1_LP | UD Spar Caps | TRUE | FALSE | 0.025 | secdata | 0.001 | 2 | 0 |  | Carbon(UD)(Spar Caps)
54673 | FALSE | 42.84 |  | 042840_SW_1_LP | UD Spar Caps | TRUE | FALSE | 0.026 | secdata | 0.001 | 2 | 0 |  | Carbon(UD)(Spar Caps)
54674 | FALSE | 42.84 |  | 042840_SW_1_LP | UD Spar Caps | TRUE | FALSE | 0.027 | secdata | 0.001 | 2 | 0 |  | Carbon(UD)(Spar Caps)
54675 | FALSE | 42.84 |  | 042840_SW_1_LP | UD Spar Caps | TRUE | FALSE | 0.028 | secdata | 0.001 | 2 | 0 |  | Carbon(UD)(Spar Caps)
54676 | FALSE | 42.84 |  | 042840_SW_1_LP | UD Spar Caps | TRUE | FALSE | 0.029 | secdata | 0.001 | 2 | 0 |  | Carbon(UD)(Spar Caps)
54677 | FALSE | 42.84 |  | 042840_SW_1_LP | UD Spar Caps | TRUE | FALSE | 0.03 | secdata | 0.001 | 2 | 0 |  | Carbon(UD)(Spar Caps)
54678 | No Section | 42.84 | SW_1_LP | 042840_SW_1_LP | UD Spar Caps | TRUE | TRUE | 0.031 | secdata | 0.001 | 2 | 0 |  | Carbon(UD)(Spar Caps)
54679 | FALSE | 42.84 |  | 042840_SW_1_LP |  | TRUE | FALSE | #VALUE! | secoffset | bot
54680 | FALSE | 42.84 |  | 042840_SW_1_LP |  | TRUE | FALSE | #VALUE!
54681 | FALSE | 42.84 |  | 042840_SW_1_LP |  | TRUE | FALSE | #VALUE! | ! 042840_SW_1_LP
54682 | FALSE | 42.84 |  | 042840_SW_1_LP |  | FALSE | FALSE | #VALUE! | sectype | 1770 | shell
54683 | FALSE | 42.84 |  | 042840_SW_1_LP | Gelcoat | FALSE | TRUE | 0.0005 | secdata | 0.0005 | 3 | 0 |  | Gelcoat
54684 | FALSE | 42.84 |  | 042840_SW_1_LP | Triax Shell | FALSE | TRUE | 0.001 | secdata | 0.001 | 6 | 0 |  | triax GFRP(Shell Skin)
54685 | FALSE | 42.84 |  | 042840_SW_1_LP | UD Spar Caps | FALSE | FALSE | 0.001 | secdata | 0.001 | 2 | 0 |  | Carbon(UD)(Spar Caps)
54686 | FALSE | 42.84 |  | 042840_SW_1_LP | UD Spar Caps | FALSE | FALSE | 0.002 | secdata | 0.001 | 2 | 0 |  | Carbon(UD)(Spar Caps)
54687 | FALSE | 42.84 |  | 042840_SW_1_LP | UD Spar Caps | FALSE | FALSE | 0.003 | secdata | 0.001 | 2 | 0 |  | Carbon(UD)(Spar Caps)
54688 | FALSE | 42.84 |  | 042840_SW_1_LP | UD Spar Caps | FALSE | FALSE | 0.004 | secdata | 0.001 | 2 | 0 |  | Carbon(UD)(Spar Caps)
54689 | FALSE | 42.84 |  | 042840_SW_1_LP | UD Spar Caps | FALSE | FALSE | 0.005 | secdata | 0.001 | 2 | 0 |  | Carbon(UD)(Spar Caps)
54690 | FALSE | 42.84 |  | 042840_SW_1_LP | UD Spar Caps | FALSE | FALSE | 0.006 | secdata | 0.001 | 2 | 0 |  | Carbon(UD)(Spar Caps)
54691 | FALSE | 42.84 |  | 042840_SW_1_LP | UD Spar Caps | FALSE | FALSE | 0.007 | secdata | 0.001 | 2 | 0 |  | Carbon(UD)(Spar Caps)
54692 | FALSE | 42.84 |  | 042840_SW_1_LP | UD Spar Caps | FALSE | FALSE | 0.008 | secdata | 0.001 | 2 | 0 |  | Carbon(UD)(Spar Caps)
54693 | FALSE | 42.84 |  | 042840_SW_1_LP | UD Spar Caps | FALSE | FALSE | 0.009 | secdata | 0.001 | 2 | 0 |  | Carbon(UD)(Spar Caps)
54694 | FALSE | 42.84 |  | 042840_SW_1_LP | UD Spar Caps | FALSE | FALSE | 0.01 | secdata | 0.001 | 2 | 0 |  | Carbon(UD)(Spar Caps)
54695 | FALSE | 42.84 |  | 042840_SW_1_LP | UD Spar Caps | FALSE | FALSE | 0.011 | secdata | 0.001 | 2 | 0 |  | Carbon(UD)(Spar Caps)
54696 | FALSE | 42.84 |  | 042840_SW_1_LP | UD Spar Caps | FALSE | FALSE | 0.012 | secdata | 0.001 | 2 | 0 |  | Carbon(UD)(Spar Caps)
54697 | FALSE | 42.84 |  | 042840_SW_1_LP | UD Spar Caps | FALSE | FALSE | 0.013 | secdata | 0.001 | 2 | 0 |  | Carbon(UD)(Spar Caps)
54698 | FALSE | 42.84 |  | 042840_SW_1_LP | UD Spar Caps | FALSE | FALSE | 0.014 | secdata | 0.001 | 2 | 0 |  | Carbon(UD)(Spar Caps)
54699 | FALSE | 42.84 |  | 042840_SW_1_LP | UD Spar Caps | FALSE | FALSE | 0.015 | secdata | 0.001 | 2 | 0 |  | Carbon(UD)(Spar Caps)
54700 | FALSE | 42.84 |  | 042840_SW_1_LP | UD Spar Caps | FALSE | FALSE | 0.016 | secdata | 0.001 | 2 | 0 |  | Carbon(UD)(Spar Caps)
54701 | FALSE | 42.84 |  | 042840_SW_1_LP | UD Spar Caps | FALSE | FALSE | 0.017 | secdata | 0.001 | 2 | 0 |  | Carbon(UD)(Spar Caps)
54702 | FALSE | 42.84 |  | 042840_SW_1_LP | UD Spar Caps | FALSE | FALSE | 0.018 | secdata | 0.001 | 2 | 0 |  | Carbon(UD)(Spar Caps)
54703 | FALSE | 42.84 |  | 042840_SW_1_LP | UD Spar Caps | FALSE | FALSE | 0.019 | secdata | 0.001 | 2 | 0 |  | Carbon(UD)(Spar Caps)
54704 | FALSE | 42.84 |  | 042840_SW_1_LP | UD Spar Caps | FALSE | FALSE | 0.02 | secdata | 0.001 | 2 | 0 |  | Carbon(UD)(Spar Caps)
54705 | FALSE | 42.84 |  | 042840_SW_1_LP | UD Spar Caps | FALSE | FALSE | 0.021 | secdata | 0.001 | 2 | 0 |  | Carbon(UD)(Spar Caps)
54706 | FALSE | 42.84 |  | 042840_SW_1_LP | UD Spar Caps | FALSE | FALSE | 0.022 | secdata | 0.001 | 2 | 0 |  | Carbon(UD)(Spar Caps)
54707 | FALSE | 42.84 |  | 042840_SW_1_LP | UD Spar Caps | FALSE | FALSE | 0.023 | secdata | 0.001 | 2 | 0 |  | Carbon(UD)(Spar Caps)
54708 | FALSE | 42.84 |  | 042840_SW_1_LP | UD Spar Caps | FALSE | FALSE | 0.024 | secdata | 0.001 | 2 | 0 |  | Carbon(UD)(Spar Caps)
54709 | FALSE | 42.84 |  | 042840_SW_1_LP | UD Spar Caps | FALSE | FALSE | 0.025 | secdata | 0.001 | 2 | 0 |  | Carbon(UD)(Spar Caps)
54710 | FALSE | 42.84 |  | 042840_SW_1_LP | UD Spar Caps | FALSE | FALSE | 0.026 | secdata | 0.001 | 2 | 0 |  | Carbon(UD)(Spar Caps)
54711 | FALSE | 42.84 |  | 042840_SW_1_LP | UD Spar Caps | FALSE | FALSE | 0.027 | secdata | 0.001 | 2 | 0 |  | Carbon(UD)(Spar Caps)
54712 | FALSE | 42.84 |  | 042840_SW_1_LP | UD Spar Caps | FALSE | FALSE | 0.028 | secdata | 0.001 | 2 | 0 |  | Carbon(UD)(Spar Caps)
54713 | FALSE | 42.84 |  | 042840_SW_1_LP | UD Spar Caps | FALSE | FALSE | 0.029 | secdata | 0.001 | 2 | 0 |  | Carbon(UD)(Spar Caps)
54714 | FALSE | 42.84 |  | 042840_SW_1_LP | UD Spar Caps | FALSE | FALSE | 0.03 | secdata | 0.001 | 2 | 0 |  | Carbon(UD)(Spar Caps)
54715 | FALSE | 42.84 |  | 042840_SW_1_LP | UD Spar Caps | FALSE | TRUE | 0.031 | secdata | 0.001 | 2 | 0 |  | Carbon(UD)(Spar Caps)
54716 | FALSE | 42.84 |  | 042840_SW_1_LP |  | FALSE | FALSE | #VALUE! | secoffset | mid
54717 | FALSE | 42.84 |  | 042840_SW_1_LP |  | FALSE | FALSE | #VALUE!
54718 | FALSE | 42.84 |  | 042840_SW_2_HP |  | FALSE | FALSE | #VALUE! | ! 042840_SW_2_HP
54719 | FALSE | 42.84 |  | 042840_SW_2_HP |  | TRUE | FALSE | #VALUE! | sectype | 771 | shell
54720 | No Section | 42.84 | SW_2_HP | 042840_SW_2_HP | Gelcoat | TRUE | TRUE | 0.0005 | secdata | 0.0005 | 3 | 0 |  | Gelcoat
54721 | No Section | 42.84 | SW_2_HP | 042840_SW_2_HP | Triax Shell | TRUE | TRUE | 0.001 | secdata | 0.001 | 6 | 0 |  | triax GFRP(Shell Skin)
54722 | FALSE | 42.84 |  | 042840_SW_2_HP | UD Spar Caps | TRUE | FALSE | 0.001 | secdata | 0.001 | 2 | 0 |  | Carbon(UD)(Spar Caps)
54723 | FALSE | 42.84 |  | 042840_SW_2_HP | UD Spar Caps | TRUE | FALSE | 0.002 | secdata | 0.001 | 2 | 0 |  | Carbon(UD)(Spar Caps)
54724 | FALSE | 42.84 |  | 042840_SW_2_HP | UD Spar Caps | TRUE | FALSE | 0.003 | secdata | 0.001 | 2 | 0 |  | Carbon(UD)(Spar Caps)
54725 | FALSE | 42.84 |  | 042840_SW_2_HP | UD Spar Caps | TRUE | FALSE | 0.004 | secdata | 0.001 | 2 | 0 |  | Carbon(UD)(Spar Caps)
54726 | FALSE | 42.84 |  | 042840_SW_2_HP | UD Spar Caps | TRUE | FALSE | 0.005 | secdata | 0.001 | 2 | 0 |  | Carbon(UD)(Spar Caps)
54727 | FALSE | 42.84 |  | 042840_SW_2_HP | UD Spar Caps | TRUE | FALSE | 0.006 | secdata | 0.001 | 2 | 0 |  | Carbon(UD)(Spar Caps)
54728 | FALSE | 42.84 |  | 042840_SW_2_HP | UD Spar Caps | TRUE | FALSE | 0.007 | secdata | 0.001 | 2 | 0 |  | Carbon(UD)(Spar Caps)
54729 | FALSE | 42.84 |  | 042840_SW_2_HP | UD Spar Caps | TRUE | FALSE | 0.008 | secdata | 0.001 | 2 | 0 |  | Carbon(UD)(Spar Caps)
54730 | FALSE | 42.84 |  | 042840_SW_2_HP | UD Spar Caps | TRUE | FALSE | 0.009 | secdata | 0.001 | 2 | 0 |  | Carbon(UD)(Spar Caps)
54731 | FALSE | 42.84 |  | 042840_SW_2_HP | UD Spar Caps | TRUE | FALSE | 0.01 | secdata | 0.001 | 2 | 0 |  | Carbon(UD)(Spar Caps)
54732 | FALSE | 42.84 |  | 042840_SW_2_HP | UD Spar Caps | TRUE | FALSE | 0.011 | secdata | 0.001 | 2 | 0 |  | Carbon(UD)(Spar Caps)
54733 | FALSE | 42.84 |  | 042840_SW_2_HP | UD Spar Caps | TRUE | FALSE | 0.012 | secdata | 0.001 | 2 | 0 |  | Carbon(UD)(Spar Caps)
54734 | FALSE | 42.84 |  | 042840_SW_2_HP | UD Spar Caps | TRUE | FALSE | 0.013 | secdata | 0.001 | 2 | 0 |  | Carbon(UD)(Spar Caps)
54735 | FALSE | 42.84 |  | 042840_SW_2_HP | UD Spar Caps | TRUE | FALSE | 0.014 | secdata | 0.001 | 2 | 0 |  | Carbon(UD)(Spar Caps)
54736 | FALSE | 42.84 |  | 042840_SW_2_HP | UD Spar Caps | TRUE | FALSE | 0.015 | secdata | 0.001 | 2 | 0 |  | Carbon(UD)(Spar Caps)
54737 | FALSE | 42.84 |  | 042840_SW_2_HP | UD Spar Caps | TRUE | FALSE | 0.016 | secdata | 0.001 | 2 | 0 |  | Carbon(UD)(Spar Caps)
54738 | FALSE | 42.84 |  | 042840_SW_2_HP | UD Spar Caps | TRUE | FALSE | 0.017 | secdata | 0.001 | 2 | 0 |  | Carbon(UD)(Spar Caps)
54739 | FALSE | 42.84 |  | 042840_SW_2_HP | UD Spar Caps | TRUE | FALSE | 0.018 | secdata | 0.001 | 2 | 0 |  | Carbon(UD)(Spar Caps)
54740 | FALSE | 42.84 |  | 042840_SW_2_HP | UD Spar Caps | TRUE | FALSE | 0.019 | secdata | 0.001 | 2 | 0 |  | Carbon(UD)(Spar Caps)
54741 | FALSE | 42.84 |  | 042840_SW_2_HP | UD Spar Caps | TRUE | FALSE | 0.02 | secdata | 0.001 | 2 | 0 |  | Carbon(UD)(Spar Caps)
54742 | FALSE | 42.84 |  | 042840_SW_2_HP | UD Spar Caps | TRUE | FALSE | 0.021 | secdata | 0.001 | 2 | 0 |  | Carbon(UD)(Spar Caps)
54743 | FALSE | 42.84 |  | 042840_SW_2_HP | UD Spar Caps | TRUE | FALSE | 0.022 | secdata | 0.001 | 2 | 0 |  | Carbon(UD)(Spar Caps)
54744 | FALSE | 42.84 |  | 042840_SW_2_HP | UD Spar Caps | TRUE | FALSE | 0.023 | secdata | 0.001 | 2 | 0 |  | Carbon(UD)(Spar Caps)
54745 | FALSE | 42.84 |  | 042840_SW_2_HP | UD Spar Caps | TRUE | FALSE | 0.024 | secdata | 0.001 | 2 | 0 |  | Carbon(UD)(Spar Caps)
54746 | FALSE | 42.84 |  | 042840_SW_2_HP | UD Spar Caps | TRUE | FALSE | 0.025 | secdata | 0.001 | 2 | 0 |  | Carbon(UD)(Spar Caps)
54747 | FALSE | 42.84 |  | 042840_SW_2_HP | UD Spar Caps | TRUE | FALSE | 0.026 | secdata | 0.001 | 2 | 0 |  | Carbon(UD)(Spar Caps)
54748 | FALSE | 42.84 |  | 042840_SW_2_HP | UD Spar Caps | TRUE | FALSE | 0.027 | secdata | 0.001 | 2 | 0 |  | Carbon(UD)(Spar Caps)
54749 | FALSE | 42.84 |  | 042840_SW_2_HP | UD Spar Caps | TRUE | FALSE | 0.028 | secdata | 0.001 | 2 | 0 |  | Carbon(UD)(Spar Caps)
54750 | FALSE | 42.84 |  | 042840_SW_2_HP | UD Spar Caps | TRUE | FALSE | 0.029 | secdata | 0.001 | 2 | 0 |  | Carbon(UD)(Spar Caps)
54751 | FALSE | 42.84 |  | 042840_SW_2_HP | UD Spar Caps | TRUE | FALSE | 0.03 | secdata | 0.001 | 2 | 0 |  | Carbon(UD)(Spar Caps)
54752 | No Section | 42.84 | SW_2_HP | 042840_SW_2_HP | UD Spar Caps | TRUE | TRUE | 0.031 | secdata | 0.001 | 2 | 0 |  | Carbon(UD)(Spar Caps)
54753 | FALSE | 42.84 |  | 042840_SW_2_HP |  | TRUE | FALSE | #VALUE! | secoffset | bot
54754 | FALSE | 42.84 |  | 042840_SW_2_HP |  | TRUE | FALSE | #VALUE!
54755 | FALSE | 42.84 |  | 042840_SW_2_HP |  | TRUE | FALSE | #VALUE! | ! 042840_SW_2_HP
54756 | FALSE | 42.84 |  | 042840_SW_2_HP |  | FALSE | FALSE | #VALUE! | sectype | 1771 | shell
54757 | FALSE | 42.84 |  | 042840_SW_2_HP | Gelcoat | FALSE | TRUE | 0.0005 | secdata | 0.0005 | 3 | 0 |  | Gelcoat
54758 | FALSE | 42.84 |  | 042840_SW_2_HP | Triax Shell | FALSE | TRUE | 0.001 | secdata | 0.001 | 6 | 0 |  | triax GFRP(Shell Skin)
54759 | FALSE | 42.84 |  | 042840_SW_2_HP | UD Spar Caps | FALSE | FALSE | 0.001 | secdata | 0.001 | 2 | 0 |  | Carbon(UD)(Spar Caps)
54760 | FALSE | 42.84 |  | 042840_SW_2_HP | UD Spar Caps | FALSE | FALSE | 0.002 | secdata | 0.001 | 2 | 0 |  | Carbon(UD)(Spar Caps)
54761 | FALSE | 42.84 |  | 042840_SW_2_HP | UD Spar Caps | FALSE | FALSE | 0.003 | secdata | 0.001 | 2 | 0 |  | Carbon(UD)(Spar Caps)
54762 | FALSE | 42.84 |  | 042840_SW_2_HP | UD Spar Caps | FALSE | FALSE | 0.004 | secdata | 0.001 | 2 | 0 |  | Carbon(UD)(Spar Caps)
54763 | FALSE | 42.84 |  | 042840_SW_2_HP | UD Spar Caps | FALSE | FALSE | 0.005 | secdata | 0.001 | 2 | 0 |  | Carbon(UD)(Spar Caps)
54764 | FALSE | 42.84 |  | 042840_SW_2_HP | UD Spar Caps | FALSE | FALSE | 0.006 | secdata | 0.001 | 2 | 0 |  | Carbon(UD)(Spar Caps)
54765 | FALSE | 42.84 |  | 042840_SW_2_HP | UD Spar Caps | FALSE | FALSE | 0.007 | secdata | 0.001 | 2 | 0 |  | Carbon(UD)(Spar Caps)
54766 | FALSE | 42.84 |  | 042840_SW_2_HP | UD Spar Caps | FALSE | FALSE | 0.008 | secdata | 0.001 | 2 | 0 |  | Carbon(UD)(Spar Caps)
54767 | FALSE | 42.84 |  | 042840_SW_2_HP | UD Spar Caps | FALSE | FALSE | 0.009 | secdata | 0.001 | 2 | 0 |  | Carbon(UD)(Spar Caps)
54768 | FALSE | 42.84 |  | 042840_SW_2_HP | UD Spar Caps | FALSE | FALSE | 0.01 | secdata | 0.001 | 2 | 0 |  | Carbon(UD)(Spar Caps)
54769 | FALSE | 42.84 |  | 042840_SW_2_HP | UD Spar Caps | FALSE | FALSE | 0.011 | secdata | 0.001 | 2 | 0 |  | Carbon(UD)(Spar Caps)
54770 | FALSE | 42.84 |  | 042840_SW_2_HP | UD Spar Caps | FALSE | FALSE | 0.012 | secdata | 0.001 | 2 | 0 |  | Carbon(UD)(Spar Caps)
54771 | FALSE | 42.84 |  | 042840_SW_2_HP | UD Spar Caps | FALSE | FALSE | 0.013 | secdata | 0.001 | 2 | 0 |  | Carbon(UD)(Spar Caps)
54772 | FALSE | 42.84 |  | 042840_SW_2_HP | UD Spar Caps | FALSE | FALSE | 0.014 | secdata | 0.001 | 2 | 0 |  | Carbon(UD)(Spar Caps)
54773 | FALSE | 42.84 |  | 042840_SW_2_HP | UD Spar Caps | FALSE | FALSE | 0.015 | secdata | 0.001 | 2 | 0 |  | Carbon(UD)(Spar Caps)
54774 | FALSE | 42.84 |  | 042840_SW_2_HP | UD Spar Caps | FALSE | FALSE | 0.016 | secdata | 0.001 | 2 | 0 |  | Carbon(UD)(Spar Caps)
54775 | FALSE | 42.84 |  | 042840_SW_2_HP | UD Spar Caps | FALSE | FALSE | 0.017 | secdata | 0.001 | 2 | 0 |  | Carbon(UD)(Spar Caps)
54776 | FALSE | 42.84 |  | 042840_SW_2_HP | UD Spar Caps | FALSE | FALSE | 0.018 | secdata | 0.001 | 2 | 0 |  | Carbon(UD)(Spar Caps)
54777 | FALSE | 42.84 |  | 042840_SW_2_HP | UD Spar Caps | FALSE | FALSE | 0.019 | secdata | 0.001 | 2 | 0 |  | Carbon(UD)(Spar Caps)
54778 | FALSE | 42.84 |  | 042840_SW_2_HP | UD Spar Caps | FALSE | FALSE | 0.02 | secdata | 0.001 | 2 | 0 |  | Carbon(UD)(Spar Caps)
54779 | FALSE | 42.84 |  | 042840_SW_2_HP | UD Spar Caps | FALSE | FALSE | 0.021 | secdata | 0.001 | 2 | 0 |  | Carbon(UD)(Spar Caps)
54780 | FALSE | 42.84 |  | 042840_SW_2_HP | UD Spar Caps | FALSE | FALSE | 0.022 | secdata | 0.001 | 2 | 0 |  | Carbon(UD)(Spar Caps)
54781 | FALSE | 42.84 |  | 042840_SW_2_HP | UD Spar Caps | FALSE | FALSE | 0.023 | secdata | 0.001 | 2 | 0 |  | Carbon(UD)(Spar Caps)
54782 | FALSE | 42.84 |  | 042840_SW_2_HP | UD Spar Caps | FALSE | FALSE | 0.024 | secdata | 0.001 | 2 | 0 |  | Carbon(UD)(Spar Caps)
54783 | FALSE | 42.84 |  | 042840_SW_2_HP | UD Spar Caps | FALSE | FALSE | 0.025 | secdata | 0.001 | 2 | 0 |  | Carbon(UD)(Spar Caps)
54784 | FALSE | 42.84 |  | 042840_SW_2_HP | UD Spar Caps | FALSE | FALSE | 0.026 | secdata | 0.001 | 2 | 0 |  | Carbon(UD)(Spar Caps)
54785 | FALSE | 42.84 |  | 042840_SW_2_HP | UD Spar Caps | FALSE | FALSE | 0.027 | secdata | 0.001 | 2 | 0 |  | Carbon(UD)(Spar Caps)
54786 | FALSE | 42.84 |  | 042840_SW_2_HP | UD Spar Caps | FALSE | FALSE | 0.028 | secdata | 0.001 | 2 | 0 |  | Carbon(UD)(Spar Caps)
54787 | FALSE | 42.84 |  | 042840_SW_2_HP | UD Spar Caps | FALSE | FALSE | 0.029 | secdata | 0.001 | 2 | 0 |  | Carbon(UD)(Spar Caps)
54788 | FALSE | 42.84 |  | 042840_SW_2_HP | UD Spar Caps | FALSE | FALSE | 0.03 | secdata | 0.001 | 2 | 0 |  | Carbon(UD)(Spar Caps)
54789 | FALSE | 42.84 |  | 042840_SW_2_HP | UD Spar Caps | FALSE | TRUE | 0.031 | secdata | 0.001 | 2 | 0 |  | Carbon(UD)(Spar Caps)
54790 | FALSE | 42.84 |  | 042840_SW_2_HP |  | FALSE | FALSE | #VALUE! | secoffset | mid
54791 | FALSE | 42.84 |  | 042840_SW_2_HP |  | FALSE | FALSE | #VALUE!
54792 | FALSE | 42.84 |  | 042840_SW_2_LP |  | FALSE | FALSE | #VALUE! | ! 042840_SW_2_LP
54793 | FALSE | 42.84 |  | 042840_SW_2_LP |  | TRUE | FALSE | #VALUE! | sectype | 772 | shell
54794 | No Section | 42.84 | SW_2_LP | 042840_SW_2_LP | Gelcoat | TRUE | TRUE | 0.0005 | secdata | 0.0005 | 3 | 0 |  | Gelcoat
54795 | No Section | 42.84 | SW_2_LP | 042840_SW_2_LP | Triax Shell | TRUE | TRUE | 0.001 | secdata | 0.001 | 6 | 0 |  | triax GFRP(Shell Skin)
54796 | FALSE | 42.84 |  | 042840_SW_2_LP | UD Spar Caps | TRUE | FALSE | 0.001 | secdata | 0.001 | 2 | 0 |  | Carbon(UD)(Spar Caps)
54797 | FALSE | 42.84 |  | 042840_SW_2_LP | UD Spar Caps | TRUE | FALSE | 0.002 | secdata | 0.001 | 2 | 0 |  | Carbon(UD)(Spar Caps)
54798 | FALSE | 42.84 |  | 042840_SW_2_LP | UD Spar Caps | TRUE | FALSE | 0.003 | secdata | 0.001 | 2 | 0 |  | Carbon(UD)(Spar Caps)
54799 | FALSE | 42.84 |  | 042840_SW_2_LP | UD Spar Caps | TRUE | FALSE | 0.004 | secdata | 0.001 | 2 | 0 |  | Carbon(UD)(Spar Caps)
54800 | FALSE | 42.84 |  | 042840_SW_2_LP | UD Spar Caps | TRUE | FALSE | 0.005 | secdata | 0.001 | 2 | 0 |  | Carbon(UD)(Spar Caps)
54801 | FALSE | 42.84 |  | 042840_SW_2_LP | UD Spar Caps | TRUE | FALSE | 0.006 | secdata | 0.001 | 2 | 0 |  | Carbon(UD)(Spar Caps)
54802 | FALSE | 42.84 |  | 042840_SW_2_LP | UD Spar Caps | TRUE | FALSE | 0.007 | secdata | 0.001 | 2 | 0 |  | Carbon(UD)(Spar Caps)
54803 | FALSE | 42.84 |  | 042840_SW_2_LP | UD Spar Caps | TRUE | FALSE | 0.008 | secdata | 0.001 | 2 | 0 |  | Carbon(UD)(Spar Caps)
54804 | FALSE | 42.84 |  | 042840_SW_2_LP | UD Spar Caps | TRUE | FALSE | 0.009 | secdata | 0.001 | 2 | 0 |  | Carbon(UD)(Spar Caps)
54805 | FALSE | 42.84 |  | 042840_SW_2_LP | UD Spar Caps | TRUE | FALSE | 0.01 | secdata | 0.001 | 2 | 0 |  | Carbon(UD)(Spar Caps)
54806 | FALSE | 42.84 |  | 042840_SW_2_LP | UD Spar Caps | TRUE | FALSE | 0.011 | secdata | 0.001 | 2 | 0 |  | Carbon(UD)(Spar Caps)
54807 | FALSE | 42.84 |  | 042840_SW_2_LP | UD Spar Caps | TRUE | FALSE | 0.012 | secdata | 0.001 | 2 | 0 |  | Carbon(UD)(Spar Caps)
54808 | FALSE | 42.84 |  | 042840_SW_2_LP | UD Spar Caps | TRUE | FALSE | 0.013 | secdata | 0.001 | 2 | 0 |  | Carbon(UD)(Spar Caps)
54809 | FALSE | 42.84 |  | 042840_SW_2_LP | UD Spar Caps | TRUE | FALSE | 0.014 | secdata | 0.001 | 2 | 0 |  | Carbon(UD)(Spar Caps)
54810 | FALSE | 42.84 |  | 042840_SW_2_LP | UD Spar Caps | TRUE | FALSE | 0.015 | secdata | 0.001 | 2 | 0 |  | Carbon(UD)(Spar Caps)
54811 | FALSE | 42.84 |  | 042840_SW_2_LP | UD Spar Caps | TRUE | FALSE | 0.016 | secdata | 0.001 | 2 | 0 |  | Carbon(UD)(Spar Caps)
54812 | FALSE | 42.84 |  | 042840_SW_2_LP | UD Spar Caps | TRUE | FALSE | 0.017 | secdata | 0.001 | 2 | 0 |  | Carbon(UD)(Spar Caps)
54813 | FALSE | 42.84 |  | 042840_SW_2_LP | UD Spar Caps | TRUE | FALSE | 0.018 | secdata | 0.001 | 2 | 0 |  | Carbon(UD)(Spar Caps)
54814 | FALSE | 42.84 |  | 042840_SW_2_LP | UD Spar Caps | TRUE | FALSE | 0.019 | secdata | 0.001 | 2 | 0 |  | Carbon(UD)(Spar Caps)
54815 | FALSE | 42.84 |  | 042840_SW_2_LP | UD Spar Caps | TRUE | FALSE | 0.02 | secdata | 0.001 | 2 | 0 |  | Carbon(UD)(Spar Caps)
54816 | FALSE | 42.84 |  | 042840_SW_2_LP | UD Spar Caps | TRUE | FALSE | 0.021 | secdata | 0.001 | 2 | 0 |  | Carbon(UD)(Spar Caps)
54817 | FALSE | 42.84 |  | 042840_SW_2_LP | UD Spar Caps | TRUE | FALSE | 0.022 | secdata | 0.001 | 2 | 0 |  | Carbon(UD)(Spar Caps)
54818 | FALSE | 42.84 |  | 042840_SW_2_LP | UD Spar Caps | TRUE | FALSE | 0.023 | secdata | 0.001 | 2 | 0 |  | Carbon(UD)(Spar Caps)
54819 | FALSE | 42.84 |  | 042840_SW_2_LP | UD Spar Caps | TRUE | FALSE | 0.024 | secdata | 0.001 | 2 | 0 |  | Carbon(UD)(Spar Caps)
54820 | FALSE | 42.84 |  | 042840_SW_2_LP | UD Spar Caps | TRUE | FALSE | 0.025 | secdata | 0.001 | 2 | 0 |  | Carbon(UD)(Spar Caps)
54821 | FALSE | 42.84 |  | 042840_SW_2_LP | UD Spar Caps | TRUE | FALSE | 0.026 | secdata | 0.001 | 2 | 0 |  | Carbon(UD)(Spar Caps)
54822 | FALSE | 42.84 |  | 042840_SW_2_LP | UD Spar Caps | TRUE | FALSE | 0.027 | secdata | 0.001 | 2 | 0 |  | Carbon(UD)(Spar Caps)
54823 | FALSE | 42.84 |  | 042840_SW_2_LP | UD Spar Caps | TRUE | FALSE | 0.028 | secdata | 0.001 | 2 | 0 |  | Carbon(UD)(Spar Caps)
54824 | FALSE | 42.84 |  | 042840_SW_2_LP | UD Spar Caps | TRUE | FALSE | 0.029 | secdata | 0.001 | 2 | 0 |  | Carbon(UD)(Spar Caps)
54825 | FALSE | 42.84 |  | 042840_SW_2_LP | UD Spar Caps | TRUE | FALSE | 0.03 | secdata | 0.001 | 2 | 0 |  | Carbon(UD)(Spar Caps)
54826 | No Section | 42.84 | SW_2_LP | 042840_SW_2_LP | UD Spar Caps | TRUE | TRUE | 0.031 | secdata | 0.001 | 2 | 0 |  | Carbon(UD)(Spar Caps)
54827 | FALSE | 42.84 |  | 042840_SW_2_LP |  | TRUE | FALSE | #VALUE! | secoffset | bot
54828 | FALSE | 42.84 |  | 042840_SW_2_LP |  | TRUE | FALSE | #VALUE!
54829 | FALSE | 42.84 |  | 042840_SW_2_LP |  | TRUE | FALSE | #VALUE! | ! 042840_SW_2_LP
54830 | FALSE | 42.84 |  | 042840_SW_2_LP |  | FALSE | FALSE | #VALUE! | sectype | 1772 | shell
54831 | FALSE | 42.84 |  | 042840_SW_2_LP | Gelcoat | FALSE | TRUE | 0.0005 | secdata | 0.0005 | 3 | 0 |  | Gelcoat
54832 | FALSE | 42.84 |  | 042840_SW_2_LP | Triax Shell | FALSE | TRUE | 0.001 | secdata | 0.001 | 6 | 0 |  | triax GFRP(Shell Skin)
54833 | FALSE | 42.84 |  | 042840_SW_2_LP | UD Spar Caps | FALSE | FALSE | 0.001 | secdata | 0.001 | 2 | 0 |  | Carbon(UD)(Spar Caps)
54834 | FALSE | 42.84 |  | 042840_SW_2_LP | UD Spar Caps | FALSE | FALSE | 0.002 | secdata | 0.001 | 2 | 0 |  | Carbon(UD)(Spar Caps)
54835 | FALSE | 42.84 |  | 042840_SW_2_LP | UD Spar Caps | FALSE | FALSE | 0.003 | secdata | 0.001 | 2 | 0 |  | Carbon(UD)(Spar Caps)
54836 | FALSE | 42.84 |  | 042840_SW_2_LP | UD Spar Caps | FALSE | FALSE | 0.004 | secdata | 0.001 | 2 | 0 |  | Carbon(UD)(Spar Caps)
54837 | FALSE | 42.84 |  | 042840_SW_2_LP | UD Spar Caps | FALSE | FALSE | 0.005 | secdata | 0.001 | 2 | 0 |  | Carbon(UD)(Spar Caps)
54838 | FALSE | 42.84 |  | 042840_SW_2_LP | UD Spar Caps | FALSE | FALSE | 0.006 | secdata | 0.001 | 2 | 0 |  | Carbon(UD)(Spar Caps)
54839 | FALSE | 42.84 |  | 042840_SW_2_LP | UD Spar Caps | FALSE | FALSE | 0.007 | secdata | 0.001 | 2 | 0 |  | Carbon(UD)(Spar Caps)
54840 | FALSE | 42.84 |  | 042840_SW_2_LP | UD Spar Caps | FALSE | FALSE | 0.008 | secdata | 0.001 | 2 | 0 |  | Carbon(UD)(Spar Caps)
54841 | FALSE | 42.84 |  | 042840_SW_2_LP | UD Spar Caps | FALSE | FALSE | 0.009 | secdata | 0.001 | 2 | 0 |  | Carbon(UD)(Spar Caps)
54842 | FALSE | 42.84 |  | 042840_SW_2_LP | UD Spar Caps | FALSE | FALSE | 0.01 | secdata | 0.001 | 2 | 0 |  | Carbon(UD)(Spar Caps)
54843 | FALSE | 42.84 |  | 042840_SW_2_LP | UD Spar Caps | FALSE | FALSE | 0.011 | secdata | 0.001 | 2 | 0 |  | Carbon(UD)(Spar Caps)
54844 | FALSE | 42.84 |  | 042840_SW_2_LP | UD Spar Caps | FALSE | FALSE | 0.012 | secdata | 0.001 | 2 | 0 |  | Carbon(UD)(Spar Caps)
54845 | FALSE | 42.84 |  | 042840_SW_2_LP | UD Spar Caps | FALSE | FALSE | 0.013 | secdata | 0.001 | 2 | 0 |  | Carbon(UD)(Spar Caps)
54846 | FALSE | 42.84 |  | 042840_SW_2_LP | UD Spar Caps | FALSE | FALSE | 0.014 | secdata | 0.001 | 2 | 0 |  | Carbon(UD)(Spar Caps)
54847 | FALSE | 42.84 |  | 042840_SW_2_LP | UD Spar Caps | FALSE | FALSE | 0.015 | secdata | 0.001 | 2 | 0 |  | Carbon(UD)(Spar Caps)
54848 | FALSE | 42.84 |  | 042840_SW_2_LP | UD Spar Caps | FALSE | FALSE | 0.016 | secdata | 0.001 | 2 | 0 |  | Carbon(UD)(Spar Caps)
54849 | FALSE | 42.84 |  | 042840_SW_2_LP | UD Spar Caps | FALSE | FALSE | 0.017 | secdata | 0.001 | 2 | 0 |  | Carbon(UD)(Spar Caps)
54850 | FALSE | 42.84 |  | 042840_SW_2_LP | UD Spar Caps | FALSE | FALSE | 0.018 | secdata | 0.001 | 2 | 0 |  | Carbon(UD)(Spar Caps)
54851 | FALSE | 42.84 |  | 042840_SW_2_LP | UD Spar Caps | FALSE | FALSE | 0.019 | secdata | 0.001 | 2 | 0 |  | Carbon(UD)(Spar Caps)
54852 | FALSE | 42.84 |  | 042840_SW_2_LP | UD Spar Caps | FALSE | FALSE | 0.02 | secdata | 0.001 | 2 | 0 |  | Carbon(UD)(Spar Caps)
54853 | FALSE | 42.84 |  | 042840_SW_2_LP | UD Spar Caps | FALSE | FALSE | 0.021 | secdata | 0.001 | 2 | 0 |  | Carbon(UD)(Spar Caps)
54854 | FALSE | 42.84 |  | 042840_SW_2_LP | UD Spar Caps | FALSE | FALSE | 0.022 | secdata | 0.001 | 2 | 0 |  | Carbon(UD)(Spar Caps)
54855 | FALSE | 42.84 |  | 042840_SW_2_LP | UD Spar Caps | FALSE | FALSE | 0.023 | secdata | 0.001 | 2 | 0 |  | Carbon(UD)(Spar Caps)
54856 | FALSE | 42.84 |  | 042840_SW_2_LP | UD Spar Caps | FALSE | FALSE | 0.024 | secdata | 0.001 | 2 | 0 |  | Carbon(UD)(Spar Caps)
54857 | FALSE | 42.84 |  | 042840_SW_2_LP | UD Spar Caps | FALSE | FALSE | 0.025 | secdata | 0.001 | 2 | 0 |  | Carbon(UD)(Spar Caps)
54858 | FALSE | 42.84 |  | 042840_SW_2_LP | UD Spar Caps | FALSE | FALSE | 0.026 | secdata | 0.001 | 2 | 0 |  | Carbon(UD)(Spar Caps)
54859 | FALSE | 42.84 |  | 042840_SW_2_LP | UD Spar Caps | FALSE | FALSE | 0.027 | secdata | 0.001 | 2 | 0 |  | Carbon(UD)(Spar Caps)
54860 | FALSE | 42.84 |  | 042840_SW_2_LP | UD Spar Caps | FALSE | FALSE | 0.028 | secdata | 0.001 | 2 | 0 |  | Carbon(UD)(Spar Caps)
54861 | FALSE | 42.84 |  | 042840_SW_2_LP | UD Spar Caps | FALSE | FALSE | 0.029 | secdata | 0.001 | 2 | 0 |  | Carbon(UD)(Spar Caps)
54862 | FALSE | 42.84 |  | 042840_SW_2_LP | UD Spar Caps | FALSE | FALSE | 0.03 | secdata | 0.001 | 2 | 0 |  | Carbon(UD)(Spar Caps)
54863 | FALSE | 42.84 |  | 042840_SW_2_LP | UD Spar Caps | FALSE | TRUE | 0.031 | secdata | 0.001 | 2 | 0 |  | Carbon(UD)(Spar Caps)
54864 | FALSE | 42.84 |  | 042840_SW_2_LP |  | FALSE | FALSE | #VALUE! | secoffset | mid
54865 | FALSE | 42.84 |  | 042840_SW_2_LP |  | FALSE | FALSE | #VALUE!
54866 | FALSE | 42.84 |  | 042840_TE-PS-Filler |  | FALSE | FALSE | #VALUE! | ! 042840_TE-PS-Filler
54867 | FALSE | 42.84 |  | 042840_TE-PS-Filler |  | TRUE | FALSE | #VALUE! | sectype | 773 | shell
54868 | No Section | 42.84 | TE-PS-Filler | 042840_TE-PS-Filler | Gelcoat | TRUE | TRUE | 0.0005 | secdata | 0.0005 | 3 | 0 |  | Gelcoat
54869 | No Section | 42.84 | TE-PS-Filler | 042840_TE-PS-Filler | Triax Shell | TRUE | TRUE | 0.001 | secdata | 0.001 | 6 | 0 |  | triax GFRP(Shell Skin)
54870 | FALSE | 42.84 |  | 042840_TE-PS-Filler | BalsaIso | TRUE | FALSE | 0.001 | secdata | 0.001 | 4 | 0 |  | balsa
54871 | FALSE | 42.84 |  | 042840_TE-PS-Filler | BalsaIso | TRUE | FALSE | 0.002 | secdata | 0.001 | 4 | 0 |  | balsa
54872 | FALSE | 42.84 |  | 042840_TE-PS-Filler | BalsaIso | TRUE | FALSE | 0.003 | secdata | 0.001 | 4 | 0 |  | balsa
54873 | FALSE | 42.84 |  | 042840_TE-PS-Filler | BalsaIso | TRUE | FALSE | 0.004 | secdata | 0.001 | 4 | 0 |  | balsa
54874 | FALSE | 42.84 |  | 042840_TE-PS-Filler | BalsaIso | TRUE | FALSE | 0.005 | secdata | 0.001 | 4 | 0 |  | balsa
54875 | FALSE | 42.84 |  | 042840_TE-PS-Filler | BalsaIso | TRUE | FALSE | 0.006 | secdata | 0.001 | 4 | 0 |  | balsa
54876 | FALSE | 42.84 |  | 042840_TE-PS-Filler | BalsaIso | TRUE | FALSE | 0.007 | secdata | 0.001 | 4 | 0 |  | balsa
54877 | FALSE | 42.84 |  | 042840_TE-PS-Filler | BalsaIso | TRUE | FALSE | 0.008 | secdata | 0.001 | 4 | 0 |  | balsa
54878 | FALSE | 42.84 |  | 042840_TE-PS-Filler | BalsaIso | TRUE | FALSE | 0.009 | secdata | 0.001 | 4 | 0 |  | balsa
54879 | FALSE | 42.84 |  | 042840_TE-PS-Filler | BalsaIso | TRUE | FALSE | 0.01 | secdata | 0.001 | 4 | 0 |  | balsa
54880 | FALSE | 42.84 |  | 042840_TE-PS-Filler | BalsaIso | TRUE | FALSE | 0.011 | secdata | 0.001 | 4 | 0 |  | balsa
54881 | FALSE | 42.84 |  | 042840_TE-PS-Filler | BalsaIso | TRUE | FALSE | 0.012 | secdata | 0.001 | 4 | 0 |  | balsa
54882 | No Section | 42.84 | TE-PS-Filler | 042840_TE-PS-Filler | BalsaIso | TRUE | TRUE | 0.013 | secdata | 0.001 | 4 | 0 |  | balsa
54883 | FALSE | 42.84 |  | 042840_TE-PS-Filler |  | TRUE | FALSE | #VALUE! | secoffset | bot
54884 | FALSE | 42.84 |  | 042840_TE-PS-Filler |  | TRUE | FALSE | #VALUE!
54885 | FALSE | 42.84 |  | 042840_TE-PS-Filler |  | TRUE | FALSE | #VALUE! | ! 042840_TE-PS-Filler
54886 | FALSE | 42.84 |  | 042840_TE-PS-Filler |  | FALSE | FALSE | #VALUE! | sectype | 1773 | shell
54887 | FALSE | 42.84 |  | 042840_TE-PS-Filler | Gelcoat | FALSE | TRUE | 0.0005 | secdata | 0.0005 | 3 | 0 |  | Gelcoat
54888 | FALSE | 42.84 |  | 042840_TE-PS-Filler | Triax Shell | FALSE | TRUE | 0.001 | secdata | 0.001 | 6 | 0 |  | triax GFRP(Shell Skin)
54889 | FALSE | 42.84 |  | 042840_TE-PS-Filler | BalsaIso | FALSE | FALSE | 0.001 | secdata | 0.001 | 4 | 0 |  | balsa
54890 | FALSE | 42.84 |  | 042840_TE-PS-Filler | BalsaIso | FALSE | FALSE | 0.002 | secdata | 0.001 | 4 | 0 |  | balsa
54891 | FALSE | 42.84 |  | 042840_TE-PS-Filler | BalsaIso | FALSE | FALSE | 0.003 | secdata | 0.001 | 4 | 0 |  | balsa
54892 | FALSE | 42.84 |  | 042840_TE-PS-Filler | BalsaIso | FALSE | FALSE | 0.004 | secdata | 0.001 | 4 | 0 |  | balsa
54893 | FALSE | 42.84 |  | 042840_TE-PS-Filler | BalsaIso | FALSE | FALSE | 0.005 | secdata | 0.001 | 4 | 0 |  | balsa
54894 | FALSE | 42.84 |  | 042840_TE-PS-Filler | BalsaIso | FALSE | FALSE | 0.006 | secdata | 0.001 | 4 | 0 |  | balsa
54895 | FALSE | 42.84 |  | 042840_TE-PS-Filler | BalsaIso | FALSE | FALSE | 0.007 | secdata | 0.001 | 4 | 0 |  | balsa
54896 | FALSE | 42.84 |  | 042840_TE-PS-Filler | BalsaIso | FALSE | FALSE | 0.008 | secdata | 0.001 | 4 | 0 |  | balsa
54897 | FALSE | 42.84 |  | 042840_TE-PS-Filler | BalsaIso | FALSE | FALSE | 0.009 | secdata | 0.001 | 4 | 0 |  | balsa
54898 | FALSE | 42.84 |  | 042840_TE-PS-Filler | BalsaIso | FALSE | FALSE | 0.01 | secdata | 0.001 | 4 | 0 |  | balsa
54899 | FALSE | 42.84 |  | 042840_TE-PS-Filler | BalsaIso | FALSE | FALSE | 0.011 | secdata | 0.001 | 4 | 0 |  | balsa
54900 | FALSE | 42.84 |  | 042840_TE-PS-Filler | BalsaIso | FALSE | FALSE | 0.012 | secdata | 0.001 | 4 | 0 |  | balsa
54901 | FALSE | 42.84 |  | 042840_TE-PS-Filler | BalsaIso | FALSE | TRUE | 0.013 | secdata | 0.001 | 4 | 0 |  | balsa
54902 | FALSE | 42.84 |  | 042840_TE-PS-Filler |  | FALSE | FALSE | #VALUE! | secoffset | mid
54903 | FALSE | 42.84 |  | 042840_TE-PS-Filler |  | FALSE | FALSE | #VALUE!
54904 | FALSE | 42.84 |  | 042840_TE_SS_filler |  | FALSE | FALSE | #VALUE! | ! 042840_TE_SS_filler
54905 | FALSE | 42.84 |  | 042840_TE_SS_filler |  | TRUE | FALSE | #VALUE! | sectype | 774 | shell
54906 | No Section | 42.84 | TE_SS_filler | 042840_TE_SS_filler | Gelcoat | TRUE | TRUE | 0.0005 | secdata | 0.0005 | 3 | 0 |  | Gelcoat
54907 | No Section | 42.84 | TE_SS_filler | 042840_TE_SS_filler | Triax Shell | TRUE | TRUE | 0.001 | secdata | 0.001 | 6 | 0 |  | triax GFRP(Shell Skin)
54908 | FALSE | 42.84 |  | 042840_TE_SS_filler | BalsaIso | TRUE | FALSE | 0.001 | secdata | 0.001 | 4 | 0 |  | balsa
54909 | FALSE | 42.84 |  | 042840_TE_SS_filler | BalsaIso | TRUE | FALSE | 0.002 | secdata | 0.001 | 4 | 0 |  | balsa
54910 | FALSE | 42.84 |  | 042840_TE_SS_filler | BalsaIso | TRUE | FALSE | 0.003 | secdata | 0.001 | 4 | 0 |  | balsa
54911 | FALSE | 42.84 |  | 042840_TE_SS_filler | BalsaIso | TRUE | FALSE | 0.004 | secdata | 0.001 | 4 | 0 |  | balsa
54912 | FALSE | 42.84 |  | 042840_TE_SS_filler | BalsaIso | TRUE | FALSE | 0.005 | secdata | 0.001 | 4 | 0 |  | balsa
54913 | FALSE | 42.84 |  | 042840_TE_SS_filler | BalsaIso | TRUE | FALSE | 0.006 | secdata | 0.001 | 4 | 0 |  | balsa
54914 | FALSE | 42.84 |  | 042840_TE_SS_filler | BalsaIso | TRUE | FALSE | 0.007 | secdata | 0.001 | 4 | 0 |  | balsa
54915 | FALSE | 42.84 |  | 042840_TE_SS_filler | BalsaIso | TRUE | FALSE | 0.008 | secdata | 0.001 | 4 | 0 |  | balsa
54916 | FALSE | 42.84 |  | 042840_TE_SS_filler | BalsaIso | TRUE | FALSE | 0.009 | secdata | 0.001 | 4 | 0 |  | balsa
54917 | FALSE | 42.84 |  | 042840_TE_SS_filler | BalsaIso | TRUE | FALSE | 0.01 | secdata | 0.001 | 4 | 0 |  | balsa
54918 | FALSE | 42.84 |  | 042840_TE_SS_filler | BalsaIso | TRUE | FALSE | 0.011 | secdata | 0.001 | 4 | 0 |  | balsa
54919 | FALSE | 42.84 |  | 042840_TE_SS_filler | BalsaIso | TRUE | FALSE | 0.012 | secdata | 0.001 | 4 | 0 |  | balsa
54920 | FALSE | 42.84 |  | 042840_TE_SS_filler | BalsaIso | TRUE | FALSE | 0.013 | secdata | 0.001 | 4 | 0 |  | balsa
54921 | FALSE | 42.84 |  | 042840_TE_SS_filler | BalsaIso | TRUE | FALSE | 0.014 | secdata | 0.001 | 4 | 0 |  | balsa
54922 | FALSE | 42.84 |  | 042840_TE_SS_filler | BalsaIso | TRUE | FALSE | 0.015 | secdata | 0.001 | 4 | 0 |  | balsa
54923 | FALSE | 42.84 |  | 042840_TE_SS_filler | BalsaIso | TRUE | FALSE | 0.016 | secdata | 0.001 | 4 | 0 |  | balsa
54924 | FALSE | 42.84 |  | 042840_TE_SS_filler | BalsaIso | TRUE | FALSE | 0.017 | secdata | 0.001 | 4 | 0 |  | balsa
54925 | FALSE | 42.84 |  | 042840_TE_SS_filler | BalsaIso | TRUE | FALSE | 0.018 | secdata | 0.001 | 4 | 0 |  | balsa
54926 | FALSE | 42.84 |  | 042840_TE_SS_filler | BalsaIso | TRUE | FALSE | 0.019 | secdata | 0.001 | 4 | 0 |  | balsa
54927 | FALSE | 42.84 |  | 042840_TE_SS_filler | BalsaIso | TRUE | FALSE | 0.02 | secdata | 0.001 | 4 | 0 |  | balsa
54928 | FALSE | 42.84 |  | 042840_TE_SS_filler | BalsaIso | TRUE | FALSE | 0.021 | secdata | 0.001 | 4 | 0 |  | balsa
54929 | FALSE | 42.84 |  | 042840_TE_SS_filler | BalsaIso | TRUE | FALSE | 0.022 | secdata | 0.001 | 4 | 0 |  | balsa
54930 | No Section | 42.84 | TE_SS_filler | 042840_TE_SS_filler | BalsaIso | TRUE | TRUE | 0.023 | secdata | 0.001 | 4 | 0 |  | balsa
54931 | FALSE | 42.84 |  | 042840_TE_SS_filler |  | TRUE | FALSE | #VALUE! | secoffset | bot
54932 | FALSE | 42.84 |  | 042840_TE_SS_filler |  | TRUE | FALSE | #VALUE!
54933 | FALSE | 42.84 |  | 042840_TE_SS_filler |  | TRUE | FALSE | #VALUE! | ! 042840_TE_SS_filler
54934 | FALSE | 42.84 |  | 042840_TE_SS_filler |  | FALSE | FALSE | #VALUE! | sectype | 1774 | shell
54935 | FALSE | 42.84 |  | 042840_TE_SS_filler | Gelcoat | FALSE | TRUE | 0.0005 | secdata | 0.0005 | 3 | 0 |  | Gelcoat
54936 | FALSE | 42.84 |  | 042840_TE_SS_filler | Triax Shell | FALSE | TRUE | 0.001 | secdata | 0.001 | 6 | 0 |  | triax GFRP(Shell Skin)
54937 | FALSE | 42.84 |  | 042840_TE_SS_filler | BalsaIso | FALSE | FALSE | 0.001 | secdata | 0.001 | 4 | 0 |  | balsa
54938 | FALSE | 42.84 |  | 042840_TE_SS_filler | BalsaIso | FALSE | FALSE | 0.002 | secdata | 0.001 | 4 | 0 |  | balsa
54939 | FALSE | 42.84 |  | 042840_TE_SS_filler | BalsaIso | FALSE | FALSE | 0.003 | secdata | 0.001 | 4 | 0 |  | balsa
54940 | FALSE | 42.84 |  | 042840_TE_SS_filler | BalsaIso | FALSE | FALSE | 0.004 | secdata | 0.001 | 4 | 0 |  | balsa
54941 | FALSE | 42.84 |  | 042840_TE_SS_filler | BalsaIso | FALSE | FALSE | 0.005 | secdata | 0.001 | 4 | 0 |  | balsa
54942 | FALSE | 42.84 |  | 042840_TE_SS_filler | BalsaIso | FALSE | FALSE | 0.006 | secdata | 0.001 | 4 | 0 |  | balsa
54943 | FALSE | 42.84 |  | 042840_TE_SS_filler | BalsaIso | FALSE | FALSE | 0.007 | secdata | 0.001 | 4 | 0 |  | balsa
54944 | FALSE | 42.84 |  | 042840_TE_SS_filler | BalsaIso | FALSE | FALSE | 0.008 | secdata | 0.001 | 4 | 0 |  | balsa
54945 | FALSE | 42.84 |  | 042840_TE_SS_filler | BalsaIso | FALSE | FALSE | 0.009 | secdata | 0.001 | 4 | 0 |  | balsa
54946 | FALSE | 42.84 |  | 042840_TE_SS_filler | BalsaIso | FALSE | FALSE | 0.01 | secdata | 0.001 | 4 | 0 |  | balsa
54947 | FALSE | 42.84 |  | 042840_TE_SS_filler | BalsaIso | FALSE | FALSE | 0.011 | secdata | 0.001 | 4 | 0 |  | balsa
54948 | FALSE | 42.84 |  | 042840_TE_SS_filler | BalsaIso | FALSE | FALSE | 0.012 | secdata | 0.001 | 4 | 0 |  | balsa
54949 | FALSE | 42.84 |  | 042840_TE_SS_filler | BalsaIso | FALSE | FALSE | 0.013 | secdata | 0.001 | 4 | 0 |  | balsa
54950 | FALSE | 42.84 |  | 042840_TE_SS_filler | BalsaIso | FALSE | FALSE | 0.014 | secdata | 0.001 | 4 | 0 |  | balsa
54951 | FALSE | 42.84 |  | 042840_TE_SS_filler | BalsaIso | FALSE | FALSE | 0.015 | secdata | 0.001 | 4 | 0 |  | balsa
54952 | FALSE | 42.84 |  | 042840_TE_SS_filler | BalsaIso | FALSE | FALSE | 0.016 | secdata | 0.001 | 4 | 0 |  | balsa
54953 | FALSE | 42.84 |  | 042840_TE_SS_filler | BalsaIso | FALSE | FALSE | 0.017 | secdata | 0.001 | 4 | 0 |  | balsa
54954 | FALSE | 42.84 |  | 042840_TE_SS_filler | BalsaIso | FALSE | FALSE | 0.018 | secdata | 0.001 | 4 | 0 |  | balsa
54955 | FALSE | 42.84 |  | 042840_TE_SS_filler | BalsaIso | FALSE | FALSE | 0.019 | secdata | 0.001 | 4 | 0 |  | balsa
54956 | FALSE | 42.84 |  | 042840_TE_SS_filler | BalsaIso | FALSE | FALSE | 0.02 | secdata | 0.001 | 4 | 0 |  | balsa
54957 | FALSE | 42.84 |  | 042840_TE_SS_filler | BalsaIso | FALSE | FALSE | 0.021 | secdata | 0.001 | 4 | 0 |  | balsa
54958 | FALSE | 42.84 |  | 042840_TE_SS_filler | BalsaIso | FALSE | FALSE | 0.022 | secdata | 0.001 | 4 | 0 |  | balsa
54959 | FALSE | 42.84 |  | 042840_TE_SS_filler | BalsaIso | FALSE | TRUE | 0.023 | secdata | 0.001 | 4 | 0 |  | balsa
54960 | FALSE | 42.84 |  | 042840_TE_SS_filler |  | FALSE | FALSE | #VALUE! | secoffset | mid
54961 | FALSE | 42.84 |  | 042840_TE_SS_filler |  | FALSE | FALSE | #VALUE!
54962 | FALSE | 44.1 |  | 044100_HP_CAP |  | FALSE | FALSE | #VALUE! | ! 044100_HP_CAP
54963 | FALSE | 44.1 |  | 044100_HP_CAP |  | TRUE | FALSE | #VALUE! | sectype | 775 | shell
54964 | No Section | 44.1 | HP_CAP | 044100_HP_CAP | Gelcoat | TRUE | TRUE | 0.0005 | secdata | 0.0005 | 3 | 0 |  | Gelcoat
54965 | No Section | 44.1 | HP_CAP | 044100_HP_CAP | Triax Shell | TRUE | TRUE | 0.001 | secdata | 0.001 | 6 | 0 |  | triax GFRP(Shell Skin)
54966 | FALSE | 44.1 |  | 044100_HP_CAP | UD Spar Caps | TRUE | FALSE | 0.001 | secdata | 0.001 | 2 | 0 |  | Carbon(UD)(Spar Caps)
54967 | FALSE | 44.1 |  | 044100_HP_CAP | UD Spar Caps | TRUE | FALSE | 0.002 | secdata | 0.001 | 2 | 0 |  | Carbon(UD)(Spar Caps)
54968 | FALSE | 44.1 |  | 044100_HP_CAP | UD Spar Caps | TRUE | FALSE | 0.003 | secdata | 0.001 | 2 | 0 |  | Carbon(UD)(Spar Caps)
54969 | FALSE | 44.1 |  | 044100_HP_CAP | UD Spar Caps | TRUE | FALSE | 0.004 | secdata | 0.001 | 2 | 0 |  | Carbon(UD)(Spar Caps)
54970 | FALSE | 44.1 |  | 044100_HP_CAP | UD Spar Caps | TRUE | FALSE | 0.005 | secdata | 0.001 | 2 | 0 |  | Carbon(UD)(Spar Caps)
54971 | FALSE | 44.1 |  | 044100_HP_CAP | UD Spar Caps | TRUE | FALSE | 0.006 | secdata | 0.001 | 2 | 0 |  | Carbon(UD)(Spar Caps)
54972 | FALSE | 44.1 |  | 044100_HP_CAP | UD Spar Caps | TRUE | FALSE | 0.007 | secdata | 0.001 | 2 | 0 |  | Carbon(UD)(Spar Caps)
54973 | FALSE | 44.1 |  | 044100_HP_CAP | UD Spar Caps | TRUE | FALSE | 0.008 | secdata | 0.001 | 2 | 0 |  | Carbon(UD)(Spar Caps)
54974 | FALSE | 44.1 |  | 044100_HP_CAP | UD Spar Caps | TRUE | FALSE | 0.009 | secdata | 0.001 | 2 | 0 |  | Carbon(UD)(Spar Caps)
54975 | FALSE | 44.1 |  | 044100_HP_CAP | UD Spar Caps | TRUE | FALSE | 0.01 | secdata | 0.001 | 2 | 0 |  | Carbon(UD)(Spar Caps)
54976 | FALSE | 44.1 |  | 044100_HP_CAP | UD Spar Caps | TRUE | FALSE | 0.011 | secdata | 0.001 | 2 | 0 |  | Carbon(UD)(Spar Caps)
54977 | FALSE | 44.1 |  | 044100_HP_CAP | UD Spar Caps | TRUE | FALSE | 0.012 | secdata | 0.001 | 2 | 0 |  | Carbon(UD)(Spar Caps)
54978 | FALSE | 44.1 |  | 044100_HP_CAP | UD Spar Caps | TRUE | FALSE | 0.013 | secdata | 0.001 | 2 | 0 |  | Carbon(UD)(Spar Caps)
54979 | FALSE | 44.1 |  | 044100_HP_CAP | UD Spar Caps | TRUE | FALSE | 0.014 | secdata | 0.001 | 2 | 0 |  | Carbon(UD)(Spar Caps)
54980 | FALSE | 44.1 |  | 044100_HP_CAP | UD Spar Caps | TRUE | FALSE | 0.015 | secdata | 0.001 | 2 | 0 |  | Carbon(UD)(Spar Caps)
54981 | FALSE | 44.1 |  | 044100_HP_CAP | UD Spar Caps | TRUE | FALSE | 0.016 | secdata | 0.001 | 2 | 0 |  | Carbon(UD)(Spar Caps)
54982 | FALSE | 44.1 |  | 044100_HP_CAP | UD Spar Caps | TRUE | FALSE | 0.017 | secdata | 0.001 | 2 | 0 |  | Carbon(UD)(Spar Caps)
54983 | FALSE | 44.1 |  | 044100_HP_CAP | UD Spar Caps | TRUE | FALSE | 0.018 | secdata | 0.001 | 2 | 0 |  | Carbon(UD)(Spar Caps)
54984 | FALSE | 44.1 |  | 044100_HP_CAP | UD Spar Caps | TRUE | FALSE | 0.019 | secdata | 0.001 | 2 | 0 |  | Carbon(UD)(Spar Caps)
54985 | FALSE | 44.1 |  | 044100_HP_CAP | UD Spar Caps | TRUE | FALSE | 0.02 | secdata | 0.001 | 2 | 0 |  | Carbon(UD)(Spar Caps)
54986 | FALSE | 44.1 |  | 044100_HP_CAP | UD Spar Caps | TRUE | FALSE | 0.021 | secdata | 0.001 | 2 | 0 |  | Carbon(UD)(Spar Caps)
54987 | FALSE | 44.1 |  | 044100_HP_CAP | UD Spar Caps | TRUE | FALSE | 0.022 | secdata | 0.001 | 2 | 0 |  | Carbon(UD)(Spar Caps)
54988 | FALSE | 44.1 |  | 044100_HP_CAP | UD Spar Caps | TRUE | FALSE | 0.023 | secdata | 0.001 | 2 | 0 |  | Carbon(UD)(Spar Caps)
54989 | FALSE | 44.1 |  | 044100_HP_CAP | UD Spar Caps | TRUE | FALSE | 0.024 | secdata | 0.001 | 2 | 0 |  | Carbon(UD)(Spar Caps)
54990 | FALSE | 44.1 |  | 044100_HP_CAP | UD Spar Caps | TRUE | FALSE | 0.025 | secdata | 0.001 | 2 | 0 |  | Carbon(UD)(Spar Caps)
54991 | FALSE | 44.1 |  | 044100_HP_CAP | UD Spar Caps | TRUE | FALSE | 0.026 | secdata | 0.001 | 2 | 0 |  | Carbon(UD)(Spar Caps)
54992 | FALSE | 44.1 |  | 044100_HP_CAP | UD Spar Caps | TRUE | FALSE | 0.027 | secdata | 0.001 | 2 | 0 |  | Carbon(UD)(Spar Caps)
54993 | FALSE | 44.1 |  | 044100_HP_CAP | UD Spar Caps | TRUE | FALSE | 0.028 | secdata | 0.001 | 2 | 0 |  | Carbon(UD)(Spar Caps)
54994 | No Section | 44.1 | HP_CAP | 044100_HP_CAP | UD Spar Caps | TRUE | TRUE | 0.029 | secdata | 0.001 | 2 | 0 |  | Carbon(UD)(Spar Caps)
54995 | FALSE | 44.1 |  | 044100_HP_CAP |  | TRUE | FALSE | #VALUE! | secoffset | bot
54996 | FALSE | 44.1 |  | 044100_HP_CAP |  | TRUE | FALSE | #VALUE!
54997 | FALSE | 44.1 |  | 044100_HP_CAP |  | TRUE | FALSE | #VALUE! | ! 044100_HP_CAP
54998 | FALSE | 44.1 |  | 044100_HP_CAP |  | FALSE | FALSE | #VALUE! | sectype | 1775 | shell
54999 | FALSE | 44.1 |  | 044100_HP_CAP | Gelcoat | FALSE | TRUE | 0.0005 | secdata | 0.0005 | 3 | 0 |  | Gelcoat
55000 | FALSE | 44.1 |  | 044100_HP_CAP | Triax Shell | FALSE | TRUE | 0.001 | secdata | 0.001 | 6 | 0 |  | triax GFRP(Shell Skin)
55001 | FALSE | 44.1 |  | 044100_HP_CAP | UD Spar Caps | FALSE | FALSE | 0.001 | secdata | 0.001 | 2 | 0 |  | Carbon(UD)(Spar Caps)
55002 | FALSE | 44.1 |  | 044100_HP_CAP | UD Spar Caps | FALSE | FALSE | 0.002 | secdata | 0.001 | 2 | 0 |  | Carbon(UD)(Spar Caps)
55003 | FALSE | 44.1 |  | 044100_HP_CAP | UD Spar Caps | FALSE | FALSE | 0.003 | secdata | 0.001 | 2 | 0 |  | Carbon(UD)(Spar Caps)
55004 | FALSE | 44.1 |  | 044100_HP_CAP | UD Spar Caps | FALSE | FALSE | 0.004 | secdata | 0.001 | 2 | 0 |  | Carbon(UD)(Spar Caps)
55005 | FALSE | 44.1 |  | 044100_HP_CAP | UD Spar Caps | FALSE | FALSE | 0.005 | secdata | 0.001 | 2 | 0 |  | Carbon(UD)(Spar Caps)
55006 | FALSE | 44.1 |  | 044100_HP_CAP | UD Spar Caps | FALSE | FALSE | 0.006 | secdata | 0.001 | 2 | 0 |  | Carbon(UD)(Spar Caps)
55007 | FALSE | 44.1 |  | 044100_HP_CAP | UD Spar Caps | FALSE | FALSE | 0.007 | secdata | 0.001 | 2 | 0 |  | Carbon(UD)(Spar Caps)
55008 | FALSE | 44.1 |  | 044100_HP_CAP | UD Spar Caps | FALSE | FALSE | 0.008 | secdata | 0.001 | 2 | 0 |  | Carbon(UD)(Spar Caps)
55009 | FALSE | 44.1 |  | 044100_HP_CAP | UD Spar Caps | FALSE | FALSE | 0.009 | secdata | 0.001 | 2 | 0 |  | Carbon(UD)(Spar Caps)
55010 | FALSE | 44.1 |  | 044100_HP_CAP | UD Spar Caps | FALSE | FALSE | 0.01 | secdata | 0.001 | 2 | 0 |  | Carbon(UD)(Spar Caps)
55011 | FALSE | 44.1 |  | 044100_HP_CAP | UD Spar Caps | FALSE | FALSE | 0.011 | secdata | 0.001 | 2 | 0 |  | Carbon(UD)(Spar Caps)
55012 | FALSE | 44.1 |  | 044100_HP_CAP | UD Spar Caps | FALSE | FALSE | 0.012 | secdata | 0.001 | 2 | 0 |  | Carbon(UD)(Spar Caps)
55013 | FALSE | 44.1 |  | 044100_HP_CAP | UD Spar Caps | FALSE | FALSE | 0.013 | secdata | 0.001 | 2 | 0 |  | Carbon(UD)(Spar Caps)
55014 | FALSE | 44.1 |  | 044100_HP_CAP | UD Spar Caps | FALSE | FALSE | 0.014 | secdata | 0.001 | 2 | 0 |  | Carbon(UD)(Spar Caps)
55015 | FALSE | 44.1 |  | 044100_HP_CAP | UD Spar Caps | FALSE | FALSE | 0.015 | secdata | 0.001 | 2 | 0 |  | Carbon(UD)(Spar Caps)
55016 | FALSE | 44.1 |  | 044100_HP_CAP | UD Spar Caps | FALSE | FALSE | 0.016 | secdata | 0.001 | 2 | 0 |  | Carbon(UD)(Spar Caps)
55017 | FALSE | 44.1 |  | 044100_HP_CAP | UD Spar Caps | FALSE | FALSE | 0.017 | secdata | 0.001 | 2 | 0 |  | Carbon(UD)(Spar Caps)
55018 | FALSE | 44.1 |  | 044100_HP_CAP | UD Spar Caps | FALSE | FALSE | 0.018 | secdata | 0.001 | 2 | 0 |  | Carbon(UD)(Spar Caps)
55019 | FALSE | 44.1 |  | 044100_HP_CAP | UD Spar Caps | FALSE | FALSE | 0.019 | secdata | 0.001 | 2 | 0 |  | Carbon(UD)(Spar Caps)
55020 | FALSE | 44.1 |  | 044100_HP_CAP | UD Spar Caps | FALSE | FALSE | 0.02 | secdata | 0.001 | 2 | 0 |  | Carbon(UD)(Spar Caps)
55021 | FALSE | 44.1 |  | 044100_HP_CAP | UD Spar Caps | FALSE | FALSE | 0.021 | secdata | 0.001 | 2 | 0 |  | Carbon(UD)(Spar Caps)
55022 | FALSE | 44.1 |  | 044100_HP_CAP | UD Spar Caps | FALSE | FALSE | 0.022 | secdata | 0.001 | 2 | 0 |  | Carbon(UD)(Spar Caps)
55023 | FALSE | 44.1 |  | 044100_HP_CAP | UD Spar Caps | FALSE | FALSE | 0.023 | secdata | 0.001 | 2 | 0 |  | Carbon(UD)(Spar Caps)
55024 | FALSE | 44.1 |  | 044100_HP_CAP | UD Spar Caps | FALSE | FALSE | 0.024 | secdata | 0.001 | 2 | 0 |  | Carbon(UD)(Spar Caps)
55025 | FALSE | 44.1 |  | 044100_HP_CAP | UD Spar Caps | FALSE | FALSE | 0.025 | secdata | 0.001 | 2 | 0 |  | Carbon(UD)(Spar Caps)
55026 | FALSE | 44.1 |  | 044100_HP_CAP | UD Spar Caps | FALSE | FALSE | 0.026 | secdata | 0.001 | 2 | 0 |  | Carbon(UD)(Spar Caps)
55027 | FALSE | 44.1 |  | 044100_HP_CAP | UD Spar Caps | FALSE | FALSE | 0.027 | secdata | 0.001 | 2 | 0 |  | Carbon(UD)(Spar Caps)
55028 | FALSE | 44.1 |  | 044100_HP_CAP | UD Spar Caps | FALSE | FALSE | 0.028 | secdata | 0.001 | 2 | 0 |  | Carbon(UD)(Spar Caps)
55029 | FALSE | 44.1 |  | 044100_HP_CAP | UD Spar Caps | FALSE | TRUE | 0.029 | secdata | 0.001 | 2 | 0 |  | Carbon(UD)(Spar Caps)
55030 | FALSE | 44.1 |  | 044100_HP_CAP |  | FALSE | FALSE | #VALUE! | secoffset | mid
55031 | FALSE | 44.1 |  | 044100_HP_CAP |  | FALSE | FALSE | #VALUE!
55032 | FALSE | 44.1 |  | 044100_HP_FLAT |  | FALSE | FALSE | #VALUE! | ! 044100_HP_FLAT
55033 | FALSE | 44.1 |  | 044100_HP_FLAT |  | TRUE | FALSE | #VALUE! | sectype | 776 | shell
55034 | No Section | 44.1 | HP_FLAT | 044100_HP_FLAT | Gelcoat | TRUE | TRUE | 0.0005 | secdata | 0.0005 | 3 | 0 |  | Gelcoat
55035 | No Section | 44.1 | HP_FLAT | 044100_HP_FLAT | Triax Shell | TRUE | TRUE | 0.001 | secdata | 0.001 | 6 | 0 |  | triax GFRP(Shell Skin)
55036 | No Section | 44.1 | HP_FLAT | 044100_HP_FLAT | UD LE/TE | TRUE | TRUE | 0.001 | secdata | 0.001 | 1 | 0 |  | Carbon(UD)(LE/TE)
55037 | FALSE | 44.1 |  | 044100_HP_FLAT |  | TRUE | FALSE | #VALUE! | secoffset | bot
55038 | FALSE | 44.1 |  | 044100_HP_FLAT |  | TRUE | FALSE | #VALUE!
55039 | FALSE | 44.1 |  | 044100_HP_FLAT |  | TRUE | FALSE | #VALUE! | ! 044100_HP_FLAT
55040 | FALSE | 44.1 |  | 044100_HP_FLAT |  | FALSE | FALSE | #VALUE! | sectype | 1776 | shell
55041 | FALSE | 44.1 |  | 044100_HP_FLAT | Gelcoat | FALSE | TRUE | 0.0005 | secdata | 0.0005 | 3 | 0 |  | Gelcoat
55042 | FALSE | 44.1 |  | 044100_HP_FLAT | Triax Shell | FALSE | TRUE | 0.001 | secdata | 0.001 | 6 | 0 |  | triax GFRP(Shell Skin)
55043 | FALSE | 44.1 |  | 044100_HP_FLAT | UD LE/TE | FALSE | TRUE | 0.001 | secdata | 0.001 | 1 | 0 |  | Carbon(UD)(LE/TE)
55044 | FALSE | 44.1 |  | 044100_HP_FLAT |  | FALSE | FALSE | #VALUE! | secoffset | mid
55045 | FALSE | 44.1 |  | 044100_HP_FLAT |  | FALSE | FALSE | #VALUE!
55046 | FALSE | 44.1 |  | 044100_HP_LE_REINF |  | FALSE | FALSE | #VALUE! | ! 044100_HP_LE_REINF
55047 | FALSE | 44.1 |  | 044100_HP_LE_REINF |  | TRUE | FALSE | #VALUE! | sectype | 777 | shell
55048 | No Section | 44.1 | HP_LE_REINF | 044100_HP_LE_REINF | Gelcoat | TRUE | TRUE | 0.0005 | secdata | 0.0005 | 3 | 0 |  | Gelcoat
55049 | No Section | 44.1 | HP_LE_REINF | 044100_HP_LE_REINF | Triax Shell | TRUE | TRUE | 0.001 | secdata | 0.001 | 6 | 0 |  | triax GFRP(Shell Skin)
55050 | No Section | 44.1 | HP_LE_REINF | 044100_HP_LE_REINF | UD LE/TE | TRUE | TRUE | 0.001 | secdata | 0.001 | 1 | 0 |  | Carbon(UD)(LE/TE)
55051 | FALSE | 44.1 |  | 044100_HP_LE_REINF |  | TRUE | FALSE | #VALUE! | secoffset | bot
55052 | FALSE | 44.1 |  | 044100_HP_LE_REINF |  | TRUE | FALSE | #VALUE!
55053 | FALSE | 44.1 |  | 044100_HP_LE_REINF |  | TRUE | FALSE | #VALUE! | ! 044100_HP_LE_REINF
55054 | FALSE | 44.1 |  | 044100_HP_LE_REINF |  | FALSE | FALSE | #VALUE! | sectype | 1777 | shell
55055 | FALSE | 44.1 |  | 044100_HP_LE_REINF | Gelcoat | FALSE | TRUE | 0.0005 | secdata | 0.0005 | 3 | 0 |  | Gelcoat
55056 | FALSE | 44.1 |  | 044100_HP_LE_REINF | Triax Shell | FALSE | TRUE | 0.001 | secdata | 0.001 | 6 | 0 |  | triax GFRP(Shell Skin)
55057 | FALSE | 44.1 |  | 044100_HP_LE_REINF | UD LE/TE | FALSE | TRUE | 0.001 | secdata | 0.001 | 1 | 0 |  | Carbon(UD)(LE/TE)
55058 | FALSE | 44.1 |  | 044100_HP_LE_REINF |  | FALSE | FALSE | #VALUE! | secoffset | mid
55059 | FALSE | 44.1 |  | 044100_HP_LE_REINF |  | FALSE | FALSE | #VALUE!
55060 | FALSE | 44.1 |  | 044100_HP_TE_REINF |  | FALSE | FALSE | #VALUE! | ! 044100_HP_TE_REINF
55061 | FALSE | 44.1 |  | 044100_HP_TE_REINF |  | TRUE | FALSE | #VALUE! | sectype | 778 | shell
55062 | No Section | 44.1 | HP_TE_REINF | 044100_HP_TE_REINF | Gelcoat | TRUE | TRUE | 0.0005 | secdata | 0.0005 | 3 | 0 |  | Gelcoat
55063 | No Section | 44.1 | HP_TE_REINF | 044100_HP_TE_REINF | Triax Shell | TRUE | TRUE | 0.001 | secdata | 0.001 | 6 | 0 |  | triax GFRP(Shell Skin)
55064 | No Section | 44.1 | HP_TE_REINF | 044100_HP_TE_REINF | UD LE/TE | TRUE | TRUE | 0.001 | secdata | 0.001 | 1 | 0 |  | Carbon(UD)(LE/TE)
55065 | FALSE | 44.1 |  | 044100_HP_TE_REINF |  | TRUE | FALSE | #VALUE! | secoffset | bot
55066 | FALSE | 44.1 |  | 044100_HP_TE_REINF |  | TRUE | FALSE | #VALUE!
55067 | FALSE | 44.1 |  | 044100_HP_TE_REINF |  | TRUE | FALSE | #VALUE! | ! 044100_HP_TE_REINF
55068 | FALSE | 44.1 |  | 044100_HP_TE_REINF |  | FALSE | FALSE | #VALUE! | sectype | 1778 | shell
55069 | FALSE | 44.1 |  | 044100_HP_TE_REINF | Gelcoat | FALSE | TRUE | 0.0005 | secdata | 0.0005 | 3 | 0 |  | Gelcoat
55070 | FALSE | 44.1 |  | 044100_HP_TE_REINF | Triax Shell | FALSE | TRUE | 0.001 | secdata | 0.001 | 6 | 0 |  | triax GFRP(Shell Skin)
55071 | FALSE | 44.1 |  | 044100_HP_TE_REINF | UD LE/TE | FALSE | TRUE | 0.001 | secdata | 0.001 | 1 | 0 |  | Carbon(UD)(LE/TE)
55072 | FALSE | 44.1 |  | 044100_HP_TE_REINF |  | FALSE | FALSE | #VALUE! | secoffset | mid
55073 | FALSE | 44.1 |  | 044100_HP_TE_REINF |  | FALSE | FALSE | #VALUE!
55074 | FALSE | 44.1 |  | 044100_LE_PS_filler |  | FALSE | FALSE | #VALUE! | ! 044100_LE_PS_filler
55075 | FALSE | 44.1 |  | 044100_LE_PS_filler |  | TRUE | FALSE | #VALUE! | sectype | 779 | shell
55076 | No Section | 44.1 | LE_PS_filler | 044100_LE_PS_filler | Gelcoat | TRUE | TRUE | 0.0005 | secdata | 0.0005 | 3 | 0 |  | Gelcoat
55077 | No Section | 44.1 | LE_PS_filler | 044100_LE_PS_filler | Triax Shell | TRUE | TRUE | 0.001 | secdata | 0.001 | 6 | 0 |  | triax GFRP(Shell Skin)
55078 | FALSE | 44.1 |  | 044100_LE_PS_filler | BalsaIso | TRUE | FALSE | 0.001 | secdata | 0.001 | 4 | 0 |  | balsa
55079 | FALSE | 44.1 |  | 044100_LE_PS_filler | BalsaIso | TRUE | FALSE | 0.002 | secdata | 0.001 | 4 | 0 |  | balsa
55080 | FALSE | 44.1 |  | 044100_LE_PS_filler | BalsaIso | TRUE | FALSE | 0.003 | secdata | 0.001 | 4 | 0 |  | balsa
55081 | FALSE | 44.1 |  | 044100_LE_PS_filler | BalsaIso | TRUE | FALSE | 0.004 | secdata | 0.001 | 4 | 0 |  | balsa
55082 | FALSE | 44.1 |  | 044100_LE_PS_filler | BalsaIso | TRUE | FALSE | 0.005 | secdata | 0.001 | 4 | 0 |  | balsa
55083 | FALSE | 44.1 |  | 044100_LE_PS_filler | BalsaIso | TRUE | FALSE | 0.006 | secdata | 0.001 | 4 | 0 |  | balsa
55084 | No Section | 44.1 | LE_PS_filler | 044100_LE_PS_filler | BalsaIso | TRUE | TRUE | 0.007 | secdata | 0.001 | 4 | 0 |  | balsa
55085 | FALSE | 44.1 |  | 044100_LE_PS_filler |  | TRUE | FALSE | #VALUE! | secoffset | bot
55086 | FALSE | 44.1 |  | 044100_LE_PS_filler |  | TRUE | FALSE | #VALUE!
55087 | FALSE | 44.1 |  | 044100_LE_PS_filler |  | TRUE | FALSE | #VALUE! | ! 044100_LE_PS_filler
55088 | FALSE | 44.1 |  | 044100_LE_PS_filler |  | FALSE | FALSE | #VALUE! | sectype | 1779 | shell
55089 | FALSE | 44.1 |  | 044100_LE_PS_filler | Gelcoat | FALSE | TRUE | 0.0005 | secdata | 0.0005 | 3 | 0 |  | Gelcoat
55090 | FALSE | 44.1 |  | 044100_LE_PS_filler | Triax Shell | FALSE | TRUE | 0.001 | secdata | 0.001 | 6 | 0 |  | triax GFRP(Shell Skin)
55091 | FALSE | 44.1 |  | 044100_LE_PS_filler | BalsaIso | FALSE | FALSE | 0.001 | secdata | 0.001 | 4 | 0 |  | balsa
55092 | FALSE | 44.1 |  | 044100_LE_PS_filler | BalsaIso | FALSE | FALSE | 0.002 | secdata | 0.001 | 4 | 0 |  | balsa
55093 | FALSE | 44.1 |  | 044100_LE_PS_filler | BalsaIso | FALSE | FALSE | 0.003 | secdata | 0.001 | 4 | 0 |  | balsa
55094 | FALSE | 44.1 |  | 044100_LE_PS_filler | BalsaIso | FALSE | FALSE | 0.004 | secdata | 0.001 | 4 | 0 |  | balsa
55095 | FALSE | 44.1 |  | 044100_LE_PS_filler | BalsaIso | FALSE | FALSE | 0.005 | secdata | 0.001 | 4 | 0 |  | balsa
55096 | FALSE | 44.1 |  | 044100_LE_PS_filler | BalsaIso | FALSE | FALSE | 0.006 | secdata | 0.001 | 4 | 0 |  | balsa
55097 | FALSE | 44.1 |  | 044100_LE_PS_filler | BalsaIso | FALSE | TRUE | 0.007 | secdata | 0.001 | 4 | 0 |  | balsa
55098 | FALSE | 44.1 |  | 044100_LE_PS_filler |  | FALSE | FALSE | #VALUE! | secoffset | mid
55099 | FALSE | 44.1 |  | 044100_LE_PS_filler |  | FALSE | FALSE | #VALUE!
55100 | FALSE | 44.1 |  | 044100_LE_SS_filler |  | FALSE | FALSE | #VALUE! | ! 044100_LE_SS_filler
55101 | FALSE | 44.1 |  | 044100_LE_SS_filler |  | TRUE | FALSE | #VALUE! | sectype | 780 | shell
55102 | No Section | 44.1 | LE_SS_filler | 044100_LE_SS_filler | Gelcoat | TRUE | TRUE | 0.0005 | secdata | 0.0005 | 3 | 0 |  | Gelcoat
55103 | No Section | 44.1 | LE_SS_filler | 044100_LE_SS_filler | Triax Shell | TRUE | TRUE | 0.001 | secdata | 0.001 | 6 | 0 |  | triax GFRP(Shell Skin)
55104 | FALSE | 44.1 |  | 044100_LE_SS_filler | BalsaIso | TRUE | FALSE | 0.001 | secdata | 0.001 | 4 | 0 |  | balsa
55105 | FALSE | 44.1 |  | 044100_LE_SS_filler | BalsaIso | TRUE | FALSE | 0.002 | secdata | 0.001 | 4 | 0 |  | balsa
55106 | FALSE | 44.1 |  | 044100_LE_SS_filler | BalsaIso | TRUE | FALSE | 0.003 | secdata | 0.001 | 4 | 0 |  | balsa
55107 | FALSE | 44.1 |  | 044100_LE_SS_filler | BalsaIso | TRUE | FALSE | 0.004 | secdata | 0.001 | 4 | 0 |  | balsa
55108 | FALSE | 44.1 |  | 044100_LE_SS_filler | BalsaIso | TRUE | FALSE | 0.005 | secdata | 0.001 | 4 | 0 |  | balsa
55109 | FALSE | 44.1 |  | 044100_LE_SS_filler | BalsaIso | TRUE | FALSE | 0.006 | secdata | 0.001 | 4 | 0 |  | balsa
55110 | No Section | 44.1 | LE_SS_filler | 044100_LE_SS_filler | BalsaIso | TRUE | TRUE | 0.007 | secdata | 0.001 | 4 | 0 |  | balsa
55111 | FALSE | 44.1 |  | 044100_LE_SS_filler |  | TRUE | FALSE | #VALUE! | secoffset | bot
55112 | FALSE | 44.1 |  | 044100_LE_SS_filler |  | TRUE | FALSE | #VALUE!
55113 | FALSE | 44.1 |  | 044100_LE_SS_filler |  | TRUE | FALSE | #VALUE! | ! 044100_LE_SS_filler
55114 | FALSE | 44.1 |  | 044100_LE_SS_filler |  | FALSE | FALSE | #VALUE! | sectype | 1780 | shell
55115 | FALSE | 44.1 |  | 044100_LE_SS_filler | Gelcoat | FALSE | TRUE | 0.0005 | secdata | 0.0005 | 3 | 0 |  | Gelcoat
55116 | FALSE | 44.1 |  | 044100_LE_SS_filler | Triax Shell | FALSE | TRUE | 0.001 | secdata | 0.001 | 6 | 0 |  | triax GFRP(Shell Skin)
55117 | FALSE | 44.1 |  | 044100_LE_SS_filler | BalsaIso | FALSE | FALSE | 0.001 | secdata | 0.001 | 4 | 0 |  | balsa
55118 | FALSE | 44.1 |  | 044100_LE_SS_filler | BalsaIso | FALSE | FALSE | 0.002 | secdata | 0.001 | 4 | 0 |  | balsa
55119 | FALSE | 44.1 |  | 044100_LE_SS_filler | BalsaIso | FALSE | FALSE | 0.003 | secdata | 0.001 | 4 | 0 |  | balsa
55120 | FALSE | 44.1 |  | 044100_LE_SS_filler | BalsaIso | FALSE | FALSE | 0.004 | secdata | 0.001 | 4 | 0 |  | balsa
55121 | FALSE | 44.1 |  | 044100_LE_SS_filler | BalsaIso | FALSE | FALSE | 0.005 | secdata | 0.001 | 4 | 0 |  | balsa
55122 | FALSE | 44.1 |  | 044100_LE_SS_filler | BalsaIso | FALSE | FALSE | 0.006 | secdata | 0.001 | 4 | 0 |  | balsa
55123 | FALSE | 44.1 |  | 044100_LE_SS_filler | BalsaIso | FALSE | TRUE | 0.007 | secdata | 0.001 | 4 | 0 |  | balsa
55124 | FALSE | 44.1 |  | 044100_LE_SS_filler |  | FALSE | FALSE | #VALUE! | secoffset | mid
55125 | FALSE | 44.1 |  | 044100_LE_SS_filler |  | FALSE | FALSE | #VALUE!
55126 | FALSE | 44.1 |  | 044100_LP_CAP |  | FALSE | FALSE | #VALUE! | ! 044100_LP_CAP
55127 | FALSE | 44.1 |  | 044100_LP_CAP |  | TRUE | FALSE | #VALUE! | sectype | 781 | shell
55128 | No Section | 44.1 | LP_CAP | 044100_LP_CAP | Gelcoat | TRUE | TRUE | 0.0005 | secdata | 0.0005 | 3 | 0 |  | Gelcoat
55129 | No Section | 44.1 | LP_CAP | 044100_LP_CAP | Triax Shell | TRUE | TRUE | 0.001 | secdata | 0.001 | 6 | 0 |  | triax GFRP(Shell Skin)
55130 | FALSE | 44.1 |  | 044100_LP_CAP | UD Spar Caps | TRUE | FALSE | 0.001 | secdata | 0.001 | 2 | 0 |  | Carbon(UD)(Spar Caps)
55131 | FALSE | 44.1 |  | 044100_LP_CAP | UD Spar Caps | TRUE | FALSE | 0.002 | secdata | 0.001 | 2 | 0 |  | Carbon(UD)(Spar Caps)
55132 | FALSE | 44.1 |  | 044100_LP_CAP | UD Spar Caps | TRUE | FALSE | 0.003 | secdata | 0.001 | 2 | 0 |  | Carbon(UD)(Spar Caps)
55133 | FALSE | 44.1 |  | 044100_LP_CAP | UD Spar Caps | TRUE | FALSE | 0.004 | secdata | 0.001 | 2 | 0 |  | Carbon(UD)(Spar Caps)
55134 | FALSE | 44.1 |  | 044100_LP_CAP | UD Spar Caps | TRUE | FALSE | 0.005 | secdata | 0.001 | 2 | 0 |  | Carbon(UD)(Spar Caps)
55135 | FALSE | 44.1 |  | 044100_LP_CAP | UD Spar Caps | TRUE | FALSE | 0.006 | secdata | 0.001 | 2 | 0 |  | Carbon(UD)(Spar Caps)
55136 | FALSE | 44.1 |  | 044100_LP_CAP | UD Spar Caps | TRUE | FALSE | 0.007 | secdata | 0.001 | 2 | 0 |  | Carbon(UD)(Spar Caps)
55137 | FALSE | 44.1 |  | 044100_LP_CAP | UD Spar Caps | TRUE | FALSE | 0.008 | secdata | 0.001 | 2 | 0 |  | Carbon(UD)(Spar Caps)
55138 | FALSE | 44.1 |  | 044100_LP_CAP | UD Spar Caps | TRUE | FALSE | 0.009 | secdata | 0.001 | 2 | 0 |  | Carbon(UD)(Spar Caps)
55139 | FALSE | 44.1 |  | 044100_LP_CAP | UD Spar Caps | TRUE | FALSE | 0.01 | secdata | 0.001 | 2 | 0 |  | Carbon(UD)(Spar Caps)
55140 | FALSE | 44.1 |  | 044100_LP_CAP | UD Spar Caps | TRUE | FALSE | 0.011 | secdata | 0.001 | 2 | 0 |  | Carbon(UD)(Spar Caps)
55141 | FALSE | 44.1 |  | 044100_LP_CAP | UD Spar Caps | TRUE | FALSE | 0.012 | secdata | 0.001 | 2 | 0 |  | Carbon(UD)(Spar Caps)
55142 | FALSE | 44.1 |  | 044100_LP_CAP | UD Spar Caps | TRUE | FALSE | 0.013 | secdata | 0.001 | 2 | 0 |  | Carbon(UD)(Spar Caps)
55143 | FALSE | 44.1 |  | 044100_LP_CAP | UD Spar Caps | TRUE | FALSE | 0.014 | secdata | 0.001 | 2 | 0 |  | Carbon(UD)(Spar Caps)
55144 | FALSE | 44.1 |  | 044100_LP_CAP | UD Spar Caps | TRUE | FALSE | 0.015 | secdata | 0.001 | 2 | 0 |  | Carbon(UD)(Spar Caps)
55145 | FALSE | 44.1 |  | 044100_LP_CAP | UD Spar Caps | TRUE | FALSE | 0.016 | secdata | 0.001 | 2 | 0 |  | Carbon(UD)(Spar Caps)
55146 | FALSE | 44.1 |  | 044100_LP_CAP | UD Spar Caps | TRUE | FALSE | 0.017 | secdata | 0.001 | 2 | 0 |  | Carbon(UD)(Spar Caps)
55147 | FALSE | 44.1 |  | 044100_LP_CAP | UD Spar Caps | TRUE | FALSE | 0.018 | secdata | 0.001 | 2 | 0 |  | Carbon(UD)(Spar Caps)
55148 | FALSE | 44.1 |  | 044100_LP_CAP | UD Spar Caps | TRUE | FALSE | 0.019 | secdata | 0.001 | 2 | 0 |  | Carbon(UD)(Spar Caps)
55149 | FALSE | 44.1 |  | 044100_LP_CAP | UD Spar Caps | TRUE | FALSE | 0.02 | secdata | 0.001 | 2 | 0 |  | Carbon(UD)(Spar Caps)
55150 | FALSE | 44.1 |  | 044100_LP_CAP | UD Spar Caps | TRUE | FALSE | 0.021 | secdata | 0.001 | 2 | 0 |  | Carbon(UD)(Spar Caps)
55151 | FALSE | 44.1 |  | 044100_LP_CAP | UD Spar Caps | TRUE | FALSE | 0.022 | secdata | 0.001 | 2 | 0 |  | Carbon(UD)(Spar Caps)
55152 | FALSE | 44.1 |  | 044100_LP_CAP | UD Spar Caps | TRUE | FALSE | 0.023 | secdata | 0.001 | 2 | 0 |  | Carbon(UD)(Spar Caps)
55153 | FALSE | 44.1 |  | 044100_LP_CAP | UD Spar Caps | TRUE | FALSE | 0.024 | secdata | 0.001 | 2 | 0 |  | Carbon(UD)(Spar Caps)
55154 | FALSE | 44.1 |  | 044100_LP_CAP | UD Spar Caps | TRUE | FALSE | 0.025 | secdata | 0.001 | 2 | 0 |  | Carbon(UD)(Spar Caps)
55155 | FALSE | 44.1 |  | 044100_LP_CAP | UD Spar Caps | TRUE | FALSE | 0.026 | secdata | 0.001 | 2 | 0 |  | Carbon(UD)(Spar Caps)
55156 | FALSE | 44.1 |  | 044100_LP_CAP | UD Spar Caps | TRUE | FALSE | 0.027 | secdata | 0.001 | 2 | 0 |  | Carbon(UD)(Spar Caps)
55157 | FALSE | 44.1 |  | 044100_LP_CAP | UD Spar Caps | TRUE | FALSE | 0.028 | secdata | 0.001 | 2 | 0 |  | Carbon(UD)(Spar Caps)
55158 | No Section | 44.1 | LP_CAP | 044100_LP_CAP | UD Spar Caps | TRUE | TRUE | 0.029 | secdata | 0.001 | 2 | 0 |  | Carbon(UD)(Spar Caps)
55159 | FALSE | 44.1 |  | 044100_LP_CAP |  | TRUE | FALSE | #VALUE! | secoffset | bot
55160 | FALSE | 44.1 |  | 044100_LP_CAP |  | TRUE | FALSE | #VALUE!
55161 | FALSE | 44.1 |  | 044100_LP_CAP |  | TRUE | FALSE | #VALUE! | ! 044100_LP_CAP
55162 | FALSE | 44.1 |  | 044100_LP_CAP |  | FALSE | FALSE | #VALUE! | sectype | 1781 | shell
55163 | FALSE | 44.1 |  | 044100_LP_CAP | Gelcoat | FALSE | TRUE | 0.0005 | secdata | 0.0005 | 3 | 0 |  | Gelcoat
55164 | FALSE | 44.1 |  | 044100_LP_CAP | Triax Shell | FALSE | TRUE | 0.001 | secdata | 0.001 | 6 | 0 |  | triax GFRP(Shell Skin)
55165 | FALSE | 44.1 |  | 044100_LP_CAP | UD Spar Caps | FALSE | FALSE | 0.001 | secdata | 0.001 | 2 | 0 |  | Carbon(UD)(Spar Caps)
55166 | FALSE | 44.1 |  | 044100_LP_CAP | UD Spar Caps | FALSE | FALSE | 0.002 | secdata | 0.001 | 2 | 0 |  | Carbon(UD)(Spar Caps)
55167 | FALSE | 44.1 |  | 044100_LP_CAP | UD Spar Caps | FALSE | FALSE | 0.003 | secdata | 0.001 | 2 | 0 |  | Carbon(UD)(Spar Caps)
55168 | FALSE | 44.1 |  | 044100_LP_CAP | UD Spar Caps | FALSE | FALSE | 0.004 | secdata | 0.001 | 2 | 0 |  | Carbon(UD)(Spar Caps)
55169 | FALSE | 44.1 |  | 044100_LP_CAP | UD Spar Caps | FALSE | FALSE | 0.005 | secdata | 0.001 | 2 | 0 |  | Carbon(UD)(Spar Caps)
55170 | FALSE | 44.1 |  | 044100_LP_CAP | UD Spar Caps | FALSE | FALSE | 0.006 | secdata | 0.001 | 2 | 0 |  | Carbon(UD)(Spar Caps)
55171 | FALSE | 44.1 |  | 044100_LP_CAP | UD Spar Caps | FALSE | FALSE | 0.007 | secdata | 0.001 | 2 | 0 |  | Carbon(UD)(Spar Caps)
55172 | FALSE | 44.1 |  | 044100_LP_CAP | UD Spar Caps | FALSE | FALSE | 0.008 | secdata | 0.001 | 2 | 0 |  | Carbon(UD)(Spar Caps)
55173 | FALSE | 44.1 |  | 044100_LP_CAP | UD Spar Caps | FALSE | FALSE | 0.009 | secdata | 0.001 | 2 | 0 |  | Carbon(UD)(Spar Caps)
55174 | FALSE | 44.1 |  | 044100_LP_CAP | UD Spar Caps | FALSE | FALSE | 0.01 | secdata | 0.001 | 2 | 0 |  | Carbon(UD)(Spar Caps)
55175 | FALSE | 44.1 |  | 044100_LP_CAP | UD Spar Caps | FALSE | FALSE | 0.011 | secdata | 0.001 | 2 | 0 |  | Carbon(UD)(Spar Caps)
55176 | FALSE | 44.1 |  | 044100_LP_CAP | UD Spar Caps | FALSE | FALSE | 0.012 | secdata | 0.001 | 2 | 0 |  | Carbon(UD)(Spar Caps)
55177 | FALSE | 44.1 |  | 044100_LP_CAP | UD Spar Caps | FALSE | FALSE | 0.013 | secdata | 0.001 | 2 | 0 |  | Carbon(UD)(Spar Caps)
55178 | FALSE | 44.1 |  | 044100_LP_CAP | UD Spar Caps | FALSE | FALSE | 0.014 | secdata | 0.001 | 2 | 0 |  | Carbon(UD)(Spar Caps)
55179 | FALSE | 44.1 |  | 044100_LP_CAP | UD Spar Caps | FALSE | FALSE | 0.015 | secdata | 0.001 | 2 | 0 |  | Carbon(UD)(Spar Caps)
55180 | FALSE | 44.1 |  | 044100_LP_CAP | UD Spar Caps | FALSE | FALSE | 0.016 | secdata | 0.001 | 2 | 0 |  | Carbon(UD)(Spar Caps)
55181 | FALSE | 44.1 |  | 044100_LP_CAP | UD Spar Caps | FALSE | FALSE | 0.017 | secdata | 0.001 | 2 | 0 |  | Carbon(UD)(Spar Caps)
55182 | FALSE | 44.1 |  | 044100_LP_CAP | UD Spar Caps | FALSE | FALSE | 0.018 | secdata | 0.001 | 2 | 0 |  | Carbon(UD)(Spar Caps)
55183 | FALSE | 44.1 |  | 044100_LP_CAP | UD Spar Caps | FALSE | FALSE | 0.019 | secdata | 0.001 | 2 | 0 |  | Carbon(UD)(Spar Caps)
55184 | FALSE | 44.1 |  | 044100_LP_CAP | UD Spar Caps | FALSE | FALSE | 0.02 | secdata | 0.001 | 2 | 0 |  | Carbon(UD)(Spar Caps)
55185 | FALSE | 44.1 |  | 044100_LP_CAP | UD Spar Caps | FALSE | FALSE | 0.021 | secdata | 0.001 | 2 | 0 |  | Carbon(UD)(Spar Caps)
55186 | FALSE | 44.1 |  | 044100_LP_CAP | UD Spar Caps | FALSE | FALSE | 0.022 | secdata | 0.001 | 2 | 0 |  | Carbon(UD)(Spar Caps)
55187 | FALSE | 44.1 |  | 044100_LP_CAP | UD Spar Caps | FALSE | FALSE | 0.023 | secdata | 0.001 | 2 | 0 |  | Carbon(UD)(Spar Caps)
55188 | FALSE | 44.1 |  | 044100_LP_CAP | UD Spar Caps | FALSE | FALSE | 0.024 | secdata | 0.001 | 2 | 0 |  | Carbon(UD)(Spar Caps)
55189 | FALSE | 44.1 |  | 044100_LP_CAP | UD Spar Caps | FALSE | FALSE | 0.025 | secdata | 0.001 | 2 | 0 |  | Carbon(UD)(Spar Caps)
55190 | FALSE | 44.1 |  | 044100_LP_CAP | UD Spar Caps | FALSE | FALSE | 0.026 | secdata | 0.001 | 2 | 0 |  | Carbon(UD)(Spar Caps)
55191 | FALSE | 44.1 |  | 044100_LP_CAP | UD Spar Caps | FALSE | FALSE | 0.027 | secdata | 0.001 | 2 | 0 |  | Carbon(UD)(Spar Caps)
55192 | FALSE | 44.1 |  | 044100_LP_CAP | UD Spar Caps | FALSE | FALSE | 0.028 | secdata | 0.001 | 2 | 0 |  | Carbon(UD)(Spar Caps)
55193 | FALSE | 44.1 |  | 044100_LP_CAP | UD Spar Caps | FALSE | TRUE | 0.029 | secdata | 0.001 | 2 | 0 |  | Carbon(UD)(Spar Caps)
55194 | FALSE | 44.1 |  | 044100_LP_CAP |  | FALSE | FALSE | #VALUE! | secoffset | mid
55195 | FALSE | 44.1 |  | 044100_LP_CAP |  | FALSE | FALSE | #VALUE!
55196 | FALSE | 44.1 |  | 044100_LP_FLAT |  | FALSE | FALSE | #VALUE! | ! 044100_LP_FLAT
55197 | FALSE | 44.1 |  | 044100_LP_FLAT |  | TRUE | FALSE | #VALUE! | sectype | 782 | shell
55198 | No Section | 44.1 | LP_FLAT | 044100_LP_FLAT | Gelcoat | TRUE | TRUE | 0.0005 | secdata | 0.0005 | 3 | 0 |  | Gelcoat
55199 | No Section | 44.1 | LP_FLAT | 044100_LP_FLAT | Triax Shell | TRUE | TRUE | 0.001 | secdata | 0.001 | 6 | 0 |  | triax GFRP(Shell Skin)
55200 | No Section | 44.1 | LP_FLAT | 044100_LP_FLAT | UD LE/TE | TRUE | TRUE | 0.001 | secdata | 0.001 | 1 | 0 |  | Carbon(UD)(LE/TE)
55201 | FALSE | 44.1 |  | 044100_LP_FLAT |  | TRUE | FALSE | #VALUE! | secoffset | bot
55202 | FALSE | 44.1 |  | 044100_LP_FLAT |  | TRUE | FALSE | #VALUE!
55203 | FALSE | 44.1 |  | 044100_LP_FLAT |  | TRUE | FALSE | #VALUE! | ! 044100_LP_FLAT
55204 | FALSE | 44.1 |  | 044100_LP_FLAT |  | FALSE | FALSE | #VALUE! | sectype | 1782 | shell
55205 | FALSE | 44.1 |  | 044100_LP_FLAT | Gelcoat | FALSE | TRUE | 0.0005 | secdata | 0.0005 | 3 | 0 |  | Gelcoat
55206 | FALSE | 44.1 |  | 044100_LP_FLAT | Triax Shell | FALSE | TRUE | 0.001 | secdata | 0.001 | 6 | 0 |  | triax GFRP(Shell Skin)
55207 | FALSE | 44.1 |  | 044100_LP_FLAT | UD LE/TE | FALSE | TRUE | 0.001 | secdata | 0.001 | 1 | 0 |  | Carbon(UD)(LE/TE)
55208 | FALSE | 44.1 |  | 044100_LP_FLAT |  | FALSE | FALSE | #VALUE! | secoffset | mid
55209 | FALSE | 44.1 |  | 044100_LP_FLAT |  | FALSE | FALSE | #VALUE!
55210 | FALSE | 44.1 |  | 044100_LP_LE_REINF |  | FALSE | FALSE | #VALUE! | ! 044100_LP_LE_REINF
55211 | FALSE | 44.1 |  | 044100_LP_LE_REINF |  | TRUE | FALSE | #VALUE! | sectype | 783 | shell
55212 | No Section | 44.1 | LP_LE_REINF | 044100_LP_LE_REINF | Gelcoat | TRUE | TRUE | 0.0005 | secdata | 0.0005 | 3 | 0 |  | Gelcoat
55213 | No Section | 44.1 | LP_LE_REINF | 044100_LP_LE_REINF | Triax Shell | TRUE | TRUE | 0.001 | secdata | 0.001 | 6 | 0 |  | triax GFRP(Shell Skin)
55214 | No Section | 44.1 | LP_LE_REINF | 044100_LP_LE_REINF | UD LE/TE | TRUE | TRUE | 0.001 | secdata | 0.001 | 1 | 0 |  | Carbon(UD)(LE/TE)
55215 | FALSE | 44.1 |  | 044100_LP_LE_REINF |  | TRUE | FALSE | #VALUE! | secoffset | bot
55216 | FALSE | 44.1 |  | 044100_LP_LE_REINF |  | TRUE | FALSE | #VALUE!
55217 | FALSE | 44.1 |  | 044100_LP_LE_REINF |  | TRUE | FALSE | #VALUE! | ! 044100_LP_LE_REINF
55218 | FALSE | 44.1 |  | 044100_LP_LE_REINF |  | FALSE | FALSE | #VALUE! | sectype | 1783 | shell
55219 | FALSE | 44.1 |  | 044100_LP_LE_REINF | Gelcoat | FALSE | TRUE | 0.0005 | secdata | 0.0005 | 3 | 0 |  | Gelcoat
55220 | FALSE | 44.1 |  | 044100_LP_LE_REINF | Triax Shell | FALSE | TRUE | 0.001 | secdata | 0.001 | 6 | 0 |  | triax GFRP(Shell Skin)
55221 | FALSE | 44.1 |  | 044100_LP_LE_REINF | UD LE/TE | FALSE | TRUE | 0.001 | secdata | 0.001 | 1 | 0 |  | Carbon(UD)(LE/TE)
55222 | FALSE | 44.1 |  | 044100_LP_LE_REINF |  | FALSE | FALSE | #VALUE! | secoffset | mid
55223 | FALSE | 44.1 |  | 044100_LP_LE_REINF |  | FALSE | FALSE | #VALUE!
55224 | FALSE | 44.1 |  | 044100_LP_TE_Reinf |  | FALSE | FALSE | #VALUE! | ! 044100_LP_TE_Reinf
55225 | FALSE | 44.1 |  | 044100_LP_TE_Reinf |  | TRUE | FALSE | #VALUE! | sectype | 784 | shell
55226 | No Section | 44.1 | LP_TE_Reinf | 044100_LP_TE_Reinf | Gelcoat | TRUE | TRUE | 0.0005 | secdata | 0.0005 | 3 | 0 |  | Gelcoat
55227 | No Section | 44.1 | LP_TE_Reinf | 044100_LP_TE_Reinf | Triax Shell | TRUE | TRUE | 0.001 | secdata | 0.001 | 6 | 0 |  | triax GFRP(Shell Skin)
55228 | No Section | 44.1 | LP_TE_Reinf | 044100_LP_TE_Reinf | UD LE/TE | TRUE | TRUE | 0.001 | secdata | 0.001 | 1 | 0 |  | Carbon(UD)(LE/TE)
55229 | FALSE | 44.1 |  | 044100_LP_TE_Reinf |  | TRUE | FALSE | #VALUE! | secoffset | bot
55230 | FALSE | 44.1 |  | 044100_LP_TE_Reinf |  | TRUE | FALSE | #VALUE!
55231 | FALSE | 44.1 |  | 044100_LP_TE_Reinf |  | TRUE | FALSE | #VALUE! | ! 044100_LP_TE_Reinf
55232 | FALSE | 44.1 |  | 044100_LP_TE_Reinf |  | FALSE | FALSE | #VALUE! | sectype | 1784 | shell
55233 | FALSE | 44.1 |  | 044100_LP_TE_Reinf | Gelcoat | FALSE | TRUE | 0.0005 | secdata | 0.0005 | 3 | 0 |  | Gelcoat
55234 | FALSE | 44.1 |  | 044100_LP_TE_Reinf | Triax Shell | FALSE | TRUE | 0.001 | secdata | 0.001 | 6 | 0 |  | triax GFRP(Shell Skin)
55235 | FALSE | 44.1 |  | 044100_LP_TE_Reinf | UD LE/TE | FALSE | TRUE | 0.001 | secdata | 0.001 | 1 | 0 |  | Carbon(UD)(LE/TE)
55236 | FALSE | 44.1 |  | 044100_LP_TE_Reinf |  | FALSE | FALSE | #VALUE! | secoffset | mid
55237 | FALSE | 44.1 |  | 044100_LP_TE_Reinf |  | FALSE | FALSE | #VALUE!
55238 | FALSE | 44.1 |  | 044100_SW1 |  | FALSE | FALSE | #VALUE! | ! 044100_SW1
55239 | FALSE | 44.1 |  | 044100_SW1 |  | TRUE | FALSE | #VALUE! | sectype | 785 | shell
55240 | FALSE | 44.1 |  | 044100_SW1 | Biax webs | TRUE | FALSE | 0.001 | secdata | 0.001 | 5 | 0 |  | biax GFRP(Webs Skin)
55241 | FALSE | 44.1 |  | 044100_SW1 | Biax webs | TRUE | FALSE | 0.002 | secdata | 0.001 | 5 | 0 |  | biax GFRP(Webs Skin)
55242 | No Section | 44.1 | SW1 | 044100_SW1 | Biax webs | TRUE | TRUE | 0.003 | secdata | 0.001 | 5 | 0 |  | biax GFRP(Webs Skin)
55243 | FALSE | 44.1 |  | 044100_SW1 | BalsaIso | TRUE | FALSE | 0.001 | secdata | 0.001 | 4 | 0 |  | balsa
55244 | FALSE | 44.1 |  | 044100_SW1 | BalsaIso | TRUE | FALSE | 0.002 | secdata | 0.001 | 4 | 0 |  | balsa
55245 | FALSE | 44.1 |  | 044100_SW1 | BalsaIso | TRUE | FALSE | 0.003 | secdata | 0.001 | 4 | 0 |  | balsa
55246 | FALSE | 44.1 |  | 044100_SW1 | BalsaIso | TRUE | FALSE | 0.004 | secdata | 0.001 | 4 | 0 |  | balsa
55247 | FALSE | 44.1 |  | 044100_SW1 | BalsaIso | TRUE | FALSE | 0.005 | secdata | 0.001 | 4 | 0 |  | balsa
55248 | FALSE | 44.1 |  | 044100_SW1 | BalsaIso | TRUE | FALSE | 0.006 | secdata | 0.001 | 4 | 0 |  | balsa
55249 | FALSE | 44.1 |  | 044100_SW1 | BalsaIso | TRUE | FALSE | 0.007 | secdata | 0.001 | 4 | 0 |  | balsa
55250 | FALSE | 44.1 |  | 044100_SW1 | BalsaIso | TRUE | FALSE | 0.008 | secdata | 0.001 | 4 | 0 |  | balsa
55251 | No Section | 44.1 | SW1 | 044100_SW1 | BalsaIso | TRUE | TRUE | 0.009 | secdata | 0.001 | 4 | 0 |  | balsa
55252 | FALSE | 44.1 |  | 044100_SW1 |  | TRUE | FALSE | #VALUE! | secoffset | bot
55253 | FALSE | 44.1 |  | 044100_SW1 |  | TRUE | FALSE | #VALUE!
55254 | FALSE | 44.1 |  | 044100_SW1 |  | TRUE | FALSE | #VALUE! | ! 044100_SW1
55255 | FALSE | 44.1 |  | 044100_SW1 |  | FALSE | FALSE | #VALUE! | sectype | 1785 | shell
55256 | FALSE | 44.1 |  | 044100_SW1 | Biax webs | FALSE | FALSE | 0.001 | secdata | 0.001 | 5 | 0 |  | biax GFRP(Webs Skin)
55257 | FALSE | 44.1 |  | 044100_SW1 | Biax webs | FALSE | FALSE | 0.002 | secdata | 0.001 | 5 | 0 |  | biax GFRP(Webs Skin)
55258 | FALSE | 44.1 |  | 044100_SW1 | Biax webs | FALSE | TRUE | 0.003 | secdata | 0.001 | 5 | 0 |  | biax GFRP(Webs Skin)
55259 | FALSE | 44.1 |  | 044100_SW1 | BalsaIso | FALSE | FALSE | 0.001 | secdata | 0.001 | 4 | 0 |  | balsa
55260 | FALSE | 44.1 |  | 044100_SW1 | BalsaIso | FALSE | FALSE | 0.002 | secdata | 0.001 | 4 | 0 |  | balsa
55261 | FALSE | 44.1 |  | 044100_SW1 | BalsaIso | FALSE | FALSE | 0.003 | secdata | 0.001 | 4 | 0 |  | balsa
55262 | FALSE | 44.1 |  | 044100_SW1 | BalsaIso | FALSE | FALSE | 0.004 | secdata | 0.001 | 4 | 0 |  | balsa
55263 | FALSE | 44.1 |  | 044100_SW1 | BalsaIso | FALSE | FALSE | 0.005 | secdata | 0.001 | 4 | 0 |  | balsa
55264 | FALSE | 44.1 |  | 044100_SW1 | BalsaIso | FALSE | FALSE | 0.006 | secdata | 0.001 | 4 | 0 |  | balsa
55265 | FALSE | 44.1 |  | 044100_SW1 | BalsaIso | FALSE | FALSE | 0.007 | secdata | 0.001 | 4 | 0 |  | balsa
55266 | FALSE | 44.1 |  | 044100_SW1 | BalsaIso | FALSE | FALSE | 0.008 | secdata | 0.001 | 4 | 0 |  | balsa
55267 | FALSE | 44.1 |  | 044100_SW1 | BalsaIso | FALSE | TRUE | 0.009 | secdata | 0.001 | 4 | 0 |  | balsa
55268 | FALSE | 44.1 |  | 044100_SW1 |  | FALSE | FALSE | #VALUE! | secoffset | mid
55269 | FALSE | 44.1 |  | 044100_SW1 |  | FALSE | FALSE | #VALUE!
55270 | FALSE | 44.1 |  | 044100_SW2 |  | FALSE | FALSE | #VALUE! | ! 044100_SW2
55271 | FALSE | 44.1 |  | 044100_SW2 |  | TRUE | FALSE | #VALUE! | sectype | 786 | shell
55272 | FALSE | 44.1 |  | 044100_SW2 | Biax webs | TRUE | FALSE | 0.001 | secdata | 0.001 | 5 | 0 |  | biax GFRP(Webs Skin)
55273 | FALSE | 44.1 |  | 044100_SW2 | Biax webs | TRUE | FALSE | 0.002 | secdata | 0.001 | 5 | 0 |  | biax GFRP(Webs Skin)
55274 | No Section | 44.1 | SW2 | 044100_SW2 | Biax webs | TRUE | TRUE | 0.003 | secdata | 0.001 | 5 | 0 |  | biax GFRP(Webs Skin)
55275 | FALSE | 44.1 |  | 044100_SW2 | BalsaIso | TRUE | FALSE | 0.001 | secdata | 0.001 | 4 | 0 |  | balsa
55276 | FALSE | 44.1 |  | 044100_SW2 | BalsaIso | TRUE | FALSE | 0.002 | secdata | 0.001 | 4 | 0 |  | balsa
55277 | FALSE | 44.1 |  | 044100_SW2 | BalsaIso | TRUE | FALSE | 0.003 | secdata | 0.001 | 4 | 0 |  | balsa
55278 | FALSE | 44.1 |  | 044100_SW2 | BalsaIso | TRUE | FALSE | 0.004 | secdata | 0.001 | 4 | 0 |  | balsa
55279 | FALSE | 44.1 |  | 044100_SW2 | BalsaIso | TRUE | FALSE | 0.005 | secdata | 0.001 | 4 | 0 |  | balsa
55280 | FALSE | 44.1 |  | 044100_SW2 | BalsaIso | TRUE | FALSE | 0.006 | secdata | 0.001 | 4 | 0 |  | balsa
55281 | FALSE | 44.1 |  | 044100_SW2 | BalsaIso | TRUE | FALSE | 0.007 | secdata | 0.001 | 4 | 0 |  | balsa
55282 | FALSE | 44.1 |  | 044100_SW2 | BalsaIso | TRUE | FALSE | 0.008 | secdata | 0.001 | 4 | 0 |  | balsa
55283 | FALSE | 44.1 |  | 044100_SW2 | BalsaIso | TRUE | FALSE | 0.009 | secdata | 0.001 | 4 | 0 |  | balsa
55284 | FALSE | 44.1 |  | 044100_SW2 | BalsaIso | TRUE | FALSE | 0.01 | secdata | 0.001 | 4 | 0 |  | balsa
55285 | FALSE | 44.1 |  | 044100_SW2 | BalsaIso | TRUE | FALSE | 0.011 | secdata | 0.001 | 4 | 0 |  | balsa
55286 | FALSE | 44.1 |  | 044100_SW2 | BalsaIso | TRUE | FALSE | 0.012 | secdata | 0.001 | 4 | 0 |  | balsa
55287 | No Section | 44.1 | SW2 | 044100_SW2 | BalsaIso | TRUE | TRUE | 0.013 | secdata | 0.001 | 4 | 0 |  | balsa
55288 | FALSE | 44.1 |  | 044100_SW2 |  | TRUE | FALSE | #VALUE! | secoffset | bot
55289 | FALSE | 44.1 |  | 044100_SW2 |  | TRUE | FALSE | #VALUE!
55290 | FALSE | 44.1 |  | 044100_SW2 |  | TRUE | FALSE | #VALUE! | ! 044100_SW2
55291 | FALSE | 44.1 |  | 044100_SW2 |  | FALSE | FALSE | #VALUE! | sectype | 1786 | shell
55292 | FALSE | 44.1 |  | 044100_SW2 | Biax webs | FALSE | FALSE | 0.001 | secdata | 0.001 | 5 | 0 |  | biax GFRP(Webs Skin)
55293 | FALSE | 44.1 |  | 044100_SW2 | Biax webs | FALSE | FALSE | 0.002 | secdata | 0.001 | 5 | 0 |  | biax GFRP(Webs Skin)
55294 | FALSE | 44.1 |  | 044100_SW2 | Biax webs | FALSE | TRUE | 0.003 | secdata | 0.001 | 5 | 0 |  | biax GFRP(Webs Skin)
55295 | FALSE | 44.1 |  | 044100_SW2 | BalsaIso | FALSE | FALSE | 0.001 | secdata | 0.001 | 4 | 0 |  | balsa
55296 | FALSE | 44.1 |  | 044100_SW2 | BalsaIso | FALSE | FALSE | 0.002 | secdata | 0.001 | 4 | 0 |  | balsa
55297 | FALSE | 44.1 |  | 044100_SW2 | BalsaIso | FALSE | FALSE | 0.003 | secdata | 0.001 | 4 | 0 |  | balsa
55298 | FALSE | 44.1 |  | 044100_SW2 | BalsaIso | FALSE | FALSE | 0.004 | secdata | 0.001 | 4 | 0 |  | balsa
55299 | FALSE | 44.1 |  | 044100_SW2 | BalsaIso | FALSE | FALSE | 0.005 | secdata | 0.001 | 4 | 0 |  | balsa
55300 | FALSE | 44.1 |  | 044100_SW2 | BalsaIso | FALSE | FALSE | 0.006 | secdata | 0.001 | 4 | 0 |  | balsa
55301 | FALSE | 44.1 |  | 044100_SW2 | BalsaIso | FALSE | FALSE | 0.007 | secdata | 0.001 | 4 | 0 |  | balsa
55302 | FALSE | 44.1 |  | 044100_SW2 | BalsaIso | FALSE | FALSE | 0.008 | secdata | 0.001 | 4 | 0 |  | balsa
55303 | FALSE | 44.1 |  | 044100_SW2 | BalsaIso | FALSE | FALSE | 0.009 | secdata | 0.001 | 4 | 0 |  | balsa
55304 | FALSE | 44.1 |  | 044100_SW2 | BalsaIso | FALSE | FALSE | 0.01 | secdata | 0.001 | 4 | 0 |  | balsa
55305 | FALSE | 44.1 |  | 044100_SW2 | BalsaIso | FALSE | FALSE | 0.011 | secdata | 0.001 | 4 | 0 |  | balsa
55306 | FALSE | 44.1 |  | 044100_SW2 | BalsaIso | FALSE | FALSE | 0.012 | secdata | 0.001 | 4 | 0 |  | balsa
55307 | FALSE | 44.1 |  | 044100_SW2 | BalsaIso | FALSE | TRUE | 0.013 | secdata | 0.001 | 4 | 0 |  | balsa
55308 | FALSE | 44.1 |  | 044100_SW2 |  | FALSE | FALSE | #VALUE! | secoffset | mid
55309 | FALSE | 44.1 |  | 044100_SW2 |  | FALSE | FALSE | #VALUE!
55310 | FALSE | 44.1 |  | 044100_SW_1_HP |  | FALSE | FALSE | #VALUE! | ! 044100_SW_1_HP
55311 | FALSE | 44.1 |  | 044100_SW_1_HP |  | TRUE | FALSE | #VALUE! | sectype | 787 | shell
55312 | No Section | 44.1 | SW_1_HP | 044100_SW_1_HP | Gelcoat | TRUE | TRUE | 0.0005 | secdata | 0.0005 | 3 | 0 |  | Gelcoat
55313 | No Section | 44.1 | SW_1_HP | 044100_SW_1_HP | Triax Shell | TRUE | TRUE | 0.001 | secdata | 0.001 | 6 | 0 |  | triax GFRP(Shell Skin)
55314 | FALSE | 44.1 |  | 044100_SW_1_HP | UD Spar Caps | TRUE | FALSE | 0.001 | secdata | 0.001 | 2 | 0 |  | Carbon(UD)(Spar Caps)
55315 | FALSE | 44.1 |  | 044100_SW_1_HP | UD Spar Caps | TRUE | FALSE | 0.002 | secdata | 0.001 | 2 | 0 |  | Carbon(UD)(Spar Caps)
55316 | FALSE | 44.1 |  | 044100_SW_1_HP | UD Spar Caps | TRUE | FALSE | 0.003 | secdata | 0.001 | 2 | 0 |  | Carbon(UD)(Spar Caps)
55317 | FALSE | 44.1 |  | 044100_SW_1_HP | UD Spar Caps | TRUE | FALSE | 0.004 | secdata | 0.001 | 2 | 0 |  | Carbon(UD)(Spar Caps)
55318 | FALSE | 44.1 |  | 044100_SW_1_HP | UD Spar Caps | TRUE | FALSE | 0.005 | secdata | 0.001 | 2 | 0 |  | Carbon(UD)(Spar Caps)
55319 | FALSE | 44.1 |  | 044100_SW_1_HP | UD Spar Caps | TRUE | FALSE | 0.006 | secdata | 0.001 | 2 | 0 |  | Carbon(UD)(Spar Caps)
55320 | FALSE | 44.1 |  | 044100_SW_1_HP | UD Spar Caps | TRUE | FALSE | 0.007 | secdata | 0.001 | 2 | 0 |  | Carbon(UD)(Spar Caps)
55321 | FALSE | 44.1 |  | 044100_SW_1_HP | UD Spar Caps | TRUE | FALSE | 0.008 | secdata | 0.001 | 2 | 0 |  | Carbon(UD)(Spar Caps)
55322 | FALSE | 44.1 |  | 044100_SW_1_HP | UD Spar Caps | TRUE | FALSE | 0.009 | secdata | 0.001 | 2 | 0 |  | Carbon(UD)(Spar Caps)
55323 | FALSE | 44.1 |  | 044100_SW_1_HP | UD Spar Caps | TRUE | FALSE | 0.01 | secdata | 0.001 | 2 | 0 |  | Carbon(UD)(Spar Caps)
55324 | FALSE | 44.1 |  | 044100_SW_1_HP | UD Spar Caps | TRUE | FALSE | 0.011 | secdata | 0.001 | 2 | 0 |  | Carbon(UD)(Spar Caps)
55325 | FALSE | 44.1 |  | 044100_SW_1_HP | UD Spar Caps | TRUE | FALSE | 0.012 | secdata | 0.001 | 2 | 0 |  | Carbon(UD)(Spar Caps)
55326 | FALSE | 44.1 |  | 044100_SW_1_HP | UD Spar Caps | TRUE | FALSE | 0.013 | secdata | 0.001 | 2 | 0 |  | Carbon(UD)(Spar Caps)
55327 | FALSE | 44.1 |  | 044100_SW_1_HP | UD Spar Caps | TRUE | FALSE | 0.014 | secdata | 0.001 | 2 | 0 |  | Carbon(UD)(Spar Caps)
55328 | FALSE | 44.1 |  | 044100_SW_1_HP | UD Spar Caps | TRUE | FALSE | 0.015 | secdata | 0.001 | 2 | 0 |  | Carbon(UD)(Spar Caps)
55329 | FALSE | 44.1 |  | 044100_SW_1_HP | UD Spar Caps | TRUE | FALSE | 0.016 | secdata | 0.001 | 2 | 0 |  | Carbon(UD)(Spar Caps)
55330 | FALSE | 44.1 |  | 044100_SW_1_HP | UD Spar Caps | TRUE | FALSE | 0.017 | secdata | 0.001 | 2 | 0 |  | Carbon(UD)(Spar Caps)
55331 | FALSE | 44.1 |  | 044100_SW_1_HP | UD Spar Caps | TRUE | FALSE | 0.018 | secdata | 0.001 | 2 | 0 |  | Carbon(UD)(Spar Caps)
55332 | FALSE | 44.1 |  | 044100_SW_1_HP | UD Spar Caps | TRUE | FALSE | 0.019 | secdata | 0.001 | 2 | 0 |  | Carbon(UD)(Spar Caps)
55333 | FALSE | 44.1 |  | 044100_SW_1_HP | UD Spar Caps | TRUE | FALSE | 0.02 | secdata | 0.001 | 2 | 0 |  | Carbon(UD)(Spar Caps)
55334 | FALSE | 44.1 |  | 044100_SW_1_HP | UD Spar Caps | TRUE | FALSE | 0.021 | secdata | 0.001 | 2 | 0 |  | Carbon(UD)(Spar Caps)
55335 | FALSE | 44.1 |  | 044100_SW_1_HP | UD Spar Caps | TRUE | FALSE | 0.022 | secdata | 0.001 | 2 | 0 |  | Carbon(UD)(Spar Caps)
55336 | FALSE | 44.1 |  | 044100_SW_1_HP | UD Spar Caps | TRUE | FALSE | 0.023 | secdata | 0.001 | 2 | 0 |  | Carbon(UD)(Spar Caps)
55337 | FALSE | 44.1 |  | 044100_SW_1_HP | UD Spar Caps | TRUE | FALSE | 0.024 | secdata | 0.001 | 2 | 0 |  | Carbon(UD)(Spar Caps)
55338 | FALSE | 44.1 |  | 044100_SW_1_HP | UD Spar Caps | TRUE | FALSE | 0.025 | secdata | 0.001 | 2 | 0 |  | Carbon(UD)(Spar Caps)
55339 | FALSE | 44.1 |  | 044100_SW_1_HP | UD Spar Caps | TRUE | FALSE | 0.026 | secdata | 0.001 | 2 | 0 |  | Carbon(UD)(Spar Caps)
55340 | FALSE | 44.1 |  | 044100_SW_1_HP | UD Spar Caps | TRUE | FALSE | 0.027 | secdata | 0.001 | 2 | 0 |  | Carbon(UD)(Spar Caps)
55341 | FALSE | 44.1 |  | 044100_SW_1_HP | UD Spar Caps | TRUE | FALSE | 0.028 | secdata | 0.001 | 2 | 0 |  | Carbon(UD)(Spar Caps)
55342 | No Section | 44.1 | SW_1_HP | 044100_SW_1_HP | UD Spar Caps | TRUE | TRUE | 0.029 | secdata | 0.001 | 2 | 0 |  | Carbon(UD)(Spar Caps)
55343 | FALSE | 44.1 |  | 044100_SW_1_HP |  | TRUE | FALSE | #VALUE! | secoffset | bot
55344 | FALSE | 44.1 |  | 044100_SW_1_HP |  | TRUE | FALSE | #VALUE!
55345 | FALSE | 44.1 |  | 044100_SW_1_HP |  | TRUE | FALSE | #VALUE! | ! 044100_SW_1_HP
55346 | FALSE | 44.1 |  | 044100_SW_1_HP |  | FALSE | FALSE | #VALUE! | sectype | 1787 | shell
55347 | FALSE | 44.1 |  | 044100_SW_1_HP | Gelcoat | FALSE | TRUE | 0.0005 | secdata | 0.0005 | 3 | 0 |  | Gelcoat
55348 | FALSE | 44.1 |  | 044100_SW_1_HP | Triax Shell | FALSE | TRUE | 0.001 | secdata | 0.001 | 6 | 0 |  | triax GFRP(Shell Skin)
55349 | FALSE | 44.1 |  | 044100_SW_1_HP | UD Spar Caps | FALSE | FALSE | 0.001 | secdata | 0.001 | 2 | 0 |  | Carbon(UD)(Spar Caps)
55350 | FALSE | 44.1 |  | 044100_SW_1_HP | UD Spar Caps | FALSE | FALSE | 0.002 | secdata | 0.001 | 2 | 0 |  | Carbon(UD)(Spar Caps)
55351 | FALSE | 44.1 |  | 044100_SW_1_HP | UD Spar Caps | FALSE | FALSE | 0.003 | secdata | 0.001 | 2 | 0 |  | Carbon(UD)(Spar Caps)
55352 | FALSE | 44.1 |  | 044100_SW_1_HP | UD Spar Caps | FALSE | FALSE | 0.004 | secdata | 0.001 | 2 | 0 |  | Carbon(UD)(Spar Caps)
55353 | FALSE | 44.1 |  | 044100_SW_1_HP | UD Spar Caps | FALSE | FALSE | 0.005 | secdata | 0.001 | 2 | 0 |  | Carbon(UD)(Spar Caps)
55354 | FALSE | 44.1 |  | 044100_SW_1_HP | UD Spar Caps | FALSE | FALSE | 0.006 | secdata | 0.001 | 2 | 0 |  | Carbon(UD)(Spar Caps)
55355 | FALSE | 44.1 |  | 044100_SW_1_HP | UD Spar Caps | FALSE | FALSE | 0.007 | secdata | 0.001 | 2 | 0 |  | Carbon(UD)(Spar Caps)
55356 | FALSE | 44.1 |  | 044100_SW_1_HP | UD Spar Caps | FALSE | FALSE | 0.008 | secdata | 0.001 | 2 | 0 |  | Carbon(UD)(Spar Caps)
55357 | FALSE | 44.1 |  | 044100_SW_1_HP | UD Spar Caps | FALSE | FALSE | 0.009 | secdata | 0.001 | 2 | 0 |  | Carbon(UD)(Spar Caps)
55358 | FALSE | 44.1 |  | 044100_SW_1_HP | UD Spar Caps | FALSE | FALSE | 0.01 | secdata | 0.001 | 2 | 0 |  | Carbon(UD)(Spar Caps)
55359 | FALSE | 44.1 |  | 044100_SW_1_HP | UD Spar Caps | FALSE | FALSE | 0.011 | secdata | 0.001 | 2 | 0 |  | Carbon(UD)(Spar Caps)
55360 | FALSE | 44.1 |  | 044100_SW_1_HP | UD Spar Caps | FALSE | FALSE | 0.012 | secdata | 0.001 | 2 | 0 |  | Carbon(UD)(Spar Caps)
55361 | FALSE | 44.1 |  | 044100_SW_1_HP | UD Spar Caps | FALSE | FALSE | 0.013 | secdata | 0.001 | 2 | 0 |  | Carbon(UD)(Spar Caps)
55362 | FALSE | 44.1 |  | 044100_SW_1_HP | UD Spar Caps | FALSE | FALSE | 0.014 | secdata | 0.001 | 2 | 0 |  | Carbon(UD)(Spar Caps)
55363 | FALSE | 44.1 |  | 044100_SW_1_HP | UD Spar Caps | FALSE | FALSE | 0.015 | secdata | 0.001 | 2 | 0 |  | Carbon(UD)(Spar Caps)
55364 | FALSE | 44.1 |  | 044100_SW_1_HP | UD Spar Caps | FALSE | FALSE | 0.016 | secdata | 0.001 | 2 | 0 |  | Carbon(UD)(Spar Caps)
55365 | FALSE | 44.1 |  | 044100_SW_1_HP | UD Spar Caps | FALSE | FALSE | 0.017 | secdata | 0.001 | 2 | 0 |  | Carbon(UD)(Spar Caps)
55366 | FALSE | 44.1 |  | 044100_SW_1_HP | UD Spar Caps | FALSE | FALSE | 0.018 | secdata | 0.001 | 2 | 0 |  | Carbon(UD)(Spar Caps)
55367 | FALSE | 44.1 |  | 044100_SW_1_HP | UD Spar Caps | FALSE | FALSE | 0.019 | secdata | 0.001 | 2 | 0 |  | Carbon(UD)(Spar Caps)
55368 | FALSE | 44.1 |  | 044100_SW_1_HP | UD Spar Caps | FALSE | FALSE | 0.02 | secdata | 0.001 | 2 | 0 |  | Carbon(UD)(Spar Caps)
55369 | FALSE | 44.1 |  | 044100_SW_1_HP | UD Spar Caps | FALSE | FALSE | 0.021 | secdata | 0.001 | 2 | 0 |  | Carbon(UD)(Spar Caps)
55370 | FALSE | 44.1 |  | 044100_SW_1_HP | UD Spar Caps | FALSE | FALSE | 0.022 | secdata | 0.001 | 2 | 0 |  | Carbon(UD)(Spar Caps)
55371 | FALSE | 44.1 |  | 044100_SW_1_HP | UD Spar Caps | FALSE | FALSE | 0.023 | secdata | 0.001 | 2 | 0 |  | Carbon(UD)(Spar Caps)
55372 | FALSE | 44.1 |  | 044100_SW_1_HP | UD Spar Caps | FALSE | FALSE | 0.024 | secdata | 0.001 | 2 | 0 |  | Carbon(UD)(Spar Caps)
55373 | FALSE | 44.1 |  | 044100_SW_1_HP | UD Spar Caps | FALSE | FALSE | 0.025 | secdata | 0.001 | 2 | 0 |  | Carbon(UD)(Spar Caps)
55374 | FALSE | 44.1 |  | 044100_SW_1_HP | UD Spar Caps | FALSE | FALSE | 0.026 | secdata | 0.001 | 2 | 0 |  | Carbon(UD)(Spar Caps)
55375 | FALSE | 44.1 |  | 044100_SW_1_HP | UD Spar Caps | FALSE | FALSE | 0.027 | secdata | 0.001 | 2 | 0 |  | Carbon(UD)(Spar Caps)
55376 | FALSE | 44.1 |  | 044100_SW_1_HP | UD Spar Caps | FALSE | FALSE | 0.028 | secdata | 0.001 | 2 | 0 |  | Carbon(UD)(Spar Caps)
55377 | FALSE | 44.1 |  | 044100_SW_1_HP | UD Spar Caps | FALSE | TRUE | 0.029 | secdata | 0.001 | 2 | 0 |  | Carbon(UD)(Spar Caps)
55378 | FALSE | 44.1 |  | 044100_SW_1_HP |  | FALSE | FALSE | #VALUE! | secoffset | mid
55379 | FALSE | 44.1 |  | 044100_SW_1_HP |  | FALSE | FALSE | #VALUE!
55380 | FALSE | 44.1 |  | 044100_SW_1_LP |  | FALSE | FALSE | #VALUE! | ! 044100_SW_1_LP
55381 | FALSE | 44.1 |  | 044100_SW_1_LP |  | TRUE | FALSE | #VALUE! | sectype | 788 | shell
55382 | No Section | 44.1 | SW_1_LP | 044100_SW_1_LP | Gelcoat | TRUE | TRUE | 0.0005 | secdata | 0.0005 | 3 | 0 |  | Gelcoat
55383 | No Section | 44.1 | SW_1_LP | 044100_SW_1_LP | Triax Shell | TRUE | TRUE | 0.001 | secdata | 0.001 | 6 | 0 |  | triax GFRP(Shell Skin)
55384 | FALSE | 44.1 |  | 044100_SW_1_LP | UD Spar Caps | TRUE | FALSE | 0.001 | secdata | 0.001 | 2 | 0 |  | Carbon(UD)(Spar Caps)
55385 | FALSE | 44.1 |  | 044100_SW_1_LP | UD Spar Caps | TRUE | FALSE | 0.002 | secdata | 0.001 | 2 | 0 |  | Carbon(UD)(Spar Caps)
55386 | FALSE | 44.1 |  | 044100_SW_1_LP | UD Spar Caps | TRUE | FALSE | 0.003 | secdata | 0.001 | 2 | 0 |  | Carbon(UD)(Spar Caps)
55387 | FALSE | 44.1 |  | 044100_SW_1_LP | UD Spar Caps | TRUE | FALSE | 0.004 | secdata | 0.001 | 2 | 0 |  | Carbon(UD)(Spar Caps)
55388 | FALSE | 44.1 |  | 044100_SW_1_LP | UD Spar Caps | TRUE | FALSE | 0.005 | secdata | 0.001 | 2 | 0 |  | Carbon(UD)(Spar Caps)
55389 | FALSE | 44.1 |  | 044100_SW_1_LP | UD Spar Caps | TRUE | FALSE | 0.006 | secdata | 0.001 | 2 | 0 |  | Carbon(UD)(Spar Caps)
55390 | FALSE | 44.1 |  | 044100_SW_1_LP | UD Spar Caps | TRUE | FALSE | 0.007 | secdata | 0.001 | 2 | 0 |  | Carbon(UD)(Spar Caps)
55391 | FALSE | 44.1 |  | 044100_SW_1_LP | UD Spar Caps | TRUE | FALSE | 0.008 | secdata | 0.001 | 2 | 0 |  | Carbon(UD)(Spar Caps)
55392 | FALSE | 44.1 |  | 044100_SW_1_LP | UD Spar Caps | TRUE | FALSE | 0.009 | secdata | 0.001 | 2 | 0 |  | Carbon(UD)(Spar Caps)
55393 | FALSE | 44.1 |  | 044100_SW_1_LP | UD Spar Caps | TRUE | FALSE | 0.01 | secdata | 0.001 | 2 | 0 |  | Carbon(UD)(Spar Caps)
55394 | FALSE | 44.1 |  | 044100_SW_1_LP | UD Spar Caps | TRUE | FALSE | 0.011 | secdata | 0.001 | 2 | 0 |  | Carbon(UD)(Spar Caps)
55395 | FALSE | 44.1 |  | 044100_SW_1_LP | UD Spar Caps | TRUE | FALSE | 0.012 | secdata | 0.001 | 2 | 0 |  | Carbon(UD)(Spar Caps)
55396 | FALSE | 44.1 |  | 044100_SW_1_LP | UD Spar Caps | TRUE | FALSE | 0.013 | secdata | 0.001 | 2 | 0 |  | Carbon(UD)(Spar Caps)
55397 | FALSE | 44.1 |  | 044100_SW_1_LP | UD Spar Caps | TRUE | FALSE | 0.014 | secdata | 0.001 | 2 | 0 |  | Carbon(UD)(Spar Caps)
55398 | FALSE | 44.1 |  | 044100_SW_1_LP | UD Spar Caps | TRUE | FALSE | 0.015 | secdata | 0.001 | 2 | 0 |  | Carbon(UD)(Spar Caps)
55399 | FALSE | 44.1 |  | 044100_SW_1_LP | UD Spar Caps | TRUE | FALSE | 0.016 | secdata | 0.001 | 2 | 0 |  | Carbon(UD)(Spar Caps)
55400 | FALSE | 44.1 |  | 044100_SW_1_LP | UD Spar Caps | TRUE | FALSE | 0.017 | secdata | 0.001 | 2 | 0 |  | Carbon(UD)(Spar Caps)
55401 | FALSE | 44.1 |  | 044100_SW_1_LP | UD Spar Caps | TRUE | FALSE | 0.018 | secdata | 0.001 | 2 | 0 |  | Carbon(UD)(Spar Caps)
55402 | FALSE | 44.1 |  | 044100_SW_1_LP | UD Spar Caps | TRUE | FALSE | 0.019 | secdata | 0.001 | 2 | 0 |  | Carbon(UD)(Spar Caps)
55403 | FALSE | 44.1 |  | 044100_SW_1_LP | UD Spar Caps | TRUE | FALSE | 0.02 | secdata | 0.001 | 2 | 0 |  | Carbon(UD)(Spar Caps)
55404 | FALSE | 44.1 |  | 044100_SW_1_LP | UD Spar Caps | TRUE | FALSE | 0.021 | secdata | 0.001 | 2 | 0 |  | Carbon(UD)(Spar Caps)
55405 | FALSE | 44.1 |  | 044100_SW_1_LP | UD Spar Caps | TRUE | FALSE | 0.022 | secdata | 0.001 | 2 | 0 |  | Carbon(UD)(Spar Caps)
55406 | FALSE | 44.1 |  | 044100_SW_1_LP | UD Spar Caps | TRUE | FALSE | 0.023 | secdata | 0.001 | 2 | 0 |  | Carbon(UD)(Spar Caps)
55407 | FALSE | 44.1 |  | 044100_SW_1_LP | UD Spar Caps | TRUE | FALSE | 0.024 | secdata | 0.001 | 2 | 0 |  | Carbon(UD)(Spar Caps)
55408 | FALSE | 44.1 |  | 044100_SW_1_LP | UD Spar Caps | TRUE | FALSE | 0.025 | secdata | 0.001 | 2 | 0 |  | Carbon(UD)(Spar Caps)
55409 | FALSE | 44.1 |  | 044100_SW_1_LP | UD Spar Caps | TRUE | FALSE | 0.026 | secdata | 0.001 | 2 | 0 |  | Carbon(UD)(Spar Caps)
55410 | FALSE | 44.1 |  | 044100_SW_1_LP | UD Spar Caps | TRUE | FALSE | 0.027 | secdata | 0.001 | 2 | 0 |  | Carbon(UD)(Spar Caps)
55411 | FALSE | 44.1 |  | 044100_SW_1_LP | UD Spar Caps | TRUE | FALSE | 0.028 | secdata | 0.001 | 2 | 0 |  | Carbon(UD)(Spar Caps)
55412 | No Section | 44.1 | SW_1_LP | 044100_SW_1_LP | UD Spar Caps | TRUE | TRUE | 0.029 | secdata | 0.001 | 2 | 0 |  | Carbon(UD)(Spar Caps)
55413 | FALSE | 44.1 |  | 044100_SW_1_LP |  | TRUE | FALSE | #VALUE! | secoffset | bot
55414 | FALSE | 44.1 |  | 044100_SW_1_LP |  | TRUE | FALSE | #VALUE!
55415 | FALSE | 44.1 |  | 044100_SW_1_LP |  | TRUE | FALSE | #VALUE! | ! 044100_SW_1_LP
55416 | FALSE | 44.1 |  | 044100_SW_1_LP |  | FALSE | FALSE | #VALUE! | sectype | 1788 | shell
55417 | FALSE | 44.1 |  | 044100_SW_1_LP | Gelcoat | FALSE | TRUE | 0.0005 | secdata | 0.0005 | 3 | 0 |  | Gelcoat
55418 | FALSE | 44.1 |  | 044100_SW_1_LP | Triax Shell | FALSE | TRUE | 0.001 | secdata | 0.001 | 6 | 0 |  | triax GFRP(Shell Skin)
55419 | FALSE | 44.1 |  | 044100_SW_1_LP | UD Spar Caps | FALSE | FALSE | 0.001 | secdata | 0.001 | 2 | 0 |  | Carbon(UD)(Spar Caps)
55420 | FALSE | 44.1 |  | 044100_SW_1_LP | UD Spar Caps | FALSE | FALSE | 0.002 | secdata | 0.001 | 2 | 0 |  | Carbon(UD)(Spar Caps)
55421 | FALSE | 44.1 |  | 044100_SW_1_LP | UD Spar Caps | FALSE | FALSE | 0.003 | secdata | 0.001 | 2 | 0 |  | Carbon(UD)(Spar Caps)
55422 | FALSE | 44.1 |  | 044100_SW_1_LP | UD Spar Caps | FALSE | FALSE | 0.004 | secdata | 0.001 | 2 | 0 |  | Carbon(UD)(Spar Caps)
55423 | FALSE | 44.1 |  | 044100_SW_1_LP | UD Spar Caps | FALSE | FALSE | 0.005 | secdata | 0.001 | 2 | 0 |  | Carbon(UD)(Spar Caps)
55424 | FALSE | 44.1 |  | 044100_SW_1_LP | UD Spar Caps | FALSE | FALSE | 0.006 | secdata | 0.001 | 2 | 0 |  | Carbon(UD)(Spar Caps)
55425 | FALSE | 44.1 |  | 044100_SW_1_LP | UD Spar Caps | FALSE | FALSE | 0.007 | secdata | 0.001 | 2 | 0 |  | Carbon(UD)(Spar Caps)
55426 | FALSE | 44.1 |  | 044100_SW_1_LP | UD Spar Caps | FALSE | FALSE | 0.008 | secdata | 0.001 | 2 | 0 |  | Carbon(UD)(Spar Caps)
55427 | FALSE | 44.1 |  | 044100_SW_1_LP | UD Spar Caps | FALSE | FALSE | 0.009 | secdata | 0.001 | 2 | 0 |  | Carbon(UD)(Spar Caps)
55428 | FALSE | 44.1 |  | 044100_SW_1_LP | UD Spar Caps | FALSE | FALSE | 0.01 | secdata | 0.001 | 2 | 0 |  | Carbon(UD)(Spar Caps)
55429 | FALSE | 44.1 |  | 044100_SW_1_LP | UD Spar Caps | FALSE | FALSE | 0.011 | secdata | 0.001 | 2 | 0 |  | Carbon(UD)(Spar Caps)
55430 | FALSE | 44.1 |  | 044100_SW_1_LP | UD Spar Caps | FALSE | FALSE | 0.012 | secdata | 0.001 | 2 | 0 |  | Carbon(UD)(Spar Caps)
55431 | FALSE | 44.1 |  | 044100_SW_1_LP | UD Spar Caps | FALSE | FALSE | 0.013 | secdata | 0.001 | 2 | 0 |  | Carbon(UD)(Spar Caps)
55432 | FALSE | 44.1 |  | 044100_SW_1_LP | UD Spar Caps | FALSE | FALSE | 0.014 | secdata | 0.001 | 2 | 0 |  | Carbon(UD)(Spar Caps)
55433 | FALSE | 44.1 |  | 044100_SW_1_LP | UD Spar Caps | FALSE | FALSE | 0.015 | secdata | 0.001 | 2 | 0 |  | Carbon(UD)(Spar Caps)
55434 | FALSE | 44.1 |  | 044100_SW_1_LP | UD Spar Caps | FALSE | FALSE | 0.016 | secdata | 0.001 | 2 | 0 |  | Carbon(UD)(Spar Caps)
55435 | FALSE | 44.1 |  | 044100_SW_1_LP | UD Spar Caps | FALSE | FALSE | 0.017 | secdata | 0.001 | 2 | 0 |  | Carbon(UD)(Spar Caps)
55436 | FALSE | 44.1 |  | 044100_SW_1_LP | UD Spar Caps | FALSE | FALSE | 0.018 | secdata | 0.001 | 2 | 0 |  | Carbon(UD)(Spar Caps)
55437 | FALSE | 44.1 |  | 044100_SW_1_LP | UD Spar Caps | FALSE | FALSE | 0.019 | secdata | 0.001 | 2 | 0 |  | Carbon(UD)(Spar Caps)
55438 | FALSE | 44.1 |  | 044100_SW_1_LP | UD Spar Caps | FALSE | FALSE | 0.02 | secdata | 0.001 | 2 | 0 |  | Carbon(UD)(Spar Caps)
55439 | FALSE | 44.1 |  | 044100_SW_1_LP | UD Spar Caps | FALSE | FALSE | 0.021 | secdata | 0.001 | 2 | 0 |  | Carbon(UD)(Spar Caps)
55440 | FALSE | 44.1 |  | 044100_SW_1_LP | UD Spar Caps | FALSE | FALSE | 0.022 | secdata | 0.001 | 2 | 0 |  | Carbon(UD)(Spar Caps)
55441 | FALSE | 44.1 |  | 044100_SW_1_LP | UD Spar Caps | FALSE | FALSE | 0.023 | secdata | 0.001 | 2 | 0 |  | Carbon(UD)(Spar Caps)
55442 | FALSE | 44.1 |  | 044100_SW_1_LP | UD Spar Caps | FALSE | FALSE | 0.024 | secdata | 0.001 | 2 | 0 |  | Carbon(UD)(Spar Caps)
55443 | FALSE | 44.1 |  | 044100_SW_1_LP | UD Spar Caps | FALSE | FALSE | 0.025 | secdata | 0.001 | 2 | 0 |  | Carbon(UD)(Spar Caps)
55444 | FALSE | 44.1 |  | 044100_SW_1_LP | UD Spar Caps | FALSE | FALSE | 0.026 | secdata | 0.001 | 2 | 0 |  | Carbon(UD)(Spar Caps)
55445 | FALSE | 44.1 |  | 044100_SW_1_LP | UD Spar Caps | FALSE | FALSE | 0.027 | secdata | 0.001 | 2 | 0 |  | Carbon(UD)(Spar Caps)
55446 | FALSE | 44.1 |  | 044100_SW_1_LP | UD Spar Caps | FALSE | FALSE | 0.028 | secdata | 0.001 | 2 | 0 |  | Carbon(UD)(Spar Caps)
55447 | FALSE | 44.1 |  | 044100_SW_1_LP | UD Spar Caps | FALSE | TRUE | 0.029 | secdata | 0.001 | 2 | 0 |  | Carbon(UD)(Spar Caps)
55448 | FALSE | 44.1 |  | 044100_SW_1_LP |  | FALSE | FALSE | #VALUE! | secoffset | mid
55449 | FALSE | 44.1 |  | 044100_SW_1_LP |  | FALSE | FALSE | #VALUE!
55450 | FALSE | 44.1 |  | 044100_SW_2_HP |  | FALSE | FALSE | #VALUE! | ! 044100_SW_2_HP
55451 | FALSE | 44.1 |  | 044100_SW_2_HP |  | TRUE | FALSE | #VALUE! | sectype | 789 | shell
55452 | No Section | 44.1 | SW_2_HP | 044100_SW_2_HP | Gelcoat | TRUE | TRUE | 0.0005 | secdata | 0.0005 | 3 | 0 |  | Gelcoat
55453 | No Section | 44.1 | SW_2_HP | 044100_SW_2_HP | Triax Shell | TRUE | TRUE | 0.001 | secdata | 0.001 | 6 | 0 |  | triax GFRP(Shell Skin)
55454 | FALSE | 44.1 |  | 044100_SW_2_HP | UD Spar Caps | TRUE | FALSE | 0.001 | secdata | 0.001 | 2 | 0 |  | Carbon(UD)(Spar Caps)
55455 | FALSE | 44.1 |  | 044100_SW_2_HP | UD Spar Caps | TRUE | FALSE | 0.002 | secdata | 0.001 | 2 | 0 |  | Carbon(UD)(Spar Caps)
55456 | FALSE | 44.1 |  | 044100_SW_2_HP | UD Spar Caps | TRUE | FALSE | 0.003 | secdata | 0.001 | 2 | 0 |  | Carbon(UD)(Spar Caps)
55457 | FALSE | 44.1 |  | 044100_SW_2_HP | UD Spar Caps | TRUE | FALSE | 0.004 | secdata | 0.001 | 2 | 0 |  | Carbon(UD)(Spar Caps)
55458 | FALSE | 44.1 |  | 044100_SW_2_HP | UD Spar Caps | TRUE | FALSE | 0.005 | secdata | 0.001 | 2 | 0 |  | Carbon(UD)(Spar Caps)
55459 | FALSE | 44.1 |  | 044100_SW_2_HP | UD Spar Caps | TRUE | FALSE | 0.006 | secdata | 0.001 | 2 | 0 |  | Carbon(UD)(Spar Caps)
55460 | FALSE | 44.1 |  | 044100_SW_2_HP | UD Spar Caps | TRUE | FALSE | 0.007 | secdata | 0.001 | 2 | 0 |  | Carbon(UD)(Spar Caps)
55461 | FALSE | 44.1 |  | 044100_SW_2_HP | UD Spar Caps | TRUE | FALSE | 0.008 | secdata | 0.001 | 2 | 0 |  | Carbon(UD)(Spar Caps)
55462 | FALSE | 44.1 |  | 044100_SW_2_HP | UD Spar Caps | TRUE | FALSE | 0.009 | secdata | 0.001 | 2 | 0 |  | Carbon(UD)(Spar Caps)
55463 | FALSE | 44.1 |  | 044100_SW_2_HP | UD Spar Caps | TRUE | FALSE | 0.01 | secdata | 0.001 | 2 | 0 |  | Carbon(UD)(Spar Caps)
55464 | FALSE | 44.1 |  | 044100_SW_2_HP | UD Spar Caps | TRUE | FALSE | 0.011 | secdata | 0.001 | 2 | 0 |  | Carbon(UD)(Spar Caps)
55465 | FALSE | 44.1 |  | 044100_SW_2_HP | UD Spar Caps | TRUE | FALSE | 0.012 | secdata | 0.001 | 2 | 0 |  | Carbon(UD)(Spar Caps)
55466 | FALSE | 44.1 |  | 044100_SW_2_HP | UD Spar Caps | TRUE | FALSE | 0.013 | secdata | 0.001 | 2 | 0 |  | Carbon(UD)(Spar Caps)
55467 | FALSE | 44.1 |  | 044100_SW_2_HP | UD Spar Caps | TRUE | FALSE | 0.014 | secdata | 0.001 | 2 | 0 |  | Carbon(UD)(Spar Caps)
55468 | FALSE | 44.1 |  | 044100_SW_2_HP | UD Spar Caps | TRUE | FALSE | 0.015 | secdata | 0.001 | 2 | 0 |  | Carbon(UD)(Spar Caps)
55469 | FALSE | 44.1 |  | 044100_SW_2_HP | UD Spar Caps | TRUE | FALSE | 0.016 | secdata | 0.001 | 2 | 0 |  | Carbon(UD)(Spar Caps)
55470 | FALSE | 44.1 |  | 044100_SW_2_HP | UD Spar Caps | TRUE | FALSE | 0.017 | secdata | 0.001 | 2 | 0 |  | Carbon(UD)(Spar Caps)
55471 | FALSE | 44.1 |  | 044100_SW_2_HP | UD Spar Caps | TRUE | FALSE | 0.018 | secdata | 0.001 | 2 | 0 |  | Carbon(UD)(Spar Caps)
55472 | FALSE | 44.1 |  | 044100_SW_2_HP | UD Spar Caps | TRUE | FALSE | 0.019 | secdata | 0.001 | 2 | 0 |  | Carbon(UD)(Spar Caps)
55473 | FALSE | 44.1 |  | 044100_SW_2_HP | UD Spar Caps | TRUE | FALSE | 0.02 | secdata | 0.001 | 2 | 0 |  | Carbon(UD)(Spar Caps)
55474 | FALSE | 44.1 |  | 044100_SW_2_HP | UD Spar Caps | TRUE | FALSE | 0.021 | secdata | 0.001 | 2 | 0 |  | Carbon(UD)(Spar Caps)
55475 | FALSE | 44.1 |  | 044100_SW_2_HP | UD Spar Caps | TRUE | FALSE | 0.022 | secdata | 0.001 | 2 | 0 |  | Carbon(UD)(Spar Caps)
55476 | FALSE | 44.1 |  | 044100_SW_2_HP | UD Spar Caps | TRUE | FALSE | 0.023 | secdata | 0.001 | 2 | 0 |  | Carbon(UD)(Spar Caps)
55477 | FALSE | 44.1 |  | 044100_SW_2_HP | UD Spar Caps | TRUE | FALSE | 0.024 | secdata | 0.001 | 2 | 0 |  | Carbon(UD)(Spar Caps)
55478 | FALSE | 44.1 |  | 044100_SW_2_HP | UD Spar Caps | TRUE | FALSE | 0.025 | secdata | 0.001 | 2 | 0 |  | Carbon(UD)(Spar Caps)
55479 | FALSE | 44.1 |  | 044100_SW_2_HP | UD Spar Caps | TRUE | FALSE | 0.026 | secdata | 0.001 | 2 | 0 |  | Carbon(UD)(Spar Caps)
55480 | FALSE | 44.1 |  | 044100_SW_2_HP | UD Spar Caps | TRUE | FALSE | 0.027 | secdata | 0.001 | 2 | 0 |  | Carbon(UD)(Spar Caps)
55481 | FALSE | 44.1 |  | 044100_SW_2_HP | UD Spar Caps | TRUE | FALSE | 0.028 | secdata | 0.001 | 2 | 0 |  | Carbon(UD)(Spar Caps)
55482 | No Section | 44.1 | SW_2_HP | 044100_SW_2_HP | UD Spar Caps | TRUE | TRUE | 0.029 | secdata | 0.001 | 2 | 0 |  | Carbon(UD)(Spar Caps)
55483 | FALSE | 44.1 |  | 044100_SW_2_HP |  | TRUE | FALSE | #VALUE! | secoffset | bot
55484 | FALSE | 44.1 |  | 044100_SW_2_HP |  | TRUE | FALSE | #VALUE!
55485 | FALSE | 44.1 |  | 044100_SW_2_HP |  | TRUE | FALSE | #VALUE! | ! 044100_SW_2_HP
55486 | FALSE | 44.1 |  | 044100_SW_2_HP |  | FALSE | FALSE | #VALUE! | sectype | 1789 | shell
55487 | FALSE | 44.1 |  | 044100_SW_2_HP | Gelcoat | FALSE | TRUE | 0.0005 | secdata | 0.0005 | 3 | 0 |  | Gelcoat
55488 | FALSE | 44.1 |  | 044100_SW_2_HP | Triax Shell | FALSE | TRUE | 0.001 | secdata | 0.001 | 6 | 0 |  | triax GFRP(Shell Skin)
55489 | FALSE | 44.1 |  | 044100_SW_2_HP | UD Spar Caps | FALSE | FALSE | 0.001 | secdata | 0.001 | 2 | 0 |  | Carbon(UD)(Spar Caps)
55490 | FALSE | 44.1 |  | 044100_SW_2_HP | UD Spar Caps | FALSE | FALSE | 0.002 | secdata | 0.001 | 2 | 0 |  | Carbon(UD)(Spar Caps)
55491 | FALSE | 44.1 |  | 044100_SW_2_HP | UD Spar Caps | FALSE | FALSE | 0.003 | secdata | 0.001 | 2 | 0 |  | Carbon(UD)(Spar Caps)
55492 | FALSE | 44.1 |  | 044100_SW_2_HP | UD Spar Caps | FALSE | FALSE | 0.004 | secdata | 0.001 | 2 | 0 |  | Carbon(UD)(Spar Caps)
55493 | FALSE | 44.1 |  | 044100_SW_2_HP | UD Spar Caps | FALSE | FALSE | 0.005 | secdata | 0.001 | 2 | 0 |  | Carbon(UD)(Spar Caps)
55494 | FALSE | 44.1 |  | 044100_SW_2_HP | UD Spar Caps | FALSE | FALSE | 0.006 | secdata | 0.001 | 2 | 0 |  | Carbon(UD)(Spar Caps)
55495 | FALSE | 44.1 |  | 044100_SW_2_HP | UD Spar Caps | FALSE | FALSE | 0.007 | secdata | 0.001 | 2 | 0 |  | Carbon(UD)(Spar Caps)
55496 | FALSE | 44.1 |  | 044100_SW_2_HP | UD Spar Caps | FALSE | FALSE | 0.008 | secdata | 0.001 | 2 | 0 |  | Carbon(UD)(Spar Caps)
55497 | FALSE | 44.1 |  | 044100_SW_2_HP | UD Spar Caps | FALSE | FALSE | 0.009 | secdata | 0.001 | 2 | 0 |  | Carbon(UD)(Spar Caps)
55498 | FALSE | 44.1 |  | 044100_SW_2_HP | UD Spar Caps | FALSE | FALSE | 0.01 | secdata | 0.001 | 2 | 0 |  | Carbon(UD)(Spar Caps)
55499 | FALSE | 44.1 |  | 044100_SW_2_HP | UD Spar Caps | FALSE | FALSE | 0.011 | secdata | 0.001 | 2 | 0 |  | Carbon(UD)(Spar Caps)
55500 | FALSE | 44.1 |  | 044100_SW_2_HP | UD Spar Caps | FALSE | FALSE | 0.012 | secdata | 0.001 | 2 | 0 |  | Carbon(UD)(Spar Caps)
55501 | FALSE | 44.1 |  | 044100_SW_2_HP | UD Spar Caps | FALSE | FALSE | 0.013 | secdata | 0.001 | 2 | 0 |  | Carbon(UD)(Spar Caps)
55502 | FALSE | 44.1 |  | 044100_SW_2_HP | UD Spar Caps | FALSE | FALSE | 0.014 | secdata | 0.001 | 2 | 0 |  | Carbon(UD)(Spar Caps)
55503 | FALSE | 44.1 |  | 044100_SW_2_HP | UD Spar Caps | FALSE | FALSE | 0.015 | secdata | 0.001 | 2 | 0 |  | Carbon(UD)(Spar Caps)
55504 | FALSE | 44.1 |  | 044100_SW_2_HP | UD Spar Caps | FALSE | FALSE | 0.016 | secdata | 0.001 | 2 | 0 |  | Carbon(UD)(Spar Caps)
55505 | FALSE | 44.1 |  | 044100_SW_2_HP | UD Spar Caps | FALSE | FALSE | 0.017 | secdata | 0.001 | 2 | 0 |  | Carbon(UD)(Spar Caps)
55506 | FALSE | 44.1 |  | 044100_SW_2_HP | UD Spar Caps | FALSE | FALSE | 0.018 | secdata | 0.001 | 2 | 0 |  | Carbon(UD)(Spar Caps)
55507 | FALSE | 44.1 |  | 044100_SW_2_HP | UD Spar Caps | FALSE | FALSE | 0.019 | secdata | 0.001 | 2 | 0 |  | Carbon(UD)(Spar Caps)
55508 | FALSE | 44.1 |  | 044100_SW_2_HP | UD Spar Caps | FALSE | FALSE | 0.02 | secdata | 0.001 | 2 | 0 |  | Carbon(UD)(Spar Caps)
55509 | FALSE | 44.1 |  | 044100_SW_2_HP | UD Spar Caps | FALSE | FALSE | 0.021 | secdata | 0.001 | 2 | 0 |  | Carbon(UD)(Spar Caps)
55510 | FALSE | 44.1 |  | 044100_SW_2_HP | UD Spar Caps | FALSE | FALSE | 0.022 | secdata | 0.001 | 2 | 0 |  | Carbon(UD)(Spar Caps)
55511 | FALSE | 44.1 |  | 044100_SW_2_HP | UD Spar Caps | FALSE | FALSE | 0.023 | secdata | 0.001 | 2 | 0 |  | Carbon(UD)(Spar Caps)
55512 | FALSE | 44.1 |  | 044100_SW_2_HP | UD Spar Caps | FALSE | FALSE | 0.024 | secdata | 0.001 | 2 | 0 |  | Carbon(UD)(Spar Caps)
55513 | FALSE | 44.1 |  | 044100_SW_2_HP | UD Spar Caps | FALSE | FALSE | 0.025 | secdata | 0.001 | 2 | 0 |  | Carbon(UD)(Spar Caps)
55514 | FALSE | 44.1 |  | 044100_SW_2_HP | UD Spar Caps | FALSE | FALSE | 0.026 | secdata | 0.001 | 2 | 0 |  | Carbon(UD)(Spar Caps)
55515 | FALSE | 44.1 |  | 044100_SW_2_HP | UD Spar Caps | FALSE | FALSE | 0.027 | secdata | 0.001 | 2 | 0 |  | Carbon(UD)(Spar Caps)
55516 | FALSE | 44.1 |  | 044100_SW_2_HP | UD Spar Caps | FALSE | FALSE | 0.028 | secdata | 0.001 | 2 | 0 |  | Carbon(UD)(Spar Caps)
55517 | FALSE | 44.1 |  | 044100_SW_2_HP | UD Spar Caps | FALSE | TRUE | 0.029 | secdata | 0.001 | 2 | 0 |  | Carbon(UD)(Spar Caps)
55518 | FALSE | 44.1 |  | 044100_SW_2_HP |  | FALSE | FALSE | #VALUE! | secoffset | mid
55519 | FALSE | 44.1 |  | 044100_SW_2_HP |  | FALSE | FALSE | #VALUE!
55520 | FALSE | 44.1 |  | 044100_SW_2_LP |  | FALSE | FALSE | #VALUE! | ! 044100_SW_2_LP
55521 | FALSE | 44.1 |  | 044100_SW_2_LP |  | TRUE | FALSE | #VALUE! | sectype | 790 | shell
55522 | No Section | 44.1 | SW_2_LP | 044100_SW_2_LP | Gelcoat | TRUE | TRUE | 0.0005 | secdata | 0.0005 | 3 | 0 |  | Gelcoat
55523 | No Section | 44.1 | SW_2_LP | 044100_SW_2_LP | Triax Shell | TRUE | TRUE | 0.001 | secdata | 0.001 | 6 | 0 |  | triax GFRP(Shell Skin)
55524 | FALSE | 44.1 |  | 044100_SW_2_LP | UD Spar Caps | TRUE | FALSE | 0.001 | secdata | 0.001 | 2 | 0 |  | Carbon(UD)(Spar Caps)
55525 | FALSE | 44.1 |  | 044100_SW_2_LP | UD Spar Caps | TRUE | FALSE | 0.002 | secdata | 0.001 | 2 | 0 |  | Carbon(UD)(Spar Caps)
55526 | FALSE | 44.1 |  | 044100_SW_2_LP | UD Spar Caps | TRUE | FALSE | 0.003 | secdata | 0.001 | 2 | 0 |  | Carbon(UD)(Spar Caps)
55527 | FALSE | 44.1 |  | 044100_SW_2_LP | UD Spar Caps | TRUE | FALSE | 0.004 | secdata | 0.001 | 2 | 0 |  | Carbon(UD)(Spar Caps)
55528 | FALSE | 44.1 |  | 044100_SW_2_LP | UD Spar Caps | TRUE | FALSE | 0.005 | secdata | 0.001 | 2 | 0 |  | Carbon(UD)(Spar Caps)
55529 | FALSE | 44.1 |  | 044100_SW_2_LP | UD Spar Caps | TRUE | FALSE | 0.006 | secdata | 0.001 | 2 | 0 |  | Carbon(UD)(Spar Caps)
55530 | FALSE | 44.1 |  | 044100_SW_2_LP | UD Spar Caps | TRUE | FALSE | 0.007 | secdata | 0.001 | 2 | 0 |  | Carbon(UD)(Spar Caps)
55531 | FALSE | 44.1 |  | 044100_SW_2_LP | UD Spar Caps | TRUE | FALSE | 0.008 | secdata | 0.001 | 2 | 0 |  | Carbon(UD)(Spar Caps)
55532 | FALSE | 44.1 |  | 044100_SW_2_LP | UD Spar Caps | TRUE | FALSE | 0.009 | secdata | 0.001 | 2 | 0 |  | Carbon(UD)(Spar Caps)
55533 | FALSE | 44.1 |  | 044100_SW_2_LP | UD Spar Caps | TRUE | FALSE | 0.01 | secdata | 0.001 | 2 | 0 |  | Carbon(UD)(Spar Caps)
55534 | FALSE | 44.1 |  | 044100_SW_2_LP | UD Spar Caps | TRUE | FALSE | 0.011 | secdata | 0.001 | 2 | 0 |  | Carbon(UD)(Spar Caps)
55535 | FALSE | 44.1 |  | 044100_SW_2_LP | UD Spar Caps | TRUE | FALSE | 0.012 | secdata | 0.001 | 2 | 0 |  | Carbon(UD)(Spar Caps)
55536 | FALSE | 44.1 |  | 044100_SW_2_LP | UD Spar Caps | TRUE | FALSE | 0.013 | secdata | 0.001 | 2 | 0 |  | Carbon(UD)(Spar Caps)
55537 | FALSE | 44.1 |  | 044100_SW_2_LP | UD Spar Caps | TRUE | FALSE | 0.014 | secdata | 0.001 | 2 | 0 |  | Carbon(UD)(Spar Caps)
55538 | FALSE | 44.1 |  | 044100_SW_2_LP | UD Spar Caps | TRUE | FALSE | 0.015 | secdata | 0.001 | 2 | 0 |  | Carbon(UD)(Spar Caps)
55539 | FALSE | 44.1 |  | 044100_SW_2_LP | UD Spar Caps | TRUE | FALSE | 0.016 | secdata | 0.001 | 2 | 0 |  | Carbon(UD)(Spar Caps)
55540 | FALSE | 44.1 |  | 044100_SW_2_LP | UD Spar Caps | TRUE | FALSE | 0.017 | secdata | 0.001 | 2 | 0 |  | Carbon(UD)(Spar Caps)
55541 | FALSE | 44.1 |  | 044100_SW_2_LP | UD Spar Caps | TRUE | FALSE | 0.018 | secdata | 0.001 | 2 | 0 |  | Carbon(UD)(Spar Caps)
55542 | FALSE | 44.1 |  | 044100_SW_2_LP | UD Spar Caps | TRUE | FALSE | 0.019 | secdata | 0.001 | 2 | 0 |  | Carbon(UD)(Spar Caps)
55543 | FALSE | 44.1 |  | 044100_SW_2_LP | UD Spar Caps | TRUE | FALSE | 0.02 | secdata | 0.001 | 2 | 0 |  | Carbon(UD)(Spar Caps)
55544 | FALSE | 44.1 |  | 044100_SW_2_LP | UD Spar Caps | TRUE | FALSE | 0.021 | secdata | 0.001 | 2 | 0 |  | Carbon(UD)(Spar Caps)
55545 | FALSE | 44.1 |  | 044100_SW_2_LP | UD Spar Caps | TRUE | FALSE | 0.022 | secdata | 0.001 | 2 | 0 |  | Carbon(UD)(Spar Caps)
55546 | FALSE | 44.1 |  | 044100_SW_2_LP | UD Spar Caps | TRUE | FALSE | 0.023 | secdata | 0.001 | 2 | 0 |  | Carbon(UD)(Spar Caps)
55547 | FALSE | 44.1 |  | 044100_SW_2_LP | UD Spar Caps | TRUE | FALSE | 0.024 | secdata | 0.001 | 2 | 0 |  | Carbon(UD)(Spar Caps)
55548 | FALSE | 44.1 |  | 044100_SW_2_LP | UD Spar Caps | TRUE | FALSE | 0.025 | secdata | 0.001 | 2 | 0 |  | Carbon(UD)(Spar Caps)
55549 | FALSE | 44.1 |  | 044100_SW_2_LP | UD Spar Caps | TRUE | FALSE | 0.026 | secdata | 0.001 | 2 | 0 |  | Carbon(UD)(Spar Caps)
55550 | FALSE | 44.1 |  | 044100_SW_2_LP | UD Spar Caps | TRUE | FALSE | 0.027 | secdata | 0.001 | 2 | 0 |  | Carbon(UD)(Spar Caps)
55551 | FALSE | 44.1 |  | 044100_SW_2_LP | UD Spar Caps | TRUE | FALSE | 0.028 | secdata | 0.001 | 2 | 0 |  | Carbon(UD)(Spar Caps)
55552 | No Section | 44.1 | SW_2_LP | 044100_SW_2_LP | UD Spar Caps | TRUE | TRUE | 0.029 | secdata | 0.001 | 2 | 0 |  | Carbon(UD)(Spar Caps)
55553 | FALSE | 44.1 |  | 044100_SW_2_LP |  | TRUE | FALSE | #VALUE! | secoffset | bot
55554 | FALSE | 44.1 |  | 044100_SW_2_LP |  | TRUE | FALSE | #VALUE!
55555 | FALSE | 44.1 |  | 044100_SW_2_LP |  | TRUE | FALSE | #VALUE! | ! 044100_SW_2_LP
55556 | FALSE | 44.1 |  | 044100_SW_2_LP |  | FALSE | FALSE | #VALUE! | sectype | 1790 | shell
55557 | FALSE | 44.1 |  | 044100_SW_2_LP | Gelcoat | FALSE | TRUE | 0.0005 | secdata | 0.0005 | 3 | 0 |  | Gelcoat
55558 | FALSE | 44.1 |  | 044100_SW_2_LP | Triax Shell | FALSE | TRUE | 0.001 | secdata | 0.001 | 6 | 0 |  | triax GFRP(Shell Skin)
55559 | FALSE | 44.1 |  | 044100_SW_2_LP | UD Spar Caps | FALSE | FALSE | 0.001 | secdata | 0.001 | 2 | 0 |  | Carbon(UD)(Spar Caps)
55560 | FALSE | 44.1 |  | 044100_SW_2_LP | UD Spar Caps | FALSE | FALSE | 0.002 | secdata | 0.001 | 2 | 0 |  | Carbon(UD)(Spar Caps)
55561 | FALSE | 44.1 |  | 044100_SW_2_LP | UD Spar Caps | FALSE | FALSE | 0.003 | secdata | 0.001 | 2 | 0 |  | Carbon(UD)(Spar Caps)
55562 | FALSE | 44.1 |  | 044100_SW_2_LP | UD Spar Caps | FALSE | FALSE | 0.004 | secdata | 0.001 | 2 | 0 |  | Carbon(UD)(Spar Caps)
55563 | FALSE | 44.1 |  | 044100_SW_2_LP | UD Spar Caps | FALSE | FALSE | 0.005 | secdata | 0.001 | 2 | 0 |  | Carbon(UD)(Spar Caps)
55564 | FALSE | 44.1 |  | 044100_SW_2_LP | UD Spar Caps | FALSE | FALSE | 0.006 | secdata | 0.001 | 2 | 0 |  | Carbon(UD)(Spar Caps)
55565 | FALSE | 44.1 |  | 044100_SW_2_LP | UD Spar Caps | FALSE | FALSE | 0.007 | secdata | 0.001 | 2 | 0 |  | Carbon(UD)(Spar Caps)
55566 | FALSE | 44.1 |  | 044100_SW_2_LP | UD Spar Caps | FALSE | FALSE | 0.008 | secdata | 0.001 | 2 | 0 |  | Carbon(UD)(Spar Caps)
55567 | FALSE | 44.1 |  | 044100_SW_2_LP | UD Spar Caps | FALSE | FALSE | 0.009 | secdata | 0.001 | 2 | 0 |  | Carbon(UD)(Spar Caps)
55568 | FALSE | 44.1 |  | 044100_SW_2_LP | UD Spar Caps | FALSE | FALSE | 0.01 | secdata | 0.001 | 2 | 0 |  | Carbon(UD)(Spar Caps)
55569 | FALSE | 44.1 |  | 044100_SW_2_LP | UD Spar Caps | FALSE | FALSE | 0.011 | secdata | 0.001 | 2 | 0 |  | Carbon(UD)(Spar Caps)
55570 | FALSE | 44.1 |  | 044100_SW_2_LP | UD Spar Caps | FALSE | FALSE | 0.012 | secdata | 0.001 | 2 | 0 |  | Carbon(UD)(Spar Caps)
55571 | FALSE | 44.1 |  | 044100_SW_2_LP | UD Spar Caps | FALSE | FALSE | 0.013 | secdata | 0.001 | 2 | 0 |  | Carbon(UD)(Spar Caps)
55572 | FALSE | 44.1 |  | 044100_SW_2_LP | UD Spar Caps | FALSE | FALSE | 0.014 | secdata | 0.001 | 2 | 0 |  | Carbon(UD)(Spar Caps)
55573 | FALSE | 44.1 |  | 044100_SW_2_LP | UD Spar Caps | FALSE | FALSE | 0.015 | secdata | 0.001 | 2 | 0 |  | Carbon(UD)(Spar Caps)
55574 | FALSE | 44.1 |  | 044100_SW_2_LP | UD Spar Caps | FALSE | FALSE | 0.016 | secdata | 0.001 | 2 | 0 |  | Carbon(UD)(Spar Caps)
55575 | FALSE | 44.1 |  | 044100_SW_2_LP | UD Spar Caps | FALSE | FALSE | 0.017 | secdata | 0.001 | 2 | 0 |  | Carbon(UD)(Spar Caps)
55576 | FALSE | 44.1 |  | 044100_SW_2_LP | UD Spar Caps | FALSE | FALSE | 0.018 | secdata | 0.001 | 2 | 0 |  | Carbon(UD)(Spar Caps)
55577 | FALSE | 44.1 |  | 044100_SW_2_LP | UD Spar Caps | FALSE | FALSE | 0.019 | secdata | 0.001 | 2 | 0 |  | Carbon(UD)(Spar Caps)
55578 | FALSE | 44.1 |  | 044100_SW_2_LP | UD Spar Caps | FALSE | FALSE | 0.02 | secdata | 0.001 | 2 | 0 |  | Carbon(UD)(Spar Caps)
55579 | FALSE | 44.1 |  | 044100_SW_2_LP | UD Spar Caps | FALSE | FALSE | 0.021 | secdata | 0.001 | 2 | 0 |  | Carbon(UD)(Spar Caps)
55580 | FALSE | 44.1 |  | 044100_SW_2_LP | UD Spar Caps | FALSE | FALSE | 0.022 | secdata | 0.001 | 2 | 0 |  | Carbon(UD)(Spar Caps)
55581 | FALSE | 44.1 |  | 044100_SW_2_LP | UD Spar Caps | FALSE | FALSE | 0.023 | secdata | 0.001 | 2 | 0 |  | Carbon(UD)(Spar Caps)
55582 | FALSE | 44.1 |  | 044100_SW_2_LP | UD Spar Caps | FALSE | FALSE | 0.024 | secdata | 0.001 | 2 | 0 |  | Carbon(UD)(Spar Caps)
55583 | FALSE | 44.1 |  | 044100_SW_2_LP | UD Spar Caps | FALSE | FALSE | 0.025 | secdata | 0.001 | 2 | 0 |  | Carbon(UD)(Spar Caps)
55584 | FALSE | 44.1 |  | 044100_SW_2_LP | UD Spar Caps | FALSE | FALSE | 0.026 | secdata | 0.001 | 2 | 0 |  | Carbon(UD)(Spar Caps)
55585 | FALSE | 44.1 |  | 044100_SW_2_LP | UD Spar Caps | FALSE | FALSE | 0.027 | secdata | 0.001 | 2 | 0 |  | Carbon(UD)(Spar Caps)
55586 | FALSE | 44.1 |  | 044100_SW_2_LP | UD Spar Caps | FALSE | FALSE | 0.028 | secdata | 0.001 | 2 | 0 |  | Carbon(UD)(Spar Caps)
55587 | FALSE | 44.1 |  | 044100_SW_2_LP | UD Spar Caps | FALSE | TRUE | 0.029 | secdata | 0.001 | 2 | 0 |  | Carbon(UD)(Spar Caps)
55588 | FALSE | 44.1 |  | 044100_SW_2_LP |  | FALSE | FALSE | #VALUE! | secoffset | mid
55589 | FALSE | 44.1 |  | 044100_SW_2_LP |  | FALSE | FALSE | #VALUE!
55590 | FALSE | 44.1 |  | 044100_TE-PS-Filler |  | FALSE | FALSE | #VALUE! | ! 044100_TE-PS-Filler
55591 | FALSE | 44.1 |  | 044100_TE-PS-Filler |  | TRUE | FALSE | #VALUE! | sectype | 791 | shell
55592 | No Section | 44.1 | TE-PS-Filler | 044100_TE-PS-Filler | Gelcoat | TRUE | TRUE | 0.0005 | secdata | 0.0005 | 3 | 0 |  | Gelcoat
55593 | No Section | 44.1 | TE-PS-Filler | 044100_TE-PS-Filler | Triax Shell | TRUE | TRUE | 0.001 | secdata | 0.001 | 6 | 0 |  | triax GFRP(Shell Skin)
55594 | FALSE | 44.1 |  | 044100_TE-PS-Filler | BalsaIso | TRUE | FALSE | 0.001 | secdata | 0.001 | 4 | 0 |  | balsa
55595 | FALSE | 44.1 |  | 044100_TE-PS-Filler | BalsaIso | TRUE | FALSE | 0.002 | secdata | 0.001 | 4 | 0 |  | balsa
55596 | FALSE | 44.1 |  | 044100_TE-PS-Filler | BalsaIso | TRUE | FALSE | 0.003 | secdata | 0.001 | 4 | 0 |  | balsa
55597 | FALSE | 44.1 |  | 044100_TE-PS-Filler | BalsaIso | TRUE | FALSE | 0.004 | secdata | 0.001 | 4 | 0 |  | balsa
55598 | FALSE | 44.1 |  | 044100_TE-PS-Filler | BalsaIso | TRUE | FALSE | 0.005 | secdata | 0.001 | 4 | 0 |  | balsa
55599 | FALSE | 44.1 |  | 044100_TE-PS-Filler | BalsaIso | TRUE | FALSE | 0.006 | secdata | 0.001 | 4 | 0 |  | balsa
55600 | FALSE | 44.1 |  | 044100_TE-PS-Filler | BalsaIso | TRUE | FALSE | 0.007 | secdata | 0.001 | 4 | 0 |  | balsa
55601 | FALSE | 44.1 |  | 044100_TE-PS-Filler | BalsaIso | TRUE | FALSE | 0.008 | secdata | 0.001 | 4 | 0 |  | balsa
55602 | FALSE | 44.1 |  | 044100_TE-PS-Filler | BalsaIso | TRUE | FALSE | 0.009 | secdata | 0.001 | 4 | 0 |  | balsa
55603 | FALSE | 44.1 |  | 044100_TE-PS-Filler | BalsaIso | TRUE | FALSE | 0.01 | secdata | 0.001 | 4 | 0 |  | balsa
55604 | No Section | 44.1 | TE-PS-Filler | 044100_TE-PS-Filler | BalsaIso | TRUE | TRUE | 0.011 | secdata | 0.001 | 4 | 0 |  | balsa
55605 | FALSE | 44.1 |  | 044100_TE-PS-Filler |  | TRUE | FALSE | #VALUE! | secoffset | bot
55606 | FALSE | 44.1 |  | 044100_TE-PS-Filler |  | TRUE | FALSE | #VALUE!
55607 | FALSE | 44.1 |  | 044100_TE-PS-Filler |  | TRUE | FALSE | #VALUE! | ! 044100_TE-PS-Filler
55608 | FALSE | 44.1 |  | 044100_TE-PS-Filler |  | FALSE | FALSE | #VALUE! | sectype | 1791 | shell
55609 | FALSE | 44.1 |  | 044100_TE-PS-Filler | Gelcoat | FALSE | TRUE | 0.0005 | secdata | 0.0005 | 3 | 0 |  | Gelcoat
55610 | FALSE | 44.1 |  | 044100_TE-PS-Filler | Triax Shell | FALSE | TRUE | 0.001 | secdata | 0.001 | 6 | 0 |  | triax GFRP(Shell Skin)
55611 | FALSE | 44.1 |  | 044100_TE-PS-Filler | BalsaIso | FALSE | FALSE | 0.001 | secdata | 0.001 | 4 | 0 |  | balsa
55612 | FALSE | 44.1 |  | 044100_TE-PS-Filler | BalsaIso | FALSE | FALSE | 0.002 | secdata | 0.001 | 4 | 0 |  | balsa
55613 | FALSE | 44.1 |  | 044100_TE-PS-Filler | BalsaIso | FALSE | FALSE | 0.003 | secdata | 0.001 | 4 | 0 |  | balsa
55614 | FALSE | 44.1 |  | 044100_TE-PS-Filler | BalsaIso | FALSE | FALSE | 0.004 | secdata | 0.001 | 4 | 0 |  | balsa
55615 | FALSE | 44.1 |  | 044100_TE-PS-Filler | BalsaIso | FALSE | FALSE | 0.005 | secdata | 0.001 | 4 | 0 |  | balsa
55616 | FALSE | 44.1 |  | 044100_TE-PS-Filler | BalsaIso | FALSE | FALSE | 0.006 | secdata | 0.001 | 4 | 0 |  | balsa
55617 | FALSE | 44.1 |  | 044100_TE-PS-Filler | BalsaIso | FALSE | FALSE | 0.007 | secdata | 0.001 | 4 | 0 |  | balsa
55618 | FALSE | 44.1 |  | 044100_TE-PS-Filler | BalsaIso | FALSE | FALSE | 0.008 | secdata | 0.001 | 4 | 0 |  | balsa
55619 | FALSE | 44.1 |  | 044100_TE-PS-Filler | BalsaIso | FALSE | FALSE | 0.009 | secdata | 0.001 | 4 | 0 |  | balsa
55620 | FALSE | 44.1 |  | 044100_TE-PS-Filler | BalsaIso | FALSE | FALSE | 0.01 | secdata | 0.001 | 4 | 0 |  | balsa
55621 | FALSE | 44.1 |  | 044100_TE-PS-Filler | BalsaIso | FALSE | TRUE | 0.011 | secdata | 0.001 | 4 | 0 |  | balsa
55622 | FALSE | 44.1 |  | 044100_TE-PS-Filler |  | FALSE | FALSE | #VALUE! | secoffset | mid
55623 | FALSE | 44.1 |  | 044100_TE-PS-Filler |  | FALSE | FALSE | #VALUE!
55624 | FALSE | 44.1 |  | 044100_TE_SS_filler |  | FALSE | FALSE | #VALUE! | ! 044100_TE_SS_filler
55625 | FALSE | 44.1 |  | 044100_TE_SS_filler |  | TRUE | FALSE | #VALUE! | sectype | 792 | shell
55626 | No Section | 44.1 | TE_SS_filler | 044100_TE_SS_filler | Gelcoat | TRUE | TRUE | 0.0005 | secdata | 0.0005 | 3 | 0 |  | Gelcoat
55627 | No Section | 44.1 | TE_SS_filler | 044100_TE_SS_filler | Triax Shell | TRUE | TRUE | 0.001 | secdata | 0.001 | 6 | 0 |  | triax GFRP(Shell Skin)
55628 | FALSE | 44.1 |  | 044100_TE_SS_filler | BalsaIso | TRUE | FALSE | 0.001 | secdata | 0.001 | 4 | 0 |  | balsa
55629 | FALSE | 44.1 |  | 044100_TE_SS_filler | BalsaIso | TRUE | FALSE | 0.002 | secdata | 0.001 | 4 | 0 |  | balsa
55630 | FALSE | 44.1 |  | 044100_TE_SS_filler | BalsaIso | TRUE | FALSE | 0.003 | secdata | 0.001 | 4 | 0 |  | balsa
55631 | FALSE | 44.1 |  | 044100_TE_SS_filler | BalsaIso | TRUE | FALSE | 0.004 | secdata | 0.001 | 4 | 0 |  | balsa
55632 | FALSE | 44.1 |  | 044100_TE_SS_filler | BalsaIso | TRUE | FALSE | 0.005 | secdata | 0.001 | 4 | 0 |  | balsa
55633 | FALSE | 44.1 |  | 044100_TE_SS_filler | BalsaIso | TRUE | FALSE | 0.006 | secdata | 0.001 | 4 | 0 |  | balsa
55634 | FALSE | 44.1 |  | 044100_TE_SS_filler | BalsaIso | TRUE | FALSE | 0.007 | secdata | 0.001 | 4 | 0 |  | balsa
55635 | FALSE | 44.1 |  | 044100_TE_SS_filler | BalsaIso | TRUE | FALSE | 0.008 | secdata | 0.001 | 4 | 0 |  | balsa
55636 | FALSE | 44.1 |  | 044100_TE_SS_filler | BalsaIso | TRUE | FALSE | 0.009 | secdata | 0.001 | 4 | 0 |  | balsa
55637 | FALSE | 44.1 |  | 044100_TE_SS_filler | BalsaIso | TRUE | FALSE | 0.01 | secdata | 0.001 | 4 | 0 |  | balsa
55638 | FALSE | 44.1 |  | 044100_TE_SS_filler | BalsaIso | TRUE | FALSE | 0.011 | secdata | 0.001 | 4 | 0 |  | balsa
55639 | FALSE | 44.1 |  | 044100_TE_SS_filler | BalsaIso | TRUE | FALSE | 0.012 | secdata | 0.001 | 4 | 0 |  | balsa
55640 | FALSE | 44.1 |  | 044100_TE_SS_filler | BalsaIso | TRUE | FALSE | 0.013 | secdata | 0.001 | 4 | 0 |  | balsa
55641 | FALSE | 44.1 |  | 044100_TE_SS_filler | BalsaIso | TRUE | FALSE | 0.014 | secdata | 0.001 | 4 | 0 |  | balsa
55642 | FALSE | 44.1 |  | 044100_TE_SS_filler | BalsaIso | TRUE | FALSE | 0.015 | secdata | 0.001 | 4 | 0 |  | balsa
55643 | FALSE | 44.1 |  | 044100_TE_SS_filler | BalsaIso | TRUE | FALSE | 0.016 | secdata | 0.001 | 4 | 0 |  | balsa
55644 | FALSE | 44.1 |  | 044100_TE_SS_filler | BalsaIso | TRUE | FALSE | 0.017 | secdata | 0.001 | 4 | 0 |  | balsa
55645 | FALSE | 44.1 |  | 044100_TE_SS_filler | BalsaIso | TRUE | FALSE | 0.018 | secdata | 0.001 | 4 | 0 |  | balsa
55646 | FALSE | 44.1 |  | 044100_TE_SS_filler | BalsaIso | TRUE | FALSE | 0.019 | secdata | 0.001 | 4 | 0 |  | balsa
55647 | FALSE | 44.1 |  | 044100_TE_SS_filler | BalsaIso | TRUE | FALSE | 0.02 | secdata | 0.001 | 4 | 0 |  | balsa
55648 | No Section | 44.1 | TE_SS_filler | 044100_TE_SS_filler | BalsaIso | TRUE | TRUE | 0.021 | secdata | 0.001 | 4 | 0 |  | balsa
55649 | FALSE | 44.1 |  | 044100_TE_SS_filler |  | TRUE | FALSE | #VALUE! | secoffset | bot
55650 | FALSE | 44.1 |  | 044100_TE_SS_filler |  | TRUE | FALSE | #VALUE!
55651 | FALSE | 44.1 |  | 044100_TE_SS_filler |  | TRUE | FALSE | #VALUE! | ! 044100_TE_SS_filler
55652 | FALSE | 44.1 |  | 044100_TE_SS_filler |  | FALSE | FALSE | #VALUE! | sectype | 1792 | shell
55653 | FALSE | 44.1 |  | 044100_TE_SS_filler | Gelcoat | FALSE | TRUE | 0.0005 | secdata | 0.0005 | 3 | 0 |  | Gelcoat
55654 | FALSE | 44.1 |  | 044100_TE_SS_filler | Triax Shell | FALSE | TRUE | 0.001 | secdata | 0.001 | 6 | 0 |  | triax GFRP(Shell Skin)
55655 | FALSE | 44.1 |  | 044100_TE_SS_filler | BalsaIso | FALSE | FALSE | 0.001 | secdata | 0.001 | 4 | 0 |  | balsa
55656 | FALSE | 44.1 |  | 044100_TE_SS_filler | BalsaIso | FALSE | FALSE | 0.002 | secdata | 0.001 | 4 | 0 |  | balsa
55657 | FALSE | 44.1 |  | 044100_TE_SS_filler | BalsaIso | FALSE | FALSE | 0.003 | secdata | 0.001 | 4 | 0 |  | balsa
55658 | FALSE | 44.1 |  | 044100_TE_SS_filler | BalsaIso | FALSE | FALSE | 0.004 | secdata | 0.001 | 4 | 0 |  | balsa
55659 | FALSE | 44.1 |  | 044100_TE_SS_filler | BalsaIso | FALSE | FALSE | 0.005 | secdata | 0.001 | 4 | 0 |  | balsa
55660 | FALSE | 44.1 |  | 044100_TE_SS_filler | BalsaIso | FALSE | FALSE | 0.006 | secdata | 0.001 | 4 | 0 |  | balsa
55661 | FALSE | 44.1 |  | 044100_TE_SS_filler | BalsaIso | FALSE | FALSE | 0.007 | secdata | 0.001 | 4 | 0 |  | balsa
55662 | FALSE | 44.1 |  | 044100_TE_SS_filler | BalsaIso | FALSE | FALSE | 0.008 | secdata | 0.001 | 4 | 0 |  | balsa
55663 | FALSE | 44.1 |  | 044100_TE_SS_filler | BalsaIso | FALSE | FALSE | 0.009 | secdata | 0.001 | 4 | 0 |  | balsa
55664 | FALSE | 44.1 |  | 044100_TE_SS_filler | BalsaIso | FALSE | FALSE | 0.01 | secdata | 0.001 | 4 | 0 |  | balsa
55665 | FALSE | 44.1 |  | 044100_TE_SS_filler | BalsaIso | FALSE | FALSE | 0.011 | secdata | 0.001 | 4 | 0 |  | balsa
55666 | FALSE | 44.1 |  | 044100_TE_SS_filler | BalsaIso | FALSE | FALSE | 0.012 | secdata | 0.001 | 4 | 0 |  | balsa
55667 | FALSE | 44.1 |  | 044100_TE_SS_filler | BalsaIso | FALSE | FALSE | 0.013 | secdata | 0.001 | 4 | 0 |  | balsa
55668 | FALSE | 44.1 |  | 044100_TE_SS_filler | BalsaIso | FALSE | FALSE | 0.014 | secdata | 0.001 | 4 | 0 |  | balsa
55669 | FALSE | 44.1 |  | 044100_TE_SS_filler | BalsaIso | FALSE | FALSE | 0.015 | secdata | 0.001 | 4 | 0 |  | balsa
55670 | FALSE | 44.1 |  | 044100_TE_SS_filler | BalsaIso | FALSE | FALSE | 0.016 | secdata | 0.001 | 4 | 0 |  | balsa
55671 | FALSE | 44.1 |  | 044100_TE_SS_filler | BalsaIso | FALSE | FALSE | 0.017 | secdata | 0.001 | 4 | 0 |  | balsa
55672 | FALSE | 44.1 |  | 044100_TE_SS_filler | BalsaIso | FALSE | FALSE | 0.018 | secdata | 0.001 | 4 | 0 |  | balsa
55673 | FALSE | 44.1 |  | 044100_TE_SS_filler | BalsaIso | FALSE | FALSE | 0.019 | secdata | 0.001 | 4 | 0 |  | balsa
55674 | FALSE | 44.1 |  | 044100_TE_SS_filler | BalsaIso | FALSE | FALSE | 0.02 | secdata | 0.001 | 4 | 0 |  | balsa
55675 | FALSE | 44.1 |  | 044100_TE_SS_filler | BalsaIso | FALSE | TRUE | 0.021 | secdata | 0.001 | 4 | 0 |  | balsa
55676 | FALSE | 44.1 |  | 044100_TE_SS_filler |  | FALSE | FALSE | #VALUE! | secoffset | mid
55677 | FALSE | 44.1 |  | 044100_TE_SS_filler |  | FALSE | FALSE | #VALUE!
55678 | FALSE | 45.36 |  | 045360_HP_CAP |  | FALSE | FALSE | #VALUE! | ! 045360_HP_CAP
55679 | FALSE | 45.36 |  | 045360_HP_CAP |  | TRUE | FALSE | #VALUE! | sectype | 793 | shell
55680 | No Section | 45.36 | HP_CAP | 045360_HP_CAP | Gelcoat | TRUE | TRUE | 0.0005 | secdata | 0.0005 | 3 | 0 |  | Gelcoat
55681 | No Section | 45.36 | HP_CAP | 045360_HP_CAP | Triax Shell | TRUE | TRUE | 0.001 | secdata | 0.001 | 6 | 0 |  | triax GFRP(Shell Skin)
55682 | FALSE | 45.36 |  | 045360_HP_CAP | UD Spar Caps | TRUE | FALSE | 0.001 | secdata | 0.001 | 2 | 0 |  | Carbon(UD)(Spar Caps)
55683 | FALSE | 45.36 |  | 045360_HP_CAP | UD Spar Caps | TRUE | FALSE | 0.002 | secdata | 0.001 | 2 | 0 |  | Carbon(UD)(Spar Caps)
55684 | FALSE | 45.36 |  | 045360_HP_CAP | UD Spar Caps | TRUE | FALSE | 0.003 | secdata | 0.001 | 2 | 0 |  | Carbon(UD)(Spar Caps)
55685 | FALSE | 45.36 |  | 045360_HP_CAP | UD Spar Caps | TRUE | FALSE | 0.004 | secdata | 0.001 | 2 | 0 |  | Carbon(UD)(Spar Caps)
55686 | FALSE | 45.36 |  | 045360_HP_CAP | UD Spar Caps | TRUE | FALSE | 0.005 | secdata | 0.001 | 2 | 0 |  | Carbon(UD)(Spar Caps)
55687 | FALSE | 45.36 |  | 045360_HP_CAP | UD Spar Caps | TRUE | FALSE | 0.006 | secdata | 0.001 | 2 | 0 |  | Carbon(UD)(Spar Caps)
55688 | FALSE | 45.36 |  | 045360_HP_CAP | UD Spar Caps | TRUE | FALSE | 0.007 | secdata | 0.001 | 2 | 0 |  | Carbon(UD)(Spar Caps)
55689 | FALSE | 45.36 |  | 045360_HP_CAP | UD Spar Caps | TRUE | FALSE | 0.008 | secdata | 0.001 | 2 | 0 |  | Carbon(UD)(Spar Caps)
55690 | FALSE | 45.36 |  | 045360_HP_CAP | UD Spar Caps | TRUE | FALSE | 0.009 | secdata | 0.001 | 2 | 0 |  | Carbon(UD)(Spar Caps)
55691 | FALSE | 45.36 |  | 045360_HP_CAP | UD Spar Caps | TRUE | FALSE | 0.01 | secdata | 0.001 | 2 | 0 |  | Carbon(UD)(Spar Caps)
55692 | FALSE | 45.36 |  | 045360_HP_CAP | UD Spar Caps | TRUE | FALSE | 0.011 | secdata | 0.001 | 2 | 0 |  | Carbon(UD)(Spar Caps)
55693 | FALSE | 45.36 |  | 045360_HP_CAP | UD Spar Caps | TRUE | FALSE | 0.012 | secdata | 0.001 | 2 | 0 |  | Carbon(UD)(Spar Caps)
55694 | FALSE | 45.36 |  | 045360_HP_CAP | UD Spar Caps | TRUE | FALSE | 0.013 | secdata | 0.001 | 2 | 0 |  | Carbon(UD)(Spar Caps)
55695 | FALSE | 45.36 |  | 045360_HP_CAP | UD Spar Caps | TRUE | FALSE | 0.014 | secdata | 0.001 | 2 | 0 |  | Carbon(UD)(Spar Caps)
55696 | FALSE | 45.36 |  | 045360_HP_CAP | UD Spar Caps | TRUE | FALSE | 0.015 | secdata | 0.001 | 2 | 0 |  | Carbon(UD)(Spar Caps)
55697 | FALSE | 45.36 |  | 045360_HP_CAP | UD Spar Caps | TRUE | FALSE | 0.016 | secdata | 0.001 | 2 | 0 |  | Carbon(UD)(Spar Caps)
55698 | FALSE | 45.36 |  | 045360_HP_CAP | UD Spar Caps | TRUE | FALSE | 0.017 | secdata | 0.001 | 2 | 0 |  | Carbon(UD)(Spar Caps)
55699 | FALSE | 45.36 |  | 045360_HP_CAP | UD Spar Caps | TRUE | FALSE | 0.018 | secdata | 0.001 | 2 | 0 |  | Carbon(UD)(Spar Caps)
55700 | FALSE | 45.36 |  | 045360_HP_CAP | UD Spar Caps | TRUE | FALSE | 0.019 | secdata | 0.001 | 2 | 0 |  | Carbon(UD)(Spar Caps)
55701 | FALSE | 45.36 |  | 045360_HP_CAP | UD Spar Caps | TRUE | FALSE | 0.02 | secdata | 0.001 | 2 | 0 |  | Carbon(UD)(Spar Caps)
55702 | FALSE | 45.36 |  | 045360_HP_CAP | UD Spar Caps | TRUE | FALSE | 0.021 | secdata | 0.001 | 2 | 0 |  | Carbon(UD)(Spar Caps)
55703 | FALSE | 45.36 |  | 045360_HP_CAP | UD Spar Caps | TRUE | FALSE | 0.022 | secdata | 0.001 | 2 | 0 |  | Carbon(UD)(Spar Caps)
55704 | FALSE | 45.36 |  | 045360_HP_CAP | UD Spar Caps | TRUE | FALSE | 0.023 | secdata | 0.001 | 2 | 0 |  | Carbon(UD)(Spar Caps)
55705 | FALSE | 45.36 |  | 045360_HP_CAP | UD Spar Caps | TRUE | FALSE | 0.024 | secdata | 0.001 | 2 | 0 |  | Carbon(UD)(Spar Caps)
55706 | FALSE | 45.36 |  | 045360_HP_CAP | UD Spar Caps | TRUE | FALSE | 0.025 | secdata | 0.001 | 2 | 0 |  | Carbon(UD)(Spar Caps)
55707 | FALSE | 45.36 |  | 045360_HP_CAP | UD Spar Caps | TRUE | FALSE | 0.026 | secdata | 0.001 | 2 | 0 |  | Carbon(UD)(Spar Caps)
55708 | FALSE | 45.36 |  | 045360_HP_CAP | UD Spar Caps | TRUE | FALSE | 0.027 | secdata | 0.001 | 2 | 0 |  | Carbon(UD)(Spar Caps)
55709 | FALSE | 45.36 |  | 045360_HP_CAP | UD Spar Caps | TRUE | FALSE | 0.028 | secdata | 0.001 | 2 | 0 |  | Carbon(UD)(Spar Caps)
55710 | No Section | 45.36 | HP_CAP | 045360_HP_CAP | UD Spar Caps | TRUE | TRUE | 0.029 | secdata | 0.001 | 2 | 0 |  | Carbon(UD)(Spar Caps)
55711 | FALSE | 45.36 |  | 045360_HP_CAP |  | TRUE | FALSE | #VALUE! | secoffset | bot
55712 | FALSE | 45.36 |  | 045360_HP_CAP |  | TRUE | FALSE | #VALUE!
55713 | FALSE | 45.36 |  | 045360_HP_CAP |  | TRUE | FALSE | #VALUE! | ! 045360_HP_CAP
55714 | FALSE | 45.36 |  | 045360_HP_CAP |  | FALSE | FALSE | #VALUE! | sectype | 1793 | shell
55715 | FALSE | 45.36 |  | 045360_HP_CAP | Gelcoat | FALSE | TRUE | 0.0005 | secdata | 0.0005 | 3 | 0 |  | Gelcoat
55716 | FALSE | 45.36 |  | 045360_HP_CAP | Triax Shell | FALSE | TRUE | 0.001 | secdata | 0.001 | 6 | 0 |  | triax GFRP(Shell Skin)
55717 | FALSE | 45.36 |  | 045360_HP_CAP | UD Spar Caps | FALSE | FALSE | 0.001 | secdata | 0.001 | 2 | 0 |  | Carbon(UD)(Spar Caps)
55718 | FALSE | 45.36 |  | 045360_HP_CAP | UD Spar Caps | FALSE | FALSE | 0.002 | secdata | 0.001 | 2 | 0 |  | Carbon(UD)(Spar Caps)
55719 | FALSE | 45.36 |  | 045360_HP_CAP | UD Spar Caps | FALSE | FALSE | 0.003 | secdata | 0.001 | 2 | 0 |  | Carbon(UD)(Spar Caps)
55720 | FALSE | 45.36 |  | 045360_HP_CAP | UD Spar Caps | FALSE | FALSE | 0.004 | secdata | 0.001 | 2 | 0 |  | Carbon(UD)(Spar Caps)
55721 | FALSE | 45.36 |  | 045360_HP_CAP | UD Spar Caps | FALSE | FALSE | 0.005 | secdata | 0.001 | 2 | 0 |  | Carbon(UD)(Spar Caps)
55722 | FALSE | 45.36 |  | 045360_HP_CAP | UD Spar Caps | FALSE | FALSE | 0.006 | secdata | 0.001 | 2 | 0 |  | Carbon(UD)(Spar Caps)
55723 | FALSE | 45.36 |  | 045360_HP_CAP | UD Spar Caps | FALSE | FALSE | 0.007 | secdata | 0.001 | 2 | 0 |  | Carbon(UD)(Spar Caps)
55724 | FALSE | 45.36 |  | 045360_HP_CAP | UD Spar Caps | FALSE | FALSE | 0.008 | secdata | 0.001 | 2 | 0 |  | Carbon(UD)(Spar Caps)
55725 | FALSE | 45.36 |  | 045360_HP_CAP | UD Spar Caps | FALSE | FALSE | 0.009 | secdata | 0.001 | 2 | 0 |  | Carbon(UD)(Spar Caps)
55726 | FALSE | 45.36 |  | 045360_HP_CAP | UD Spar Caps | FALSE | FALSE | 0.01 | secdata | 0.001 | 2 | 0 |  | Carbon(UD)(Spar Caps)
55727 | FALSE | 45.36 |  | 045360_HP_CAP | UD Spar Caps | FALSE | FALSE | 0.011 | secdata | 0.001 | 2 | 0 |  | Carbon(UD)(Spar Caps)
55728 | FALSE | 45.36 |  | 045360_HP_CAP | UD Spar Caps | FALSE | FALSE | 0.012 | secdata | 0.001 | 2 | 0 |  | Carbon(UD)(Spar Caps)
55729 | FALSE | 45.36 |  | 045360_HP_CAP | UD Spar Caps | FALSE | FALSE | 0.013 | secdata | 0.001 | 2 | 0 |  | Carbon(UD)(Spar Caps)
55730 | FALSE | 45.36 |  | 045360_HP_CAP | UD Spar Caps | FALSE | FALSE | 0.014 | secdata | 0.001 | 2 | 0 |  | Carbon(UD)(Spar Caps)
55731 | FALSE | 45.36 |  | 045360_HP_CAP | UD Spar Caps | FALSE | FALSE | 0.015 | secdata | 0.001 | 2 | 0 |  | Carbon(UD)(Spar Caps)
55732 | FALSE | 45.36 |  | 045360_HP_CAP | UD Spar Caps | FALSE | FALSE | 0.016 | secdata | 0.001 | 2 | 0 |  | Carbon(UD)(Spar Caps)
55733 | FALSE | 45.36 |  | 045360_HP_CAP | UD Spar Caps | FALSE | FALSE | 0.017 | secdata | 0.001 | 2 | 0 |  | Carbon(UD)(Spar Caps)
55734 | FALSE | 45.36 |  | 045360_HP_CAP | UD Spar Caps | FALSE | FALSE | 0.018 | secdata | 0.001 | 2 | 0 |  | Carbon(UD)(Spar Caps)
55735 | FALSE | 45.36 |  | 045360_HP_CAP | UD Spar Caps | FALSE | FALSE | 0.019 | secdata | 0.001 | 2 | 0 |  | Carbon(UD)(Spar Caps)
55736 | FALSE | 45.36 |  | 045360_HP_CAP | UD Spar Caps | FALSE | FALSE | 0.02 | secdata | 0.001 | 2 | 0 |  | Carbon(UD)(Spar Caps)
55737 | FALSE | 45.36 |  | 045360_HP_CAP | UD Spar Caps | FALSE | FALSE | 0.021 | secdata | 0.001 | 2 | 0 |  | Carbon(UD)(Spar Caps)
55738 | FALSE | 45.36 |  | 045360_HP_CAP | UD Spar Caps | FALSE | FALSE | 0.022 | secdata | 0.001 | 2 | 0 |  | Carbon(UD)(Spar Caps)
55739 | FALSE | 45.36 |  | 045360_HP_CAP | UD Spar Caps | FALSE | FALSE | 0.023 | secdata | 0.001 | 2 | 0 |  | Carbon(UD)(Spar Caps)
55740 | FALSE | 45.36 |  | 045360_HP_CAP | UD Spar Caps | FALSE | FALSE | 0.024 | secdata | 0.001 | 2 | 0 |  | Carbon(UD)(Spar Caps)
55741 | FALSE | 45.36 |  | 045360_HP_CAP | UD Spar Caps | FALSE | FALSE | 0.025 | secdata | 0.001 | 2 | 0 |  | Carbon(UD)(Spar Caps)
55742 | FALSE | 45.36 |  | 045360_HP_CAP | UD Spar Caps | FALSE | FALSE | 0.026 | secdata | 0.001 | 2 | 0 |  | Carbon(UD)(Spar Caps)
55743 | FALSE | 45.36 |  | 045360_HP_CAP | UD Spar Caps | FALSE | FALSE | 0.027 | secdata | 0.001 | 2 | 0 |  | Carbon(UD)(Spar Caps)
55744 | FALSE | 45.36 |  | 045360_HP_CAP | UD Spar Caps | FALSE | FALSE | 0.028 | secdata | 0.001 | 2 | 0 |  | Carbon(UD)(Spar Caps)
55745 | FALSE | 45.36 |  | 045360_HP_CAP | UD Spar Caps | FALSE | TRUE | 0.029 | secdata | 0.001 | 2 | 0 |  | Carbon(UD)(Spar Caps)
55746 | FALSE | 45.36 |  | 045360_HP_CAP |  | FALSE | FALSE | #VALUE! | secoffset | mid
55747 | FALSE | 45.36 |  | 045360_HP_CAP |  | FALSE | FALSE | #VALUE!
55748 | FALSE | 45.36 |  | 045360_HP_FLAT |  | FALSE | FALSE | #VALUE! | ! 045360_HP_FLAT
55749 | FALSE | 45.36 |  | 045360_HP_FLAT |  | TRUE | FALSE | #VALUE! | sectype | 794 | shell
55750 | No Section | 45.36 | HP_FLAT | 045360_HP_FLAT | Gelcoat | TRUE | TRUE | 0.0005 | secdata | 0.0005 | 3 | 0 |  | Gelcoat
55751 | No Section | 45.36 | HP_FLAT | 045360_HP_FLAT | Triax Shell | TRUE | TRUE | 0.001 | secdata | 0.001 | 6 | 0 |  | triax GFRP(Shell Skin)
55752 | No Section | 45.36 | HP_FLAT | 045360_HP_FLAT | UD LE/TE | TRUE | TRUE | 0.001 | secdata | 0.001 | 1 | 0 |  | Carbon(UD)(LE/TE)
55753 | FALSE | 45.36 |  | 045360_HP_FLAT |  | TRUE | FALSE | #VALUE! | secoffset | bot
55754 | FALSE | 45.36 |  | 045360_HP_FLAT |  | TRUE | FALSE | #VALUE!
55755 | FALSE | 45.36 |  | 045360_HP_FLAT |  | TRUE | FALSE | #VALUE! | ! 045360_HP_FLAT
55756 | FALSE | 45.36 |  | 045360_HP_FLAT |  | FALSE | FALSE | #VALUE! | sectype | 1794 | shell
55757 | FALSE | 45.36 |  | 045360_HP_FLAT | Gelcoat | FALSE | TRUE | 0.0005 | secdata | 0.0005 | 3 | 0 |  | Gelcoat
55758 | FALSE | 45.36 |  | 045360_HP_FLAT | Triax Shell | FALSE | TRUE | 0.001 | secdata | 0.001 | 6 | 0 |  | triax GFRP(Shell Skin)
55759 | FALSE | 45.36 |  | 045360_HP_FLAT | UD LE/TE | FALSE | TRUE | 0.001 | secdata | 0.001 | 1 | 0 |  | Carbon(UD)(LE/TE)
55760 | FALSE | 45.36 |  | 045360_HP_FLAT |  | FALSE | FALSE | #VALUE! | secoffset | mid
55761 | FALSE | 45.36 |  | 045360_HP_FLAT |  | FALSE | FALSE | #VALUE!
55762 | FALSE | 45.36 |  | 045360_HP_LE_REINF |  | FALSE | FALSE | #VALUE! | ! 045360_HP_LE_REINF
55763 | FALSE | 45.36 |  | 045360_HP_LE_REINF |  | TRUE | FALSE | #VALUE! | sectype | 795 | shell
55764 | No Section | 45.36 | HP_LE_REINF | 045360_HP_LE_REINF | Gelcoat | TRUE | TRUE | 0.0005 | secdata | 0.0005 | 3 | 0 |  | Gelcoat
55765 | No Section | 45.36 | HP_LE_REINF | 045360_HP_LE_REINF | Triax Shell | TRUE | TRUE | 0.001 | secdata | 0.001 | 6 | 0 |  | triax GFRP(Shell Skin)
55766 | No Section | 45.36 | HP_LE_REINF | 045360_HP_LE_REINF | UD LE/TE | TRUE | TRUE | 0.001 | secdata | 0.001 | 1 | 0 |  | Carbon(UD)(LE/TE)
55767 | FALSE | 45.36 |  | 045360_HP_LE_REINF |  | TRUE | FALSE | #VALUE! | secoffset | bot
55768 | FALSE | 45.36 |  | 045360_HP_LE_REINF |  | TRUE | FALSE | #VALUE!
55769 | FALSE | 45.36 |  | 045360_HP_LE_REINF |  | TRUE | FALSE | #VALUE! | ! 045360_HP_LE_REINF
55770 | FALSE | 45.36 |  | 045360_HP_LE_REINF |  | FALSE | FALSE | #VALUE! | sectype | 1795 | shell
55771 | FALSE | 45.36 |  | 045360_HP_LE_REINF | Gelcoat | FALSE | TRUE | 0.0005 | secdata | 0.0005 | 3 | 0 |  | Gelcoat
55772 | FALSE | 45.36 |  | 045360_HP_LE_REINF | Triax Shell | FALSE | TRUE | 0.001 | secdata | 0.001 | 6 | 0 |  | triax GFRP(Shell Skin)
55773 | FALSE | 45.36 |  | 045360_HP_LE_REINF | UD LE/TE | FALSE | TRUE | 0.001 | secdata | 0.001 | 1 | 0 |  | Carbon(UD)(LE/TE)
55774 | FALSE | 45.36 |  | 045360_HP_LE_REINF |  | FALSE | FALSE | #VALUE! | secoffset | mid
55775 | FALSE | 45.36 |  | 045360_HP_LE_REINF |  | FALSE | FALSE | #VALUE!
55776 | FALSE | 45.36 |  | 045360_HP_TE_REINF |  | FALSE | FALSE | #VALUE! | ! 045360_HP_TE_REINF
55777 | FALSE | 45.36 |  | 045360_HP_TE_REINF |  | TRUE | FALSE | #VALUE! | sectype | 796 | shell
55778 | No Section | 45.36 | HP_TE_REINF | 045360_HP_TE_REINF | Gelcoat | TRUE | TRUE | 0.0005 | secdata | 0.0005 | 3 | 0 |  | Gelcoat
55779 | No Section | 45.36 | HP_TE_REINF | 045360_HP_TE_REINF | Triax Shell | TRUE | TRUE | 0.001 | secdata | 0.001 | 6 | 0 |  | triax GFRP(Shell Skin)
55780 | No Section | 45.36 | HP_TE_REINF | 045360_HP_TE_REINF | UD LE/TE | TRUE | TRUE | 0.001 | secdata | 0.001 | 1 | 0 |  | Carbon(UD)(LE/TE)
55781 | FALSE | 45.36 |  | 045360_HP_TE_REINF |  | TRUE | FALSE | #VALUE! | secoffset | bot
55782 | FALSE | 45.36 |  | 045360_HP_TE_REINF |  | TRUE | FALSE | #VALUE!
55783 | FALSE | 45.36 |  | 045360_HP_TE_REINF |  | TRUE | FALSE | #VALUE! | ! 045360_HP_TE_REINF
55784 | FALSE | 45.36 |  | 045360_HP_TE_REINF |  | FALSE | FALSE | #VALUE! | sectype | 1796 | shell
55785 | FALSE | 45.36 |  | 045360_HP_TE_REINF | Gelcoat | FALSE | TRUE | 0.0005 | secdata | 0.0005 | 3 | 0 |  | Gelcoat
55786 | FALSE | 45.36 |  | 045360_HP_TE_REINF | Triax Shell | FALSE | TRUE | 0.001 | secdata | 0.001 | 6 | 0 |  | triax GFRP(Shell Skin)
55787 | FALSE | 45.36 |  | 045360_HP_TE_REINF | UD LE/TE | FALSE | TRUE | 0.001 | secdata | 0.001 | 1 | 0 |  | Carbon(UD)(LE/TE)
55788 | FALSE | 45.36 |  | 045360_HP_TE_REINF |  | FALSE | FALSE | #VALUE! | secoffset | mid
55789 | FALSE | 45.36 |  | 045360_HP_TE_REINF |  | FALSE | FALSE | #VALUE!
55790 | FALSE | 45.36 |  | 045360_LE_PS_filler |  | FALSE | FALSE | #VALUE! | ! 045360_LE_PS_filler
55791 | FALSE | 45.36 |  | 045360_LE_PS_filler |  | TRUE | FALSE | #VALUE! | sectype | 797 | shell
55792 | No Section | 45.36 | LE_PS_filler | 045360_LE_PS_filler | Gelcoat | TRUE | TRUE | 0.0005 | secdata | 0.0005 | 3 | 0 |  | Gelcoat
55793 | No Section | 45.36 | LE_PS_filler | 045360_LE_PS_filler | Triax Shell | TRUE | TRUE | 0.001 | secdata | 0.001 | 6 | 0 |  | triax GFRP(Shell Skin)
55794 | FALSE | 45.36 |  | 045360_LE_PS_filler | BalsaIso | TRUE | FALSE | 0.001 | secdata | 0.001 | 4 | 0 |  | balsa
55795 | FALSE | 45.36 |  | 045360_LE_PS_filler | BalsaIso | TRUE | FALSE | 0.002 | secdata | 0.001 | 4 | 0 |  | balsa
55796 | FALSE | 45.36 |  | 045360_LE_PS_filler | BalsaIso | TRUE | FALSE | 0.003 | secdata | 0.001 | 4 | 0 |  | balsa
55797 | FALSE | 45.36 |  | 045360_LE_PS_filler | BalsaIso | TRUE | FALSE | 0.004 | secdata | 0.001 | 4 | 0 |  | balsa
55798 | FALSE | 45.36 |  | 045360_LE_PS_filler | BalsaIso | TRUE | FALSE | 0.005 | secdata | 0.001 | 4 | 0 |  | balsa
55799 | FALSE | 45.36 |  | 045360_LE_PS_filler | BalsaIso | TRUE | FALSE | 0.006 | secdata | 0.001 | 4 | 0 |  | balsa
55800 | No Section | 45.36 | LE_PS_filler | 045360_LE_PS_filler | BalsaIso | TRUE | TRUE | 0.007 | secdata | 0.001 | 4 | 0 |  | balsa
55801 | FALSE | 45.36 |  | 045360_LE_PS_filler |  | TRUE | FALSE | #VALUE! | secoffset | bot
55802 | FALSE | 45.36 |  | 045360_LE_PS_filler |  | TRUE | FALSE | #VALUE!
55803 | FALSE | 45.36 |  | 045360_LE_PS_filler |  | TRUE | FALSE | #VALUE! | ! 045360_LE_PS_filler
55804 | FALSE | 45.36 |  | 045360_LE_PS_filler |  | FALSE | FALSE | #VALUE! | sectype | 1797 | shell
55805 | FALSE | 45.36 |  | 045360_LE_PS_filler | Gelcoat | FALSE | TRUE | 0.0005 | secdata | 0.0005 | 3 | 0 |  | Gelcoat
55806 | FALSE | 45.36 |  | 045360_LE_PS_filler | Triax Shell | FALSE | TRUE | 0.001 | secdata | 0.001 | 6 | 0 |  | triax GFRP(Shell Skin)
55807 | FALSE | 45.36 |  | 045360_LE_PS_filler | BalsaIso | FALSE | FALSE | 0.001 | secdata | 0.001 | 4 | 0 |  | balsa
55808 | FALSE | 45.36 |  | 045360_LE_PS_filler | BalsaIso | FALSE | FALSE | 0.002 | secdata | 0.001 | 4 | 0 |  | balsa
55809 | FALSE | 45.36 |  | 045360_LE_PS_filler | BalsaIso | FALSE | FALSE | 0.003 | secdata | 0.001 | 4 | 0 |  | balsa
55810 | FALSE | 45.36 |  | 045360_LE_PS_filler | BalsaIso | FALSE | FALSE | 0.004 | secdata | 0.001 | 4 | 0 |  | balsa
55811 | FALSE | 45.36 |  | 045360_LE_PS_filler | BalsaIso | FALSE | FALSE | 0.005 | secdata | 0.001 | 4 | 0 |  | balsa
55812 | FALSE | 45.36 |  | 045360_LE_PS_filler | BalsaIso | FALSE | FALSE | 0.006 | secdata | 0.001 | 4 | 0 |  | balsa
55813 | FALSE | 45.36 |  | 045360_LE_PS_filler | BalsaIso | FALSE | TRUE | 0.007 | secdata | 0.001 | 4 | 0 |  | balsa
55814 | FALSE | 45.36 |  | 045360_LE_PS_filler |  | FALSE | FALSE | #VALUE! | secoffset | mid
55815 | FALSE | 45.36 |  | 045360_LE_PS_filler |  | FALSE | FALSE | #VALUE!
55816 | FALSE | 45.36 |  | 045360_LE_SS_filler |  | FALSE | FALSE | #VALUE! | ! 045360_LE_SS_filler
55817 | FALSE | 45.36 |  | 045360_LE_SS_filler |  | TRUE | FALSE | #VALUE! | sectype | 798 | shell
55818 | No Section | 45.36 | LE_SS_filler | 045360_LE_SS_filler | Gelcoat | TRUE | TRUE | 0.0005 | secdata | 0.0005 | 3 | 0 |  | Gelcoat
55819 | No Section | 45.36 | LE_SS_filler | 045360_LE_SS_filler | Triax Shell | TRUE | TRUE | 0.001 | secdata | 0.001 | 6 | 0 |  | triax GFRP(Shell Skin)
55820 | FALSE | 45.36 |  | 045360_LE_SS_filler | BalsaIso | TRUE | FALSE | 0.001 | secdata | 0.001 | 4 | 0 |  | balsa
55821 | FALSE | 45.36 |  | 045360_LE_SS_filler | BalsaIso | TRUE | FALSE | 0.002 | secdata | 0.001 | 4 | 0 |  | balsa
55822 | FALSE | 45.36 |  | 045360_LE_SS_filler | BalsaIso | TRUE | FALSE | 0.003 | secdata | 0.001 | 4 | 0 |  | balsa
55823 | FALSE | 45.36 |  | 045360_LE_SS_filler | BalsaIso | TRUE | FALSE | 0.004 | secdata | 0.001 | 4 | 0 |  | balsa
55824 | FALSE | 45.36 |  | 045360_LE_SS_filler | BalsaIso | TRUE | FALSE | 0.005 | secdata | 0.001 | 4 | 0 |  | balsa
55825 | FALSE | 45.36 |  | 045360_LE_SS_filler | BalsaIso | TRUE | FALSE | 0.006 | secdata | 0.001 | 4 | 0 |  | balsa
55826 | No Section | 45.36 | LE_SS_filler | 045360_LE_SS_filler | BalsaIso | TRUE | TRUE | 0.007 | secdata | 0.001 | 4 | 0 |  | balsa
55827 | FALSE | 45.36 |  | 045360_LE_SS_filler |  | TRUE | FALSE | #VALUE! | secoffset | bot
55828 | FALSE | 45.36 |  | 045360_LE_SS_filler |  | TRUE | FALSE | #VALUE!
55829 | FALSE | 45.36 |  | 045360_LE_SS_filler |  | TRUE | FALSE | #VALUE! | ! 045360_LE_SS_filler
55830 | FALSE | 45.36 |  | 045360_LE_SS_filler |  | FALSE | FALSE | #VALUE! | sectype | 1798 | shell
55831 | FALSE | 45.36 |  | 045360_LE_SS_filler | Gelcoat | FALSE | TRUE | 0.0005 | secdata | 0.0005 | 3 | 0 |  | Gelcoat
55832 | FALSE | 45.36 |  | 045360_LE_SS_filler | Triax Shell | FALSE | TRUE | 0.001 | secdata | 0.001 | 6 | 0 |  | triax GFRP(Shell Skin)
55833 | FALSE | 45.36 |  | 045360_LE_SS_filler | BalsaIso | FALSE | FALSE | 0.001 | secdata | 0.001 | 4 | 0 |  | balsa
55834 | FALSE | 45.36 |  | 045360_LE_SS_filler | BalsaIso | FALSE | FALSE | 0.002 | secdata | 0.001 | 4 | 0 |  | balsa
55835 | FALSE | 45.36 |  | 045360_LE_SS_filler | BalsaIso | FALSE | FALSE | 0.003 | secdata | 0.001 | 4 | 0 |  | balsa
55836 | FALSE | 45.36 |  | 045360_LE_SS_filler | BalsaIso | FALSE | FALSE | 0.004 | secdata | 0.001 | 4 | 0 |  | balsa
55837 | FALSE | 45.36 |  | 045360_LE_SS_filler | BalsaIso | FALSE | FALSE | 0.005 | secdata | 0.001 | 4 | 0 |  | balsa
55838 | FALSE | 45.36 |  | 045360_LE_SS_filler | BalsaIso | FALSE | FALSE | 0.006 | secdata | 0.001 | 4 | 0 |  | balsa
55839 | FALSE | 45.36 |  | 045360_LE_SS_filler | BalsaIso | FALSE | TRUE | 0.007 | secdata | 0.001 | 4 | 0 |  | balsa
55840 | FALSE | 45.36 |  | 045360_LE_SS_filler |  | FALSE | FALSE | #VALUE! | secoffset | mid
55841 | FALSE | 45.36 |  | 045360_LE_SS_filler |  | FALSE | FALSE | #VALUE!
55842 | FALSE | 45.36 |  | 045360_LP_CAP |  | FALSE | FALSE | #VALUE! | ! 045360_LP_CAP
55843 | FALSE | 45.36 |  | 045360_LP_CAP |  | TRUE | FALSE | #VALUE! | sectype | 799 | shell
55844 | No Section | 45.36 | LP_CAP | 045360_LP_CAP | Gelcoat | TRUE | TRUE | 0.0005 | secdata | 0.0005 | 3 | 0 |  | Gelcoat
55845 | No Section | 45.36 | LP_CAP | 045360_LP_CAP | Triax Shell | TRUE | TRUE | 0.001 | secdata | 0.001 | 6 | 0 |  | triax GFRP(Shell Skin)
55846 | FALSE | 45.36 |  | 045360_LP_CAP | UD Spar Caps | TRUE | FALSE | 0.001 | secdata | 0.001 | 2 | 0 |  | Carbon(UD)(Spar Caps)
55847 | FALSE | 45.36 |  | 045360_LP_CAP | UD Spar Caps | TRUE | FALSE | 0.002 | secdata | 0.001 | 2 | 0 |  | Carbon(UD)(Spar Caps)
55848 | FALSE | 45.36 |  | 045360_LP_CAP | UD Spar Caps | TRUE | FALSE | 0.003 | secdata | 0.001 | 2 | 0 |  | Carbon(UD)(Spar Caps)
55849 | FALSE | 45.36 |  | 045360_LP_CAP | UD Spar Caps | TRUE | FALSE | 0.004 | secdata | 0.001 | 2 | 0 |  | Carbon(UD)(Spar Caps)
55850 | FALSE | 45.36 |  | 045360_LP_CAP | UD Spar Caps | TRUE | FALSE | 0.005 | secdata | 0.001 | 2 | 0 |  | Carbon(UD)(Spar Caps)
55851 | FALSE | 45.36 |  | 045360_LP_CAP | UD Spar Caps | TRUE | FALSE | 0.006 | secdata | 0.001 | 2 | 0 |  | Carbon(UD)(Spar Caps)
55852 | FALSE | 45.36 |  | 045360_LP_CAP | UD Spar Caps | TRUE | FALSE | 0.007 | secdata | 0.001 | 2 | 0 |  | Carbon(UD)(Spar Caps)
55853 | FALSE | 45.36 |  | 045360_LP_CAP | UD Spar Caps | TRUE | FALSE | 0.008 | secdata | 0.001 | 2 | 0 |  | Carbon(UD)(Spar Caps)
55854 | FALSE | 45.36 |  | 045360_LP_CAP | UD Spar Caps | TRUE | FALSE | 0.009 | secdata | 0.001 | 2 | 0 |  | Carbon(UD)(Spar Caps)
55855 | FALSE | 45.36 |  | 045360_LP_CAP | UD Spar Caps | TRUE | FALSE | 0.01 | secdata | 0.001 | 2 | 0 |  | Carbon(UD)(Spar Caps)
55856 | FALSE | 45.36 |  | 045360_LP_CAP | UD Spar Caps | TRUE | FALSE | 0.011 | secdata | 0.001 | 2 | 0 |  | Carbon(UD)(Spar Caps)
55857 | FALSE | 45.36 |  | 045360_LP_CAP | UD Spar Caps | TRUE | FALSE | 0.012 | secdata | 0.001 | 2 | 0 |  | Carbon(UD)(Spar Caps)
55858 | FALSE | 45.36 |  | 045360_LP_CAP | UD Spar Caps | TRUE | FALSE | 0.013 | secdata | 0.001 | 2 | 0 |  | Carbon(UD)(Spar Caps)
55859 | FALSE | 45.36 |  | 045360_LP_CAP | UD Spar Caps | TRUE | FALSE | 0.014 | secdata | 0.001 | 2 | 0 |  | Carbon(UD)(Spar Caps)
55860 | FALSE | 45.36 |  | 045360_LP_CAP | UD Spar Caps | TRUE | FALSE | 0.015 | secdata | 0.001 | 2 | 0 |  | Carbon(UD)(Spar Caps)
55861 | FALSE | 45.36 |  | 045360_LP_CAP | UD Spar Caps | TRUE | FALSE | 0.016 | secdata | 0.001 | 2 | 0 |  | Carbon(UD)(Spar Caps)
55862 | FALSE | 45.36 |  | 045360_LP_CAP | UD Spar Caps | TRUE | FALSE | 0.017 | secdata | 0.001 | 2 | 0 |  | Carbon(UD)(Spar Caps)
55863 | FALSE | 45.36 |  | 045360_LP_CAP | UD Spar Caps | TRUE | FALSE | 0.018 | secdata | 0.001 | 2 | 0 |  | Carbon(UD)(Spar Caps)
55864 | FALSE | 45.36 |  | 045360_LP_CAP | UD Spar Caps | TRUE | FALSE | 0.019 | secdata | 0.001 | 2 | 0 |  | Carbon(UD)(Spar Caps)
55865 | FALSE | 45.36 |  | 045360_LP_CAP | UD Spar Caps | TRUE | FALSE | 0.02 | secdata | 0.001 | 2 | 0 |  | Carbon(UD)(Spar Caps)
55866 | FALSE | 45.36 |  | 045360_LP_CAP | UD Spar Caps | TRUE | FALSE | 0.021 | secdata | 0.001 | 2 | 0 |  | Carbon(UD)(Spar Caps)
55867 | FALSE | 45.36 |  | 045360_LP_CAP | UD Spar Caps | TRUE | FALSE | 0.022 | secdata | 0.001 | 2 | 0 |  | Carbon(UD)(Spar Caps)
55868 | FALSE | 45.36 |  | 045360_LP_CAP | UD Spar Caps | TRUE | FALSE | 0.023 | secdata | 0.001 | 2 | 0 |  | Carbon(UD)(Spar Caps)
55869 | FALSE | 45.36 |  | 045360_LP_CAP | UD Spar Caps | TRUE | FALSE | 0.024 | secdata | 0.001 | 2 | 0 |  | Carbon(UD)(Spar Caps)
55870 | FALSE | 45.36 |  | 045360_LP_CAP | UD Spar Caps | TRUE | FALSE | 0.025 | secdata | 0.001 | 2 | 0 |  | Carbon(UD)(Spar Caps)
55871 | FALSE | 45.36 |  | 045360_LP_CAP | UD Spar Caps | TRUE | FALSE | 0.026 | secdata | 0.001 | 2 | 0 |  | Carbon(UD)(Spar Caps)
55872 | FALSE | 45.36 |  | 045360_LP_CAP | UD Spar Caps | TRUE | FALSE | 0.027 | secdata | 0.001 | 2 | 0 |  | Carbon(UD)(Spar Caps)
55873 | FALSE | 45.36 |  | 045360_LP_CAP | UD Spar Caps | TRUE | FALSE | 0.028 | secdata | 0.001 | 2 | 0 |  | Carbon(UD)(Spar Caps)
55874 | No Section | 45.36 | LP_CAP | 045360_LP_CAP | UD Spar Caps | TRUE | TRUE | 0.029 | secdata | 0.001 | 2 | 0 |  | Carbon(UD)(Spar Caps)
55875 | FALSE | 45.36 |  | 045360_LP_CAP |  | TRUE | FALSE | #VALUE! | secoffset | bot
55876 | FALSE | 45.36 |  | 045360_LP_CAP |  | TRUE | FALSE | #VALUE!
55877 | FALSE | 45.36 |  | 045360_LP_CAP |  | TRUE | FALSE | #VALUE! | ! 045360_LP_CAP
55878 | FALSE | 45.36 |  | 045360_LP_CAP |  | FALSE | FALSE | #VALUE! | sectype | 1799 | shell
55879 | FALSE | 45.36 |  | 045360_LP_CAP | Gelcoat | FALSE | TRUE | 0.0005 | secdata | 0.0005 | 3 | 0 |  | Gelcoat
55880 | FALSE | 45.36 |  | 045360_LP_CAP | Triax Shell | FALSE | TRUE | 0.001 | secdata | 0.001 | 6 | 0 |  | triax GFRP(Shell Skin)
55881 | FALSE | 45.36 |  | 045360_LP_CAP | UD Spar Caps | FALSE | FALSE | 0.001 | secdata | 0.001 | 2 | 0 |  | Carbon(UD)(Spar Caps)
55882 | FALSE | 45.36 |  | 045360_LP_CAP | UD Spar Caps | FALSE | FALSE | 0.002 | secdata | 0.001 | 2 | 0 |  | Carbon(UD)(Spar Caps)
55883 | FALSE | 45.36 |  | 045360_LP_CAP | UD Spar Caps | FALSE | FALSE | 0.003 | secdata | 0.001 | 2 | 0 |  | Carbon(UD)(Spar Caps)
55884 | FALSE | 45.36 |  | 045360_LP_CAP | UD Spar Caps | FALSE | FALSE | 0.004 | secdata | 0.001 | 2 | 0 |  | Carbon(UD)(Spar Caps)
55885 | FALSE | 45.36 |  | 045360_LP_CAP | UD Spar Caps | FALSE | FALSE | 0.005 | secdata | 0.001 | 2 | 0 |  | Carbon(UD)(Spar Caps)
55886 | FALSE | 45.36 |  | 045360_LP_CAP | UD Spar Caps | FALSE | FALSE | 0.006 | secdata | 0.001 | 2 | 0 |  | Carbon(UD)(Spar Caps)
55887 | FALSE | 45.36 |  | 045360_LP_CAP | UD Spar Caps | FALSE | FALSE | 0.007 | secdata | 0.001 | 2 | 0 |  | Carbon(UD)(Spar Caps)
55888 | FALSE | 45.36 |  | 045360_LP_CAP | UD Spar Caps | FALSE | FALSE | 0.008 | secdata | 0.001 | 2 | 0 |  | Carbon(UD)(Spar Caps)
55889 | FALSE | 45.36 |  | 045360_LP_CAP | UD Spar Caps | FALSE | FALSE | 0.009 | secdata | 0.001 | 2 | 0 |  | Carbon(UD)(Spar Caps)
55890 | FALSE | 45.36 |  | 045360_LP_CAP | UD Spar Caps | FALSE | FALSE | 0.01 | secdata | 0.001 | 2 | 0 |  | Carbon(UD)(Spar Caps)
55891 | FALSE | 45.36 |  | 045360_LP_CAP | UD Spar Caps | FALSE | FALSE | 0.011 | secdata | 0.001 | 2 | 0 |  | Carbon(UD)(Spar Caps)
55892 | FALSE | 45.36 |  | 045360_LP_CAP | UD Spar Caps | FALSE | FALSE | 0.012 | secdata | 0.001 | 2 | 0 |  | Carbon(UD)(Spar Caps)
55893 | FALSE | 45.36 |  | 045360_LP_CAP | UD Spar Caps | FALSE | FALSE | 0.013 | secdata | 0.001 | 2 | 0 |  | Carbon(UD)(Spar Caps)
55894 | FALSE | 45.36 |  | 045360_LP_CAP | UD Spar Caps | FALSE | FALSE | 0.014 | secdata | 0.001 | 2 | 0 |  | Carbon(UD)(Spar Caps)
55895 | FALSE | 45.36 |  | 045360_LP_CAP | UD Spar Caps | FALSE | FALSE | 0.015 | secdata | 0.001 | 2 | 0 |  | Carbon(UD)(Spar Caps)
55896 | FALSE | 45.36 |  | 045360_LP_CAP | UD Spar Caps | FALSE | FALSE | 0.016 | secdata | 0.001 | 2 | 0 |  | Carbon(UD)(Spar Caps)
55897 | FALSE | 45.36 |  | 045360_LP_CAP | UD Spar Caps | FALSE | FALSE | 0.017 | secdata | 0.001 | 2 | 0 |  | Carbon(UD)(Spar Caps)
55898 | FALSE | 45.36 |  | 045360_LP_CAP | UD Spar Caps | FALSE | FALSE | 0.018 | secdata | 0.001 | 2 | 0 |  | Carbon(UD)(Spar Caps)
55899 | FALSE | 45.36 |  | 045360_LP_CAP | UD Spar Caps | FALSE | FALSE | 0.019 | secdata | 0.001 | 2 | 0 |  | Carbon(UD)(Spar Caps)
55900 | FALSE | 45.36 |  | 045360_LP_CAP | UD Spar Caps | FALSE | FALSE | 0.02 | secdata | 0.001 | 2 | 0 |  | Carbon(UD)(Spar Caps)
55901 | FALSE | 45.36 |  | 045360_LP_CAP | UD Spar Caps | FALSE | FALSE | 0.021 | secdata | 0.001 | 2 | 0 |  | Carbon(UD)(Spar Caps)
55902 | FALSE | 45.36 |  | 045360_LP_CAP | UD Spar Caps | FALSE | FALSE | 0.022 | secdata | 0.001 | 2 | 0 |  | Carbon(UD)(Spar Caps)
55903 | FALSE | 45.36 |  | 045360_LP_CAP | UD Spar Caps | FALSE | FALSE | 0.023 | secdata | 0.001 | 2 | 0 |  | Carbon(UD)(Spar Caps)
55904 | FALSE | 45.36 |  | 045360_LP_CAP | UD Spar Caps | FALSE | FALSE | 0.024 | secdata | 0.001 | 2 | 0 |  | Carbon(UD)(Spar Caps)
55905 | FALSE | 45.36 |  | 045360_LP_CAP | UD Spar Caps | FALSE | FALSE | 0.025 | secdata | 0.001 | 2 | 0 |  | Carbon(UD)(Spar Caps)
55906 | FALSE | 45.36 |  | 045360_LP_CAP | UD Spar Caps | FALSE | FALSE | 0.026 | secdata | 0.001 | 2 | 0 |  | Carbon(UD)(Spar Caps)
55907 | FALSE | 45.36 |  | 045360_LP_CAP | UD Spar Caps | FALSE | FALSE | 0.027 | secdata | 0.001 | 2 | 0 |  | Carbon(UD)(Spar Caps)
55908 | FALSE | 45.36 |  | 045360_LP_CAP | UD Spar Caps | FALSE | FALSE | 0.028 | secdata | 0.001 | 2 | 0 |  | Carbon(UD)(Spar Caps)
55909 | FALSE | 45.36 |  | 045360_LP_CAP | UD Spar Caps | FALSE | TRUE | 0.029 | secdata | 0.001 | 2 | 0 |  | Carbon(UD)(Spar Caps)
55910 | FALSE | 45.36 |  | 045360_LP_CAP |  | FALSE | FALSE | #VALUE! | secoffset | mid
55911 | FALSE | 45.36 |  | 045360_LP_CAP |  | FALSE | FALSE | #VALUE!
55912 | FALSE | 45.36 |  | 045360_LP_FLAT |  | FALSE | FALSE | #VALUE! | ! 045360_LP_FLAT
55913 | FALSE | 45.36 |  | 045360_LP_FLAT |  | TRUE | FALSE | #VALUE! | sectype | 800 | shell
55914 | No Section | 45.36 | LP_FLAT | 045360_LP_FLAT | Gelcoat | TRUE | TRUE | 0.0005 | secdata | 0.0005 | 3 | 0 |  | Gelcoat
55915 | No Section | 45.36 | LP_FLAT | 045360_LP_FLAT | Triax Shell | TRUE | TRUE | 0.001 | secdata | 0.001 | 6 | 0 |  | triax GFRP(Shell Skin)
55916 | No Section | 45.36 | LP_FLAT | 045360_LP_FLAT | UD LE/TE | TRUE | TRUE | 0.001 | secdata | 0.001 | 1 | 0 |  | Carbon(UD)(LE/TE)
55917 | FALSE | 45.36 |  | 045360_LP_FLAT |  | TRUE | FALSE | #VALUE! | secoffset | bot
55918 | FALSE | 45.36 |  | 045360_LP_FLAT |  | TRUE | FALSE | #VALUE!
55919 | FALSE | 45.36 |  | 045360_LP_FLAT |  | TRUE | FALSE | #VALUE! | ! 045360_LP_FLAT
55920 | FALSE | 45.36 |  | 045360_LP_FLAT |  | FALSE | FALSE | #VALUE! | sectype | 1800 | shell
55921 | FALSE | 45.36 |  | 045360_LP_FLAT | Gelcoat | FALSE | TRUE | 0.0005 | secdata | 0.0005 | 3 | 0 |  | Gelcoat
55922 | FALSE | 45.36 |  | 045360_LP_FLAT | Triax Shell | FALSE | TRUE | 0.001 | secdata | 0.001 | 6 | 0 |  | triax GFRP(Shell Skin)
55923 | FALSE | 45.36 |  | 045360_LP_FLAT | UD LE/TE | FALSE | TRUE | 0.001 | secdata | 0.001 | 1 | 0 |  | Carbon(UD)(LE/TE)
55924 | FALSE | 45.36 |  | 045360_LP_FLAT |  | FALSE | FALSE | #VALUE! | secoffset | mid
55925 | FALSE | 45.36 |  | 045360_LP_FLAT |  | FALSE | FALSE | #VALUE!
55926 | FALSE | 45.36 |  | 045360_LP_LE_REINF |  | FALSE | FALSE | #VALUE! | ! 045360_LP_LE_REINF
55927 | FALSE | 45.36 |  | 045360_LP_LE_REINF |  | TRUE | FALSE | #VALUE! | sectype | 801 | shell
55928 | No Section | 45.36 | LP_LE_REINF | 045360_LP_LE_REINF | Gelcoat | TRUE | TRUE | 0.0005 | secdata | 0.0005 | 3 | 0 |  | Gelcoat
55929 | No Section | 45.36 | LP_LE_REINF | 045360_LP_LE_REINF | Triax Shell | TRUE | TRUE | 0.001 | secdata | 0.001 | 6 | 0 |  | triax GFRP(Shell Skin)
55930 | No Section | 45.36 | LP_LE_REINF | 045360_LP_LE_REINF | UD LE/TE | TRUE | TRUE | 0.001 | secdata | 0.001 | 1 | 0 |  | Carbon(UD)(LE/TE)
55931 | FALSE | 45.36 |  | 045360_LP_LE_REINF |  | TRUE | FALSE | #VALUE! | secoffset | bot
55932 | FALSE | 45.36 |  | 045360_LP_LE_REINF |  | TRUE | FALSE | #VALUE!
55933 | FALSE | 45.36 |  | 045360_LP_LE_REINF |  | TRUE | FALSE | #VALUE! | ! 045360_LP_LE_REINF
55934 | FALSE | 45.36 |  | 045360_LP_LE_REINF |  | FALSE | FALSE | #VALUE! | sectype | 1801 | shell
55935 | FALSE | 45.36 |  | 045360_LP_LE_REINF | Gelcoat | FALSE | TRUE | 0.0005 | secdata | 0.0005 | 3 | 0 |  | Gelcoat
55936 | FALSE | 45.36 |  | 045360_LP_LE_REINF | Triax Shell | FALSE | TRUE | 0.001 | secdata | 0.001 | 6 | 0 |  | triax GFRP(Shell Skin)
55937 | FALSE | 45.36 |  | 045360_LP_LE_REINF | UD LE/TE | FALSE | TRUE | 0.001 | secdata | 0.001 | 1 | 0 |  | Carbon(UD)(LE/TE)
55938 | FALSE | 45.36 |  | 045360_LP_LE_REINF |  | FALSE | FALSE | #VALUE! | secoffset | mid
55939 | FALSE | 45.36 |  | 045360_LP_LE_REINF |  | FALSE | FALSE | #VALUE!
55940 | FALSE | 45.36 |  | 045360_LP_TE_Reinf |  | FALSE | FALSE | #VALUE! | ! 045360_LP_TE_Reinf
55941 | FALSE | 45.36 |  | 045360_LP_TE_Reinf |  | TRUE | FALSE | #VALUE! | sectype | 802 | shell
55942 | No Section | 45.36 | LP_TE_Reinf | 045360_LP_TE_Reinf | Gelcoat | TRUE | TRUE | 0.0005 | secdata | 0.0005 | 3 | 0 |  | Gelcoat
55943 | No Section | 45.36 | LP_TE_Reinf | 045360_LP_TE_Reinf | Triax Shell | TRUE | TRUE | 0.001 | secdata | 0.001 | 6 | 0 |  | triax GFRP(Shell Skin)
55944 | No Section | 45.36 | LP_TE_Reinf | 045360_LP_TE_Reinf | UD LE/TE | TRUE | TRUE | 0.001 | secdata | 0.001 | 1 | 0 |  | Carbon(UD)(LE/TE)
55945 | FALSE | 45.36 |  | 045360_LP_TE_Reinf |  | TRUE | FALSE | #VALUE! | secoffset | bot
55946 | FALSE | 45.36 |  | 045360_LP_TE_Reinf |  | TRUE | FALSE | #VALUE!
55947 | FALSE | 45.36 |  | 045360_LP_TE_Reinf |  | TRUE | FALSE | #VALUE! | ! 045360_LP_TE_Reinf
55948 | FALSE | 45.36 |  | 045360_LP_TE_Reinf |  | FALSE | FALSE | #VALUE! | sectype | 1802 | shell
55949 | FALSE | 45.36 |  | 045360_LP_TE_Reinf | Gelcoat | FALSE | TRUE | 0.0005 | secdata | 0.0005 | 3 | 0 |  | Gelcoat
55950 | FALSE | 45.36 |  | 045360_LP_TE_Reinf | Triax Shell | FALSE | TRUE | 0.001 | secdata | 0.001 | 6 | 0 |  | triax GFRP(Shell Skin)
55951 | FALSE | 45.36 |  | 045360_LP_TE_Reinf | UD LE/TE | FALSE | TRUE | 0.001 | secdata | 0.001 | 1 | 0 |  | Carbon(UD)(LE/TE)
55952 | FALSE | 45.36 |  | 045360_LP_TE_Reinf |  | FALSE | FALSE | #VALUE! | secoffset | mid
55953 | FALSE | 45.36 |  | 045360_LP_TE_Reinf |  | FALSE | FALSE | #VALUE!
55954 | FALSE | 45.36 |  | 045360_SW1 |  | FALSE | FALSE | #VALUE! | ! 045360_SW1
55955 | FALSE | 45.36 |  | 045360_SW1 |  | TRUE | FALSE | #VALUE! | sectype | 803 | shell
55956 | FALSE | 45.36 |  | 045360_SW1 | Biax webs | TRUE | FALSE | 0.001 | secdata | 0.001 | 5 | 0 |  | biax GFRP(Webs Skin)
55957 | FALSE | 45.36 |  | 045360_SW1 | Biax webs | TRUE | FALSE | 0.002 | secdata | 0.001 | 5 | 0 |  | biax GFRP(Webs Skin)
55958 | No Section | 45.36 | SW1 | 045360_SW1 | Biax webs | TRUE | TRUE | 0.003 | secdata | 0.001 | 5 | 0 |  | biax GFRP(Webs Skin)
55959 | FALSE | 45.36 |  | 045360_SW1 | BalsaIso | TRUE | FALSE | 0.001 | secdata | 0.001 | 4 | 0 |  | balsa
55960 | FALSE | 45.36 |  | 045360_SW1 | BalsaIso | TRUE | FALSE | 0.002 | secdata | 0.001 | 4 | 0 |  | balsa
55961 | FALSE | 45.36 |  | 045360_SW1 | BalsaIso | TRUE | FALSE | 0.003 | secdata | 0.001 | 4 | 0 |  | balsa
55962 | FALSE | 45.36 |  | 045360_SW1 | BalsaIso | TRUE | FALSE | 0.004 | secdata | 0.001 | 4 | 0 |  | balsa
55963 | FALSE | 45.36 |  | 045360_SW1 | BalsaIso | TRUE | FALSE | 0.005 | secdata | 0.001 | 4 | 0 |  | balsa
55964 | FALSE | 45.36 |  | 045360_SW1 | BalsaIso | TRUE | FALSE | 0.006 | secdata | 0.001 | 4 | 0 |  | balsa
55965 | FALSE | 45.36 |  | 045360_SW1 | BalsaIso | TRUE | FALSE | 0.007 | secdata | 0.001 | 4 | 0 |  | balsa
55966 | No Section | 45.36 | SW1 | 045360_SW1 | BalsaIso | TRUE | TRUE | 0.008 | secdata | 0.001 | 4 | 0 |  | balsa
55967 | FALSE | 45.36 |  | 045360_SW1 |  | TRUE | FALSE | #VALUE! | secoffset | bot
55968 | FALSE | 45.36 |  | 045360_SW1 |  | TRUE | FALSE | #VALUE!
55969 | FALSE | 45.36 |  | 045360_SW1 |  | TRUE | FALSE | #VALUE! | ! 045360_SW1
55970 | FALSE | 45.36 |  | 045360_SW1 |  | FALSE | FALSE | #VALUE! | sectype | 1803 | shell
55971 | FALSE | 45.36 |  | 045360_SW1 | Biax webs | FALSE | FALSE | 0.001 | secdata | 0.001 | 5 | 0 |  | biax GFRP(Webs Skin)
55972 | FALSE | 45.36 |  | 045360_SW1 | Biax webs | FALSE | FALSE | 0.002 | secdata | 0.001 | 5 | 0 |  | biax GFRP(Webs Skin)
55973 | FALSE | 45.36 |  | 045360_SW1 | Biax webs | FALSE | TRUE | 0.003 | secdata | 0.001 | 5 | 0 |  | biax GFRP(Webs Skin)
55974 | FALSE | 45.36 |  | 045360_SW1 | BalsaIso | FALSE | FALSE | 0.001 | secdata | 0.001 | 4 | 0 |  | balsa
55975 | FALSE | 45.36 |  | 045360_SW1 | BalsaIso | FALSE | FALSE | 0.002 | secdata | 0.001 | 4 | 0 |  | balsa
55976 | FALSE | 45.36 |  | 045360_SW1 | BalsaIso | FALSE | FALSE | 0.003 | secdata | 0.001 | 4 | 0 |  | balsa
55977 | FALSE | 45.36 |  | 045360_SW1 | BalsaIso | FALSE | FALSE | 0.004 | secdata | 0.001 | 4 | 0 |  | balsa
55978 | FALSE | 45.36 |  | 045360_SW1 | BalsaIso | FALSE | FALSE | 0.005 | secdata | 0.001 | 4 | 0 |  | balsa
55979 | FALSE | 45.36 |  | 045360_SW1 | BalsaIso | FALSE | FALSE | 0.006 | secdata | 0.001 | 4 | 0 |  | balsa
55980 | FALSE | 45.36 |  | 045360_SW1 | BalsaIso | FALSE | FALSE | 0.007 | secdata | 0.001 | 4 | 0 |  | balsa
55981 | FALSE | 45.36 |  | 045360_SW1 | BalsaIso | FALSE | TRUE | 0.008 | secdata | 0.001 | 4 | 0 |  | balsa
55982 | FALSE | 45.36 |  | 045360_SW1 |  | FALSE | FALSE | #VALUE! | secoffset | mid
55983 | FALSE | 45.36 |  | 045360_SW1 |  | FALSE | FALSE | #VALUE!
55984 | FALSE | 45.36 |  | 045360_SW2 |  | FALSE | FALSE | #VALUE! | ! 045360_SW2
55985 | FALSE | 45.36 |  | 045360_SW2 |  | TRUE | FALSE | #VALUE! | sectype | 804 | shell
55986 | FALSE | 45.36 |  | 045360_SW2 | Biax webs | TRUE | FALSE | 0.001 | secdata | 0.001 | 5 | 0 |  | biax GFRP(Webs Skin)
55987 | FALSE | 45.36 |  | 045360_SW2 | Biax webs | TRUE | FALSE | 0.002 | secdata | 0.001 | 5 | 0 |  | biax GFRP(Webs Skin)
55988 | No Section | 45.36 | SW2 | 045360_SW2 | Biax webs | TRUE | TRUE | 0.003 | secdata | 0.001 | 5 | 0 |  | biax GFRP(Webs Skin)
55989 | FALSE | 45.36 |  | 045360_SW2 | BalsaIso | TRUE | FALSE | 0.001 | secdata | 0.001 | 4 | 0 |  | balsa
55990 | FALSE | 45.36 |  | 045360_SW2 | BalsaIso | TRUE | FALSE | 0.002 | secdata | 0.001 | 4 | 0 |  | balsa
55991 | FALSE | 45.36 |  | 045360_SW2 | BalsaIso | TRUE | FALSE | 0.003 | secdata | 0.001 | 4 | 0 |  | balsa
55992 | FALSE | 45.36 |  | 045360_SW2 | BalsaIso | TRUE | FALSE | 0.004 | secdata | 0.001 | 4 | 0 |  | balsa
55993 | FALSE | 45.36 |  | 045360_SW2 | BalsaIso | TRUE | FALSE | 0.005 | secdata | 0.001 | 4 | 0 |  | balsa
55994 | FALSE | 45.36 |  | 045360_SW2 | BalsaIso | TRUE | FALSE | 0.006 | secdata | 0.001 | 4 | 0 |  | balsa
55995 | FALSE | 45.36 |  | 045360_SW2 | BalsaIso | TRUE | FALSE | 0.007 | secdata | 0.001 | 4 | 0 |  | balsa
55996 | FALSE | 45.36 |  | 045360_SW2 | BalsaIso | TRUE | FALSE | 0.008 | secdata | 0.001 | 4 | 0 |  | balsa
55997 | FALSE | 45.36 |  | 045360_SW2 | BalsaIso | TRUE | FALSE | 0.009 | secdata | 0.001 | 4 | 0 |  | balsa
55998 | FALSE | 45.36 |  | 045360_SW2 | BalsaIso | TRUE | FALSE | 0.01 | secdata | 0.001 | 4 | 0 |  | balsa
55999 | FALSE | 45.36 |  | 045360_SW2 | BalsaIso | TRUE | FALSE | 0.011 | secdata | 0.001 | 4 | 0 |  | balsa
56000 | No Section | 45.36 | SW2 | 045360_SW2 | BalsaIso | TRUE | TRUE | 0.012 | secdata | 0.001 | 4 | 0 |  | balsa
56001 | FALSE | 45.36 |  | 045360_SW2 |  | TRUE | FALSE | #VALUE! | secoffset | bot
56002 | FALSE | 45.36 |  | 045360_SW2 |  | TRUE | FALSE | #VALUE!
56003 | FALSE | 45.36 |  | 045360_SW2 |  | TRUE | FALSE | #VALUE! | ! 045360_SW2
56004 | FALSE | 45.36 |  | 045360_SW2 |  | FALSE | FALSE | #VALUE! | sectype | 1804 | shell
56005 | FALSE | 45.36 |  | 045360_SW2 | Biax webs | FALSE | FALSE | 0.001 | secdata | 0.001 | 5 | 0 |  | biax GFRP(Webs Skin)
56006 | FALSE | 45.36 |  | 045360_SW2 | Biax webs | FALSE | FALSE | 0.002 | secdata | 0.001 | 5 | 0 |  | biax GFRP(Webs Skin)
56007 | FALSE | 45.36 |  | 045360_SW2 | Biax webs | FALSE | TRUE | 0.003 | secdata | 0.001 | 5 | 0 |  | biax GFRP(Webs Skin)
56008 | FALSE | 45.36 |  | 045360_SW2 | BalsaIso | FALSE | FALSE | 0.001 | secdata | 0.001 | 4 | 0 |  | balsa
56009 | FALSE | 45.36 |  | 045360_SW2 | BalsaIso | FALSE | FALSE | 0.002 | secdata | 0.001 | 4 | 0 |  | balsa
56010 | FALSE | 45.36 |  | 045360_SW2 | BalsaIso | FALSE | FALSE | 0.003 | secdata | 0.001 | 4 | 0 |  | balsa
56011 | FALSE | 45.36 |  | 045360_SW2 | BalsaIso | FALSE | FALSE | 0.004 | secdata | 0.001 | 4 | 0 |  | balsa
56012 | FALSE | 45.36 |  | 045360_SW2 | BalsaIso | FALSE | FALSE | 0.005 | secdata | 0.001 | 4 | 0 |  | balsa
56013 | FALSE | 45.36 |  | 045360_SW2 | BalsaIso | FALSE | FALSE | 0.006 | secdata | 0.001 | 4 | 0 |  | balsa
56014 | FALSE | 45.36 |  | 045360_SW2 | BalsaIso | FALSE | FALSE | 0.007 | secdata | 0.001 | 4 | 0 |  | balsa
56015 | FALSE | 45.36 |  | 045360_SW2 | BalsaIso | FALSE | FALSE | 0.008 | secdata | 0.001 | 4 | 0 |  | balsa
56016 | FALSE | 45.36 |  | 045360_SW2 | BalsaIso | FALSE | FALSE | 0.009 | secdata | 0.001 | 4 | 0 |  | balsa
56017 | FALSE | 45.36 |  | 045360_SW2 | BalsaIso | FALSE | FALSE | 0.01 | secdata | 0.001 | 4 | 0 |  | balsa
56018 | FALSE | 45.36 |  | 045360_SW2 | BalsaIso | FALSE | FALSE | 0.011 | secdata | 0.001 | 4 | 0 |  | balsa
56019 | FALSE | 45.36 |  | 045360_SW2 | BalsaIso | FALSE | TRUE | 0.012 | secdata | 0.001 | 4 | 0 |  | balsa
56020 | FALSE | 45.36 |  | 045360_SW2 |  | FALSE | FALSE | #VALUE! | secoffset | mid
56021 | FALSE | 45.36 |  | 045360_SW2 |  | FALSE | FALSE | #VALUE!
56022 | FALSE | 45.36 |  | 045360_SW_1_HP |  | FALSE | FALSE | #VALUE! | ! 045360_SW_1_HP
56023 | FALSE | 45.36 |  | 045360_SW_1_HP |  | TRUE | FALSE | #VALUE! | sectype | 805 | shell
56024 | No Section | 45.36 | SW_1_HP | 045360_SW_1_HP | Gelcoat | TRUE | TRUE | 0.0005 | secdata | 0.0005 | 3 | 0 |  | Gelcoat
56025 | No Section | 45.36 | SW_1_HP | 045360_SW_1_HP | Triax Shell | TRUE | TRUE | 0.001 | secdata | 0.001 | 6 | 0 |  | triax GFRP(Shell Skin)
56026 | FALSE | 45.36 |  | 045360_SW_1_HP | UD Spar Caps | TRUE | FALSE | 0.001 | secdata | 0.001 | 2 | 0 |  | Carbon(UD)(Spar Caps)
56027 | FALSE | 45.36 |  | 045360_SW_1_HP | UD Spar Caps | TRUE | FALSE | 0.002 | secdata | 0.001 | 2 | 0 |  | Carbon(UD)(Spar Caps)
56028 | FALSE | 45.36 |  | 045360_SW_1_HP | UD Spar Caps | TRUE | FALSE | 0.003 | secdata | 0.001 | 2 | 0 |  | Carbon(UD)(Spar Caps)
56029 | FALSE | 45.36 |  | 045360_SW_1_HP | UD Spar Caps | TRUE | FALSE | 0.004 | secdata | 0.001 | 2 | 0 |  | Carbon(UD)(Spar Caps)
56030 | FALSE | 45.36 |  | 045360_SW_1_HP | UD Spar Caps | TRUE | FALSE | 0.005 | secdata | 0.001 | 2 | 0 |  | Carbon(UD)(Spar Caps)
56031 | FALSE | 45.36 |  | 045360_SW_1_HP | UD Spar Caps | TRUE | FALSE | 0.006 | secdata | 0.001 | 2 | 0 |  | Carbon(UD)(Spar Caps)
56032 | FALSE | 45.36 |  | 045360_SW_1_HP | UD Spar Caps | TRUE | FALSE | 0.007 | secdata | 0.001 | 2 | 0 |  | Carbon(UD)(Spar Caps)
56033 | FALSE | 45.36 |  | 045360_SW_1_HP | UD Spar Caps | TRUE | FALSE | 0.008 | secdata | 0.001 | 2 | 0 |  | Carbon(UD)(Spar Caps)
56034 | FALSE | 45.36 |  | 045360_SW_1_HP | UD Spar Caps | TRUE | FALSE | 0.009 | secdata | 0.001 | 2 | 0 |  | Carbon(UD)(Spar Caps)
56035 | FALSE | 45.36 |  | 045360_SW_1_HP | UD Spar Caps | TRUE | FALSE | 0.01 | secdata | 0.001 | 2 | 0 |  | Carbon(UD)(Spar Caps)
56036 | FALSE | 45.36 |  | 045360_SW_1_HP | UD Spar Caps | TRUE | FALSE | 0.011 | secdata | 0.001 | 2 | 0 |  | Carbon(UD)(Spar Caps)
56037 | FALSE | 45.36 |  | 045360_SW_1_HP | UD Spar Caps | TRUE | FALSE | 0.012 | secdata | 0.001 | 2 | 0 |  | Carbon(UD)(Spar Caps)
56038 | FALSE | 45.36 |  | 045360_SW_1_HP | UD Spar Caps | TRUE | FALSE | 0.013 | secdata | 0.001 | 2 | 0 |  | Carbon(UD)(Spar Caps)
56039 | FALSE | 45.36 |  | 045360_SW_1_HP | UD Spar Caps | TRUE | FALSE | 0.014 | secdata | 0.001 | 2 | 0 |  | Carbon(UD)(Spar Caps)
56040 | FALSE | 45.36 |  | 045360_SW_1_HP | UD Spar Caps | TRUE | FALSE | 0.015 | secdata | 0.001 | 2 | 0 |  | Carbon(UD)(Spar Caps)
56041 | FALSE | 45.36 |  | 045360_SW_1_HP | UD Spar Caps | TRUE | FALSE | 0.016 | secdata | 0.001 | 2 | 0 |  | Carbon(UD)(Spar Caps)
56042 | FALSE | 45.36 |  | 045360_SW_1_HP | UD Spar Caps | TRUE | FALSE | 0.017 | secdata | 0.001 | 2 | 0 |  | Carbon(UD)(Spar Caps)
56043 | FALSE | 45.36 |  | 045360_SW_1_HP | UD Spar Caps | TRUE | FALSE | 0.018 | secdata | 0.001 | 2 | 0 |  | Carbon(UD)(Spar Caps)
56044 | FALSE | 45.36 |  | 045360_SW_1_HP | UD Spar Caps | TRUE | FALSE | 0.019 | secdata | 0.001 | 2 | 0 |  | Carbon(UD)(Spar Caps)
56045 | FALSE | 45.36 |  | 045360_SW_1_HP | UD Spar Caps | TRUE | FALSE | 0.02 | secdata | 0.001 | 2 | 0 |  | Carbon(UD)(Spar Caps)
56046 | FALSE | 45.36 |  | 045360_SW_1_HP | UD Spar Caps | TRUE | FALSE | 0.021 | secdata | 0.001 | 2 | 0 |  | Carbon(UD)(Spar Caps)
56047 | FALSE | 45.36 |  | 045360_SW_1_HP | UD Spar Caps | TRUE | FALSE | 0.022 | secdata | 0.001 | 2 | 0 |  | Carbon(UD)(Spar Caps)
56048 | FALSE | 45.36 |  | 045360_SW_1_HP | UD Spar Caps | TRUE | FALSE | 0.023 | secdata | 0.001 | 2 | 0 |  | Carbon(UD)(Spar Caps)
56049 | FALSE | 45.36 |  | 045360_SW_1_HP | UD Spar Caps | TRUE | FALSE | 0.024 | secdata | 0.001 | 2 | 0 |  | Carbon(UD)(Spar Caps)
56050 | FALSE | 45.36 |  | 045360_SW_1_HP | UD Spar Caps | TRUE | FALSE | 0.025 | secdata | 0.001 | 2 | 0 |  | Carbon(UD)(Spar Caps)
56051 | FALSE | 45.36 |  | 045360_SW_1_HP | UD Spar Caps | TRUE | FALSE | 0.026 | secdata | 0.001 | 2 | 0 |  | Carbon(UD)(Spar Caps)
56052 | FALSE | 45.36 |  | 045360_SW_1_HP | UD Spar Caps | TRUE | FALSE | 0.027 | secdata | 0.001 | 2 | 0 |  | Carbon(UD)(Spar Caps)
56053 | FALSE | 45.36 |  | 045360_SW_1_HP | UD Spar Caps | TRUE | FALSE | 0.028 | secdata | 0.001 | 2 | 0 |  | Carbon(UD)(Spar Caps)
56054 | No Section | 45.36 | SW_1_HP | 045360_SW_1_HP | UD Spar Caps | TRUE | TRUE | 0.029 | secdata | 0.001 | 2 | 0 |  | Carbon(UD)(Spar Caps)
56055 | FALSE | 45.36 |  | 045360_SW_1_HP |  | TRUE | FALSE | #VALUE! | secoffset | bot
56056 | FALSE | 45.36 |  | 045360_SW_1_HP |  | TRUE | FALSE | #VALUE!
56057 | FALSE | 45.36 |  | 045360_SW_1_HP |  | TRUE | FALSE | #VALUE! | ! 045360_SW_1_HP
56058 | FALSE | 45.36 |  | 045360_SW_1_HP |  | FALSE | FALSE | #VALUE! | sectype | 1805 | shell
56059 | FALSE | 45.36 |  | 045360_SW_1_HP | Gelcoat | FALSE | TRUE | 0.0005 | secdata | 0.0005 | 3 | 0 |  | Gelcoat
56060 | FALSE | 45.36 |  | 045360_SW_1_HP | Triax Shell | FALSE | TRUE | 0.001 | secdata | 0.001 | 6 | 0 |  | triax GFRP(Shell Skin)
56061 | FALSE | 45.36 |  | 045360_SW_1_HP | UD Spar Caps | FALSE | FALSE | 0.001 | secdata | 0.001 | 2 | 0 |  | Carbon(UD)(Spar Caps)
56062 | FALSE | 45.36 |  | 045360_SW_1_HP | UD Spar Caps | FALSE | FALSE | 0.002 | secdata | 0.001 | 2 | 0 |  | Carbon(UD)(Spar Caps)
56063 | FALSE | 45.36 |  | 045360_SW_1_HP | UD Spar Caps | FALSE | FALSE | 0.003 | secdata | 0.001 | 2 | 0 |  | Carbon(UD)(Spar Caps)
56064 | FALSE | 45.36 |  | 045360_SW_1_HP | UD Spar Caps | FALSE | FALSE | 0.004 | secdata | 0.001 | 2 | 0 |  | Carbon(UD)(Spar Caps)
56065 | FALSE | 45.36 |  | 045360_SW_1_HP | UD Spar Caps | FALSE | FALSE | 0.005 | secdata | 0.001 | 2 | 0 |  | Carbon(UD)(Spar Caps)
56066 | FALSE | 45.36 |  | 045360_SW_1_HP | UD Spar Caps | FALSE | FALSE | 0.006 | secdata | 0.001 | 2 | 0 |  | Carbon(UD)(Spar Caps)
56067 | FALSE | 45.36 |  | 045360_SW_1_HP | UD Spar Caps | FALSE | FALSE | 0.007 | secdata | 0.001 | 2 | 0 |  | Carbon(UD)(Spar Caps)
56068 | FALSE | 45.36 |  | 045360_SW_1_HP | UD Spar Caps | FALSE | FALSE | 0.008 | secdata | 0.001 | 2 | 0 |  | Carbon(UD)(Spar Caps)
56069 | FALSE | 45.36 |  | 045360_SW_1_HP | UD Spar Caps | FALSE | FALSE | 0.009 | secdata | 0.001 | 2 | 0 |  | Carbon(UD)(Spar Caps)
56070 | FALSE | 45.36 |  | 045360_SW_1_HP | UD Spar Caps | FALSE | FALSE | 0.01 | secdata | 0.001 | 2 | 0 |  | Carbon(UD)(Spar Caps)
56071 | FALSE | 45.36 |  | 045360_SW_1_HP | UD Spar Caps | FALSE | FALSE | 0.011 | secdata | 0.001 | 2 | 0 |  | Carbon(UD)(Spar Caps)
56072 | FALSE | 45.36 |  | 045360_SW_1_HP | UD Spar Caps | FALSE | FALSE | 0.012 | secdata | 0.001 | 2 | 0 |  | Carbon(UD)(Spar Caps)
56073 | FALSE | 45.36 |  | 045360_SW_1_HP | UD Spar Caps | FALSE | FALSE | 0.013 | secdata | 0.001 | 2 | 0 |  | Carbon(UD)(Spar Caps)
56074 | FALSE | 45.36 |  | 045360_SW_1_HP | UD Spar Caps | FALSE | FALSE | 0.014 | secdata | 0.001 | 2 | 0 |  | Carbon(UD)(Spar Caps)
56075 | FALSE | 45.36 |  | 045360_SW_1_HP | UD Spar Caps | FALSE | FALSE | 0.015 | secdata | 0.001 | 2 | 0 |  | Carbon(UD)(Spar Caps)
56076 | FALSE | 45.36 |  | 045360_SW_1_HP | UD Spar Caps | FALSE | FALSE | 0.016 | secdata | 0.001 | 2 | 0 |  | Carbon(UD)(Spar Caps)
56077 | FALSE | 45.36 |  | 045360_SW_1_HP | UD Spar Caps | FALSE | FALSE | 0.017 | secdata | 0.001 | 2 | 0 |  | Carbon(UD)(Spar Caps)
56078 | FALSE | 45.36 |  | 045360_SW_1_HP | UD Spar Caps | FALSE | FALSE | 0.018 | secdata | 0.001 | 2 | 0 |  | Carbon(UD)(Spar Caps)
56079 | FALSE | 45.36 |  | 045360_SW_1_HP | UD Spar Caps | FALSE | FALSE | 0.019 | secdata | 0.001 | 2 | 0 |  | Carbon(UD)(Spar Caps)
56080 | FALSE | 45.36 |  | 045360_SW_1_HP | UD Spar Caps | FALSE | FALSE | 0.02 | secdata | 0.001 | 2 | 0 |  | Carbon(UD)(Spar Caps)
56081 | FALSE | 45.36 |  | 045360_SW_1_HP | UD Spar Caps | FALSE | FALSE | 0.021 | secdata | 0.001 | 2 | 0 |  | Carbon(UD)(Spar Caps)
56082 | FALSE | 45.36 |  | 045360_SW_1_HP | UD Spar Caps | FALSE | FALSE | 0.022 | secdata | 0.001 | 2 | 0 |  | Carbon(UD)(Spar Caps)
56083 | FALSE | 45.36 |  | 045360_SW_1_HP | UD Spar Caps | FALSE | FALSE | 0.023 | secdata | 0.001 | 2 | 0 |  | Carbon(UD)(Spar Caps)
56084 | FALSE | 45.36 |  | 045360_SW_1_HP | UD Spar Caps | FALSE | FALSE | 0.024 | secdata | 0.001 | 2 | 0 |  | Carbon(UD)(Spar Caps)
56085 | FALSE | 45.36 |  | 045360_SW_1_HP | UD Spar Caps | FALSE | FALSE | 0.025 | secdata | 0.001 | 2 | 0 |  | Carbon(UD)(Spar Caps)
56086 | FALSE | 45.36 |  | 045360_SW_1_HP | UD Spar Caps | FALSE | FALSE | 0.026 | secdata | 0.001 | 2 | 0 |  | Carbon(UD)(Spar Caps)
56087 | FALSE | 45.36 |  | 045360_SW_1_HP | UD Spar Caps | FALSE | FALSE | 0.027 | secdata | 0.001 | 2 | 0 |  | Carbon(UD)(Spar Caps)
56088 | FALSE | 45.36 |  | 045360_SW_1_HP | UD Spar Caps | FALSE | FALSE | 0.028 | secdata | 0.001 | 2 | 0 |  | Carbon(UD)(Spar Caps)
56089 | FALSE | 45.36 |  | 045360_SW_1_HP | UD Spar Caps | FALSE | TRUE | 0.029 | secdata | 0.001 | 2 | 0 |  | Carbon(UD)(Spar Caps)
56090 | FALSE | 45.36 |  | 045360_SW_1_HP |  | FALSE | FALSE | #VALUE! | secoffset | mid
56091 | FALSE | 45.36 |  | 045360_SW_1_HP |  | FALSE | FALSE | #VALUE!
56092 | FALSE | 45.36 |  | 045360_SW_1_LP |  | FALSE | FALSE | #VALUE! | ! 045360_SW_1_LP
56093 | FALSE | 45.36 |  | 045360_SW_1_LP |  | TRUE | FALSE | #VALUE! | sectype | 806 | shell
56094 | No Section | 45.36 | SW_1_LP | 045360_SW_1_LP | Gelcoat | TRUE | TRUE | 0.0005 | secdata | 0.0005 | 3 | 0 |  | Gelcoat
56095 | No Section | 45.36 | SW_1_LP | 045360_SW_1_LP | Triax Shell | TRUE | TRUE | 0.001 | secdata | 0.001 | 6 | 0 |  | triax GFRP(Shell Skin)
56096 | FALSE | 45.36 |  | 045360_SW_1_LP | UD Spar Caps | TRUE | FALSE | 0.001 | secdata | 0.001 | 2 | 0 |  | Carbon(UD)(Spar Caps)
56097 | FALSE | 45.36 |  | 045360_SW_1_LP | UD Spar Caps | TRUE | FALSE | 0.002 | secdata | 0.001 | 2 | 0 |  | Carbon(UD)(Spar Caps)
56098 | FALSE | 45.36 |  | 045360_SW_1_LP | UD Spar Caps | TRUE | FALSE | 0.003 | secdata | 0.001 | 2 | 0 |  | Carbon(UD)(Spar Caps)
56099 | FALSE | 45.36 |  | 045360_SW_1_LP | UD Spar Caps | TRUE | FALSE | 0.004 | secdata | 0.001 | 2 | 0 |  | Carbon(UD)(Spar Caps)
56100 | FALSE | 45.36 |  | 045360_SW_1_LP | UD Spar Caps | TRUE | FALSE | 0.005 | secdata | 0.001 | 2 | 0 |  | Carbon(UD)(Spar Caps)
56101 | FALSE | 45.36 |  | 045360_SW_1_LP | UD Spar Caps | TRUE | FALSE | 0.006 | secdata | 0.001 | 2 | 0 |  | Carbon(UD)(Spar Caps)
56102 | FALSE | 45.36 |  | 045360_SW_1_LP | UD Spar Caps | TRUE | FALSE | 0.007 | secdata | 0.001 | 2 | 0 |  | Carbon(UD)(Spar Caps)
56103 | FALSE | 45.36 |  | 045360_SW_1_LP | UD Spar Caps | TRUE | FALSE | 0.008 | secdata | 0.001 | 2 | 0 |  | Carbon(UD)(Spar Caps)
56104 | FALSE | 45.36 |  | 045360_SW_1_LP | UD Spar Caps | TRUE | FALSE | 0.009 | secdata | 0.001 | 2 | 0 |  | Carbon(UD)(Spar Caps)
56105 | FALSE | 45.36 |  | 045360_SW_1_LP | UD Spar Caps | TRUE | FALSE | 0.01 | secdata | 0.001 | 2 | 0 |  | Carbon(UD)(Spar Caps)
56106 | FALSE | 45.36 |  | 045360_SW_1_LP | UD Spar Caps | TRUE | FALSE | 0.011 | secdata | 0.001 | 2 | 0 |  | Carbon(UD)(Spar Caps)
56107 | FALSE | 45.36 |  | 045360_SW_1_LP | UD Spar Caps | TRUE | FALSE | 0.012 | secdata | 0.001 | 2 | 0 |  | Carbon(UD)(Spar Caps)
56108 | FALSE | 45.36 |  | 045360_SW_1_LP | UD Spar Caps | TRUE | FALSE | 0.013 | secdata | 0.001 | 2 | 0 |  | Carbon(UD)(Spar Caps)
56109 | FALSE | 45.36 |  | 045360_SW_1_LP | UD Spar Caps | TRUE | FALSE | 0.014 | secdata | 0.001 | 2 | 0 |  | Carbon(UD)(Spar Caps)
56110 | FALSE | 45.36 |  | 045360_SW_1_LP | UD Spar Caps | TRUE | FALSE | 0.015 | secdata | 0.001 | 2 | 0 |  | Carbon(UD)(Spar Caps)
56111 | FALSE | 45.36 |  | 045360_SW_1_LP | UD Spar Caps | TRUE | FALSE | 0.016 | secdata | 0.001 | 2 | 0 |  | Carbon(UD)(Spar Caps)
56112 | FALSE | 45.36 |  | 045360_SW_1_LP | UD Spar Caps | TRUE | FALSE | 0.017 | secdata | 0.001 | 2 | 0 |  | Carbon(UD)(Spar Caps)
56113 | FALSE | 45.36 |  | 045360_SW_1_LP | UD Spar Caps | TRUE | FALSE | 0.018 | secdata | 0.001 | 2 | 0 |  | Carbon(UD)(Spar Caps)
56114 | FALSE | 45.36 |  | 045360_SW_1_LP | UD Spar Caps | TRUE | FALSE | 0.019 | secdata | 0.001 | 2 | 0 |  | Carbon(UD)(Spar Caps)
56115 | FALSE | 45.36 |  | 045360_SW_1_LP | UD Spar Caps | TRUE | FALSE | 0.02 | secdata | 0.001 | 2 | 0 |  | Carbon(UD)(Spar Caps)
56116 | FALSE | 45.36 |  | 045360_SW_1_LP | UD Spar Caps | TRUE | FALSE | 0.021 | secdata | 0.001 | 2 | 0 |  | Carbon(UD)(Spar Caps)
56117 | FALSE | 45.36 |  | 045360_SW_1_LP | UD Spar Caps | TRUE | FALSE | 0.022 | secdata | 0.001 | 2 | 0 |  | Carbon(UD)(Spar Caps)
56118 | FALSE | 45.36 |  | 045360_SW_1_LP | UD Spar Caps | TRUE | FALSE | 0.023 | secdata | 0.001 | 2 | 0 |  | Carbon(UD)(Spar Caps)
56119 | FALSE | 45.36 |  | 045360_SW_1_LP | UD Spar Caps | TRUE | FALSE | 0.024 | secdata | 0.001 | 2 | 0 |  | Carbon(UD)(Spar Caps)
56120 | FALSE | 45.36 |  | 045360_SW_1_LP | UD Spar Caps | TRUE | FALSE | 0.025 | secdata | 0.001 | 2 | 0 |  | Carbon(UD)(Spar Caps)
56121 | FALSE | 45.36 |  | 045360_SW_1_LP | UD Spar Caps | TRUE | FALSE | 0.026 | secdata | 0.001 | 2 | 0 |  | Carbon(UD)(Spar Caps)
56122 | FALSE | 45.36 |  | 045360_SW_1_LP | UD Spar Caps | TRUE | FALSE | 0.027 | secdata | 0.001 | 2 | 0 |  | Carbon(UD)(Spar Caps)
56123 | FALSE | 45.36 |  | 045360_SW_1_LP | UD Spar Caps | TRUE | FALSE | 0.028 | secdata | 0.001 | 2 | 0 |  | Carbon(UD)(Spar Caps)
56124 | No Section | 45.36 | SW_1_LP | 045360_SW_1_LP | UD Spar Caps | TRUE | TRUE | 0.029 | secdata | 0.001 | 2 | 0 |  | Carbon(UD)(Spar Caps)
56125 | FALSE | 45.36 |  | 045360_SW_1_LP |  | TRUE | FALSE | #VALUE! | secoffset | bot
56126 | FALSE | 45.36 |  | 045360_SW_1_LP |  | TRUE | FALSE | #VALUE!
56127 | FALSE | 45.36 |  | 045360_SW_1_LP |  | TRUE | FALSE | #VALUE! | ! 045360_SW_1_LP
56128 | FALSE | 45.36 |  | 045360_SW_1_LP |  | FALSE | FALSE | #VALUE! | sectype | 1806 | shell
56129 | FALSE | 45.36 |  | 045360_SW_1_LP | Gelcoat | FALSE | TRUE | 0.0005 | secdata | 0.0005 | 3 | 0 |  | Gelcoat
56130 | FALSE | 45.36 |  | 045360_SW_1_LP | Triax Shell | FALSE | TRUE | 0.001 | secdata | 0.001 | 6 | 0 |  | triax GFRP(Shell Skin)
56131 | FALSE | 45.36 |  | 045360_SW_1_LP | UD Spar Caps | FALSE | FALSE | 0.001 | secdata | 0.001 | 2 | 0 |  | Carbon(UD)(Spar Caps)
56132 | FALSE | 45.36 |  | 045360_SW_1_LP | UD Spar Caps | FALSE | FALSE | 0.002 | secdata | 0.001 | 2 | 0 |  | Carbon(UD)(Spar Caps)
56133 | FALSE | 45.36 |  | 045360_SW_1_LP | UD Spar Caps | FALSE | FALSE | 0.003 | secdata | 0.001 | 2 | 0 |  | Carbon(UD)(Spar Caps)
56134 | FALSE | 45.36 |  | 045360_SW_1_LP | UD Spar Caps | FALSE | FALSE | 0.004 | secdata | 0.001 | 2 | 0 |  | Carbon(UD)(Spar Caps)
56135 | FALSE | 45.36 |  | 045360_SW_1_LP | UD Spar Caps | FALSE | FALSE | 0.005 | secdata | 0.001 | 2 | 0 |  | Carbon(UD)(Spar Caps)
56136 | FALSE | 45.36 |  | 045360_SW_1_LP | UD Spar Caps | FALSE | FALSE | 0.006 | secdata | 0.001 | 2 | 0 |  | Carbon(UD)(Spar Caps)
56137 | FALSE | 45.36 |  | 045360_SW_1_LP | UD Spar Caps | FALSE | FALSE | 0.007 | secdata | 0.001 | 2 | 0 |  | Carbon(UD)(Spar Caps)
56138 | FALSE | 45.36 |  | 045360_SW_1_LP | UD Spar Caps | FALSE | FALSE | 0.008 | secdata | 0.001 | 2 | 0 |  | Carbon(UD)(Spar Caps)
56139 | FALSE | 45.36 |  | 045360_SW_1_LP | UD Spar Caps | FALSE | FALSE | 0.009 | secdata | 0.001 | 2 | 0 |  | Carbon(UD)(Spar Caps)
56140 | FALSE | 45.36 |  | 045360_SW_1_LP | UD Spar Caps | FALSE | FALSE | 0.01 | secdata | 0.001 | 2 | 0 |  | Carbon(UD)(Spar Caps)
56141 | FALSE | 45.36 |  | 045360_SW_1_LP | UD Spar Caps | FALSE | FALSE | 0.011 | secdata | 0.001 | 2 | 0 |  | Carbon(UD)(Spar Caps)
56142 | FALSE | 45.36 |  | 045360_SW_1_LP | UD Spar Caps | FALSE | FALSE | 0.012 | secdata | 0.001 | 2 | 0 |  | Carbon(UD)(Spar Caps)
56143 | FALSE | 45.36 |  | 045360_SW_1_LP | UD Spar Caps | FALSE | FALSE | 0.013 | secdata | 0.001 | 2 | 0 |  | Carbon(UD)(Spar Caps)
56144 | FALSE | 45.36 |  | 045360_SW_1_LP | UD Spar Caps | FALSE | FALSE | 0.014 | secdata | 0.001 | 2 | 0 |  | Carbon(UD)(Spar Caps)
56145 | FALSE | 45.36 |  | 045360_SW_1_LP | UD Spar Caps | FALSE | FALSE | 0.015 | secdata | 0.001 | 2 | 0 |  | Carbon(UD)(Spar Caps)
56146 | FALSE | 45.36 |  | 045360_SW_1_LP | UD Spar Caps | FALSE | FALSE | 0.016 | secdata | 0.001 | 2 | 0 |  | Carbon(UD)(Spar Caps)
56147 | FALSE | 45.36 |  | 045360_SW_1_LP | UD Spar Caps | FALSE | FALSE | 0.017 | secdata | 0.001 | 2 | 0 |  | Carbon(UD)(Spar Caps)
56148 | FALSE | 45.36 |  | 045360_SW_1_LP | UD Spar Caps | FALSE | FALSE | 0.018 | secdata | 0.001 | 2 | 0 |  | Carbon(UD)(Spar Caps)
56149 | FALSE | 45.36 |  | 045360_SW_1_LP | UD Spar Caps | FALSE | FALSE | 0.019 | secdata | 0.001 | 2 | 0 |  | Carbon(UD)(Spar Caps)
56150 | FALSE | 45.36 |  | 045360_SW_1_LP | UD Spar Caps | FALSE | FALSE | 0.02 | secdata | 0.001 | 2 | 0 |  | Carbon(UD)(Spar Caps)
56151 | FALSE | 45.36 |  | 045360_SW_1_LP | UD Spar Caps | FALSE | FALSE | 0.021 | secdata | 0.001 | 2 | 0 |  | Carbon(UD)(Spar Caps)
56152 | FALSE | 45.36 |  | 045360_SW_1_LP | UD Spar Caps | FALSE | FALSE | 0.022 | secdata | 0.001 | 2 | 0 |  | Carbon(UD)(Spar Caps)
56153 | FALSE | 45.36 |  | 045360_SW_1_LP | UD Spar Caps | FALSE | FALSE | 0.023 | secdata | 0.001 | 2 | 0 |  | Carbon(UD)(Spar Caps)
56154 | FALSE | 45.36 |  | 045360_SW_1_LP | UD Spar Caps | FALSE | FALSE | 0.024 | secdata | 0.001 | 2 | 0 |  | Carbon(UD)(Spar Caps)
56155 | FALSE | 45.36 |  | 045360_SW_1_LP | UD Spar Caps | FALSE | FALSE | 0.025 | secdata | 0.001 | 2 | 0 |  | Carbon(UD)(Spar Caps)
56156 | FALSE | 45.36 |  | 045360_SW_1_LP | UD Spar Caps | FALSE | FALSE | 0.026 | secdata | 0.001 | 2 | 0 |  | Carbon(UD)(Spar Caps)
56157 | FALSE | 45.36 |  | 045360_SW_1_LP | UD Spar Caps | FALSE | FALSE | 0.027 | secdata | 0.001 | 2 | 0 |  | Carbon(UD)(Spar Caps)
56158 | FALSE | 45.36 |  | 045360_SW_1_LP | UD Spar Caps | FALSE | FALSE | 0.028 | secdata | 0.001 | 2 | 0 |  | Carbon(UD)(Spar Caps)
56159 | FALSE | 45.36 |  | 045360_SW_1_LP | UD Spar Caps | FALSE | TRUE | 0.029 | secdata | 0.001 | 2 | 0 |  | Carbon(UD)(Spar Caps)
56160 | FALSE | 45.36 |  | 045360_SW_1_LP |  | FALSE | FALSE | #VALUE! | secoffset | mid
56161 | FALSE | 45.36 |  | 045360_SW_1_LP |  | FALSE | FALSE | #VALUE!
56162 | FALSE | 45.36 |  | 045360_SW_2_HP |  | FALSE | FALSE | #VALUE! | ! 045360_SW_2_HP
56163 | FALSE | 45.36 |  | 045360_SW_2_HP |  | TRUE | FALSE | #VALUE! | sectype | 807 | shell
56164 | No Section | 45.36 | SW_2_HP | 045360_SW_2_HP | Gelcoat | TRUE | TRUE | 0.0005 | secdata | 0.0005 | 3 | 0 |  | Gelcoat
56165 | No Section | 45.36 | SW_2_HP | 045360_SW_2_HP | Triax Shell | TRUE | TRUE | 0.001 | secdata | 0.001 | 6 | 0 |  | triax GFRP(Shell Skin)
56166 | FALSE | 45.36 |  | 045360_SW_2_HP | UD Spar Caps | TRUE | FALSE | 0.001 | secdata | 0.001 | 2 | 0 |  | Carbon(UD)(Spar Caps)
56167 | FALSE | 45.36 |  | 045360_SW_2_HP | UD Spar Caps | TRUE | FALSE | 0.002 | secdata | 0.001 | 2 | 0 |  | Carbon(UD)(Spar Caps)
56168 | FALSE | 45.36 |  | 045360_SW_2_HP | UD Spar Caps | TRUE | FALSE | 0.003 | secdata | 0.001 | 2 | 0 |  | Carbon(UD)(Spar Caps)
56169 | FALSE | 45.36 |  | 045360_SW_2_HP | UD Spar Caps | TRUE | FALSE | 0.004 | secdata | 0.001 | 2 | 0 |  | Carbon(UD)(Spar Caps)
56170 | FALSE | 45.36 |  | 045360_SW_2_HP | UD Spar Caps | TRUE | FALSE | 0.005 | secdata | 0.001 | 2 | 0 |  | Carbon(UD)(Spar Caps)
56171 | FALSE | 45.36 |  | 045360_SW_2_HP | UD Spar Caps | TRUE | FALSE | 0.006 | secdata | 0.001 | 2 | 0 |  | Carbon(UD)(Spar Caps)
56172 | FALSE | 45.36 |  | 045360_SW_2_HP | UD Spar Caps | TRUE | FALSE | 0.007 | secdata | 0.001 | 2 | 0 |  | Carbon(UD)(Spar Caps)
56173 | FALSE | 45.36 |  | 045360_SW_2_HP | UD Spar Caps | TRUE | FALSE | 0.008 | secdata | 0.001 | 2 | 0 |  | Carbon(UD)(Spar Caps)
56174 | FALSE | 45.36 |  | 045360_SW_2_HP | UD Spar Caps | TRUE | FALSE | 0.009 | secdata | 0.001 | 2 | 0 |  | Carbon(UD)(Spar Caps)
56175 | FALSE | 45.36 |  | 045360_SW_2_HP | UD Spar Caps | TRUE | FALSE | 0.01 | secdata | 0.001 | 2 | 0 |  | Carbon(UD)(Spar Caps)
56176 | FALSE | 45.36 |  | 045360_SW_2_HP | UD Spar Caps | TRUE | FALSE | 0.011 | secdata | 0.001 | 2 | 0 |  | Carbon(UD)(Spar Caps)
56177 | FALSE | 45.36 |  | 045360_SW_2_HP | UD Spar Caps | TRUE | FALSE | 0.012 | secdata | 0.001 | 2 | 0 |  | Carbon(UD)(Spar Caps)
56178 | FALSE | 45.36 |  | 045360_SW_2_HP | UD Spar Caps | TRUE | FALSE | 0.013 | secdata | 0.001 | 2 | 0 |  | Carbon(UD)(Spar Caps)
56179 | FALSE | 45.36 |  | 045360_SW_2_HP | UD Spar Caps | TRUE | FALSE | 0.014 | secdata | 0.001 | 2 | 0 |  | Carbon(UD)(Spar Caps)
56180 | FALSE | 45.36 |  | 045360_SW_2_HP | UD Spar Caps | TRUE | FALSE | 0.015 | secdata | 0.001 | 2 | 0 |  | Carbon(UD)(Spar Caps)
56181 | FALSE | 45.36 |  | 045360_SW_2_HP | UD Spar Caps | TRUE | FALSE | 0.016 | secdata | 0.001 | 2 | 0 |  | Carbon(UD)(Spar Caps)
56182 | FALSE | 45.36 |  | 045360_SW_2_HP | UD Spar Caps | TRUE | FALSE | 0.017 | secdata | 0.001 | 2 | 0 |  | Carbon(UD)(Spar Caps)
56183 | FALSE | 45.36 |  | 045360_SW_2_HP | UD Spar Caps | TRUE | FALSE | 0.018 | secdata | 0.001 | 2 | 0 |  | Carbon(UD)(Spar Caps)
56184 | FALSE | 45.36 |  | 045360_SW_2_HP | UD Spar Caps | TRUE | FALSE | 0.019 | secdata | 0.001 | 2 | 0 |  | Carbon(UD)(Spar Caps)
56185 | FALSE | 45.36 |  | 045360_SW_2_HP | UD Spar Caps | TRUE | FALSE | 0.02 | secdata | 0.001 | 2 | 0 |  | Carbon(UD)(Spar Caps)
56186 | FALSE | 45.36 |  | 045360_SW_2_HP | UD Spar Caps | TRUE | FALSE | 0.021 | secdata | 0.001 | 2 | 0 |  | Carbon(UD)(Spar Caps)
56187 | FALSE | 45.36 |  | 045360_SW_2_HP | UD Spar Caps | TRUE | FALSE | 0.022 | secdata | 0.001 | 2 | 0 |  | Carbon(UD)(Spar Caps)
56188 | FALSE | 45.36 |  | 045360_SW_2_HP | UD Spar Caps | TRUE | FALSE | 0.023 | secdata | 0.001 | 2 | 0 |  | Carbon(UD)(Spar Caps)
56189 | FALSE | 45.36 |  | 045360_SW_2_HP | UD Spar Caps | TRUE | FALSE | 0.024 | secdata | 0.001 | 2 | 0 |  | Carbon(UD)(Spar Caps)
56190 | FALSE | 45.36 |  | 045360_SW_2_HP | UD Spar Caps | TRUE | FALSE | 0.025 | secdata | 0.001 | 2 | 0 |  | Carbon(UD)(Spar Caps)
56191 | FALSE | 45.36 |  | 045360_SW_2_HP | UD Spar Caps | TRUE | FALSE | 0.026 | secdata | 0.001 | 2 | 0 |  | Carbon(UD)(Spar Caps)
56192 | FALSE | 45.36 |  | 045360_SW_2_HP | UD Spar Caps | TRUE | FALSE | 0.027 | secdata | 0.001 | 2 | 0 |  | Carbon(UD)(Spar Caps)
56193 | FALSE | 45.36 |  | 045360_SW_2_HP | UD Spar Caps | TRUE | FALSE | 0.028 | secdata | 0.001 | 2 | 0 |  | Carbon(UD)(Spar Caps)
56194 | No Section | 45.36 | SW_2_HP | 045360_SW_2_HP | UD Spar Caps | TRUE | TRUE | 0.029 | secdata | 0.001 | 2 | 0 |  | Carbon(UD)(Spar Caps)
56195 | FALSE | 45.36 |  | 045360_SW_2_HP |  | TRUE | FALSE | #VALUE! | secoffset | bot
56196 | FALSE | 45.36 |  | 045360_SW_2_HP |  | TRUE | FALSE | #VALUE!
56197 | FALSE | 45.36 |  | 045360_SW_2_HP |  | TRUE | FALSE | #VALUE! | ! 045360_SW_2_HP
56198 | FALSE | 45.36 |  | 045360_SW_2_HP |  | FALSE | FALSE | #VALUE! | sectype | 1807 | shell
56199 | FALSE | 45.36 |  | 045360_SW_2_HP | Gelcoat | FALSE | TRUE | 0.0005 | secdata | 0.0005 | 3 | 0 |  | Gelcoat
56200 | FALSE | 45.36 |  | 045360_SW_2_HP | Triax Shell | FALSE | TRUE | 0.001 | secdata | 0.001 | 6 | 0 |  | triax GFRP(Shell Skin)
56201 | FALSE | 45.36 |  | 045360_SW_2_HP | UD Spar Caps | FALSE | FALSE | 0.001 | secdata | 0.001 | 2 | 0 |  | Carbon(UD)(Spar Caps)
56202 | FALSE | 45.36 |  | 045360_SW_2_HP | UD Spar Caps | FALSE | FALSE | 0.002 | secdata | 0.001 | 2 | 0 |  | Carbon(UD)(Spar Caps)
56203 | FALSE | 45.36 |  | 045360_SW_2_HP | UD Spar Caps | FALSE | FALSE | 0.003 | secdata | 0.001 | 2 | 0 |  | Carbon(UD)(Spar Caps)
56204 | FALSE | 45.36 |  | 045360_SW_2_HP | UD Spar Caps | FALSE | FALSE | 0.004 | secdata | 0.001 | 2 | 0 |  | Carbon(UD)(Spar Caps)
56205 | FALSE | 45.36 |  | 045360_SW_2_HP | UD Spar Caps | FALSE | FALSE | 0.005 | secdata | 0.001 | 2 | 0 |  | Carbon(UD)(Spar Caps)
56206 | FALSE | 45.36 |  | 045360_SW_2_HP | UD Spar Caps | FALSE | FALSE | 0.006 | secdata | 0.001 | 2 | 0 |  | Carbon(UD)(Spar Caps)
56207 | FALSE | 45.36 |  | 045360_SW_2_HP | UD Spar Caps | FALSE | FALSE | 0.007 | secdata | 0.001 | 2 | 0 |  | Carbon(UD)(Spar Caps)
56208 | FALSE | 45.36 |  | 045360_SW_2_HP | UD Spar Caps | FALSE | FALSE | 0.008 | secdata | 0.001 | 2 | 0 |  | Carbon(UD)(Spar Caps)
56209 | FALSE | 45.36 |  | 045360_SW_2_HP | UD Spar Caps | FALSE | FALSE | 0.009 | secdata | 0.001 | 2 | 0 |  | Carbon(UD)(Spar Caps)
56210 | FALSE | 45.36 |  | 045360_SW_2_HP | UD Spar Caps | FALSE | FALSE | 0.01 | secdata | 0.001 | 2 | 0 |  | Carbon(UD)(Spar Caps)
56211 | FALSE | 45.36 |  | 045360_SW_2_HP | UD Spar Caps | FALSE | FALSE | 0.011 | secdata | 0.001 | 2 | 0 |  | Carbon(UD)(Spar Caps)
56212 | FALSE | 45.36 |  | 045360_SW_2_HP | UD Spar Caps | FALSE | FALSE | 0.012 | secdata | 0.001 | 2 | 0 |  | Carbon(UD)(Spar Caps)
56213 | FALSE | 45.36 |  | 045360_SW_2_HP | UD Spar Caps | FALSE | FALSE | 0.013 | secdata | 0.001 | 2 | 0 |  | Carbon(UD)(Spar Caps)
56214 | FALSE | 45.36 |  | 045360_SW_2_HP | UD Spar Caps | FALSE | FALSE | 0.014 | secdata | 0.001 | 2 | 0 |  | Carbon(UD)(Spar Caps)
56215 | FALSE | 45.36 |  | 045360_SW_2_HP | UD Spar Caps | FALSE | FALSE | 0.015 | secdata | 0.001 | 2 | 0 |  | Carbon(UD)(Spar Caps)
56216 | FALSE | 45.36 |  | 045360_SW_2_HP | UD Spar Caps | FALSE | FALSE | 0.016 | secdata | 0.001 | 2 | 0 |  | Carbon(UD)(Spar Caps)
56217 | FALSE | 45.36 |  | 045360_SW_2_HP | UD Spar Caps | FALSE | FALSE | 0.017 | secdata | 0.001 | 2 | 0 |  | Carbon(UD)(Spar Caps)
56218 | FALSE | 45.36 |  | 045360_SW_2_HP | UD Spar Caps | FALSE | FALSE | 0.018 | secdata | 0.001 | 2 | 0 |  | Carbon(UD)(Spar Caps)
56219 | FALSE | 45.36 |  | 045360_SW_2_HP | UD Spar Caps | FALSE | FALSE | 0.019 | secdata | 0.001 | 2 | 0 |  | Carbon(UD)(Spar Caps)
56220 | FALSE | 45.36 |  | 045360_SW_2_HP | UD Spar Caps | FALSE | FALSE | 0.02 | secdata | 0.001 | 2 | 0 |  | Carbon(UD)(Spar Caps)
56221 | FALSE | 45.36 |  | 045360_SW_2_HP | UD Spar Caps | FALSE | FALSE | 0.021 | secdata | 0.001 | 2 | 0 |  | Carbon(UD)(Spar Caps)
56222 | FALSE | 45.36 |  | 045360_SW_2_HP | UD Spar Caps | FALSE | FALSE | 0.022 | secdata | 0.001 | 2 | 0 |  | Carbon(UD)(Spar Caps)
56223 | FALSE | 45.36 |  | 045360_SW_2_HP | UD Spar Caps | FALSE | FALSE | 0.023 | secdata | 0.001 | 2 | 0 |  | Carbon(UD)(Spar Caps)
56224 | FALSE | 45.36 |  | 045360_SW_2_HP | UD Spar Caps | FALSE | FALSE | 0.024 | secdata | 0.001 | 2 | 0 |  | Carbon(UD)(Spar Caps)
56225 | FALSE | 45.36 |  | 045360_SW_2_HP | UD Spar Caps | FALSE | FALSE | 0.025 | secdata | 0.001 | 2 | 0 |  | Carbon(UD)(Spar Caps)
56226 | FALSE | 45.36 |  | 045360_SW_2_HP | UD Spar Caps | FALSE | FALSE | 0.026 | secdata | 0.001 | 2 | 0 |  | Carbon(UD)(Spar Caps)
56227 | FALSE | 45.36 |  | 045360_SW_2_HP | UD Spar Caps | FALSE | FALSE | 0.027 | secdata | 0.001 | 2 | 0 |  | Carbon(UD)(Spar Caps)
56228 | FALSE | 45.36 |  | 045360_SW_2_HP | UD Spar Caps | FALSE | FALSE | 0.028 | secdata | 0.001 | 2 | 0 |  | Carbon(UD)(Spar Caps)
56229 | FALSE | 45.36 |  | 045360_SW_2_HP | UD Spar Caps | FALSE | TRUE | 0.029 | secdata | 0.001 | 2 | 0 |  | Carbon(UD)(Spar Caps)
56230 | FALSE | 45.36 |  | 045360_SW_2_HP |  | FALSE | FALSE | #VALUE! | secoffset | mid
56231 | FALSE | 45.36 |  | 045360_SW_2_HP |  | FALSE | FALSE | #VALUE!
56232 | FALSE | 45.36 |  | 045360_SW_2_LP |  | FALSE | FALSE | #VALUE! | ! 045360_SW_2_LP
56233 | FALSE | 45.36 |  | 045360_SW_2_LP |  | TRUE | FALSE | #VALUE! | sectype | 808 | shell
56234 | No Section | 45.36 | SW_2_LP | 045360_SW_2_LP | Gelcoat | TRUE | TRUE | 0.0005 | secdata | 0.0005 | 3 | 0 |  | Gelcoat
56235 | No Section | 45.36 | SW_2_LP | 045360_SW_2_LP | Triax Shell | TRUE | TRUE | 0.001 | secdata | 0.001 | 6 | 0 |  | triax GFRP(Shell Skin)
56236 | FALSE | 45.36 |  | 045360_SW_2_LP | UD Spar Caps | TRUE | FALSE | 0.001 | secdata | 0.001 | 2 | 0 |  | Carbon(UD)(Spar Caps)
56237 | FALSE | 45.36 |  | 045360_SW_2_LP | UD Spar Caps | TRUE | FALSE | 0.002 | secdata | 0.001 | 2 | 0 |  | Carbon(UD)(Spar Caps)
56238 | FALSE | 45.36 |  | 045360_SW_2_LP | UD Spar Caps | TRUE | FALSE | 0.003 | secdata | 0.001 | 2 | 0 |  | Carbon(UD)(Spar Caps)
56239 | FALSE | 45.36 |  | 045360_SW_2_LP | UD Spar Caps | TRUE | FALSE | 0.004 | secdata | 0.001 | 2 | 0 |  | Carbon(UD)(Spar Caps)
56240 | FALSE | 45.36 |  | 045360_SW_2_LP | UD Spar Caps | TRUE | FALSE | 0.005 | secdata | 0.001 | 2 | 0 |  | Carbon(UD)(Spar Caps)
56241 | FALSE | 45.36 |  | 045360_SW_2_LP | UD Spar Caps | TRUE | FALSE | 0.006 | secdata | 0.001 | 2 | 0 |  | Carbon(UD)(Spar Caps)
56242 | FALSE | 45.36 |  | 045360_SW_2_LP | UD Spar Caps | TRUE | FALSE | 0.007 | secdata | 0.001 | 2 | 0 |  | Carbon(UD)(Spar Caps)
56243 | FALSE | 45.36 |  | 045360_SW_2_LP | UD Spar Caps | TRUE | FALSE | 0.008 | secdata | 0.001 | 2 | 0 |  | Carbon(UD)(Spar Caps)
56244 | FALSE | 45.36 |  | 045360_SW_2_LP | UD Spar Caps | TRUE | FALSE | 0.009 | secdata | 0.001 | 2 | 0 |  | Carbon(UD)(Spar Caps)
56245 | FALSE | 45.36 |  | 045360_SW_2_LP | UD Spar Caps | TRUE | FALSE | 0.01 | secdata | 0.001 | 2 | 0 |  | Carbon(UD)(Spar Caps)
56246 | FALSE | 45.36 |  | 045360_SW_2_LP | UD Spar Caps | TRUE | FALSE | 0.011 | secdata | 0.001 | 2 | 0 |  | Carbon(UD)(Spar Caps)
56247 | FALSE | 45.36 |  | 045360_SW_2_LP | UD Spar Caps | TRUE | FALSE | 0.012 | secdata | 0.001 | 2 | 0 |  | Carbon(UD)(Spar Caps)
56248 | FALSE | 45.36 |  | 045360_SW_2_LP | UD Spar Caps | TRUE | FALSE | 0.013 | secdata | 0.001 | 2 | 0 |  | Carbon(UD)(Spar Caps)
56249 | FALSE | 45.36 |  | 045360_SW_2_LP | UD Spar Caps | TRUE | FALSE | 0.014 | secdata | 0.001 | 2 | 0 |  | Carbon(UD)(Spar Caps)
56250 | FALSE | 45.36 |  | 045360_SW_2_LP | UD Spar Caps | TRUE | FALSE | 0.015 | secdata | 0.001 | 2 | 0 |  | Carbon(UD)(Spar Caps)
56251 | FALSE | 45.36 |  | 045360_SW_2_LP | UD Spar Caps | TRUE | FALSE | 0.016 | secdata | 0.001 | 2 | 0 |  | Carbon(UD)(Spar Caps)
56252 | FALSE | 45.36 |  | 045360_SW_2_LP | UD Spar Caps | TRUE | FALSE | 0.017 | secdata | 0.001 | 2 | 0 |  | Carbon(UD)(Spar Caps)
56253 | FALSE | 45.36 |  | 045360_SW_2_LP | UD Spar Caps | TRUE | FALSE | 0.018 | secdata | 0.001 | 2 | 0 |  | Carbon(UD)(Spar Caps)
56254 | FALSE | 45.36 |  | 045360_SW_2_LP | UD Spar Caps | TRUE | FALSE | 0.019 | secdata | 0.001 | 2 | 0 |  | Carbon(UD)(Spar Caps)
56255 | FALSE | 45.36 |  | 045360_SW_2_LP | UD Spar Caps | TRUE | FALSE | 0.02 | secdata | 0.001 | 2 | 0 |  | Carbon(UD)(Spar Caps)
56256 | FALSE | 45.36 |  | 045360_SW_2_LP | UD Spar Caps | TRUE | FALSE | 0.021 | secdata | 0.001 | 2 | 0 |  | Carbon(UD)(Spar Caps)
56257 | FALSE | 45.36 |  | 045360_SW_2_LP | UD Spar Caps | TRUE | FALSE | 0.022 | secdata | 0.001 | 2 | 0 |  | Carbon(UD)(Spar Caps)
56258 | FALSE | 45.36 |  | 045360_SW_2_LP | UD Spar Caps | TRUE | FALSE | 0.023 | secdata | 0.001 | 2 | 0 |  | Carbon(UD)(Spar Caps)
56259 | FALSE | 45.36 |  | 045360_SW_2_LP | UD Spar Caps | TRUE | FALSE | 0.024 | secdata | 0.001 | 2 | 0 |  | Carbon(UD)(Spar Caps)
56260 | FALSE | 45.36 |  | 045360_SW_2_LP | UD Spar Caps | TRUE | FALSE | 0.025 | secdata | 0.001 | 2 | 0 |  | Carbon(UD)(Spar Caps)
56261 | FALSE | 45.36 |  | 045360_SW_2_LP | UD Spar Caps | TRUE | FALSE | 0.026 | secdata | 0.001 | 2 | 0 |  | Carbon(UD)(Spar Caps)
56262 | FALSE | 45.36 |  | 045360_SW_2_LP | UD Spar Caps | TRUE | FALSE | 0.027 | secdata | 0.001 | 2 | 0 |  | Carbon(UD)(Spar Caps)
56263 | FALSE | 45.36 |  | 045360_SW_2_LP | UD Spar Caps | TRUE | FALSE | 0.028 | secdata | 0.001 | 2 | 0 |  | Carbon(UD)(Spar Caps)
56264 | No Section | 45.36 | SW_2_LP | 045360_SW_2_LP | UD Spar Caps | TRUE | TRUE | 0.029 | secdata | 0.001 | 2 | 0 |  | Carbon(UD)(Spar Caps)
56265 | FALSE | 45.36 |  | 045360_SW_2_LP |  | TRUE | FALSE | #VALUE! | secoffset | bot
56266 | FALSE | 45.36 |  | 045360_SW_2_LP |  | TRUE | FALSE | #VALUE!
56267 | FALSE | 45.36 |  | 045360_SW_2_LP |  | TRUE | FALSE | #VALUE! | ! 045360_SW_2_LP
56268 | FALSE | 45.36 |  | 045360_SW_2_LP |  | FALSE | FALSE | #VALUE! | sectype | 1808 | shell
56269 | FALSE | 45.36 |  | 045360_SW_2_LP | Gelcoat | FALSE | TRUE | 0.0005 | secdata | 0.0005 | 3 | 0 |  | Gelcoat
56270 | FALSE | 45.36 |  | 045360_SW_2_LP | Triax Shell | FALSE | TRUE | 0.001 | secdata | 0.001 | 6 | 0 |  | triax GFRP(Shell Skin)
56271 | FALSE | 45.36 |  | 045360_SW_2_LP | UD Spar Caps | FALSE | FALSE | 0.001 | secdata | 0.001 | 2 | 0 |  | Carbon(UD)(Spar Caps)
56272 | FALSE | 45.36 |  | 045360_SW_2_LP | UD Spar Caps | FALSE | FALSE | 0.002 | secdata | 0.001 | 2 | 0 |  | Carbon(UD)(Spar Caps)
56273 | FALSE | 45.36 |  | 045360_SW_2_LP | UD Spar Caps | FALSE | FALSE | 0.003 | secdata | 0.001 | 2 | 0 |  | Carbon(UD)(Spar Caps)
56274 | FALSE | 45.36 |  | 045360_SW_2_LP | UD Spar Caps | FALSE | FALSE | 0.004 | secdata | 0.001 | 2 | 0 |  | Carbon(UD)(Spar Caps)
56275 | FALSE | 45.36 |  | 045360_SW_2_LP | UD Spar Caps | FALSE | FALSE | 0.005 | secdata | 0.001 | 2 | 0 |  | Carbon(UD)(Spar Caps)
56276 | FALSE | 45.36 |  | 045360_SW_2_LP | UD Spar Caps | FALSE | FALSE | 0.006 | secdata | 0.001 | 2 | 0 |  | Carbon(UD)(Spar Caps)
56277 | FALSE | 45.36 |  | 045360_SW_2_LP | UD Spar Caps | FALSE | FALSE | 0.007 | secdata | 0.001 | 2 | 0 |  | Carbon(UD)(Spar Caps)
56278 | FALSE | 45.36 |  | 045360_SW_2_LP | UD Spar Caps | FALSE | FALSE | 0.008 | secdata | 0.001 | 2 | 0 |  | Carbon(UD)(Spar Caps)
56279 | FALSE | 45.36 |  | 045360_SW_2_LP | UD Spar Caps | FALSE | FALSE | 0.009 | secdata | 0.001 | 2 | 0 |  | Carbon(UD)(Spar Caps)
56280 | FALSE | 45.36 |  | 045360_SW_2_LP | UD Spar Caps | FALSE | FALSE | 0.01 | secdata | 0.001 | 2 | 0 |  | Carbon(UD)(Spar Caps)
56281 | FALSE | 45.36 |  | 045360_SW_2_LP | UD Spar Caps | FALSE | FALSE | 0.011 | secdata | 0.001 | 2 | 0 |  | Carbon(UD)(Spar Caps)
56282 | FALSE | 45.36 |  | 045360_SW_2_LP | UD Spar Caps | FALSE | FALSE | 0.012 | secdata | 0.001 | 2 | 0 |  | Carbon(UD)(Spar Caps)
56283 | FALSE | 45.36 |  | 045360_SW_2_LP | UD Spar Caps | FALSE | FALSE | 0.013 | secdata | 0.001 | 2 | 0 |  | Carbon(UD)(Spar Caps)
56284 | FALSE | 45.36 |  | 045360_SW_2_LP | UD Spar Caps | FALSE | FALSE | 0.014 | secdata | 0.001 | 2 | 0 |  | Carbon(UD)(Spar Caps)
56285 | FALSE | 45.36 |  | 045360_SW_2_LP | UD Spar Caps | FALSE | FALSE | 0.015 | secdata | 0.001 | 2 | 0 |  | Carbon(UD)(Spar Caps)
56286 | FALSE | 45.36 |  | 045360_SW_2_LP | UD Spar Caps | FALSE | FALSE | 0.016 | secdata | 0.001 | 2 | 0 |  | Carbon(UD)(Spar Caps)
56287 | FALSE | 45.36 |  | 045360_SW_2_LP | UD Spar Caps | FALSE | FALSE | 0.017 | secdata | 0.001 | 2 | 0 |  | Carbon(UD)(Spar Caps)
56288 | FALSE | 45.36 |  | 045360_SW_2_LP | UD Spar Caps | FALSE | FALSE | 0.018 | secdata | 0.001 | 2 | 0 |  | Carbon(UD)(Spar Caps)
56289 | FALSE | 45.36 |  | 045360_SW_2_LP | UD Spar Caps | FALSE | FALSE | 0.019 | secdata | 0.001 | 2 | 0 |  | Carbon(UD)(Spar Caps)
56290 | FALSE | 45.36 |  | 045360_SW_2_LP | UD Spar Caps | FALSE | FALSE | 0.02 | secdata | 0.001 | 2 | 0 |  | Carbon(UD)(Spar Caps)
56291 | FALSE | 45.36 |  | 045360_SW_2_LP | UD Spar Caps | FALSE | FALSE | 0.021 | secdata | 0.001 | 2 | 0 |  | Carbon(UD)(Spar Caps)
56292 | FALSE | 45.36 |  | 045360_SW_2_LP | UD Spar Caps | FALSE | FALSE | 0.022 | secdata | 0.001 | 2 | 0 |  | Carbon(UD)(Spar Caps)
56293 | FALSE | 45.36 |  | 045360_SW_2_LP | UD Spar Caps | FALSE | FALSE | 0.023 | secdata | 0.001 | 2 | 0 |  | Carbon(UD)(Spar Caps)
56294 | FALSE | 45.36 |  | 045360_SW_2_LP | UD Spar Caps | FALSE | FALSE | 0.024 | secdata | 0.001 | 2 | 0 |  | Carbon(UD)(Spar Caps)
56295 | FALSE | 45.36 |  | 045360_SW_2_LP | UD Spar Caps | FALSE | FALSE | 0.025 | secdata | 0.001 | 2 | 0 |  | Carbon(UD)(Spar Caps)
56296 | FALSE | 45.36 |  | 045360_SW_2_LP | UD Spar Caps | FALSE | FALSE | 0.026 | secdata | 0.001 | 2 | 0 |  | Carbon(UD)(Spar Caps)
56297 | FALSE | 45.36 |  | 045360_SW_2_LP | UD Spar Caps | FALSE | FALSE | 0.027 | secdata | 0.001 | 2 | 0 |  | Carbon(UD)(Spar Caps)
56298 | FALSE | 45.36 |  | 045360_SW_2_LP | UD Spar Caps | FALSE | FALSE | 0.028 | secdata | 0.001 | 2 | 0 |  | Carbon(UD)(Spar Caps)
56299 | FALSE | 45.36 |  | 045360_SW_2_LP | UD Spar Caps | FALSE | TRUE | 0.029 | secdata | 0.001 | 2 | 0 |  | Carbon(UD)(Spar Caps)
56300 | FALSE | 45.36 |  | 045360_SW_2_LP |  | FALSE | FALSE | #VALUE! | secoffset | mid
56301 | FALSE | 45.36 |  | 045360_SW_2_LP |  | FALSE | FALSE | #VALUE!
56302 | FALSE | 45.36 |  | 045360_TE-PS-Filler |  | FALSE | FALSE | #VALUE! | ! 045360_TE-PS-Filler
56303 | FALSE | 45.36 |  | 045360_TE-PS-Filler |  | TRUE | FALSE | #VALUE! | sectype | 809 | shell
56304 | No Section | 45.36 | TE-PS-Filler | 045360_TE-PS-Filler | Gelcoat | TRUE | TRUE | 0.0005 | secdata | 0.0005 | 3 | 0 |  | Gelcoat
56305 | No Section | 45.36 | TE-PS-Filler | 045360_TE-PS-Filler | Triax Shell | TRUE | TRUE | 0.001 | secdata | 0.001 | 6 | 0 |  | triax GFRP(Shell Skin)
56306 | FALSE | 45.36 |  | 045360_TE-PS-Filler | BalsaIso | TRUE | FALSE | 0.001 | secdata | 0.001 | 4 | 0 |  | balsa
56307 | FALSE | 45.36 |  | 045360_TE-PS-Filler | BalsaIso | TRUE | FALSE | 0.002 | secdata | 0.001 | 4 | 0 |  | balsa
56308 | FALSE | 45.36 |  | 045360_TE-PS-Filler | BalsaIso | TRUE | FALSE | 0.003 | secdata | 0.001 | 4 | 0 |  | balsa
56309 | FALSE | 45.36 |  | 045360_TE-PS-Filler | BalsaIso | TRUE | FALSE | 0.004 | secdata | 0.001 | 4 | 0 |  | balsa
56310 | FALSE | 45.36 |  | 045360_TE-PS-Filler | BalsaIso | TRUE | FALSE | 0.005 | secdata | 0.001 | 4 | 0 |  | balsa
56311 | FALSE | 45.36 |  | 045360_TE-PS-Filler | BalsaIso | TRUE | FALSE | 0.006 | secdata | 0.001 | 4 | 0 |  | balsa
56312 | FALSE | 45.36 |  | 045360_TE-PS-Filler | BalsaIso | TRUE | FALSE | 0.007 | secdata | 0.001 | 4 | 0 |  | balsa
56313 | FALSE | 45.36 |  | 045360_TE-PS-Filler | BalsaIso | TRUE | FALSE | 0.008 | secdata | 0.001 | 4 | 0 |  | balsa
56314 | FALSE | 45.36 |  | 045360_TE-PS-Filler | BalsaIso | TRUE | FALSE | 0.009 | secdata | 0.001 | 4 | 0 |  | balsa
56315 | No Section | 45.36 | TE-PS-Filler | 045360_TE-PS-Filler | BalsaIso | TRUE | TRUE | 0.01 | secdata | 0.001 | 4 | 0 |  | balsa
56316 | FALSE | 45.36 |  | 045360_TE-PS-Filler |  | TRUE | FALSE | #VALUE! | secoffset | bot
56317 | FALSE | 45.36 |  | 045360_TE-PS-Filler |  | TRUE | FALSE | #VALUE!
56318 | FALSE | 45.36 |  | 045360_TE-PS-Filler |  | TRUE | FALSE | #VALUE! | ! 045360_TE-PS-Filler
56319 | FALSE | 45.36 |  | 045360_TE-PS-Filler |  | FALSE | FALSE | #VALUE! | sectype | 1809 | shell
56320 | FALSE | 45.36 |  | 045360_TE-PS-Filler | Gelcoat | FALSE | TRUE | 0.0005 | secdata | 0.0005 | 3 | 0 |  | Gelcoat
56321 | FALSE | 45.36 |  | 045360_TE-PS-Filler | Triax Shell | FALSE | TRUE | 0.001 | secdata | 0.001 | 6 | 0 |  | triax GFRP(Shell Skin)
56322 | FALSE | 45.36 |  | 045360_TE-PS-Filler | BalsaIso | FALSE | FALSE | 0.001 | secdata | 0.001 | 4 | 0 |  | balsa
56323 | FALSE | 45.36 |  | 045360_TE-PS-Filler | BalsaIso | FALSE | FALSE | 0.002 | secdata | 0.001 | 4 | 0 |  | balsa
56324 | FALSE | 45.36 |  | 045360_TE-PS-Filler | BalsaIso | FALSE | FALSE | 0.003 | secdata | 0.001 | 4 | 0 |  | balsa
56325 | FALSE | 45.36 |  | 045360_TE-PS-Filler | BalsaIso | FALSE | FALSE | 0.004 | secdata | 0.001 | 4 | 0 |  | balsa
56326 | FALSE | 45.36 |  | 045360_TE-PS-Filler | BalsaIso | FALSE | FALSE | 0.005 | secdata | 0.001 | 4 | 0 |  | balsa
56327 | FALSE | 45.36 |  | 045360_TE-PS-Filler | BalsaIso | FALSE | FALSE | 0.006 | secdata | 0.001 | 4 | 0 |  | balsa
56328 | FALSE | 45.36 |  | 045360_TE-PS-Filler | BalsaIso | FALSE | FALSE | 0.007 | secdata | 0.001 | 4 | 0 |  | balsa
56329 | FALSE | 45.36 |  | 045360_TE-PS-Filler | BalsaIso | FALSE | FALSE | 0.008 | secdata | 0.001 | 4 | 0 |  | balsa
56330 | FALSE | 45.36 |  | 045360_TE-PS-Filler | BalsaIso | FALSE | FALSE | 0.009 | secdata | 0.001 | 4 | 0 |  | balsa
56331 | FALSE | 45.36 |  | 045360_TE-PS-Filler | BalsaIso | FALSE | TRUE | 0.01 | secdata | 0.001 | 4 | 0 |  | balsa
56332 | FALSE | 45.36 |  | 045360_TE-PS-Filler |  | FALSE | FALSE | #VALUE! | secoffset | mid
56333 | FALSE | 45.36 |  | 045360_TE-PS-Filler |  | FALSE | FALSE | #VALUE!
56334 | FALSE | 45.36 |  | 045360_TE_SS_filler |  | FALSE | FALSE | #VALUE! | ! 045360_TE_SS_filler
56335 | FALSE | 45.36 |  | 045360_TE_SS_filler |  | TRUE | FALSE | #VALUE! | sectype | 810 | shell
56336 | No Section | 45.36 | TE_SS_filler | 045360_TE_SS_filler | Gelcoat | TRUE | TRUE | 0.0005 | secdata | 0.0005 | 3 | 0 |  | Gelcoat
56337 | No Section | 45.36 | TE_SS_filler | 045360_TE_SS_filler | Triax Shell | TRUE | TRUE | 0.001 | secdata | 0.001 | 6 | 0 |  | triax GFRP(Shell Skin)
56338 | FALSE | 45.36 |  | 045360_TE_SS_filler | BalsaIso | TRUE | FALSE | 0.001 | secdata | 0.001 | 4 | 0 |  | balsa
56339 | FALSE | 45.36 |  | 045360_TE_SS_filler | BalsaIso | TRUE | FALSE | 0.002 | secdata | 0.001 | 4 | 0 |  | balsa
56340 | FALSE | 45.36 |  | 045360_TE_SS_filler | BalsaIso | TRUE | FALSE | 0.003 | secdata | 0.001 | 4 | 0 |  | balsa
56341 | FALSE | 45.36 |  | 045360_TE_SS_filler | BalsaIso | TRUE | FALSE | 0.004 | secdata | 0.001 | 4 | 0 |  | balsa
56342 | FALSE | 45.36 |  | 045360_TE_SS_filler | BalsaIso | TRUE | FALSE | 0.005 | secdata | 0.001 | 4 | 0 |  | balsa
56343 | FALSE | 45.36 |  | 045360_TE_SS_filler | BalsaIso | TRUE | FALSE | 0.006 | secdata | 0.001 | 4 | 0 |  | balsa
56344 | FALSE | 45.36 |  | 045360_TE_SS_filler | BalsaIso | TRUE | FALSE | 0.007 | secdata | 0.001 | 4 | 0 |  | balsa
56345 | FALSE | 45.36 |  | 045360_TE_SS_filler | BalsaIso | TRUE | FALSE | 0.008 | secdata | 0.001 | 4 | 0 |  | balsa
56346 | FALSE | 45.36 |  | 045360_TE_SS_filler | BalsaIso | TRUE | FALSE | 0.009 | secdata | 0.001 | 4 | 0 |  | balsa
56347 | FALSE | 45.36 |  | 045360_TE_SS_filler | BalsaIso | TRUE | FALSE | 0.01 | secdata | 0.001 | 4 | 0 |  | balsa
56348 | FALSE | 45.36 |  | 045360_TE_SS_filler | BalsaIso | TRUE | FALSE | 0.011 | secdata | 0.001 | 4 | 0 |  | balsa
56349 | FALSE | 45.36 |  | 045360_TE_SS_filler | BalsaIso | TRUE | FALSE | 0.012 | secdata | 0.001 | 4 | 0 |  | balsa
56350 | FALSE | 45.36 |  | 045360_TE_SS_filler | BalsaIso | TRUE | FALSE | 0.013 | secdata | 0.001 | 4 | 0 |  | balsa
56351 | FALSE | 45.36 |  | 045360_TE_SS_filler | BalsaIso | TRUE | FALSE | 0.014 | secdata | 0.001 | 4 | 0 |  | balsa
56352 | FALSE | 45.36 |  | 045360_TE_SS_filler | BalsaIso | TRUE | FALSE | 0.015 | secdata | 0.001 | 4 | 0 |  | balsa
56353 | FALSE | 45.36 |  | 045360_TE_SS_filler | BalsaIso | TRUE | FALSE | 0.016 | secdata | 0.001 | 4 | 0 |  | balsa
56354 | FALSE | 45.36 |  | 045360_TE_SS_filler | BalsaIso | TRUE | FALSE | 0.017 | secdata | 0.001 | 4 | 0 |  | balsa
56355 | FALSE | 45.36 |  | 045360_TE_SS_filler | BalsaIso | TRUE | FALSE | 0.018 | secdata | 0.001 | 4 | 0 |  | balsa
56356 | No Section | 45.36 | TE_SS_filler | 045360_TE_SS_filler | BalsaIso | TRUE | TRUE | 0.019 | secdata | 0.001 | 4 | 0 |  | balsa
56357 | FALSE | 45.36 |  | 045360_TE_SS_filler |  | TRUE | FALSE | #VALUE! | secoffset | bot
56358 | FALSE | 45.36 |  | 045360_TE_SS_filler |  | TRUE | FALSE | #VALUE!
56359 | FALSE | 45.36 |  | 045360_TE_SS_filler |  | TRUE | FALSE | #VALUE! | ! 045360_TE_SS_filler
56360 | FALSE | 45.36 |  | 045360_TE_SS_filler |  | FALSE | FALSE | #VALUE! | sectype | 1810 | shell
56361 | FALSE | 45.36 |  | 045360_TE_SS_filler | Gelcoat | FALSE | TRUE | 0.0005 | secdata | 0.0005 | 3 | 0 |  | Gelcoat
56362 | FALSE | 45.36 |  | 045360_TE_SS_filler | Triax Shell | FALSE | TRUE | 0.001 | secdata | 0.001 | 6 | 0 |  | triax GFRP(Shell Skin)
56363 | FALSE | 45.36 |  | 045360_TE_SS_filler | BalsaIso | FALSE | FALSE | 0.001 | secdata | 0.001 | 4 | 0 |  | balsa
56364 | FALSE | 45.36 |  | 045360_TE_SS_filler | BalsaIso | FALSE | FALSE | 0.002 | secdata | 0.001 | 4 | 0 |  | balsa
56365 | FALSE | 45.36 |  | 045360_TE_SS_filler | BalsaIso | FALSE | FALSE | 0.003 | secdata | 0.001 | 4 | 0 |  | balsa
56366 | FALSE | 45.36 |  | 045360_TE_SS_filler | BalsaIso | FALSE | FALSE | 0.004 | secdata | 0.001 | 4 | 0 |  | balsa
56367 | FALSE | 45.36 |  | 045360_TE_SS_filler | BalsaIso | FALSE | FALSE | 0.005 | secdata | 0.001 | 4 | 0 |  | balsa
56368 | FALSE | 45.36 |  | 045360_TE_SS_filler | BalsaIso | FALSE | FALSE | 0.006 | secdata | 0.001 | 4 | 0 |  | balsa
56369 | FALSE | 45.36 |  | 045360_TE_SS_filler | BalsaIso | FALSE | FALSE | 0.007 | secdata | 0.001 | 4 | 0 |  | balsa
56370 | FALSE | 45.36 |  | 045360_TE_SS_filler | BalsaIso | FALSE | FALSE | 0.008 | secdata | 0.001 | 4 | 0 |  | balsa
56371 | FALSE | 45.36 |  | 045360_TE_SS_filler | BalsaIso | FALSE | FALSE | 0.009 | secdata | 0.001 | 4 | 0 |  | balsa
56372 | FALSE | 45.36 |  | 045360_TE_SS_filler | BalsaIso | FALSE | FALSE | 0.01 | secdata | 0.001 | 4 | 0 |  | balsa
56373 | FALSE | 45.36 |  | 045360_TE_SS_filler | BalsaIso | FALSE | FALSE | 0.011 | secdata | 0.001 | 4 | 0 |  | balsa
56374 | FALSE | 45.36 |  | 045360_TE_SS_filler | BalsaIso | FALSE | FALSE | 0.012 | secdata | 0.001 | 4 | 0 |  | balsa
56375 | FALSE | 45.36 |  | 045360_TE_SS_filler | BalsaIso | FALSE | FALSE | 0.013 | secdata | 0.001 | 4 | 0 |  | balsa
56376 | FALSE | 45.36 |  | 045360_TE_SS_filler | BalsaIso | FALSE | FALSE | 0.014 | secdata | 0.001 | 4 | 0 |  | balsa
56377 | FALSE | 45.36 |  | 045360_TE_SS_filler | BalsaIso | FALSE | FALSE | 0.015 | secdata | 0.001 | 4 | 0 |  | balsa
56378 | FALSE | 45.36 |  | 045360_TE_SS_filler | BalsaIso | FALSE | FALSE | 0.016 | secdata | 0.001 | 4 | 0 |  | balsa
56379 | FALSE | 45.36 |  | 045360_TE_SS_filler | BalsaIso | FALSE | FALSE | 0.017 | secdata | 0.001 | 4 | 0 |  | balsa
56380 | FALSE | 45.36 |  | 045360_TE_SS_filler | BalsaIso | FALSE | FALSE | 0.018 | secdata | 0.001 | 4 | 0 |  | balsa
56381 | FALSE | 45.36 |  | 045360_TE_SS_filler | BalsaIso | FALSE | TRUE | 0.019 | secdata | 0.001 | 4 | 0 |  | balsa
56382 | FALSE | 45.36 |  | 045360_TE_SS_filler |  | FALSE | FALSE | #VALUE! | secoffset | mid
56383 | FALSE | 45.36 |  | 045360_TE_SS_filler |  | FALSE | FALSE | #VALUE!
56384 | FALSE | 46.62 |  | 046620_HP_CAP |  | FALSE | FALSE | #VALUE! | ! 046620_HP_CAP
56385 | FALSE | 46.62 |  | 046620_HP_CAP |  | TRUE | FALSE | #VALUE! | sectype | 811 | shell
56386 | No Section | 46.62 | HP_CAP | 046620_HP_CAP | Gelcoat | TRUE | TRUE | 0.0005 | secdata | 0.0005 | 3 | 0 |  | Gelcoat
56387 | No Section | 46.62 | HP_CAP | 046620_HP_CAP | Triax Shell | TRUE | TRUE | 0.001 | secdata | 0.001 | 6 | 0 |  | triax GFRP(Shell Skin)
56388 | FALSE | 46.62 |  | 046620_HP_CAP | UD Spar Caps | TRUE | FALSE | 0.001 | secdata | 0.001 | 2 | 0 |  | Carbon(UD)(Spar Caps)
56389 | FALSE | 46.62 |  | 046620_HP_CAP | UD Spar Caps | TRUE | FALSE | 0.002 | secdata | 0.001 | 2 | 0 |  | Carbon(UD)(Spar Caps)
56390 | FALSE | 46.62 |  | 046620_HP_CAP | UD Spar Caps | TRUE | FALSE | 0.003 | secdata | 0.001 | 2 | 0 |  | Carbon(UD)(Spar Caps)
56391 | FALSE | 46.62 |  | 046620_HP_CAP | UD Spar Caps | TRUE | FALSE | 0.004 | secdata | 0.001 | 2 | 0 |  | Carbon(UD)(Spar Caps)
56392 | FALSE | 46.62 |  | 046620_HP_CAP | UD Spar Caps | TRUE | FALSE | 0.005 | secdata | 0.001 | 2 | 0 |  | Carbon(UD)(Spar Caps)
56393 | FALSE | 46.62 |  | 046620_HP_CAP | UD Spar Caps | TRUE | FALSE | 0.006 | secdata | 0.001 | 2 | 0 |  | Carbon(UD)(Spar Caps)
56394 | FALSE | 46.62 |  | 046620_HP_CAP | UD Spar Caps | TRUE | FALSE | 0.007 | secdata | 0.001 | 2 | 0 |  | Carbon(UD)(Spar Caps)
56395 | FALSE | 46.62 |  | 046620_HP_CAP | UD Spar Caps | TRUE | FALSE | 0.008 | secdata | 0.001 | 2 | 0 |  | Carbon(UD)(Spar Caps)
56396 | FALSE | 46.62 |  | 046620_HP_CAP | UD Spar Caps | TRUE | FALSE | 0.009 | secdata | 0.001 | 2 | 0 |  | Carbon(UD)(Spar Caps)
56397 | FALSE | 46.62 |  | 046620_HP_CAP | UD Spar Caps | TRUE | FALSE | 0.01 | secdata | 0.001 | 2 | 0 |  | Carbon(UD)(Spar Caps)
56398 | FALSE | 46.62 |  | 046620_HP_CAP | UD Spar Caps | TRUE | FALSE | 0.011 | secdata | 0.001 | 2 | 0 |  | Carbon(UD)(Spar Caps)
56399 | FALSE | 46.62 |  | 046620_HP_CAP | UD Spar Caps | TRUE | FALSE | 0.012 | secdata | 0.001 | 2 | 0 |  | Carbon(UD)(Spar Caps)
56400 | FALSE | 46.62 |  | 046620_HP_CAP | UD Spar Caps | TRUE | FALSE | 0.013 | secdata | 0.001 | 2 | 0 |  | Carbon(UD)(Spar Caps)
56401 | FALSE | 46.62 |  | 046620_HP_CAP | UD Spar Caps | TRUE | FALSE | 0.014 | secdata | 0.001 | 2 | 0 |  | Carbon(UD)(Spar Caps)
56402 | FALSE | 46.62 |  | 046620_HP_CAP | UD Spar Caps | TRUE | FALSE | 0.015 | secdata | 0.001 | 2 | 0 |  | Carbon(UD)(Spar Caps)
56403 | FALSE | 46.62 |  | 046620_HP_CAP | UD Spar Caps | TRUE | FALSE | 0.016 | secdata | 0.001 | 2 | 0 |  | Carbon(UD)(Spar Caps)
56404 | FALSE | 46.62 |  | 046620_HP_CAP | UD Spar Caps | TRUE | FALSE | 0.017 | secdata | 0.001 | 2 | 0 |  | Carbon(UD)(Spar Caps)
56405 | FALSE | 46.62 |  | 046620_HP_CAP | UD Spar Caps | TRUE | FALSE | 0.018 | secdata | 0.001 | 2 | 0 |  | Carbon(UD)(Spar Caps)
56406 | FALSE | 46.62 |  | 046620_HP_CAP | UD Spar Caps | TRUE | FALSE | 0.019 | secdata | 0.001 | 2 | 0 |  | Carbon(UD)(Spar Caps)
56407 | FALSE | 46.62 |  | 046620_HP_CAP | UD Spar Caps | TRUE | FALSE | 0.02 | secdata | 0.001 | 2 | 0 |  | Carbon(UD)(Spar Caps)
56408 | FALSE | 46.62 |  | 046620_HP_CAP | UD Spar Caps | TRUE | FALSE | 0.021 | secdata | 0.001 | 2 | 0 |  | Carbon(UD)(Spar Caps)
56409 | FALSE | 46.62 |  | 046620_HP_CAP | UD Spar Caps | TRUE | FALSE | 0.022 | secdata | 0.001 | 2 | 0 |  | Carbon(UD)(Spar Caps)
56410 | FALSE | 46.62 |  | 046620_HP_CAP | UD Spar Caps | TRUE | FALSE | 0.023 | secdata | 0.001 | 2 | 0 |  | Carbon(UD)(Spar Caps)
56411 | FALSE | 46.62 |  | 046620_HP_CAP | UD Spar Caps | TRUE | FALSE | 0.024 | secdata | 0.001 | 2 | 0 |  | Carbon(UD)(Spar Caps)
56412 | FALSE | 46.62 |  | 046620_HP_CAP | UD Spar Caps | TRUE | FALSE | 0.025 | secdata | 0.001 | 2 | 0 |  | Carbon(UD)(Spar Caps)
56413 | FALSE | 46.62 |  | 046620_HP_CAP | UD Spar Caps | TRUE | FALSE | 0.026 | secdata | 0.001 | 2 | 0 |  | Carbon(UD)(Spar Caps)
56414 | FALSE | 46.62 |  | 046620_HP_CAP | UD Spar Caps | TRUE | FALSE | 0.027 | secdata | 0.001 | 2 | 0 |  | Carbon(UD)(Spar Caps)
56415 | FALSE | 46.62 |  | 046620_HP_CAP | UD Spar Caps | TRUE | FALSE | 0.028 | secdata | 0.001 | 2 | 0 |  | Carbon(UD)(Spar Caps)
56416 | No Section | 46.62 | HP_CAP | 046620_HP_CAP | UD Spar Caps | TRUE | TRUE | 0.029 | secdata | 0.001 | 2 | 0 |  | Carbon(UD)(Spar Caps)
56417 | FALSE | 46.62 |  | 046620_HP_CAP |  | TRUE | FALSE | #VALUE! | secoffset | bot
56418 | FALSE | 46.62 |  | 046620_HP_CAP |  | TRUE | FALSE | #VALUE!
56419 | FALSE | 46.62 |  | 046620_HP_CAP |  | TRUE | FALSE | #VALUE! | ! 046620_HP_CAP
56420 | FALSE | 46.62 |  | 046620_HP_CAP |  | FALSE | FALSE | #VALUE! | sectype | 1811 | shell
56421 | FALSE | 46.62 |  | 046620_HP_CAP | Gelcoat | FALSE | TRUE | 0.0005 | secdata | 0.0005 | 3 | 0 |  | Gelcoat
56422 | FALSE | 46.62 |  | 046620_HP_CAP | Triax Shell | FALSE | TRUE | 0.001 | secdata | 0.001 | 6 | 0 |  | triax GFRP(Shell Skin)
56423 | FALSE | 46.62 |  | 046620_HP_CAP | UD Spar Caps | FALSE | FALSE | 0.001 | secdata | 0.001 | 2 | 0 |  | Carbon(UD)(Spar Caps)
56424 | FALSE | 46.62 |  | 046620_HP_CAP | UD Spar Caps | FALSE | FALSE | 0.002 | secdata | 0.001 | 2 | 0 |  | Carbon(UD)(Spar Caps)
56425 | FALSE | 46.62 |  | 046620_HP_CAP | UD Spar Caps | FALSE | FALSE | 0.003 | secdata | 0.001 | 2 | 0 |  | Carbon(UD)(Spar Caps)
56426 | FALSE | 46.62 |  | 046620_HP_CAP | UD Spar Caps | FALSE | FALSE | 0.004 | secdata | 0.001 | 2 | 0 |  | Carbon(UD)(Spar Caps)
56427 | FALSE | 46.62 |  | 046620_HP_CAP | UD Spar Caps | FALSE | FALSE | 0.005 | secdata | 0.001 | 2 | 0 |  | Carbon(UD)(Spar Caps)
56428 | FALSE | 46.62 |  | 046620_HP_CAP | UD Spar Caps | FALSE | FALSE | 0.006 | secdata | 0.001 | 2 | 0 |  | Carbon(UD)(Spar Caps)
56429 | FALSE | 46.62 |  | 046620_HP_CAP | UD Spar Caps | FALSE | FALSE | 0.007 | secdata | 0.001 | 2 | 0 |  | Carbon(UD)(Spar Caps)
56430 | FALSE | 46.62 |  | 046620_HP_CAP | UD Spar Caps | FALSE | FALSE | 0.008 | secdata | 0.001 | 2 | 0 |  | Carbon(UD)(Spar Caps)
56431 | FALSE | 46.62 |  | 046620_HP_CAP | UD Spar Caps | FALSE | FALSE | 0.009 | secdata | 0.001 | 2 | 0 |  | Carbon(UD)(Spar Caps)
56432 | FALSE | 46.62 |  | 046620_HP_CAP | UD Spar Caps | FALSE | FALSE | 0.01 | secdata | 0.001 | 2 | 0 |  | Carbon(UD)(Spar Caps)
56433 | FALSE | 46.62 |  | 046620_HP_CAP | UD Spar Caps | FALSE | FALSE | 0.011 | secdata | 0.001 | 2 | 0 |  | Carbon(UD)(Spar Caps)
56434 | FALSE | 46.62 |  | 046620_HP_CAP | UD Spar Caps | FALSE | FALSE | 0.012 | secdata | 0.001 | 2 | 0 |  | Carbon(UD)(Spar Caps)
56435 | FALSE | 46.62 |  | 046620_HP_CAP | UD Spar Caps | FALSE | FALSE | 0.013 | secdata | 0.001 | 2 | 0 |  | Carbon(UD)(Spar Caps)
56436 | FALSE | 46.62 |  | 046620_HP_CAP | UD Spar Caps | FALSE | FALSE | 0.014 | secdata | 0.001 | 2 | 0 |  | Carbon(UD)(Spar Caps)
56437 | FALSE | 46.62 |  | 046620_HP_CAP | UD Spar Caps | FALSE | FALSE | 0.015 | secdata | 0.001 | 2 | 0 |  | Carbon(UD)(Spar Caps)
56438 | FALSE | 46.62 |  | 046620_HP_CAP | UD Spar Caps | FALSE | FALSE | 0.016 | secdata | 0.001 | 2 | 0 |  | Carbon(UD)(Spar Caps)
56439 | FALSE | 46.62 |  | 046620_HP_CAP | UD Spar Caps | FALSE | FALSE | 0.017 | secdata | 0.001 | 2 | 0 |  | Carbon(UD)(Spar Caps)
56440 | FALSE | 46.62 |  | 046620_HP_CAP | UD Spar Caps | FALSE | FALSE | 0.018 | secdata | 0.001 | 2 | 0 |  | Carbon(UD)(Spar Caps)
56441 | FALSE | 46.62 |  | 046620_HP_CAP | UD Spar Caps | FALSE | FALSE | 0.019 | secdata | 0.001 | 2 | 0 |  | Carbon(UD)(Spar Caps)
56442 | FALSE | 46.62 |  | 046620_HP_CAP | UD Spar Caps | FALSE | FALSE | 0.02 | secdata | 0.001 | 2 | 0 |  | Carbon(UD)(Spar Caps)
56443 | FALSE | 46.62 |  | 046620_HP_CAP | UD Spar Caps | FALSE | FALSE | 0.021 | secdata | 0.001 | 2 | 0 |  | Carbon(UD)(Spar Caps)
56444 | FALSE | 46.62 |  | 046620_HP_CAP | UD Spar Caps | FALSE | FALSE | 0.022 | secdata | 0.001 | 2 | 0 |  | Carbon(UD)(Spar Caps)
56445 | FALSE | 46.62 |  | 046620_HP_CAP | UD Spar Caps | FALSE | FALSE | 0.023 | secdata | 0.001 | 2 | 0 |  | Carbon(UD)(Spar Caps)
56446 | FALSE | 46.62 |  | 046620_HP_CAP | UD Spar Caps | FALSE | FALSE | 0.024 | secdata | 0.001 | 2 | 0 |  | Carbon(UD)(Spar Caps)
56447 | FALSE | 46.62 |  | 046620_HP_CAP | UD Spar Caps | FALSE | FALSE | 0.025 | secdata | 0.001 | 2 | 0 |  | Carbon(UD)(Spar Caps)
56448 | FALSE | 46.62 |  | 046620_HP_CAP | UD Spar Caps | FALSE | FALSE | 0.026 | secdata | 0.001 | 2 | 0 |  | Carbon(UD)(Spar Caps)
56449 | FALSE | 46.62 |  | 046620_HP_CAP | UD Spar Caps | FALSE | FALSE | 0.027 | secdata | 0.001 | 2 | 0 |  | Carbon(UD)(Spar Caps)
56450 | FALSE | 46.62 |  | 046620_HP_CAP | UD Spar Caps | FALSE | FALSE | 0.028 | secdata | 0.001 | 2 | 0 |  | Carbon(UD)(Spar Caps)
56451 | FALSE | 46.62 |  | 046620_HP_CAP | UD Spar Caps | FALSE | TRUE | 0.029 | secdata | 0.001 | 2 | 0 |  | Carbon(UD)(Spar Caps)
56452 | FALSE | 46.62 |  | 046620_HP_CAP |  | FALSE | FALSE | #VALUE! | secoffset | mid
56453 | FALSE | 46.62 |  | 046620_HP_CAP |  | FALSE | FALSE | #VALUE!
56454 | FALSE | 46.62 |  | 046620_HP_FLAT |  | FALSE | FALSE | #VALUE! | ! 046620_HP_FLAT
56455 | FALSE | 46.62 |  | 046620_HP_FLAT |  | TRUE | FALSE | #VALUE! | sectype | 812 | shell
56456 | No Section | 46.62 | HP_FLAT | 046620_HP_FLAT | Gelcoat | TRUE | TRUE | 0.0005 | secdata | 0.0005 | 3 | 0 |  | Gelcoat
56457 | No Section | 46.62 | HP_FLAT | 046620_HP_FLAT | Triax Shell | TRUE | TRUE | 0.001 | secdata | 0.001 | 6 | 0 |  | triax GFRP(Shell Skin)
56458 | No Section | 46.62 | HP_FLAT | 046620_HP_FLAT | UD LE/TE | TRUE | TRUE | 0.001 | secdata | 0.001 | 1 | 0 |  | Carbon(UD)(LE/TE)
56459 | FALSE | 46.62 |  | 046620_HP_FLAT |  | TRUE | FALSE | #VALUE! | secoffset | bot
56460 | FALSE | 46.62 |  | 046620_HP_FLAT |  | TRUE | FALSE | #VALUE!
56461 | FALSE | 46.62 |  | 046620_HP_FLAT |  | TRUE | FALSE | #VALUE! | ! 046620_HP_FLAT
56462 | FALSE | 46.62 |  | 046620_HP_FLAT |  | FALSE | FALSE | #VALUE! | sectype | 1812 | shell
56463 | FALSE | 46.62 |  | 046620_HP_FLAT | Gelcoat | FALSE | TRUE | 0.0005 | secdata | 0.0005 | 3 | 0 |  | Gelcoat
56464 | FALSE | 46.62 |  | 046620_HP_FLAT | Triax Shell | FALSE | TRUE | 0.001 | secdata | 0.001 | 6 | 0 |  | triax GFRP(Shell Skin)
56465 | FALSE | 46.62 |  | 046620_HP_FLAT | UD LE/TE | FALSE | TRUE | 0.001 | secdata | 0.001 | 1 | 0 |  | Carbon(UD)(LE/TE)
56466 | FALSE | 46.62 |  | 046620_HP_FLAT |  | FALSE | FALSE | #VALUE! | secoffset | mid
56467 | FALSE | 46.62 |  | 046620_HP_FLAT |  | FALSE | FALSE | #VALUE!
56468 | FALSE | 46.62 |  | 046620_HP_LE_REINF |  | FALSE | FALSE | #VALUE! | ! 046620_HP_LE_REINF
56469 | FALSE | 46.62 |  | 046620_HP_LE_REINF |  | TRUE | FALSE | #VALUE! | sectype | 813 | shell
56470 | No Section | 46.62 | HP_LE_REINF | 046620_HP_LE_REINF | Gelcoat | TRUE | TRUE | 0.0005 | secdata | 0.0005 | 3 | 0 |  | Gelcoat
56471 | No Section | 46.62 | HP_LE_REINF | 046620_HP_LE_REINF | Triax Shell | TRUE | TRUE | 0.001 | secdata | 0.001 | 6 | 0 |  | triax GFRP(Shell Skin)
56472 | No Section | 46.62 | HP_LE_REINF | 046620_HP_LE_REINF | UD LE/TE | TRUE | TRUE | 0.001 | secdata | 0.001 | 1 | 0 |  | Carbon(UD)(LE/TE)
56473 | FALSE | 46.62 |  | 046620_HP_LE_REINF |  | TRUE | FALSE | #VALUE! | secoffset | bot
56474 | FALSE | 46.62 |  | 046620_HP_LE_REINF |  | TRUE | FALSE | #VALUE!
56475 | FALSE | 46.62 |  | 046620_HP_LE_REINF |  | TRUE | FALSE | #VALUE! | ! 046620_HP_LE_REINF
56476 | FALSE | 46.62 |  | 046620_HP_LE_REINF |  | FALSE | FALSE | #VALUE! | sectype | 1813 | shell
56477 | FALSE | 46.62 |  | 046620_HP_LE_REINF | Gelcoat | FALSE | TRUE | 0.0005 | secdata | 0.0005 | 3 | 0 |  | Gelcoat
56478 | FALSE | 46.62 |  | 046620_HP_LE_REINF | Triax Shell | FALSE | TRUE | 0.001 | secdata | 0.001 | 6 | 0 |  | triax GFRP(Shell Skin)
56479 | FALSE | 46.62 |  | 046620_HP_LE_REINF | UD LE/TE | FALSE | TRUE | 0.001 | secdata | 0.001 | 1 | 0 |  | Carbon(UD)(LE/TE)
56480 | FALSE | 46.62 |  | 046620_HP_LE_REINF |  | FALSE | FALSE | #VALUE! | secoffset | mid
56481 | FALSE | 46.62 |  | 046620_HP_LE_REINF |  | FALSE | FALSE | #VALUE!
56482 | FALSE | 46.62 |  | 046620_HP_TE_REINF |  | FALSE | FALSE | #VALUE! | ! 046620_HP_TE_REINF
56483 | FALSE | 46.62 |  | 046620_HP_TE_REINF |  | TRUE | FALSE | #VALUE! | sectype | 814 | shell
56484 | No Section | 46.62 | HP_TE_REINF | 046620_HP_TE_REINF | Gelcoat | TRUE | TRUE | 0.0005 | secdata | 0.0005 | 3 | 0 |  | Gelcoat
56485 | No Section | 46.62 | HP_TE_REINF | 046620_HP_TE_REINF | Triax Shell | TRUE | TRUE | 0.001 | secdata | 0.001 | 6 | 0 |  | triax GFRP(Shell Skin)
56486 | No Section | 46.62 | HP_TE_REINF | 046620_HP_TE_REINF | UD LE/TE | TRUE | TRUE | 0.001 | secdata | 0.001 | 1 | 0 |  | Carbon(UD)(LE/TE)
56487 | FALSE | 46.62 |  | 046620_HP_TE_REINF |  | TRUE | FALSE | #VALUE! | secoffset | bot
56488 | FALSE | 46.62 |  | 046620_HP_TE_REINF |  | TRUE | FALSE | #VALUE!
56489 | FALSE | 46.62 |  | 046620_HP_TE_REINF |  | TRUE | FALSE | #VALUE! | ! 046620_HP_TE_REINF
56490 | FALSE | 46.62 |  | 046620_HP_TE_REINF |  | FALSE | FALSE | #VALUE! | sectype | 1814 | shell
56491 | FALSE | 46.62 |  | 046620_HP_TE_REINF | Gelcoat | FALSE | TRUE | 0.0005 | secdata | 0.0005 | 3 | 0 |  | Gelcoat
56492 | FALSE | 46.62 |  | 046620_HP_TE_REINF | Triax Shell | FALSE | TRUE | 0.001 | secdata | 0.001 | 6 | 0 |  | triax GFRP(Shell Skin)
56493 | FALSE | 46.62 |  | 046620_HP_TE_REINF | UD LE/TE | FALSE | TRUE | 0.001 | secdata | 0.001 | 1 | 0 |  | Carbon(UD)(LE/TE)
56494 | FALSE | 46.62 |  | 046620_HP_TE_REINF |  | FALSE | FALSE | #VALUE! | secoffset | mid
56495 | FALSE | 46.62 |  | 046620_HP_TE_REINF |  | FALSE | FALSE | #VALUE!
56496 | FALSE | 46.62 |  | 046620_LE_PS_filler |  | FALSE | FALSE | #VALUE! | ! 046620_LE_PS_filler
56497 | FALSE | 46.62 |  | 046620_LE_PS_filler |  | TRUE | FALSE | #VALUE! | sectype | 815 | shell
56498 | No Section | 46.62 | LE_PS_filler | 046620_LE_PS_filler | Gelcoat | TRUE | TRUE | 0.0005 | secdata | 0.0005 | 3 | 0 |  | Gelcoat
56499 | No Section | 46.62 | LE_PS_filler | 046620_LE_PS_filler | Triax Shell | TRUE | TRUE | 0.001 | secdata | 0.001 | 6 | 0 |  | triax GFRP(Shell Skin)
56500 | FALSE | 46.62 |  | 046620_LE_PS_filler | BalsaIso | TRUE | FALSE | 0.001 | secdata | 0.001 | 4 | 0 |  | balsa
56501 | FALSE | 46.62 |  | 046620_LE_PS_filler | BalsaIso | TRUE | FALSE | 0.002 | secdata | 0.001 | 4 | 0 |  | balsa
56502 | FALSE | 46.62 |  | 046620_LE_PS_filler | BalsaIso | TRUE | FALSE | 0.003 | secdata | 0.001 | 4 | 0 |  | balsa
56503 | FALSE | 46.62 |  | 046620_LE_PS_filler | BalsaIso | TRUE | FALSE | 0.004 | secdata | 0.001 | 4 | 0 |  | balsa
56504 | FALSE | 46.62 |  | 046620_LE_PS_filler | BalsaIso | TRUE | FALSE | 0.005 | secdata | 0.001 | 4 | 0 |  | balsa
56505 | FALSE | 46.62 |  | 046620_LE_PS_filler | BalsaIso | TRUE | FALSE | 0.006 | secdata | 0.001 | 4 | 0 |  | balsa
56506 | No Section | 46.62 | LE_PS_filler | 046620_LE_PS_filler | BalsaIso | TRUE | TRUE | 0.007 | secdata | 0.001 | 4 | 0 |  | balsa
56507 | FALSE | 46.62 |  | 046620_LE_PS_filler |  | TRUE | FALSE | #VALUE! | secoffset | bot
56508 | FALSE | 46.62 |  | 046620_LE_PS_filler |  | TRUE | FALSE | #VALUE!
56509 | FALSE | 46.62 |  | 046620_LE_PS_filler |  | TRUE | FALSE | #VALUE! | ! 046620_LE_PS_filler
56510 | FALSE | 46.62 |  | 046620_LE_PS_filler |  | FALSE | FALSE | #VALUE! | sectype | 1815 | shell
56511 | FALSE | 46.62 |  | 046620_LE_PS_filler | Gelcoat | FALSE | TRUE | 0.0005 | secdata | 0.0005 | 3 | 0 |  | Gelcoat
56512 | FALSE | 46.62 |  | 046620_LE_PS_filler | Triax Shell | FALSE | TRUE | 0.001 | secdata | 0.001 | 6 | 0 |  | triax GFRP(Shell Skin)
56513 | FALSE | 46.62 |  | 046620_LE_PS_filler | BalsaIso | FALSE | FALSE | 0.001 | secdata | 0.001 | 4 | 0 |  | balsa
56514 | FALSE | 46.62 |  | 046620_LE_PS_filler | BalsaIso | FALSE | FALSE | 0.002 | secdata | 0.001 | 4 | 0 |  | balsa
56515 | FALSE | 46.62 |  | 046620_LE_PS_filler | BalsaIso | FALSE | FALSE | 0.003 | secdata | 0.001 | 4 | 0 |  | balsa
56516 | FALSE | 46.62 |  | 046620_LE_PS_filler | BalsaIso | FALSE | FALSE | 0.004 | secdata | 0.001 | 4 | 0 |  | balsa
56517 | FALSE | 46.62 |  | 046620_LE_PS_filler | BalsaIso | FALSE | FALSE | 0.005 | secdata | 0.001 | 4 | 0 |  | balsa
56518 | FALSE | 46.62 |  | 046620_LE_PS_filler | BalsaIso | FALSE | FALSE | 0.006 | secdata | 0.001 | 4 | 0 |  | balsa
56519 | FALSE | 46.62 |  | 046620_LE_PS_filler | BalsaIso | FALSE | TRUE | 0.007 | secdata | 0.001 | 4 | 0 |  | balsa
56520 | FALSE | 46.62 |  | 046620_LE_PS_filler |  | FALSE | FALSE | #VALUE! | secoffset | mid
56521 | FALSE | 46.62 |  | 046620_LE_PS_filler |  | FALSE | FALSE | #VALUE!
56522 | FALSE | 46.62 |  | 046620_LE_SS_filler |  | FALSE | FALSE | #VALUE! | ! 046620_LE_SS_filler
56523 | FALSE | 46.62 |  | 046620_LE_SS_filler |  | TRUE | FALSE | #VALUE! | sectype | 816 | shell
56524 | No Section | 46.62 | LE_SS_filler | 046620_LE_SS_filler | Gelcoat | TRUE | TRUE | 0.0005 | secdata | 0.0005 | 3 | 0 |  | Gelcoat
56525 | No Section | 46.62 | LE_SS_filler | 046620_LE_SS_filler | Triax Shell | TRUE | TRUE | 0.001 | secdata | 0.001 | 6 | 0 |  | triax GFRP(Shell Skin)
56526 | FALSE | 46.62 |  | 046620_LE_SS_filler | BalsaIso | TRUE | FALSE | 0.001 | secdata | 0.001 | 4 | 0 |  | balsa
56527 | FALSE | 46.62 |  | 046620_LE_SS_filler | BalsaIso | TRUE | FALSE | 0.002 | secdata | 0.001 | 4 | 0 |  | balsa
56528 | FALSE | 46.62 |  | 046620_LE_SS_filler | BalsaIso | TRUE | FALSE | 0.003 | secdata | 0.001 | 4 | 0 |  | balsa
56529 | FALSE | 46.62 |  | 046620_LE_SS_filler | BalsaIso | TRUE | FALSE | 0.004 | secdata | 0.001 | 4 | 0 |  | balsa
56530 | FALSE | 46.62 |  | 046620_LE_SS_filler | BalsaIso | TRUE | FALSE | 0.005 | secdata | 0.001 | 4 | 0 |  | balsa
56531 | FALSE | 46.62 |  | 046620_LE_SS_filler | BalsaIso | TRUE | FALSE | 0.006 | secdata | 0.001 | 4 | 0 |  | balsa
56532 | No Section | 46.62 | LE_SS_filler | 046620_LE_SS_filler | BalsaIso | TRUE | TRUE | 0.007 | secdata | 0.001 | 4 | 0 |  | balsa
56533 | FALSE | 46.62 |  | 046620_LE_SS_filler |  | TRUE | FALSE | #VALUE! | secoffset | bot
56534 | FALSE | 46.62 |  | 046620_LE_SS_filler |  | TRUE | FALSE | #VALUE!
56535 | FALSE | 46.62 |  | 046620_LE_SS_filler |  | TRUE | FALSE | #VALUE! | ! 046620_LE_SS_filler
56536 | FALSE | 46.62 |  | 046620_LE_SS_filler |  | FALSE | FALSE | #VALUE! | sectype | 1816 | shell
56537 | FALSE | 46.62 |  | 046620_LE_SS_filler | Gelcoat | FALSE | TRUE | 0.0005 | secdata | 0.0005 | 3 | 0 |  | Gelcoat
56538 | FALSE | 46.62 |  | 046620_LE_SS_filler | Triax Shell | FALSE | TRUE | 0.001 | secdata | 0.001 | 6 | 0 |  | triax GFRP(Shell Skin)
56539 | FALSE | 46.62 |  | 046620_LE_SS_filler | BalsaIso | FALSE | FALSE | 0.001 | secdata | 0.001 | 4 | 0 |  | balsa
56540 | FALSE | 46.62 |  | 046620_LE_SS_filler | BalsaIso | FALSE | FALSE | 0.002 | secdata | 0.001 | 4 | 0 |  | balsa
56541 | FALSE | 46.62 |  | 046620_LE_SS_filler | BalsaIso | FALSE | FALSE | 0.003 | secdata | 0.001 | 4 | 0 |  | balsa
56542 | FALSE | 46.62 |  | 046620_LE_SS_filler | BalsaIso | FALSE | FALSE | 0.004 | secdata | 0.001 | 4 | 0 |  | balsa
56543 | FALSE | 46.62 |  | 046620_LE_SS_filler | BalsaIso | FALSE | FALSE | 0.005 | secdata | 0.001 | 4 | 0 |  | balsa
56544 | FALSE | 46.62 |  | 046620_LE_SS_filler | BalsaIso | FALSE | FALSE | 0.006 | secdata | 0.001 | 4 | 0 |  | balsa
56545 | FALSE | 46.62 |  | 046620_LE_SS_filler | BalsaIso | FALSE | TRUE | 0.007 | secdata | 0.001 | 4 | 0 |  | balsa
56546 | FALSE | 46.62 |  | 046620_LE_SS_filler |  | FALSE | FALSE | #VALUE! | secoffset | mid
56547 | FALSE | 46.62 |  | 046620_LE_SS_filler |  | FALSE | FALSE | #VALUE!
56548 | FALSE | 46.62 |  | 046620_LP_CAP |  | FALSE | FALSE | #VALUE! | ! 046620_LP_CAP
56549 | FALSE | 46.62 |  | 046620_LP_CAP |  | TRUE | FALSE | #VALUE! | sectype | 817 | shell
56550 | No Section | 46.62 | LP_CAP | 046620_LP_CAP | Gelcoat | TRUE | TRUE | 0.0005 | secdata | 0.0005 | 3 | 0 |  | Gelcoat
56551 | No Section | 46.62 | LP_CAP | 046620_LP_CAP | Triax Shell | TRUE | TRUE | 0.001 | secdata | 0.001 | 6 | 0 |  | triax GFRP(Shell Skin)
56552 | FALSE | 46.62 |  | 046620_LP_CAP | UD Spar Caps | TRUE | FALSE | 0.001 | secdata | 0.001 | 2 | 0 |  | Carbon(UD)(Spar Caps)
56553 | FALSE | 46.62 |  | 046620_LP_CAP | UD Spar Caps | TRUE | FALSE | 0.002 | secdata | 0.001 | 2 | 0 |  | Carbon(UD)(Spar Caps)
56554 | FALSE | 46.62 |  | 046620_LP_CAP | UD Spar Caps | TRUE | FALSE | 0.003 | secdata | 0.001 | 2 | 0 |  | Carbon(UD)(Spar Caps)
56555 | FALSE | 46.62 |  | 046620_LP_CAP | UD Spar Caps | TRUE | FALSE | 0.004 | secdata | 0.001 | 2 | 0 |  | Carbon(UD)(Spar Caps)
56556 | FALSE | 46.62 |  | 046620_LP_CAP | UD Spar Caps | TRUE | FALSE | 0.005 | secdata | 0.001 | 2 | 0 |  | Carbon(UD)(Spar Caps)
56557 | FALSE | 46.62 |  | 046620_LP_CAP | UD Spar Caps | TRUE | FALSE | 0.006 | secdata | 0.001 | 2 | 0 |  | Carbon(UD)(Spar Caps)
56558 | FALSE | 46.62 |  | 046620_LP_CAP | UD Spar Caps | TRUE | FALSE | 0.007 | secdata | 0.001 | 2 | 0 |  | Carbon(UD)(Spar Caps)
56559 | FALSE | 46.62 |  | 046620_LP_CAP | UD Spar Caps | TRUE | FALSE | 0.008 | secdata | 0.001 | 2 | 0 |  | Carbon(UD)(Spar Caps)
56560 | FALSE | 46.62 |  | 046620_LP_CAP | UD Spar Caps | TRUE | FALSE | 0.009 | secdata | 0.001 | 2 | 0 |  | Carbon(UD)(Spar Caps)
56561 | FALSE | 46.62 |  | 046620_LP_CAP | UD Spar Caps | TRUE | FALSE | 0.01 | secdata | 0.001 | 2 | 0 |  | Carbon(UD)(Spar Caps)
56562 | FALSE | 46.62 |  | 046620_LP_CAP | UD Spar Caps | TRUE | FALSE | 0.011 | secdata | 0.001 | 2 | 0 |  | Carbon(UD)(Spar Caps)
56563 | FALSE | 46.62 |  | 046620_LP_CAP | UD Spar Caps | TRUE | FALSE | 0.012 | secdata | 0.001 | 2 | 0 |  | Carbon(UD)(Spar Caps)
56564 | FALSE | 46.62 |  | 046620_LP_CAP | UD Spar Caps | TRUE | FALSE | 0.013 | secdata | 0.001 | 2 | 0 |  | Carbon(UD)(Spar Caps)
56565 | FALSE | 46.62 |  | 046620_LP_CAP | UD Spar Caps | TRUE | FALSE | 0.014 | secdata | 0.001 | 2 | 0 |  | Carbon(UD)(Spar Caps)
56566 | FALSE | 46.62 |  | 046620_LP_CAP | UD Spar Caps | TRUE | FALSE | 0.015 | secdata | 0.001 | 2 | 0 |  | Carbon(UD)(Spar Caps)
56567 | FALSE | 46.62 |  | 046620_LP_CAP | UD Spar Caps | TRUE | FALSE | 0.016 | secdata | 0.001 | 2 | 0 |  | Carbon(UD)(Spar Caps)
56568 | FALSE | 46.62 |  | 046620_LP_CAP | UD Spar Caps | TRUE | FALSE | 0.017 | secdata | 0.001 | 2 | 0 |  | Carbon(UD)(Spar Caps)
56569 | FALSE | 46.62 |  | 046620_LP_CAP | UD Spar Caps | TRUE | FALSE | 0.018 | secdata | 0.001 | 2 | 0 |  | Carbon(UD)(Spar Caps)
56570 | FALSE | 46.62 |  | 046620_LP_CAP | UD Spar Caps | TRUE | FALSE | 0.019 | secdata | 0.001 | 2 | 0 |  | Carbon(UD)(Spar Caps)
56571 | FALSE | 46.62 |  | 046620_LP_CAP | UD Spar Caps | TRUE | FALSE | 0.02 | secdata | 0.001 | 2 | 0 |  | Carbon(UD)(Spar Caps)
56572 | FALSE | 46.62 |  | 046620_LP_CAP | UD Spar Caps | TRUE | FALSE | 0.021 | secdata | 0.001 | 2 | 0 |  | Carbon(UD)(Spar Caps)
56573 | FALSE | 46.62 |  | 046620_LP_CAP | UD Spar Caps | TRUE | FALSE | 0.022 | secdata | 0.001 | 2 | 0 |  | Carbon(UD)(Spar Caps)
56574 | FALSE | 46.62 |  | 046620_LP_CAP | UD Spar Caps | TRUE | FALSE | 0.023 | secdata | 0.001 | 2 | 0 |  | Carbon(UD)(Spar Caps)
56575 | FALSE | 46.62 |  | 046620_LP_CAP | UD Spar Caps | TRUE | FALSE | 0.024 | secdata | 0.001 | 2 | 0 |  | Carbon(UD)(Spar Caps)
56576 | FALSE | 46.62 |  | 046620_LP_CAP | UD Spar Caps | TRUE | FALSE | 0.025 | secdata | 0.001 | 2 | 0 |  | Carbon(UD)(Spar Caps)
56577 | FALSE | 46.62 |  | 046620_LP_CAP | UD Spar Caps | TRUE | FALSE | 0.026 | secdata | 0.001 | 2 | 0 |  | Carbon(UD)(Spar Caps)
56578 | FALSE | 46.62 |  | 046620_LP_CAP | UD Spar Caps | TRUE | FALSE | 0.027 | secdata | 0.001 | 2 | 0 |  | Carbon(UD)(Spar Caps)
56579 | FALSE | 46.62 |  | 046620_LP_CAP | UD Spar Caps | TRUE | FALSE | 0.028 | secdata | 0.001 | 2 | 0 |  | Carbon(UD)(Spar Caps)
56580 | No Section | 46.62 | LP_CAP | 046620_LP_CAP | UD Spar Caps | TRUE | TRUE | 0.029 | secdata | 0.001 | 2 | 0 |  | Carbon(UD)(Spar Caps)
56581 | FALSE | 46.62 |  | 046620_LP_CAP |  | TRUE | FALSE | #VALUE! | secoffset | bot
56582 | FALSE | 46.62 |  | 046620_LP_CAP |  | TRUE | FALSE | #VALUE!
56583 | FALSE | 46.62 |  | 046620_LP_CAP |  | TRUE | FALSE | #VALUE! | ! 046620_LP_CAP
56584 | FALSE | 46.62 |  | 046620_LP_CAP |  | FALSE | FALSE | #VALUE! | sectype | 1817 | shell
56585 | FALSE | 46.62 |  | 046620_LP_CAP | Gelcoat | FALSE | TRUE | 0.0005 | secdata | 0.0005 | 3 | 0 |  | Gelcoat
56586 | FALSE | 46.62 |  | 046620_LP_CAP | Triax Shell | FALSE | TRUE | 0.001 | secdata | 0.001 | 6 | 0 |  | triax GFRP(Shell Skin)
56587 | FALSE | 46.62 |  | 046620_LP_CAP | UD Spar Caps | FALSE | FALSE | 0.001 | secdata | 0.001 | 2 | 0 |  | Carbon(UD)(Spar Caps)
56588 | FALSE | 46.62 |  | 046620_LP_CAP | UD Spar Caps | FALSE | FALSE | 0.002 | secdata | 0.001 | 2 | 0 |  | Carbon(UD)(Spar Caps)
56589 | FALSE | 46.62 |  | 046620_LP_CAP | UD Spar Caps | FALSE | FALSE | 0.003 | secdata | 0.001 | 2 | 0 |  | Carbon(UD)(Spar Caps)
56590 | FALSE | 46.62 |  | 046620_LP_CAP | UD Spar Caps | FALSE | FALSE | 0.004 | secdata | 0.001 | 2 | 0 |  | Carbon(UD)(Spar Caps)
56591 | FALSE | 46.62 |  | 046620_LP_CAP | UD Spar Caps | FALSE | FALSE | 0.005 | secdata | 0.001 | 2 | 0 |  | Carbon(UD)(Spar Caps)
56592 | FALSE | 46.62 |  | 046620_LP_CAP | UD Spar Caps | FALSE | FALSE | 0.006 | secdata | 0.001 | 2 | 0 |  | Carbon(UD)(Spar Caps)
56593 | FALSE | 46.62 |  | 046620_LP_CAP | UD Spar Caps | FALSE | FALSE | 0.007 | secdata | 0.001 | 2 | 0 |  | Carbon(UD)(Spar Caps)
56594 | FALSE | 46.62 |  | 046620_LP_CAP | UD Spar Caps | FALSE | FALSE | 0.008 | secdata | 0.001 | 2 | 0 |  | Carbon(UD)(Spar Caps)
56595 | FALSE | 46.62 |  | 046620_LP_CAP | UD Spar Caps | FALSE | FALSE | 0.009 | secdata | 0.001 | 2 | 0 |  | Carbon(UD)(Spar Caps)
56596 | FALSE | 46.62 |  | 046620_LP_CAP | UD Spar Caps | FALSE | FALSE | 0.01 | secdata | 0.001 | 2 | 0 |  | Carbon(UD)(Spar Caps)
56597 | FALSE | 46.62 |  | 046620_LP_CAP | UD Spar Caps | FALSE | FALSE | 0.011 | secdata | 0.001 | 2 | 0 |  | Carbon(UD)(Spar Caps)
56598 | FALSE | 46.62 |  | 046620_LP_CAP | UD Spar Caps | FALSE | FALSE | 0.012 | secdata | 0.001 | 2 | 0 |  | Carbon(UD)(Spar Caps)
56599 | FALSE | 46.62 |  | 046620_LP_CAP | UD Spar Caps | FALSE | FALSE | 0.013 | secdata | 0.001 | 2 | 0 |  | Carbon(UD)(Spar Caps)
56600 | FALSE | 46.62 |  | 046620_LP_CAP | UD Spar Caps | FALSE | FALSE | 0.014 | secdata | 0.001 | 2 | 0 |  | Carbon(UD)(Spar Caps)
56601 | FALSE | 46.62 |  | 046620_LP_CAP | UD Spar Caps | FALSE | FALSE | 0.015 | secdata | 0.001 | 2 | 0 |  | Carbon(UD)(Spar Caps)
56602 | FALSE | 46.62 |  | 046620_LP_CAP | UD Spar Caps | FALSE | FALSE | 0.016 | secdata | 0.001 | 2 | 0 |  | Carbon(UD)(Spar Caps)
56603 | FALSE | 46.62 |  | 046620_LP_CAP | UD Spar Caps | FALSE | FALSE | 0.017 | secdata | 0.001 | 2 | 0 |  | Carbon(UD)(Spar Caps)
56604 | FALSE | 46.62 |  | 046620_LP_CAP | UD Spar Caps | FALSE | FALSE | 0.018 | secdata | 0.001 | 2 | 0 |  | Carbon(UD)(Spar Caps)
56605 | FALSE | 46.62 |  | 046620_LP_CAP | UD Spar Caps | FALSE | FALSE | 0.019 | secdata | 0.001 | 2 | 0 |  | Carbon(UD)(Spar Caps)
56606 | FALSE | 46.62 |  | 046620_LP_CAP | UD Spar Caps | FALSE | FALSE | 0.02 | secdata | 0.001 | 2 | 0 |  | Carbon(UD)(Spar Caps)
56607 | FALSE | 46.62 |  | 046620_LP_CAP | UD Spar Caps | FALSE | FALSE | 0.021 | secdata | 0.001 | 2 | 0 |  | Carbon(UD)(Spar Caps)
56608 | FALSE | 46.62 |  | 046620_LP_CAP | UD Spar Caps | FALSE | FALSE | 0.022 | secdata | 0.001 | 2 | 0 |  | Carbon(UD)(Spar Caps)
56609 | FALSE | 46.62 |  | 046620_LP_CAP | UD Spar Caps | FALSE | FALSE | 0.023 | secdata | 0.001 | 2 | 0 |  | Carbon(UD)(Spar Caps)
56610 | FALSE | 46.62 |  | 046620_LP_CAP | UD Spar Caps | FALSE | FALSE | 0.024 | secdata | 0.001 | 2 | 0 |  | Carbon(UD)(Spar Caps)
56611 | FALSE | 46.62 |  | 046620_LP_CAP | UD Spar Caps | FALSE | FALSE | 0.025 | secdata | 0.001 | 2 | 0 |  | Carbon(UD)(Spar Caps)
56612 | FALSE | 46.62 |  | 046620_LP_CAP | UD Spar Caps | FALSE | FALSE | 0.026 | secdata | 0.001 | 2 | 0 |  | Carbon(UD)(Spar Caps)
56613 | FALSE | 46.62 |  | 046620_LP_CAP | UD Spar Caps | FALSE | FALSE | 0.027 | secdata | 0.001 | 2 | 0 |  | Carbon(UD)(Spar Caps)
56614 | FALSE | 46.62 |  | 046620_LP_CAP | UD Spar Caps | FALSE | FALSE | 0.028 | secdata | 0.001 | 2 | 0 |  | Carbon(UD)(Spar Caps)
56615 | FALSE | 46.62 |  | 046620_LP_CAP | UD Spar Caps | FALSE | TRUE | 0.029 | secdata | 0.001 | 2 | 0 |  | Carbon(UD)(Spar Caps)
56616 | FALSE | 46.62 |  | 046620_LP_CAP |  | FALSE | FALSE | #VALUE! | secoffset | mid
56617 | FALSE | 46.62 |  | 046620_LP_CAP |  | FALSE | FALSE | #VALUE!
56618 | FALSE | 46.62 |  | 046620_LP_FLAT |  | FALSE | FALSE | #VALUE! | ! 046620_LP_FLAT
56619 | FALSE | 46.62 |  | 046620_LP_FLAT |  | TRUE | FALSE | #VALUE! | sectype | 818 | shell
56620 | No Section | 46.62 | LP_FLAT | 046620_LP_FLAT | Gelcoat | TRUE | TRUE | 0.0005 | secdata | 0.0005 | 3 | 0 |  | Gelcoat
56621 | No Section | 46.62 | LP_FLAT | 046620_LP_FLAT | Triax Shell | TRUE | TRUE | 0.001 | secdata | 0.001 | 6 | 0 |  | triax GFRP(Shell Skin)
56622 | No Section | 46.62 | LP_FLAT | 046620_LP_FLAT | UD LE/TE | TRUE | TRUE | 0.001 | secdata | 0.001 | 1 | 0 |  | Carbon(UD)(LE/TE)
56623 | FALSE | 46.62 |  | 046620_LP_FLAT |  | TRUE | FALSE | #VALUE! | secoffset | bot
56624 | FALSE | 46.62 |  | 046620_LP_FLAT |  | TRUE | FALSE | #VALUE!
56625 | FALSE | 46.62 |  | 046620_LP_FLAT |  | TRUE | FALSE | #VALUE! | ! 046620_LP_FLAT
56626 | FALSE | 46.62 |  | 046620_LP_FLAT |  | FALSE | FALSE | #VALUE! | sectype | 1818 | shell
56627 | FALSE | 46.62 |  | 046620_LP_FLAT | Gelcoat | FALSE | TRUE | 0.0005 | secdata | 0.0005 | 3 | 0 |  | Gelcoat
56628 | FALSE | 46.62 |  | 046620_LP_FLAT | Triax Shell | FALSE | TRUE | 0.001 | secdata | 0.001 | 6 | 0 |  | triax GFRP(Shell Skin)
56629 | FALSE | 46.62 |  | 046620_LP_FLAT | UD LE/TE | FALSE | TRUE | 0.001 | secdata | 0.001 | 1 | 0 |  | Carbon(UD)(LE/TE)
56630 | FALSE | 46.62 |  | 046620_LP_FLAT |  | FALSE | FALSE | #VALUE! | secoffset | mid
56631 | FALSE | 46.62 |  | 046620_LP_FLAT |  | FALSE | FALSE | #VALUE!
56632 | FALSE | 46.62 |  | 046620_LP_LE_REINF |  | FALSE | FALSE | #VALUE! | ! 046620_LP_LE_REINF
56633 | FALSE | 46.62 |  | 046620_LP_LE_REINF |  | TRUE | FALSE | #VALUE! | sectype | 819 | shell
56634 | No Section | 46.62 | LP_LE_REINF | 046620_LP_LE_REINF | Gelcoat | TRUE | TRUE | 0.0005 | secdata | 0.0005 | 3 | 0 |  | Gelcoat
56635 | No Section | 46.62 | LP_LE_REINF | 046620_LP_LE_REINF | Triax Shell | TRUE | TRUE | 0.001 | secdata | 0.001 | 6 | 0 |  | triax GFRP(Shell Skin)
56636 | No Section | 46.62 | LP_LE_REINF | 046620_LP_LE_REINF | UD LE/TE | TRUE | TRUE | 0.001 | secdata | 0.001 | 1 | 0 |  | Carbon(UD)(LE/TE)
56637 | FALSE | 46.62 |  | 046620_LP_LE_REINF |  | TRUE | FALSE | #VALUE! | secoffset | bot
56638 | FALSE | 46.62 |  | 046620_LP_LE_REINF |  | TRUE | FALSE | #VALUE!
56639 | FALSE | 46.62 |  | 046620_LP_LE_REINF |  | TRUE | FALSE | #VALUE! | ! 046620_LP_LE_REINF
56640 | FALSE | 46.62 |  | 046620_LP_LE_REINF |  | FALSE | FALSE | #VALUE! | sectype | 1819 | shell
56641 | FALSE | 46.62 |  | 046620_LP_LE_REINF | Gelcoat | FALSE | TRUE | 0.0005 | secdata | 0.0005 | 3 | 0 |  | Gelcoat
56642 | FALSE | 46.62 |  | 046620_LP_LE_REINF | Triax Shell | FALSE | TRUE | 0.001 | secdata | 0.001 | 6 | 0 |  | triax GFRP(Shell Skin)
56643 | FALSE | 46.62 |  | 046620_LP_LE_REINF | UD LE/TE | FALSE | TRUE | 0.001 | secdata | 0.001 | 1 | 0 |  | Carbon(UD)(LE/TE)
56644 | FALSE | 46.62 |  | 046620_LP_LE_REINF |  | FALSE | FALSE | #VALUE! | secoffset | mid
56645 | FALSE | 46.62 |  | 046620_LP_LE_REINF |  | FALSE | FALSE | #VALUE!
56646 | FALSE | 46.62 |  | 046620_LP_TE_Reinf |  | FALSE | FALSE | #VALUE! | ! 046620_LP_TE_Reinf
56647 | FALSE | 46.62 |  | 046620_LP_TE_Reinf |  | TRUE | FALSE | #VALUE! | sectype | 820 | shell
56648 | No Section | 46.62 | LP_TE_Reinf | 046620_LP_TE_Reinf | Gelcoat | TRUE | TRUE | 0.0005 | secdata | 0.0005 | 3 | 0 |  | Gelcoat
56649 | No Section | 46.62 | LP_TE_Reinf | 046620_LP_TE_Reinf | Triax Shell | TRUE | TRUE | 0.001 | secdata | 0.001 | 6 | 0 |  | triax GFRP(Shell Skin)
56650 | No Section | 46.62 | LP_TE_Reinf | 046620_LP_TE_Reinf | UD LE/TE | TRUE | TRUE | 0.001 | secdata | 0.001 | 1 | 0 |  | Carbon(UD)(LE/TE)
56651 | FALSE | 46.62 |  | 046620_LP_TE_Reinf |  | TRUE | FALSE | #VALUE! | secoffset | bot
56652 | FALSE | 46.62 |  | 046620_LP_TE_Reinf |  | TRUE | FALSE | #VALUE!
56653 | FALSE | 46.62 |  | 046620_LP_TE_Reinf |  | TRUE | FALSE | #VALUE! | ! 046620_LP_TE_Reinf
56654 | FALSE | 46.62 |  | 046620_LP_TE_Reinf |  | FALSE | FALSE | #VALUE! | sectype | 1820 | shell
56655 | FALSE | 46.62 |  | 046620_LP_TE_Reinf | Gelcoat | FALSE | TRUE | 0.0005 | secdata | 0.0005 | 3 | 0 |  | Gelcoat
56656 | FALSE | 46.62 |  | 046620_LP_TE_Reinf | Triax Shell | FALSE | TRUE | 0.001 | secdata | 0.001 | 6 | 0 |  | triax GFRP(Shell Skin)
56657 | FALSE | 46.62 |  | 046620_LP_TE_Reinf | UD LE/TE | FALSE | TRUE | 0.001 | secdata | 0.001 | 1 | 0 |  | Carbon(UD)(LE/TE)
56658 | FALSE | 46.62 |  | 046620_LP_TE_Reinf |  | FALSE | FALSE | #VALUE! | secoffset | mid
56659 | FALSE | 46.62 |  | 046620_LP_TE_Reinf |  | FALSE | FALSE | #VALUE!
56660 | FALSE | 46.62 |  | 046620_SW1 |  | FALSE | FALSE | #VALUE! | ! 046620_SW1
56661 | FALSE | 46.62 |  | 046620_SW1 |  | TRUE | FALSE | #VALUE! | sectype | 821 | shell
56662 | FALSE | 46.62 |  | 046620_SW1 | Biax webs | TRUE | FALSE | 0.001 | secdata | 0.001 | 5 | 0 |  | biax GFRP(Webs Skin)
56663 | FALSE | 46.62 |  | 046620_SW1 | Biax webs | TRUE | FALSE | 0.002 | secdata | 0.001 | 5 | 0 |  | biax GFRP(Webs Skin)
56664 | No Section | 46.62 | SW1 | 046620_SW1 | Biax webs | TRUE | TRUE | 0.003 | secdata | 0.001 | 5 | 0 |  | biax GFRP(Webs Skin)
56665 | FALSE | 46.62 |  | 046620_SW1 | BalsaIso | TRUE | FALSE | 0.001 | secdata | 0.001 | 4 | 0 |  | balsa
56666 | FALSE | 46.62 |  | 046620_SW1 | BalsaIso | TRUE | FALSE | 0.002 | secdata | 0.001 | 4 | 0 |  | balsa
56667 | FALSE | 46.62 |  | 046620_SW1 | BalsaIso | TRUE | FALSE | 0.003 | secdata | 0.001 | 4 | 0 |  | balsa
56668 | FALSE | 46.62 |  | 046620_SW1 | BalsaIso | TRUE | FALSE | 0.004 | secdata | 0.001 | 4 | 0 |  | balsa
56669 | FALSE | 46.62 |  | 046620_SW1 | BalsaIso | TRUE | FALSE | 0.005 | secdata | 0.001 | 4 | 0 |  | balsa
56670 | FALSE | 46.62 |  | 046620_SW1 | BalsaIso | TRUE | FALSE | 0.006 | secdata | 0.001 | 4 | 0 |  | balsa
56671 | FALSE | 46.62 |  | 046620_SW1 | BalsaIso | TRUE | FALSE | 0.007 | secdata | 0.001 | 4 | 0 |  | balsa
56672 | No Section | 46.62 | SW1 | 046620_SW1 | BalsaIso | TRUE | TRUE | 0.008 | secdata | 0.001 | 4 | 0 |  | balsa
56673 | FALSE | 46.62 |  | 046620_SW1 |  | TRUE | FALSE | #VALUE! | secoffset | bot
56674 | FALSE | 46.62 |  | 046620_SW1 |  | TRUE | FALSE | #VALUE!
56675 | FALSE | 46.62 |  | 046620_SW1 |  | TRUE | FALSE | #VALUE! | ! 046620_SW1
56676 | FALSE | 46.62 |  | 046620_SW1 |  | FALSE | FALSE | #VALUE! | sectype | 1821 | shell
56677 | FALSE | 46.62 |  | 046620_SW1 | Biax webs | FALSE | FALSE | 0.001 | secdata | 0.001 | 5 | 0 |  | biax GFRP(Webs Skin)
56678 | FALSE | 46.62 |  | 046620_SW1 | Biax webs | FALSE | FALSE | 0.002 | secdata | 0.001 | 5 | 0 |  | biax GFRP(Webs Skin)
56679 | FALSE | 46.62 |  | 046620_SW1 | Biax webs | FALSE | TRUE | 0.003 | secdata | 0.001 | 5 | 0 |  | biax GFRP(Webs Skin)
56680 | FALSE | 46.62 |  | 046620_SW1 | BalsaIso | FALSE | FALSE | 0.001 | secdata | 0.001 | 4 | 0 |  | balsa
56681 | FALSE | 46.62 |  | 046620_SW1 | BalsaIso | FALSE | FALSE | 0.002 | secdata | 0.001 | 4 | 0 |  | balsa
56682 | FALSE | 46.62 |  | 046620_SW1 | BalsaIso | FALSE | FALSE | 0.003 | secdata | 0.001 | 4 | 0 |  | balsa
56683 | FALSE | 46.62 |  | 046620_SW1 | BalsaIso | FALSE | FALSE | 0.004 | secdata | 0.001 | 4 | 0 |  | balsa
56684 | FALSE | 46.62 |  | 046620_SW1 | BalsaIso | FALSE | FALSE | 0.005 | secdata | 0.001 | 4 | 0 |  | balsa
56685 | FALSE | 46.62 |  | 046620_SW1 | BalsaIso | FALSE | FALSE | 0.006 | secdata | 0.001 | 4 | 0 |  | balsa
56686 | FALSE | 46.62 |  | 046620_SW1 | BalsaIso | FALSE | FALSE | 0.007 | secdata | 0.001 | 4 | 0 |  | balsa
56687 | FALSE | 46.62 |  | 046620_SW1 | BalsaIso | FALSE | TRUE | 0.008 | secdata | 0.001 | 4 | 0 |  | balsa
56688 | FALSE | 46.62 |  | 046620_SW1 |  | FALSE | FALSE | #VALUE! | secoffset | mid
56689 | FALSE | 46.62 |  | 046620_SW1 |  | FALSE | FALSE | #VALUE!
56690 | FALSE | 46.62 |  | 046620_SW2 |  | FALSE | FALSE | #VALUE! | ! 046620_SW2
56691 | FALSE | 46.62 |  | 046620_SW2 |  | TRUE | FALSE | #VALUE! | sectype | 822 | shell
56692 | FALSE | 46.62 |  | 046620_SW2 | Biax webs | TRUE | FALSE | 0.001 | secdata | 0.001 | 5 | 0 |  | biax GFRP(Webs Skin)
56693 | FALSE | 46.62 |  | 046620_SW2 | Biax webs | TRUE | FALSE | 0.002 | secdata | 0.001 | 5 | 0 |  | biax GFRP(Webs Skin)
56694 | No Section | 46.62 | SW2 | 046620_SW2 | Biax webs | TRUE | TRUE | 0.003 | secdata | 0.001 | 5 | 0 |  | biax GFRP(Webs Skin)
56695 | FALSE | 46.62 |  | 046620_SW2 | BalsaIso | TRUE | FALSE | 0.001 | secdata | 0.001 | 4 | 0 |  | balsa
56696 | FALSE | 46.62 |  | 046620_SW2 | BalsaIso | TRUE | FALSE | 0.002 | secdata | 0.001 | 4 | 0 |  | balsa
56697 | FALSE | 46.62 |  | 046620_SW2 | BalsaIso | TRUE | FALSE | 0.003 | secdata | 0.001 | 4 | 0 |  | balsa
56698 | FALSE | 46.62 |  | 046620_SW2 | BalsaIso | TRUE | FALSE | 0.004 | secdata | 0.001 | 4 | 0 |  | balsa
56699 | FALSE | 46.62 |  | 046620_SW2 | BalsaIso | TRUE | FALSE | 0.005 | secdata | 0.001 | 4 | 0 |  | balsa
56700 | FALSE | 46.62 |  | 046620_SW2 | BalsaIso | TRUE | FALSE | 0.006 | secdata | 0.001 | 4 | 0 |  | balsa
56701 | FALSE | 46.62 |  | 046620_SW2 | BalsaIso | TRUE | FALSE | 0.007 | secdata | 0.001 | 4 | 0 |  | balsa
56702 | FALSE | 46.62 |  | 046620_SW2 | BalsaIso | TRUE | FALSE | 0.008 | secdata | 0.001 | 4 | 0 |  | balsa
56703 | FALSE | 46.62 |  | 046620_SW2 | BalsaIso | TRUE | FALSE | 0.009 | secdata | 0.001 | 4 | 0 |  | balsa
56704 | FALSE | 46.62 |  | 046620_SW2 | BalsaIso | TRUE | FALSE | 0.01 | secdata | 0.001 | 4 | 0 |  | balsa
56705 | FALSE | 46.62 |  | 046620_SW2 | BalsaIso | TRUE | FALSE | 0.011 | secdata | 0.001 | 4 | 0 |  | balsa
56706 | No Section | 46.62 | SW2 | 046620_SW2 | BalsaIso | TRUE | TRUE | 0.012 | secdata | 0.001 | 4 | 0 |  | balsa
56707 | FALSE | 46.62 |  | 046620_SW2 |  | TRUE | FALSE | #VALUE! | secoffset | bot
56708 | FALSE | 46.62 |  | 046620_SW2 |  | TRUE | FALSE | #VALUE!
56709 | FALSE | 46.62 |  | 046620_SW2 |  | TRUE | FALSE | #VALUE! | ! 046620_SW2
56710 | FALSE | 46.62 |  | 046620_SW2 |  | FALSE | FALSE | #VALUE! | sectype | 1822 | shell
56711 | FALSE | 46.62 |  | 046620_SW2 | Biax webs | FALSE | FALSE | 0.001 | secdata | 0.001 | 5 | 0 |  | biax GFRP(Webs Skin)
56712 | FALSE | 46.62 |  | 046620_SW2 | Biax webs | FALSE | FALSE | 0.002 | secdata | 0.001 | 5 | 0 |  | biax GFRP(Webs Skin)
56713 | FALSE | 46.62 |  | 046620_SW2 | Biax webs | FALSE | TRUE | 0.003 | secdata | 0.001 | 5 | 0 |  | biax GFRP(Webs Skin)
56714 | FALSE | 46.62 |  | 046620_SW2 | BalsaIso | FALSE | FALSE | 0.001 | secdata | 0.001 | 4 | 0 |  | balsa
56715 | FALSE | 46.62 |  | 046620_SW2 | BalsaIso | FALSE | FALSE | 0.002 | secdata | 0.001 | 4 | 0 |  | balsa
56716 | FALSE | 46.62 |  | 046620_SW2 | BalsaIso | FALSE | FALSE | 0.003 | secdata | 0.001 | 4 | 0 |  | balsa
56717 | FALSE | 46.62 |  | 046620_SW2 | BalsaIso | FALSE | FALSE | 0.004 | secdata | 0.001 | 4 | 0 |  | balsa
56718 | FALSE | 46.62 |  | 046620_SW2 | BalsaIso | FALSE | FALSE | 0.005 | secdata | 0.001 | 4 | 0 |  | balsa
56719 | FALSE | 46.62 |  | 046620_SW2 | BalsaIso | FALSE | FALSE | 0.006 | secdata | 0.001 | 4 | 0 |  | balsa
56720 | FALSE | 46.62 |  | 046620_SW2 | BalsaIso | FALSE | FALSE | 0.007 | secdata | 0.001 | 4 | 0 |  | balsa
56721 | FALSE | 46.62 |  | 046620_SW2 | BalsaIso | FALSE | FALSE | 0.008 | secdata | 0.001 | 4 | 0 |  | balsa
56722 | FALSE | 46.62 |  | 046620_SW2 | BalsaIso | FALSE | FALSE | 0.009 | secdata | 0.001 | 4 | 0 |  | balsa
56723 | FALSE | 46.62 |  | 046620_SW2 | BalsaIso | FALSE | FALSE | 0.01 | secdata | 0.001 | 4 | 0 |  | balsa
56724 | FALSE | 46.62 |  | 046620_SW2 | BalsaIso | FALSE | FALSE | 0.011 | secdata | 0.001 | 4 | 0 |  | balsa
56725 | FALSE | 46.62 |  | 046620_SW2 | BalsaIso | FALSE | TRUE | 0.012 | secdata | 0.001 | 4 | 0 |  | balsa
56726 | FALSE | 46.62 |  | 046620_SW2 |  | FALSE | FALSE | #VALUE! | secoffset | mid
56727 | FALSE | 46.62 |  | 046620_SW2 |  | FALSE | FALSE | #VALUE!
56728 | FALSE | 46.62 |  | 046620_SW_1_HP |  | FALSE | FALSE | #VALUE! | ! 046620_SW_1_HP
56729 | FALSE | 46.62 |  | 046620_SW_1_HP |  | TRUE | FALSE | #VALUE! | sectype | 823 | shell
56730 | No Section | 46.62 | SW_1_HP | 046620_SW_1_HP | Gelcoat | TRUE | TRUE | 0.0005 | secdata | 0.0005 | 3 | 0 |  | Gelcoat
56731 | No Section | 46.62 | SW_1_HP | 046620_SW_1_HP | Triax Shell | TRUE | TRUE | 0.001 | secdata | 0.001 | 6 | 0 |  | triax GFRP(Shell Skin)
56732 | FALSE | 46.62 |  | 046620_SW_1_HP | UD Spar Caps | TRUE | FALSE | 0.001 | secdata | 0.001 | 2 | 0 |  | Carbon(UD)(Spar Caps)
56733 | FALSE | 46.62 |  | 046620_SW_1_HP | UD Spar Caps | TRUE | FALSE | 0.002 | secdata | 0.001 | 2 | 0 |  | Carbon(UD)(Spar Caps)
56734 | FALSE | 46.62 |  | 046620_SW_1_HP | UD Spar Caps | TRUE | FALSE | 0.003 | secdata | 0.001 | 2 | 0 |  | Carbon(UD)(Spar Caps)
56735 | FALSE | 46.62 |  | 046620_SW_1_HP | UD Spar Caps | TRUE | FALSE | 0.004 | secdata | 0.001 | 2 | 0 |  | Carbon(UD)(Spar Caps)
56736 | FALSE | 46.62 |  | 046620_SW_1_HP | UD Spar Caps | TRUE | FALSE | 0.005 | secdata | 0.001 | 2 | 0 |  | Carbon(UD)(Spar Caps)
56737 | FALSE | 46.62 |  | 046620_SW_1_HP | UD Spar Caps | TRUE | FALSE | 0.006 | secdata | 0.001 | 2 | 0 |  | Carbon(UD)(Spar Caps)
56738 | FALSE | 46.62 |  | 046620_SW_1_HP | UD Spar Caps | TRUE | FALSE | 0.007 | secdata | 0.001 | 2 | 0 |  | Carbon(UD)(Spar Caps)
56739 | FALSE | 46.62 |  | 046620_SW_1_HP | UD Spar Caps | TRUE | FALSE | 0.008 | secdata | 0.001 | 2 | 0 |  | Carbon(UD)(Spar Caps)
56740 | FALSE | 46.62 |  | 046620_SW_1_HP | UD Spar Caps | TRUE | FALSE | 0.009 | secdata | 0.001 | 2 | 0 |  | Carbon(UD)(Spar Caps)
56741 | FALSE | 46.62 |  | 046620_SW_1_HP | UD Spar Caps | TRUE | FALSE | 0.01 | secdata | 0.001 | 2 | 0 |  | Carbon(UD)(Spar Caps)
56742 | FALSE | 46.62 |  | 046620_SW_1_HP | UD Spar Caps | TRUE | FALSE | 0.011 | secdata | 0.001 | 2 | 0 |  | Carbon(UD)(Spar Caps)
56743 | FALSE | 46.62 |  | 046620_SW_1_HP | UD Spar Caps | TRUE | FALSE | 0.012 | secdata | 0.001 | 2 | 0 |  | Carbon(UD)(Spar Caps)
56744 | FALSE | 46.62 |  | 046620_SW_1_HP | UD Spar Caps | TRUE | FALSE | 0.013 | secdata | 0.001 | 2 | 0 |  | Carbon(UD)(Spar Caps)
56745 | FALSE | 46.62 |  | 046620_SW_1_HP | UD Spar Caps | TRUE | FALSE | 0.014 | secdata | 0.001 | 2 | 0 |  | Carbon(UD)(Spar Caps)
56746 | FALSE | 46.62 |  | 046620_SW_1_HP | UD Spar Caps | TRUE | FALSE | 0.015 | secdata | 0.001 | 2 | 0 |  | Carbon(UD)(Spar Caps)
56747 | FALSE | 46.62 |  | 046620_SW_1_HP | UD Spar Caps | TRUE | FALSE | 0.016 | secdata | 0.001 | 2 | 0 |  | Carbon(UD)(Spar Caps)
56748 | FALSE | 46.62 |  | 046620_SW_1_HP | UD Spar Caps | TRUE | FALSE | 0.017 | secdata | 0.001 | 2 | 0 |  | Carbon(UD)(Spar Caps)
56749 | FALSE | 46.62 |  | 046620_SW_1_HP | UD Spar Caps | TRUE | FALSE | 0.018 | secdata | 0.001 | 2 | 0 |  | Carbon(UD)(Spar Caps)
56750 | FALSE | 46.62 |  | 046620_SW_1_HP | UD Spar Caps | TRUE | FALSE | 0.019 | secdata | 0.001 | 2 | 0 |  | Carbon(UD)(Spar Caps)
56751 | FALSE | 46.62 |  | 046620_SW_1_HP | UD Spar Caps | TRUE | FALSE | 0.02 | secdata | 0.001 | 2 | 0 |  | Carbon(UD)(Spar Caps)
56752 | FALSE | 46.62 |  | 046620_SW_1_HP | UD Spar Caps | TRUE | FALSE | 0.021 | secdata | 0.001 | 2 | 0 |  | Carbon(UD)(Spar Caps)
56753 | FALSE | 46.62 |  | 046620_SW_1_HP | UD Spar Caps | TRUE | FALSE | 0.022 | secdata | 0.001 | 2 | 0 |  | Carbon(UD)(Spar Caps)
56754 | FALSE | 46.62 |  | 046620_SW_1_HP | UD Spar Caps | TRUE | FALSE | 0.023 | secdata | 0.001 | 2 | 0 |  | Carbon(UD)(Spar Caps)
56755 | FALSE | 46.62 |  | 046620_SW_1_HP | UD Spar Caps | TRUE | FALSE | 0.024 | secdata | 0.001 | 2 | 0 |  | Carbon(UD)(Spar Caps)
56756 | FALSE | 46.62 |  | 046620_SW_1_HP | UD Spar Caps | TRUE | FALSE | 0.025 | secdata | 0.001 | 2 | 0 |  | Carbon(UD)(Spar Caps)
56757 | FALSE | 46.62 |  | 046620_SW_1_HP | UD Spar Caps | TRUE | FALSE | 0.026 | secdata | 0.001 | 2 | 0 |  | Carbon(UD)(Spar Caps)
56758 | FALSE | 46.62 |  | 046620_SW_1_HP | UD Spar Caps | TRUE | FALSE | 0.027 | secdata | 0.001 | 2 | 0 |  | Carbon(UD)(Spar Caps)
56759 | FALSE | 46.62 |  | 046620_SW_1_HP | UD Spar Caps | TRUE | FALSE | 0.028 | secdata | 0.001 | 2 | 0 |  | Carbon(UD)(Spar Caps)
56760 | No Section | 46.62 | SW_1_HP | 046620_SW_1_HP | UD Spar Caps | TRUE | TRUE | 0.029 | secdata | 0.001 | 2 | 0 |  | Carbon(UD)(Spar Caps)
56761 | FALSE | 46.62 |  | 046620_SW_1_HP |  | TRUE | FALSE | #VALUE! | secoffset | bot
56762 | FALSE | 46.62 |  | 046620_SW_1_HP |  | TRUE | FALSE | #VALUE!
56763 | FALSE | 46.62 |  | 046620_SW_1_HP |  | TRUE | FALSE | #VALUE! | ! 046620_SW_1_HP
56764 | FALSE | 46.62 |  | 046620_SW_1_HP |  | FALSE | FALSE | #VALUE! | sectype | 1823 | shell
56765 | FALSE | 46.62 |  | 046620_SW_1_HP | Gelcoat | FALSE | TRUE | 0.0005 | secdata | 0.0005 | 3 | 0 |  | Gelcoat
56766 | FALSE | 46.62 |  | 046620_SW_1_HP | Triax Shell | FALSE | TRUE | 0.001 | secdata | 0.001 | 6 | 0 |  | triax GFRP(Shell Skin)
56767 | FALSE | 46.62 |  | 046620_SW_1_HP | UD Spar Caps | FALSE | FALSE | 0.001 | secdata | 0.001 | 2 | 0 |  | Carbon(UD)(Spar Caps)
56768 | FALSE | 46.62 |  | 046620_SW_1_HP | UD Spar Caps | FALSE | FALSE | 0.002 | secdata | 0.001 | 2 | 0 |  | Carbon(UD)(Spar Caps)
56769 | FALSE | 46.62 |  | 046620_SW_1_HP | UD Spar Caps | FALSE | FALSE | 0.003 | secdata | 0.001 | 2 | 0 |  | Carbon(UD)(Spar Caps)
56770 | FALSE | 46.62 |  | 046620_SW_1_HP | UD Spar Caps | FALSE | FALSE | 0.004 | secdata | 0.001 | 2 | 0 |  | Carbon(UD)(Spar Caps)
56771 | FALSE | 46.62 |  | 046620_SW_1_HP | UD Spar Caps | FALSE | FALSE | 0.005 | secdata | 0.001 | 2 | 0 |  | Carbon(UD)(Spar Caps)
56772 | FALSE | 46.62 |  | 046620_SW_1_HP | UD Spar Caps | FALSE | FALSE | 0.006 | secdata | 0.001 | 2 | 0 |  | Carbon(UD)(Spar Caps)
56773 | FALSE | 46.62 |  | 046620_SW_1_HP | UD Spar Caps | FALSE | FALSE | 0.007 | secdata | 0.001 | 2 | 0 |  | Carbon(UD)(Spar Caps)
56774 | FALSE | 46.62 |  | 046620_SW_1_HP | UD Spar Caps | FALSE | FALSE | 0.008 | secdata | 0.001 | 2 | 0 |  | Carbon(UD)(Spar Caps)
56775 | FALSE | 46.62 |  | 046620_SW_1_HP | UD Spar Caps | FALSE | FALSE | 0.009 | secdata | 0.001 | 2 | 0 |  | Carbon(UD)(Spar Caps)
56776 | FALSE | 46.62 |  | 046620_SW_1_HP | UD Spar Caps | FALSE | FALSE | 0.01 | secdata | 0.001 | 2 | 0 |  | Carbon(UD)(Spar Caps)
56777 | FALSE | 46.62 |  | 046620_SW_1_HP | UD Spar Caps | FALSE | FALSE | 0.011 | secdata | 0.001 | 2 | 0 |  | Carbon(UD)(Spar Caps)
56778 | FALSE | 46.62 |  | 046620_SW_1_HP | UD Spar Caps | FALSE | FALSE | 0.012 | secdata | 0.001 | 2 | 0 |  | Carbon(UD)(Spar Caps)
56779 | FALSE | 46.62 |  | 046620_SW_1_HP | UD Spar Caps | FALSE | FALSE | 0.013 | secdata | 0.001 | 2 | 0 |  | Carbon(UD)(Spar Caps)
56780 | FALSE | 46.62 |  | 046620_SW_1_HP | UD Spar Caps | FALSE | FALSE | 0.014 | secdata | 0.001 | 2 | 0 |  | Carbon(UD)(Spar Caps)
56781 | FALSE | 46.62 |  | 046620_SW_1_HP | UD Spar Caps | FALSE | FALSE | 0.015 | secdata | 0.001 | 2 | 0 |  | Carbon(UD)(Spar Caps)
56782 | FALSE | 46.62 |  | 046620_SW_1_HP | UD Spar Caps | FALSE | FALSE | 0.016 | secdata | 0.001 | 2 | 0 |  | Carbon(UD)(Spar Caps)
56783 | FALSE | 46.62 |  | 046620_SW_1_HP | UD Spar Caps | FALSE | FALSE | 0.017 | secdata | 0.001 | 2 | 0 |  | Carbon(UD)(Spar Caps)
56784 | FALSE | 46.62 |  | 046620_SW_1_HP | UD Spar Caps | FALSE | FALSE | 0.018 | secdata | 0.001 | 2 | 0 |  | Carbon(UD)(Spar Caps)
56785 | FALSE | 46.62 |  | 046620_SW_1_HP | UD Spar Caps | FALSE | FALSE | 0.019 | secdata | 0.001 | 2 | 0 |  | Carbon(UD)(Spar Caps)
56786 | FALSE | 46.62 |  | 046620_SW_1_HP | UD Spar Caps | FALSE | FALSE | 0.02 | secdata | 0.001 | 2 | 0 |  | Carbon(UD)(Spar Caps)
56787 | FALSE | 46.62 |  | 046620_SW_1_HP | UD Spar Caps | FALSE | FALSE | 0.021 | secdata | 0.001 | 2 | 0 |  | Carbon(UD)(Spar Caps)
56788 | FALSE | 46.62 |  | 046620_SW_1_HP | UD Spar Caps | FALSE | FALSE | 0.022 | secdata | 0.001 | 2 | 0 |  | Carbon(UD)(Spar Caps)
56789 | FALSE | 46.62 |  | 046620_SW_1_HP | UD Spar Caps | FALSE | FALSE | 0.023 | secdata | 0.001 | 2 | 0 |  | Carbon(UD)(Spar Caps)
56790 | FALSE | 46.62 |  | 046620_SW_1_HP | UD Spar Caps | FALSE | FALSE | 0.024 | secdata | 0.001 | 2 | 0 |  | Carbon(UD)(Spar Caps)
56791 | FALSE | 46.62 |  | 046620_SW_1_HP | UD Spar Caps | FALSE | FALSE | 0.025 | secdata | 0.001 | 2 | 0 |  | Carbon(UD)(Spar Caps)
56792 | FALSE | 46.62 |  | 046620_SW_1_HP | UD Spar Caps | FALSE | FALSE | 0.026 | secdata | 0.001 | 2 | 0 |  | Carbon(UD)(Spar Caps)
56793 | FALSE | 46.62 |  | 046620_SW_1_HP | UD Spar Caps | FALSE | FALSE | 0.027 | secdata | 0.001 | 2 | 0 |  | Carbon(UD)(Spar Caps)
56794 | FALSE | 46.62 |  | 046620_SW_1_HP | UD Spar Caps | FALSE | FALSE | 0.028 | secdata | 0.001 | 2 | 0 |  | Carbon(UD)(Spar Caps)
56795 | FALSE | 46.62 |  | 046620_SW_1_HP | UD Spar Caps | FALSE | TRUE | 0.029 | secdata | 0.001 | 2 | 0 |  | Carbon(UD)(Spar Caps)
56796 | FALSE | 46.62 |  | 046620_SW_1_HP |  | FALSE | FALSE | #VALUE! | secoffset | mid
56797 | FALSE | 46.62 |  | 046620_SW_1_HP |  | FALSE | FALSE | #VALUE!
56798 | FALSE | 46.62 |  | 046620_SW_1_LP |  | FALSE | FALSE | #VALUE! | ! 046620_SW_1_LP
56799 | FALSE | 46.62 |  | 046620_SW_1_LP |  | TRUE | FALSE | #VALUE! | sectype | 824 | shell
56800 | No Section | 46.62 | SW_1_LP | 046620_SW_1_LP | Gelcoat | TRUE | TRUE | 0.0005 | secdata | 0.0005 | 3 | 0 |  | Gelcoat
56801 | No Section | 46.62 | SW_1_LP | 046620_SW_1_LP | Triax Shell | TRUE | TRUE | 0.001 | secdata | 0.001 | 6 | 0 |  | triax GFRP(Shell Skin)
56802 | FALSE | 46.62 |  | 046620_SW_1_LP | UD Spar Caps | TRUE | FALSE | 0.001 | secdata | 0.001 | 2 | 0 |  | Carbon(UD)(Spar Caps)
56803 | FALSE | 46.62 |  | 046620_SW_1_LP | UD Spar Caps | TRUE | FALSE | 0.002 | secdata | 0.001 | 2 | 0 |  | Carbon(UD)(Spar Caps)
56804 | FALSE | 46.62 |  | 046620_SW_1_LP | UD Spar Caps | TRUE | FALSE | 0.003 | secdata | 0.001 | 2 | 0 |  | Carbon(UD)(Spar Caps)
56805 | FALSE | 46.62 |  | 046620_SW_1_LP | UD Spar Caps | TRUE | FALSE | 0.004 | secdata | 0.001 | 2 | 0 |  | Carbon(UD)(Spar Caps)
56806 | FALSE | 46.62 |  | 046620_SW_1_LP | UD Spar Caps | TRUE | FALSE | 0.005 | secdata | 0.001 | 2 | 0 |  | Carbon(UD)(Spar Caps)
56807 | FALSE | 46.62 |  | 046620_SW_1_LP | UD Spar Caps | TRUE | FALSE | 0.006 | secdata | 0.001 | 2 | 0 |  | Carbon(UD)(Spar Caps)
56808 | FALSE | 46.62 |  | 046620_SW_1_LP | UD Spar Caps | TRUE | FALSE | 0.007 | secdata | 0.001 | 2 | 0 |  | Carbon(UD)(Spar Caps)
56809 | FALSE | 46.62 |  | 046620_SW_1_LP | UD Spar Caps | TRUE | FALSE | 0.008 | secdata | 0.001 | 2 | 0 |  | Carbon(UD)(Spar Caps)
56810 | FALSE | 46.62 |  | 046620_SW_1_LP | UD Spar Caps | TRUE | FALSE | 0.009 | secdata | 0.001 | 2 | 0 |  | Carbon(UD)(Spar Caps)
56811 | FALSE | 46.62 |  | 046620_SW_1_LP | UD Spar Caps | TRUE | FALSE | 0.01 | secdata | 0.001 | 2 | 0 |  | Carbon(UD)(Spar Caps)
56812 | FALSE | 46.62 |  | 046620_SW_1_LP | UD Spar Caps | TRUE | FALSE | 0.011 | secdata | 0.001 | 2 | 0 |  | Carbon(UD)(Spar Caps)
56813 | FALSE | 46.62 |  | 046620_SW_1_LP | UD Spar Caps | TRUE | FALSE | 0.012 | secdata | 0.001 | 2 | 0 |  | Carbon(UD)(Spar Caps)
56814 | FALSE | 46.62 |  | 046620_SW_1_LP | UD Spar Caps | TRUE | FALSE | 0.013 | secdata | 0.001 | 2 | 0 |  | Carbon(UD)(Spar Caps)
56815 | FALSE | 46.62 |  | 046620_SW_1_LP | UD Spar Caps | TRUE | FALSE | 0.014 | secdata | 0.001 | 2 | 0 |  | Carbon(UD)(Spar Caps)
56816 | FALSE | 46.62 |  | 046620_SW_1_LP | UD Spar Caps | TRUE | FALSE | 0.015 | secdata | 0.001 | 2 | 0 |  | Carbon(UD)(Spar Caps)
56817 | FALSE | 46.62 |  | 046620_SW_1_LP | UD Spar Caps | TRUE | FALSE | 0.016 | secdata | 0.001 | 2 | 0 |  | Carbon(UD)(Spar Caps)
56818 | FALSE | 46.62 |  | 046620_SW_1_LP | UD Spar Caps | TRUE | FALSE | 0.017 | secdata | 0.001 | 2 | 0 |  | Carbon(UD)(Spar Caps)
56819 | FALSE | 46.62 |  | 046620_SW_1_LP | UD Spar Caps | TRUE | FALSE | 0.018 | secdata | 0.001 | 2 | 0 |  | Carbon(UD)(Spar Caps)
56820 | FALSE | 46.62 |  | 046620_SW_1_LP | UD Spar Caps | TRUE | FALSE | 0.019 | secdata | 0.001 | 2 | 0 |  | Carbon(UD)(Spar Caps)
56821 | FALSE | 46.62 |  | 046620_SW_1_LP | UD Spar Caps | TRUE | FALSE | 0.02 | secdata | 0.001 | 2 | 0 |  | Carbon(UD)(Spar Caps)
56822 | FALSE | 46.62 |  | 046620_SW_1_LP | UD Spar Caps | TRUE | FALSE | 0.021 | secdata | 0.001 | 2 | 0 |  | Carbon(UD)(Spar Caps)
56823 | FALSE | 46.62 |  | 046620_SW_1_LP | UD Spar Caps | TRUE | FALSE | 0.022 | secdata | 0.001 | 2 | 0 |  | Carbon(UD)(Spar Caps)
56824 | FALSE | 46.62 |  | 046620_SW_1_LP | UD Spar Caps | TRUE | FALSE | 0.023 | secdata | 0.001 | 2 | 0 |  | Carbon(UD)(Spar Caps)
56825 | FALSE | 46.62 |  | 046620_SW_1_LP | UD Spar Caps | TRUE | FALSE | 0.024 | secdata | 0.001 | 2 | 0 |  | Carbon(UD)(Spar Caps)
56826 | FALSE | 46.62 |  | 046620_SW_1_LP | UD Spar Caps | TRUE | FALSE | 0.025 | secdata | 0.001 | 2 | 0 |  | Carbon(UD)(Spar Caps)
56827 | FALSE | 46.62 |  | 046620_SW_1_LP | UD Spar Caps | TRUE | FALSE | 0.026 | secdata | 0.001 | 2 | 0 |  | Carbon(UD)(Spar Caps)
56828 | FALSE | 46.62 |  | 046620_SW_1_LP | UD Spar Caps | TRUE | FALSE | 0.027 | secdata | 0.001 | 2 | 0 |  | Carbon(UD)(Spar Caps)
56829 | FALSE | 46.62 |  | 046620_SW_1_LP | UD Spar Caps | TRUE | FALSE | 0.028 | secdata | 0.001 | 2 | 0 |  | Carbon(UD)(Spar Caps)
56830 | No Section | 46.62 | SW_1_LP | 046620_SW_1_LP | UD Spar Caps | TRUE | TRUE | 0.029 | secdata | 0.001 | 2 | 0 |  | Carbon(UD)(Spar Caps)
56831 | FALSE | 46.62 |  | 046620_SW_1_LP |  | TRUE | FALSE | #VALUE! | secoffset | bot
56832 | FALSE | 46.62 |  | 046620_SW_1_LP |  | TRUE | FALSE | #VALUE!
56833 | FALSE | 46.62 |  | 046620_SW_1_LP |  | TRUE | FALSE | #VALUE! | ! 046620_SW_1_LP
56834 | FALSE | 46.62 |  | 046620_SW_1_LP |  | FALSE | FALSE | #VALUE! | sectype | 1824 | shell
56835 | FALSE | 46.62 |  | 046620_SW_1_LP | Gelcoat | FALSE | TRUE | 0.0005 | secdata | 0.0005 | 3 | 0 |  | Gelcoat
56836 | FALSE | 46.62 |  | 046620_SW_1_LP | Triax Shell | FALSE | TRUE | 0.001 | secdata | 0.001 | 6 | 0 |  | triax GFRP(Shell Skin)
56837 | FALSE | 46.62 |  | 046620_SW_1_LP | UD Spar Caps | FALSE | FALSE | 0.001 | secdata | 0.001 | 2 | 0 |  | Carbon(UD)(Spar Caps)
56838 | FALSE | 46.62 |  | 046620_SW_1_LP | UD Spar Caps | FALSE | FALSE | 0.002 | secdata | 0.001 | 2 | 0 |  | Carbon(UD)(Spar Caps)
56839 | FALSE | 46.62 |  | 046620_SW_1_LP | UD Spar Caps | FALSE | FALSE | 0.003 | secdata | 0.001 | 2 | 0 |  | Carbon(UD)(Spar Caps)
56840 | FALSE | 46.62 |  | 046620_SW_1_LP | UD Spar Caps | FALSE | FALSE | 0.004 | secdata | 0.001 | 2 | 0 |  | Carbon(UD)(Spar Caps)
56841 | FALSE | 46.62 |  | 046620_SW_1_LP | UD Spar Caps | FALSE | FALSE | 0.005 | secdata | 0.001 | 2 | 0 |  | Carbon(UD)(Spar Caps)
56842 | FALSE | 46.62 |  | 046620_SW_1_LP | UD Spar Caps | FALSE | FALSE | 0.006 | secdata | 0.001 | 2 | 0 |  | Carbon(UD)(Spar Caps)
56843 | FALSE | 46.62 |  | 046620_SW_1_LP | UD Spar Caps | FALSE | FALSE | 0.007 | secdata | 0.001 | 2 | 0 |  | Carbon(UD)(Spar Caps)
56844 | FALSE | 46.62 |  | 046620_SW_1_LP | UD Spar Caps | FALSE | FALSE | 0.008 | secdata | 0.001 | 2 | 0 |  | Carbon(UD)(Spar Caps)
56845 | FALSE | 46.62 |  | 046620_SW_1_LP | UD Spar Caps | FALSE | FALSE | 0.009 | secdata | 0.001 | 2 | 0 |  | Carbon(UD)(Spar Caps)
56846 | FALSE | 46.62 |  | 046620_SW_1_LP | UD Spar Caps | FALSE | FALSE | 0.01 | secdata | 0.001 | 2 | 0 |  | Carbon(UD)(Spar Caps)
56847 | FALSE | 46.62 |  | 046620_SW_1_LP | UD Spar Caps | FALSE | FALSE | 0.011 | secdata | 0.001 | 2 | 0 |  | Carbon(UD)(Spar Caps)
56848 | FALSE | 46.62 |  | 046620_SW_1_LP | UD Spar Caps | FALSE | FALSE | 0.012 | secdata | 0.001 | 2 | 0 |  | Carbon(UD)(Spar Caps)
56849 | FALSE | 46.62 |  | 046620_SW_1_LP | UD Spar Caps | FALSE | FALSE | 0.013 | secdata | 0.001 | 2 | 0 |  | Carbon(UD)(Spar Caps)
56850 | FALSE | 46.62 |  | 046620_SW_1_LP | UD Spar Caps | FALSE | FALSE | 0.014 | secdata | 0.001 | 2 | 0 |  | Carbon(UD)(Spar Caps)
56851 | FALSE | 46.62 |  | 046620_SW_1_LP | UD Spar Caps | FALSE | FALSE | 0.015 | secdata | 0.001 | 2 | 0 |  | Carbon(UD)(Spar Caps)
56852 | FALSE | 46.62 |  | 046620_SW_1_LP | UD Spar Caps | FALSE | FALSE | 0.016 | secdata | 0.001 | 2 | 0 |  | Carbon(UD)(Spar Caps)
56853 | FALSE | 46.62 |  | 046620_SW_1_LP | UD Spar Caps | FALSE | FALSE | 0.017 | secdata | 0.001 | 2 | 0 |  | Carbon(UD)(Spar Caps)
56854 | FALSE | 46.62 |  | 046620_SW_1_LP | UD Spar Caps | FALSE | FALSE | 0.018 | secdata | 0.001 | 2 | 0 |  | Carbon(UD)(Spar Caps)
56855 | FALSE | 46.62 |  | 046620_SW_1_LP | UD Spar Caps | FALSE | FALSE | 0.019 | secdata | 0.001 | 2 | 0 |  | Carbon(UD)(Spar Caps)
56856 | FALSE | 46.62 |  | 046620_SW_1_LP | UD Spar Caps | FALSE | FALSE | 0.02 | secdata | 0.001 | 2 | 0 |  | Carbon(UD)(Spar Caps)
56857 | FALSE | 46.62 |  | 046620_SW_1_LP | UD Spar Caps | FALSE | FALSE | 0.021 | secdata | 0.001 | 2 | 0 |  | Carbon(UD)(Spar Caps)
56858 | FALSE | 46.62 |  | 046620_SW_1_LP | UD Spar Caps | FALSE | FALSE | 0.022 | secdata | 0.001 | 2 | 0 |  | Carbon(UD)(Spar Caps)
56859 | FALSE | 46.62 |  | 046620_SW_1_LP | UD Spar Caps | FALSE | FALSE | 0.023 | secdata | 0.001 | 2 | 0 |  | Carbon(UD)(Spar Caps)
56860 | FALSE | 46.62 |  | 046620_SW_1_LP | UD Spar Caps | FALSE | FALSE | 0.024 | secdata | 0.001 | 2 | 0 |  | Carbon(UD)(Spar Caps)
56861 | FALSE | 46.62 |  | 046620_SW_1_LP | UD Spar Caps | FALSE | FALSE | 0.025 | secdata | 0.001 | 2 | 0 |  | Carbon(UD)(Spar Caps)
56862 | FALSE | 46.62 |  | 046620_SW_1_LP | UD Spar Caps | FALSE | FALSE | 0.026 | secdata | 0.001 | 2 | 0 |  | Carbon(UD)(Spar Caps)
56863 | FALSE | 46.62 |  | 046620_SW_1_LP | UD Spar Caps | FALSE | FALSE | 0.027 | secdata | 0.001 | 2 | 0 |  | Carbon(UD)(Spar Caps)
56864 | FALSE | 46.62 |  | 046620_SW_1_LP | UD Spar Caps | FALSE | FALSE | 0.028 | secdata | 0.001 | 2 | 0 |  | Carbon(UD)(Spar Caps)
56865 | FALSE | 46.62 |  | 046620_SW_1_LP | UD Spar Caps | FALSE | TRUE | 0.029 | secdata | 0.001 | 2 | 0 |  | Carbon(UD)(Spar Caps)
56866 | FALSE | 46.62 |  | 046620_SW_1_LP |  | FALSE | FALSE | #VALUE! | secoffset | mid
56867 | FALSE | 46.62 |  | 046620_SW_1_LP |  | FALSE | FALSE | #VALUE!
56868 | FALSE | 46.62 |  | 046620_SW_2_HP |  | FALSE | FALSE | #VALUE! | ! 046620_SW_2_HP
56869 | FALSE | 46.62 |  | 046620_SW_2_HP |  | TRUE | FALSE | #VALUE! | sectype | 825 | shell
56870 | No Section | 46.62 | SW_2_HP | 046620_SW_2_HP | Gelcoat | TRUE | TRUE | 0.0005 | secdata | 0.0005 | 3 | 0 |  | Gelcoat
56871 | No Section | 46.62 | SW_2_HP | 046620_SW_2_HP | Triax Shell | TRUE | TRUE | 0.001 | secdata | 0.001 | 6 | 0 |  | triax GFRP(Shell Skin)
56872 | FALSE | 46.62 |  | 046620_SW_2_HP | UD Spar Caps | TRUE | FALSE | 0.001 | secdata | 0.001 | 2 | 0 |  | Carbon(UD)(Spar Caps)
56873 | FALSE | 46.62 |  | 046620_SW_2_HP | UD Spar Caps | TRUE | FALSE | 0.002 | secdata | 0.001 | 2 | 0 |  | Carbon(UD)(Spar Caps)
56874 | FALSE | 46.62 |  | 046620_SW_2_HP | UD Spar Caps | TRUE | FALSE | 0.003 | secdata | 0.001 | 2 | 0 |  | Carbon(UD)(Spar Caps)
56875 | FALSE | 46.62 |  | 046620_SW_2_HP | UD Spar Caps | TRUE | FALSE | 0.004 | secdata | 0.001 | 2 | 0 |  | Carbon(UD)(Spar Caps)
56876 | FALSE | 46.62 |  | 046620_SW_2_HP | UD Spar Caps | TRUE | FALSE | 0.005 | secdata | 0.001 | 2 | 0 |  | Carbon(UD)(Spar Caps)
56877 | FALSE | 46.62 |  | 046620_SW_2_HP | UD Spar Caps | TRUE | FALSE | 0.006 | secdata | 0.001 | 2 | 0 |  | Carbon(UD)(Spar Caps)
56878 | FALSE | 46.62 |  | 046620_SW_2_HP | UD Spar Caps | TRUE | FALSE | 0.007 | secdata | 0.001 | 2 | 0 |  | Carbon(UD)(Spar Caps)
56879 | FALSE | 46.62 |  | 046620_SW_2_HP | UD Spar Caps | TRUE | FALSE | 0.008 | secdata | 0.001 | 2 | 0 |  | Carbon(UD)(Spar Caps)
56880 | FALSE | 46.62 |  | 046620_SW_2_HP | UD Spar Caps | TRUE | FALSE | 0.009 | secdata | 0.001 | 2 | 0 |  | Carbon(UD)(Spar Caps)
56881 | FALSE | 46.62 |  | 046620_SW_2_HP | UD Spar Caps | TRUE | FALSE | 0.01 | secdata | 0.001 | 2 | 0 |  | Carbon(UD)(Spar Caps)
56882 | FALSE | 46.62 |  | 046620_SW_2_HP | UD Spar Caps | TRUE | FALSE | 0.011 | secdata | 0.001 | 2 | 0 |  | Carbon(UD)(Spar Caps)
56883 | FALSE | 46.62 |  | 046620_SW_2_HP | UD Spar Caps | TRUE | FALSE | 0.012 | secdata | 0.001 | 2 | 0 |  | Carbon(UD)(Spar Caps)
56884 | FALSE | 46.62 |  | 046620_SW_2_HP | UD Spar Caps | TRUE | FALSE | 0.013 | secdata | 0.001 | 2 | 0 |  | Carbon(UD)(Spar Caps)
56885 | FALSE | 46.62 |  | 046620_SW_2_HP | UD Spar Caps | TRUE | FALSE | 0.014 | secdata | 0.001 | 2 | 0 |  | Carbon(UD)(Spar Caps)
56886 | FALSE | 46.62 |  | 046620_SW_2_HP | UD Spar Caps | TRUE | FALSE | 0.015 | secdata | 0.001 | 2 | 0 |  | Carbon(UD)(Spar Caps)
56887 | FALSE | 46.62 |  | 046620_SW_2_HP | UD Spar Caps | TRUE | FALSE | 0.016 | secdata | 0.001 | 2 | 0 |  | Carbon(UD)(Spar Caps)
56888 | FALSE | 46.62 |  | 046620_SW_2_HP | UD Spar Caps | TRUE | FALSE | 0.017 | secdata | 0.001 | 2 | 0 |  | Carbon(UD)(Spar Caps)
56889 | FALSE | 46.62 |  | 046620_SW_2_HP | UD Spar Caps | TRUE | FALSE | 0.018 | secdata | 0.001 | 2 | 0 |  | Carbon(UD)(Spar Caps)
56890 | FALSE | 46.62 |  | 046620_SW_2_HP | UD Spar Caps | TRUE | FALSE | 0.019 | secdata | 0.001 | 2 | 0 |  | Carbon(UD)(Spar Caps)
56891 | FALSE | 46.62 |  | 046620_SW_2_HP | UD Spar Caps | TRUE | FALSE | 0.02 | secdata | 0.001 | 2 | 0 |  | Carbon(UD)(Spar Caps)
56892 | FALSE | 46.62 |  | 046620_SW_2_HP | UD Spar Caps | TRUE | FALSE | 0.021 | secdata | 0.001 | 2 | 0 |  | Carbon(UD)(Spar Caps)
56893 | FALSE | 46.62 |  | 046620_SW_2_HP | UD Spar Caps | TRUE | FALSE | 0.022 | secdata | 0.001 | 2 | 0 |  | Carbon(UD)(Spar Caps)
56894 | FALSE | 46.62 |  | 046620_SW_2_HP | UD Spar Caps | TRUE | FALSE | 0.023 | secdata | 0.001 | 2 | 0 |  | Carbon(UD)(Spar Caps)
56895 | FALSE | 46.62 |  | 046620_SW_2_HP | UD Spar Caps | TRUE | FALSE | 0.024 | secdata | 0.001 | 2 | 0 |  | Carbon(UD)(Spar Caps)
56896 | FALSE | 46.62 |  | 046620_SW_2_HP | UD Spar Caps | TRUE | FALSE | 0.025 | secdata | 0.001 | 2 | 0 |  | Carbon(UD)(Spar Caps)
56897 | FALSE | 46.62 |  | 046620_SW_2_HP | UD Spar Caps | TRUE | FALSE | 0.026 | secdata | 0.001 | 2 | 0 |  | Carbon(UD)(Spar Caps)
56898 | FALSE | 46.62 |  | 046620_SW_2_HP | UD Spar Caps | TRUE | FALSE | 0.027 | secdata | 0.001 | 2 | 0 |  | Carbon(UD)(Spar Caps)
56899 | FALSE | 46.62 |  | 046620_SW_2_HP | UD Spar Caps | TRUE | FALSE | 0.028 | secdata | 0.001 | 2 | 0 |  | Carbon(UD)(Spar Caps)
56900 | No Section | 46.62 | SW_2_HP | 046620_SW_2_HP | UD Spar Caps | TRUE | TRUE | 0.029 | secdata | 0.001 | 2 | 0 |  | Carbon(UD)(Spar Caps)
56901 | FALSE | 46.62 |  | 046620_SW_2_HP |  | TRUE | FALSE | #VALUE! | secoffset | bot
56902 | FALSE | 46.62 |  | 046620_SW_2_HP |  | TRUE | FALSE | #VALUE!
56903 | FALSE | 46.62 |  | 046620_SW_2_HP |  | TRUE | FALSE | #VALUE! | ! 046620_SW_2_HP
56904 | FALSE | 46.62 |  | 046620_SW_2_HP |  | FALSE | FALSE | #VALUE! | sectype | 1825 | shell
56905 | FALSE | 46.62 |  | 046620_SW_2_HP | Gelcoat | FALSE | TRUE | 0.0005 | secdata | 0.0005 | 3 | 0 |  | Gelcoat
56906 | FALSE | 46.62 |  | 046620_SW_2_HP | Triax Shell | FALSE | TRUE | 0.001 | secdata | 0.001 | 6 | 0 |  | triax GFRP(Shell Skin)
56907 | FALSE | 46.62 |  | 046620_SW_2_HP | UD Spar Caps | FALSE | FALSE | 0.001 | secdata | 0.001 | 2 | 0 |  | Carbon(UD)(Spar Caps)
56908 | FALSE | 46.62 |  | 046620_SW_2_HP | UD Spar Caps | FALSE | FALSE | 0.002 | secdata | 0.001 | 2 | 0 |  | Carbon(UD)(Spar Caps)
56909 | FALSE | 46.62 |  | 046620_SW_2_HP | UD Spar Caps | FALSE | FALSE | 0.003 | secdata | 0.001 | 2 | 0 |  | Carbon(UD)(Spar Caps)
56910 | FALSE | 46.62 |  | 046620_SW_2_HP | UD Spar Caps | FALSE | FALSE | 0.004 | secdata | 0.001 | 2 | 0 |  | Carbon(UD)(Spar Caps)
56911 | FALSE | 46.62 |  | 046620_SW_2_HP | UD Spar Caps | FALSE | FALSE | 0.005 | secdata | 0.001 | 2 | 0 |  | Carbon(UD)(Spar Caps)
56912 | FALSE | 46.62 |  | 046620_SW_2_HP | UD Spar Caps | FALSE | FALSE | 0.006 | secdata | 0.001 | 2 | 0 |  | Carbon(UD)(Spar Caps)
56913 | FALSE | 46.62 |  | 046620_SW_2_HP | UD Spar Caps | FALSE | FALSE | 0.007 | secdata | 0.001 | 2 | 0 |  | Carbon(UD)(Spar Caps)
56914 | FALSE | 46.62 |  | 046620_SW_2_HP | UD Spar Caps | FALSE | FALSE | 0.008 | secdata | 0.001 | 2 | 0 |  | Carbon(UD)(Spar Caps)
56915 | FALSE | 46.62 |  | 046620_SW_2_HP | UD Spar Caps | FALSE | FALSE | 0.009 | secdata | 0.001 | 2 | 0 |  | Carbon(UD)(Spar Caps)
56916 | FALSE | 46.62 |  | 046620_SW_2_HP | UD Spar Caps | FALSE | FALSE | 0.01 | secdata | 0.001 | 2 | 0 |  | Carbon(UD)(Spar Caps)
56917 | FALSE | 46.62 |  | 046620_SW_2_HP | UD Spar Caps | FALSE | FALSE | 0.011 | secdata | 0.001 | 2 | 0 |  | Carbon(UD)(Spar Caps)
56918 | FALSE | 46.62 |  | 046620_SW_2_HP | UD Spar Caps | FALSE | FALSE | 0.012 | secdata | 0.001 | 2 | 0 |  | Carbon(UD)(Spar Caps)
56919 | FALSE | 46.62 |  | 046620_SW_2_HP | UD Spar Caps | FALSE | FALSE | 0.013 | secdata | 0.001 | 2 | 0 |  | Carbon(UD)(Spar Caps)
56920 | FALSE | 46.62 |  | 046620_SW_2_HP | UD Spar Caps | FALSE | FALSE | 0.014 | secdata | 0.001 | 2 | 0 |  | Carbon(UD)(Spar Caps)
56921 | FALSE | 46.62 |  | 046620_SW_2_HP | UD Spar Caps | FALSE | FALSE | 0.015 | secdata | 0.001 | 2 | 0 |  | Carbon(UD)(Spar Caps)
56922 | FALSE | 46.62 |  | 046620_SW_2_HP | UD Spar Caps | FALSE | FALSE | 0.016 | secdata | 0.001 | 2 | 0 |  | Carbon(UD)(Spar Caps)
56923 | FALSE | 46.62 |  | 046620_SW_2_HP | UD Spar Caps | FALSE | FALSE | 0.017 | secdata | 0.001 | 2 | 0 |  | Carbon(UD)(Spar Caps)
56924 | FALSE | 46.62 |  | 046620_SW_2_HP | UD Spar Caps | FALSE | FALSE | 0.018 | secdata | 0.001 | 2 | 0 |  | Carbon(UD)(Spar Caps)
56925 | FALSE | 46.62 |  | 046620_SW_2_HP | UD Spar Caps | FALSE | FALSE | 0.019 | secdata | 0.001 | 2 | 0 |  | Carbon(UD)(Spar Caps)
56926 | FALSE | 46.62 |  | 046620_SW_2_HP | UD Spar Caps | FALSE | FALSE | 0.02 | secdata | 0.001 | 2 | 0 |  | Carbon(UD)(Spar Caps)
56927 | FALSE | 46.62 |  | 046620_SW_2_HP | UD Spar Caps | FALSE | FALSE | 0.021 | secdata | 0.001 | 2 | 0 |  | Carbon(UD)(Spar Caps)
56928 | FALSE | 46.62 |  | 046620_SW_2_HP | UD Spar Caps | FALSE | FALSE | 0.022 | secdata | 0.001 | 2 | 0 |  | Carbon(UD)(Spar Caps)
56929 | FALSE | 46.62 |  | 046620_SW_2_HP | UD Spar Caps | FALSE | FALSE | 0.023 | secdata | 0.001 | 2 | 0 |  | Carbon(UD)(Spar Caps)
56930 | FALSE | 46.62 |  | 046620_SW_2_HP | UD Spar Caps | FALSE | FALSE | 0.024 | secdata | 0.001 | 2 | 0 |  | Carbon(UD)(Spar Caps)
56931 | FALSE | 46.62 |  | 046620_SW_2_HP | UD Spar Caps | FALSE | FALSE | 0.025 | secdata | 0.001 | 2 | 0 |  | Carbon(UD)(Spar Caps)
56932 | FALSE | 46.62 |  | 046620_SW_2_HP | UD Spar Caps | FALSE | FALSE | 0.026 | secdata | 0.001 | 2 | 0 |  | Carbon(UD)(Spar Caps)
56933 | FALSE | 46.62 |  | 046620_SW_2_HP | UD Spar Caps | FALSE | FALSE | 0.027 | secdata | 0.001 | 2 | 0 |  | Carbon(UD)(Spar Caps)
56934 | FALSE | 46.62 |  | 046620_SW_2_HP | UD Spar Caps | FALSE | FALSE | 0.028 | secdata | 0.001 | 2 | 0 |  | Carbon(UD)(Spar Caps)
56935 | FALSE | 46.62 |  | 046620_SW_2_HP | UD Spar Caps | FALSE | TRUE | 0.029 | secdata | 0.001 | 2 | 0 |  | Carbon(UD)(Spar Caps)
56936 | FALSE | 46.62 |  | 046620_SW_2_HP |  | FALSE | FALSE | #VALUE! | secoffset | mid
56937 | FALSE | 46.62 |  | 046620_SW_2_HP |  | FALSE | FALSE | #VALUE!
56938 | FALSE | 46.62 |  | 046620_SW_2_LP |  | FALSE | FALSE | #VALUE! | ! 046620_SW_2_LP
56939 | FALSE | 46.62 |  | 046620_SW_2_LP |  | TRUE | FALSE | #VALUE! | sectype | 826 | shell
56940 | No Section | 46.62 | SW_2_LP | 046620_SW_2_LP | Gelcoat | TRUE | TRUE | 0.0005 | secdata | 0.0005 | 3 | 0 |  | Gelcoat
56941 | No Section | 46.62 | SW_2_LP | 046620_SW_2_LP | Triax Shell | TRUE | TRUE | 0.001 | secdata | 0.001 | 6 | 0 |  | triax GFRP(Shell Skin)
56942 | FALSE | 46.62 |  | 046620_SW_2_LP | UD Spar Caps | TRUE | FALSE | 0.001 | secdata | 0.001 | 2 | 0 |  | Carbon(UD)(Spar Caps)
56943 | FALSE | 46.62 |  | 046620_SW_2_LP | UD Spar Caps | TRUE | FALSE | 0.002 | secdata | 0.001 | 2 | 0 |  | Carbon(UD)(Spar Caps)
56944 | FALSE | 46.62 |  | 046620_SW_2_LP | UD Spar Caps | TRUE | FALSE | 0.003 | secdata | 0.001 | 2 | 0 |  | Carbon(UD)(Spar Caps)
56945 | FALSE | 46.62 |  | 046620_SW_2_LP | UD Spar Caps | TRUE | FALSE | 0.004 | secdata | 0.001 | 2 | 0 |  | Carbon(UD)(Spar Caps)
56946 | FALSE | 46.62 |  | 046620_SW_2_LP | UD Spar Caps | TRUE | FALSE | 0.005 | secdata | 0.001 | 2 | 0 |  | Carbon(UD)(Spar Caps)
56947 | FALSE | 46.62 |  | 046620_SW_2_LP | UD Spar Caps | TRUE | FALSE | 0.006 | secdata | 0.001 | 2 | 0 |  | Carbon(UD)(Spar Caps)
56948 | FALSE | 46.62 |  | 046620_SW_2_LP | UD Spar Caps | TRUE | FALSE | 0.007 | secdata | 0.001 | 2 | 0 |  | Carbon(UD)(Spar Caps)
56949 | FALSE | 46.62 |  | 046620_SW_2_LP | UD Spar Caps | TRUE | FALSE | 0.008 | secdata | 0.001 | 2 | 0 |  | Carbon(UD)(Spar Caps)
56950 | FALSE | 46.62 |  | 046620_SW_2_LP | UD Spar Caps | TRUE | FALSE | 0.009 | secdata | 0.001 | 2 | 0 |  | Carbon(UD)(Spar Caps)
56951 | FALSE | 46.62 |  | 046620_SW_2_LP | UD Spar Caps | TRUE | FALSE | 0.01 | secdata | 0.001 | 2 | 0 |  | Carbon(UD)(Spar Caps)
56952 | FALSE | 46.62 |  | 046620_SW_2_LP | UD Spar Caps | TRUE | FALSE | 0.011 | secdata | 0.001 | 2 | 0 |  | Carbon(UD)(Spar Caps)
56953 | FALSE | 46.62 |  | 046620_SW_2_LP | UD Spar Caps | TRUE | FALSE | 0.012 | secdata | 0.001 | 2 | 0 |  | Carbon(UD)(Spar Caps)
56954 | FALSE | 46.62 |  | 046620_SW_2_LP | UD Spar Caps | TRUE | FALSE | 0.013 | secdata | 0.001 | 2 | 0 |  | Carbon(UD)(Spar Caps)
56955 | FALSE | 46.62 |  | 046620_SW_2_LP | UD Spar Caps | TRUE | FALSE | 0.014 | secdata | 0.001 | 2 | 0 |  | Carbon(UD)(Spar Caps)
56956 | FALSE | 46.62 |  | 046620_SW_2_LP | UD Spar Caps | TRUE | FALSE | 0.015 | secdata | 0.001 | 2 | 0 |  | Carbon(UD)(Spar Caps)
56957 | FALSE | 46.62 |  | 046620_SW_2_LP | UD Spar Caps | TRUE | FALSE | 0.016 | secdata | 0.001 | 2 | 0 |  | Carbon(UD)(Spar Caps)
56958 | FALSE | 46.62 |  | 046620_SW_2_LP | UD Spar Caps | TRUE | FALSE | 0.017 | secdata | 0.001 | 2 | 0 |  | Carbon(UD)(Spar Caps)
56959 | FALSE | 46.62 |  | 046620_SW_2_LP | UD Spar Caps | TRUE | FALSE | 0.018 | secdata | 0.001 | 2 | 0 |  | Carbon(UD)(Spar Caps)
56960 | FALSE | 46.62 |  | 046620_SW_2_LP | UD Spar Caps | TRUE | FALSE | 0.019 | secdata | 0.001 | 2 | 0 |  | Carbon(UD)(Spar Caps)
56961 | FALSE | 46.62 |  | 046620_SW_2_LP | UD Spar Caps | TRUE | FALSE | 0.02 | secdata | 0.001 | 2 | 0 |  | Carbon(UD)(Spar Caps)
56962 | FALSE | 46.62 |  | 046620_SW_2_LP | UD Spar Caps | TRUE | FALSE | 0.021 | secdata | 0.001 | 2 | 0 |  | Carbon(UD)(Spar Caps)
56963 | FALSE | 46.62 |  | 046620_SW_2_LP | UD Spar Caps | TRUE | FALSE | 0.022 | secdata | 0.001 | 2 | 0 |  | Carbon(UD)(Spar Caps)
56964 | FALSE | 46.62 |  | 046620_SW_2_LP | UD Spar Caps | TRUE | FALSE | 0.023 | secdata | 0.001 | 2 | 0 |  | Carbon(UD)(Spar Caps)
56965 | FALSE | 46.62 |  | 046620_SW_2_LP | UD Spar Caps | TRUE | FALSE | 0.024 | secdata | 0.001 | 2 | 0 |  | Carbon(UD)(Spar Caps)
56966 | FALSE | 46.62 |  | 046620_SW_2_LP | UD Spar Caps | TRUE | FALSE | 0.025 | secdata | 0.001 | 2 | 0 |  | Carbon(UD)(Spar Caps)
56967 | FALSE | 46.62 |  | 046620_SW_2_LP | UD Spar Caps | TRUE | FALSE | 0.026 | secdata | 0.001 | 2 | 0 |  | Carbon(UD)(Spar Caps)
56968 | FALSE | 46.62 |  | 046620_SW_2_LP | UD Spar Caps | TRUE | FALSE | 0.027 | secdata | 0.001 | 2 | 0 |  | Carbon(UD)(Spar Caps)
56969 | FALSE | 46.62 |  | 046620_SW_2_LP | UD Spar Caps | TRUE | FALSE | 0.028 | secdata | 0.001 | 2 | 0 |  | Carbon(UD)(Spar Caps)
56970 | No Section | 46.62 | SW_2_LP | 046620_SW_2_LP | UD Spar Caps | TRUE | TRUE | 0.029 | secdata | 0.001 | 2 | 0 |  | Carbon(UD)(Spar Caps)
56971 | FALSE | 46.62 |  | 046620_SW_2_LP |  | TRUE | FALSE | #VALUE! | secoffset | bot
56972 | FALSE | 46.62 |  | 046620_SW_2_LP |  | TRUE | FALSE | #VALUE!
56973 | FALSE | 46.62 |  | 046620_SW_2_LP |  | TRUE | FALSE | #VALUE! | ! 046620_SW_2_LP
56974 | FALSE | 46.62 |  | 046620_SW_2_LP |  | FALSE | FALSE | #VALUE! | sectype | 1826 | shell
56975 | FALSE | 46.62 |  | 046620_SW_2_LP | Gelcoat | FALSE | TRUE | 0.0005 | secdata | 0.0005 | 3 | 0 |  | Gelcoat
56976 | FALSE | 46.62 |  | 046620_SW_2_LP | Triax Shell | FALSE | TRUE | 0.001 | secdata | 0.001 | 6 | 0 |  | triax GFRP(Shell Skin)
56977 | FALSE | 46.62 |  | 046620_SW_2_LP | UD Spar Caps | FALSE | FALSE | 0.001 | secdata | 0.001 | 2 | 0 |  | Carbon(UD)(Spar Caps)
56978 | FALSE | 46.62 |  | 046620_SW_2_LP | UD Spar Caps | FALSE | FALSE | 0.002 | secdata | 0.001 | 2 | 0 |  | Carbon(UD)(Spar Caps)
56979 | FALSE | 46.62 |  | 046620_SW_2_LP | UD Spar Caps | FALSE | FALSE | 0.003 | secdata | 0.001 | 2 | 0 |  | Carbon(UD)(Spar Caps)
56980 | FALSE | 46.62 |  | 046620_SW_2_LP | UD Spar Caps | FALSE | FALSE | 0.004 | secdata | 0.001 | 2 | 0 |  | Carbon(UD)(Spar Caps)
56981 | FALSE | 46.62 |  | 046620_SW_2_LP | UD Spar Caps | FALSE | FALSE | 0.005 | secdata | 0.001 | 2 | 0 |  | Carbon(UD)(Spar Caps)
56982 | FALSE | 46.62 |  | 046620_SW_2_LP | UD Spar Caps | FALSE | FALSE | 0.006 | secdata | 0.001 | 2 | 0 |  | Carbon(UD)(Spar Caps)
56983 | FALSE | 46.62 |  | 046620_SW_2_LP | UD Spar Caps | FALSE | FALSE | 0.007 | secdata | 0.001 | 2 | 0 |  | Carbon(UD)(Spar Caps)
56984 | FALSE | 46.62 |  | 046620_SW_2_LP | UD Spar Caps | FALSE | FALSE | 0.008 | secdata | 0.001 | 2 | 0 |  | Carbon(UD)(Spar Caps)
56985 | FALSE | 46.62 |  | 046620_SW_2_LP | UD Spar Caps | FALSE | FALSE | 0.009 | secdata | 0.001 | 2 | 0 |  | Carbon(UD)(Spar Caps)
56986 | FALSE | 46.62 |  | 046620_SW_2_LP | UD Spar Caps | FALSE | FALSE | 0.01 | secdata | 0.001 | 2 | 0 |  | Carbon(UD)(Spar Caps)
56987 | FALSE | 46.62 |  | 046620_SW_2_LP | UD Spar Caps | FALSE | FALSE | 0.011 | secdata | 0.001 | 2 | 0 |  | Carbon(UD)(Spar Caps)
56988 | FALSE | 46.62 |  | 046620_SW_2_LP | UD Spar Caps | FALSE | FALSE | 0.012 | secdata | 0.001 | 2 | 0 |  | Carbon(UD)(Spar Caps)
56989 | FALSE | 46.62 |  | 046620_SW_2_LP | UD Spar Caps | FALSE | FALSE | 0.013 | secdata | 0.001 | 2 | 0 |  | Carbon(UD)(Spar Caps)
56990 | FALSE | 46.62 |  | 046620_SW_2_LP | UD Spar Caps | FALSE | FALSE | 0.014 | secdata | 0.001 | 2 | 0 |  | Carbon(UD)(Spar Caps)
56991 | FALSE | 46.62 |  | 046620_SW_2_LP | UD Spar Caps | FALSE | FALSE | 0.015 | secdata | 0.001 | 2 | 0 |  | Carbon(UD)(Spar Caps)
56992 | FALSE | 46.62 |  | 046620_SW_2_LP | UD Spar Caps | FALSE | FALSE | 0.016 | secdata | 0.001 | 2 | 0 |  | Carbon(UD)(Spar Caps)
56993 | FALSE | 46.62 |  | 046620_SW_2_LP | UD Spar Caps | FALSE | FALSE | 0.017 | secdata | 0.001 | 2 | 0 |  | Carbon(UD)(Spar Caps)
56994 | FALSE | 46.62 |  | 046620_SW_2_LP | UD Spar Caps | FALSE | FALSE | 0.018 | secdata | 0.001 | 2 | 0 |  | Carbon(UD)(Spar Caps)
56995 | FALSE | 46.62 |  | 046620_SW_2_LP | UD Spar Caps | FALSE | FALSE | 0.019 | secdata | 0.001 | 2 | 0 |  | Carbon(UD)(Spar Caps)
56996 | FALSE | 46.62 |  | 046620_SW_2_LP | UD Spar Caps | FALSE | FALSE | 0.02 | secdata | 0.001 | 2 | 0 |  | Carbon(UD)(Spar Caps)
56997 | FALSE | 46.62 |  | 046620_SW_2_LP | UD Spar Caps | FALSE | FALSE | 0.021 | secdata | 0.001 | 2 | 0 |  | Carbon(UD)(Spar Caps)
56998 | FALSE | 46.62 |  | 046620_SW_2_LP | UD Spar Caps | FALSE | FALSE | 0.022 | secdata | 0.001 | 2 | 0 |  | Carbon(UD)(Spar Caps)
56999 | FALSE | 46.62 |  | 046620_SW_2_LP | UD Spar Caps | FALSE | FALSE | 0.023 | secdata | 0.001 | 2 | 0 |  | Carbon(UD)(Spar Caps)
57000 | FALSE | 46.62 |  | 046620_SW_2_LP | UD Spar Caps | FALSE | FALSE | 0.024 | secdata | 0.001 | 2 | 0 |  | Carbon(UD)(Spar Caps)
57001 | FALSE | 46.62 |  | 046620_SW_2_LP | UD Spar Caps | FALSE | FALSE | 0.025 | secdata | 0.001 | 2 | 0 |  | Carbon(UD)(Spar Caps)
57002 | FALSE | 46.62 |  | 046620_SW_2_LP | UD Spar Caps | FALSE | FALSE | 0.026 | secdata | 0.001 | 2 | 0 |  | Carbon(UD)(Spar Caps)
57003 | FALSE | 46.62 |  | 046620_SW_2_LP | UD Spar Caps | FALSE | FALSE | 0.027 | secdata | 0.001 | 2 | 0 |  | Carbon(UD)(Spar Caps)
57004 | FALSE | 46.62 |  | 046620_SW_2_LP | UD Spar Caps | FALSE | FALSE | 0.028 | secdata | 0.001 | 2 | 0 |  | Carbon(UD)(Spar Caps)
57005 | FALSE | 46.62 |  | 046620_SW_2_LP | UD Spar Caps | FALSE | TRUE | 0.029 | secdata | 0.001 | 2 | 0 |  | Carbon(UD)(Spar Caps)
57006 | FALSE | 46.62 |  | 046620_SW_2_LP |  | FALSE | FALSE | #VALUE! | secoffset | mid
57007 | FALSE | 46.62 |  | 046620_SW_2_LP |  | FALSE | FALSE | #VALUE!
57008 | FALSE | 46.62 |  | 046620_TE-PS-Filler |  | FALSE | FALSE | #VALUE! | ! 046620_TE-PS-Filler
57009 | FALSE | 46.62 |  | 046620_TE-PS-Filler |  | TRUE | FALSE | #VALUE! | sectype | 827 | shell
57010 | No Section | 46.62 | TE-PS-Filler | 046620_TE-PS-Filler | Gelcoat | TRUE | TRUE | 0.0005 | secdata | 0.0005 | 3 | 0 |  | Gelcoat
57011 | No Section | 46.62 | TE-PS-Filler | 046620_TE-PS-Filler | Triax Shell | TRUE | TRUE | 0.001 | secdata | 0.001 | 6 | 0 |  | triax GFRP(Shell Skin)
57012 | FALSE | 46.62 |  | 046620_TE-PS-Filler | BalsaIso | TRUE | FALSE | 0.001 | secdata | 0.001 | 4 | 0 |  | balsa
57013 | FALSE | 46.62 |  | 046620_TE-PS-Filler | BalsaIso | TRUE | FALSE | 0.002 | secdata | 0.001 | 4 | 0 |  | balsa
57014 | FALSE | 46.62 |  | 046620_TE-PS-Filler | BalsaIso | TRUE | FALSE | 0.003 | secdata | 0.001 | 4 | 0 |  | balsa
57015 | FALSE | 46.62 |  | 046620_TE-PS-Filler | BalsaIso | TRUE | FALSE | 0.004 | secdata | 0.001 | 4 | 0 |  | balsa
57016 | FALSE | 46.62 |  | 046620_TE-PS-Filler | BalsaIso | TRUE | FALSE | 0.005 | secdata | 0.001 | 4 | 0 |  | balsa
57017 | FALSE | 46.62 |  | 046620_TE-PS-Filler | BalsaIso | TRUE | FALSE | 0.006 | secdata | 0.001 | 4 | 0 |  | balsa
57018 | FALSE | 46.62 |  | 046620_TE-PS-Filler | BalsaIso | TRUE | FALSE | 0.007 | secdata | 0.001 | 4 | 0 |  | balsa
57019 | FALSE | 46.62 |  | 046620_TE-PS-Filler | BalsaIso | TRUE | FALSE | 0.008 | secdata | 0.001 | 4 | 0 |  | balsa
57020 | No Section | 46.62 | TE-PS-Filler | 046620_TE-PS-Filler | BalsaIso | TRUE | TRUE | 0.009 | secdata | 0.001 | 4 | 0 |  | balsa
57021 | FALSE | 46.62 |  | 046620_TE-PS-Filler |  | TRUE | FALSE | #VALUE! | secoffset | bot
57022 | FALSE | 46.62 |  | 046620_TE-PS-Filler |  | TRUE | FALSE | #VALUE!
57023 | FALSE | 46.62 |  | 046620_TE-PS-Filler |  | TRUE | FALSE | #VALUE! | ! 046620_TE-PS-Filler
57024 | FALSE | 46.62 |  | 046620_TE-PS-Filler |  | FALSE | FALSE | #VALUE! | sectype | 1827 | shell
57025 | FALSE | 46.62 |  | 046620_TE-PS-Filler | Gelcoat | FALSE | TRUE | 0.0005 | secdata | 0.0005 | 3 | 0 |  | Gelcoat
57026 | FALSE | 46.62 |  | 046620_TE-PS-Filler | Triax Shell | FALSE | TRUE | 0.001 | secdata | 0.001 | 6 | 0 |  | triax GFRP(Shell Skin)
57027 | FALSE | 46.62 |  | 046620_TE-PS-Filler | BalsaIso | FALSE | FALSE | 0.001 | secdata | 0.001 | 4 | 0 |  | balsa
57028 | FALSE | 46.62 |  | 046620_TE-PS-Filler | BalsaIso | FALSE | FALSE | 0.002 | secdata | 0.001 | 4 | 0 |  | balsa
57029 | FALSE | 46.62 |  | 046620_TE-PS-Filler | BalsaIso | FALSE | FALSE | 0.003 | secdata | 0.001 | 4 | 0 |  | balsa
57030 | FALSE | 46.62 |  | 046620_TE-PS-Filler | BalsaIso | FALSE | FALSE | 0.004 | secdata | 0.001 | 4 | 0 |  | balsa
57031 | FALSE | 46.62 |  | 046620_TE-PS-Filler | BalsaIso | FALSE | FALSE | 0.005 | secdata | 0.001 | 4 | 0 |  | balsa
57032 | FALSE | 46.62 |  | 046620_TE-PS-Filler | BalsaIso | FALSE | FALSE | 0.006 | secdata | 0.001 | 4 | 0 |  | balsa
57033 | FALSE | 46.62 |  | 046620_TE-PS-Filler | BalsaIso | FALSE | FALSE | 0.007 | secdata | 0.001 | 4 | 0 |  | balsa
57034 | FALSE | 46.62 |  | 046620_TE-PS-Filler | BalsaIso | FALSE | FALSE | 0.008 | secdata | 0.001 | 4 | 0 |  | balsa
57035 | FALSE | 46.62 |  | 046620_TE-PS-Filler | BalsaIso | FALSE | TRUE | 0.009 | secdata | 0.001 | 4 | 0 |  | balsa
57036 | FALSE | 46.62 |  | 046620_TE-PS-Filler |  | FALSE | FALSE | #VALUE! | secoffset | mid
57037 | FALSE | 46.62 |  | 046620_TE-PS-Filler |  | FALSE | FALSE | #VALUE!
57038 | FALSE | 46.62 |  | 046620_TE_SS_filler |  | FALSE | FALSE | #VALUE! | ! 046620_TE_SS_filler
57039 | FALSE | 46.62 |  | 046620_TE_SS_filler |  | TRUE | FALSE | #VALUE! | sectype | 828 | shell
57040 | No Section | 46.62 | TE_SS_filler | 046620_TE_SS_filler | Gelcoat | TRUE | TRUE | 0.0005 | secdata | 0.0005 | 3 | 0 |  | Gelcoat
57041 | No Section | 46.62 | TE_SS_filler | 046620_TE_SS_filler | Triax Shell | TRUE | TRUE | 0.001 | secdata | 0.001 | 6 | 0 |  | triax GFRP(Shell Skin)
57042 | FALSE | 46.62 |  | 046620_TE_SS_filler | BalsaIso | TRUE | FALSE | 0.001 | secdata | 0.001 | 4 | 0 |  | balsa
57043 | FALSE | 46.62 |  | 046620_TE_SS_filler | BalsaIso | TRUE | FALSE | 0.002 | secdata | 0.001 | 4 | 0 |  | balsa
57044 | FALSE | 46.62 |  | 046620_TE_SS_filler | BalsaIso | TRUE | FALSE | 0.003 | secdata | 0.001 | 4 | 0 |  | balsa
57045 | FALSE | 46.62 |  | 046620_TE_SS_filler | BalsaIso | TRUE | FALSE | 0.004 | secdata | 0.001 | 4 | 0 |  | balsa
57046 | FALSE | 46.62 |  | 046620_TE_SS_filler | BalsaIso | TRUE | FALSE | 0.005 | secdata | 0.001 | 4 | 0 |  | balsa
57047 | FALSE | 46.62 |  | 046620_TE_SS_filler | BalsaIso | TRUE | FALSE | 0.006 | secdata | 0.001 | 4 | 0 |  | balsa
57048 | FALSE | 46.62 |  | 046620_TE_SS_filler | BalsaIso | TRUE | FALSE | 0.007 | secdata | 0.001 | 4 | 0 |  | balsa
57049 | FALSE | 46.62 |  | 046620_TE_SS_filler | BalsaIso | TRUE | FALSE | 0.008 | secdata | 0.001 | 4 | 0 |  | balsa
57050 | FALSE | 46.62 |  | 046620_TE_SS_filler | BalsaIso | TRUE | FALSE | 0.009 | secdata | 0.001 | 4 | 0 |  | balsa
57051 | FALSE | 46.62 |  | 046620_TE_SS_filler | BalsaIso | TRUE | FALSE | 0.01 | secdata | 0.001 | 4 | 0 |  | balsa
57052 | FALSE | 46.62 |  | 046620_TE_SS_filler | BalsaIso | TRUE | FALSE | 0.011 | secdata | 0.001 | 4 | 0 |  | balsa
57053 | FALSE | 46.62 |  | 046620_TE_SS_filler | BalsaIso | TRUE | FALSE | 0.012 | secdata | 0.001 | 4 | 0 |  | balsa
57054 | FALSE | 46.62 |  | 046620_TE_SS_filler | BalsaIso | TRUE | FALSE | 0.013 | secdata | 0.001 | 4 | 0 |  | balsa
57055 | FALSE | 46.62 |  | 046620_TE_SS_filler | BalsaIso | TRUE | FALSE | 0.014 | secdata | 0.001 | 4 | 0 |  | balsa
57056 | FALSE | 46.62 |  | 046620_TE_SS_filler | BalsaIso | TRUE | FALSE | 0.015 | secdata | 0.001 | 4 | 0 |  | balsa
57057 | FALSE | 46.62 |  | 046620_TE_SS_filler | BalsaIso | TRUE | FALSE | 0.016 | secdata | 0.001 | 4 | 0 |  | balsa
57058 | No Section | 46.62 | TE_SS_filler | 046620_TE_SS_filler | BalsaIso | TRUE | TRUE | 0.017 | secdata | 0.001 | 4 | 0 |  | balsa
57059 | FALSE | 46.62 |  | 046620_TE_SS_filler |  | TRUE | FALSE | #VALUE! | secoffset | bot
57060 | FALSE | 46.62 |  | 046620_TE_SS_filler |  | TRUE | FALSE | #VALUE!
57061 | FALSE | 46.62 |  | 046620_TE_SS_filler |  | TRUE | FALSE | #VALUE! | ! 046620_TE_SS_filler
57062 | FALSE | 46.62 |  | 046620_TE_SS_filler |  | FALSE | FALSE | #VALUE! | sectype | 1828 | shell
57063 | FALSE | 46.62 |  | 046620_TE_SS_filler | Gelcoat | FALSE | TRUE | 0.0005 | secdata | 0.0005 | 3 | 0 |  | Gelcoat
57064 | FALSE | 46.62 |  | 046620_TE_SS_filler | Triax Shell | FALSE | TRUE | 0.001 | secdata | 0.001 | 6 | 0 |  | triax GFRP(Shell Skin)
57065 | FALSE | 46.62 |  | 046620_TE_SS_filler | BalsaIso | FALSE | FALSE | 0.001 | secdata | 0.001 | 4 | 0 |  | balsa
57066 | FALSE | 46.62 |  | 046620_TE_SS_filler | BalsaIso | FALSE | FALSE | 0.002 | secdata | 0.001 | 4 | 0 |  | balsa
57067 | FALSE | 46.62 |  | 046620_TE_SS_filler | BalsaIso | FALSE | FALSE | 0.003 | secdata | 0.001 | 4 | 0 |  | balsa
57068 | FALSE | 46.62 |  | 046620_TE_SS_filler | BalsaIso | FALSE | FALSE | 0.004 | secdata | 0.001 | 4 | 0 |  | balsa
57069 | FALSE | 46.62 |  | 046620_TE_SS_filler | BalsaIso | FALSE | FALSE | 0.005 | secdata | 0.001 | 4 | 0 |  | balsa
57070 | FALSE | 46.62 |  | 046620_TE_SS_filler | BalsaIso | FALSE | FALSE | 0.006 | secdata | 0.001 | 4 | 0 |  | balsa
57071 | FALSE | 46.62 |  | 046620_TE_SS_filler | BalsaIso | FALSE | FALSE | 0.007 | secdata | 0.001 | 4 | 0 |  | balsa
57072 | FALSE | 46.62 |  | 046620_TE_SS_filler | BalsaIso | FALSE | FALSE | 0.008 | secdata | 0.001 | 4 | 0 |  | balsa
57073 | FALSE | 46.62 |  | 046620_TE_SS_filler | BalsaIso | FALSE | FALSE | 0.009 | secdata | 0.001 | 4 | 0 |  | balsa
57074 | FALSE | 46.62 |  | 046620_TE_SS_filler | BalsaIso | FALSE | FALSE | 0.01 | secdata | 0.001 | 4 | 0 |  | balsa
57075 | FALSE | 46.62 |  | 046620_TE_SS_filler | BalsaIso | FALSE | FALSE | 0.011 | secdata | 0.001 | 4 | 0 |  | balsa
57076 | FALSE | 46.62 |  | 046620_TE_SS_filler | BalsaIso | FALSE | FALSE | 0.012 | secdata | 0.001 | 4 | 0 |  | balsa
57077 | FALSE | 46.62 |  | 046620_TE_SS_filler | BalsaIso | FALSE | FALSE | 0.013 | secdata | 0.001 | 4 | 0 |  | balsa
57078 | FALSE | 46.62 |  | 046620_TE_SS_filler | BalsaIso | FALSE | FALSE | 0.014 | secdata | 0.001 | 4 | 0 |  | balsa
57079 | FALSE | 46.62 |  | 046620_TE_SS_filler | BalsaIso | FALSE | FALSE | 0.015 | secdata | 0.001 | 4 | 0 |  | balsa
57080 | FALSE | 46.62 |  | 046620_TE_SS_filler | BalsaIso | FALSE | FALSE | 0.016 | secdata | 0.001 | 4 | 0 |  | balsa
57081 | FALSE | 46.62 |  | 046620_TE_SS_filler | BalsaIso | FALSE | TRUE | 0.017 | secdata | 0.001 | 4 | 0 |  | balsa
57082 | FALSE | 46.62 |  | 046620_TE_SS_filler |  | FALSE | FALSE | #VALUE! | secoffset | mid
57083 | FALSE | 46.62 |  | 046620_TE_SS_filler |  | FALSE | FALSE | #VALUE!
57084 | FALSE | 47.88 |  | 047880_HP_CAP |  | FALSE | FALSE | #VALUE! | ! 047880_HP_CAP
57085 | FALSE | 47.88 |  | 047880_HP_CAP |  | TRUE | FALSE | #VALUE! | sectype | 829 | shell
57086 | No Section | 47.88 | HP_CAP | 047880_HP_CAP | Gelcoat | TRUE | TRUE | 0.0005 | secdata | 0.0005 | 3 | 0 |  | Gelcoat
57087 | No Section | 47.88 | HP_CAP | 047880_HP_CAP | Triax Shell | TRUE | TRUE | 0.001 | secdata | 0.001 | 6 | 0 |  | triax GFRP(Shell Skin)
57088 | FALSE | 47.88 |  | 047880_HP_CAP | UD Spar Caps | TRUE | FALSE | 0.001 | secdata | 0.001 | 2 | 0 |  | Carbon(UD)(Spar Caps)
57089 | FALSE | 47.88 |  | 047880_HP_CAP | UD Spar Caps | TRUE | FALSE | 0.002 | secdata | 0.001 | 2 | 0 |  | Carbon(UD)(Spar Caps)
57090 | FALSE | 47.88 |  | 047880_HP_CAP | UD Spar Caps | TRUE | FALSE | 0.003 | secdata | 0.001 | 2 | 0 |  | Carbon(UD)(Spar Caps)
57091 | FALSE | 47.88 |  | 047880_HP_CAP | UD Spar Caps | TRUE | FALSE | 0.004 | secdata | 0.001 | 2 | 0 |  | Carbon(UD)(Spar Caps)
57092 | FALSE | 47.88 |  | 047880_HP_CAP | UD Spar Caps | TRUE | FALSE | 0.005 | secdata | 0.001 | 2 | 0 |  | Carbon(UD)(Spar Caps)
57093 | FALSE | 47.88 |  | 047880_HP_CAP | UD Spar Caps | TRUE | FALSE | 0.006 | secdata | 0.001 | 2 | 0 |  | Carbon(UD)(Spar Caps)
57094 | FALSE | 47.88 |  | 047880_HP_CAP | UD Spar Caps | TRUE | FALSE | 0.007 | secdata | 0.001 | 2 | 0 |  | Carbon(UD)(Spar Caps)
57095 | FALSE | 47.88 |  | 047880_HP_CAP | UD Spar Caps | TRUE | FALSE | 0.008 | secdata | 0.001 | 2 | 0 |  | Carbon(UD)(Spar Caps)
57096 | FALSE | 47.88 |  | 047880_HP_CAP | UD Spar Caps | TRUE | FALSE | 0.009 | secdata | 0.001 | 2 | 0 |  | Carbon(UD)(Spar Caps)
57097 | FALSE | 47.88 |  | 047880_HP_CAP | UD Spar Caps | TRUE | FALSE | 0.01 | secdata | 0.001 | 2 | 0 |  | Carbon(UD)(Spar Caps)
57098 | FALSE | 47.88 |  | 047880_HP_CAP | UD Spar Caps | TRUE | FALSE | 0.011 | secdata | 0.001 | 2 | 0 |  | Carbon(UD)(Spar Caps)
57099 | FALSE | 47.88 |  | 047880_HP_CAP | UD Spar Caps | TRUE | FALSE | 0.012 | secdata | 0.001 | 2 | 0 |  | Carbon(UD)(Spar Caps)
57100 | FALSE | 47.88 |  | 047880_HP_CAP | UD Spar Caps | TRUE | FALSE | 0.013 | secdata | 0.001 | 2 | 0 |  | Carbon(UD)(Spar Caps)
57101 | FALSE | 47.88 |  | 047880_HP_CAP | UD Spar Caps | TRUE | FALSE | 0.014 | secdata | 0.001 | 2 | 0 |  | Carbon(UD)(Spar Caps)
57102 | FALSE | 47.88 |  | 047880_HP_CAP | UD Spar Caps | TRUE | FALSE | 0.015 | secdata | 0.001 | 2 | 0 |  | Carbon(UD)(Spar Caps)
57103 | FALSE | 47.88 |  | 047880_HP_CAP | UD Spar Caps | TRUE | FALSE | 0.016 | secdata | 0.001 | 2 | 0 |  | Carbon(UD)(Spar Caps)
57104 | FALSE | 47.88 |  | 047880_HP_CAP | UD Spar Caps | TRUE | FALSE | 0.017 | secdata | 0.001 | 2 | 0 |  | Carbon(UD)(Spar Caps)
57105 | FALSE | 47.88 |  | 047880_HP_CAP | UD Spar Caps | TRUE | FALSE | 0.018 | secdata | 0.001 | 2 | 0 |  | Carbon(UD)(Spar Caps)
57106 | FALSE | 47.88 |  | 047880_HP_CAP | UD Spar Caps | TRUE | FALSE | 0.019 | secdata | 0.001 | 2 | 0 |  | Carbon(UD)(Spar Caps)
57107 | FALSE | 47.88 |  | 047880_HP_CAP | UD Spar Caps | TRUE | FALSE | 0.02 | secdata | 0.001 | 2 | 0 |  | Carbon(UD)(Spar Caps)
57108 | FALSE | 47.88 |  | 047880_HP_CAP | UD Spar Caps | TRUE | FALSE | 0.021 | secdata | 0.001 | 2 | 0 |  | Carbon(UD)(Spar Caps)
57109 | FALSE | 47.88 |  | 047880_HP_CAP | UD Spar Caps | TRUE | FALSE | 0.022 | secdata | 0.001 | 2 | 0 |  | Carbon(UD)(Spar Caps)
57110 | FALSE | 47.88 |  | 047880_HP_CAP | UD Spar Caps | TRUE | FALSE | 0.023 | secdata | 0.001 | 2 | 0 |  | Carbon(UD)(Spar Caps)
57111 | FALSE | 47.88 |  | 047880_HP_CAP | UD Spar Caps | TRUE | FALSE | 0.024 | secdata | 0.001 | 2 | 0 |  | Carbon(UD)(Spar Caps)
57112 | FALSE | 47.88 |  | 047880_HP_CAP | UD Spar Caps | TRUE | FALSE | 0.025 | secdata | 0.001 | 2 | 0 |  | Carbon(UD)(Spar Caps)
57113 | FALSE | 47.88 |  | 047880_HP_CAP | UD Spar Caps | TRUE | FALSE | 0.026 | secdata | 0.001 | 2 | 0 |  | Carbon(UD)(Spar Caps)
57114 | FALSE | 47.88 |  | 047880_HP_CAP | UD Spar Caps | TRUE | FALSE | 0.027 | secdata | 0.001 | 2 | 0 |  | Carbon(UD)(Spar Caps)
57115 | FALSE | 47.88 |  | 047880_HP_CAP | UD Spar Caps | TRUE | FALSE | 0.028 | secdata | 0.001 | 2 | 0 |  | Carbon(UD)(Spar Caps)
57116 | No Section | 47.88 | HP_CAP | 047880_HP_CAP | UD Spar Caps | TRUE | TRUE | 0.029 | secdata | 0.001 | 2 | 0 |  | Carbon(UD)(Spar Caps)
57117 | FALSE | 47.88 |  | 047880_HP_CAP |  | TRUE | FALSE | #VALUE! | secoffset | bot
57118 | FALSE | 47.88 |  | 047880_HP_CAP |  | TRUE | FALSE | #VALUE!
57119 | FALSE | 47.88 |  | 047880_HP_CAP |  | TRUE | FALSE | #VALUE! | ! 047880_HP_CAP
57120 | FALSE | 47.88 |  | 047880_HP_CAP |  | FALSE | FALSE | #VALUE! | sectype | 1829 | shell
57121 | FALSE | 47.88 |  | 047880_HP_CAP | Gelcoat | FALSE | TRUE | 0.0005 | secdata | 0.0005 | 3 | 0 |  | Gelcoat
57122 | FALSE | 47.88 |  | 047880_HP_CAP | Triax Shell | FALSE | TRUE | 0.001 | secdata | 0.001 | 6 | 0 |  | triax GFRP(Shell Skin)
57123 | FALSE | 47.88 |  | 047880_HP_CAP | UD Spar Caps | FALSE | FALSE | 0.001 | secdata | 0.001 | 2 | 0 |  | Carbon(UD)(Spar Caps)
57124 | FALSE | 47.88 |  | 047880_HP_CAP | UD Spar Caps | FALSE | FALSE | 0.002 | secdata | 0.001 | 2 | 0 |  | Carbon(UD)(Spar Caps)
57125 | FALSE | 47.88 |  | 047880_HP_CAP | UD Spar Caps | FALSE | FALSE | 0.003 | secdata | 0.001 | 2 | 0 |  | Carbon(UD)(Spar Caps)
57126 | FALSE | 47.88 |  | 047880_HP_CAP | UD Spar Caps | FALSE | FALSE | 0.004 | secdata | 0.001 | 2 | 0 |  | Carbon(UD)(Spar Caps)
57127 | FALSE | 47.88 |  | 047880_HP_CAP | UD Spar Caps | FALSE | FALSE | 0.005 | secdata | 0.001 | 2 | 0 |  | Carbon(UD)(Spar Caps)
57128 | FALSE | 47.88 |  | 047880_HP_CAP | UD Spar Caps | FALSE | FALSE | 0.006 | secdata | 0.001 | 2 | 0 |  | Carbon(UD)(Spar Caps)
57129 | FALSE | 47.88 |  | 047880_HP_CAP | UD Spar Caps | FALSE | FALSE | 0.007 | secdata | 0.001 | 2 | 0 |  | Carbon(UD)(Spar Caps)
57130 | FALSE | 47.88 |  | 047880_HP_CAP | UD Spar Caps | FALSE | FALSE | 0.008 | secdata | 0.001 | 2 | 0 |  | Carbon(UD)(Spar Caps)
57131 | FALSE | 47.88 |  | 047880_HP_CAP | UD Spar Caps | FALSE | FALSE | 0.009 | secdata | 0.001 | 2 | 0 |  | Carbon(UD)(Spar Caps)
57132 | FALSE | 47.88 |  | 047880_HP_CAP | UD Spar Caps | FALSE | FALSE | 0.01 | secdata | 0.001 | 2 | 0 |  | Carbon(UD)(Spar Caps)
57133 | FALSE | 47.88 |  | 047880_HP_CAP | UD Spar Caps | FALSE | FALSE | 0.011 | secdata | 0.001 | 2 | 0 |  | Carbon(UD)(Spar Caps)
57134 | FALSE | 47.88 |  | 047880_HP_CAP | UD Spar Caps | FALSE | FALSE | 0.012 | secdata | 0.001 | 2 | 0 |  | Carbon(UD)(Spar Caps)
57135 | FALSE | 47.88 |  | 047880_HP_CAP | UD Spar Caps | FALSE | FALSE | 0.013 | secdata | 0.001 | 2 | 0 |  | Carbon(UD)(Spar Caps)
57136 | FALSE | 47.88 |  | 047880_HP_CAP | UD Spar Caps | FALSE | FALSE | 0.014 | secdata | 0.001 | 2 | 0 |  | Carbon(UD)(Spar Caps)
57137 | FALSE | 47.88 |  | 047880_HP_CAP | UD Spar Caps | FALSE | FALSE | 0.015 | secdata | 0.001 | 2 | 0 |  | Carbon(UD)(Spar Caps)
57138 | FALSE | 47.88 |  | 047880_HP_CAP | UD Spar Caps | FALSE | FALSE | 0.016 | secdata | 0.001 | 2 | 0 |  | Carbon(UD)(Spar Caps)
57139 | FALSE | 47.88 |  | 047880_HP_CAP | UD Spar Caps | FALSE | FALSE | 0.017 | secdata | 0.001 | 2 | 0 |  | Carbon(UD)(Spar Caps)
57140 | FALSE | 47.88 |  | 047880_HP_CAP | UD Spar Caps | FALSE | FALSE | 0.018 | secdata | 0.001 | 2 | 0 |  | Carbon(UD)(Spar Caps)
57141 | FALSE | 47.88 |  | 047880_HP_CAP | UD Spar Caps | FALSE | FALSE | 0.019 | secdata | 0.001 | 2 | 0 |  | Carbon(UD)(Spar Caps)
57142 | FALSE | 47.88 |  | 047880_HP_CAP | UD Spar Caps | FALSE | FALSE | 0.02 | secdata | 0.001 | 2 | 0 |  | Carbon(UD)(Spar Caps)
57143 | FALSE | 47.88 |  | 047880_HP_CAP | UD Spar Caps | FALSE | FALSE | 0.021 | secdata | 0.001 | 2 | 0 |  | Carbon(UD)(Spar Caps)
57144 | FALSE | 47.88 |  | 047880_HP_CAP | UD Spar Caps | FALSE | FALSE | 0.022 | secdata | 0.001 | 2 | 0 |  | Carbon(UD)(Spar Caps)
57145 | FALSE | 47.88 |  | 047880_HP_CAP | UD Spar Caps | FALSE | FALSE | 0.023 | secdata | 0.001 | 2 | 0 |  | Carbon(UD)(Spar Caps)
57146 | FALSE | 47.88 |  | 047880_HP_CAP | UD Spar Caps | FALSE | FALSE | 0.024 | secdata | 0.001 | 2 | 0 |  | Carbon(UD)(Spar Caps)
57147 | FALSE | 47.88 |  | 047880_HP_CAP | UD Spar Caps | FALSE | FALSE | 0.025 | secdata | 0.001 | 2 | 0 |  | Carbon(UD)(Spar Caps)
57148 | FALSE | 47.88 |  | 047880_HP_CAP | UD Spar Caps | FALSE | FALSE | 0.026 | secdata | 0.001 | 2 | 0 |  | Carbon(UD)(Spar Caps)
57149 | FALSE | 47.88 |  | 047880_HP_CAP | UD Spar Caps | FALSE | FALSE | 0.027 | secdata | 0.001 | 2 | 0 |  | Carbon(UD)(Spar Caps)
57150 | FALSE | 47.88 |  | 047880_HP_CAP | UD Spar Caps | FALSE | FALSE | 0.028 | secdata | 0.001 | 2 | 0 |  | Carbon(UD)(Spar Caps)
57151 | FALSE | 47.88 |  | 047880_HP_CAP | UD Spar Caps | FALSE | TRUE | 0.029 | secdata | 0.001 | 2 | 0 |  | Carbon(UD)(Spar Caps)
57152 | FALSE | 47.88 |  | 047880_HP_CAP |  | FALSE | FALSE | #VALUE! | secoffset | mid
57153 | FALSE | 47.88 |  | 047880_HP_CAP |  | FALSE | FALSE | #VALUE!
57154 | FALSE | 47.88 |  | 047880_HP_FLAT |  | FALSE | FALSE | #VALUE! | ! 047880_HP_FLAT
57155 | FALSE | 47.88 |  | 047880_HP_FLAT |  | TRUE | FALSE | #VALUE! | sectype | 830 | shell
57156 | No Section | 47.88 | HP_FLAT | 047880_HP_FLAT | Gelcoat | TRUE | TRUE | 0.0005 | secdata | 0.0005 | 3 | 0 |  | Gelcoat
57157 | No Section | 47.88 | HP_FLAT | 047880_HP_FLAT | Triax Shell | TRUE | TRUE | 0.001 | secdata | 0.001 | 6 | 0 |  | triax GFRP(Shell Skin)
57158 | No Section | 47.88 | HP_FLAT | 047880_HP_FLAT | UD LE/TE | TRUE | TRUE | 0.001 | secdata | 0.001 | 1 | 0 |  | Carbon(UD)(LE/TE)
57159 | FALSE | 47.88 |  | 047880_HP_FLAT |  | TRUE | FALSE | #VALUE! | secoffset | bot
57160 | FALSE | 47.88 |  | 047880_HP_FLAT |  | TRUE | FALSE | #VALUE!
57161 | FALSE | 47.88 |  | 047880_HP_FLAT |  | TRUE | FALSE | #VALUE! | ! 047880_HP_FLAT
57162 | FALSE | 47.88 |  | 047880_HP_FLAT |  | FALSE | FALSE | #VALUE! | sectype | 1830 | shell
57163 | FALSE | 47.88 |  | 047880_HP_FLAT | Gelcoat | FALSE | TRUE | 0.0005 | secdata | 0.0005 | 3 | 0 |  | Gelcoat
57164 | FALSE | 47.88 |  | 047880_HP_FLAT | Triax Shell | FALSE | TRUE | 0.001 | secdata | 0.001 | 6 | 0 |  | triax GFRP(Shell Skin)
57165 | FALSE | 47.88 |  | 047880_HP_FLAT | UD LE/TE | FALSE | TRUE | 0.001 | secdata | 0.001 | 1 | 0 |  | Carbon(UD)(LE/TE)
57166 | FALSE | 47.88 |  | 047880_HP_FLAT |  | FALSE | FALSE | #VALUE! | secoffset | mid
57167 | FALSE | 47.88 |  | 047880_HP_FLAT |  | FALSE | FALSE | #VALUE!
57168 | FALSE | 47.88 |  | 047880_HP_LE_REINF |  | FALSE | FALSE | #VALUE! | ! 047880_HP_LE_REINF
57169 | FALSE | 47.88 |  | 047880_HP_LE_REINF |  | TRUE | FALSE | #VALUE! | sectype | 831 | shell
57170 | No Section | 47.88 | HP_LE_REINF | 047880_HP_LE_REINF | Gelcoat | TRUE | TRUE | 0.0005 | secdata | 0.0005 | 3 | 0 |  | Gelcoat
57171 | No Section | 47.88 | HP_LE_REINF | 047880_HP_LE_REINF | Triax Shell | TRUE | TRUE | 0.001 | secdata | 0.001 | 6 | 0 |  | triax GFRP(Shell Skin)
57172 | No Section | 47.88 | HP_LE_REINF | 047880_HP_LE_REINF | UD LE/TE | TRUE | TRUE | 0.001 | secdata | 0.001 | 1 | 0 |  | Carbon(UD)(LE/TE)
57173 | FALSE | 47.88 |  | 047880_HP_LE_REINF |  | TRUE | FALSE | #VALUE! | secoffset | bot
57174 | FALSE | 47.88 |  | 047880_HP_LE_REINF |  | TRUE | FALSE | #VALUE!
57175 | FALSE | 47.88 |  | 047880_HP_LE_REINF |  | TRUE | FALSE | #VALUE! | ! 047880_HP_LE_REINF
57176 | FALSE | 47.88 |  | 047880_HP_LE_REINF |  | FALSE | FALSE | #VALUE! | sectype | 1831 | shell
57177 | FALSE | 47.88 |  | 047880_HP_LE_REINF | Gelcoat | FALSE | TRUE | 0.0005 | secdata | 0.0005 | 3 | 0 |  | Gelcoat
57178 | FALSE | 47.88 |  | 047880_HP_LE_REINF | Triax Shell | FALSE | TRUE | 0.001 | secdata | 0.001 | 6 | 0 |  | triax GFRP(Shell Skin)
57179 | FALSE | 47.88 |  | 047880_HP_LE_REINF | UD LE/TE | FALSE | TRUE | 0.001 | secdata | 0.001 | 1 | 0 |  | Carbon(UD)(LE/TE)
57180 | FALSE | 47.88 |  | 047880_HP_LE_REINF |  | FALSE | FALSE | #VALUE! | secoffset | mid
57181 | FALSE | 47.88 |  | 047880_HP_LE_REINF |  | FALSE | FALSE | #VALUE!
57182 | FALSE | 47.88 |  | 047880_HP_TE_REINF |  | FALSE | FALSE | #VALUE! | ! 047880_HP_TE_REINF
57183 | FALSE | 47.88 |  | 047880_HP_TE_REINF |  | TRUE | FALSE | #VALUE! | sectype | 832 | shell
57184 | No Section | 47.88 | HP_TE_REINF | 047880_HP_TE_REINF | Gelcoat | TRUE | TRUE | 0.0005 | secdata | 0.0005 | 3 | 0 |  | Gelcoat
57185 | No Section | 47.88 | HP_TE_REINF | 047880_HP_TE_REINF | Triax Shell | TRUE | TRUE | 0.001 | secdata | 0.001 | 6 | 0 |  | triax GFRP(Shell Skin)
57186 | No Section | 47.88 | HP_TE_REINF | 047880_HP_TE_REINF | UD LE/TE | TRUE | TRUE | 0.001 | secdata | 0.001 | 1 | 0 |  | Carbon(UD)(LE/TE)
57187 | FALSE | 47.88 |  | 047880_HP_TE_REINF |  | TRUE | FALSE | #VALUE! | secoffset | bot
57188 | FALSE | 47.88 |  | 047880_HP_TE_REINF |  | TRUE | FALSE | #VALUE!
57189 | FALSE | 47.88 |  | 047880_HP_TE_REINF |  | TRUE | FALSE | #VALUE! | ! 047880_HP_TE_REINF
57190 | FALSE | 47.88 |  | 047880_HP_TE_REINF |  | FALSE | FALSE | #VALUE! | sectype | 1832 | shell
57191 | FALSE | 47.88 |  | 047880_HP_TE_REINF | Gelcoat | FALSE | TRUE | 0.0005 | secdata | 0.0005 | 3 | 0 |  | Gelcoat
57192 | FALSE | 47.88 |  | 047880_HP_TE_REINF | Triax Shell | FALSE | TRUE | 0.001 | secdata | 0.001 | 6 | 0 |  | triax GFRP(Shell Skin)
57193 | FALSE | 47.88 |  | 047880_HP_TE_REINF | UD LE/TE | FALSE | TRUE | 0.001 | secdata | 0.001 | 1 | 0 |  | Carbon(UD)(LE/TE)
57194 | FALSE | 47.88 |  | 047880_HP_TE_REINF |  | FALSE | FALSE | #VALUE! | secoffset | mid
57195 | FALSE | 47.88 |  | 047880_HP_TE_REINF |  | FALSE | FALSE | #VALUE!
57196 | FALSE | 47.88 |  | 047880_LE_PS_filler |  | FALSE | FALSE | #VALUE! | ! 047880_LE_PS_filler
57197 | FALSE | 47.88 |  | 047880_LE_PS_filler |  | TRUE | FALSE | #VALUE! | sectype | 833 | shell
57198 | No Section | 47.88 | LE_PS_filler | 047880_LE_PS_filler | Gelcoat | TRUE | TRUE | 0.0005 | secdata | 0.0005 | 3 | 0 |  | Gelcoat
57199 | No Section | 47.88 | LE_PS_filler | 047880_LE_PS_filler | Triax Shell | TRUE | TRUE | 0.001 | secdata | 0.001 | 6 | 0 |  | triax GFRP(Shell Skin)
57200 | FALSE | 47.88 |  | 047880_LE_PS_filler | BalsaIso | TRUE | FALSE | 0.001 | secdata | 0.001 | 4 | 0 |  | balsa
57201 | FALSE | 47.88 |  | 047880_LE_PS_filler | BalsaIso | TRUE | FALSE | 0.002 | secdata | 0.001 | 4 | 0 |  | balsa
57202 | FALSE | 47.88 |  | 047880_LE_PS_filler | BalsaIso | TRUE | FALSE | 0.003 | secdata | 0.001 | 4 | 0 |  | balsa
57203 | FALSE | 47.88 |  | 047880_LE_PS_filler | BalsaIso | TRUE | FALSE | 0.004 | secdata | 0.001 | 4 | 0 |  | balsa
57204 | FALSE | 47.88 |  | 047880_LE_PS_filler | BalsaIso | TRUE | FALSE | 0.005 | secdata | 0.001 | 4 | 0 |  | balsa
57205 | FALSE | 47.88 |  | 047880_LE_PS_filler | BalsaIso | TRUE | FALSE | 0.006 | secdata | 0.001 | 4 | 0 |  | balsa
57206 | No Section | 47.88 | LE_PS_filler | 047880_LE_PS_filler | BalsaIso | TRUE | TRUE | 0.007 | secdata | 0.001 | 4 | 0 |  | balsa
57207 | FALSE | 47.88 |  | 047880_LE_PS_filler |  | TRUE | FALSE | #VALUE! | secoffset | bot
57208 | FALSE | 47.88 |  | 047880_LE_PS_filler |  | TRUE | FALSE | #VALUE!
57209 | FALSE | 47.88 |  | 047880_LE_PS_filler |  | TRUE | FALSE | #VALUE! | ! 047880_LE_PS_filler
57210 | FALSE | 47.88 |  | 047880_LE_PS_filler |  | FALSE | FALSE | #VALUE! | sectype | 1833 | shell
57211 | FALSE | 47.88 |  | 047880_LE_PS_filler | Gelcoat | FALSE | TRUE | 0.0005 | secdata | 0.0005 | 3 | 0 |  | Gelcoat
57212 | FALSE | 47.88 |  | 047880_LE_PS_filler | Triax Shell | FALSE | TRUE | 0.001 | secdata | 0.001 | 6 | 0 |  | triax GFRP(Shell Skin)
57213 | FALSE | 47.88 |  | 047880_LE_PS_filler | BalsaIso | FALSE | FALSE | 0.001 | secdata | 0.001 | 4 | 0 |  | balsa
57214 | FALSE | 47.88 |  | 047880_LE_PS_filler | BalsaIso | FALSE | FALSE | 0.002 | secdata | 0.001 | 4 | 0 |  | balsa
57215 | FALSE | 47.88 |  | 047880_LE_PS_filler | BalsaIso | FALSE | FALSE | 0.003 | secdata | 0.001 | 4 | 0 |  | balsa
57216 | FALSE | 47.88 |  | 047880_LE_PS_filler | BalsaIso | FALSE | FALSE | 0.004 | secdata | 0.001 | 4 | 0 |  | balsa
57217 | FALSE | 47.88 |  | 047880_LE_PS_filler | BalsaIso | FALSE | FALSE | 0.005 | secdata | 0.001 | 4 | 0 |  | balsa
57218 | FALSE | 47.88 |  | 047880_LE_PS_filler | BalsaIso | FALSE | FALSE | 0.006 | secdata | 0.001 | 4 | 0 |  | balsa
57219 | FALSE | 47.88 |  | 047880_LE_PS_filler | BalsaIso | FALSE | TRUE | 0.007 | secdata | 0.001 | 4 | 0 |  | balsa
57220 | FALSE | 47.88 |  | 047880_LE_PS_filler |  | FALSE | FALSE | #VALUE! | secoffset | mid
57221 | FALSE | 47.88 |  | 047880_LE_PS_filler |  | FALSE | FALSE | #VALUE!
57222 | FALSE | 47.88 |  | 047880_LE_SS_filler |  | FALSE | FALSE | #VALUE! | ! 047880_LE_SS_filler
57223 | FALSE | 47.88 |  | 047880_LE_SS_filler |  | TRUE | FALSE | #VALUE! | sectype | 834 | shell
57224 | No Section | 47.88 | LE_SS_filler | 047880_LE_SS_filler | Gelcoat | TRUE | TRUE | 0.0005 | secdata | 0.0005 | 3 | 0 |  | Gelcoat
57225 | No Section | 47.88 | LE_SS_filler | 047880_LE_SS_filler | Triax Shell | TRUE | TRUE | 0.001 | secdata | 0.001 | 6 | 0 |  | triax GFRP(Shell Skin)
57226 | FALSE | 47.88 |  | 047880_LE_SS_filler | BalsaIso | TRUE | FALSE | 0.001 | secdata | 0.001 | 4 | 0 |  | balsa
57227 | FALSE | 47.88 |  | 047880_LE_SS_filler | BalsaIso | TRUE | FALSE | 0.002 | secdata | 0.001 | 4 | 0 |  | balsa
57228 | FALSE | 47.88 |  | 047880_LE_SS_filler | BalsaIso | TRUE | FALSE | 0.003 | secdata | 0.001 | 4 | 0 |  | balsa
57229 | FALSE | 47.88 |  | 047880_LE_SS_filler | BalsaIso | TRUE | FALSE | 0.004 | secdata | 0.001 | 4 | 0 |  | balsa
57230 | FALSE | 47.88 |  | 047880_LE_SS_filler | BalsaIso | TRUE | FALSE | 0.005 | secdata | 0.001 | 4 | 0 |  | balsa
57231 | FALSE | 47.88 |  | 047880_LE_SS_filler | BalsaIso | TRUE | FALSE | 0.006 | secdata | 0.001 | 4 | 0 |  | balsa
57232 | No Section | 47.88 | LE_SS_filler | 047880_LE_SS_filler | BalsaIso | TRUE | TRUE | 0.007 | secdata | 0.001 | 4 | 0 |  | balsa
57233 | FALSE | 47.88 |  | 047880_LE_SS_filler |  | TRUE | FALSE | #VALUE! | secoffset | bot
57234 | FALSE | 47.88 |  | 047880_LE_SS_filler |  | TRUE | FALSE | #VALUE!
57235 | FALSE | 47.88 |  | 047880_LE_SS_filler |  | TRUE | FALSE | #VALUE! | ! 047880_LE_SS_filler
57236 | FALSE | 47.88 |  | 047880_LE_SS_filler |  | FALSE | FALSE | #VALUE! | sectype | 1834 | shell
57237 | FALSE | 47.88 |  | 047880_LE_SS_filler | Gelcoat | FALSE | TRUE | 0.0005 | secdata | 0.0005 | 3 | 0 |  | Gelcoat
57238 | FALSE | 47.88 |  | 047880_LE_SS_filler | Triax Shell | FALSE | TRUE | 0.001 | secdata | 0.001 | 6 | 0 |  | triax GFRP(Shell Skin)
57239 | FALSE | 47.88 |  | 047880_LE_SS_filler | BalsaIso | FALSE | FALSE | 0.001 | secdata | 0.001 | 4 | 0 |  | balsa
57240 | FALSE | 47.88 |  | 047880_LE_SS_filler | BalsaIso | FALSE | FALSE | 0.002 | secdata | 0.001 | 4 | 0 |  | balsa
57241 | FALSE | 47.88 |  | 047880_LE_SS_filler | BalsaIso | FALSE | FALSE | 0.003 | secdata | 0.001 | 4 | 0 |  | balsa
57242 | FALSE | 47.88 |  | 047880_LE_SS_filler | BalsaIso | FALSE | FALSE | 0.004 | secdata | 0.001 | 4 | 0 |  | balsa
57243 | FALSE | 47.88 |  | 047880_LE_SS_filler | BalsaIso | FALSE | FALSE | 0.005 | secdata | 0.001 | 4 | 0 |  | balsa
57244 | FALSE | 47.88 |  | 047880_LE_SS_filler | BalsaIso | FALSE | FALSE | 0.006 | secdata | 0.001 | 4 | 0 |  | balsa
57245 | FALSE | 47.88 |  | 047880_LE_SS_filler | BalsaIso | FALSE | TRUE | 0.007 | secdata | 0.001 | 4 | 0 |  | balsa
57246 | FALSE | 47.88 |  | 047880_LE_SS_filler |  | FALSE | FALSE | #VALUE! | secoffset | mid
57247 | FALSE | 47.88 |  | 047880_LE_SS_filler |  | FALSE | FALSE | #VALUE!
57248 | FALSE | 47.88 |  | 047880_LP_CAP |  | FALSE | FALSE | #VALUE! | ! 047880_LP_CAP
57249 | FALSE | 47.88 |  | 047880_LP_CAP |  | TRUE | FALSE | #VALUE! | sectype | 835 | shell
57250 | No Section | 47.88 | LP_CAP | 047880_LP_CAP | Gelcoat | TRUE | TRUE | 0.0005 | secdata | 0.0005 | 3 | 0 |  | Gelcoat
57251 | No Section | 47.88 | LP_CAP | 047880_LP_CAP | Triax Shell | TRUE | TRUE | 0.001 | secdata | 0.001 | 6 | 0 |  | triax GFRP(Shell Skin)
57252 | FALSE | 47.88 |  | 047880_LP_CAP | UD Spar Caps | TRUE | FALSE | 0.001 | secdata | 0.001 | 2 | 0 |  | Carbon(UD)(Spar Caps)
57253 | FALSE | 47.88 |  | 047880_LP_CAP | UD Spar Caps | TRUE | FALSE | 0.002 | secdata | 0.001 | 2 | 0 |  | Carbon(UD)(Spar Caps)
57254 | FALSE | 47.88 |  | 047880_LP_CAP | UD Spar Caps | TRUE | FALSE | 0.003 | secdata | 0.001 | 2 | 0 |  | Carbon(UD)(Spar Caps)
57255 | FALSE | 47.88 |  | 047880_LP_CAP | UD Spar Caps | TRUE | FALSE | 0.004 | secdata | 0.001 | 2 | 0 |  | Carbon(UD)(Spar Caps)
57256 | FALSE | 47.88 |  | 047880_LP_CAP | UD Spar Caps | TRUE | FALSE | 0.005 | secdata | 0.001 | 2 | 0 |  | Carbon(UD)(Spar Caps)
57257 | FALSE | 47.88 |  | 047880_LP_CAP | UD Spar Caps | TRUE | FALSE | 0.006 | secdata | 0.001 | 2 | 0 |  | Carbon(UD)(Spar Caps)
57258 | FALSE | 47.88 |  | 047880_LP_CAP | UD Spar Caps | TRUE | FALSE | 0.007 | secdata | 0.001 | 2 | 0 |  | Carbon(UD)(Spar Caps)
57259 | FALSE | 47.88 |  | 047880_LP_CAP | UD Spar Caps | TRUE | FALSE | 0.008 | secdata | 0.001 | 2 | 0 |  | Carbon(UD)(Spar Caps)
57260 | FALSE | 47.88 |  | 047880_LP_CAP | UD Spar Caps | TRUE | FALSE | 0.009 | secdata | 0.001 | 2 | 0 |  | Carbon(UD)(Spar Caps)
57261 | FALSE | 47.88 |  | 047880_LP_CAP | UD Spar Caps | TRUE | FALSE | 0.01 | secdata | 0.001 | 2 | 0 |  | Carbon(UD)(Spar Caps)
57262 | FALSE | 47.88 |  | 047880_LP_CAP | UD Spar Caps | TRUE | FALSE | 0.011 | secdata | 0.001 | 2 | 0 |  | Carbon(UD)(Spar Caps)
57263 | FALSE | 47.88 |  | 047880_LP_CAP | UD Spar Caps | TRUE | FALSE | 0.012 | secdata | 0.001 | 2 | 0 |  | Carbon(UD)(Spar Caps)
57264 | FALSE | 47.88 |  | 047880_LP_CAP | UD Spar Caps | TRUE | FALSE | 0.013 | secdata | 0.001 | 2 | 0 |  | Carbon(UD)(Spar Caps)
57265 | FALSE | 47.88 |  | 047880_LP_CAP | UD Spar Caps | TRUE | FALSE | 0.014 | secdata | 0.001 | 2 | 0 |  | Carbon(UD)(Spar Caps)
57266 | FALSE | 47.88 |  | 047880_LP_CAP | UD Spar Caps | TRUE | FALSE | 0.015 | secdata | 0.001 | 2 | 0 |  | Carbon(UD)(Spar Caps)
57267 | FALSE | 47.88 |  | 047880_LP_CAP | UD Spar Caps | TRUE | FALSE | 0.016 | secdata | 0.001 | 2 | 0 |  | Carbon(UD)(Spar Caps)
57268 | FALSE | 47.88 |  | 047880_LP_CAP | UD Spar Caps | TRUE | FALSE | 0.017 | secdata | 0.001 | 2 | 0 |  | Carbon(UD)(Spar Caps)
57269 | FALSE | 47.88 |  | 047880_LP_CAP | UD Spar Caps | TRUE | FALSE | 0.018 | secdata | 0.001 | 2 | 0 |  | Carbon(UD)(Spar Caps)
57270 | FALSE | 47.88 |  | 047880_LP_CAP | UD Spar Caps | TRUE | FALSE | 0.019 | secdata | 0.001 | 2 | 0 |  | Carbon(UD)(Spar Caps)
57271 | FALSE | 47.88 |  | 047880_LP_CAP | UD Spar Caps | TRUE | FALSE | 0.02 | secdata | 0.001 | 2 | 0 |  | Carbon(UD)(Spar Caps)
57272 | FALSE | 47.88 |  | 047880_LP_CAP | UD Spar Caps | TRUE | FALSE | 0.021 | secdata | 0.001 | 2 | 0 |  | Carbon(UD)(Spar Caps)
57273 | FALSE | 47.88 |  | 047880_LP_CAP | UD Spar Caps | TRUE | FALSE | 0.022 | secdata | 0.001 | 2 | 0 |  | Carbon(UD)(Spar Caps)
57274 | FALSE | 47.88 |  | 047880_LP_CAP | UD Spar Caps | TRUE | FALSE | 0.023 | secdata | 0.001 | 2 | 0 |  | Carbon(UD)(Spar Caps)
57275 | FALSE | 47.88 |  | 047880_LP_CAP | UD Spar Caps | TRUE | FALSE | 0.024 | secdata | 0.001 | 2 | 0 |  | Carbon(UD)(Spar Caps)
57276 | FALSE | 47.88 |  | 047880_LP_CAP | UD Spar Caps | TRUE | FALSE | 0.025 | secdata | 0.001 | 2 | 0 |  | Carbon(UD)(Spar Caps)
57277 | FALSE | 47.88 |  | 047880_LP_CAP | UD Spar Caps | TRUE | FALSE | 0.026 | secdata | 0.001 | 2 | 0 |  | Carbon(UD)(Spar Caps)
57278 | FALSE | 47.88 |  | 047880_LP_CAP | UD Spar Caps | TRUE | FALSE | 0.027 | secdata | 0.001 | 2 | 0 |  | Carbon(UD)(Spar Caps)
57279 | FALSE | 47.88 |  | 047880_LP_CAP | UD Spar Caps | TRUE | FALSE | 0.028 | secdata | 0.001 | 2 | 0 |  | Carbon(UD)(Spar Caps)
57280 | No Section | 47.88 | LP_CAP | 047880_LP_CAP | UD Spar Caps | TRUE | TRUE | 0.029 | secdata | 0.001 | 2 | 0 |  | Carbon(UD)(Spar Caps)
57281 | FALSE | 47.88 |  | 047880_LP_CAP |  | TRUE | FALSE | #VALUE! | secoffset | bot
57282 | FALSE | 47.88 |  | 047880_LP_CAP |  | TRUE | FALSE | #VALUE!
57283 | FALSE | 47.88 |  | 047880_LP_CAP |  | TRUE | FALSE | #VALUE! | ! 047880_LP_CAP
57284 | FALSE | 47.88 |  | 047880_LP_CAP |  | FALSE | FALSE | #VALUE! | sectype | 1835 | shell
57285 | FALSE | 47.88 |  | 047880_LP_CAP | Gelcoat | FALSE | TRUE | 0.0005 | secdata | 0.0005 | 3 | 0 |  | Gelcoat
57286 | FALSE | 47.88 |  | 047880_LP_CAP | Triax Shell | FALSE | TRUE | 0.001 | secdata | 0.001 | 6 | 0 |  | triax GFRP(Shell Skin)
57287 | FALSE | 47.88 |  | 047880_LP_CAP | UD Spar Caps | FALSE | FALSE | 0.001 | secdata | 0.001 | 2 | 0 |  | Carbon(UD)(Spar Caps)
57288 | FALSE | 47.88 |  | 047880_LP_CAP | UD Spar Caps | FALSE | FALSE | 0.002 | secdata | 0.001 | 2 | 0 |  | Carbon(UD)(Spar Caps)
57289 | FALSE | 47.88 |  | 047880_LP_CAP | UD Spar Caps | FALSE | FALSE | 0.003 | secdata | 0.001 | 2 | 0 |  | Carbon(UD)(Spar Caps)
57290 | FALSE | 47.88 |  | 047880_LP_CAP | UD Spar Caps | FALSE | FALSE | 0.004 | secdata | 0.001 | 2 | 0 |  | Carbon(UD)(Spar Caps)
57291 | FALSE | 47.88 |  | 047880_LP_CAP | UD Spar Caps | FALSE | FALSE | 0.005 | secdata | 0.001 | 2 | 0 |  | Carbon(UD)(Spar Caps)
57292 | FALSE | 47.88 |  | 047880_LP_CAP | UD Spar Caps | FALSE | FALSE | 0.006 | secdata | 0.001 | 2 | 0 |  | Carbon(UD)(Spar Caps)
57293 | FALSE | 47.88 |  | 047880_LP_CAP | UD Spar Caps | FALSE | FALSE | 0.007 | secdata | 0.001 | 2 | 0 |  | Carbon(UD)(Spar Caps)
57294 | FALSE | 47.88 |  | 047880_LP_CAP | UD Spar Caps | FALSE | FALSE | 0.008 | secdata | 0.001 | 2 | 0 |  | Carbon(UD)(Spar Caps)
57295 | FALSE | 47.88 |  | 047880_LP_CAP | UD Spar Caps | FALSE | FALSE | 0.009 | secdata | 0.001 | 2 | 0 |  | Carbon(UD)(Spar Caps)
57296 | FALSE | 47.88 |  | 047880_LP_CAP | UD Spar Caps | FALSE | FALSE | 0.01 | secdata | 0.001 | 2 | 0 |  | Carbon(UD)(Spar Caps)
57297 | FALSE | 47.88 |  | 047880_LP_CAP | UD Spar Caps | FALSE | FALSE | 0.011 | secdata | 0.001 | 2 | 0 |  | Carbon(UD)(Spar Caps)
57298 | FALSE | 47.88 |  | 047880_LP_CAP | UD Spar Caps | FALSE | FALSE | 0.012 | secdata | 0.001 | 2 | 0 |  | Carbon(UD)(Spar Caps)
57299 | FALSE | 47.88 |  | 047880_LP_CAP | UD Spar Caps | FALSE | FALSE | 0.013 | secdata | 0.001 | 2 | 0 |  | Carbon(UD)(Spar Caps)
57300 | FALSE | 47.88 |  | 047880_LP_CAP | UD Spar Caps | FALSE | FALSE | 0.014 | secdata | 0.001 | 2 | 0 |  | Carbon(UD)(Spar Caps)
57301 | FALSE | 47.88 |  | 047880_LP_CAP | UD Spar Caps | FALSE | FALSE | 0.015 | secdata | 0.001 | 2 | 0 |  | Carbon(UD)(Spar Caps)
57302 | FALSE | 47.88 |  | 047880_LP_CAP | UD Spar Caps | FALSE | FALSE | 0.016 | secdata | 0.001 | 2 | 0 |  | Carbon(UD)(Spar Caps)
57303 | FALSE | 47.88 |  | 047880_LP_CAP | UD Spar Caps | FALSE | FALSE | 0.017 | secdata | 0.001 | 2 | 0 |  | Carbon(UD)(Spar Caps)
57304 | FALSE | 47.88 |  | 047880_LP_CAP | UD Spar Caps | FALSE | FALSE | 0.018 | secdata | 0.001 | 2 | 0 |  | Carbon(UD)(Spar Caps)
57305 | FALSE | 47.88 |  | 047880_LP_CAP | UD Spar Caps | FALSE | FALSE | 0.019 | secdata | 0.001 | 2 | 0 |  | Carbon(UD)(Spar Caps)
57306 | FALSE | 47.88 |  | 047880_LP_CAP | UD Spar Caps | FALSE | FALSE | 0.02 | secdata | 0.001 | 2 | 0 |  | Carbon(UD)(Spar Caps)
57307 | FALSE | 47.88 |  | 047880_LP_CAP | UD Spar Caps | FALSE | FALSE | 0.021 | secdata | 0.001 | 2 | 0 |  | Carbon(UD)(Spar Caps)
57308 | FALSE | 47.88 |  | 047880_LP_CAP | UD Spar Caps | FALSE | FALSE | 0.022 | secdata | 0.001 | 2 | 0 |  | Carbon(UD)(Spar Caps)
57309 | FALSE | 47.88 |  | 047880_LP_CAP | UD Spar Caps | FALSE | FALSE | 0.023 | secdata | 0.001 | 2 | 0 |  | Carbon(UD)(Spar Caps)
57310 | FALSE | 47.88 |  | 047880_LP_CAP | UD Spar Caps | FALSE | FALSE | 0.024 | secdata | 0.001 | 2 | 0 |  | Carbon(UD)(Spar Caps)
57311 | FALSE | 47.88 |  | 047880_LP_CAP | UD Spar Caps | FALSE | FALSE | 0.025 | secdata | 0.001 | 2 | 0 |  | Carbon(UD)(Spar Caps)
57312 | FALSE | 47.88 |  | 047880_LP_CAP | UD Spar Caps | FALSE | FALSE | 0.026 | secdata | 0.001 | 2 | 0 |  | Carbon(UD)(Spar Caps)
57313 | FALSE | 47.88 |  | 047880_LP_CAP | UD Spar Caps | FALSE | FALSE | 0.027 | secdata | 0.001 | 2 | 0 |  | Carbon(UD)(Spar Caps)
57314 | FALSE | 47.88 |  | 047880_LP_CAP | UD Spar Caps | FALSE | FALSE | 0.028 | secdata | 0.001 | 2 | 0 |  | Carbon(UD)(Spar Caps)
57315 | FALSE | 47.88 |  | 047880_LP_CAP | UD Spar Caps | FALSE | TRUE | 0.029 | secdata | 0.001 | 2 | 0 |  | Carbon(UD)(Spar Caps)
57316 | FALSE | 47.88 |  | 047880_LP_CAP |  | FALSE | FALSE | #VALUE! | secoffset | mid
57317 | FALSE | 47.88 |  | 047880_LP_CAP |  | FALSE | FALSE | #VALUE!
57318 | FALSE | 47.88 |  | 047880_LP_FLAT |  | FALSE | FALSE | #VALUE! | ! 047880_LP_FLAT
57319 | FALSE | 47.88 |  | 047880_LP_FLAT |  | TRUE | FALSE | #VALUE! | sectype | 836 | shell
57320 | No Section | 47.88 | LP_FLAT | 047880_LP_FLAT | Gelcoat | TRUE | TRUE | 0.0005 | secdata | 0.0005 | 3 | 0 |  | Gelcoat
57321 | No Section | 47.88 | LP_FLAT | 047880_LP_FLAT | Triax Shell | TRUE | TRUE | 0.001 | secdata | 0.001 | 6 | 0 |  | triax GFRP(Shell Skin)
57322 | No Section | 47.88 | LP_FLAT | 047880_LP_FLAT | UD LE/TE | TRUE | TRUE | 0.001 | secdata | 0.001 | 1 | 0 |  | Carbon(UD)(LE/TE)
57323 | FALSE | 47.88 |  | 047880_LP_FLAT |  | TRUE | FALSE | #VALUE! | secoffset | bot
57324 | FALSE | 47.88 |  | 047880_LP_FLAT |  | TRUE | FALSE | #VALUE!
57325 | FALSE | 47.88 |  | 047880_LP_FLAT |  | TRUE | FALSE | #VALUE! | ! 047880_LP_FLAT
57326 | FALSE | 47.88 |  | 047880_LP_FLAT |  | FALSE | FALSE | #VALUE! | sectype | 1836 | shell
57327 | FALSE | 47.88 |  | 047880_LP_FLAT | Gelcoat | FALSE | TRUE | 0.0005 | secdata | 0.0005 | 3 | 0 |  | Gelcoat
57328 | FALSE | 47.88 |  | 047880_LP_FLAT | Triax Shell | FALSE | TRUE | 0.001 | secdata | 0.001 | 6 | 0 |  | triax GFRP(Shell Skin)
57329 | FALSE | 47.88 |  | 047880_LP_FLAT | UD LE/TE | FALSE | TRUE | 0.001 | secdata | 0.001 | 1 | 0 |  | Carbon(UD)(LE/TE)
57330 | FALSE | 47.88 |  | 047880_LP_FLAT |  | FALSE | FALSE | #VALUE! | secoffset | mid
57331 | FALSE | 47.88 |  | 047880_LP_FLAT |  | FALSE | FALSE | #VALUE!
57332 | FALSE | 47.88 |  | 047880_LP_LE_REINF |  | FALSE | FALSE | #VALUE! | ! 047880_LP_LE_REINF
57333 | FALSE | 47.88 |  | 047880_LP_LE_REINF |  | TRUE | FALSE | #VALUE! | sectype | 837 | shell
57334 | No Section | 47.88 | LP_LE_REINF | 047880_LP_LE_REINF | Gelcoat | TRUE | TRUE | 0.0005 | secdata | 0.0005 | 3 | 0 |  | Gelcoat
57335 | No Section | 47.88 | LP_LE_REINF | 047880_LP_LE_REINF | Triax Shell | TRUE | TRUE | 0.001 | secdata | 0.001 | 6 | 0 |  | triax GFRP(Shell Skin)
57336 | No Section | 47.88 | LP_LE_REINF | 047880_LP_LE_REINF | UD LE/TE | TRUE | TRUE | 0.001 | secdata | 0.001 | 1 | 0 |  | Carbon(UD)(LE/TE)
57337 | FALSE | 47.88 |  | 047880_LP_LE_REINF |  | TRUE | FALSE | #VALUE! | secoffset | bot
57338 | FALSE | 47.88 |  | 047880_LP_LE_REINF |  | TRUE | FALSE | #VALUE!
57339 | FALSE | 47.88 |  | 047880_LP_LE_REINF |  | TRUE | FALSE | #VALUE! | ! 047880_LP_LE_REINF
57340 | FALSE | 47.88 |  | 047880_LP_LE_REINF |  | FALSE | FALSE | #VALUE! | sectype | 1837 | shell
57341 | FALSE | 47.88 |  | 047880_LP_LE_REINF | Gelcoat | FALSE | TRUE | 0.0005 | secdata | 0.0005 | 3 | 0 |  | Gelcoat
57342 | FALSE | 47.88 |  | 047880_LP_LE_REINF | Triax Shell | FALSE | TRUE | 0.001 | secdata | 0.001 | 6 | 0 |  | triax GFRP(Shell Skin)
57343 | FALSE | 47.88 |  | 047880_LP_LE_REINF | UD LE/TE | FALSE | TRUE | 0.001 | secdata | 0.001 | 1 | 0 |  | Carbon(UD)(LE/TE)
57344 | FALSE | 47.88 |  | 047880_LP_LE_REINF |  | FALSE | FALSE | #VALUE! | secoffset | mid
57345 | FALSE | 47.88 |  | 047880_LP_LE_REINF |  | FALSE | FALSE | #VALUE!
57346 | FALSE | 47.88 |  | 047880_LP_TE_Reinf |  | FALSE | FALSE | #VALUE! | ! 047880_LP_TE_Reinf
57347 | FALSE | 47.88 |  | 047880_LP_TE_Reinf |  | TRUE | FALSE | #VALUE! | sectype | 838 | shell
57348 | No Section | 47.88 | LP_TE_Reinf | 047880_LP_TE_Reinf | Gelcoat | TRUE | TRUE | 0.0005 | secdata | 0.0005 | 3 | 0 |  | Gelcoat
57349 | No Section | 47.88 | LP_TE_Reinf | 047880_LP_TE_Reinf | Triax Shell | TRUE | TRUE | 0.001 | secdata | 0.001 | 6 | 0 |  | triax GFRP(Shell Skin)
57350 | No Section | 47.88 | LP_TE_Reinf | 047880_LP_TE_Reinf | UD LE/TE | TRUE | TRUE | 0.001 | secdata | 0.001 | 1 | 0 |  | Carbon(UD)(LE/TE)
57351 | FALSE | 47.88 |  | 047880_LP_TE_Reinf |  | TRUE | FALSE | #VALUE! | secoffset | bot
57352 | FALSE | 47.88 |  | 047880_LP_TE_Reinf |  | TRUE | FALSE | #VALUE!
57353 | FALSE | 47.88 |  | 047880_LP_TE_Reinf |  | TRUE | FALSE | #VALUE! | ! 047880_LP_TE_Reinf
57354 | FALSE | 47.88 |  | 047880_LP_TE_Reinf |  | FALSE | FALSE | #VALUE! | sectype | 1838 | shell
57355 | FALSE | 47.88 |  | 047880_LP_TE_Reinf | Gelcoat | FALSE | TRUE | 0.0005 | secdata | 0.0005 | 3 | 0 |  | Gelcoat
57356 | FALSE | 47.88 |  | 047880_LP_TE_Reinf | Triax Shell | FALSE | TRUE | 0.001 | secdata | 0.001 | 6 | 0 |  | triax GFRP(Shell Skin)
57357 | FALSE | 47.88 |  | 047880_LP_TE_Reinf | UD LE/TE | FALSE | TRUE | 0.001 | secdata | 0.001 | 1 | 0 |  | Carbon(UD)(LE/TE)
57358 | FALSE | 47.88 |  | 047880_LP_TE_Reinf |  | FALSE | FALSE | #VALUE! | secoffset | mid
57359 | FALSE | 47.88 |  | 047880_LP_TE_Reinf |  | FALSE | FALSE | #VALUE!
57360 | FALSE | 47.88 |  | 047880_SW1 |  | FALSE | FALSE | #VALUE! | ! 047880_SW1
57361 | FALSE | 47.88 |  | 047880_SW1 |  | TRUE | FALSE | #VALUE! | sectype | 839 | shell
57362 | FALSE | 47.88 |  | 047880_SW1 | Biax webs | TRUE | FALSE | 0.001 | secdata | 0.001 | 5 | 0 |  | biax GFRP(Webs Skin)
57363 | FALSE | 47.88 |  | 047880_SW1 | Biax webs | TRUE | FALSE | 0.002 | secdata | 0.001 | 5 | 0 |  | biax GFRP(Webs Skin)
57364 | No Section | 47.88 | SW1 | 047880_SW1 | Biax webs | TRUE | TRUE | 0.003 | secdata | 0.001 | 5 | 0 |  | biax GFRP(Webs Skin)
57365 | FALSE | 47.88 |  | 047880_SW1 | BalsaIso | TRUE | FALSE | 0.001 | secdata | 0.001 | 4 | 0 |  | balsa
57366 | FALSE | 47.88 |  | 047880_SW1 | BalsaIso | TRUE | FALSE | 0.002 | secdata | 0.001 | 4 | 0 |  | balsa
57367 | FALSE | 47.88 |  | 047880_SW1 | BalsaIso | TRUE | FALSE | 0.003 | secdata | 0.001 | 4 | 0 |  | balsa
57368 | FALSE | 47.88 |  | 047880_SW1 | BalsaIso | TRUE | FALSE | 0.004 | secdata | 0.001 | 4 | 0 |  | balsa
57369 | FALSE | 47.88 |  | 047880_SW1 | BalsaIso | TRUE | FALSE | 0.005 | secdata | 0.001 | 4 | 0 |  | balsa
57370 | FALSE | 47.88 |  | 047880_SW1 | BalsaIso | TRUE | FALSE | 0.006 | secdata | 0.001 | 4 | 0 |  | balsa
57371 | No Section | 47.88 | SW1 | 047880_SW1 | BalsaIso | TRUE | TRUE | 0.007 | secdata | 0.001 | 4 | 0 |  | balsa
57372 | FALSE | 47.88 |  | 047880_SW1 |  | TRUE | FALSE | #VALUE! | secoffset | bot
57373 | FALSE | 47.88 |  | 047880_SW1 |  | TRUE | FALSE | #VALUE!
57374 | FALSE | 47.88 |  | 047880_SW1 |  | TRUE | FALSE | #VALUE! | ! 047880_SW1
57375 | FALSE | 47.88 |  | 047880_SW1 |  | FALSE | FALSE | #VALUE! | sectype | 1839 | shell
57376 | FALSE | 47.88 |  | 047880_SW1 | Biax webs | FALSE | FALSE | 0.001 | secdata | 0.001 | 5 | 0 |  | biax GFRP(Webs Skin)
57377 | FALSE | 47.88 |  | 047880_SW1 | Biax webs | FALSE | FALSE | 0.002 | secdata | 0.001 | 5 | 0 |  | biax GFRP(Webs Skin)
57378 | FALSE | 47.88 |  | 047880_SW1 | Biax webs | FALSE | TRUE | 0.003 | secdata | 0.001 | 5 | 0 |  | biax GFRP(Webs Skin)
57379 | FALSE | 47.88 |  | 047880_SW1 | BalsaIso | FALSE | FALSE | 0.001 | secdata | 0.001 | 4 | 0 |  | balsa
57380 | FALSE | 47.88 |  | 047880_SW1 | BalsaIso | FALSE | FALSE | 0.002 | secdata | 0.001 | 4 | 0 |  | balsa
57381 | FALSE | 47.88 |  | 047880_SW1 | BalsaIso | FALSE | FALSE | 0.003 | secdata | 0.001 | 4 | 0 |  | balsa
57382 | FALSE | 47.88 |  | 047880_SW1 | BalsaIso | FALSE | FALSE | 0.004 | secdata | 0.001 | 4 | 0 |  | balsa
57383 | FALSE | 47.88 |  | 047880_SW1 | BalsaIso | FALSE | FALSE | 0.005 | secdata | 0.001 | 4 | 0 |  | balsa
57384 | FALSE | 47.88 |  | 047880_SW1 | BalsaIso | FALSE | FALSE | 0.006 | secdata | 0.001 | 4 | 0 |  | balsa
57385 | FALSE | 47.88 |  | 047880_SW1 | BalsaIso | FALSE | TRUE | 0.007 | secdata | 0.001 | 4 | 0 |  | balsa
57386 | FALSE | 47.88 |  | 047880_SW1 |  | FALSE | FALSE | #VALUE! | secoffset | mid
57387 | FALSE | 47.88 |  | 047880_SW1 |  | FALSE | FALSE | #VALUE!
57388 | FALSE | 47.88 |  | 047880_SW2 |  | FALSE | FALSE | #VALUE! | ! 047880_SW2
57389 | FALSE | 47.88 |  | 047880_SW2 |  | TRUE | FALSE | #VALUE! | sectype | 840 | shell
57390 | FALSE | 47.88 |  | 047880_SW2 | Biax webs | TRUE | FALSE | 0.001 | secdata | 0.001 | 5 | 0 |  | biax GFRP(Webs Skin)
57391 | FALSE | 47.88 |  | 047880_SW2 | Biax webs | TRUE | FALSE | 0.002 | secdata | 0.001 | 5 | 0 |  | biax GFRP(Webs Skin)
57392 | No Section | 47.88 | SW2 | 047880_SW2 | Biax webs | TRUE | TRUE | 0.003 | secdata | 0.001 | 5 | 0 |  | biax GFRP(Webs Skin)
57393 | FALSE | 47.88 |  | 047880_SW2 | BalsaIso | TRUE | FALSE | 0.001 | secdata | 0.001 | 4 | 0 |  | balsa
57394 | FALSE | 47.88 |  | 047880_SW2 | BalsaIso | TRUE | FALSE | 0.002 | secdata | 0.001 | 4 | 0 |  | balsa
57395 | FALSE | 47.88 |  | 047880_SW2 | BalsaIso | TRUE | FALSE | 0.003 | secdata | 0.001 | 4 | 0 |  | balsa
57396 | FALSE | 47.88 |  | 047880_SW2 | BalsaIso | TRUE | FALSE | 0.004 | secdata | 0.001 | 4 | 0 |  | balsa
57397 | FALSE | 47.88 |  | 047880_SW2 | BalsaIso | TRUE | FALSE | 0.005 | secdata | 0.001 | 4 | 0 |  | balsa
57398 | FALSE | 47.88 |  | 047880_SW2 | BalsaIso | TRUE | FALSE | 0.006 | secdata | 0.001 | 4 | 0 |  | balsa
57399 | FALSE | 47.88 |  | 047880_SW2 | BalsaIso | TRUE | FALSE | 0.007 | secdata | 0.001 | 4 | 0 |  | balsa
57400 | FALSE | 47.88 |  | 047880_SW2 | BalsaIso | TRUE | FALSE | 0.008 | secdata | 0.001 | 4 | 0 |  | balsa
57401 | FALSE | 47.88 |  | 047880_SW2 | BalsaIso | TRUE | FALSE | 0.009 | secdata | 0.001 | 4 | 0 |  | balsa
57402 | FALSE | 47.88 |  | 047880_SW2 | BalsaIso | TRUE | FALSE | 0.01 | secdata | 0.001 | 4 | 0 |  | balsa
57403 | No Section | 47.88 | SW2 | 047880_SW2 | BalsaIso | TRUE | TRUE | 0.011 | secdata | 0.001 | 4 | 0 |  | balsa
57404 | FALSE | 47.88 |  | 047880_SW2 |  | TRUE | FALSE | #VALUE! | secoffset | bot
57405 | FALSE | 47.88 |  | 047880_SW2 |  | TRUE | FALSE | #VALUE!
57406 | FALSE | 47.88 |  | 047880_SW2 |  | TRUE | FALSE | #VALUE! | ! 047880_SW2
57407 | FALSE | 47.88 |  | 047880_SW2 |  | FALSE | FALSE | #VALUE! | sectype | 1840 | shell
57408 | FALSE | 47.88 |  | 047880_SW2 | Biax webs | FALSE | FALSE | 0.001 | secdata | 0.001 | 5 | 0 |  | biax GFRP(Webs Skin)
57409 | FALSE | 47.88 |  | 047880_SW2 | Biax webs | FALSE | FALSE | 0.002 | secdata | 0.001 | 5 | 0 |  | biax GFRP(Webs Skin)
57410 | FALSE | 47.88 |  | 047880_SW2 | Biax webs | FALSE | TRUE | 0.003 | secdata | 0.001 | 5 | 0 |  | biax GFRP(Webs Skin)
57411 | FALSE | 47.88 |  | 047880_SW2 | BalsaIso | FALSE | FALSE | 0.001 | secdata | 0.001 | 4 | 0 |  | balsa
57412 | FALSE | 47.88 |  | 047880_SW2 | BalsaIso | FALSE | FALSE | 0.002 | secdata | 0.001 | 4 | 0 |  | balsa
57413 | FALSE | 47.88 |  | 047880_SW2 | BalsaIso | FALSE | FALSE | 0.003 | secdata | 0.001 | 4 | 0 |  | balsa
57414 | FALSE | 47.88 |  | 047880_SW2 | BalsaIso | FALSE | FALSE | 0.004 | secdata | 0.001 | 4 | 0 |  | balsa
57415 | FALSE | 47.88 |  | 047880_SW2 | BalsaIso | FALSE | FALSE | 0.005 | secdata | 0.001 | 4 | 0 |  | balsa
57416 | FALSE | 47.88 |  | 047880_SW2 | BalsaIso | FALSE | FALSE | 0.006 | secdata | 0.001 | 4 | 0 |  | balsa
57417 | FALSE | 47.88 |  | 047880_SW2 | BalsaIso | FALSE | FALSE | 0.007 | secdata | 0.001 | 4 | 0 |  | balsa
57418 | FALSE | 47.88 |  | 047880_SW2 | BalsaIso | FALSE | FALSE | 0.008 | secdata | 0.001 | 4 | 0 |  | balsa
57419 | FALSE | 47.88 |  | 047880_SW2 | BalsaIso | FALSE | FALSE | 0.009 | secdata | 0.001 | 4 | 0 |  | balsa
57420 | FALSE | 47.88 |  | 047880_SW2 | BalsaIso | FALSE | FALSE | 0.01 | secdata | 0.001 | 4 | 0 |  | balsa
57421 | FALSE | 47.88 |  | 047880_SW2 | BalsaIso | FALSE | TRUE | 0.011 | secdata | 0.001 | 4 | 0 |  | balsa
57422 | FALSE | 47.88 |  | 047880_SW2 |  | FALSE | FALSE | #VALUE! | secoffset | mid
57423 | FALSE | 47.88 |  | 047880_SW2 |  | FALSE | FALSE | #VALUE!
57424 | FALSE | 47.88 |  | 047880_SW_1_HP |  | FALSE | FALSE | #VALUE! | ! 047880_SW_1_HP
57425 | FALSE | 47.88 |  | 047880_SW_1_HP |  | TRUE | FALSE | #VALUE! | sectype | 841 | shell
57426 | No Section | 47.88 | SW_1_HP | 047880_SW_1_HP | Gelcoat | TRUE | TRUE | 0.0005 | secdata | 0.0005 | 3 | 0 |  | Gelcoat
57427 | No Section | 47.88 | SW_1_HP | 047880_SW_1_HP | Triax Shell | TRUE | TRUE | 0.001 | secdata | 0.001 | 6 | 0 |  | triax GFRP(Shell Skin)
57428 | FALSE | 47.88 |  | 047880_SW_1_HP | UD Spar Caps | TRUE | FALSE | 0.001 | secdata | 0.001 | 2 | 0 |  | Carbon(UD)(Spar Caps)
57429 | FALSE | 47.88 |  | 047880_SW_1_HP | UD Spar Caps | TRUE | FALSE | 0.002 | secdata | 0.001 | 2 | 0 |  | Carbon(UD)(Spar Caps)
57430 | FALSE | 47.88 |  | 047880_SW_1_HP | UD Spar Caps | TRUE | FALSE | 0.003 | secdata | 0.001 | 2 | 0 |  | Carbon(UD)(Spar Caps)
57431 | FALSE | 47.88 |  | 047880_SW_1_HP | UD Spar Caps | TRUE | FALSE | 0.004 | secdata | 0.001 | 2 | 0 |  | Carbon(UD)(Spar Caps)
57432 | FALSE | 47.88 |  | 047880_SW_1_HP | UD Spar Caps | TRUE | FALSE | 0.005 | secdata | 0.001 | 2 | 0 |  | Carbon(UD)(Spar Caps)
57433 | FALSE | 47.88 |  | 047880_SW_1_HP | UD Spar Caps | TRUE | FALSE | 0.006 | secdata | 0.001 | 2 | 0 |  | Carbon(UD)(Spar Caps)
57434 | FALSE | 47.88 |  | 047880_SW_1_HP | UD Spar Caps | TRUE | FALSE | 0.007 | secdata | 0.001 | 2 | 0 |  | Carbon(UD)(Spar Caps)
57435 | FALSE | 47.88 |  | 047880_SW_1_HP | UD Spar Caps | TRUE | FALSE | 0.008 | secdata | 0.001 | 2 | 0 |  | Carbon(UD)(Spar Caps)
57436 | FALSE | 47.88 |  | 047880_SW_1_HP | UD Spar Caps | TRUE | FALSE | 0.009 | secdata | 0.001 | 2 | 0 |  | Carbon(UD)(Spar Caps)
57437 | FALSE | 47.88 |  | 047880_SW_1_HP | UD Spar Caps | TRUE | FALSE | 0.01 | secdata | 0.001 | 2 | 0 |  | Carbon(UD)(Spar Caps)
57438 | FALSE | 47.88 |  | 047880_SW_1_HP | UD Spar Caps | TRUE | FALSE | 0.011 | secdata | 0.001 | 2 | 0 |  | Carbon(UD)(Spar Caps)
57439 | FALSE | 47.88 |  | 047880_SW_1_HP | UD Spar Caps | TRUE | FALSE | 0.012 | secdata | 0.001 | 2 | 0 |  | Carbon(UD)(Spar Caps)
57440 | FALSE | 47.88 |  | 047880_SW_1_HP | UD Spar Caps | TRUE | FALSE | 0.013 | secdata | 0.001 | 2 | 0 |  | Carbon(UD)(Spar Caps)
57441 | FALSE | 47.88 |  | 047880_SW_1_HP | UD Spar Caps | TRUE | FALSE | 0.014 | secdata | 0.001 | 2 | 0 |  | Carbon(UD)(Spar Caps)
57442 | FALSE | 47.88 |  | 047880_SW_1_HP | UD Spar Caps | TRUE | FALSE | 0.015 | secdata | 0.001 | 2 | 0 |  | Carbon(UD)(Spar Caps)
57443 | FALSE | 47.88 |  | 047880_SW_1_HP | UD Spar Caps | TRUE | FALSE | 0.016 | secdata | 0.001 | 2 | 0 |  | Carbon(UD)(Spar Caps)
57444 | FALSE | 47.88 |  | 047880_SW_1_HP | UD Spar Caps | TRUE | FALSE | 0.017 | secdata | 0.001 | 2 | 0 |  | Carbon(UD)(Spar Caps)
57445 | FALSE | 47.88 |  | 047880_SW_1_HP | UD Spar Caps | TRUE | FALSE | 0.018 | secdata | 0.001 | 2 | 0 |  | Carbon(UD)(Spar Caps)
57446 | FALSE | 47.88 |  | 047880_SW_1_HP | UD Spar Caps | TRUE | FALSE | 0.019 | secdata | 0.001 | 2 | 0 |  | Carbon(UD)(Spar Caps)
57447 | FALSE | 47.88 |  | 047880_SW_1_HP | UD Spar Caps | TRUE | FALSE | 0.02 | secdata | 0.001 | 2 | 0 |  | Carbon(UD)(Spar Caps)
57448 | FALSE | 47.88 |  | 047880_SW_1_HP | UD Spar Caps | TRUE | FALSE | 0.021 | secdata | 0.001 | 2 | 0 |  | Carbon(UD)(Spar Caps)
57449 | FALSE | 47.88 |  | 047880_SW_1_HP | UD Spar Caps | TRUE | FALSE | 0.022 | secdata | 0.001 | 2 | 0 |  | Carbon(UD)(Spar Caps)
57450 | FALSE | 47.88 |  | 047880_SW_1_HP | UD Spar Caps | TRUE | FALSE | 0.023 | secdata | 0.001 | 2 | 0 |  | Carbon(UD)(Spar Caps)
57451 | FALSE | 47.88 |  | 047880_SW_1_HP | UD Spar Caps | TRUE | FALSE | 0.024 | secdata | 0.001 | 2 | 0 |  | Carbon(UD)(Spar Caps)
57452 | FALSE | 47.88 |  | 047880_SW_1_HP | UD Spar Caps | TRUE | FALSE | 0.025 | secdata | 0.001 | 2 | 0 |  | Carbon(UD)(Spar Caps)
57453 | FALSE | 47.88 |  | 047880_SW_1_HP | UD Spar Caps | TRUE | FALSE | 0.026 | secdata | 0.001 | 2 | 0 |  | Carbon(UD)(Spar Caps)
57454 | FALSE | 47.88 |  | 047880_SW_1_HP | UD Spar Caps | TRUE | FALSE | 0.027 | secdata | 0.001 | 2 | 0 |  | Carbon(UD)(Spar Caps)
57455 | FALSE | 47.88 |  | 047880_SW_1_HP | UD Spar Caps | TRUE | FALSE | 0.028 | secdata | 0.001 | 2 | 0 |  | Carbon(UD)(Spar Caps)
57456 | No Section | 47.88 | SW_1_HP | 047880_SW_1_HP | UD Spar Caps | TRUE | TRUE | 0.029 | secdata | 0.001 | 2 | 0 |  | Carbon(UD)(Spar Caps)
57457 | FALSE | 47.88 |  | 047880_SW_1_HP |  | TRUE | FALSE | #VALUE! | secoffset | bot
57458 | FALSE | 47.88 |  | 047880_SW_1_HP |  | TRUE | FALSE | #VALUE!
57459 | FALSE | 47.88 |  | 047880_SW_1_HP |  | TRUE | FALSE | #VALUE! | ! 047880_SW_1_HP
57460 | FALSE | 47.88 |  | 047880_SW_1_HP |  | FALSE | FALSE | #VALUE! | sectype | 1841 | shell
57461 | FALSE | 47.88 |  | 047880_SW_1_HP | Gelcoat | FALSE | TRUE | 0.0005 | secdata | 0.0005 | 3 | 0 |  | Gelcoat
57462 | FALSE | 47.88 |  | 047880_SW_1_HP | Triax Shell | FALSE | TRUE | 0.001 | secdata | 0.001 | 6 | 0 |  | triax GFRP(Shell Skin)
57463 | FALSE | 47.88 |  | 047880_SW_1_HP | UD Spar Caps | FALSE | FALSE | 0.001 | secdata | 0.001 | 2 | 0 |  | Carbon(UD)(Spar Caps)
57464 | FALSE | 47.88 |  | 047880_SW_1_HP | UD Spar Caps | FALSE | FALSE | 0.002 | secdata | 0.001 | 2 | 0 |  | Carbon(UD)(Spar Caps)
57465 | FALSE | 47.88 |  | 047880_SW_1_HP | UD Spar Caps | FALSE | FALSE | 0.003 | secdata | 0.001 | 2 | 0 |  | Carbon(UD)(Spar Caps)
57466 | FALSE | 47.88 |  | 047880_SW_1_HP | UD Spar Caps | FALSE | FALSE | 0.004 | secdata | 0.001 | 2 | 0 |  | Carbon(UD)(Spar Caps)
57467 | FALSE | 47.88 |  | 047880_SW_1_HP | UD Spar Caps | FALSE | FALSE | 0.005 | secdata | 0.001 | 2 | 0 |  | Carbon(UD)(Spar Caps)
57468 | FALSE | 47.88 |  | 047880_SW_1_HP | UD Spar Caps | FALSE | FALSE | 0.006 | secdata | 0.001 | 2 | 0 |  | Carbon(UD)(Spar Caps)
57469 | FALSE | 47.88 |  | 047880_SW_1_HP | UD Spar Caps | FALSE | FALSE | 0.007 | secdata | 0.001 | 2 | 0 |  | Carbon(UD)(Spar Caps)
57470 | FALSE | 47.88 |  | 047880_SW_1_HP | UD Spar Caps | FALSE | FALSE | 0.008 | secdata | 0.001 | 2 | 0 |  | Carbon(UD)(Spar Caps)
57471 | FALSE | 47.88 |  | 047880_SW_1_HP | UD Spar Caps | FALSE | FALSE | 0.009 | secdata | 0.001 | 2 | 0 |  | Carbon(UD)(Spar Caps)
57472 | FALSE | 47.88 |  | 047880_SW_1_HP | UD Spar Caps | FALSE | FALSE | 0.01 | secdata | 0.001 | 2 | 0 |  | Carbon(UD)(Spar Caps)
57473 | FALSE | 47.88 |  | 047880_SW_1_HP | UD Spar Caps | FALSE | FALSE | 0.011 | secdata | 0.001 | 2 | 0 |  | Carbon(UD)(Spar Caps)
57474 | FALSE | 47.88 |  | 047880_SW_1_HP | UD Spar Caps | FALSE | FALSE | 0.012 | secdata | 0.001 | 2 | 0 |  | Carbon(UD)(Spar Caps)
57475 | FALSE | 47.88 |  | 047880_SW_1_HP | UD Spar Caps | FALSE | FALSE | 0.013 | secdata | 0.001 | 2 | 0 |  | Carbon(UD)(Spar Caps)
57476 | FALSE | 47.88 |  | 047880_SW_1_HP | UD Spar Caps | FALSE | FALSE | 0.014 | secdata | 0.001 | 2 | 0 |  | Carbon(UD)(Spar Caps)
57477 | FALSE | 47.88 |  | 047880_SW_1_HP | UD Spar Caps | FALSE | FALSE | 0.015 | secdata | 0.001 | 2 | 0 |  | Carbon(UD)(Spar Caps)
57478 | FALSE | 47.88 |  | 047880_SW_1_HP | UD Spar Caps | FALSE | FALSE | 0.016 | secdata | 0.001 | 2 | 0 |  | Carbon(UD)(Spar Caps)
57479 | FALSE | 47.88 |  | 047880_SW_1_HP | UD Spar Caps | FALSE | FALSE | 0.017 | secdata | 0.001 | 2 | 0 |  | Carbon(UD)(Spar Caps)
57480 | FALSE | 47.88 |  | 047880_SW_1_HP | UD Spar Caps | FALSE | FALSE | 0.018 | secdata | 0.001 | 2 | 0 |  | Carbon(UD)(Spar Caps)
57481 | FALSE | 47.88 |  | 047880_SW_1_HP | UD Spar Caps | FALSE | FALSE | 0.019 | secdata | 0.001 | 2 | 0 |  | Carbon(UD)(Spar Caps)
57482 | FALSE | 47.88 |  | 047880_SW_1_HP | UD Spar Caps | FALSE | FALSE | 0.02 | secdata | 0.001 | 2 | 0 |  | Carbon(UD)(Spar Caps)
57483 | FALSE | 47.88 |  | 047880_SW_1_HP | UD Spar Caps | FALSE | FALSE | 0.021 | secdata | 0.001 | 2 | 0 |  | Carbon(UD)(Spar Caps)
57484 | FALSE | 47.88 |  | 047880_SW_1_HP | UD Spar Caps | FALSE | FALSE | 0.022 | secdata | 0.001 | 2 | 0 |  | Carbon(UD)(Spar Caps)
57485 | FALSE | 47.88 |  | 047880_SW_1_HP | UD Spar Caps | FALSE | FALSE | 0.023 | secdata | 0.001 | 2 | 0 |  | Carbon(UD)(Spar Caps)
57486 | FALSE | 47.88 |  | 047880_SW_1_HP | UD Spar Caps | FALSE | FALSE | 0.024 | secdata | 0.001 | 2 | 0 |  | Carbon(UD)(Spar Caps)
57487 | FALSE | 47.88 |  | 047880_SW_1_HP | UD Spar Caps | FALSE | FALSE | 0.025 | secdata | 0.001 | 2 | 0 |  | Carbon(UD)(Spar Caps)
57488 | FALSE | 47.88 |  | 047880_SW_1_HP | UD Spar Caps | FALSE | FALSE | 0.026 | secdata | 0.001 | 2 | 0 |  | Carbon(UD)(Spar Caps)
57489 | FALSE | 47.88 |  | 047880_SW_1_HP | UD Spar Caps | FALSE | FALSE | 0.027 | secdata | 0.001 | 2 | 0 |  | Carbon(UD)(Spar Caps)
57490 | FALSE | 47.88 |  | 047880_SW_1_HP | UD Spar Caps | FALSE | FALSE | 0.028 | secdata | 0.001 | 2 | 0 |  | Carbon(UD)(Spar Caps)
57491 | FALSE | 47.88 |  | 047880_SW_1_HP | UD Spar Caps | FALSE | TRUE | 0.029 | secdata | 0.001 | 2 | 0 |  | Carbon(UD)(Spar Caps)
57492 | FALSE | 47.88 |  | 047880_SW_1_HP |  | FALSE | FALSE | #VALUE! | secoffset | mid
57493 | FALSE | 47.88 |  | 047880_SW_1_HP |  | FALSE | FALSE | #VALUE!
57494 | FALSE | 47.88 |  | 047880_SW_1_LP |  | FALSE | FALSE | #VALUE! | ! 047880_SW_1_LP
57495 | FALSE | 47.88 |  | 047880_SW_1_LP |  | TRUE | FALSE | #VALUE! | sectype | 842 | shell
57496 | No Section | 47.88 | SW_1_LP | 047880_SW_1_LP | Gelcoat | TRUE | TRUE | 0.0005 | secdata | 0.0005 | 3 | 0 |  | Gelcoat
57497 | No Section | 47.88 | SW_1_LP | 047880_SW_1_LP | Triax Shell | TRUE | TRUE | 0.001 | secdata | 0.001 | 6 | 0 |  | triax GFRP(Shell Skin)
57498 | FALSE | 47.88 |  | 047880_SW_1_LP | UD Spar Caps | TRUE | FALSE | 0.001 | secdata | 0.001 | 2 | 0 |  | Carbon(UD)(Spar Caps)
57499 | FALSE | 47.88 |  | 047880_SW_1_LP | UD Spar Caps | TRUE | FALSE | 0.002 | secdata | 0.001 | 2 | 0 |  | Carbon(UD)(Spar Caps)
57500 | FALSE | 47.88 |  | 047880_SW_1_LP | UD Spar Caps | TRUE | FALSE | 0.003 | secdata | 0.001 | 2 | 0 |  | Carbon(UD)(Spar Caps)
57501 | FALSE | 47.88 |  | 047880_SW_1_LP | UD Spar Caps | TRUE | FALSE | 0.004 | secdata | 0.001 | 2 | 0 |  | Carbon(UD)(Spar Caps)
57502 | FALSE | 47.88 |  | 047880_SW_1_LP | UD Spar Caps | TRUE | FALSE | 0.005 | secdata | 0.001 | 2 | 0 |  | Carbon(UD)(Spar Caps)
57503 | FALSE | 47.88 |  | 047880_SW_1_LP | UD Spar Caps | TRUE | FALSE | 0.006 | secdata | 0.001 | 2 | 0 |  | Carbon(UD)(Spar Caps)
57504 | FALSE | 47.88 |  | 047880_SW_1_LP | UD Spar Caps | TRUE | FALSE | 0.007 | secdata | 0.001 | 2 | 0 |  | Carbon(UD)(Spar Caps)
57505 | FALSE | 47.88 |  | 047880_SW_1_LP | UD Spar Caps | TRUE | FALSE | 0.008 | secdata | 0.001 | 2 | 0 |  | Carbon(UD)(Spar Caps)
57506 | FALSE | 47.88 |  | 047880_SW_1_LP | UD Spar Caps | TRUE | FALSE | 0.009 | secdata | 0.001 | 2 | 0 |  | Carbon(UD)(Spar Caps)
57507 | FALSE | 47.88 |  | 047880_SW_1_LP | UD Spar Caps | TRUE | FALSE | 0.01 | secdata | 0.001 | 2 | 0 |  | Carbon(UD)(Spar Caps)
57508 | FALSE | 47.88 |  | 047880_SW_1_LP | UD Spar Caps | TRUE | FALSE | 0.011 | secdata | 0.001 | 2 | 0 |  | Carbon(UD)(Spar Caps)
57509 | FALSE | 47.88 |  | 047880_SW_1_LP | UD Spar Caps | TRUE | FALSE | 0.012 | secdata | 0.001 | 2 | 0 |  | Carbon(UD)(Spar Caps)
57510 | FALSE | 47.88 |  | 047880_SW_1_LP | UD Spar Caps | TRUE | FALSE | 0.013 | secdata | 0.001 | 2 | 0 |  | Carbon(UD)(Spar Caps)
57511 | FALSE | 47.88 |  | 047880_SW_1_LP | UD Spar Caps | TRUE | FALSE | 0.014 | secdata | 0.001 | 2 | 0 |  | Carbon(UD)(Spar Caps)
57512 | FALSE | 47.88 |  | 047880_SW_1_LP | UD Spar Caps | TRUE | FALSE | 0.015 | secdata | 0.001 | 2 | 0 |  | Carbon(UD)(Spar Caps)
57513 | FALSE | 47.88 |  | 047880_SW_1_LP | UD Spar Caps | TRUE | FALSE | 0.016 | secdata | 0.001 | 2 | 0 |  | Carbon(UD)(Spar Caps)
57514 | FALSE | 47.88 |  | 047880_SW_1_LP | UD Spar Caps | TRUE | FALSE | 0.017 | secdata | 0.001 | 2 | 0 |  | Carbon(UD)(Spar Caps)
57515 | FALSE | 47.88 |  | 047880_SW_1_LP | UD Spar Caps | TRUE | FALSE | 0.018 | secdata | 0.001 | 2 | 0 |  | Carbon(UD)(Spar Caps)
57516 | FALSE | 47.88 |  | 047880_SW_1_LP | UD Spar Caps | TRUE | FALSE | 0.019 | secdata | 0.001 | 2 | 0 |  | Carbon(UD)(Spar Caps)
57517 | FALSE | 47.88 |  | 047880_SW_1_LP | UD Spar Caps | TRUE | FALSE | 0.02 | secdata | 0.001 | 2 | 0 |  | Carbon(UD)(Spar Caps)
57518 | FALSE | 47.88 |  | 047880_SW_1_LP | UD Spar Caps | TRUE | FALSE | 0.021 | secdata | 0.001 | 2 | 0 |  | Carbon(UD)(Spar Caps)
57519 | FALSE | 47.88 |  | 047880_SW_1_LP | UD Spar Caps | TRUE | FALSE | 0.022 | secdata | 0.001 | 2 | 0 |  | Carbon(UD)(Spar Caps)
57520 | FALSE | 47.88 |  | 047880_SW_1_LP | UD Spar Caps | TRUE | FALSE | 0.023 | secdata | 0.001 | 2 | 0 |  | Carbon(UD)(Spar Caps)
57521 | FALSE | 47.88 |  | 047880_SW_1_LP | UD Spar Caps | TRUE | FALSE | 0.024 | secdata | 0.001 | 2 | 0 |  | Carbon(UD)(Spar Caps)
57522 | FALSE | 47.88 |  | 047880_SW_1_LP | UD Spar Caps | TRUE | FALSE | 0.025 | secdata | 0.001 | 2 | 0 |  | Carbon(UD)(Spar Caps)
57523 | FALSE | 47.88 |  | 047880_SW_1_LP | UD Spar Caps | TRUE | FALSE | 0.026 | secdata | 0.001 | 2 | 0 |  | Carbon(UD)(Spar Caps)
57524 | FALSE | 47.88 |  | 047880_SW_1_LP | UD Spar Caps | TRUE | FALSE | 0.027 | secdata | 0.001 | 2 | 0 |  | Carbon(UD)(Spar Caps)
57525 | FALSE | 47.88 |  | 047880_SW_1_LP | UD Spar Caps | TRUE | FALSE | 0.028 | secdata | 0.001 | 2 | 0 |  | Carbon(UD)(Spar Caps)
57526 | No Section | 47.88 | SW_1_LP | 047880_SW_1_LP | UD Spar Caps | TRUE | TRUE | 0.029 | secdata | 0.001 | 2 | 0 |  | Carbon(UD)(Spar Caps)
57527 | FALSE | 47.88 |  | 047880_SW_1_LP |  | TRUE | FALSE | #VALUE! | secoffset | bot
57528 | FALSE | 47.88 |  | 047880_SW_1_LP |  | TRUE | FALSE | #VALUE!
57529 | FALSE | 47.88 |  | 047880_SW_1_LP |  | TRUE | FALSE | #VALUE! | ! 047880_SW_1_LP
57530 | FALSE | 47.88 |  | 047880_SW_1_LP |  | FALSE | FALSE | #VALUE! | sectype | 1842 | shell
57531 | FALSE | 47.88 |  | 047880_SW_1_LP | Gelcoat | FALSE | TRUE | 0.0005 | secdata | 0.0005 | 3 | 0 |  | Gelcoat
57532 | FALSE | 47.88 |  | 047880_SW_1_LP | Triax Shell | FALSE | TRUE | 0.001 | secdata | 0.001 | 6 | 0 |  | triax GFRP(Shell Skin)
57533 | FALSE | 47.88 |  | 047880_SW_1_LP | UD Spar Caps | FALSE | FALSE | 0.001 | secdata | 0.001 | 2 | 0 |  | Carbon(UD)(Spar Caps)
57534 | FALSE | 47.88 |  | 047880_SW_1_LP | UD Spar Caps | FALSE | FALSE | 0.002 | secdata | 0.001 | 2 | 0 |  | Carbon(UD)(Spar Caps)
57535 | FALSE | 47.88 |  | 047880_SW_1_LP | UD Spar Caps | FALSE | FALSE | 0.003 | secdata | 0.001 | 2 | 0 |  | Carbon(UD)(Spar Caps)
57536 | FALSE | 47.88 |  | 047880_SW_1_LP | UD Spar Caps | FALSE | FALSE | 0.004 | secdata | 0.001 | 2 | 0 |  | Carbon(UD)(Spar Caps)
57537 | FALSE | 47.88 |  | 047880_SW_1_LP | UD Spar Caps | FALSE | FALSE | 0.005 | secdata | 0.001 | 2 | 0 |  | Carbon(UD)(Spar Caps)
57538 | FALSE | 47.88 |  | 047880_SW_1_LP | UD Spar Caps | FALSE | FALSE | 0.006 | secdata | 0.001 | 2 | 0 |  | Carbon(UD)(Spar Caps)
57539 | FALSE | 47.88 |  | 047880_SW_1_LP | UD Spar Caps | FALSE | FALSE | 0.007 | secdata | 0.001 | 2 | 0 |  | Carbon(UD)(Spar Caps)
57540 | FALSE | 47.88 |  | 047880_SW_1_LP | UD Spar Caps | FALSE | FALSE | 0.008 | secdata | 0.001 | 2 | 0 |  | Carbon(UD)(Spar Caps)
57541 | FALSE | 47.88 |  | 047880_SW_1_LP | UD Spar Caps | FALSE | FALSE | 0.009 | secdata | 0.001 | 2 | 0 |  | Carbon(UD)(Spar Caps)
57542 | FALSE | 47.88 |  | 047880_SW_1_LP | UD Spar Caps | FALSE | FALSE | 0.01 | secdata | 0.001 | 2 | 0 |  | Carbon(UD)(Spar Caps)
57543 | FALSE | 47.88 |  | 047880_SW_1_LP | UD Spar Caps | FALSE | FALSE | 0.011 | secdata | 0.001 | 2 | 0 |  | Carbon(UD)(Spar Caps)
57544 | FALSE | 47.88 |  | 047880_SW_1_LP | UD Spar Caps | FALSE | FALSE | 0.012 | secdata | 0.001 | 2 | 0 |  | Carbon(UD)(Spar Caps)
57545 | FALSE | 47.88 |  | 047880_SW_1_LP | UD Spar Caps | FALSE | FALSE | 0.013 | secdata | 0.001 | 2 | 0 |  | Carbon(UD)(Spar Caps)
57546 | FALSE | 47.88 |  | 047880_SW_1_LP | UD Spar Caps | FALSE | FALSE | 0.014 | secdata | 0.001 | 2 | 0 |  | Carbon(UD)(Spar Caps)
57547 | FALSE | 47.88 |  | 047880_SW_1_LP | UD Spar Caps | FALSE | FALSE | 0.015 | secdata | 0.001 | 2 | 0 |  | Carbon(UD)(Spar Caps)
57548 | FALSE | 47.88 |  | 047880_SW_1_LP | UD Spar Caps | FALSE | FALSE | 0.016 | secdata | 0.001 | 2 | 0 |  | Carbon(UD)(Spar Caps)
57549 | FALSE | 47.88 |  | 047880_SW_1_LP | UD Spar Caps | FALSE | FALSE | 0.017 | secdata | 0.001 | 2 | 0 |  | Carbon(UD)(Spar Caps)
57550 | FALSE | 47.88 |  | 047880_SW_1_LP | UD Spar Caps | FALSE | FALSE | 0.018 | secdata | 0.001 | 2 | 0 |  | Carbon(UD)(Spar Caps)
57551 | FALSE | 47.88 |  | 047880_SW_1_LP | UD Spar Caps | FALSE | FALSE | 0.019 | secdata | 0.001 | 2 | 0 |  | Carbon(UD)(Spar Caps)
57552 | FALSE | 47.88 |  | 047880_SW_1_LP | UD Spar Caps | FALSE | FALSE | 0.02 | secdata | 0.001 | 2 | 0 |  | Carbon(UD)(Spar Caps)
57553 | FALSE | 47.88 |  | 047880_SW_1_LP | UD Spar Caps | FALSE | FALSE | 0.021 | secdata | 0.001 | 2 | 0 |  | Carbon(UD)(Spar Caps)
57554 | FALSE | 47.88 |  | 047880_SW_1_LP | UD Spar Caps | FALSE | FALSE | 0.022 | secdata | 0.001 | 2 | 0 |  | Carbon(UD)(Spar Caps)
57555 | FALSE | 47.88 |  | 047880_SW_1_LP | UD Spar Caps | FALSE | FALSE | 0.023 | secdata | 0.001 | 2 | 0 |  | Carbon(UD)(Spar Caps)
57556 | FALSE | 47.88 |  | 047880_SW_1_LP | UD Spar Caps | FALSE | FALSE | 0.024 | secdata | 0.001 | 2 | 0 |  | Carbon(UD)(Spar Caps)
57557 | FALSE | 47.88 |  | 047880_SW_1_LP | UD Spar Caps | FALSE | FALSE | 0.025 | secdata | 0.001 | 2 | 0 |  | Carbon(UD)(Spar Caps)
57558 | FALSE | 47.88 |  | 047880_SW_1_LP | UD Spar Caps | FALSE | FALSE | 0.026 | secdata | 0.001 | 2 | 0 |  | Carbon(UD)(Spar Caps)
57559 | FALSE | 47.88 |  | 047880_SW_1_LP | UD Spar Caps | FALSE | FALSE | 0.027 | secdata | 0.001 | 2 | 0 |  | Carbon(UD)(Spar Caps)
57560 | FALSE | 47.88 |  | 047880_SW_1_LP | UD Spar Caps | FALSE | FALSE | 0.028 | secdata | 0.001 | 2 | 0 |  | Carbon(UD)(Spar Caps)
57561 | FALSE | 47.88 |  | 047880_SW_1_LP | UD Spar Caps | FALSE | TRUE | 0.029 | secdata | 0.001 | 2 | 0 |  | Carbon(UD)(Spar Caps)
57562 | FALSE | 47.88 |  | 047880_SW_1_LP |  | FALSE | FALSE | #VALUE! | secoffset | mid
57563 | FALSE | 47.88 |  | 047880_SW_1_LP |  | FALSE | FALSE | #VALUE!
57564 | FALSE | 47.88 |  | 047880_SW_2_HP |  | FALSE | FALSE | #VALUE! | ! 047880_SW_2_HP
57565 | FALSE | 47.88 |  | 047880_SW_2_HP |  | TRUE | FALSE | #VALUE! | sectype | 843 | shell
57566 | No Section | 47.88 | SW_2_HP | 047880_SW_2_HP | Gelcoat | TRUE | TRUE | 0.0005 | secdata | 0.0005 | 3 | 0 |  | Gelcoat
57567 | No Section | 47.88 | SW_2_HP | 047880_SW_2_HP | Triax Shell | TRUE | TRUE | 0.001 | secdata | 0.001 | 6 | 0 |  | triax GFRP(Shell Skin)
57568 | FALSE | 47.88 |  | 047880_SW_2_HP | UD Spar Caps | TRUE | FALSE | 0.001 | secdata | 0.001 | 2 | 0 |  | Carbon(UD)(Spar Caps)
57569 | FALSE | 47.88 |  | 047880_SW_2_HP | UD Spar Caps | TRUE | FALSE | 0.002 | secdata | 0.001 | 2 | 0 |  | Carbon(UD)(Spar Caps)
57570 | FALSE | 47.88 |  | 047880_SW_2_HP | UD Spar Caps | TRUE | FALSE | 0.003 | secdata | 0.001 | 2 | 0 |  | Carbon(UD)(Spar Caps)
57571 | FALSE | 47.88 |  | 047880_SW_2_HP | UD Spar Caps | TRUE | FALSE | 0.004 | secdata | 0.001 | 2 | 0 |  | Carbon(UD)(Spar Caps)
57572 | FALSE | 47.88 |  | 047880_SW_2_HP | UD Spar Caps | TRUE | FALSE | 0.005 | secdata | 0.001 | 2 | 0 |  | Carbon(UD)(Spar Caps)
57573 | FALSE | 47.88 |  | 047880_SW_2_HP | UD Spar Caps | TRUE | FALSE | 0.006 | secdata | 0.001 | 2 | 0 |  | Carbon(UD)(Spar Caps)
57574 | FALSE | 47.88 |  | 047880_SW_2_HP | UD Spar Caps | TRUE | FALSE | 0.007 | secdata | 0.001 | 2 | 0 |  | Carbon(UD)(Spar Caps)
57575 | FALSE | 47.88 |  | 047880_SW_2_HP | UD Spar Caps | TRUE | FALSE | 0.008 | secdata | 0.001 | 2 | 0 |  | Carbon(UD)(Spar Caps)
57576 | FALSE | 47.88 |  | 047880_SW_2_HP | UD Spar Caps | TRUE | FALSE | 0.009 | secdata | 0.001 | 2 | 0 |  | Carbon(UD)(Spar Caps)
57577 | FALSE | 47.88 |  | 047880_SW_2_HP | UD Spar Caps | TRUE | FALSE | 0.01 | secdata | 0.001 | 2 | 0 |  | Carbon(UD)(Spar Caps)
57578 | FALSE | 47.88 |  | 047880_SW_2_HP | UD Spar Caps | TRUE | FALSE | 0.011 | secdata | 0.001 | 2 | 0 |  | Carbon(UD)(Spar Caps)
57579 | FALSE | 47.88 |  | 047880_SW_2_HP | UD Spar Caps | TRUE | FALSE | 0.012 | secdata | 0.001 | 2 | 0 |  | Carbon(UD)(Spar Caps)
57580 | FALSE | 47.88 |  | 047880_SW_2_HP | UD Spar Caps | TRUE | FALSE | 0.013 | secdata | 0.001 | 2 | 0 |  | Carbon(UD)(Spar Caps)
57581 | FALSE | 47.88 |  | 047880_SW_2_HP | UD Spar Caps | TRUE | FALSE | 0.014 | secdata | 0.001 | 2 | 0 |  | Carbon(UD)(Spar Caps)
57582 | FALSE | 47.88 |  | 047880_SW_2_HP | UD Spar Caps | TRUE | FALSE | 0.015 | secdata | 0.001 | 2 | 0 |  | Carbon(UD)(Spar Caps)
57583 | FALSE | 47.88 |  | 047880_SW_2_HP | UD Spar Caps | TRUE | FALSE | 0.016 | secdata | 0.001 | 2 | 0 |  | Carbon(UD)(Spar Caps)
57584 | FALSE | 47.88 |  | 047880_SW_2_HP | UD Spar Caps | TRUE | FALSE | 0.017 | secdata | 0.001 | 2 | 0 |  | Carbon(UD)(Spar Caps)
57585 | FALSE | 47.88 |  | 047880_SW_2_HP | UD Spar Caps | TRUE | FALSE | 0.018 | secdata | 0.001 | 2 | 0 |  | Carbon(UD)(Spar Caps)
57586 | FALSE | 47.88 |  | 047880_SW_2_HP | UD Spar Caps | TRUE | FALSE | 0.019 | secdata | 0.001 | 2 | 0 |  | Carbon(UD)(Spar Caps)
57587 | FALSE | 47.88 |  | 047880_SW_2_HP | UD Spar Caps | TRUE | FALSE | 0.02 | secdata | 0.001 | 2 | 0 |  | Carbon(UD)(Spar Caps)
57588 | FALSE | 47.88 |  | 047880_SW_2_HP | UD Spar Caps | TRUE | FALSE | 0.021 | secdata | 0.001 | 2 | 0 |  | Carbon(UD)(Spar Caps)
57589 | FALSE | 47.88 |  | 047880_SW_2_HP | UD Spar Caps | TRUE | FALSE | 0.022 | secdata | 0.001 | 2 | 0 |  | Carbon(UD)(Spar Caps)
57590 | FALSE | 47.88 |  | 047880_SW_2_HP | UD Spar Caps | TRUE | FALSE | 0.023 | secdata | 0.001 | 2 | 0 |  | Carbon(UD)(Spar Caps)
57591 | FALSE | 47.88 |  | 047880_SW_2_HP | UD Spar Caps | TRUE | FALSE | 0.024 | secdata | 0.001 | 2 | 0 |  | Carbon(UD)(Spar Caps)
57592 | FALSE | 47.88 |  | 047880_SW_2_HP | UD Spar Caps | TRUE | FALSE | 0.025 | secdata | 0.001 | 2 | 0 |  | Carbon(UD)(Spar Caps)
57593 | FALSE | 47.88 |  | 047880_SW_2_HP | UD Spar Caps | TRUE | FALSE | 0.026 | secdata | 0.001 | 2 | 0 |  | Carbon(UD)(Spar Caps)
57594 | FALSE | 47.88 |  | 047880_SW_2_HP | UD Spar Caps | TRUE | FALSE | 0.027 | secdata | 0.001 | 2 | 0 |  | Carbon(UD)(Spar Caps)
57595 | FALSE | 47.88 |  | 047880_SW_2_HP | UD Spar Caps | TRUE | FALSE | 0.028 | secdata | 0.001 | 2 | 0 |  | Carbon(UD)(Spar Caps)
57596 | No Section | 47.88 | SW_2_HP | 047880_SW_2_HP | UD Spar Caps | TRUE | TRUE | 0.029 | secdata | 0.001 | 2 | 0 |  | Carbon(UD)(Spar Caps)
57597 | FALSE | 47.88 |  | 047880_SW_2_HP |  | TRUE | FALSE | #VALUE! | secoffset | bot
57598 | FALSE | 47.88 |  | 047880_SW_2_HP |  | TRUE | FALSE | #VALUE!
57599 | FALSE | 47.88 |  | 047880_SW_2_HP |  | TRUE | FALSE | #VALUE! | ! 047880_SW_2_HP
57600 | FALSE | 47.88 |  | 047880_SW_2_HP |  | FALSE | FALSE | #VALUE! | sectype | 1843 | shell
57601 | FALSE | 47.88 |  | 047880_SW_2_HP | Gelcoat | FALSE | TRUE | 0.0005 | secdata | 0.0005 | 3 | 0 |  | Gelcoat
57602 | FALSE | 47.88 |  | 047880_SW_2_HP | Triax Shell | FALSE | TRUE | 0.001 | secdata | 0.001 | 6 | 0 |  | triax GFRP(Shell Skin)
57603 | FALSE | 47.88 |  | 047880_SW_2_HP | UD Spar Caps | FALSE | FALSE | 0.001 | secdata | 0.001 | 2 | 0 |  | Carbon(UD)(Spar Caps)
57604 | FALSE | 47.88 |  | 047880_SW_2_HP | UD Spar Caps | FALSE | FALSE | 0.002 | secdata | 0.001 | 2 | 0 |  | Carbon(UD)(Spar Caps)
57605 | FALSE | 47.88 |  | 047880_SW_2_HP | UD Spar Caps | FALSE | FALSE | 0.003 | secdata | 0.001 | 2 | 0 |  | Carbon(UD)(Spar Caps)
57606 | FALSE | 47.88 |  | 047880_SW_2_HP | UD Spar Caps | FALSE | FALSE | 0.004 | secdata | 0.001 | 2 | 0 |  | Carbon(UD)(Spar Caps)
57607 | FALSE | 47.88 |  | 047880_SW_2_HP | UD Spar Caps | FALSE | FALSE | 0.005 | secdata | 0.001 | 2 | 0 |  | Carbon(UD)(Spar Caps)
57608 | FALSE | 47.88 |  | 047880_SW_2_HP | UD Spar Caps | FALSE | FALSE | 0.006 | secdata | 0.001 | 2 | 0 |  | Carbon(UD)(Spar Caps)
57609 | FALSE | 47.88 |  | 047880_SW_2_HP | UD Spar Caps | FALSE | FALSE | 0.007 | secdata | 0.001 | 2 | 0 |  | Carbon(UD)(Spar Caps)
57610 | FALSE | 47.88 |  | 047880_SW_2_HP | UD Spar Caps | FALSE | FALSE | 0.008 | secdata | 0.001 | 2 | 0 |  | Carbon(UD)(Spar Caps)
57611 | FALSE | 47.88 |  | 047880_SW_2_HP | UD Spar Caps | FALSE | FALSE | 0.009 | secdata | 0.001 | 2 | 0 |  | Carbon(UD)(Spar Caps)
57612 | FALSE | 47.88 |  | 047880_SW_2_HP | UD Spar Caps | FALSE | FALSE | 0.01 | secdata | 0.001 | 2 | 0 |  | Carbon(UD)(Spar Caps)
57613 | FALSE | 47.88 |  | 047880_SW_2_HP | UD Spar Caps | FALSE | FALSE | 0.011 | secdata | 0.001 | 2 | 0 |  | Carbon(UD)(Spar Caps)
57614 | FALSE | 47.88 |  | 047880_SW_2_HP | UD Spar Caps | FALSE | FALSE | 0.012 | secdata | 0.001 | 2 | 0 |  | Carbon(UD)(Spar Caps)
57615 | FALSE | 47.88 |  | 047880_SW_2_HP | UD Spar Caps | FALSE | FALSE | 0.013 | secdata | 0.001 | 2 | 0 |  | Carbon(UD)(Spar Caps)
57616 | FALSE | 47.88 |  | 047880_SW_2_HP | UD Spar Caps | FALSE | FALSE | 0.014 | secdata | 0.001 | 2 | 0 |  | Carbon(UD)(Spar Caps)
57617 | FALSE | 47.88 |  | 047880_SW_2_HP | UD Spar Caps | FALSE | FALSE | 0.015 | secdata | 0.001 | 2 | 0 |  | Carbon(UD)(Spar Caps)
57618 | FALSE | 47.88 |  | 047880_SW_2_HP | UD Spar Caps | FALSE | FALSE | 0.016 | secdata | 0.001 | 2 | 0 |  | Carbon(UD)(Spar Caps)
57619 | FALSE | 47.88 |  | 047880_SW_2_HP | UD Spar Caps | FALSE | FALSE | 0.017 | secdata | 0.001 | 2 | 0 |  | Carbon(UD)(Spar Caps)
57620 | FALSE | 47.88 |  | 047880_SW_2_HP | UD Spar Caps | FALSE | FALSE | 0.018 | secdata | 0.001 | 2 | 0 |  | Carbon(UD)(Spar Caps)
57621 | FALSE | 47.88 |  | 047880_SW_2_HP | UD Spar Caps | FALSE | FALSE | 0.019 | secdata | 0.001 | 2 | 0 |  | Carbon(UD)(Spar Caps)
57622 | FALSE | 47.88 |  | 047880_SW_2_HP | UD Spar Caps | FALSE | FALSE | 0.02 | secdata | 0.001 | 2 | 0 |  | Carbon(UD)(Spar Caps)
57623 | FALSE | 47.88 |  | 047880_SW_2_HP | UD Spar Caps | FALSE | FALSE | 0.021 | secdata | 0.001 | 2 | 0 |  | Carbon(UD)(Spar Caps)
57624 | FALSE | 47.88 |  | 047880_SW_2_HP | UD Spar Caps | FALSE | FALSE | 0.022 | secdata | 0.001 | 2 | 0 |  | Carbon(UD)(Spar Caps)
57625 | FALSE | 47.88 |  | 047880_SW_2_HP | UD Spar Caps | FALSE | FALSE | 0.023 | secdata | 0.001 | 2 | 0 |  | Carbon(UD)(Spar Caps)
57626 | FALSE | 47.88 |  | 047880_SW_2_HP | UD Spar Caps | FALSE | FALSE | 0.024 | secdata | 0.001 | 2 | 0 |  | Carbon(UD)(Spar Caps)
57627 | FALSE | 47.88 |  | 047880_SW_2_HP | UD Spar Caps | FALSE | FALSE | 0.025 | secdata | 0.001 | 2 | 0 |  | Carbon(UD)(Spar Caps)
57628 | FALSE | 47.88 |  | 047880_SW_2_HP | UD Spar Caps | FALSE | FALSE | 0.026 | secdata | 0.001 | 2 | 0 |  | Carbon(UD)(Spar Caps)
57629 | FALSE | 47.88 |  | 047880_SW_2_HP | UD Spar Caps | FALSE | FALSE | 0.027 | secdata | 0.001 | 2 | 0 |  | Carbon(UD)(Spar Caps)
57630 | FALSE | 47.88 |  | 047880_SW_2_HP | UD Spar Caps | FALSE | FALSE | 0.028 | secdata | 0.001 | 2 | 0 |  | Carbon(UD)(Spar Caps)
57631 | FALSE | 47.88 |  | 047880_SW_2_HP | UD Spar Caps | FALSE | TRUE | 0.029 | secdata | 0.001 | 2 | 0 |  | Carbon(UD)(Spar Caps)
57632 | FALSE | 47.88 |  | 047880_SW_2_HP |  | FALSE | FALSE | #VALUE! | secoffset | mid
57633 | FALSE | 47.88 |  | 047880_SW_2_HP |  | FALSE | FALSE | #VALUE!
57634 | FALSE | 47.88 |  | 047880_SW_2_LP |  | FALSE | FALSE | #VALUE! | ! 047880_SW_2_LP
57635 | FALSE | 47.88 |  | 047880_SW_2_LP |  | TRUE | FALSE | #VALUE! | sectype | 844 | shell
57636 | No Section | 47.88 | SW_2_LP | 047880_SW_2_LP | Gelcoat | TRUE | TRUE | 0.0005 | secdata | 0.0005 | 3 | 0 |  | Gelcoat
57637 | No Section | 47.88 | SW_2_LP | 047880_SW_2_LP | Triax Shell | TRUE | TRUE | 0.001 | secdata | 0.001 | 6 | 0 |  | triax GFRP(Shell Skin)
57638 | FALSE | 47.88 |  | 047880_SW_2_LP | UD Spar Caps | TRUE | FALSE | 0.001 | secdata | 0.001 | 2 | 0 |  | Carbon(UD)(Spar Caps)
57639 | FALSE | 47.88 |  | 047880_SW_2_LP | UD Spar Caps | TRUE | FALSE | 0.002 | secdata | 0.001 | 2 | 0 |  | Carbon(UD)(Spar Caps)
57640 | FALSE | 47.88 |  | 047880_SW_2_LP | UD Spar Caps | TRUE | FALSE | 0.003 | secdata | 0.001 | 2 | 0 |  | Carbon(UD)(Spar Caps)
57641 | FALSE | 47.88 |  | 047880_SW_2_LP | UD Spar Caps | TRUE | FALSE | 0.004 | secdata | 0.001 | 2 | 0 |  | Carbon(UD)(Spar Caps)
57642 | FALSE | 47.88 |  | 047880_SW_2_LP | UD Spar Caps | TRUE | FALSE | 0.005 | secdata | 0.001 | 2 | 0 |  | Carbon(UD)(Spar Caps)
57643 | FALSE | 47.88 |  | 047880_SW_2_LP | UD Spar Caps | TRUE | FALSE | 0.006 | secdata | 0.001 | 2 | 0 |  | Carbon(UD)(Spar Caps)
57644 | FALSE | 47.88 |  | 047880_SW_2_LP | UD Spar Caps | TRUE | FALSE | 0.007 | secdata | 0.001 | 2 | 0 |  | Carbon(UD)(Spar Caps)
57645 | FALSE | 47.88 |  | 047880_SW_2_LP | UD Spar Caps | TRUE | FALSE | 0.008 | secdata | 0.001 | 2 | 0 |  | Carbon(UD)(Spar Caps)
57646 | FALSE | 47.88 |  | 047880_SW_2_LP | UD Spar Caps | TRUE | FALSE | 0.009 | secdata | 0.001 | 2 | 0 |  | Carbon(UD)(Spar Caps)
57647 | FALSE | 47.88 |  | 047880_SW_2_LP | UD Spar Caps | TRUE | FALSE | 0.01 | secdata | 0.001 | 2 | 0 |  | Carbon(UD)(Spar Caps)
57648 | FALSE | 47.88 |  | 047880_SW_2_LP | UD Spar Caps | TRUE | FALSE | 0.011 | secdata | 0.001 | 2 | 0 |  | Carbon(UD)(Spar Caps)
57649 | FALSE | 47.88 |  | 047880_SW_2_LP | UD Spar Caps | TRUE | FALSE | 0.012 | secdata | 0.001 | 2 | 0 |  | Carbon(UD)(Spar Caps)
57650 | FALSE | 47.88 |  | 047880_SW_2_LP | UD Spar Caps | TRUE | FALSE | 0.013 | secdata | 0.001 | 2 | 0 |  | Carbon(UD)(Spar Caps)
57651 | FALSE | 47.88 |  | 047880_SW_2_LP | UD Spar Caps | TRUE | FALSE | 0.014 | secdata | 0.001 | 2 | 0 |  | Carbon(UD)(Spar Caps)
57652 | FALSE | 47.88 |  | 047880_SW_2_LP | UD Spar Caps | TRUE | FALSE | 0.015 | secdata | 0.001 | 2 | 0 |  | Carbon(UD)(Spar Caps)
57653 | FALSE | 47.88 |  | 047880_SW_2_LP | UD Spar Caps | TRUE | FALSE | 0.016 | secdata | 0.001 | 2 | 0 |  | Carbon(UD)(Spar Caps)
57654 | FALSE | 47.88 |  | 047880_SW_2_LP | UD Spar Caps | TRUE | FALSE | 0.017 | secdata | 0.001 | 2 | 0 |  | Carbon(UD)(Spar Caps)
57655 | FALSE | 47.88 |  | 047880_SW_2_LP | UD Spar Caps | TRUE | FALSE | 0.018 | secdata | 0.001 | 2 | 0 |  | Carbon(UD)(Spar Caps)
57656 | FALSE | 47.88 |  | 047880_SW_2_LP | UD Spar Caps | TRUE | FALSE | 0.019 | secdata | 0.001 | 2 | 0 |  | Carbon(UD)(Spar Caps)
57657 | FALSE | 47.88 |  | 047880_SW_2_LP | UD Spar Caps | TRUE | FALSE | 0.02 | secdata | 0.001 | 2 | 0 |  | Carbon(UD)(Spar Caps)
57658 | FALSE | 47.88 |  | 047880_SW_2_LP | UD Spar Caps | TRUE | FALSE | 0.021 | secdata | 0.001 | 2 | 0 |  | Carbon(UD)(Spar Caps)
57659 | FALSE | 47.88 |  | 047880_SW_2_LP | UD Spar Caps | TRUE | FALSE | 0.022 | secdata | 0.001 | 2 | 0 |  | Carbon(UD)(Spar Caps)
57660 | FALSE | 47.88 |  | 047880_SW_2_LP | UD Spar Caps | TRUE | FALSE | 0.023 | secdata | 0.001 | 2 | 0 |  | Carbon(UD)(Spar Caps)
57661 | FALSE | 47.88 |  | 047880_SW_2_LP | UD Spar Caps | TRUE | FALSE | 0.024 | secdata | 0.001 | 2 | 0 |  | Carbon(UD)(Spar Caps)
57662 | FALSE | 47.88 |  | 047880_SW_2_LP | UD Spar Caps | TRUE | FALSE | 0.025 | secdata | 0.001 | 2 | 0 |  | Carbon(UD)(Spar Caps)
57663 | FALSE | 47.88 |  | 047880_SW_2_LP | UD Spar Caps | TRUE | FALSE | 0.026 | secdata | 0.001 | 2 | 0 |  | Carbon(UD)(Spar Caps)
57664 | FALSE | 47.88 |  | 047880_SW_2_LP | UD Spar Caps | TRUE | FALSE | 0.027 | secdata | 0.001 | 2 | 0 |  | Carbon(UD)(Spar Caps)
57665 | FALSE | 47.88 |  | 047880_SW_2_LP | UD Spar Caps | TRUE | FALSE | 0.028 | secdata | 0.001 | 2 | 0 |  | Carbon(UD)(Spar Caps)
57666 | No Section | 47.88 | SW_2_LP | 047880_SW_2_LP | UD Spar Caps | TRUE | TRUE | 0.029 | secdata | 0.001 | 2 | 0 |  | Carbon(UD)(Spar Caps)
57667 | FALSE | 47.88 |  | 047880_SW_2_LP |  | TRUE | FALSE | #VALUE! | secoffset | bot
57668 | FALSE | 47.88 |  | 047880_SW_2_LP |  | TRUE | FALSE | #VALUE!
57669 | FALSE | 47.88 |  | 047880_SW_2_LP |  | TRUE | FALSE | #VALUE! | ! 047880_SW_2_LP
57670 | FALSE | 47.88 |  | 047880_SW_2_LP |  | FALSE | FALSE | #VALUE! | sectype | 1844 | shell
57671 | FALSE | 47.88 |  | 047880_SW_2_LP | Gelcoat | FALSE | TRUE | 0.0005 | secdata | 0.0005 | 3 | 0 |  | Gelcoat
57672 | FALSE | 47.88 |  | 047880_SW_2_LP | Triax Shell | FALSE | TRUE | 0.001 | secdata | 0.001 | 6 | 0 |  | triax GFRP(Shell Skin)
57673 | FALSE | 47.88 |  | 047880_SW_2_LP | UD Spar Caps | FALSE | FALSE | 0.001 | secdata | 0.001 | 2 | 0 |  | Carbon(UD)(Spar Caps)
57674 | FALSE | 47.88 |  | 047880_SW_2_LP | UD Spar Caps | FALSE | FALSE | 0.002 | secdata | 0.001 | 2 | 0 |  | Carbon(UD)(Spar Caps)
57675 | FALSE | 47.88 |  | 047880_SW_2_LP | UD Spar Caps | FALSE | FALSE | 0.003 | secdata | 0.001 | 2 | 0 |  | Carbon(UD)(Spar Caps)
57676 | FALSE | 47.88 |  | 047880_SW_2_LP | UD Spar Caps | FALSE | FALSE | 0.004 | secdata | 0.001 | 2 | 0 |  | Carbon(UD)(Spar Caps)
57677 | FALSE | 47.88 |  | 047880_SW_2_LP | UD Spar Caps | FALSE | FALSE | 0.005 | secdata | 0.001 | 2 | 0 |  | Carbon(UD)(Spar Caps)
57678 | FALSE | 47.88 |  | 047880_SW_2_LP | UD Spar Caps | FALSE | FALSE | 0.006 | secdata | 0.001 | 2 | 0 |  | Carbon(UD)(Spar Caps)
57679 | FALSE | 47.88 |  | 047880_SW_2_LP | UD Spar Caps | FALSE | FALSE | 0.007 | secdata | 0.001 | 2 | 0 |  | Carbon(UD)(Spar Caps)
57680 | FALSE | 47.88 |  | 047880_SW_2_LP | UD Spar Caps | FALSE | FALSE | 0.008 | secdata | 0.001 | 2 | 0 |  | Carbon(UD)(Spar Caps)
57681 | FALSE | 47.88 |  | 047880_SW_2_LP | UD Spar Caps | FALSE | FALSE | 0.009 | secdata | 0.001 | 2 | 0 |  | Carbon(UD)(Spar Caps)
57682 | FALSE | 47.88 |  | 047880_SW_2_LP | UD Spar Caps | FALSE | FALSE | 0.01 | secdata | 0.001 | 2 | 0 |  | Carbon(UD)(Spar Caps)
57683 | FALSE | 47.88 |  | 047880_SW_2_LP | UD Spar Caps | FALSE | FALSE | 0.011 | secdata | 0.001 | 2 | 0 |  | Carbon(UD)(Spar Caps)
57684 | FALSE | 47.88 |  | 047880_SW_2_LP | UD Spar Caps | FALSE | FALSE | 0.012 | secdata | 0.001 | 2 | 0 |  | Carbon(UD)(Spar Caps)
57685 | FALSE | 47.88 |  | 047880_SW_2_LP | UD Spar Caps | FALSE | FALSE | 0.013 | secdata | 0.001 | 2 | 0 |  | Carbon(UD)(Spar Caps)
57686 | FALSE | 47.88 |  | 047880_SW_2_LP | UD Spar Caps | FALSE | FALSE | 0.014 | secdata | 0.001 | 2 | 0 |  | Carbon(UD)(Spar Caps)
57687 | FALSE | 47.88 |  | 047880_SW_2_LP | UD Spar Caps | FALSE | FALSE | 0.015 | secdata | 0.001 | 2 | 0 |  | Carbon(UD)(Spar Caps)
57688 | FALSE | 47.88 |  | 047880_SW_2_LP | UD Spar Caps | FALSE | FALSE | 0.016 | secdata | 0.001 | 2 | 0 |  | Carbon(UD)(Spar Caps)
57689 | FALSE | 47.88 |  | 047880_SW_2_LP | UD Spar Caps | FALSE | FALSE | 0.017 | secdata | 0.001 | 2 | 0 |  | Carbon(UD)(Spar Caps)
57690 | FALSE | 47.88 |  | 047880_SW_2_LP | UD Spar Caps | FALSE | FALSE | 0.018 | secdata | 0.001 | 2 | 0 |  | Carbon(UD)(Spar Caps)
57691 | FALSE | 47.88 |  | 047880_SW_2_LP | UD Spar Caps | FALSE | FALSE | 0.019 | secdata | 0.001 | 2 | 0 |  | Carbon(UD)(Spar Caps)
57692 | FALSE | 47.88 |  | 047880_SW_2_LP | UD Spar Caps | FALSE | FALSE | 0.02 | secdata | 0.001 | 2 | 0 |  | Carbon(UD)(Spar Caps)
57693 | FALSE | 47.88 |  | 047880_SW_2_LP | UD Spar Caps | FALSE | FALSE | 0.021 | secdata | 0.001 | 2 | 0 |  | Carbon(UD)(Spar Caps)
57694 | FALSE | 47.88 |  | 047880_SW_2_LP | UD Spar Caps | FALSE | FALSE | 0.022 | secdata | 0.001 | 2 | 0 |  | Carbon(UD)(Spar Caps)
57695 | FALSE | 47.88 |  | 047880_SW_2_LP | UD Spar Caps | FALSE | FALSE | 0.023 | secdata | 0.001 | 2 | 0 |  | Carbon(UD)(Spar Caps)
57696 | FALSE | 47.88 |  | 047880_SW_2_LP | UD Spar Caps | FALSE | FALSE | 0.024 | secdata | 0.001 | 2 | 0 |  | Carbon(UD)(Spar Caps)
57697 | FALSE | 47.88 |  | 047880_SW_2_LP | UD Spar Caps | FALSE | FALSE | 0.025 | secdata | 0.001 | 2 | 0 |  | Carbon(UD)(Spar Caps)
57698 | FALSE | 47.88 |  | 047880_SW_2_LP | UD Spar Caps | FALSE | FALSE | 0.026 | secdata | 0.001 | 2 | 0 |  | Carbon(UD)(Spar Caps)
57699 | FALSE | 47.88 |  | 047880_SW_2_LP | UD Spar Caps | FALSE | FALSE | 0.027 | secdata | 0.001 | 2 | 0 |  | Carbon(UD)(Spar Caps)
57700 | FALSE | 47.88 |  | 047880_SW_2_LP | UD Spar Caps | FALSE | FALSE | 0.028 | secdata | 0.001 | 2 | 0 |  | Carbon(UD)(Spar Caps)
57701 | FALSE | 47.88 |  | 047880_SW_2_LP | UD Spar Caps | FALSE | TRUE | 0.029 | secdata | 0.001 | 2 | 0 |  | Carbon(UD)(Spar Caps)
57702 | FALSE | 47.88 |  | 047880_SW_2_LP |  | FALSE | FALSE | #VALUE! | secoffset | mid
57703 | FALSE | 47.88 |  | 047880_SW_2_LP |  | FALSE | FALSE | #VALUE!
57704 | FALSE | 47.88 |  | 047880_TE-PS-Filler |  | FALSE | FALSE | #VALUE! | ! 047880_TE-PS-Filler
57705 | FALSE | 47.88 |  | 047880_TE-PS-Filler |  | TRUE | FALSE | #VALUE! | sectype | 845 | shell
57706 | No Section | 47.88 | TE-PS-Filler | 047880_TE-PS-Filler | Gelcoat | TRUE | TRUE | 0.0005 | secdata | 0.0005 | 3 | 0 |  | Gelcoat
57707 | No Section | 47.88 | TE-PS-Filler | 047880_TE-PS-Filler | Triax Shell | TRUE | TRUE | 0.001 | secdata | 0.001 | 6 | 0 |  | triax GFRP(Shell Skin)
57708 | FALSE | 47.88 |  | 047880_TE-PS-Filler | BalsaIso | TRUE | FALSE | 0.001 | secdata | 0.001 | 4 | 0 |  | balsa
57709 | FALSE | 47.88 |  | 047880_TE-PS-Filler | BalsaIso | TRUE | FALSE | 0.002 | secdata | 0.001 | 4 | 0 |  | balsa
57710 | FALSE | 47.88 |  | 047880_TE-PS-Filler | BalsaIso | TRUE | FALSE | 0.003 | secdata | 0.001 | 4 | 0 |  | balsa
57711 | FALSE | 47.88 |  | 047880_TE-PS-Filler | BalsaIso | TRUE | FALSE | 0.004 | secdata | 0.001 | 4 | 0 |  | balsa
57712 | FALSE | 47.88 |  | 047880_TE-PS-Filler | BalsaIso | TRUE | FALSE | 0.005 | secdata | 0.001 | 4 | 0 |  | balsa
57713 | FALSE | 47.88 |  | 047880_TE-PS-Filler | BalsaIso | TRUE | FALSE | 0.006 | secdata | 0.001 | 4 | 0 |  | balsa
57714 | FALSE | 47.88 |  | 047880_TE-PS-Filler | BalsaIso | TRUE | FALSE | 0.007 | secdata | 0.001 | 4 | 0 |  | balsa
57715 | No Section | 47.88 | TE-PS-Filler | 047880_TE-PS-Filler | BalsaIso | TRUE | TRUE | 0.008 | secdata | 0.001 | 4 | 0 |  | balsa
57716 | FALSE | 47.88 |  | 047880_TE-PS-Filler |  | TRUE | FALSE | #VALUE! | secoffset | bot
57717 | FALSE | 47.88 |  | 047880_TE-PS-Filler |  | TRUE | FALSE | #VALUE!
57718 | FALSE | 47.88 |  | 047880_TE-PS-Filler |  | TRUE | FALSE | #VALUE! | ! 047880_TE-PS-Filler
57719 | FALSE | 47.88 |  | 047880_TE-PS-Filler |  | FALSE | FALSE | #VALUE! | sectype | 1845 | shell
57720 | FALSE | 47.88 |  | 047880_TE-PS-Filler | Gelcoat | FALSE | TRUE | 0.0005 | secdata | 0.0005 | 3 | 0 |  | Gelcoat
57721 | FALSE | 47.88 |  | 047880_TE-PS-Filler | Triax Shell | FALSE | TRUE | 0.001 | secdata | 0.001 | 6 | 0 |  | triax GFRP(Shell Skin)
57722 | FALSE | 47.88 |  | 047880_TE-PS-Filler | BalsaIso | FALSE | FALSE | 0.001 | secdata | 0.001 | 4 | 0 |  | balsa
57723 | FALSE | 47.88 |  | 047880_TE-PS-Filler | BalsaIso | FALSE | FALSE | 0.002 | secdata | 0.001 | 4 | 0 |  | balsa
57724 | FALSE | 47.88 |  | 047880_TE-PS-Filler | BalsaIso | FALSE | FALSE | 0.003 | secdata | 0.001 | 4 | 0 |  | balsa
57725 | FALSE | 47.88 |  | 047880_TE-PS-Filler | BalsaIso | FALSE | FALSE | 0.004 | secdata | 0.001 | 4 | 0 |  | balsa
57726 | FALSE | 47.88 |  | 047880_TE-PS-Filler | BalsaIso | FALSE | FALSE | 0.005 | secdata | 0.001 | 4 | 0 |  | balsa
57727 | FALSE | 47.88 |  | 047880_TE-PS-Filler | BalsaIso | FALSE | FALSE | 0.006 | secdata | 0.001 | 4 | 0 |  | balsa
57728 | FALSE | 47.88 |  | 047880_TE-PS-Filler | BalsaIso | FALSE | FALSE | 0.007 | secdata | 0.001 | 4 | 0 |  | balsa
57729 | FALSE | 47.88 |  | 047880_TE-PS-Filler | BalsaIso | FALSE | TRUE | 0.008 | secdata | 0.001 | 4 | 0 |  | balsa
57730 | FALSE | 47.88 |  | 047880_TE-PS-Filler |  | FALSE | FALSE | #VALUE! | secoffset | mid
57731 | FALSE | 47.88 |  | 047880_TE-PS-Filler |  | FALSE | FALSE | #VALUE!
57732 | FALSE | 47.88 |  | 047880_TE_SS_filler |  | FALSE | FALSE | #VALUE! | ! 047880_TE_SS_filler
57733 | FALSE | 47.88 |  | 047880_TE_SS_filler |  | TRUE | FALSE | #VALUE! | sectype | 846 | shell
57734 | No Section | 47.88 | TE_SS_filler | 047880_TE_SS_filler | Gelcoat | TRUE | TRUE | 0.0005 | secdata | 0.0005 | 3 | 0 |  | Gelcoat
57735 | No Section | 47.88 | TE_SS_filler | 047880_TE_SS_filler | Triax Shell | TRUE | TRUE | 0.001 | secdata | 0.001 | 6 | 0 |  | triax GFRP(Shell Skin)
57736 | FALSE | 47.88 |  | 047880_TE_SS_filler | BalsaIso | TRUE | FALSE | 0.001 | secdata | 0.001 | 4 | 0 |  | balsa
57737 | FALSE | 47.88 |  | 047880_TE_SS_filler | BalsaIso | TRUE | FALSE | 0.002 | secdata | 0.001 | 4 | 0 |  | balsa
57738 | FALSE | 47.88 |  | 047880_TE_SS_filler | BalsaIso | TRUE | FALSE | 0.003 | secdata | 0.001 | 4 | 0 |  | balsa
57739 | FALSE | 47.88 |  | 047880_TE_SS_filler | BalsaIso | TRUE | FALSE | 0.004 | secdata | 0.001 | 4 | 0 |  | balsa
57740 | FALSE | 47.88 |  | 047880_TE_SS_filler | BalsaIso | TRUE | FALSE | 0.005 | secdata | 0.001 | 4 | 0 |  | balsa
57741 | FALSE | 47.88 |  | 047880_TE_SS_filler | BalsaIso | TRUE | FALSE | 0.006 | secdata | 0.001 | 4 | 0 |  | balsa
57742 | FALSE | 47.88 |  | 047880_TE_SS_filler | BalsaIso | TRUE | FALSE | 0.007 | secdata | 0.001 | 4 | 0 |  | balsa
57743 | FALSE | 47.88 |  | 047880_TE_SS_filler | BalsaIso | TRUE | FALSE | 0.008 | secdata | 0.001 | 4 | 0 |  | balsa
57744 | FALSE | 47.88 |  | 047880_TE_SS_filler | BalsaIso | TRUE | FALSE | 0.009 | secdata | 0.001 | 4 | 0 |  | balsa
57745 | FALSE | 47.88 |  | 047880_TE_SS_filler | BalsaIso | TRUE | FALSE | 0.01 | secdata | 0.001 | 4 | 0 |  | balsa
57746 | FALSE | 47.88 |  | 047880_TE_SS_filler | BalsaIso | TRUE | FALSE | 0.011 | secdata | 0.001 | 4 | 0 |  | balsa
57747 | FALSE | 47.88 |  | 047880_TE_SS_filler | BalsaIso | TRUE | FALSE | 0.012 | secdata | 0.001 | 4 | 0 |  | balsa
57748 | FALSE | 47.88 |  | 047880_TE_SS_filler | BalsaIso | TRUE | FALSE | 0.013 | secdata | 0.001 | 4 | 0 |  | balsa
57749 | FALSE | 47.88 |  | 047880_TE_SS_filler | BalsaIso | TRUE | FALSE | 0.014 | secdata | 0.001 | 4 | 0 |  | balsa
57750 | FALSE | 47.88 |  | 047880_TE_SS_filler | BalsaIso | TRUE | FALSE | 0.015 | secdata | 0.001 | 4 | 0 |  | balsa
57751 | No Section | 47.88 | TE_SS_filler | 047880_TE_SS_filler | BalsaIso | TRUE | TRUE | 0.016 | secdata | 0.001 | 4 | 0 |  | balsa
57752 | FALSE | 47.88 |  | 047880_TE_SS_filler |  | TRUE | FALSE | #VALUE! | secoffset | bot
57753 | FALSE | 47.88 |  | 047880_TE_SS_filler |  | TRUE | FALSE | #VALUE!
57754 | FALSE | 47.88 |  | 047880_TE_SS_filler |  | TRUE | FALSE | #VALUE! | ! 047880_TE_SS_filler
57755 | FALSE | 47.88 |  | 047880_TE_SS_filler |  | FALSE | FALSE | #VALUE! | sectype | 1846 | shell
57756 | FALSE | 47.88 |  | 047880_TE_SS_filler | Gelcoat | FALSE | TRUE | 0.0005 | secdata | 0.0005 | 3 | 0 |  | Gelcoat
57757 | FALSE | 47.88 |  | 047880_TE_SS_filler | Triax Shell | FALSE | TRUE | 0.001 | secdata | 0.001 | 6 | 0 |  | triax GFRP(Shell Skin)
57758 | FALSE | 47.88 |  | 047880_TE_SS_filler | BalsaIso | FALSE | FALSE | 0.001 | secdata | 0.001 | 4 | 0 |  | balsa
57759 | FALSE | 47.88 |  | 047880_TE_SS_filler | BalsaIso | FALSE | FALSE | 0.002 | secdata | 0.001 | 4 | 0 |  | balsa
57760 | FALSE | 47.88 |  | 047880_TE_SS_filler | BalsaIso | FALSE | FALSE | 0.003 | secdata | 0.001 | 4 | 0 |  | balsa
57761 | FALSE | 47.88 |  | 047880_TE_SS_filler | BalsaIso | FALSE | FALSE | 0.004 | secdata | 0.001 | 4 | 0 |  | balsa
57762 | FALSE | 47.88 |  | 047880_TE_SS_filler | BalsaIso | FALSE | FALSE | 0.005 | secdata | 0.001 | 4 | 0 |  | balsa
57763 | FALSE | 47.88 |  | 047880_TE_SS_filler | BalsaIso | FALSE | FALSE | 0.006 | secdata | 0.001 | 4 | 0 |  | balsa
57764 | FALSE | 47.88 |  | 047880_TE_SS_filler | BalsaIso | FALSE | FALSE | 0.007 | secdata | 0.001 | 4 | 0 |  | balsa
57765 | FALSE | 47.88 |  | 047880_TE_SS_filler | BalsaIso | FALSE | FALSE | 0.008 | secdata | 0.001 | 4 | 0 |  | balsa
57766 | FALSE | 47.88 |  | 047880_TE_SS_filler | BalsaIso | FALSE | FALSE | 0.009 | secdata | 0.001 | 4 | 0 |  | balsa
57767 | FALSE | 47.88 |  | 047880_TE_SS_filler | BalsaIso | FALSE | FALSE | 0.01 | secdata | 0.001 | 4 | 0 |  | balsa
57768 | FALSE | 47.88 |  | 047880_TE_SS_filler | BalsaIso | FALSE | FALSE | 0.011 | secdata | 0.001 | 4 | 0 |  | balsa
57769 | FALSE | 47.88 |  | 047880_TE_SS_filler | BalsaIso | FALSE | FALSE | 0.012 | secdata | 0.001 | 4 | 0 |  | balsa
57770 | FALSE | 47.88 |  | 047880_TE_SS_filler | BalsaIso | FALSE | FALSE | 0.013 | secdata | 0.001 | 4 | 0 |  | balsa
57771 | FALSE | 47.88 |  | 047880_TE_SS_filler | BalsaIso | FALSE | FALSE | 0.014 | secdata | 0.001 | 4 | 0 |  | balsa
57772 | FALSE | 47.88 |  | 047880_TE_SS_filler | BalsaIso | FALSE | FALSE | 0.015 | secdata | 0.001 | 4 | 0 |  | balsa
57773 | FALSE | 47.88 |  | 047880_TE_SS_filler | BalsaIso | FALSE | TRUE | 0.016 | secdata | 0.001 | 4 | 0 |  | balsa
57774 | FALSE | 47.88 |  | 047880_TE_SS_filler |  | FALSE | FALSE | #VALUE! | secoffset | mid
57775 | FALSE | 47.88 |  | 047880_TE_SS_filler |  | FALSE | FALSE | #VALUE!
57776 | FALSE | 49.14 |  | 049140_HP_CAP |  | FALSE | FALSE | #VALUE! | ! 049140_HP_CAP
57777 | FALSE | 49.14 |  | 049140_HP_CAP |  | TRUE | FALSE | #VALUE! | sectype | 847 | shell
57778 | No Section | 49.14 | HP_CAP | 049140_HP_CAP | Gelcoat | TRUE | TRUE | 0.0005 | secdata | 0.0005 | 3 | 0 |  | Gelcoat
57779 | No Section | 49.14 | HP_CAP | 049140_HP_CAP | Triax Shell | TRUE | TRUE | 0.001 | secdata | 0.001 | 6 | 0 |  | triax GFRP(Shell Skin)
57780 | FALSE | 49.14 |  | 049140_HP_CAP | UD Spar Caps | TRUE | FALSE | 0.001 | secdata | 0.001 | 2 | 0 |  | Carbon(UD)(Spar Caps)
57781 | FALSE | 49.14 |  | 049140_HP_CAP | UD Spar Caps | TRUE | FALSE | 0.002 | secdata | 0.001 | 2 | 0 |  | Carbon(UD)(Spar Caps)
57782 | FALSE | 49.14 |  | 049140_HP_CAP | UD Spar Caps | TRUE | FALSE | 0.003 | secdata | 0.001 | 2 | 0 |  | Carbon(UD)(Spar Caps)
57783 | FALSE | 49.14 |  | 049140_HP_CAP | UD Spar Caps | TRUE | FALSE | 0.004 | secdata | 0.001 | 2 | 0 |  | Carbon(UD)(Spar Caps)
57784 | FALSE | 49.14 |  | 049140_HP_CAP | UD Spar Caps | TRUE | FALSE | 0.005 | secdata | 0.001 | 2 | 0 |  | Carbon(UD)(Spar Caps)
57785 | FALSE | 49.14 |  | 049140_HP_CAP | UD Spar Caps | TRUE | FALSE | 0.006 | secdata | 0.001 | 2 | 0 |  | Carbon(UD)(Spar Caps)
57786 | FALSE | 49.14 |  | 049140_HP_CAP | UD Spar Caps | TRUE | FALSE | 0.007 | secdata | 0.001 | 2 | 0 |  | Carbon(UD)(Spar Caps)
57787 | FALSE | 49.14 |  | 049140_HP_CAP | UD Spar Caps | TRUE | FALSE | 0.008 | secdata | 0.001 | 2 | 0 |  | Carbon(UD)(Spar Caps)
57788 | FALSE | 49.14 |  | 049140_HP_CAP | UD Spar Caps | TRUE | FALSE | 0.009 | secdata | 0.001 | 2 | 0 |  | Carbon(UD)(Spar Caps)
57789 | FALSE | 49.14 |  | 049140_HP_CAP | UD Spar Caps | TRUE | FALSE | 0.01 | secdata | 0.001 | 2 | 0 |  | Carbon(UD)(Spar Caps)
57790 | FALSE | 49.14 |  | 049140_HP_CAP | UD Spar Caps | TRUE | FALSE | 0.011 | secdata | 0.001 | 2 | 0 |  | Carbon(UD)(Spar Caps)
57791 | FALSE | 49.14 |  | 049140_HP_CAP | UD Spar Caps | TRUE | FALSE | 0.012 | secdata | 0.001 | 2 | 0 |  | Carbon(UD)(Spar Caps)
57792 | FALSE | 49.14 |  | 049140_HP_CAP | UD Spar Caps | TRUE | FALSE | 0.013 | secdata | 0.001 | 2 | 0 |  | Carbon(UD)(Spar Caps)
57793 | FALSE | 49.14 |  | 049140_HP_CAP | UD Spar Caps | TRUE | FALSE | 0.014 | secdata | 0.001 | 2 | 0 |  | Carbon(UD)(Spar Caps)
57794 | FALSE | 49.14 |  | 049140_HP_CAP | UD Spar Caps | TRUE | FALSE | 0.015 | secdata | 0.001 | 2 | 0 |  | Carbon(UD)(Spar Caps)
57795 | FALSE | 49.14 |  | 049140_HP_CAP | UD Spar Caps | TRUE | FALSE | 0.016 | secdata | 0.001 | 2 | 0 |  | Carbon(UD)(Spar Caps)
57796 | FALSE | 49.14 |  | 049140_HP_CAP | UD Spar Caps | TRUE | FALSE | 0.017 | secdata | 0.001 | 2 | 0 |  | Carbon(UD)(Spar Caps)
57797 | FALSE | 49.14 |  | 049140_HP_CAP | UD Spar Caps | TRUE | FALSE | 0.018 | secdata | 0.001 | 2 | 0 |  | Carbon(UD)(Spar Caps)
57798 | FALSE | 49.14 |  | 049140_HP_CAP | UD Spar Caps | TRUE | FALSE | 0.019 | secdata | 0.001 | 2 | 0 |  | Carbon(UD)(Spar Caps)
57799 | FALSE | 49.14 |  | 049140_HP_CAP | UD Spar Caps | TRUE | FALSE | 0.02 | secdata | 0.001 | 2 | 0 |  | Carbon(UD)(Spar Caps)
57800 | FALSE | 49.14 |  | 049140_HP_CAP | UD Spar Caps | TRUE | FALSE | 0.021 | secdata | 0.001 | 2 | 0 |  | Carbon(UD)(Spar Caps)
57801 | FALSE | 49.14 |  | 049140_HP_CAP | UD Spar Caps | TRUE | FALSE | 0.022 | secdata | 0.001 | 2 | 0 |  | Carbon(UD)(Spar Caps)
57802 | FALSE | 49.14 |  | 049140_HP_CAP | UD Spar Caps | TRUE | FALSE | 0.023 | secdata | 0.001 | 2 | 0 |  | Carbon(UD)(Spar Caps)
57803 | FALSE | 49.14 |  | 049140_HP_CAP | UD Spar Caps | TRUE | FALSE | 0.024 | secdata | 0.001 | 2 | 0 |  | Carbon(UD)(Spar Caps)
57804 | FALSE | 49.14 |  | 049140_HP_CAP | UD Spar Caps | TRUE | FALSE | 0.025 | secdata | 0.001 | 2 | 0 |  | Carbon(UD)(Spar Caps)
57805 | FALSE | 49.14 |  | 049140_HP_CAP | UD Spar Caps | TRUE | FALSE | 0.026 | secdata | 0.001 | 2 | 0 |  | Carbon(UD)(Spar Caps)
57806 | FALSE | 49.14 |  | 049140_HP_CAP | UD Spar Caps | TRUE | FALSE | 0.027 | secdata | 0.001 | 2 | 0 |  | Carbon(UD)(Spar Caps)
57807 | FALSE | 49.14 |  | 049140_HP_CAP | UD Spar Caps | TRUE | FALSE | 0.028 | secdata | 0.001 | 2 | 0 |  | Carbon(UD)(Spar Caps)
57808 | No Section | 49.14 | HP_CAP | 049140_HP_CAP | UD Spar Caps | TRUE | TRUE | 0.029 | secdata | 0.001 | 2 | 0 |  | Carbon(UD)(Spar Caps)
57809 | FALSE | 49.14 |  | 049140_HP_CAP |  | TRUE | FALSE | #VALUE! | secoffset | bot
57810 | FALSE | 49.14 |  | 049140_HP_CAP |  | TRUE | FALSE | #VALUE!
57811 | FALSE | 49.14 |  | 049140_HP_CAP |  | TRUE | FALSE | #VALUE! | ! 049140_HP_CAP
57812 | FALSE | 49.14 |  | 049140_HP_CAP |  | FALSE | FALSE | #VALUE! | sectype | 1847 | shell
57813 | FALSE | 49.14 |  | 049140_HP_CAP | Gelcoat | FALSE | TRUE | 0.0005 | secdata | 0.0005 | 3 | 0 |  | Gelcoat
57814 | FALSE | 49.14 |  | 049140_HP_CAP | Triax Shell | FALSE | TRUE | 0.001 | secdata | 0.001 | 6 | 0 |  | triax GFRP(Shell Skin)
57815 | FALSE | 49.14 |  | 049140_HP_CAP | UD Spar Caps | FALSE | FALSE | 0.001 | secdata | 0.001 | 2 | 0 |  | Carbon(UD)(Spar Caps)
57816 | FALSE | 49.14 |  | 049140_HP_CAP | UD Spar Caps | FALSE | FALSE | 0.002 | secdata | 0.001 | 2 | 0 |  | Carbon(UD)(Spar Caps)
57817 | FALSE | 49.14 |  | 049140_HP_CAP | UD Spar Caps | FALSE | FALSE | 0.003 | secdata | 0.001 | 2 | 0 |  | Carbon(UD)(Spar Caps)
57818 | FALSE | 49.14 |  | 049140_HP_CAP | UD Spar Caps | FALSE | FALSE | 0.004 | secdata | 0.001 | 2 | 0 |  | Carbon(UD)(Spar Caps)
57819 | FALSE | 49.14 |  | 049140_HP_CAP | UD Spar Caps | FALSE | FALSE | 0.005 | secdata | 0.001 | 2 | 0 |  | Carbon(UD)(Spar Caps)
57820 | FALSE | 49.14 |  | 049140_HP_CAP | UD Spar Caps | FALSE | FALSE | 0.006 | secdata | 0.001 | 2 | 0 |  | Carbon(UD)(Spar Caps)
57821 | FALSE | 49.14 |  | 049140_HP_CAP | UD Spar Caps | FALSE | FALSE | 0.007 | secdata | 0.001 | 2 | 0 |  | Carbon(UD)(Spar Caps)
57822 | FALSE | 49.14 |  | 049140_HP_CAP | UD Spar Caps | FALSE | FALSE | 0.008 | secdata | 0.001 | 2 | 0 |  | Carbon(UD)(Spar Caps)
57823 | FALSE | 49.14 |  | 049140_HP_CAP | UD Spar Caps | FALSE | FALSE | 0.009 | secdata | 0.001 | 2 | 0 |  | Carbon(UD)(Spar Caps)
57824 | FALSE | 49.14 |  | 049140_HP_CAP | UD Spar Caps | FALSE | FALSE | 0.01 | secdata | 0.001 | 2 | 0 |  | Carbon(UD)(Spar Caps)
57825 | FALSE | 49.14 |  | 049140_HP_CAP | UD Spar Caps | FALSE | FALSE | 0.011 | secdata | 0.001 | 2 | 0 |  | Carbon(UD)(Spar Caps)
57826 | FALSE | 49.14 |  | 049140_HP_CAP | UD Spar Caps | FALSE | FALSE | 0.012 | secdata | 0.001 | 2 | 0 |  | Carbon(UD)(Spar Caps)
57827 | FALSE | 49.14 |  | 049140_HP_CAP | UD Spar Caps | FALSE | FALSE | 0.013 | secdata | 0.001 | 2 | 0 |  | Carbon(UD)(Spar Caps)
57828 | FALSE | 49.14 |  | 049140_HP_CAP | UD Spar Caps | FALSE | FALSE | 0.014 | secdata | 0.001 | 2 | 0 |  | Carbon(UD)(Spar Caps)
57829 | FALSE | 49.14 |  | 049140_HP_CAP | UD Spar Caps | FALSE | FALSE | 0.015 | secdata | 0.001 | 2 | 0 |  | Carbon(UD)(Spar Caps)
57830 | FALSE | 49.14 |  | 049140_HP_CAP | UD Spar Caps | FALSE | FALSE | 0.016 | secdata | 0.001 | 2 | 0 |  | Carbon(UD)(Spar Caps)
57831 | FALSE | 49.14 |  | 049140_HP_CAP | UD Spar Caps | FALSE | FALSE | 0.017 | secdata | 0.001 | 2 | 0 |  | Carbon(UD)(Spar Caps)
57832 | FALSE | 49.14 |  | 049140_HP_CAP | UD Spar Caps | FALSE | FALSE | 0.018 | secdata | 0.001 | 2 | 0 |  | Carbon(UD)(Spar Caps)
57833 | FALSE | 49.14 |  | 049140_HP_CAP | UD Spar Caps | FALSE | FALSE | 0.019 | secdata | 0.001 | 2 | 0 |  | Carbon(UD)(Spar Caps)
57834 | FALSE | 49.14 |  | 049140_HP_CAP | UD Spar Caps | FALSE | FALSE | 0.02 | secdata | 0.001 | 2 | 0 |  | Carbon(UD)(Spar Caps)
57835 | FALSE | 49.14 |  | 049140_HP_CAP | UD Spar Caps | FALSE | FALSE | 0.021 | secdata | 0.001 | 2 | 0 |  | Carbon(UD)(Spar Caps)
57836 | FALSE | 49.14 |  | 049140_HP_CAP | UD Spar Caps | FALSE | FALSE | 0.022 | secdata | 0.001 | 2 | 0 |  | Carbon(UD)(Spar Caps)
57837 | FALSE | 49.14 |  | 049140_HP_CAP | UD Spar Caps | FALSE | FALSE | 0.023 | secdata | 0.001 | 2 | 0 |  | Carbon(UD)(Spar Caps)
57838 | FALSE | 49.14 |  | 049140_HP_CAP | UD Spar Caps | FALSE | FALSE | 0.024 | secdata | 0.001 | 2 | 0 |  | Carbon(UD)(Spar Caps)
57839 | FALSE | 49.14 |  | 049140_HP_CAP | UD Spar Caps | FALSE | FALSE | 0.025 | secdata | 0.001 | 2 | 0 |  | Carbon(UD)(Spar Caps)
57840 | FALSE | 49.14 |  | 049140_HP_CAP | UD Spar Caps | FALSE | FALSE | 0.026 | secdata | 0.001 | 2 | 0 |  | Carbon(UD)(Spar Caps)
57841 | FALSE | 49.14 |  | 049140_HP_CAP | UD Spar Caps | FALSE | FALSE | 0.027 | secdata | 0.001 | 2 | 0 |  | Carbon(UD)(Spar Caps)
57842 | FALSE | 49.14 |  | 049140_HP_CAP | UD Spar Caps | FALSE | FALSE | 0.028 | secdata | 0.001 | 2 | 0 |  | Carbon(UD)(Spar Caps)
57843 | FALSE | 49.14 |  | 049140_HP_CAP | UD Spar Caps | FALSE | TRUE | 0.029 | secdata | 0.001 | 2 | 0 |  | Carbon(UD)(Spar Caps)
57844 | FALSE | 49.14 |  | 049140_HP_CAP |  | FALSE | FALSE | #VALUE! | secoffset | mid
57845 | FALSE | 49.14 |  | 049140_HP_CAP |  | FALSE | FALSE | #VALUE!
57846 | FALSE | 49.14 |  | 049140_HP_FLAT |  | FALSE | FALSE | #VALUE! | ! 049140_HP_FLAT
57847 | FALSE | 49.14 |  | 049140_HP_FLAT |  | TRUE | FALSE | #VALUE! | sectype | 848 | shell
57848 | No Section | 49.14 | HP_FLAT | 049140_HP_FLAT | Gelcoat | TRUE | TRUE | 0.0005 | secdata | 0.0005 | 3 | 0 |  | Gelcoat
57849 | No Section | 49.14 | HP_FLAT | 049140_HP_FLAT | Triax Shell | TRUE | TRUE | 0.001 | secdata | 0.001 | 6 | 0 |  | triax GFRP(Shell Skin)
57850 | No Section | 49.14 | HP_FLAT | 049140_HP_FLAT | UD LE/TE | TRUE | TRUE | 0.001 | secdata | 0.001 | 1 | 0 |  | Carbon(UD)(LE/TE)
57851 | FALSE | 49.14 |  | 049140_HP_FLAT |  | TRUE | FALSE | #VALUE! | secoffset | bot
57852 | FALSE | 49.14 |  | 049140_HP_FLAT |  | TRUE | FALSE | #VALUE!
57853 | FALSE | 49.14 |  | 049140_HP_FLAT |  | TRUE | FALSE | #VALUE! | ! 049140_HP_FLAT
57854 | FALSE | 49.14 |  | 049140_HP_FLAT |  | FALSE | FALSE | #VALUE! | sectype | 1848 | shell
57855 | FALSE | 49.14 |  | 049140_HP_FLAT | Gelcoat | FALSE | TRUE | 0.0005 | secdata | 0.0005 | 3 | 0 |  | Gelcoat
57856 | FALSE | 49.14 |  | 049140_HP_FLAT | Triax Shell | FALSE | TRUE | 0.001 | secdata | 0.001 | 6 | 0 |  | triax GFRP(Shell Skin)
57857 | FALSE | 49.14 |  | 049140_HP_FLAT | UD LE/TE | FALSE | TRUE | 0.001 | secdata | 0.001 | 1 | 0 |  | Carbon(UD)(LE/TE)
57858 | FALSE | 49.14 |  | 049140_HP_FLAT |  | FALSE | FALSE | #VALUE! | secoffset | mid
57859 | FALSE | 49.14 |  | 049140_HP_FLAT |  | FALSE | FALSE | #VALUE!
57860 | FALSE | 49.14 |  | 049140_HP_LE_REINF |  | FALSE | FALSE | #VALUE! | ! 049140_HP_LE_REINF
57861 | FALSE | 49.14 |  | 049140_HP_LE_REINF |  | TRUE | FALSE | #VALUE! | sectype | 849 | shell
57862 | No Section | 49.14 | HP_LE_REINF | 049140_HP_LE_REINF | Gelcoat | TRUE | TRUE | 0.0005 | secdata | 0.0005 | 3 | 0 |  | Gelcoat
57863 | No Section | 49.14 | HP_LE_REINF | 049140_HP_LE_REINF | Triax Shell | TRUE | TRUE | 0.001 | secdata | 0.001 | 6 | 0 |  | triax GFRP(Shell Skin)
57864 | No Section | 49.14 | HP_LE_REINF | 049140_HP_LE_REINF | UD LE/TE | TRUE | TRUE | 0.001 | secdata | 0.001 | 1 | 0 |  | Carbon(UD)(LE/TE)
57865 | FALSE | 49.14 |  | 049140_HP_LE_REINF |  | TRUE | FALSE | #VALUE! | secoffset | bot
57866 | FALSE | 49.14 |  | 049140_HP_LE_REINF |  | TRUE | FALSE | #VALUE!
57867 | FALSE | 49.14 |  | 049140_HP_LE_REINF |  | TRUE | FALSE | #VALUE! | ! 049140_HP_LE_REINF
57868 | FALSE | 49.14 |  | 049140_HP_LE_REINF |  | FALSE | FALSE | #VALUE! | sectype | 1849 | shell
57869 | FALSE | 49.14 |  | 049140_HP_LE_REINF | Gelcoat | FALSE | TRUE | 0.0005 | secdata | 0.0005 | 3 | 0 |  | Gelcoat
57870 | FALSE | 49.14 |  | 049140_HP_LE_REINF | Triax Shell | FALSE | TRUE | 0.001 | secdata | 0.001 | 6 | 0 |  | triax GFRP(Shell Skin)
57871 | FALSE | 49.14 |  | 049140_HP_LE_REINF | UD LE/TE | FALSE | TRUE | 0.001 | secdata | 0.001 | 1 | 0 |  | Carbon(UD)(LE/TE)
57872 | FALSE | 49.14 |  | 049140_HP_LE_REINF |  | FALSE | FALSE | #VALUE! | secoffset | mid
57873 | FALSE | 49.14 |  | 049140_HP_LE_REINF |  | FALSE | FALSE | #VALUE!
57874 | FALSE | 49.14 |  | 049140_HP_TE_REINF |  | FALSE | FALSE | #VALUE! | ! 049140_HP_TE_REINF
57875 | FALSE | 49.14 |  | 049140_HP_TE_REINF |  | TRUE | FALSE | #VALUE! | sectype | 850 | shell
57876 | No Section | 49.14 | HP_TE_REINF | 049140_HP_TE_REINF | Gelcoat | TRUE | TRUE | 0.0005 | secdata | 0.0005 | 3 | 0 |  | Gelcoat
57877 | No Section | 49.14 | HP_TE_REINF | 049140_HP_TE_REINF | Triax Shell | TRUE | TRUE | 0.001 | secdata | 0.001 | 6 | 0 |  | triax GFRP(Shell Skin)
57878 | No Section | 49.14 | HP_TE_REINF | 049140_HP_TE_REINF | UD LE/TE | TRUE | TRUE | 0.001 | secdata | 0.001 | 1 | 0 |  | Carbon(UD)(LE/TE)
57879 | FALSE | 49.14 |  | 049140_HP_TE_REINF |  | TRUE | FALSE | #VALUE! | secoffset | bot
57880 | FALSE | 49.14 |  | 049140_HP_TE_REINF |  | TRUE | FALSE | #VALUE!
57881 | FALSE | 49.14 |  | 049140_HP_TE_REINF |  | TRUE | FALSE | #VALUE! | ! 049140_HP_TE_REINF
57882 | FALSE | 49.14 |  | 049140_HP_TE_REINF |  | FALSE | FALSE | #VALUE! | sectype | 1850 | shell
57883 | FALSE | 49.14 |  | 049140_HP_TE_REINF | Gelcoat | FALSE | TRUE | 0.0005 | secdata | 0.0005 | 3 | 0 |  | Gelcoat
57884 | FALSE | 49.14 |  | 049140_HP_TE_REINF | Triax Shell | FALSE | TRUE | 0.001 | secdata | 0.001 | 6 | 0 |  | triax GFRP(Shell Skin)
57885 | FALSE | 49.14 |  | 049140_HP_TE_REINF | UD LE/TE | FALSE | TRUE | 0.001 | secdata | 0.001 | 1 | 0 |  | Carbon(UD)(LE/TE)
57886 | FALSE | 49.14 |  | 049140_HP_TE_REINF |  | FALSE | FALSE | #VALUE! | secoffset | mid
57887 | FALSE | 49.14 |  | 049140_HP_TE_REINF |  | FALSE | FALSE | #VALUE!
57888 | FALSE | 49.14 |  | 049140_LE_PS_filler |  | FALSE | FALSE | #VALUE! | ! 049140_LE_PS_filler
57889 | FALSE | 49.14 |  | 049140_LE_PS_filler |  | TRUE | FALSE | #VALUE! | sectype | 851 | shell
57890 | No Section | 49.14 | LE_PS_filler | 049140_LE_PS_filler | Gelcoat | TRUE | TRUE | 0.0005 | secdata | 0.0005 | 3 | 0 |  | Gelcoat
57891 | No Section | 49.14 | LE_PS_filler | 049140_LE_PS_filler | Triax Shell | TRUE | TRUE | 0.001 | secdata | 0.001 | 6 | 0 |  | triax GFRP(Shell Skin)
57892 | FALSE | 49.14 |  | 049140_LE_PS_filler | BalsaIso | TRUE | FALSE | 0.001 | secdata | 0.001 | 4 | 0 |  | balsa
57893 | FALSE | 49.14 |  | 049140_LE_PS_filler | BalsaIso | TRUE | FALSE | 0.002 | secdata | 0.001 | 4 | 0 |  | balsa
57894 | FALSE | 49.14 |  | 049140_LE_PS_filler | BalsaIso | TRUE | FALSE | 0.003 | secdata | 0.001 | 4 | 0 |  | balsa
57895 | FALSE | 49.14 |  | 049140_LE_PS_filler | BalsaIso | TRUE | FALSE | 0.004 | secdata | 0.001 | 4 | 0 |  | balsa
57896 | FALSE | 49.14 |  | 049140_LE_PS_filler | BalsaIso | TRUE | FALSE | 0.005 | secdata | 0.001 | 4 | 0 |  | balsa
57897 | FALSE | 49.14 |  | 049140_LE_PS_filler | BalsaIso | TRUE | FALSE | 0.006 | secdata | 0.001 | 4 | 0 |  | balsa
57898 | No Section | 49.14 | LE_PS_filler | 049140_LE_PS_filler | BalsaIso | TRUE | TRUE | 0.007 | secdata | 0.001 | 4 | 0 |  | balsa
57899 | FALSE | 49.14 |  | 049140_LE_PS_filler |  | TRUE | FALSE | #VALUE! | secoffset | bot
57900 | FALSE | 49.14 |  | 049140_LE_PS_filler |  | TRUE | FALSE | #VALUE!
57901 | FALSE | 49.14 |  | 049140_LE_PS_filler |  | TRUE | FALSE | #VALUE! | ! 049140_LE_PS_filler
57902 | FALSE | 49.14 |  | 049140_LE_PS_filler |  | FALSE | FALSE | #VALUE! | sectype | 1851 | shell
57903 | FALSE | 49.14 |  | 049140_LE_PS_filler | Gelcoat | FALSE | TRUE | 0.0005 | secdata | 0.0005 | 3 | 0 |  | Gelcoat
57904 | FALSE | 49.14 |  | 049140_LE_PS_filler | Triax Shell | FALSE | TRUE | 0.001 | secdata | 0.001 | 6 | 0 |  | triax GFRP(Shell Skin)
57905 | FALSE | 49.14 |  | 049140_LE_PS_filler | BalsaIso | FALSE | FALSE | 0.001 | secdata | 0.001 | 4 | 0 |  | balsa
57906 | FALSE | 49.14 |  | 049140_LE_PS_filler | BalsaIso | FALSE | FALSE | 0.002 | secdata | 0.001 | 4 | 0 |  | balsa
57907 | FALSE | 49.14 |  | 049140_LE_PS_filler | BalsaIso | FALSE | FALSE | 0.003 | secdata | 0.001 | 4 | 0 |  | balsa
57908 | FALSE | 49.14 |  | 049140_LE_PS_filler | BalsaIso | FALSE | FALSE | 0.004 | secdata | 0.001 | 4 | 0 |  | balsa
57909 | FALSE | 49.14 |  | 049140_LE_PS_filler | BalsaIso | FALSE | FALSE | 0.005 | secdata | 0.001 | 4 | 0 |  | balsa
57910 | FALSE | 49.14 |  | 049140_LE_PS_filler | BalsaIso | FALSE | FALSE | 0.006 | secdata | 0.001 | 4 | 0 |  | balsa
57911 | FALSE | 49.14 |  | 049140_LE_PS_filler | BalsaIso | FALSE | TRUE | 0.007 | secdata | 0.001 | 4 | 0 |  | balsa
57912 | FALSE | 49.14 |  | 049140_LE_PS_filler |  | FALSE | FALSE | #VALUE! | secoffset | mid
57913 | FALSE | 49.14 |  | 049140_LE_PS_filler |  | FALSE | FALSE | #VALUE!
57914 | FALSE | 49.14 |  | 049140_LE_SS_filler |  | FALSE | FALSE | #VALUE! | ! 049140_LE_SS_filler
57915 | FALSE | 49.14 |  | 049140_LE_SS_filler |  | TRUE | FALSE | #VALUE! | sectype | 852 | shell
57916 | No Section | 49.14 | LE_SS_filler | 049140_LE_SS_filler | Gelcoat | TRUE | TRUE | 0.0005 | secdata | 0.0005 | 3 | 0 |  | Gelcoat
57917 | No Section | 49.14 | LE_SS_filler | 049140_LE_SS_filler | Triax Shell | TRUE | TRUE | 0.001 | secdata | 0.001 | 6 | 0 |  | triax GFRP(Shell Skin)
57918 | FALSE | 49.14 |  | 049140_LE_SS_filler | BalsaIso | TRUE | FALSE | 0.001 | secdata | 0.001 | 4 | 0 |  | balsa
57919 | FALSE | 49.14 |  | 049140_LE_SS_filler | BalsaIso | TRUE | FALSE | 0.002 | secdata | 0.001 | 4 | 0 |  | balsa
57920 | FALSE | 49.14 |  | 049140_LE_SS_filler | BalsaIso | TRUE | FALSE | 0.003 | secdata | 0.001 | 4 | 0 |  | balsa
57921 | FALSE | 49.14 |  | 049140_LE_SS_filler | BalsaIso | TRUE | FALSE | 0.004 | secdata | 0.001 | 4 | 0 |  | balsa
57922 | FALSE | 49.14 |  | 049140_LE_SS_filler | BalsaIso | TRUE | FALSE | 0.005 | secdata | 0.001 | 4 | 0 |  | balsa
57923 | FALSE | 49.14 |  | 049140_LE_SS_filler | BalsaIso | TRUE | FALSE | 0.006 | secdata | 0.001 | 4 | 0 |  | balsa
57924 | No Section | 49.14 | LE_SS_filler | 049140_LE_SS_filler | BalsaIso | TRUE | TRUE | 0.007 | secdata | 0.001 | 4 | 0 |  | balsa
57925 | FALSE | 49.14 |  | 049140_LE_SS_filler |  | TRUE | FALSE | #VALUE! | secoffset | bot
57926 | FALSE | 49.14 |  | 049140_LE_SS_filler |  | TRUE | FALSE | #VALUE!
57927 | FALSE | 49.14 |  | 049140_LE_SS_filler |  | TRUE | FALSE | #VALUE! | ! 049140_LE_SS_filler
57928 | FALSE | 49.14 |  | 049140_LE_SS_filler |  | FALSE | FALSE | #VALUE! | sectype | 1852 | shell
57929 | FALSE | 49.14 |  | 049140_LE_SS_filler | Gelcoat | FALSE | TRUE | 0.0005 | secdata | 0.0005 | 3 | 0 |  | Gelcoat
57930 | FALSE | 49.14 |  | 049140_LE_SS_filler | Triax Shell | FALSE | TRUE | 0.001 | secdata | 0.001 | 6 | 0 |  | triax GFRP(Shell Skin)
57931 | FALSE | 49.14 |  | 049140_LE_SS_filler | BalsaIso | FALSE | FALSE | 0.001 | secdata | 0.001 | 4 | 0 |  | balsa
57932 | FALSE | 49.14 |  | 049140_LE_SS_filler | BalsaIso | FALSE | FALSE | 0.002 | secdata | 0.001 | 4 | 0 |  | balsa
57933 | FALSE | 49.14 |  | 049140_LE_SS_filler | BalsaIso | FALSE | FALSE | 0.003 | secdata | 0.001 | 4 | 0 |  | balsa
57934 | FALSE | 49.14 |  | 049140_LE_SS_filler | BalsaIso | FALSE | FALSE | 0.004 | secdata | 0.001 | 4 | 0 |  | balsa
57935 | FALSE | 49.14 |  | 049140_LE_SS_filler | BalsaIso | FALSE | FALSE | 0.005 | secdata | 0.001 | 4 | 0 |  | balsa
57936 | FALSE | 49.14 |  | 049140_LE_SS_filler | BalsaIso | FALSE | FALSE | 0.006 | secdata | 0.001 | 4 | 0 |  | balsa
57937 | FALSE | 49.14 |  | 049140_LE_SS_filler | BalsaIso | FALSE | TRUE | 0.007 | secdata | 0.001 | 4 | 0 |  | balsa
57938 | FALSE | 49.14 |  | 049140_LE_SS_filler |  | FALSE | FALSE | #VALUE! | secoffset | mid
57939 | FALSE | 49.14 |  | 049140_LE_SS_filler |  | FALSE | FALSE | #VALUE!
57940 | FALSE | 49.14 |  | 049140_LP_CAP |  | FALSE | FALSE | #VALUE! | ! 049140_LP_CAP
57941 | FALSE | 49.14 |  | 049140_LP_CAP |  | TRUE | FALSE | #VALUE! | sectype | 853 | shell
57942 | No Section | 49.14 | LP_CAP | 049140_LP_CAP | Gelcoat | TRUE | TRUE | 0.0005 | secdata | 0.0005 | 3 | 0 |  | Gelcoat
57943 | No Section | 49.14 | LP_CAP | 049140_LP_CAP | Triax Shell | TRUE | TRUE | 0.001 | secdata | 0.001 | 6 | 0 |  | triax GFRP(Shell Skin)
57944 | FALSE | 49.14 |  | 049140_LP_CAP | UD Spar Caps | TRUE | FALSE | 0.001 | secdata | 0.001 | 2 | 0 |  | Carbon(UD)(Spar Caps)
57945 | FALSE | 49.14 |  | 049140_LP_CAP | UD Spar Caps | TRUE | FALSE | 0.002 | secdata | 0.001 | 2 | 0 |  | Carbon(UD)(Spar Caps)
57946 | FALSE | 49.14 |  | 049140_LP_CAP | UD Spar Caps | TRUE | FALSE | 0.003 | secdata | 0.001 | 2 | 0 |  | Carbon(UD)(Spar Caps)
57947 | FALSE | 49.14 |  | 049140_LP_CAP | UD Spar Caps | TRUE | FALSE | 0.004 | secdata | 0.001 | 2 | 0 |  | Carbon(UD)(Spar Caps)
57948 | FALSE | 49.14 |  | 049140_LP_CAP | UD Spar Caps | TRUE | FALSE | 0.005 | secdata | 0.001 | 2 | 0 |  | Carbon(UD)(Spar Caps)
57949 | FALSE | 49.14 |  | 049140_LP_CAP | UD Spar Caps | TRUE | FALSE | 0.006 | secdata | 0.001 | 2 | 0 |  | Carbon(UD)(Spar Caps)
57950 | FALSE | 49.14 |  | 049140_LP_CAP | UD Spar Caps | TRUE | FALSE | 0.007 | secdata | 0.001 | 2 | 0 |  | Carbon(UD)(Spar Caps)
57951 | FALSE | 49.14 |  | 049140_LP_CAP | UD Spar Caps | TRUE | FALSE | 0.008 | secdata | 0.001 | 2 | 0 |  | Carbon(UD)(Spar Caps)
57952 | FALSE | 49.14 |  | 049140_LP_CAP | UD Spar Caps | TRUE | FALSE | 0.009 | secdata | 0.001 | 2 | 0 |  | Carbon(UD)(Spar Caps)
57953 | FALSE | 49.14 |  | 049140_LP_CAP | UD Spar Caps | TRUE | FALSE | 0.01 | secdata | 0.001 | 2 | 0 |  | Carbon(UD)(Spar Caps)
57954 | FALSE | 49.14 |  | 049140_LP_CAP | UD Spar Caps | TRUE | FALSE | 0.011 | secdata | 0.001 | 2 | 0 |  | Carbon(UD)(Spar Caps)
57955 | FALSE | 49.14 |  | 049140_LP_CAP | UD Spar Caps | TRUE | FALSE | 0.012 | secdata | 0.001 | 2 | 0 |  | Carbon(UD)(Spar Caps)
57956 | FALSE | 49.14 |  | 049140_LP_CAP | UD Spar Caps | TRUE | FALSE | 0.013 | secdata | 0.001 | 2 | 0 |  | Carbon(UD)(Spar Caps)
57957 | FALSE | 49.14 |  | 049140_LP_CAP | UD Spar Caps | TRUE | FALSE | 0.014 | secdata | 0.001 | 2 | 0 |  | Carbon(UD)(Spar Caps)
57958 | FALSE | 49.14 |  | 049140_LP_CAP | UD Spar Caps | TRUE | FALSE | 0.015 | secdata | 0.001 | 2 | 0 |  | Carbon(UD)(Spar Caps)
57959 | FALSE | 49.14 |  | 049140_LP_CAP | UD Spar Caps | TRUE | FALSE | 0.016 | secdata | 0.001 | 2 | 0 |  | Carbon(UD)(Spar Caps)
57960 | FALSE | 49.14 |  | 049140_LP_CAP | UD Spar Caps | TRUE | FALSE | 0.017 | secdata | 0.001 | 2 | 0 |  | Carbon(UD)(Spar Caps)
57961 | FALSE | 49.14 |  | 049140_LP_CAP | UD Spar Caps | TRUE | FALSE | 0.018 | secdata | 0.001 | 2 | 0 |  | Carbon(UD)(Spar Caps)
57962 | FALSE | 49.14 |  | 049140_LP_CAP | UD Spar Caps | TRUE | FALSE | 0.019 | secdata | 0.001 | 2 | 0 |  | Carbon(UD)(Spar Caps)
57963 | FALSE | 49.14 |  | 049140_LP_CAP | UD Spar Caps | TRUE | FALSE | 0.02 | secdata | 0.001 | 2 | 0 |  | Carbon(UD)(Spar Caps)
57964 | FALSE | 49.14 |  | 049140_LP_CAP | UD Spar Caps | TRUE | FALSE | 0.021 | secdata | 0.001 | 2 | 0 |  | Carbon(UD)(Spar Caps)
57965 | FALSE | 49.14 |  | 049140_LP_CAP | UD Spar Caps | TRUE | FALSE | 0.022 | secdata | 0.001 | 2 | 0 |  | Carbon(UD)(Spar Caps)
57966 | FALSE | 49.14 |  | 049140_LP_CAP | UD Spar Caps | TRUE | FALSE | 0.023 | secdata | 0.001 | 2 | 0 |  | Carbon(UD)(Spar Caps)
57967 | FALSE | 49.14 |  | 049140_LP_CAP | UD Spar Caps | TRUE | FALSE | 0.024 | secdata | 0.001 | 2 | 0 |  | Carbon(UD)(Spar Caps)
57968 | FALSE | 49.14 |  | 049140_LP_CAP | UD Spar Caps | TRUE | FALSE | 0.025 | secdata | 0.001 | 2 | 0 |  | Carbon(UD)(Spar Caps)
57969 | FALSE | 49.14 |  | 049140_LP_CAP | UD Spar Caps | TRUE | FALSE | 0.026 | secdata | 0.001 | 2 | 0 |  | Carbon(UD)(Spar Caps)
57970 | FALSE | 49.14 |  | 049140_LP_CAP | UD Spar Caps | TRUE | FALSE | 0.027 | secdata | 0.001 | 2 | 0 |  | Carbon(UD)(Spar Caps)
57971 | FALSE | 49.14 |  | 049140_LP_CAP | UD Spar Caps | TRUE | FALSE | 0.028 | secdata | 0.001 | 2 | 0 |  | Carbon(UD)(Spar Caps)
57972 | No Section | 49.14 | LP_CAP | 049140_LP_CAP | UD Spar Caps | TRUE | TRUE | 0.029 | secdata | 0.001 | 2 | 0 |  | Carbon(UD)(Spar Caps)
57973 | FALSE | 49.14 |  | 049140_LP_CAP |  | TRUE | FALSE | #VALUE! | secoffset | bot
57974 | FALSE | 49.14 |  | 049140_LP_CAP |  | TRUE | FALSE | #VALUE!
57975 | FALSE | 49.14 |  | 049140_LP_CAP |  | TRUE | FALSE | #VALUE! | ! 049140_LP_CAP
57976 | FALSE | 49.14 |  | 049140_LP_CAP |  | FALSE | FALSE | #VALUE! | sectype | 1853 | shell
57977 | FALSE | 49.14 |  | 049140_LP_CAP | Gelcoat | FALSE | TRUE | 0.0005 | secdata | 0.0005 | 3 | 0 |  | Gelcoat
57978 | FALSE | 49.14 |  | 049140_LP_CAP | Triax Shell | FALSE | TRUE | 0.001 | secdata | 0.001 | 6 | 0 |  | triax GFRP(Shell Skin)
57979 | FALSE | 49.14 |  | 049140_LP_CAP | UD Spar Caps | FALSE | FALSE | 0.001 | secdata | 0.001 | 2 | 0 |  | Carbon(UD)(Spar Caps)
57980 | FALSE | 49.14 |  | 049140_LP_CAP | UD Spar Caps | FALSE | FALSE | 0.002 | secdata | 0.001 | 2 | 0 |  | Carbon(UD)(Spar Caps)
57981 | FALSE | 49.14 |  | 049140_LP_CAP | UD Spar Caps | FALSE | FALSE | 0.003 | secdata | 0.001 | 2 | 0 |  | Carbon(UD)(Spar Caps)
57982 | FALSE | 49.14 |  | 049140_LP_CAP | UD Spar Caps | FALSE | FALSE | 0.004 | secdata | 0.001 | 2 | 0 |  | Carbon(UD)(Spar Caps)
57983 | FALSE | 49.14 |  | 049140_LP_CAP | UD Spar Caps | FALSE | FALSE | 0.005 | secdata | 0.001 | 2 | 0 |  | Carbon(UD)(Spar Caps)
57984 | FALSE | 49.14 |  | 049140_LP_CAP | UD Spar Caps | FALSE | FALSE | 0.006 | secdata | 0.001 | 2 | 0 |  | Carbon(UD)(Spar Caps)
57985 | FALSE | 49.14 |  | 049140_LP_CAP | UD Spar Caps | FALSE | FALSE | 0.007 | secdata | 0.001 | 2 | 0 |  | Carbon(UD)(Spar Caps)
57986 | FALSE | 49.14 |  | 049140_LP_CAP | UD Spar Caps | FALSE | FALSE | 0.008 | secdata | 0.001 | 2 | 0 |  | Carbon(UD)(Spar Caps)
57987 | FALSE | 49.14 |  | 049140_LP_CAP | UD Spar Caps | FALSE | FALSE | 0.009 | secdata | 0.001 | 2 | 0 |  | Carbon(UD)(Spar Caps)
57988 | FALSE | 49.14 |  | 049140_LP_CAP | UD Spar Caps | FALSE | FALSE | 0.01 | secdata | 0.001 | 2 | 0 |  | Carbon(UD)(Spar Caps)
57989 | FALSE | 49.14 |  | 049140_LP_CAP | UD Spar Caps | FALSE | FALSE | 0.011 | secdata | 0.001 | 2 | 0 |  | Carbon(UD)(Spar Caps)
57990 | FALSE | 49.14 |  | 049140_LP_CAP | UD Spar Caps | FALSE | FALSE | 0.012 | secdata | 0.001 | 2 | 0 |  | Carbon(UD)(Spar Caps)
57991 | FALSE | 49.14 |  | 049140_LP_CAP | UD Spar Caps | FALSE | FALSE | 0.013 | secdata | 0.001 | 2 | 0 |  | Carbon(UD)(Spar Caps)
57992 | FALSE | 49.14 |  | 049140_LP_CAP | UD Spar Caps | FALSE | FALSE | 0.014 | secdata | 0.001 | 2 | 0 |  | Carbon(UD)(Spar Caps)
57993 | FALSE | 49.14 |  | 049140_LP_CAP | UD Spar Caps | FALSE | FALSE | 0.015 | secdata | 0.001 | 2 | 0 |  | Carbon(UD)(Spar Caps)
57994 | FALSE | 49.14 |  | 049140_LP_CAP | UD Spar Caps | FALSE | FALSE | 0.016 | secdata | 0.001 | 2 | 0 |  | Carbon(UD)(Spar Caps)
57995 | FALSE | 49.14 |  | 049140_LP_CAP | UD Spar Caps | FALSE | FALSE | 0.017 | secdata | 0.001 | 2 | 0 |  | Carbon(UD)(Spar Caps)
57996 | FALSE | 49.14 |  | 049140_LP_CAP | UD Spar Caps | FALSE | FALSE | 0.018 | secdata | 0.001 | 2 | 0 |  | Carbon(UD)(Spar Caps)
57997 | FALSE | 49.14 |  | 049140_LP_CAP | UD Spar Caps | FALSE | FALSE | 0.019 | secdata | 0.001 | 2 | 0 |  | Carbon(UD)(Spar Caps)
57998 | FALSE | 49.14 |  | 049140_LP_CAP | UD Spar Caps | FALSE | FALSE | 0.02 | secdata | 0.001 | 2 | 0 |  | Carbon(UD)(Spar Caps)
57999 | FALSE | 49.14 |  | 049140_LP_CAP | UD Spar Caps | FALSE | FALSE | 0.021 | secdata | 0.001 | 2 | 0 |  | Carbon(UD)(Spar Caps)
58000 | FALSE | 49.14 |  | 049140_LP_CAP | UD Spar Caps | FALSE | FALSE | 0.022 | secdata | 0.001 | 2 | 0 |  | Carbon(UD)(Spar Caps)
58001 | FALSE | 49.14 |  | 049140_LP_CAP | UD Spar Caps | FALSE | FALSE | 0.023 | secdata | 0.001 | 2 | 0 |  | Carbon(UD)(Spar Caps)
58002 | FALSE | 49.14 |  | 049140_LP_CAP | UD Spar Caps | FALSE | FALSE | 0.024 | secdata | 0.001 | 2 | 0 |  | Carbon(UD)(Spar Caps)
58003 | FALSE | 49.14 |  | 049140_LP_CAP | UD Spar Caps | FALSE | FALSE | 0.025 | secdata | 0.001 | 2 | 0 |  | Carbon(UD)(Spar Caps)
58004 | FALSE | 49.14 |  | 049140_LP_CAP | UD Spar Caps | FALSE | FALSE | 0.026 | secdata | 0.001 | 2 | 0 |  | Carbon(UD)(Spar Caps)
58005 | FALSE | 49.14 |  | 049140_LP_CAP | UD Spar Caps | FALSE | FALSE | 0.027 | secdata | 0.001 | 2 | 0 |  | Carbon(UD)(Spar Caps)
58006 | FALSE | 49.14 |  | 049140_LP_CAP | UD Spar Caps | FALSE | FALSE | 0.028 | secdata | 0.001 | 2 | 0 |  | Carbon(UD)(Spar Caps)
58007 | FALSE | 49.14 |  | 049140_LP_CAP | UD Spar Caps | FALSE | TRUE | 0.029 | secdata | 0.001 | 2 | 0 |  | Carbon(UD)(Spar Caps)
58008 | FALSE | 49.14 |  | 049140_LP_CAP |  | FALSE | FALSE | #VALUE! | secoffset | mid
58009 | FALSE | 49.14 |  | 049140_LP_CAP |  | FALSE | FALSE | #VALUE!
58010 | FALSE | 49.14 |  | 049140_LP_FLAT |  | FALSE | FALSE | #VALUE! | ! 049140_LP_FLAT
58011 | FALSE | 49.14 |  | 049140_LP_FLAT |  | TRUE | FALSE | #VALUE! | sectype | 854 | shell
58012 | No Section | 49.14 | LP_FLAT | 049140_LP_FLAT | Gelcoat | TRUE | TRUE | 0.0005 | secdata | 0.0005 | 3 | 0 |  | Gelcoat
58013 | No Section | 49.14 | LP_FLAT | 049140_LP_FLAT | Triax Shell | TRUE | TRUE | 0.001 | secdata | 0.001 | 6 | 0 |  | triax GFRP(Shell Skin)
58014 | No Section | 49.14 | LP_FLAT | 049140_LP_FLAT | UD LE/TE | TRUE | TRUE | 0.001 | secdata | 0.001 | 1 | 0 |  | Carbon(UD)(LE/TE)
58015 | FALSE | 49.14 |  | 049140_LP_FLAT |  | TRUE | FALSE | #VALUE! | secoffset | bot
58016 | FALSE | 49.14 |  | 049140_LP_FLAT |  | TRUE | FALSE | #VALUE!
58017 | FALSE | 49.14 |  | 049140_LP_FLAT |  | TRUE | FALSE | #VALUE! | ! 049140_LP_FLAT
58018 | FALSE | 49.14 |  | 049140_LP_FLAT |  | FALSE | FALSE | #VALUE! | sectype | 1854 | shell
58019 | FALSE | 49.14 |  | 049140_LP_FLAT | Gelcoat | FALSE | TRUE | 0.0005 | secdata | 0.0005 | 3 | 0 |  | Gelcoat
58020 | FALSE | 49.14 |  | 049140_LP_FLAT | Triax Shell | FALSE | TRUE | 0.001 | secdata | 0.001 | 6 | 0 |  | triax GFRP(Shell Skin)
58021 | FALSE | 49.14 |  | 049140_LP_FLAT | UD LE/TE | FALSE | TRUE | 0.001 | secdata | 0.001 | 1 | 0 |  | Carbon(UD)(LE/TE)
58022 | FALSE | 49.14 |  | 049140_LP_FLAT |  | FALSE | FALSE | #VALUE! | secoffset | mid
58023 | FALSE | 49.14 |  | 049140_LP_FLAT |  | FALSE | FALSE | #VALUE!
58024 | FALSE | 49.14 |  | 049140_LP_LE_REINF |  | FALSE | FALSE | #VALUE! | ! 049140_LP_LE_REINF
58025 | FALSE | 49.14 |  | 049140_LP_LE_REINF |  | TRUE | FALSE | #VALUE! | sectype | 855 | shell
58026 | No Section | 49.14 | LP_LE_REINF | 049140_LP_LE_REINF | Gelcoat | TRUE | TRUE | 0.0005 | secdata | 0.0005 | 3 | 0 |  | Gelcoat
58027 | No Section | 49.14 | LP_LE_REINF | 049140_LP_LE_REINF | Triax Shell | TRUE | TRUE | 0.001 | secdata | 0.001 | 6 | 0 |  | triax GFRP(Shell Skin)
58028 | No Section | 49.14 | LP_LE_REINF | 049140_LP_LE_REINF | UD LE/TE | TRUE | TRUE | 0.001 | secdata | 0.001 | 1 | 0 |  | Carbon(UD)(LE/TE)
58029 | FALSE | 49.14 |  | 049140_LP_LE_REINF |  | TRUE | FALSE | #VALUE! | secoffset | bot
58030 | FALSE | 49.14 |  | 049140_LP_LE_REINF |  | TRUE | FALSE | #VALUE!
58031 | FALSE | 49.14 |  | 049140_LP_LE_REINF |  | TRUE | FALSE | #VALUE! | ! 049140_LP_LE_REINF
58032 | FALSE | 49.14 |  | 049140_LP_LE_REINF |  | FALSE | FALSE | #VALUE! | sectype | 1855 | shell
58033 | FALSE | 49.14 |  | 049140_LP_LE_REINF | Gelcoat | FALSE | TRUE | 0.0005 | secdata | 0.0005 | 3 | 0 |  | Gelcoat
58034 | FALSE | 49.14 |  | 049140_LP_LE_REINF | Triax Shell | FALSE | TRUE | 0.001 | secdata | 0.001 | 6 | 0 |  | triax GFRP(Shell Skin)
58035 | FALSE | 49.14 |  | 049140_LP_LE_REINF | UD LE/TE | FALSE | TRUE | 0.001 | secdata | 0.001 | 1 | 0 |  | Carbon(UD)(LE/TE)
58036 | FALSE | 49.14 |  | 049140_LP_LE_REINF |  | FALSE | FALSE | #VALUE! | secoffset | mid
58037 | FALSE | 49.14 |  | 049140_LP_LE_REINF |  | FALSE | FALSE | #VALUE!
58038 | FALSE | 49.14 |  | 049140_LP_TE_Reinf |  | FALSE | FALSE | #VALUE! | ! 049140_LP_TE_Reinf
58039 | FALSE | 49.14 |  | 049140_LP_TE_Reinf |  | TRUE | FALSE | #VALUE! | sectype | 856 | shell
58040 | No Section | 49.14 | LP_TE_Reinf | 049140_LP_TE_Reinf | Gelcoat | TRUE | TRUE | 0.0005 | secdata | 0.0005 | 3 | 0 |  | Gelcoat
58041 | No Section | 49.14 | LP_TE_Reinf | 049140_LP_TE_Reinf | Triax Shell | TRUE | TRUE | 0.001 | secdata | 0.001 | 6 | 0 |  | triax GFRP(Shell Skin)
58042 | No Section | 49.14 | LP_TE_Reinf | 049140_LP_TE_Reinf | UD LE/TE | TRUE | TRUE | 0.001 | secdata | 0.001 | 1 | 0 |  | Carbon(UD)(LE/TE)
58043 | FALSE | 49.14 |  | 049140_LP_TE_Reinf |  | TRUE | FALSE | #VALUE! | secoffset | bot
58044 | FALSE | 49.14 |  | 049140_LP_TE_Reinf |  | TRUE | FALSE | #VALUE!
58045 | FALSE | 49.14 |  | 049140_LP_TE_Reinf |  | TRUE | FALSE | #VALUE! | ! 049140_LP_TE_Reinf
58046 | FALSE | 49.14 |  | 049140_LP_TE_Reinf |  | FALSE | FALSE | #VALUE! | sectype | 1856 | shell
58047 | FALSE | 49.14 |  | 049140_LP_TE_Reinf | Gelcoat | FALSE | TRUE | 0.0005 | secdata | 0.0005 | 3 | 0 |  | Gelcoat
58048 | FALSE | 49.14 |  | 049140_LP_TE_Reinf | Triax Shell | FALSE | TRUE | 0.001 | secdata | 0.001 | 6 | 0 |  | triax GFRP(Shell Skin)
58049 | FALSE | 49.14 |  | 049140_LP_TE_Reinf | UD LE/TE | FALSE | TRUE | 0.001 | secdata | 0.001 | 1 | 0 |  | Carbon(UD)(LE/TE)
58050 | FALSE | 49.14 |  | 049140_LP_TE_Reinf |  | FALSE | FALSE | #VALUE! | secoffset | mid
58051 | FALSE | 49.14 |  | 049140_LP_TE_Reinf |  | FALSE | FALSE | #VALUE!
58052 | FALSE | 49.14 |  | 049140_SW1 |  | FALSE | FALSE | #VALUE! | ! 049140_SW1
58053 | FALSE | 49.14 |  | 049140_SW1 |  | TRUE | FALSE | #VALUE! | sectype | 857 | shell
58054 | FALSE | 49.14 |  | 049140_SW1 | Biax webs | TRUE | FALSE | 0.001 | secdata | 0.001 | 5 | 0 |  | biax GFRP(Webs Skin)
58055 | No Section | 49.14 | SW1 | 049140_SW1 | Biax webs | TRUE | TRUE | 0.002 | secdata | 0.001 | 5 | 0 |  | biax GFRP(Webs Skin)
58056 | FALSE | 49.14 |  | 049140_SW1 | BalsaIso | TRUE | FALSE | 0.001 | secdata | 0.001 | 4 | 0 |  | balsa
58057 | FALSE | 49.14 |  | 049140_SW1 | BalsaIso | TRUE | FALSE | 0.002 | secdata | 0.001 | 4 | 0 |  | balsa
58058 | FALSE | 49.14 |  | 049140_SW1 | BalsaIso | TRUE | FALSE | 0.003 | secdata | 0.001 | 4 | 0 |  | balsa
58059 | FALSE | 49.14 |  | 049140_SW1 | BalsaIso | TRUE | FALSE | 0.004 | secdata | 0.001 | 4 | 0 |  | balsa
58060 | FALSE | 49.14 |  | 049140_SW1 | BalsaIso | TRUE | FALSE | 0.005 | secdata | 0.001 | 4 | 0 |  | balsa
58061 | FALSE | 49.14 |  | 049140_SW1 | BalsaIso | TRUE | FALSE | 0.006 | secdata | 0.001 | 4 | 0 |  | balsa
58062 | No Section | 49.14 | SW1 | 049140_SW1 | BalsaIso | TRUE | TRUE | 0.007 | secdata | 0.001 | 4 | 0 |  | balsa
58063 | FALSE | 49.14 |  | 049140_SW1 |  | TRUE | FALSE | #VALUE! | secoffset | bot
58064 | FALSE | 49.14 |  | 049140_SW1 |  | TRUE | FALSE | #VALUE!
58065 | FALSE | 49.14 |  | 049140_SW1 |  | TRUE | FALSE | #VALUE! | ! 049140_SW1
58066 | FALSE | 49.14 |  | 049140_SW1 |  | FALSE | FALSE | #VALUE! | sectype | 1857 | shell
58067 | FALSE | 49.14 |  | 049140_SW1 | Biax webs | FALSE | FALSE | 0.001 | secdata | 0.001 | 5 | 0 |  | biax GFRP(Webs Skin)
58068 | FALSE | 49.14 |  | 049140_SW1 | Biax webs | FALSE | TRUE | 0.002 | secdata | 0.001 | 5 | 0 |  | biax GFRP(Webs Skin)
58069 | FALSE | 49.14 |  | 049140_SW1 | BalsaIso | FALSE | FALSE | 0.001 | secdata | 0.001 | 4 | 0 |  | balsa
58070 | FALSE | 49.14 |  | 049140_SW1 | BalsaIso | FALSE | FALSE | 0.002 | secdata | 0.001 | 4 | 0 |  | balsa
58071 | FALSE | 49.14 |  | 049140_SW1 | BalsaIso | FALSE | FALSE | 0.003 | secdata | 0.001 | 4 | 0 |  | balsa
58072 | FALSE | 49.14 |  | 049140_SW1 | BalsaIso | FALSE | FALSE | 0.004 | secdata | 0.001 | 4 | 0 |  | balsa
58073 | FALSE | 49.14 |  | 049140_SW1 | BalsaIso | FALSE | FALSE | 0.005 | secdata | 0.001 | 4 | 0 |  | balsa
58074 | FALSE | 49.14 |  | 049140_SW1 | BalsaIso | FALSE | FALSE | 0.006 | secdata | 0.001 | 4 | 0 |  | balsa
58075 | FALSE | 49.14 |  | 049140_SW1 | BalsaIso | FALSE | TRUE | 0.007 | secdata | 0.001 | 4 | 0 |  | balsa
58076 | FALSE | 49.14 |  | 049140_SW1 |  | FALSE | FALSE | #VALUE! | secoffset | mid
58077 | FALSE | 49.14 |  | 049140_SW1 |  | FALSE | FALSE | #VALUE!
58078 | FALSE | 49.14 |  | 049140_SW2 |  | FALSE | FALSE | #VALUE! | ! 049140_SW2
58079 | FALSE | 49.14 |  | 049140_SW2 |  | TRUE | FALSE | #VALUE! | sectype | 858 | shell
58080 | FALSE | 49.14 |  | 049140_SW2 | Biax webs | TRUE | FALSE | 0.001 | secdata | 0.001 | 5 | 0 |  | biax GFRP(Webs Skin)
58081 | No Section | 49.14 | SW2 | 049140_SW2 | Biax webs | TRUE | TRUE | 0.002 | secdata | 0.001 | 5 | 0 |  | biax GFRP(Webs Skin)
58082 | FALSE | 49.14 |  | 049140_SW2 | BalsaIso | TRUE | FALSE | 0.001 | secdata | 0.001 | 4 | 0 |  | balsa
58083 | FALSE | 49.14 |  | 049140_SW2 | BalsaIso | TRUE | FALSE | 0.002 | secdata | 0.001 | 4 | 0 |  | balsa
58084 | FALSE | 49.14 |  | 049140_SW2 | BalsaIso | TRUE | FALSE | 0.003 | secdata | 0.001 | 4 | 0 |  | balsa
58085 | FALSE | 49.14 |  | 049140_SW2 | BalsaIso | TRUE | FALSE | 0.004 | secdata | 0.001 | 4 | 0 |  | balsa
58086 | FALSE | 49.14 |  | 049140_SW2 | BalsaIso | TRUE | FALSE | 0.005 | secdata | 0.001 | 4 | 0 |  | balsa
58087 | FALSE | 49.14 |  | 049140_SW2 | BalsaIso | TRUE | FALSE | 0.006 | secdata | 0.001 | 4 | 0 |  | balsa
58088 | FALSE | 49.14 |  | 049140_SW2 | BalsaIso | TRUE | FALSE | 0.007 | secdata | 0.001 | 4 | 0 |  | balsa
58089 | FALSE | 49.14 |  | 049140_SW2 | BalsaIso | TRUE | FALSE | 0.008 | secdata | 0.001 | 4 | 0 |  | balsa
58090 | FALSE | 49.14 |  | 049140_SW2 | BalsaIso | TRUE | FALSE | 0.009 | secdata | 0.001 | 4 | 0 |  | balsa
58091 | FALSE | 49.14 |  | 049140_SW2 | BalsaIso | TRUE | FALSE | 0.01 | secdata | 0.001 | 4 | 0 |  | balsa
58092 | No Section | 49.14 | SW2 | 049140_SW2 | BalsaIso | TRUE | TRUE | 0.011 | secdata | 0.001 | 4 | 0 |  | balsa
58093 | FALSE | 49.14 |  | 049140_SW2 |  | TRUE | FALSE | #VALUE! | secoffset | bot
58094 | FALSE | 49.14 |  | 049140_SW2 |  | TRUE | FALSE | #VALUE!
58095 | FALSE | 49.14 |  | 049140_SW2 |  | TRUE | FALSE | #VALUE! | ! 049140_SW2
58096 | FALSE | 49.14 |  | 049140_SW2 |  | FALSE | FALSE | #VALUE! | sectype | 1858 | shell
58097 | FALSE | 49.14 |  | 049140_SW2 | Biax webs | FALSE | FALSE | 0.001 | secdata | 0.001 | 5 | 0 |  | biax GFRP(Webs Skin)
58098 | FALSE | 49.14 |  | 049140_SW2 | Biax webs | FALSE | TRUE | 0.002 | secdata | 0.001 | 5 | 0 |  | biax GFRP(Webs Skin)
58099 | FALSE | 49.14 |  | 049140_SW2 | BalsaIso | FALSE | FALSE | 0.001 | secdata | 0.001 | 4 | 0 |  | balsa
58100 | FALSE | 49.14 |  | 049140_SW2 | BalsaIso | FALSE | FALSE | 0.002 | secdata | 0.001 | 4 | 0 |  | balsa
58101 | FALSE | 49.14 |  | 049140_SW2 | BalsaIso | FALSE | FALSE | 0.003 | secdata | 0.001 | 4 | 0 |  | balsa
58102 | FALSE | 49.14 |  | 049140_SW2 | BalsaIso | FALSE | FALSE | 0.004 | secdata | 0.001 | 4 | 0 |  | balsa
58103 | FALSE | 49.14 |  | 049140_SW2 | BalsaIso | FALSE | FALSE | 0.005 | secdata | 0.001 | 4 | 0 |  | balsa
58104 | FALSE | 49.14 |  | 049140_SW2 | BalsaIso | FALSE | FALSE | 0.006 | secdata | 0.001 | 4 | 0 |  | balsa
58105 | FALSE | 49.14 |  | 049140_SW2 | BalsaIso | FALSE | FALSE | 0.007 | secdata | 0.001 | 4 | 0 |  | balsa
58106 | FALSE | 49.14 |  | 049140_SW2 | BalsaIso | FALSE | FALSE | 0.008 | secdata | 0.001 | 4 | 0 |  | balsa
58107 | FALSE | 49.14 |  | 049140_SW2 | BalsaIso | FALSE | FALSE | 0.009 | secdata | 0.001 | 4 | 0 |  | balsa
58108 | FALSE | 49.14 |  | 049140_SW2 | BalsaIso | FALSE | FALSE | 0.01 | secdata | 0.001 | 4 | 0 |  | balsa
58109 | FALSE | 49.14 |  | 049140_SW2 | BalsaIso | FALSE | TRUE | 0.011 | secdata | 0.001 | 4 | 0 |  | balsa
58110 | FALSE | 49.14 |  | 049140_SW2 |  | FALSE | FALSE | #VALUE! | secoffset | mid
58111 | FALSE | 49.14 |  | 049140_SW2 |  | FALSE | FALSE | #VALUE!
58112 | FALSE | 49.14 |  | 049140_SW_1_HP |  | FALSE | FALSE | #VALUE! | ! 049140_SW_1_HP
58113 | FALSE | 49.14 |  | 049140_SW_1_HP |  | TRUE | FALSE | #VALUE! | sectype | 859 | shell
58114 | No Section | 49.14 | SW_1_HP | 049140_SW_1_HP | Gelcoat | TRUE | TRUE | 0.0005 | secdata | 0.0005 | 3 | 0 |  | Gelcoat
58115 | No Section | 49.14 | SW_1_HP | 049140_SW_1_HP | Triax Shell | TRUE | TRUE | 0.001 | secdata | 0.001 | 6 | 0 |  | triax GFRP(Shell Skin)
58116 | FALSE | 49.14 |  | 049140_SW_1_HP | UD Spar Caps | TRUE | FALSE | 0.001 | secdata | 0.001 | 2 | 0 |  | Carbon(UD)(Spar Caps)
58117 | FALSE | 49.14 |  | 049140_SW_1_HP | UD Spar Caps | TRUE | FALSE | 0.002 | secdata | 0.001 | 2 | 0 |  | Carbon(UD)(Spar Caps)
58118 | FALSE | 49.14 |  | 049140_SW_1_HP | UD Spar Caps | TRUE | FALSE | 0.003 | secdata | 0.001 | 2 | 0 |  | Carbon(UD)(Spar Caps)
58119 | FALSE | 49.14 |  | 049140_SW_1_HP | UD Spar Caps | TRUE | FALSE | 0.004 | secdata | 0.001 | 2 | 0 |  | Carbon(UD)(Spar Caps)
58120 | FALSE | 49.14 |  | 049140_SW_1_HP | UD Spar Caps | TRUE | FALSE | 0.005 | secdata | 0.001 | 2 | 0 |  | Carbon(UD)(Spar Caps)
58121 | FALSE | 49.14 |  | 049140_SW_1_HP | UD Spar Caps | TRUE | FALSE | 0.006 | secdata | 0.001 | 2 | 0 |  | Carbon(UD)(Spar Caps)
58122 | FALSE | 49.14 |  | 049140_SW_1_HP | UD Spar Caps | TRUE | FALSE | 0.007 | secdata | 0.001 | 2 | 0 |  | Carbon(UD)(Spar Caps)
58123 | FALSE | 49.14 |  | 049140_SW_1_HP | UD Spar Caps | TRUE | FALSE | 0.008 | secdata | 0.001 | 2 | 0 |  | Carbon(UD)(Spar Caps)
58124 | FALSE | 49.14 |  | 049140_SW_1_HP | UD Spar Caps | TRUE | FALSE | 0.009 | secdata | 0.001 | 2 | 0 |  | Carbon(UD)(Spar Caps)
58125 | FALSE | 49.14 |  | 049140_SW_1_HP | UD Spar Caps | TRUE | FALSE | 0.01 | secdata | 0.001 | 2 | 0 |  | Carbon(UD)(Spar Caps)
58126 | FALSE | 49.14 |  | 049140_SW_1_HP | UD Spar Caps | TRUE | FALSE | 0.011 | secdata | 0.001 | 2 | 0 |  | Carbon(UD)(Spar Caps)
58127 | FALSE | 49.14 |  | 049140_SW_1_HP | UD Spar Caps | TRUE | FALSE | 0.012 | secdata | 0.001 | 2 | 0 |  | Carbon(UD)(Spar Caps)
58128 | FALSE | 49.14 |  | 049140_SW_1_HP | UD Spar Caps | TRUE | FALSE | 0.013 | secdata | 0.001 | 2 | 0 |  | Carbon(UD)(Spar Caps)
58129 | FALSE | 49.14 |  | 049140_SW_1_HP | UD Spar Caps | TRUE | FALSE | 0.014 | secdata | 0.001 | 2 | 0 |  | Carbon(UD)(Spar Caps)
58130 | FALSE | 49.14 |  | 049140_SW_1_HP | UD Spar Caps | TRUE | FALSE | 0.015 | secdata | 0.001 | 2 | 0 |  | Carbon(UD)(Spar Caps)
58131 | FALSE | 49.14 |  | 049140_SW_1_HP | UD Spar Caps | TRUE | FALSE | 0.016 | secdata | 0.001 | 2 | 0 |  | Carbon(UD)(Spar Caps)
58132 | FALSE | 49.14 |  | 049140_SW_1_HP | UD Spar Caps | TRUE | FALSE | 0.017 | secdata | 0.001 | 2 | 0 |  | Carbon(UD)(Spar Caps)
58133 | FALSE | 49.14 |  | 049140_SW_1_HP | UD Spar Caps | TRUE | FALSE | 0.018 | secdata | 0.001 | 2 | 0 |  | Carbon(UD)(Spar Caps)
58134 | FALSE | 49.14 |  | 049140_SW_1_HP | UD Spar Caps | TRUE | FALSE | 0.019 | secdata | 0.001 | 2 | 0 |  | Carbon(UD)(Spar Caps)
58135 | FALSE | 49.14 |  | 049140_SW_1_HP | UD Spar Caps | TRUE | FALSE | 0.02 | secdata | 0.001 | 2 | 0 |  | Carbon(UD)(Spar Caps)
58136 | FALSE | 49.14 |  | 049140_SW_1_HP | UD Spar Caps | TRUE | FALSE | 0.021 | secdata | 0.001 | 2 | 0 |  | Carbon(UD)(Spar Caps)
58137 | FALSE | 49.14 |  | 049140_SW_1_HP | UD Spar Caps | TRUE | FALSE | 0.022 | secdata | 0.001 | 2 | 0 |  | Carbon(UD)(Spar Caps)
58138 | FALSE | 49.14 |  | 049140_SW_1_HP | UD Spar Caps | TRUE | FALSE | 0.023 | secdata | 0.001 | 2 | 0 |  | Carbon(UD)(Spar Caps)
58139 | FALSE | 49.14 |  | 049140_SW_1_HP | UD Spar Caps | TRUE | FALSE | 0.024 | secdata | 0.001 | 2 | 0 |  | Carbon(UD)(Spar Caps)
58140 | FALSE | 49.14 |  | 049140_SW_1_HP | UD Spar Caps | TRUE | FALSE | 0.025 | secdata | 0.001 | 2 | 0 |  | Carbon(UD)(Spar Caps)
58141 | FALSE | 49.14 |  | 049140_SW_1_HP | UD Spar Caps | TRUE | FALSE | 0.026 | secdata | 0.001 | 2 | 0 |  | Carbon(UD)(Spar Caps)
58142 | FALSE | 49.14 |  | 049140_SW_1_HP | UD Spar Caps | TRUE | FALSE | 0.027 | secdata | 0.001 | 2 | 0 |  | Carbon(UD)(Spar Caps)
58143 | FALSE | 49.14 |  | 049140_SW_1_HP | UD Spar Caps | TRUE | FALSE | 0.028 | secdata | 0.001 | 2 | 0 |  | Carbon(UD)(Spar Caps)
58144 | No Section | 49.14 | SW_1_HP | 049140_SW_1_HP | UD Spar Caps | TRUE | TRUE | 0.029 | secdata | 0.001 | 2 | 0 |  | Carbon(UD)(Spar Caps)
58145 | FALSE | 49.14 |  | 049140_SW_1_HP |  | TRUE | FALSE | #VALUE! | secoffset | bot
58146 | FALSE | 49.14 |  | 049140_SW_1_HP |  | TRUE | FALSE | #VALUE!
58147 | FALSE | 49.14 |  | 049140_SW_1_HP |  | TRUE | FALSE | #VALUE! | ! 049140_SW_1_HP
58148 | FALSE | 49.14 |  | 049140_SW_1_HP |  | FALSE | FALSE | #VALUE! | sectype | 1859 | shell
58149 | FALSE | 49.14 |  | 049140_SW_1_HP | Gelcoat | FALSE | TRUE | 0.0005 | secdata | 0.0005 | 3 | 0 |  | Gelcoat
58150 | FALSE | 49.14 |  | 049140_SW_1_HP | Triax Shell | FALSE | TRUE | 0.001 | secdata | 0.001 | 6 | 0 |  | triax GFRP(Shell Skin)
58151 | FALSE | 49.14 |  | 049140_SW_1_HP | UD Spar Caps | FALSE | FALSE | 0.001 | secdata | 0.001 | 2 | 0 |  | Carbon(UD)(Spar Caps)
58152 | FALSE | 49.14 |  | 049140_SW_1_HP | UD Spar Caps | FALSE | FALSE | 0.002 | secdata | 0.001 | 2 | 0 |  | Carbon(UD)(Spar Caps)
58153 | FALSE | 49.14 |  | 049140_SW_1_HP | UD Spar Caps | FALSE | FALSE | 0.003 | secdata | 0.001 | 2 | 0 |  | Carbon(UD)(Spar Caps)
58154 | FALSE | 49.14 |  | 049140_SW_1_HP | UD Spar Caps | FALSE | FALSE | 0.004 | secdata | 0.001 | 2 | 0 |  | Carbon(UD)(Spar Caps)
58155 | FALSE | 49.14 |  | 049140_SW_1_HP | UD Spar Caps | FALSE | FALSE | 0.005 | secdata | 0.001 | 2 | 0 |  | Carbon(UD)(Spar Caps)
58156 | FALSE | 49.14 |  | 049140_SW_1_HP | UD Spar Caps | FALSE | FALSE | 0.006 | secdata | 0.001 | 2 | 0 |  | Carbon(UD)(Spar Caps)
58157 | FALSE | 49.14 |  | 049140_SW_1_HP | UD Spar Caps | FALSE | FALSE | 0.007 | secdata | 0.001 | 2 | 0 |  | Carbon(UD)(Spar Caps)
58158 | FALSE | 49.14 |  | 049140_SW_1_HP | UD Spar Caps | FALSE | FALSE | 0.008 | secdata | 0.001 | 2 | 0 |  | Carbon(UD)(Spar Caps)
58159 | FALSE | 49.14 |  | 049140_SW_1_HP | UD Spar Caps | FALSE | FALSE | 0.009 | secdata | 0.001 | 2 | 0 |  | Carbon(UD)(Spar Caps)
58160 | FALSE | 49.14 |  | 049140_SW_1_HP | UD Spar Caps | FALSE | FALSE | 0.01 | secdata | 0.001 | 2 | 0 |  | Carbon(UD)(Spar Caps)
58161 | FALSE | 49.14 |  | 049140_SW_1_HP | UD Spar Caps | FALSE | FALSE | 0.011 | secdata | 0.001 | 2 | 0 |  | Carbon(UD)(Spar Caps)
58162 | FALSE | 49.14 |  | 049140_SW_1_HP | UD Spar Caps | FALSE | FALSE | 0.012 | secdata | 0.001 | 2 | 0 |  | Carbon(UD)(Spar Caps)
58163 | FALSE | 49.14 |  | 049140_SW_1_HP | UD Spar Caps | FALSE | FALSE | 0.013 | secdata | 0.001 | 2 | 0 |  | Carbon(UD)(Spar Caps)
58164 | FALSE | 49.14 |  | 049140_SW_1_HP | UD Spar Caps | FALSE | FALSE | 0.014 | secdata | 0.001 | 2 | 0 |  | Carbon(UD)(Spar Caps)
58165 | FALSE | 49.14 |  | 049140_SW_1_HP | UD Spar Caps | FALSE | FALSE | 0.015 | secdata | 0.001 | 2 | 0 |  | Carbon(UD)(Spar Caps)
58166 | FALSE | 49.14 |  | 049140_SW_1_HP | UD Spar Caps | FALSE | FALSE | 0.016 | secdata | 0.001 | 2 | 0 |  | Carbon(UD)(Spar Caps)
58167 | FALSE | 49.14 |  | 049140_SW_1_HP | UD Spar Caps | FALSE | FALSE | 0.017 | secdata | 0.001 | 2 | 0 |  | Carbon(UD)(Spar Caps)
58168 | FALSE | 49.14 |  | 049140_SW_1_HP | UD Spar Caps | FALSE | FALSE | 0.018 | secdata | 0.001 | 2 | 0 |  | Carbon(UD)(Spar Caps)
58169 | FALSE | 49.14 |  | 049140_SW_1_HP | UD Spar Caps | FALSE | FALSE | 0.019 | secdata | 0.001 | 2 | 0 |  | Carbon(UD)(Spar Caps)
58170 | FALSE | 49.14 |  | 049140_SW_1_HP | UD Spar Caps | FALSE | FALSE | 0.02 | secdata | 0.001 | 2 | 0 |  | Carbon(UD)(Spar Caps)
58171 | FALSE | 49.14 |  | 049140_SW_1_HP | UD Spar Caps | FALSE | FALSE | 0.021 | secdata | 0.001 | 2 | 0 |  | Carbon(UD)(Spar Caps)
58172 | FALSE | 49.14 |  | 049140_SW_1_HP | UD Spar Caps | FALSE | FALSE | 0.022 | secdata | 0.001 | 2 | 0 |  | Carbon(UD)(Spar Caps)
58173 | FALSE | 49.14 |  | 049140_SW_1_HP | UD Spar Caps | FALSE | FALSE | 0.023 | secdata | 0.001 | 2 | 0 |  | Carbon(UD)(Spar Caps)
58174 | FALSE | 49.14 |  | 049140_SW_1_HP | UD Spar Caps | FALSE | FALSE | 0.024 | secdata | 0.001 | 2 | 0 |  | Carbon(UD)(Spar Caps)
58175 | FALSE | 49.14 |  | 049140_SW_1_HP | UD Spar Caps | FALSE | FALSE | 0.025 | secdata | 0.001 | 2 | 0 |  | Carbon(UD)(Spar Caps)
58176 | FALSE | 49.14 |  | 049140_SW_1_HP | UD Spar Caps | FALSE | FALSE | 0.026 | secdata | 0.001 | 2 | 0 |  | Carbon(UD)(Spar Caps)
58177 | FALSE | 49.14 |  | 049140_SW_1_HP | UD Spar Caps | FALSE | FALSE | 0.027 | secdata | 0.001 | 2 | 0 |  | Carbon(UD)(Spar Caps)
58178 | FALSE | 49.14 |  | 049140_SW_1_HP | UD Spar Caps | FALSE | FALSE | 0.028 | secdata | 0.001 | 2 | 0 |  | Carbon(UD)(Spar Caps)
58179 | FALSE | 49.14 |  | 049140_SW_1_HP | UD Spar Caps | FALSE | TRUE | 0.029 | secdata | 0.001 | 2 | 0 |  | Carbon(UD)(Spar Caps)
58180 | FALSE | 49.14 |  | 049140_SW_1_HP |  | FALSE | FALSE | #VALUE! | secoffset | mid
58181 | FALSE | 49.14 |  | 049140_SW_1_HP |  | FALSE | FALSE | #VALUE!
58182 | FALSE | 49.14 |  | 049140_SW_1_LP |  | FALSE | FALSE | #VALUE! | ! 049140_SW_1_LP
58183 | FALSE | 49.14 |  | 049140_SW_1_LP |  | TRUE | FALSE | #VALUE! | sectype | 860 | shell
58184 | No Section | 49.14 | SW_1_LP | 049140_SW_1_LP | Gelcoat | TRUE | TRUE | 0.0005 | secdata | 0.0005 | 3 | 0 |  | Gelcoat
58185 | No Section | 49.14 | SW_1_LP | 049140_SW_1_LP | Triax Shell | TRUE | TRUE | 0.001 | secdata | 0.001 | 6 | 0 |  | triax GFRP(Shell Skin)
58186 | FALSE | 49.14 |  | 049140_SW_1_LP | UD Spar Caps | TRUE | FALSE | 0.001 | secdata | 0.001 | 2 | 0 |  | Carbon(UD)(Spar Caps)
58187 | FALSE | 49.14 |  | 049140_SW_1_LP | UD Spar Caps | TRUE | FALSE | 0.002 | secdata | 0.001 | 2 | 0 |  | Carbon(UD)(Spar Caps)
58188 | FALSE | 49.14 |  | 049140_SW_1_LP | UD Spar Caps | TRUE | FALSE | 0.003 | secdata | 0.001 | 2 | 0 |  | Carbon(UD)(Spar Caps)
58189 | FALSE | 49.14 |  | 049140_SW_1_LP | UD Spar Caps | TRUE | FALSE | 0.004 | secdata | 0.001 | 2 | 0 |  | Carbon(UD)(Spar Caps)
58190 | FALSE | 49.14 |  | 049140_SW_1_LP | UD Spar Caps | TRUE | FALSE | 0.005 | secdata | 0.001 | 2 | 0 |  | Carbon(UD)(Spar Caps)
58191 | FALSE | 49.14 |  | 049140_SW_1_LP | UD Spar Caps | TRUE | FALSE | 0.006 | secdata | 0.001 | 2 | 0 |  | Carbon(UD)(Spar Caps)
58192 | FALSE | 49.14 |  | 049140_SW_1_LP | UD Spar Caps | TRUE | FALSE | 0.007 | secdata | 0.001 | 2 | 0 |  | Carbon(UD)(Spar Caps)
58193 | FALSE | 49.14 |  | 049140_SW_1_LP | UD Spar Caps | TRUE | FALSE | 0.008 | secdata | 0.001 | 2 | 0 |  | Carbon(UD)(Spar Caps)
58194 | FALSE | 49.14 |  | 049140_SW_1_LP | UD Spar Caps | TRUE | FALSE | 0.009 | secdata | 0.001 | 2 | 0 |  | Carbon(UD)(Spar Caps)
58195 | FALSE | 49.14 |  | 049140_SW_1_LP | UD Spar Caps | TRUE | FALSE | 0.01 | secdata | 0.001 | 2 | 0 |  | Carbon(UD)(Spar Caps)
58196 | FALSE | 49.14 |  | 049140_SW_1_LP | UD Spar Caps | TRUE | FALSE | 0.011 | secdata | 0.001 | 2 | 0 |  | Carbon(UD)(Spar Caps)
58197 | FALSE | 49.14 |  | 049140_SW_1_LP | UD Spar Caps | TRUE | FALSE | 0.012 | secdata | 0.001 | 2 | 0 |  | Carbon(UD)(Spar Caps)
58198 | FALSE | 49.14 |  | 049140_SW_1_LP | UD Spar Caps | TRUE | FALSE | 0.013 | secdata | 0.001 | 2 | 0 |  | Carbon(UD)(Spar Caps)
58199 | FALSE | 49.14 |  | 049140_SW_1_LP | UD Spar Caps | TRUE | FALSE | 0.014 | secdata | 0.001 | 2 | 0 |  | Carbon(UD)(Spar Caps)
58200 | FALSE | 49.14 |  | 049140_SW_1_LP | UD Spar Caps | TRUE | FALSE | 0.015 | secdata | 0.001 | 2 | 0 |  | Carbon(UD)(Spar Caps)
58201 | FALSE | 49.14 |  | 049140_SW_1_LP | UD Spar Caps | TRUE | FALSE | 0.016 | secdata | 0.001 | 2 | 0 |  | Carbon(UD)(Spar Caps)
58202 | FALSE | 49.14 |  | 049140_SW_1_LP | UD Spar Caps | TRUE | FALSE | 0.017 | secdata | 0.001 | 2 | 0 |  | Carbon(UD)(Spar Caps)
58203 | FALSE | 49.14 |  | 049140_SW_1_LP | UD Spar Caps | TRUE | FALSE | 0.018 | secdata | 0.001 | 2 | 0 |  | Carbon(UD)(Spar Caps)
58204 | FALSE | 49.14 |  | 049140_SW_1_LP | UD Spar Caps | TRUE | FALSE | 0.019 | secdata | 0.001 | 2 | 0 |  | Carbon(UD)(Spar Caps)
58205 | FALSE | 49.14 |  | 049140_SW_1_LP | UD Spar Caps | TRUE | FALSE | 0.02 | secdata | 0.001 | 2 | 0 |  | Carbon(UD)(Spar Caps)
58206 | FALSE | 49.14 |  | 049140_SW_1_LP | UD Spar Caps | TRUE | FALSE | 0.021 | secdata | 0.001 | 2 | 0 |  | Carbon(UD)(Spar Caps)
58207 | FALSE | 49.14 |  | 049140_SW_1_LP | UD Spar Caps | TRUE | FALSE | 0.022 | secdata | 0.001 | 2 | 0 |  | Carbon(UD)(Spar Caps)
58208 | FALSE | 49.14 |  | 049140_SW_1_LP | UD Spar Caps | TRUE | FALSE | 0.023 | secdata | 0.001 | 2 | 0 |  | Carbon(UD)(Spar Caps)
58209 | FALSE | 49.14 |  | 049140_SW_1_LP | UD Spar Caps | TRUE | FALSE | 0.024 | secdata | 0.001 | 2 | 0 |  | Carbon(UD)(Spar Caps)
58210 | FALSE | 49.14 |  | 049140_SW_1_LP | UD Spar Caps | TRUE | FALSE | 0.025 | secdata | 0.001 | 2 | 0 |  | Carbon(UD)(Spar Caps)
58211 | FALSE | 49.14 |  | 049140_SW_1_LP | UD Spar Caps | TRUE | FALSE | 0.026 | secdata | 0.001 | 2 | 0 |  | Carbon(UD)(Spar Caps)
58212 | FALSE | 49.14 |  | 049140_SW_1_LP | UD Spar Caps | TRUE | FALSE | 0.027 | secdata | 0.001 | 2 | 0 |  | Carbon(UD)(Spar Caps)
58213 | FALSE | 49.14 |  | 049140_SW_1_LP | UD Spar Caps | TRUE | FALSE | 0.028 | secdata | 0.001 | 2 | 0 |  | Carbon(UD)(Spar Caps)
58214 | No Section | 49.14 | SW_1_LP | 049140_SW_1_LP | UD Spar Caps | TRUE | TRUE | 0.029 | secdata | 0.001 | 2 | 0 |  | Carbon(UD)(Spar Caps)
58215 | FALSE | 49.14 |  | 049140_SW_1_LP |  | TRUE | FALSE | #VALUE! | secoffset | bot
58216 | FALSE | 49.14 |  | 049140_SW_1_LP |  | TRUE | FALSE | #VALUE!
58217 | FALSE | 49.14 |  | 049140_SW_1_LP |  | TRUE | FALSE | #VALUE! | ! 049140_SW_1_LP
58218 | FALSE | 49.14 |  | 049140_SW_1_LP |  | FALSE | FALSE | #VALUE! | sectype | 1860 | shell
58219 | FALSE | 49.14 |  | 049140_SW_1_LP | Gelcoat | FALSE | TRUE | 0.0005 | secdata | 0.0005 | 3 | 0 |  | Gelcoat
58220 | FALSE | 49.14 |  | 049140_SW_1_LP | Triax Shell | FALSE | TRUE | 0.001 | secdata | 0.001 | 6 | 0 |  | triax GFRP(Shell Skin)
58221 | FALSE | 49.14 |  | 049140_SW_1_LP | UD Spar Caps | FALSE | FALSE | 0.001 | secdata | 0.001 | 2 | 0 |  | Carbon(UD)(Spar Caps)
58222 | FALSE | 49.14 |  | 049140_SW_1_LP | UD Spar Caps | FALSE | FALSE | 0.002 | secdata | 0.001 | 2 | 0 |  | Carbon(UD)(Spar Caps)
58223 | FALSE | 49.14 |  | 049140_SW_1_LP | UD Spar Caps | FALSE | FALSE | 0.003 | secdata | 0.001 | 2 | 0 |  | Carbon(UD)(Spar Caps)
58224 | FALSE | 49.14 |  | 049140_SW_1_LP | UD Spar Caps | FALSE | FALSE | 0.004 | secdata | 0.001 | 2 | 0 |  | Carbon(UD)(Spar Caps)
58225 | FALSE | 49.14 |  | 049140_SW_1_LP | UD Spar Caps | FALSE | FALSE | 0.005 | secdata | 0.001 | 2 | 0 |  | Carbon(UD)(Spar Caps)
58226 | FALSE | 49.14 |  | 049140_SW_1_LP | UD Spar Caps | FALSE | FALSE | 0.006 | secdata | 0.001 | 2 | 0 |  | Carbon(UD)(Spar Caps)
58227 | FALSE | 49.14 |  | 049140_SW_1_LP | UD Spar Caps | FALSE | FALSE | 0.007 | secdata | 0.001 | 2 | 0 |  | Carbon(UD)(Spar Caps)
58228 | FALSE | 49.14 |  | 049140_SW_1_LP | UD Spar Caps | FALSE | FALSE | 0.008 | secdata | 0.001 | 2 | 0 |  | Carbon(UD)(Spar Caps)
58229 | FALSE | 49.14 |  | 049140_SW_1_LP | UD Spar Caps | FALSE | FALSE | 0.009 | secdata | 0.001 | 2 | 0 |  | Carbon(UD)(Spar Caps)
58230 | FALSE | 49.14 |  | 049140_SW_1_LP | UD Spar Caps | FALSE | FALSE | 0.01 | secdata | 0.001 | 2 | 0 |  | Carbon(UD)(Spar Caps)
58231 | FALSE | 49.14 |  | 049140_SW_1_LP | UD Spar Caps | FALSE | FALSE | 0.011 | secdata | 0.001 | 2 | 0 |  | Carbon(UD)(Spar Caps)
58232 | FALSE | 49.14 |  | 049140_SW_1_LP | UD Spar Caps | FALSE | FALSE | 0.012 | secdata | 0.001 | 2 | 0 |  | Carbon(UD)(Spar Caps)
58233 | FALSE | 49.14 |  | 049140_SW_1_LP | UD Spar Caps | FALSE | FALSE | 0.013 | secdata | 0.001 | 2 | 0 |  | Carbon(UD)(Spar Caps)
58234 | FALSE | 49.14 |  | 049140_SW_1_LP | UD Spar Caps | FALSE | FALSE | 0.014 | secdata | 0.001 | 2 | 0 |  | Carbon(UD)(Spar Caps)
58235 | FALSE | 49.14 |  | 049140_SW_1_LP | UD Spar Caps | FALSE | FALSE | 0.015 | secdata | 0.001 | 2 | 0 |  | Carbon(UD)(Spar Caps)
58236 | FALSE | 49.14 |  | 049140_SW_1_LP | UD Spar Caps | FALSE | FALSE | 0.016 | secdata | 0.001 | 2 | 0 |  | Carbon(UD)(Spar Caps)
58237 | FALSE | 49.14 |  | 049140_SW_1_LP | UD Spar Caps | FALSE | FALSE | 0.017 | secdata | 0.001 | 2 | 0 |  | Carbon(UD)(Spar Caps)
58238 | FALSE | 49.14 |  | 049140_SW_1_LP | UD Spar Caps | FALSE | FALSE | 0.018 | secdata | 0.001 | 2 | 0 |  | Carbon(UD)(Spar Caps)
58239 | FALSE | 49.14 |  | 049140_SW_1_LP | UD Spar Caps | FALSE | FALSE | 0.019 | secdata | 0.001 | 2 | 0 |  | Carbon(UD)(Spar Caps)
58240 | FALSE | 49.14 |  | 049140_SW_1_LP | UD Spar Caps | FALSE | FALSE | 0.02 | secdata | 0.001 | 2 | 0 |  | Carbon(UD)(Spar Caps)
58241 | FALSE | 49.14 |  | 049140_SW_1_LP | UD Spar Caps | FALSE | FALSE | 0.021 | secdata | 0.001 | 2 | 0 |  | Carbon(UD)(Spar Caps)
58242 | FALSE | 49.14 |  | 049140_SW_1_LP | UD Spar Caps | FALSE | FALSE | 0.022 | secdata | 0.001 | 2 | 0 |  | Carbon(UD)(Spar Caps)
58243 | FALSE | 49.14 |  | 049140_SW_1_LP | UD Spar Caps | FALSE | FALSE | 0.023 | secdata | 0.001 | 2 | 0 |  | Carbon(UD)(Spar Caps)
58244 | FALSE | 49.14 |  | 049140_SW_1_LP | UD Spar Caps | FALSE | FALSE | 0.024 | secdata | 0.001 | 2 | 0 |  | Carbon(UD)(Spar Caps)
58245 | FALSE | 49.14 |  | 049140_SW_1_LP | UD Spar Caps | FALSE | FALSE | 0.025 | secdata | 0.001 | 2 | 0 |  | Carbon(UD)(Spar Caps)
58246 | FALSE | 49.14 |  | 049140_SW_1_LP | UD Spar Caps | FALSE | FALSE | 0.026 | secdata | 0.001 | 2 | 0 |  | Carbon(UD)(Spar Caps)
58247 | FALSE | 49.14 |  | 049140_SW_1_LP | UD Spar Caps | FALSE | FALSE | 0.027 | secdata | 0.001 | 2 | 0 |  | Carbon(UD)(Spar Caps)
58248 | FALSE | 49.14 |  | 049140_SW_1_LP | UD Spar Caps | FALSE | FALSE | 0.028 | secdata | 0.001 | 2 | 0 |  | Carbon(UD)(Spar Caps)
58249 | FALSE | 49.14 |  | 049140_SW_1_LP | UD Spar Caps | FALSE | TRUE | 0.029 | secdata | 0.001 | 2 | 0 |  | Carbon(UD)(Spar Caps)
58250 | FALSE | 49.14 |  | 049140_SW_1_LP |  | FALSE | FALSE | #VALUE! | secoffset | mid
58251 | FALSE | 49.14 |  | 049140_SW_1_LP |  | FALSE | FALSE | #VALUE!
58252 | FALSE | 49.14 |  | 049140_SW_2_HP |  | FALSE | FALSE | #VALUE! | ! 049140_SW_2_HP
58253 | FALSE | 49.14 |  | 049140_SW_2_HP |  | TRUE | FALSE | #VALUE! | sectype | 861 | shell
58254 | No Section | 49.14 | SW_2_HP | 049140_SW_2_HP | Gelcoat | TRUE | TRUE | 0.0005 | secdata | 0.0005 | 3 | 0 |  | Gelcoat
58255 | No Section | 49.14 | SW_2_HP | 049140_SW_2_HP | Triax Shell | TRUE | TRUE | 0.001 | secdata | 0.001 | 6 | 0 |  | triax GFRP(Shell Skin)
58256 | FALSE | 49.14 |  | 049140_SW_2_HP | UD Spar Caps | TRUE | FALSE | 0.001 | secdata | 0.001 | 2 | 0 |  | Carbon(UD)(Spar Caps)
58257 | FALSE | 49.14 |  | 049140_SW_2_HP | UD Spar Caps | TRUE | FALSE | 0.002 | secdata | 0.001 | 2 | 0 |  | Carbon(UD)(Spar Caps)
58258 | FALSE | 49.14 |  | 049140_SW_2_HP | UD Spar Caps | TRUE | FALSE | 0.003 | secdata | 0.001 | 2 | 0 |  | Carbon(UD)(Spar Caps)
58259 | FALSE | 49.14 |  | 049140_SW_2_HP | UD Spar Caps | TRUE | FALSE | 0.004 | secdata | 0.001 | 2 | 0 |  | Carbon(UD)(Spar Caps)
58260 | FALSE | 49.14 |  | 049140_SW_2_HP | UD Spar Caps | TRUE | FALSE | 0.005 | secdata | 0.001 | 2 | 0 |  | Carbon(UD)(Spar Caps)
58261 | FALSE | 49.14 |  | 049140_SW_2_HP | UD Spar Caps | TRUE | FALSE | 0.006 | secdata | 0.001 | 2 | 0 |  | Carbon(UD)(Spar Caps)
58262 | FALSE | 49.14 |  | 049140_SW_2_HP | UD Spar Caps | TRUE | FALSE | 0.007 | secdata | 0.001 | 2 | 0 |  | Carbon(UD)(Spar Caps)
58263 | FALSE | 49.14 |  | 049140_SW_2_HP | UD Spar Caps | TRUE | FALSE | 0.008 | secdata | 0.001 | 2 | 0 |  | Carbon(UD)(Spar Caps)
58264 | FALSE | 49.14 |  | 049140_SW_2_HP | UD Spar Caps | TRUE | FALSE | 0.009 | secdata | 0.001 | 2 | 0 |  | Carbon(UD)(Spar Caps)
58265 | FALSE | 49.14 |  | 049140_SW_2_HP | UD Spar Caps | TRUE | FALSE | 0.01 | secdata | 0.001 | 2 | 0 |  | Carbon(UD)(Spar Caps)
58266 | FALSE | 49.14 |  | 049140_SW_2_HP | UD Spar Caps | TRUE | FALSE | 0.011 | secdata | 0.001 | 2 | 0 |  | Carbon(UD)(Spar Caps)
58267 | FALSE | 49.14 |  | 049140_SW_2_HP | UD Spar Caps | TRUE | FALSE | 0.012 | secdata | 0.001 | 2 | 0 |  | Carbon(UD)(Spar Caps)
58268 | FALSE | 49.14 |  | 049140_SW_2_HP | UD Spar Caps | TRUE | FALSE | 0.013 | secdata | 0.001 | 2 | 0 |  | Carbon(UD)(Spar Caps)
58269 | FALSE | 49.14 |  | 049140_SW_2_HP | UD Spar Caps | TRUE | FALSE | 0.014 | secdata | 0.001 | 2 | 0 |  | Carbon(UD)(Spar Caps)
58270 | FALSE | 49.14 |  | 049140_SW_2_HP | UD Spar Caps | TRUE | FALSE | 0.015 | secdata | 0.001 | 2 | 0 |  | Carbon(UD)(Spar Caps)
58271 | FALSE | 49.14 |  | 049140_SW_2_HP | UD Spar Caps | TRUE | FALSE | 0.016 | secdata | 0.001 | 2 | 0 |  | Carbon(UD)(Spar Caps)
58272 | FALSE | 49.14 |  | 049140_SW_2_HP | UD Spar Caps | TRUE | FALSE | 0.017 | secdata | 0.001 | 2 | 0 |  | Carbon(UD)(Spar Caps)
58273 | FALSE | 49.14 |  | 049140_SW_2_HP | UD Spar Caps | TRUE | FALSE | 0.018 | secdata | 0.001 | 2 | 0 |  | Carbon(UD)(Spar Caps)
58274 | FALSE | 49.14 |  | 049140_SW_2_HP | UD Spar Caps | TRUE | FALSE | 0.019 | secdata | 0.001 | 2 | 0 |  | Carbon(UD)(Spar Caps)
58275 | FALSE | 49.14 |  | 049140_SW_2_HP | UD Spar Caps | TRUE | FALSE | 0.02 | secdata | 0.001 | 2 | 0 |  | Carbon(UD)(Spar Caps)
58276 | FALSE | 49.14 |  | 049140_SW_2_HP | UD Spar Caps | TRUE | FALSE | 0.021 | secdata | 0.001 | 2 | 0 |  | Carbon(UD)(Spar Caps)
58277 | FALSE | 49.14 |  | 049140_SW_2_HP | UD Spar Caps | TRUE | FALSE | 0.022 | secdata | 0.001 | 2 | 0 |  | Carbon(UD)(Spar Caps)
58278 | FALSE | 49.14 |  | 049140_SW_2_HP | UD Spar Caps | TRUE | FALSE | 0.023 | secdata | 0.001 | 2 | 0 |  | Carbon(UD)(Spar Caps)
58279 | FALSE | 49.14 |  | 049140_SW_2_HP | UD Spar Caps | TRUE | FALSE | 0.024 | secdata | 0.001 | 2 | 0 |  | Carbon(UD)(Spar Caps)
58280 | FALSE | 49.14 |  | 049140_SW_2_HP | UD Spar Caps | TRUE | FALSE | 0.025 | secdata | 0.001 | 2 | 0 |  | Carbon(UD)(Spar Caps)
58281 | FALSE | 49.14 |  | 049140_SW_2_HP | UD Spar Caps | TRUE | FALSE | 0.026 | secdata | 0.001 | 2 | 0 |  | Carbon(UD)(Spar Caps)
58282 | FALSE | 49.14 |  | 049140_SW_2_HP | UD Spar Caps | TRUE | FALSE | 0.027 | secdata | 0.001 | 2 | 0 |  | Carbon(UD)(Spar Caps)
58283 | FALSE | 49.14 |  | 049140_SW_2_HP | UD Spar Caps | TRUE | FALSE | 0.028 | secdata | 0.001 | 2 | 0 |  | Carbon(UD)(Spar Caps)
58284 | No Section | 49.14 | SW_2_HP | 049140_SW_2_HP | UD Spar Caps | TRUE | TRUE | 0.029 | secdata | 0.001 | 2 | 0 |  | Carbon(UD)(Spar Caps)
58285 | FALSE | 49.14 |  | 049140_SW_2_HP |  | TRUE | FALSE | #VALUE! | secoffset | bot
58286 | FALSE | 49.14 |  | 049140_SW_2_HP |  | TRUE | FALSE | #VALUE!
58287 | FALSE | 49.14 |  | 049140_SW_2_HP |  | TRUE | FALSE | #VALUE! | ! 049140_SW_2_HP
58288 | FALSE | 49.14 |  | 049140_SW_2_HP |  | FALSE | FALSE | #VALUE! | sectype | 1861 | shell
58289 | FALSE | 49.14 |  | 049140_SW_2_HP | Gelcoat | FALSE | TRUE | 0.0005 | secdata | 0.0005 | 3 | 0 |  | Gelcoat
58290 | FALSE | 49.14 |  | 049140_SW_2_HP | Triax Shell | FALSE | TRUE | 0.001 | secdata | 0.001 | 6 | 0 |  | triax GFRP(Shell Skin)
58291 | FALSE | 49.14 |  | 049140_SW_2_HP | UD Spar Caps | FALSE | FALSE | 0.001 | secdata | 0.001 | 2 | 0 |  | Carbon(UD)(Spar Caps)
58292 | FALSE | 49.14 |  | 049140_SW_2_HP | UD Spar Caps | FALSE | FALSE | 0.002 | secdata | 0.001 | 2 | 0 |  | Carbon(UD)(Spar Caps)
58293 | FALSE | 49.14 |  | 049140_SW_2_HP | UD Spar Caps | FALSE | FALSE | 0.003 | secdata | 0.001 | 2 | 0 |  | Carbon(UD)(Spar Caps)
58294 | FALSE | 49.14 |  | 049140_SW_2_HP | UD Spar Caps | FALSE | FALSE | 0.004 | secdata | 0.001 | 2 | 0 |  | Carbon(UD)(Spar Caps)
58295 | FALSE | 49.14 |  | 049140_SW_2_HP | UD Spar Caps | FALSE | FALSE | 0.005 | secdata | 0.001 | 2 | 0 |  | Carbon(UD)(Spar Caps)
58296 | FALSE | 49.14 |  | 049140_SW_2_HP | UD Spar Caps | FALSE | FALSE | 0.006 | secdata | 0.001 | 2 | 0 |  | Carbon(UD)(Spar Caps)
58297 | FALSE | 49.14 |  | 049140_SW_2_HP | UD Spar Caps | FALSE | FALSE | 0.007 | secdata | 0.001 | 2 | 0 |  | Carbon(UD)(Spar Caps)
58298 | FALSE | 49.14 |  | 049140_SW_2_HP | UD Spar Caps | FALSE | FALSE | 0.008 | secdata | 0.001 | 2 | 0 |  | Carbon(UD)(Spar Caps)
58299 | FALSE | 49.14 |  | 049140_SW_2_HP | UD Spar Caps | FALSE | FALSE | 0.009 | secdata | 0.001 | 2 | 0 |  | Carbon(UD)(Spar Caps)
58300 | FALSE | 49.14 |  | 049140_SW_2_HP | UD Spar Caps | FALSE | FALSE | 0.01 | secdata | 0.001 | 2 | 0 |  | Carbon(UD)(Spar Caps)
58301 | FALSE | 49.14 |  | 049140_SW_2_HP | UD Spar Caps | FALSE | FALSE | 0.011 | secdata | 0.001 | 2 | 0 |  | Carbon(UD)(Spar Caps)
58302 | FALSE | 49.14 |  | 049140_SW_2_HP | UD Spar Caps | FALSE | FALSE | 0.012 | secdata | 0.001 | 2 | 0 |  | Carbon(UD)(Spar Caps)
58303 | FALSE | 49.14 |  | 049140_SW_2_HP | UD Spar Caps | FALSE | FALSE | 0.013 | secdata | 0.001 | 2 | 0 |  | Carbon(UD)(Spar Caps)
58304 | FALSE | 49.14 |  | 049140_SW_2_HP | UD Spar Caps | FALSE | FALSE | 0.014 | secdata | 0.001 | 2 | 0 |  | Carbon(UD)(Spar Caps)
58305 | FALSE | 49.14 |  | 049140_SW_2_HP | UD Spar Caps | FALSE | FALSE | 0.015 | secdata | 0.001 | 2 | 0 |  | Carbon(UD)(Spar Caps)
58306 | FALSE | 49.14 |  | 049140_SW_2_HP | UD Spar Caps | FALSE | FALSE | 0.016 | secdata | 0.001 | 2 | 0 |  | Carbon(UD)(Spar Caps)
58307 | FALSE | 49.14 |  | 049140_SW_2_HP | UD Spar Caps | FALSE | FALSE | 0.017 | secdata | 0.001 | 2 | 0 |  | Carbon(UD)(Spar Caps)
58308 | FALSE | 49.14 |  | 049140_SW_2_HP | UD Spar Caps | FALSE | FALSE | 0.018 | secdata | 0.001 | 2 | 0 |  | Carbon(UD)(Spar Caps)
58309 | FALSE | 49.14 |  | 049140_SW_2_HP | UD Spar Caps | FALSE | FALSE | 0.019 | secdata | 0.001 | 2 | 0 |  | Carbon(UD)(Spar Caps)
58310 | FALSE | 49.14 |  | 049140_SW_2_HP | UD Spar Caps | FALSE | FALSE | 0.02 | secdata | 0.001 | 2 | 0 |  | Carbon(UD)(Spar Caps)
58311 | FALSE | 49.14 |  | 049140_SW_2_HP | UD Spar Caps | FALSE | FALSE | 0.021 | secdata | 0.001 | 2 | 0 |  | Carbon(UD)(Spar Caps)
58312 | FALSE | 49.14 |  | 049140_SW_2_HP | UD Spar Caps | FALSE | FALSE | 0.022 | secdata | 0.001 | 2 | 0 |  | Carbon(UD)(Spar Caps)
58313 | FALSE | 49.14 |  | 049140_SW_2_HP | UD Spar Caps | FALSE | FALSE | 0.023 | secdata | 0.001 | 2 | 0 |  | Carbon(UD)(Spar Caps)
58314 | FALSE | 49.14 |  | 049140_SW_2_HP | UD Spar Caps | FALSE | FALSE | 0.024 | secdata | 0.001 | 2 | 0 |  | Carbon(UD)(Spar Caps)
58315 | FALSE | 49.14 |  | 049140_SW_2_HP | UD Spar Caps | FALSE | FALSE | 0.025 | secdata | 0.001 | 2 | 0 |  | Carbon(UD)(Spar Caps)
58316 | FALSE | 49.14 |  | 049140_SW_2_HP | UD Spar Caps | FALSE | FALSE | 0.026 | secdata | 0.001 | 2 | 0 |  | Carbon(UD)(Spar Caps)
58317 | FALSE | 49.14 |  | 049140_SW_2_HP | UD Spar Caps | FALSE | FALSE | 0.027 | secdata | 0.001 | 2 | 0 |  | Carbon(UD)(Spar Caps)
58318 | FALSE | 49.14 |  | 049140_SW_2_HP | UD Spar Caps | FALSE | FALSE | 0.028 | secdata | 0.001 | 2 | 0 |  | Carbon(UD)(Spar Caps)
58319 | FALSE | 49.14 |  | 049140_SW_2_HP | UD Spar Caps | FALSE | TRUE | 0.029 | secdata | 0.001 | 2 | 0 |  | Carbon(UD)(Spar Caps)
58320 | FALSE | 49.14 |  | 049140_SW_2_HP |  | FALSE | FALSE | #VALUE! | secoffset | mid
58321 | FALSE | 49.14 |  | 049140_SW_2_HP |  | FALSE | FALSE | #VALUE!
58322 | FALSE | 49.14 |  | 049140_SW_2_LP |  | FALSE | FALSE | #VALUE! | ! 049140_SW_2_LP
58323 | FALSE | 49.14 |  | 049140_SW_2_LP |  | TRUE | FALSE | #VALUE! | sectype | 862 | shell
58324 | No Section | 49.14 | SW_2_LP | 049140_SW_2_LP | Gelcoat | TRUE | TRUE | 0.0005 | secdata | 0.0005 | 3 | 0 |  | Gelcoat
58325 | No Section | 49.14 | SW_2_LP | 049140_SW_2_LP | Triax Shell | TRUE | TRUE | 0.001 | secdata | 0.001 | 6 | 0 |  | triax GFRP(Shell Skin)
58326 | FALSE | 49.14 |  | 049140_SW_2_LP | UD Spar Caps | TRUE | FALSE | 0.001 | secdata | 0.001 | 2 | 0 |  | Carbon(UD)(Spar Caps)
58327 | FALSE | 49.14 |  | 049140_SW_2_LP | UD Spar Caps | TRUE | FALSE | 0.002 | secdata | 0.001 | 2 | 0 |  | Carbon(UD)(Spar Caps)
58328 | FALSE | 49.14 |  | 049140_SW_2_LP | UD Spar Caps | TRUE | FALSE | 0.003 | secdata | 0.001 | 2 | 0 |  | Carbon(UD)(Spar Caps)
58329 | FALSE | 49.14 |  | 049140_SW_2_LP | UD Spar Caps | TRUE | FALSE | 0.004 | secdata | 0.001 | 2 | 0 |  | Carbon(UD)(Spar Caps)
58330 | FALSE | 49.14 |  | 049140_SW_2_LP | UD Spar Caps | TRUE | FALSE | 0.005 | secdata | 0.001 | 2 | 0 |  | Carbon(UD)(Spar Caps)
58331 | FALSE | 49.14 |  | 049140_SW_2_LP | UD Spar Caps | TRUE | FALSE | 0.006 | secdata | 0.001 | 2 | 0 |  | Carbon(UD)(Spar Caps)
58332 | FALSE | 49.14 |  | 049140_SW_2_LP | UD Spar Caps | TRUE | FALSE | 0.007 | secdata | 0.001 | 2 | 0 |  | Carbon(UD)(Spar Caps)
58333 | FALSE | 49.14 |  | 049140_SW_2_LP | UD Spar Caps | TRUE | FALSE | 0.008 | secdata | 0.001 | 2 | 0 |  | Carbon(UD)(Spar Caps)
58334 | FALSE | 49.14 |  | 049140_SW_2_LP | UD Spar Caps | TRUE | FALSE | 0.009 | secdata | 0.001 | 2 | 0 |  | Carbon(UD)(Spar Caps)
58335 | FALSE | 49.14 |  | 049140_SW_2_LP | UD Spar Caps | TRUE | FALSE | 0.01 | secdata | 0.001 | 2 | 0 |  | Carbon(UD)(Spar Caps)
58336 | FALSE | 49.14 |  | 049140_SW_2_LP | UD Spar Caps | TRUE | FALSE | 0.011 | secdata | 0.001 | 2 | 0 |  | Carbon(UD)(Spar Caps)
58337 | FALSE | 49.14 |  | 049140_SW_2_LP | UD Spar Caps | TRUE | FALSE | 0.012 | secdata | 0.001 | 2 | 0 |  | Carbon(UD)(Spar Caps)
58338 | FALSE | 49.14 |  | 049140_SW_2_LP | UD Spar Caps | TRUE | FALSE | 0.013 | secdata | 0.001 | 2 | 0 |  | Carbon(UD)(Spar Caps)
58339 | FALSE | 49.14 |  | 049140_SW_2_LP | UD Spar Caps | TRUE | FALSE | 0.014 | secdata | 0.001 | 2 | 0 |  | Carbon(UD)(Spar Caps)
58340 | FALSE | 49.14 |  | 049140_SW_2_LP | UD Spar Caps | TRUE | FALSE | 0.015 | secdata | 0.001 | 2 | 0 |  | Carbon(UD)(Spar Caps)
58341 | FALSE | 49.14 |  | 049140_SW_2_LP | UD Spar Caps | TRUE | FALSE | 0.016 | secdata | 0.001 | 2 | 0 |  | Carbon(UD)(Spar Caps)
58342 | FALSE | 49.14 |  | 049140_SW_2_LP | UD Spar Caps | TRUE | FALSE | 0.017 | secdata | 0.001 | 2 | 0 |  | Carbon(UD)(Spar Caps)
58343 | FALSE | 49.14 |  | 049140_SW_2_LP | UD Spar Caps | TRUE | FALSE | 0.018 | secdata | 0.001 | 2 | 0 |  | Carbon(UD)(Spar Caps)
58344 | FALSE | 49.14 |  | 049140_SW_2_LP | UD Spar Caps | TRUE | FALSE | 0.019 | secdata | 0.001 | 2 | 0 |  | Carbon(UD)(Spar Caps)
58345 | FALSE | 49.14 |  | 049140_SW_2_LP | UD Spar Caps | TRUE | FALSE | 0.02 | secdata | 0.001 | 2 | 0 |  | Carbon(UD)(Spar Caps)
58346 | FALSE | 49.14 |  | 049140_SW_2_LP | UD Spar Caps | TRUE | FALSE | 0.021 | secdata | 0.001 | 2 | 0 |  | Carbon(UD)(Spar Caps)
58347 | FALSE | 49.14 |  | 049140_SW_2_LP | UD Spar Caps | TRUE | FALSE | 0.022 | secdata | 0.001 | 2 | 0 |  | Carbon(UD)(Spar Caps)
58348 | FALSE | 49.14 |  | 049140_SW_2_LP | UD Spar Caps | TRUE | FALSE | 0.023 | secdata | 0.001 | 2 | 0 |  | Carbon(UD)(Spar Caps)
58349 | FALSE | 49.14 |  | 049140_SW_2_LP | UD Spar Caps | TRUE | FALSE | 0.024 | secdata | 0.001 | 2 | 0 |  | Carbon(UD)(Spar Caps)
58350 | FALSE | 49.14 |  | 049140_SW_2_LP | UD Spar Caps | TRUE | FALSE | 0.025 | secdata | 0.001 | 2 | 0 |  | Carbon(UD)(Spar Caps)
58351 | FALSE | 49.14 |  | 049140_SW_2_LP | UD Spar Caps | TRUE | FALSE | 0.026 | secdata | 0.001 | 2 | 0 |  | Carbon(UD)(Spar Caps)
58352 | FALSE | 49.14 |  | 049140_SW_2_LP | UD Spar Caps | TRUE | FALSE | 0.027 | secdata | 0.001 | 2 | 0 |  | Carbon(UD)(Spar Caps)
58353 | FALSE | 49.14 |  | 049140_SW_2_LP | UD Spar Caps | TRUE | FALSE | 0.028 | secdata | 0.001 | 2 | 0 |  | Carbon(UD)(Spar Caps)
58354 | No Section | 49.14 | SW_2_LP | 049140_SW_2_LP | UD Spar Caps | TRUE | TRUE | 0.029 | secdata | 0.001 | 2 | 0 |  | Carbon(UD)(Spar Caps)
58355 | FALSE | 49.14 |  | 049140_SW_2_LP |  | TRUE | FALSE | #VALUE! | secoffset | bot
58356 | FALSE | 49.14 |  | 049140_SW_2_LP |  | TRUE | FALSE | #VALUE!
58357 | FALSE | 49.14 |  | 049140_SW_2_LP |  | TRUE | FALSE | #VALUE! | ! 049140_SW_2_LP
58358 | FALSE | 49.14 |  | 049140_SW_2_LP |  | FALSE | FALSE | #VALUE! | sectype | 1862 | shell
58359 | FALSE | 49.14 |  | 049140_SW_2_LP | Gelcoat | FALSE | TRUE | 0.0005 | secdata | 0.0005 | 3 | 0 |  | Gelcoat
58360 | FALSE | 49.14 |  | 049140_SW_2_LP | Triax Shell | FALSE | TRUE | 0.001 | secdata | 0.001 | 6 | 0 |  | triax GFRP(Shell Skin)
58361 | FALSE | 49.14 |  | 049140_SW_2_LP | UD Spar Caps | FALSE | FALSE | 0.001 | secdata | 0.001 | 2 | 0 |  | Carbon(UD)(Spar Caps)
58362 | FALSE | 49.14 |  | 049140_SW_2_LP | UD Spar Caps | FALSE | FALSE | 0.002 | secdata | 0.001 | 2 | 0 |  | Carbon(UD)(Spar Caps)
58363 | FALSE | 49.14 |  | 049140_SW_2_LP | UD Spar Caps | FALSE | FALSE | 0.003 | secdata | 0.001 | 2 | 0 |  | Carbon(UD)(Spar Caps)
58364 | FALSE | 49.14 |  | 049140_SW_2_LP | UD Spar Caps | FALSE | FALSE | 0.004 | secdata | 0.001 | 2 | 0 |  | Carbon(UD)(Spar Caps)
58365 | FALSE | 49.14 |  | 049140_SW_2_LP | UD Spar Caps | FALSE | FALSE | 0.005 | secdata | 0.001 | 2 | 0 |  | Carbon(UD)(Spar Caps)
58366 | FALSE | 49.14 |  | 049140_SW_2_LP | UD Spar Caps | FALSE | FALSE | 0.006 | secdata | 0.001 | 2 | 0 |  | Carbon(UD)(Spar Caps)
58367 | FALSE | 49.14 |  | 049140_SW_2_LP | UD Spar Caps | FALSE | FALSE | 0.007 | secdata | 0.001 | 2 | 0 |  | Carbon(UD)(Spar Caps)
58368 | FALSE | 49.14 |  | 049140_SW_2_LP | UD Spar Caps | FALSE | FALSE | 0.008 | secdata | 0.001 | 2 | 0 |  | Carbon(UD)(Spar Caps)
58369 | FALSE | 49.14 |  | 049140_SW_2_LP | UD Spar Caps | FALSE | FALSE | 0.009 | secdata | 0.001 | 2 | 0 |  | Carbon(UD)(Spar Caps)
58370 | FALSE | 49.14 |  | 049140_SW_2_LP | UD Spar Caps | FALSE | FALSE | 0.01 | secdata | 0.001 | 2 | 0 |  | Carbon(UD)(Spar Caps)
58371 | FALSE | 49.14 |  | 049140_SW_2_LP | UD Spar Caps | FALSE | FALSE | 0.011 | secdata | 0.001 | 2 | 0 |  | Carbon(UD)(Spar Caps)
58372 | FALSE | 49.14 |  | 049140_SW_2_LP | UD Spar Caps | FALSE | FALSE | 0.012 | secdata | 0.001 | 2 | 0 |  | Carbon(UD)(Spar Caps)
58373 | FALSE | 49.14 |  | 049140_SW_2_LP | UD Spar Caps | FALSE | FALSE | 0.013 | secdata | 0.001 | 2 | 0 |  | Carbon(UD)(Spar Caps)
58374 | FALSE | 49.14 |  | 049140_SW_2_LP | UD Spar Caps | FALSE | FALSE | 0.014 | secdata | 0.001 | 2 | 0 |  | Carbon(UD)(Spar Caps)
58375 | FALSE | 49.14 |  | 049140_SW_2_LP | UD Spar Caps | FALSE | FALSE | 0.015 | secdata | 0.001 | 2 | 0 |  | Carbon(UD)(Spar Caps)
58376 | FALSE | 49.14 |  | 049140_SW_2_LP | UD Spar Caps | FALSE | FALSE | 0.016 | secdata | 0.001 | 2 | 0 |  | Carbon(UD)(Spar Caps)
58377 | FALSE | 49.14 |  | 049140_SW_2_LP | UD Spar Caps | FALSE | FALSE | 0.017 | secdata | 0.001 | 2 | 0 |  | Carbon(UD)(Spar Caps)
58378 | FALSE | 49.14 |  | 049140_SW_2_LP | UD Spar Caps | FALSE | FALSE | 0.018 | secdata | 0.001 | 2 | 0 |  | Carbon(UD)(Spar Caps)
58379 | FALSE | 49.14 |  | 049140_SW_2_LP | UD Spar Caps | FALSE | FALSE | 0.019 | secdata | 0.001 | 2 | 0 |  | Carbon(UD)(Spar Caps)
58380 | FALSE | 49.14 |  | 049140_SW_2_LP | UD Spar Caps | FALSE | FALSE | 0.02 | secdata | 0.001 | 2 | 0 |  | Carbon(UD)(Spar Caps)
58381 | FALSE | 49.14 |  | 049140_SW_2_LP | UD Spar Caps | FALSE | FALSE | 0.021 | secdata | 0.001 | 2 | 0 |  | Carbon(UD)(Spar Caps)
58382 | FALSE | 49.14 |  | 049140_SW_2_LP | UD Spar Caps | FALSE | FALSE | 0.022 | secdata | 0.001 | 2 | 0 |  | Carbon(UD)(Spar Caps)
58383 | FALSE | 49.14 |  | 049140_SW_2_LP | UD Spar Caps | FALSE | FALSE | 0.023 | secdata | 0.001 | 2 | 0 |  | Carbon(UD)(Spar Caps)
58384 | FALSE | 49.14 |  | 049140_SW_2_LP | UD Spar Caps | FALSE | FALSE | 0.024 | secdata | 0.001 | 2 | 0 |  | Carbon(UD)(Spar Caps)
58385 | FALSE | 49.14 |  | 049140_SW_2_LP | UD Spar Caps | FALSE | FALSE | 0.025 | secdata | 0.001 | 2 | 0 |  | Carbon(UD)(Spar Caps)
58386 | FALSE | 49.14 |  | 049140_SW_2_LP | UD Spar Caps | FALSE | FALSE | 0.026 | secdata | 0.001 | 2 | 0 |  | Carbon(UD)(Spar Caps)
58387 | FALSE | 49.14 |  | 049140_SW_2_LP | UD Spar Caps | FALSE | FALSE | 0.027 | secdata | 0.001 | 2 | 0 |  | Carbon(UD)(Spar Caps)
58388 | FALSE | 49.14 |  | 049140_SW_2_LP | UD Spar Caps | FALSE | FALSE | 0.028 | secdata | 0.001 | 2 | 0 |  | Carbon(UD)(Spar Caps)
58389 | FALSE | 49.14 |  | 049140_SW_2_LP | UD Spar Caps | FALSE | TRUE | 0.029 | secdata | 0.001 | 2 | 0 |  | Carbon(UD)(Spar Caps)
58390 | FALSE | 49.14 |  | 049140_SW_2_LP |  | FALSE | FALSE | #VALUE! | secoffset | mid
58391 | FALSE | 49.14 |  | 049140_SW_2_LP |  | FALSE | FALSE | #VALUE!
58392 | FALSE | 49.14 |  | 049140_TE-PS-Filler |  | FALSE | FALSE | #VALUE! | ! 049140_TE-PS-Filler
58393 | FALSE | 49.14 |  | 049140_TE-PS-Filler |  | TRUE | FALSE | #VALUE! | sectype | 863 | shell
58394 | No Section | 49.14 | TE-PS-Filler | 049140_TE-PS-Filler | Gelcoat | TRUE | TRUE | 0.0005 | secdata | 0.0005 | 3 | 0 |  | Gelcoat
58395 | No Section | 49.14 | TE-PS-Filler | 049140_TE-PS-Filler | Triax Shell | TRUE | TRUE | 0.001 | secdata | 0.001 | 6 | 0 |  | triax GFRP(Shell Skin)
58396 | FALSE | 49.14 |  | 049140_TE-PS-Filler | BalsaIso | TRUE | FALSE | 0.001 | secdata | 0.001 | 4 | 0 |  | balsa
58397 | FALSE | 49.14 |  | 049140_TE-PS-Filler | BalsaIso | TRUE | FALSE | 0.002 | secdata | 0.001 | 4 | 0 |  | balsa
58398 | FALSE | 49.14 |  | 049140_TE-PS-Filler | BalsaIso | TRUE | FALSE | 0.003 | secdata | 0.001 | 4 | 0 |  | balsa
58399 | FALSE | 49.14 |  | 049140_TE-PS-Filler | BalsaIso | TRUE | FALSE | 0.004 | secdata | 0.001 | 4 | 0 |  | balsa
58400 | FALSE | 49.14 |  | 049140_TE-PS-Filler | BalsaIso | TRUE | FALSE | 0.005 | secdata | 0.001 | 4 | 0 |  | balsa
58401 | FALSE | 49.14 |  | 049140_TE-PS-Filler | BalsaIso | TRUE | FALSE | 0.006 | secdata | 0.001 | 4 | 0 |  | balsa
58402 | No Section | 49.14 | TE-PS-Filler | 049140_TE-PS-Filler | BalsaIso | TRUE | TRUE | 0.007 | secdata | 0.001 | 4 | 0 |  | balsa
58403 | FALSE | 49.14 |  | 049140_TE-PS-Filler |  | TRUE | FALSE | #VALUE! | secoffset | bot
58404 | FALSE | 49.14 |  | 049140_TE-PS-Filler |  | TRUE | FALSE | #VALUE!
58405 | FALSE | 49.14 |  | 049140_TE-PS-Filler |  | TRUE | FALSE | #VALUE! | ! 049140_TE-PS-Filler
58406 | FALSE | 49.14 |  | 049140_TE-PS-Filler |  | FALSE | FALSE | #VALUE! | sectype | 1863 | shell
58407 | FALSE | 49.14 |  | 049140_TE-PS-Filler | Gelcoat | FALSE | TRUE | 0.0005 | secdata | 0.0005 | 3 | 0 |  | Gelcoat
58408 | FALSE | 49.14 |  | 049140_TE-PS-Filler | Triax Shell | FALSE | TRUE | 0.001 | secdata | 0.001 | 6 | 0 |  | triax GFRP(Shell Skin)
58409 | FALSE | 49.14 |  | 049140_TE-PS-Filler | BalsaIso | FALSE | FALSE | 0.001 | secdata | 0.001 | 4 | 0 |  | balsa
58410 | FALSE | 49.14 |  | 049140_TE-PS-Filler | BalsaIso | FALSE | FALSE | 0.002 | secdata | 0.001 | 4 | 0 |  | balsa
58411 | FALSE | 49.14 |  | 049140_TE-PS-Filler | BalsaIso | FALSE | FALSE | 0.003 | secdata | 0.001 | 4 | 0 |  | balsa
58412 | FALSE | 49.14 |  | 049140_TE-PS-Filler | BalsaIso | FALSE | FALSE | 0.004 | secdata | 0.001 | 4 | 0 |  | balsa
58413 | FALSE | 49.14 |  | 049140_TE-PS-Filler | BalsaIso | FALSE | FALSE | 0.005 | secdata | 0.001 | 4 | 0 |  | balsa
58414 | FALSE | 49.14 |  | 049140_TE-PS-Filler | BalsaIso | FALSE | FALSE | 0.006 | secdata | 0.001 | 4 | 0 |  | balsa
58415 | FALSE | 49.14 |  | 049140_TE-PS-Filler | BalsaIso | FALSE | TRUE | 0.007 | secdata | 0.001 | 4 | 0 |  | balsa
58416 | FALSE | 49.14 |  | 049140_TE-PS-Filler |  | FALSE | FALSE | #VALUE! | secoffset | mid
58417 | FALSE | 49.14 |  | 049140_TE-PS-Filler |  | FALSE | FALSE | #VALUE!
58418 | FALSE | 49.14 |  | 049140_TE_SS_filler |  | FALSE | FALSE | #VALUE! | ! 049140_TE_SS_filler
58419 | FALSE | 49.14 |  | 049140_TE_SS_filler |  | TRUE | FALSE | #VALUE! | sectype | 864 | shell
58420 | No Section | 49.14 | TE_SS_filler | 049140_TE_SS_filler | Gelcoat | TRUE | TRUE | 0.0005 | secdata | 0.0005 | 3 | 0 |  | Gelcoat
58421 | No Section | 49.14 | TE_SS_filler | 049140_TE_SS_filler | Triax Shell | TRUE | TRUE | 0.001 | secdata | 0.001 | 6 | 0 |  | triax GFRP(Shell Skin)
58422 | FALSE | 49.14 |  | 049140_TE_SS_filler | BalsaIso | TRUE | FALSE | 0.001 | secdata | 0.001 | 4 | 0 |  | balsa
58423 | FALSE | 49.14 |  | 049140_TE_SS_filler | BalsaIso | TRUE | FALSE | 0.002 | secdata | 0.001 | 4 | 0 |  | balsa
58424 | FALSE | 49.14 |  | 049140_TE_SS_filler | BalsaIso | TRUE | FALSE | 0.003 | secdata | 0.001 | 4 | 0 |  | balsa
58425 | FALSE | 49.14 |  | 049140_TE_SS_filler | BalsaIso | TRUE | FALSE | 0.004 | secdata | 0.001 | 4 | 0 |  | balsa
58426 | FALSE | 49.14 |  | 049140_TE_SS_filler | BalsaIso | TRUE | FALSE | 0.005 | secdata | 0.001 | 4 | 0 |  | balsa
58427 | FALSE | 49.14 |  | 049140_TE_SS_filler | BalsaIso | TRUE | FALSE | 0.006 | secdata | 0.001 | 4 | 0 |  | balsa
58428 | FALSE | 49.14 |  | 049140_TE_SS_filler | BalsaIso | TRUE | FALSE | 0.007 | secdata | 0.001 | 4 | 0 |  | balsa
58429 | FALSE | 49.14 |  | 049140_TE_SS_filler | BalsaIso | TRUE | FALSE | 0.008 | secdata | 0.001 | 4 | 0 |  | balsa
58430 | FALSE | 49.14 |  | 049140_TE_SS_filler | BalsaIso | TRUE | FALSE | 0.009 | secdata | 0.001 | 4 | 0 |  | balsa
58431 | FALSE | 49.14 |  | 049140_TE_SS_filler | BalsaIso | TRUE | FALSE | 0.01 | secdata | 0.001 | 4 | 0 |  | balsa
58432 | FALSE | 49.14 |  | 049140_TE_SS_filler | BalsaIso | TRUE | FALSE | 0.011 | secdata | 0.001 | 4 | 0 |  | balsa
58433 | FALSE | 49.14 |  | 049140_TE_SS_filler | BalsaIso | TRUE | FALSE | 0.012 | secdata | 0.001 | 4 | 0 |  | balsa
58434 | FALSE | 49.14 |  | 049140_TE_SS_filler | BalsaIso | TRUE | FALSE | 0.013 | secdata | 0.001 | 4 | 0 |  | balsa
58435 | No Section | 49.14 | TE_SS_filler | 049140_TE_SS_filler | BalsaIso | TRUE | TRUE | 0.014 | secdata | 0.001 | 4 | 0 |  | balsa
58436 | FALSE | 49.14 |  | 049140_TE_SS_filler |  | TRUE | FALSE | #VALUE! | secoffset | bot
58437 | FALSE | 49.14 |  | 049140_TE_SS_filler |  | TRUE | FALSE | #VALUE!
58438 | FALSE | 49.14 |  | 049140_TE_SS_filler |  | TRUE | FALSE | #VALUE! | ! 049140_TE_SS_filler
58439 | FALSE | 49.14 |  | 049140_TE_SS_filler |  | FALSE | FALSE | #VALUE! | sectype | 1864 | shell
58440 | FALSE | 49.14 |  | 049140_TE_SS_filler | Gelcoat | FALSE | TRUE | 0.0005 | secdata | 0.0005 | 3 | 0 |  | Gelcoat
58441 | FALSE | 49.14 |  | 049140_TE_SS_filler | Triax Shell | FALSE | TRUE | 0.001 | secdata | 0.001 | 6 | 0 |  | triax GFRP(Shell Skin)
58442 | FALSE | 49.14 |  | 049140_TE_SS_filler | BalsaIso | FALSE | FALSE | 0.001 | secdata | 0.001 | 4 | 0 |  | balsa
58443 | FALSE | 49.14 |  | 049140_TE_SS_filler | BalsaIso | FALSE | FALSE | 0.002 | secdata | 0.001 | 4 | 0 |  | balsa
58444 | FALSE | 49.14 |  | 049140_TE_SS_filler | BalsaIso | FALSE | FALSE | 0.003 | secdata | 0.001 | 4 | 0 |  | balsa
58445 | FALSE | 49.14 |  | 049140_TE_SS_filler | BalsaIso | FALSE | FALSE | 0.004 | secdata | 0.001 | 4 | 0 |  | balsa
58446 | FALSE | 49.14 |  | 049140_TE_SS_filler | BalsaIso | FALSE | FALSE | 0.005 | secdata | 0.001 | 4 | 0 |  | balsa
58447 | FALSE | 49.14 |  | 049140_TE_SS_filler | BalsaIso | FALSE | FALSE | 0.006 | secdata | 0.001 | 4 | 0 |  | balsa
58448 | FALSE | 49.14 |  | 049140_TE_SS_filler | BalsaIso | FALSE | FALSE | 0.007 | secdata | 0.001 | 4 | 0 |  | balsa
58449 | FALSE | 49.14 |  | 049140_TE_SS_filler | BalsaIso | FALSE | FALSE | 0.008 | secdata | 0.001 | 4 | 0 |  | balsa
58450 | FALSE | 49.14 |  | 049140_TE_SS_filler | BalsaIso | FALSE | FALSE | 0.009 | secdata | 0.001 | 4 | 0 |  | balsa
58451 | FALSE | 49.14 |  | 049140_TE_SS_filler | BalsaIso | FALSE | FALSE | 0.01 | secdata | 0.001 | 4 | 0 |  | balsa
58452 | FALSE | 49.14 |  | 049140_TE_SS_filler | BalsaIso | FALSE | FALSE | 0.011 | secdata | 0.001 | 4 | 0 |  | balsa
58453 | FALSE | 49.14 |  | 049140_TE_SS_filler | BalsaIso | FALSE | FALSE | 0.012 | secdata | 0.001 | 4 | 0 |  | balsa
58454 | FALSE | 49.14 |  | 049140_TE_SS_filler | BalsaIso | FALSE | FALSE | 0.013 | secdata | 0.001 | 4 | 0 |  | balsa
58455 | FALSE | 49.14 |  | 049140_TE_SS_filler | BalsaIso | FALSE | TRUE | 0.014 | secdata | 0.001 | 4 | 0 |  | balsa
58456 | FALSE | 49.14 |  | 049140_TE_SS_filler |  | FALSE | FALSE | #VALUE! | secoffset | mid
58457 | FALSE | 49.14 |  | 049140_TE_SS_filler |  | FALSE | FALSE | #VALUE!
58458 | FALSE | 50.4 |  | 050400_HP_CAP |  | FALSE | FALSE | #VALUE! | ! 050400_HP_CAP
58459 | FALSE | 50.4 |  | 050400_HP_CAP |  | TRUE | FALSE | #VALUE! | sectype | 865 | shell
58460 | No Section | 50.4 | HP_CAP | 050400_HP_CAP | Gelcoat | TRUE | TRUE | 0.0005 | secdata | 0.0005 | 3 | 0 |  | Gelcoat
58461 | No Section | 50.4 | HP_CAP | 050400_HP_CAP | Triax Shell | TRUE | TRUE | 0.001 | secdata | 0.001 | 6 | 0 |  | triax GFRP(Shell Skin)
58462 | FALSE | 50.4 |  | 050400_HP_CAP | UD Spar Caps | TRUE | FALSE | 0.001 | secdata | 0.001 | 2 | 0 |  | Carbon(UD)(Spar Caps)
58463 | FALSE | 50.4 |  | 050400_HP_CAP | UD Spar Caps | TRUE | FALSE | 0.002 | secdata | 0.001 | 2 | 0 |  | Carbon(UD)(Spar Caps)
58464 | FALSE | 50.4 |  | 050400_HP_CAP | UD Spar Caps | TRUE | FALSE | 0.003 | secdata | 0.001 | 2 | 0 |  | Carbon(UD)(Spar Caps)
58465 | FALSE | 50.4 |  | 050400_HP_CAP | UD Spar Caps | TRUE | FALSE | 0.004 | secdata | 0.001 | 2 | 0 |  | Carbon(UD)(Spar Caps)
58466 | FALSE | 50.4 |  | 050400_HP_CAP | UD Spar Caps | TRUE | FALSE | 0.005 | secdata | 0.001 | 2 | 0 |  | Carbon(UD)(Spar Caps)
58467 | FALSE | 50.4 |  | 050400_HP_CAP | UD Spar Caps | TRUE | FALSE | 0.006 | secdata | 0.001 | 2 | 0 |  | Carbon(UD)(Spar Caps)
58468 | FALSE | 50.4 |  | 050400_HP_CAP | UD Spar Caps | TRUE | FALSE | 0.007 | secdata | 0.001 | 2 | 0 |  | Carbon(UD)(Spar Caps)
58469 | FALSE | 50.4 |  | 050400_HP_CAP | UD Spar Caps | TRUE | FALSE | 0.008 | secdata | 0.001 | 2 | 0 |  | Carbon(UD)(Spar Caps)
58470 | FALSE | 50.4 |  | 050400_HP_CAP | UD Spar Caps | TRUE | FALSE | 0.009 | secdata | 0.001 | 2 | 0 |  | Carbon(UD)(Spar Caps)
58471 | FALSE | 50.4 |  | 050400_HP_CAP | UD Spar Caps | TRUE | FALSE | 0.01 | secdata | 0.001 | 2 | 0 |  | Carbon(UD)(Spar Caps)
58472 | FALSE | 50.4 |  | 050400_HP_CAP | UD Spar Caps | TRUE | FALSE | 0.011 | secdata | 0.001 | 2 | 0 |  | Carbon(UD)(Spar Caps)
58473 | FALSE | 50.4 |  | 050400_HP_CAP | UD Spar Caps | TRUE | FALSE | 0.012 | secdata | 0.001 | 2 | 0 |  | Carbon(UD)(Spar Caps)
58474 | FALSE | 50.4 |  | 050400_HP_CAP | UD Spar Caps | TRUE | FALSE | 0.013 | secdata | 0.001 | 2 | 0 |  | Carbon(UD)(Spar Caps)
58475 | FALSE | 50.4 |  | 050400_HP_CAP | UD Spar Caps | TRUE | FALSE | 0.014 | secdata | 0.001 | 2 | 0 |  | Carbon(UD)(Spar Caps)
58476 | FALSE | 50.4 |  | 050400_HP_CAP | UD Spar Caps | TRUE | FALSE | 0.015 | secdata | 0.001 | 2 | 0 |  | Carbon(UD)(Spar Caps)
58477 | FALSE | 50.4 |  | 050400_HP_CAP | UD Spar Caps | TRUE | FALSE | 0.016 | secdata | 0.001 | 2 | 0 |  | Carbon(UD)(Spar Caps)
58478 | FALSE | 50.4 |  | 050400_HP_CAP | UD Spar Caps | TRUE | FALSE | 0.017 | secdata | 0.001 | 2 | 0 |  | Carbon(UD)(Spar Caps)
58479 | FALSE | 50.4 |  | 050400_HP_CAP | UD Spar Caps | TRUE | FALSE | 0.018 | secdata | 0.001 | 2 | 0 |  | Carbon(UD)(Spar Caps)
58480 | FALSE | 50.4 |  | 050400_HP_CAP | UD Spar Caps | TRUE | FALSE | 0.019 | secdata | 0.001 | 2 | 0 |  | Carbon(UD)(Spar Caps)
58481 | FALSE | 50.4 |  | 050400_HP_CAP | UD Spar Caps | TRUE | FALSE | 0.02 | secdata | 0.001 | 2 | 0 |  | Carbon(UD)(Spar Caps)
58482 | FALSE | 50.4 |  | 050400_HP_CAP | UD Spar Caps | TRUE | FALSE | 0.021 | secdata | 0.001 | 2 | 0 |  | Carbon(UD)(Spar Caps)
58483 | FALSE | 50.4 |  | 050400_HP_CAP | UD Spar Caps | TRUE | FALSE | 0.022 | secdata | 0.001 | 2 | 0 |  | Carbon(UD)(Spar Caps)
58484 | FALSE | 50.4 |  | 050400_HP_CAP | UD Spar Caps | TRUE | FALSE | 0.023 | secdata | 0.001 | 2 | 0 |  | Carbon(UD)(Spar Caps)
58485 | FALSE | 50.4 |  | 050400_HP_CAP | UD Spar Caps | TRUE | FALSE | 0.024 | secdata | 0.001 | 2 | 0 |  | Carbon(UD)(Spar Caps)
58486 | FALSE | 50.4 |  | 050400_HP_CAP | UD Spar Caps | TRUE | FALSE | 0.025 | secdata | 0.001 | 2 | 0 |  | Carbon(UD)(Spar Caps)
58487 | FALSE | 50.4 |  | 050400_HP_CAP | UD Spar Caps | TRUE | FALSE | 0.026 | secdata | 0.001 | 2 | 0 |  | Carbon(UD)(Spar Caps)
58488 | FALSE | 50.4 |  | 050400_HP_CAP | UD Spar Caps | TRUE | FALSE | 0.027 | secdata | 0.001 | 2 | 0 |  | Carbon(UD)(Spar Caps)
58489 | FALSE | 50.4 |  | 050400_HP_CAP | UD Spar Caps | TRUE | FALSE | 0.028 | secdata | 0.001 | 2 | 0 |  | Carbon(UD)(Spar Caps)
58490 | FALSE | 50.4 |  | 050400_HP_CAP | UD Spar Caps | TRUE | FALSE | 0.029 | secdata | 0.001 | 2 | 0 |  | Carbon(UD)(Spar Caps)
58491 | No Section | 50.4 | HP_CAP | 050400_HP_CAP | UD Spar Caps | TRUE | TRUE | 0.03 | secdata | 0.001 | 2 | 0 |  | Carbon(UD)(Spar Caps)
58492 | FALSE | 50.4 |  | 050400_HP_CAP |  | TRUE | FALSE | #VALUE! | secoffset | bot
58493 | FALSE | 50.4 |  | 050400_HP_CAP |  | TRUE | FALSE | #VALUE!
58494 | FALSE | 50.4 |  | 050400_HP_CAP |  | TRUE | FALSE | #VALUE! | ! 050400_HP_CAP
58495 | FALSE | 50.4 |  | 050400_HP_CAP |  | FALSE | FALSE | #VALUE! | sectype | 1865 | shell
58496 | FALSE | 50.4 |  | 050400_HP_CAP | Gelcoat | FALSE | TRUE | 0.0005 | secdata | 0.0005 | 3 | 0 |  | Gelcoat
58497 | FALSE | 50.4 |  | 050400_HP_CAP | Triax Shell | FALSE | TRUE | 0.001 | secdata | 0.001 | 6 | 0 |  | triax GFRP(Shell Skin)
58498 | FALSE | 50.4 |  | 050400_HP_CAP | UD Spar Caps | FALSE | FALSE | 0.001 | secdata | 0.001 | 2 | 0 |  | Carbon(UD)(Spar Caps)
58499 | FALSE | 50.4 |  | 050400_HP_CAP | UD Spar Caps | FALSE | FALSE | 0.002 | secdata | 0.001 | 2 | 0 |  | Carbon(UD)(Spar Caps)
58500 | FALSE | 50.4 |  | 050400_HP_CAP | UD Spar Caps | FALSE | FALSE | 0.003 | secdata | 0.001 | 2 | 0 |  | Carbon(UD)(Spar Caps)
58501 | FALSE | 50.4 |  | 050400_HP_CAP | UD Spar Caps | FALSE | FALSE | 0.004 | secdata | 0.001 | 2 | 0 |  | Carbon(UD)(Spar Caps)
58502 | FALSE | 50.4 |  | 050400_HP_CAP | UD Spar Caps | FALSE | FALSE | 0.005 | secdata | 0.001 | 2 | 0 |  | Carbon(UD)(Spar Caps)
58503 | FALSE | 50.4 |  | 050400_HP_CAP | UD Spar Caps | FALSE | FALSE | 0.006 | secdata | 0.001 | 2 | 0 |  | Carbon(UD)(Spar Caps)
58504 | FALSE | 50.4 |  | 050400_HP_CAP | UD Spar Caps | FALSE | FALSE | 0.007 | secdata | 0.001 | 2 | 0 |  | Carbon(UD)(Spar Caps)
58505 | FALSE | 50.4 |  | 050400_HP_CAP | UD Spar Caps | FALSE | FALSE | 0.008 | secdata | 0.001 | 2 | 0 |  | Carbon(UD)(Spar Caps)
58506 | FALSE | 50.4 |  | 050400_HP_CAP | UD Spar Caps | FALSE | FALSE | 0.009 | secdata | 0.001 | 2 | 0 |  | Carbon(UD)(Spar Caps)
58507 | FALSE | 50.4 |  | 050400_HP_CAP | UD Spar Caps | FALSE | FALSE | 0.01 | secdata | 0.001 | 2 | 0 |  | Carbon(UD)(Spar Caps)
58508 | FALSE | 50.4 |  | 050400_HP_CAP | UD Spar Caps | FALSE | FALSE | 0.011 | secdata | 0.001 | 2 | 0 |  | Carbon(UD)(Spar Caps)
58509 | FALSE | 50.4 |  | 050400_HP_CAP | UD Spar Caps | FALSE | FALSE | 0.012 | secdata | 0.001 | 2 | 0 |  | Carbon(UD)(Spar Caps)
58510 | FALSE | 50.4 |  | 050400_HP_CAP | UD Spar Caps | FALSE | FALSE | 0.013 | secdata | 0.001 | 2 | 0 |  | Carbon(UD)(Spar Caps)
58511 | FALSE | 50.4 |  | 050400_HP_CAP | UD Spar Caps | FALSE | FALSE | 0.014 | secdata | 0.001 | 2 | 0 |  | Carbon(UD)(Spar Caps)
58512 | FALSE | 50.4 |  | 050400_HP_CAP | UD Spar Caps | FALSE | FALSE | 0.015 | secdata | 0.001 | 2 | 0 |  | Carbon(UD)(Spar Caps)
58513 | FALSE | 50.4 |  | 050400_HP_CAP | UD Spar Caps | FALSE | FALSE | 0.016 | secdata | 0.001 | 2 | 0 |  | Carbon(UD)(Spar Caps)
58514 | FALSE | 50.4 |  | 050400_HP_CAP | UD Spar Caps | FALSE | FALSE | 0.017 | secdata | 0.001 | 2 | 0 |  | Carbon(UD)(Spar Caps)
58515 | FALSE | 50.4 |  | 050400_HP_CAP | UD Spar Caps | FALSE | FALSE | 0.018 | secdata | 0.001 | 2 | 0 |  | Carbon(UD)(Spar Caps)
58516 | FALSE | 50.4 |  | 050400_HP_CAP | UD Spar Caps | FALSE | FALSE | 0.019 | secdata | 0.001 | 2 | 0 |  | Carbon(UD)(Spar Caps)
58517 | FALSE | 50.4 |  | 050400_HP_CAP | UD Spar Caps | FALSE | FALSE | 0.02 | secdata | 0.001 | 2 | 0 |  | Carbon(UD)(Spar Caps)
58518 | FALSE | 50.4 |  | 050400_HP_CAP | UD Spar Caps | FALSE | FALSE | 0.021 | secdata | 0.001 | 2 | 0 |  | Carbon(UD)(Spar Caps)
58519 | FALSE | 50.4 |  | 050400_HP_CAP | UD Spar Caps | FALSE | FALSE | 0.022 | secdata | 0.001 | 2 | 0 |  | Carbon(UD)(Spar Caps)
58520 | FALSE | 50.4 |  | 050400_HP_CAP | UD Spar Caps | FALSE | FALSE | 0.023 | secdata | 0.001 | 2 | 0 |  | Carbon(UD)(Spar Caps)
58521 | FALSE | 50.4 |  | 050400_HP_CAP | UD Spar Caps | FALSE | FALSE | 0.024 | secdata | 0.001 | 2 | 0 |  | Carbon(UD)(Spar Caps)
58522 | FALSE | 50.4 |  | 050400_HP_CAP | UD Spar Caps | FALSE | FALSE | 0.025 | secdata | 0.001 | 2 | 0 |  | Carbon(UD)(Spar Caps)
58523 | FALSE | 50.4 |  | 050400_HP_CAP | UD Spar Caps | FALSE | FALSE | 0.026 | secdata | 0.001 | 2 | 0 |  | Carbon(UD)(Spar Caps)
58524 | FALSE | 50.4 |  | 050400_HP_CAP | UD Spar Caps | FALSE | FALSE | 0.027 | secdata | 0.001 | 2 | 0 |  | Carbon(UD)(Spar Caps)
58525 | FALSE | 50.4 |  | 050400_HP_CAP | UD Spar Caps | FALSE | FALSE | 0.028 | secdata | 0.001 | 2 | 0 |  | Carbon(UD)(Spar Caps)
58526 | FALSE | 50.4 |  | 050400_HP_CAP | UD Spar Caps | FALSE | FALSE | 0.029 | secdata | 0.001 | 2 | 0 |  | Carbon(UD)(Spar Caps)
58527 | FALSE | 50.4 |  | 050400_HP_CAP | UD Spar Caps | FALSE | TRUE | 0.03 | secdata | 0.001 | 2 | 0 |  | Carbon(UD)(Spar Caps)
58528 | FALSE | 50.4 |  | 050400_HP_CAP |  | FALSE | FALSE | #VALUE! | secoffset | mid
58529 | FALSE | 50.4 |  | 050400_HP_CAP |  | FALSE | FALSE | #VALUE!
58530 | FALSE | 50.4 |  | 050400_HP_FLAT |  | FALSE | FALSE | #VALUE! | ! 050400_HP_FLAT
58531 | FALSE | 50.4 |  | 050400_HP_FLAT |  | TRUE | FALSE | #VALUE! | sectype | 866 | shell
58532 | No Section | 50.4 | HP_FLAT | 050400_HP_FLAT | Gelcoat | TRUE | TRUE | 0.0005 | secdata | 0.0005 | 3 | 0 |  | Gelcoat
58533 | No Section | 50.4 | HP_FLAT | 050400_HP_FLAT | Triax Shell | TRUE | TRUE | 0.001 | secdata | 0.001 | 6 | 0 |  | triax GFRP(Shell Skin)
58534 | No Section | 50.4 | HP_FLAT | 050400_HP_FLAT | UD LE/TE | TRUE | TRUE | 0.001 | secdata | 0.001 | 1 | 0 |  | Carbon(UD)(LE/TE)
58535 | FALSE | 50.4 |  | 050400_HP_FLAT |  | TRUE | FALSE | #VALUE! | secoffset | bot
58536 | FALSE | 50.4 |  | 050400_HP_FLAT |  | TRUE | FALSE | #VALUE!
58537 | FALSE | 50.4 |  | 050400_HP_FLAT |  | TRUE | FALSE | #VALUE! | ! 050400_HP_FLAT
58538 | FALSE | 50.4 |  | 050400_HP_FLAT |  | FALSE | FALSE | #VALUE! | sectype | 1866 | shell
58539 | FALSE | 50.4 |  | 050400_HP_FLAT | Gelcoat | FALSE | TRUE | 0.0005 | secdata | 0.0005 | 3 | 0 |  | Gelcoat
58540 | FALSE | 50.4 |  | 050400_HP_FLAT | Triax Shell | FALSE | TRUE | 0.001 | secdata | 0.001 | 6 | 0 |  | triax GFRP(Shell Skin)
58541 | FALSE | 50.4 |  | 050400_HP_FLAT | UD LE/TE | FALSE | TRUE | 0.001 | secdata | 0.001 | 1 | 0 |  | Carbon(UD)(LE/TE)
58542 | FALSE | 50.4 |  | 050400_HP_FLAT |  | FALSE | FALSE | #VALUE! | secoffset | mid
58543 | FALSE | 50.4 |  | 050400_HP_FLAT |  | FALSE | FALSE | #VALUE!
58544 | FALSE | 50.4 |  | 050400_HP_LE_REINF |  | FALSE | FALSE | #VALUE! | ! 050400_HP_LE_REINF
58545 | FALSE | 50.4 |  | 050400_HP_LE_REINF |  | TRUE | FALSE | #VALUE! | sectype | 867 | shell
58546 | No Section | 50.4 | HP_LE_REINF | 050400_HP_LE_REINF | Gelcoat | TRUE | TRUE | 0.0005 | secdata | 0.0005 | 3 | 0 |  | Gelcoat
58547 | No Section | 50.4 | HP_LE_REINF | 050400_HP_LE_REINF | Triax Shell | TRUE | TRUE | 0.001 | secdata | 0.001 | 6 | 0 |  | triax GFRP(Shell Skin)
58548 | No Section | 50.4 | HP_LE_REINF | 050400_HP_LE_REINF | UD LE/TE | TRUE | TRUE | 0.001 | secdata | 0.001 | 1 | 0 |  | Carbon(UD)(LE/TE)
58549 | FALSE | 50.4 |  | 050400_HP_LE_REINF |  | TRUE | FALSE | #VALUE! | secoffset | bot
58550 | FALSE | 50.4 |  | 050400_HP_LE_REINF |  | TRUE | FALSE | #VALUE!
58551 | FALSE | 50.4 |  | 050400_HP_LE_REINF |  | TRUE | FALSE | #VALUE! | ! 050400_HP_LE_REINF
58552 | FALSE | 50.4 |  | 050400_HP_LE_REINF |  | FALSE | FALSE | #VALUE! | sectype | 1867 | shell
58553 | FALSE | 50.4 |  | 050400_HP_LE_REINF | Gelcoat | FALSE | TRUE | 0.0005 | secdata | 0.0005 | 3 | 0 |  | Gelcoat
58554 | FALSE | 50.4 |  | 050400_HP_LE_REINF | Triax Shell | FALSE | TRUE | 0.001 | secdata | 0.001 | 6 | 0 |  | triax GFRP(Shell Skin)
58555 | FALSE | 50.4 |  | 050400_HP_LE_REINF | UD LE/TE | FALSE | TRUE | 0.001 | secdata | 0.001 | 1 | 0 |  | Carbon(UD)(LE/TE)
58556 | FALSE | 50.4 |  | 050400_HP_LE_REINF |  | FALSE | FALSE | #VALUE! | secoffset | mid
58557 | FALSE | 50.4 |  | 050400_HP_LE_REINF |  | FALSE | FALSE | #VALUE!
58558 | FALSE | 50.4 |  | 050400_HP_TE_REINF |  | FALSE | FALSE | #VALUE! | ! 050400_HP_TE_REINF
58559 | FALSE | 50.4 |  | 050400_HP_TE_REINF |  | TRUE | FALSE | #VALUE! | sectype | 868 | shell
58560 | No Section | 50.4 | HP_TE_REINF | 050400_HP_TE_REINF | Gelcoat | TRUE | TRUE | 0.0005 | secdata | 0.0005 | 3 | 0 |  | Gelcoat
58561 | No Section | 50.4 | HP_TE_REINF | 050400_HP_TE_REINF | Triax Shell | TRUE | TRUE | 0.001 | secdata | 0.001 | 6 | 0 |  | triax GFRP(Shell Skin)
58562 | No Section | 50.4 | HP_TE_REINF | 050400_HP_TE_REINF | UD LE/TE | TRUE | TRUE | 0.001 | secdata | 0.001 | 1 | 0 |  | Carbon(UD)(LE/TE)
58563 | FALSE | 50.4 |  | 050400_HP_TE_REINF |  | TRUE | FALSE | #VALUE! | secoffset | bot
58564 | FALSE | 50.4 |  | 050400_HP_TE_REINF |  | TRUE | FALSE | #VALUE!
58565 | FALSE | 50.4 |  | 050400_HP_TE_REINF |  | TRUE | FALSE | #VALUE! | ! 050400_HP_TE_REINF
58566 | FALSE | 50.4 |  | 050400_HP_TE_REINF |  | FALSE | FALSE | #VALUE! | sectype | 1868 | shell
58567 | FALSE | 50.4 |  | 050400_HP_TE_REINF | Gelcoat | FALSE | TRUE | 0.0005 | secdata | 0.0005 | 3 | 0 |  | Gelcoat
58568 | FALSE | 50.4 |  | 050400_HP_TE_REINF | Triax Shell | FALSE | TRUE | 0.001 | secdata | 0.001 | 6 | 0 |  | triax GFRP(Shell Skin)
58569 | FALSE | 50.4 |  | 050400_HP_TE_REINF | UD LE/TE | FALSE | TRUE | 0.001 | secdata | 0.001 | 1 | 0 |  | Carbon(UD)(LE/TE)
58570 | FALSE | 50.4 |  | 050400_HP_TE_REINF |  | FALSE | FALSE | #VALUE! | secoffset | mid
58571 | FALSE | 50.4 |  | 050400_HP_TE_REINF |  | FALSE | FALSE | #VALUE!
58572 | FALSE | 50.4 |  | 050400_LE_PS_filler |  | FALSE | FALSE | #VALUE! | ! 050400_LE_PS_filler
58573 | FALSE | 50.4 |  | 050400_LE_PS_filler |  | TRUE | FALSE | #VALUE! | sectype | 869 | shell
58574 | No Section | 50.4 | LE_PS_filler | 050400_LE_PS_filler | Gelcoat | TRUE | TRUE | 0.0005 | secdata | 0.0005 | 3 | 0 |  | Gelcoat
58575 | No Section | 50.4 | LE_PS_filler | 050400_LE_PS_filler | Triax Shell | TRUE | TRUE | 0.001 | secdata | 0.001 | 6 | 0 |  | triax GFRP(Shell Skin)
58576 | FALSE | 50.4 |  | 050400_LE_PS_filler | BalsaIso | TRUE | FALSE | 0.001 | secdata | 0.001 | 4 | 0 |  | balsa
58577 | FALSE | 50.4 |  | 050400_LE_PS_filler | BalsaIso | TRUE | FALSE | 0.002 | secdata | 0.001 | 4 | 0 |  | balsa
58578 | FALSE | 50.4 |  | 050400_LE_PS_filler | BalsaIso | TRUE | FALSE | 0.003 | secdata | 0.001 | 4 | 0 |  | balsa
58579 | FALSE | 50.4 |  | 050400_LE_PS_filler | BalsaIso | TRUE | FALSE | 0.004 | secdata | 0.001 | 4 | 0 |  | balsa
58580 | FALSE | 50.4 |  | 050400_LE_PS_filler | BalsaIso | TRUE | FALSE | 0.005 | secdata | 0.001 | 4 | 0 |  | balsa
58581 | FALSE | 50.4 |  | 050400_LE_PS_filler | BalsaIso | TRUE | FALSE | 0.006 | secdata | 0.001 | 4 | 0 |  | balsa
58582 | No Section | 50.4 | LE_PS_filler | 050400_LE_PS_filler | BalsaIso | TRUE | TRUE | 0.007 | secdata | 0.001 | 4 | 0 |  | balsa
58583 | FALSE | 50.4 |  | 050400_LE_PS_filler |  | TRUE | FALSE | #VALUE! | secoffset | bot
58584 | FALSE | 50.4 |  | 050400_LE_PS_filler |  | TRUE | FALSE | #VALUE!
58585 | FALSE | 50.4 |  | 050400_LE_PS_filler |  | TRUE | FALSE | #VALUE! | ! 050400_LE_PS_filler
58586 | FALSE | 50.4 |  | 050400_LE_PS_filler |  | FALSE | FALSE | #VALUE! | sectype | 1869 | shell
58587 | FALSE | 50.4 |  | 050400_LE_PS_filler | Gelcoat | FALSE | TRUE | 0.0005 | secdata | 0.0005 | 3 | 0 |  | Gelcoat
58588 | FALSE | 50.4 |  | 050400_LE_PS_filler | Triax Shell | FALSE | TRUE | 0.001 | secdata | 0.001 | 6 | 0 |  | triax GFRP(Shell Skin)
58589 | FALSE | 50.4 |  | 050400_LE_PS_filler | BalsaIso | FALSE | FALSE | 0.001 | secdata | 0.001 | 4 | 0 |  | balsa
58590 | FALSE | 50.4 |  | 050400_LE_PS_filler | BalsaIso | FALSE | FALSE | 0.002 | secdata | 0.001 | 4 | 0 |  | balsa
58591 | FALSE | 50.4 |  | 050400_LE_PS_filler | BalsaIso | FALSE | FALSE | 0.003 | secdata | 0.001 | 4 | 0 |  | balsa
58592 | FALSE | 50.4 |  | 050400_LE_PS_filler | BalsaIso | FALSE | FALSE | 0.004 | secdata | 0.001 | 4 | 0 |  | balsa
58593 | FALSE | 50.4 |  | 050400_LE_PS_filler | BalsaIso | FALSE | FALSE | 0.005 | secdata | 0.001 | 4 | 0 |  | balsa
58594 | FALSE | 50.4 |  | 050400_LE_PS_filler | BalsaIso | FALSE | FALSE | 0.006 | secdata | 0.001 | 4 | 0 |  | balsa
58595 | FALSE | 50.4 |  | 050400_LE_PS_filler | BalsaIso | FALSE | TRUE | 0.007 | secdata | 0.001 | 4 | 0 |  | balsa
58596 | FALSE | 50.4 |  | 050400_LE_PS_filler |  | FALSE | FALSE | #VALUE! | secoffset | mid
58597 | FALSE | 50.4 |  | 050400_LE_PS_filler |  | FALSE | FALSE | #VALUE!
58598 | FALSE | 50.4 |  | 050400_LE_SS_filler |  | FALSE | FALSE | #VALUE! | ! 050400_LE_SS_filler
58599 | FALSE | 50.4 |  | 050400_LE_SS_filler |  | TRUE | FALSE | #VALUE! | sectype | 870 | shell
58600 | No Section | 50.4 | LE_SS_filler | 050400_LE_SS_filler | Gelcoat | TRUE | TRUE | 0.0005 | secdata | 0.0005 | 3 | 0 |  | Gelcoat
58601 | No Section | 50.4 | LE_SS_filler | 050400_LE_SS_filler | Triax Shell | TRUE | TRUE | 0.001 | secdata | 0.001 | 6 | 0 |  | triax GFRP(Shell Skin)
58602 | FALSE | 50.4 |  | 050400_LE_SS_filler | BalsaIso | TRUE | FALSE | 0.001 | secdata | 0.001 | 4 | 0 |  | balsa
58603 | FALSE | 50.4 |  | 050400_LE_SS_filler | BalsaIso | TRUE | FALSE | 0.002 | secdata | 0.001 | 4 | 0 |  | balsa
58604 | FALSE | 50.4 |  | 050400_LE_SS_filler | BalsaIso | TRUE | FALSE | 0.003 | secdata | 0.001 | 4 | 0 |  | balsa
58605 | FALSE | 50.4 |  | 050400_LE_SS_filler | BalsaIso | TRUE | FALSE | 0.004 | secdata | 0.001 | 4 | 0 |  | balsa
58606 | FALSE | 50.4 |  | 050400_LE_SS_filler | BalsaIso | TRUE | FALSE | 0.005 | secdata | 0.001 | 4 | 0 |  | balsa
58607 | FALSE | 50.4 |  | 050400_LE_SS_filler | BalsaIso | TRUE | FALSE | 0.006 | secdata | 0.001 | 4 | 0 |  | balsa
58608 | No Section | 50.4 | LE_SS_filler | 050400_LE_SS_filler | BalsaIso | TRUE | TRUE | 0.007 | secdata | 0.001 | 4 | 0 |  | balsa
58609 | FALSE | 50.4 |  | 050400_LE_SS_filler |  | TRUE | FALSE | #VALUE! | secoffset | bot
58610 | FALSE | 50.4 |  | 050400_LE_SS_filler |  | TRUE | FALSE | #VALUE!
58611 | FALSE | 50.4 |  | 050400_LE_SS_filler |  | TRUE | FALSE | #VALUE! | ! 050400_LE_SS_filler
58612 | FALSE | 50.4 |  | 050400_LE_SS_filler |  | FALSE | FALSE | #VALUE! | sectype | 1870 | shell
58613 | FALSE | 50.4 |  | 050400_LE_SS_filler | Gelcoat | FALSE | TRUE | 0.0005 | secdata | 0.0005 | 3 | 0 |  | Gelcoat
58614 | FALSE | 50.4 |  | 050400_LE_SS_filler | Triax Shell | FALSE | TRUE | 0.001 | secdata | 0.001 | 6 | 0 |  | triax GFRP(Shell Skin)
58615 | FALSE | 50.4 |  | 050400_LE_SS_filler | BalsaIso | FALSE | FALSE | 0.001 | secdata | 0.001 | 4 | 0 |  | balsa
58616 | FALSE | 50.4 |  | 050400_LE_SS_filler | BalsaIso | FALSE | FALSE | 0.002 | secdata | 0.001 | 4 | 0 |  | balsa
58617 | FALSE | 50.4 |  | 050400_LE_SS_filler | BalsaIso | FALSE | FALSE | 0.003 | secdata | 0.001 | 4 | 0 |  | balsa
58618 | FALSE | 50.4 |  | 050400_LE_SS_filler | BalsaIso | FALSE | FALSE | 0.004 | secdata | 0.001 | 4 | 0 |  | balsa
58619 | FALSE | 50.4 |  | 050400_LE_SS_filler | BalsaIso | FALSE | FALSE | 0.005 | secdata | 0.001 | 4 | 0 |  | balsa
58620 | FALSE | 50.4 |  | 050400_LE_SS_filler | BalsaIso | FALSE | FALSE | 0.006 | secdata | 0.001 | 4 | 0 |  | balsa
58621 | FALSE | 50.4 |  | 050400_LE_SS_filler | BalsaIso | FALSE | TRUE | 0.007 | secdata | 0.001 | 4 | 0 |  | balsa
58622 | FALSE | 50.4 |  | 050400_LE_SS_filler |  | FALSE | FALSE | #VALUE! | secoffset | mid
58623 | FALSE | 50.4 |  | 050400_LE_SS_filler |  | FALSE | FALSE | #VALUE!
58624 | FALSE | 50.4 |  | 050400_LP_CAP |  | FALSE | FALSE | #VALUE! | ! 050400_LP_CAP
58625 | FALSE | 50.4 |  | 050400_LP_CAP |  | TRUE | FALSE | #VALUE! | sectype | 871 | shell
58626 | No Section | 50.4 | LP_CAP | 050400_LP_CAP | Gelcoat | TRUE | TRUE | 0.0005 | secdata | 0.0005 | 3 | 0 |  | Gelcoat
58627 | No Section | 50.4 | LP_CAP | 050400_LP_CAP | Triax Shell | TRUE | TRUE | 0.001 | secdata | 0.001 | 6 | 0 |  | triax GFRP(Shell Skin)
58628 | FALSE | 50.4 |  | 050400_LP_CAP | UD Spar Caps | TRUE | FALSE | 0.001 | secdata | 0.001 | 2 | 0 |  | Carbon(UD)(Spar Caps)
58629 | FALSE | 50.4 |  | 050400_LP_CAP | UD Spar Caps | TRUE | FALSE | 0.002 | secdata | 0.001 | 2 | 0 |  | Carbon(UD)(Spar Caps)
58630 | FALSE | 50.4 |  | 050400_LP_CAP | UD Spar Caps | TRUE | FALSE | 0.003 | secdata | 0.001 | 2 | 0 |  | Carbon(UD)(Spar Caps)
58631 | FALSE | 50.4 |  | 050400_LP_CAP | UD Spar Caps | TRUE | FALSE | 0.004 | secdata | 0.001 | 2 | 0 |  | Carbon(UD)(Spar Caps)
58632 | FALSE | 50.4 |  | 050400_LP_CAP | UD Spar Caps | TRUE | FALSE | 0.005 | secdata | 0.001 | 2 | 0 |  | Carbon(UD)(Spar Caps)
58633 | FALSE | 50.4 |  | 050400_LP_CAP | UD Spar Caps | TRUE | FALSE | 0.006 | secdata | 0.001 | 2 | 0 |  | Carbon(UD)(Spar Caps)
58634 | FALSE | 50.4 |  | 050400_LP_CAP | UD Spar Caps | TRUE | FALSE | 0.007 | secdata | 0.001 | 2 | 0 |  | Carbon(UD)(Spar Caps)
58635 | FALSE | 50.4 |  | 050400_LP_CAP | UD Spar Caps | TRUE | FALSE | 0.008 | secdata | 0.001 | 2 | 0 |  | Carbon(UD)(Spar Caps)
58636 | FALSE | 50.4 |  | 050400_LP_CAP | UD Spar Caps | TRUE | FALSE | 0.009 | secdata | 0.001 | 2 | 0 |  | Carbon(UD)(Spar Caps)
58637 | FALSE | 50.4 |  | 050400_LP_CAP | UD Spar Caps | TRUE | FALSE | 0.01 | secdata | 0.001 | 2 | 0 |  | Carbon(UD)(Spar Caps)
58638 | FALSE | 50.4 |  | 050400_LP_CAP | UD Spar Caps | TRUE | FALSE | 0.011 | secdata | 0.001 | 2 | 0 |  | Carbon(UD)(Spar Caps)
58639 | FALSE | 50.4 |  | 050400_LP_CAP | UD Spar Caps | TRUE | FALSE | 0.012 | secdata | 0.001 | 2 | 0 |  | Carbon(UD)(Spar Caps)
58640 | FALSE | 50.4 |  | 050400_LP_CAP | UD Spar Caps | TRUE | FALSE | 0.013 | secdata | 0.001 | 2 | 0 |  | Carbon(UD)(Spar Caps)
58641 | FALSE | 50.4 |  | 050400_LP_CAP | UD Spar Caps | TRUE | FALSE | 0.014 | secdata | 0.001 | 2 | 0 |  | Carbon(UD)(Spar Caps)
58642 | FALSE | 50.4 |  | 050400_LP_CAP | UD Spar Caps | TRUE | FALSE | 0.015 | secdata | 0.001 | 2 | 0 |  | Carbon(UD)(Spar Caps)
58643 | FALSE | 50.4 |  | 050400_LP_CAP | UD Spar Caps | TRUE | FALSE | 0.016 | secdata | 0.001 | 2 | 0 |  | Carbon(UD)(Spar Caps)
58644 | FALSE | 50.4 |  | 050400_LP_CAP | UD Spar Caps | TRUE | FALSE | 0.017 | secdata | 0.001 | 2 | 0 |  | Carbon(UD)(Spar Caps)
58645 | FALSE | 50.4 |  | 050400_LP_CAP | UD Spar Caps | TRUE | FALSE | 0.018 | secdata | 0.001 | 2 | 0 |  | Carbon(UD)(Spar Caps)
58646 | FALSE | 50.4 |  | 050400_LP_CAP | UD Spar Caps | TRUE | FALSE | 0.019 | secdata | 0.001 | 2 | 0 |  | Carbon(UD)(Spar Caps)
58647 | FALSE | 50.4 |  | 050400_LP_CAP | UD Spar Caps | TRUE | FALSE | 0.02 | secdata | 0.001 | 2 | 0 |  | Carbon(UD)(Spar Caps)
58648 | FALSE | 50.4 |  | 050400_LP_CAP | UD Spar Caps | TRUE | FALSE | 0.021 | secdata | 0.001 | 2 | 0 |  | Carbon(UD)(Spar Caps)
58649 | FALSE | 50.4 |  | 050400_LP_CAP | UD Spar Caps | TRUE | FALSE | 0.022 | secdata | 0.001 | 2 | 0 |  | Carbon(UD)(Spar Caps)
58650 | FALSE | 50.4 |  | 050400_LP_CAP | UD Spar Caps | TRUE | FALSE | 0.023 | secdata | 0.001 | 2 | 0 |  | Carbon(UD)(Spar Caps)
58651 | FALSE | 50.4 |  | 050400_LP_CAP | UD Spar Caps | TRUE | FALSE | 0.024 | secdata | 0.001 | 2 | 0 |  | Carbon(UD)(Spar Caps)
58652 | FALSE | 50.4 |  | 050400_LP_CAP | UD Spar Caps | TRUE | FALSE | 0.025 | secdata | 0.001 | 2 | 0 |  | Carbon(UD)(Spar Caps)
58653 | FALSE | 50.4 |  | 050400_LP_CAP | UD Spar Caps | TRUE | FALSE | 0.026 | secdata | 0.001 | 2 | 0 |  | Carbon(UD)(Spar Caps)
58654 | FALSE | 50.4 |  | 050400_LP_CAP | UD Spar Caps | TRUE | FALSE | 0.027 | secdata | 0.001 | 2 | 0 |  | Carbon(UD)(Spar Caps)
58655 | FALSE | 50.4 |  | 050400_LP_CAP | UD Spar Caps | TRUE | FALSE | 0.028 | secdata | 0.001 | 2 | 0 |  | Carbon(UD)(Spar Caps)
58656 | FALSE | 50.4 |  | 050400_LP_CAP | UD Spar Caps | TRUE | FALSE | 0.029 | secdata | 0.001 | 2 | 0 |  | Carbon(UD)(Spar Caps)
58657 | No Section | 50.4 | LP_CAP | 050400_LP_CAP | UD Spar Caps | TRUE | TRUE | 0.03 | secdata | 0.001 | 2 | 0 |  | Carbon(UD)(Spar Caps)
58658 | FALSE | 50.4 |  | 050400_LP_CAP |  | TRUE | FALSE | #VALUE! | secoffset | bot
58659 | FALSE | 50.4 |  | 050400_LP_CAP |  | TRUE | FALSE | #VALUE!
58660 | FALSE | 50.4 |  | 050400_LP_CAP |  | TRUE | FALSE | #VALUE! | ! 050400_LP_CAP
58661 | FALSE | 50.4 |  | 050400_LP_CAP |  | FALSE | FALSE | #VALUE! | sectype | 1871 | shell
58662 | FALSE | 50.4 |  | 050400_LP_CAP | Gelcoat | FALSE | TRUE | 0.0005 | secdata | 0.0005 | 3 | 0 |  | Gelcoat
58663 | FALSE | 50.4 |  | 050400_LP_CAP | Triax Shell | FALSE | TRUE | 0.001 | secdata | 0.001 | 6 | 0 |  | triax GFRP(Shell Skin)
58664 | FALSE | 50.4 |  | 050400_LP_CAP | UD Spar Caps | FALSE | FALSE | 0.001 | secdata | 0.001 | 2 | 0 |  | Carbon(UD)(Spar Caps)
58665 | FALSE | 50.4 |  | 050400_LP_CAP | UD Spar Caps | FALSE | FALSE | 0.002 | secdata | 0.001 | 2 | 0 |  | Carbon(UD)(Spar Caps)
58666 | FALSE | 50.4 |  | 050400_LP_CAP | UD Spar Caps | FALSE | FALSE | 0.003 | secdata | 0.001 | 2 | 0 |  | Carbon(UD)(Spar Caps)
58667 | FALSE | 50.4 |  | 050400_LP_CAP | UD Spar Caps | FALSE | FALSE | 0.004 | secdata | 0.001 | 2 | 0 |  | Carbon(UD)(Spar Caps)
58668 | FALSE | 50.4 |  | 050400_LP_CAP | UD Spar Caps | FALSE | FALSE | 0.005 | secdata | 0.001 | 2 | 0 |  | Carbon(UD)(Spar Caps)
58669 | FALSE | 50.4 |  | 050400_LP_CAP | UD Spar Caps | FALSE | FALSE | 0.006 | secdata | 0.001 | 2 | 0 |  | Carbon(UD)(Spar Caps)
58670 | FALSE | 50.4 |  | 050400_LP_CAP | UD Spar Caps | FALSE | FALSE | 0.007 | secdata | 0.001 | 2 | 0 |  | Carbon(UD)(Spar Caps)
58671 | FALSE | 50.4 |  | 050400_LP_CAP | UD Spar Caps | FALSE | FALSE | 0.008 | secdata | 0.001 | 2 | 0 |  | Carbon(UD)(Spar Caps)
58672 | FALSE | 50.4 |  | 050400_LP_CAP | UD Spar Caps | FALSE | FALSE | 0.009 | secdata | 0.001 | 2 | 0 |  | Carbon(UD)(Spar Caps)
58673 | FALSE | 50.4 |  | 050400_LP_CAP | UD Spar Caps | FALSE | FALSE | 0.01 | secdata | 0.001 | 2 | 0 |  | Carbon(UD)(Spar Caps)
58674 | FALSE | 50.4 |  | 050400_LP_CAP | UD Spar Caps | FALSE | FALSE | 0.011 | secdata | 0.001 | 2 | 0 |  | Carbon(UD)(Spar Caps)
58675 | FALSE | 50.4 |  | 050400_LP_CAP | UD Spar Caps | FALSE | FALSE | 0.012 | secdata | 0.001 | 2 | 0 |  | Carbon(UD)(Spar Caps)
58676 | FALSE | 50.4 |  | 050400_LP_CAP | UD Spar Caps | FALSE | FALSE | 0.013 | secdata | 0.001 | 2 | 0 |  | Carbon(UD)(Spar Caps)
58677 | FALSE | 50.4 |  | 050400_LP_CAP | UD Spar Caps | FALSE | FALSE | 0.014 | secdata | 0.001 | 2 | 0 |  | Carbon(UD)(Spar Caps)
58678 | FALSE | 50.4 |  | 050400_LP_CAP | UD Spar Caps | FALSE | FALSE | 0.015 | secdata | 0.001 | 2 | 0 |  | Carbon(UD)(Spar Caps)
58679 | FALSE | 50.4 |  | 050400_LP_CAP | UD Spar Caps | FALSE | FALSE | 0.016 | secdata | 0.001 | 2 | 0 |  | Carbon(UD)(Spar Caps)
58680 | FALSE | 50.4 |  | 050400_LP_CAP | UD Spar Caps | FALSE | FALSE | 0.017 | secdata | 0.001 | 2 | 0 |  | Carbon(UD)(Spar Caps)
58681 | FALSE | 50.4 |  | 050400_LP_CAP | UD Spar Caps | FALSE | FALSE | 0.018 | secdata | 0.001 | 2 | 0 |  | Carbon(UD)(Spar Caps)
58682 | FALSE | 50.4 |  | 050400_LP_CAP | UD Spar Caps | FALSE | FALSE | 0.019 | secdata | 0.001 | 2 | 0 |  | Carbon(UD)(Spar Caps)
58683 | FALSE | 50.4 |  | 050400_LP_CAP | UD Spar Caps | FALSE | FALSE | 0.02 | secdata | 0.001 | 2 | 0 |  | Carbon(UD)(Spar Caps)
58684 | FALSE | 50.4 |  | 050400_LP_CAP | UD Spar Caps | FALSE | FALSE | 0.021 | secdata | 0.001 | 2 | 0 |  | Carbon(UD)(Spar Caps)
58685 | FALSE | 50.4 |  | 050400_LP_CAP | UD Spar Caps | FALSE | FALSE | 0.022 | secdata | 0.001 | 2 | 0 |  | Carbon(UD)(Spar Caps)
58686 | FALSE | 50.4 |  | 050400_LP_CAP | UD Spar Caps | FALSE | FALSE | 0.023 | secdata | 0.001 | 2 | 0 |  | Carbon(UD)(Spar Caps)
58687 | FALSE | 50.4 |  | 050400_LP_CAP | UD Spar Caps | FALSE | FALSE | 0.024 | secdata | 0.001 | 2 | 0 |  | Carbon(UD)(Spar Caps)
58688 | FALSE | 50.4 |  | 050400_LP_CAP | UD Spar Caps | FALSE | FALSE | 0.025 | secdata | 0.001 | 2 | 0 |  | Carbon(UD)(Spar Caps)
58689 | FALSE | 50.4 |  | 050400_LP_CAP | UD Spar Caps | FALSE | FALSE | 0.026 | secdata | 0.001 | 2 | 0 |  | Carbon(UD)(Spar Caps)
58690 | FALSE | 50.4 |  | 050400_LP_CAP | UD Spar Caps | FALSE | FALSE | 0.027 | secdata | 0.001 | 2 | 0 |  | Carbon(UD)(Spar Caps)
58691 | FALSE | 50.4 |  | 050400_LP_CAP | UD Spar Caps | FALSE | FALSE | 0.028 | secdata | 0.001 | 2 | 0 |  | Carbon(UD)(Spar Caps)
58692 | FALSE | 50.4 |  | 050400_LP_CAP | UD Spar Caps | FALSE | FALSE | 0.029 | secdata | 0.001 | 2 | 0 |  | Carbon(UD)(Spar Caps)
58693 | FALSE | 50.4 |  | 050400_LP_CAP | UD Spar Caps | FALSE | TRUE | 0.03 | secdata | 0.001 | 2 | 0 |  | Carbon(UD)(Spar Caps)
58694 | FALSE | 50.4 |  | 050400_LP_CAP |  | FALSE | FALSE | #VALUE! | secoffset | mid
58695 | FALSE | 50.4 |  | 050400_LP_CAP |  | FALSE | FALSE | #VALUE!
58696 | FALSE | 50.4 |  | 050400_LP_FLAT |  | FALSE | FALSE | #VALUE! | ! 050400_LP_FLAT
58697 | FALSE | 50.4 |  | 050400_LP_FLAT |  | TRUE | FALSE | #VALUE! | sectype | 872 | shell
58698 | No Section | 50.4 | LP_FLAT | 050400_LP_FLAT | Gelcoat | TRUE | TRUE | 0.0005 | secdata | 0.0005 | 3 | 0 |  | Gelcoat
58699 | No Section | 50.4 | LP_FLAT | 050400_LP_FLAT | Triax Shell | TRUE | TRUE | 0.001 | secdata | 0.001 | 6 | 0 |  | triax GFRP(Shell Skin)
58700 | No Section | 50.4 | LP_FLAT | 050400_LP_FLAT | UD LE/TE | TRUE | TRUE | 0.001 | secdata | 0.001 | 1 | 0 |  | Carbon(UD)(LE/TE)
58701 | FALSE | 50.4 |  | 050400_LP_FLAT |  | TRUE | FALSE | #VALUE! | secoffset | bot
58702 | FALSE | 50.4 |  | 050400_LP_FLAT |  | TRUE | FALSE | #VALUE!
58703 | FALSE | 50.4 |  | 050400_LP_FLAT |  | TRUE | FALSE | #VALUE! | ! 050400_LP_FLAT
58704 | FALSE | 50.4 |  | 050400_LP_FLAT |  | FALSE | FALSE | #VALUE! | sectype | 1872 | shell
58705 | FALSE | 50.4 |  | 050400_LP_FLAT | Gelcoat | FALSE | TRUE | 0.0005 | secdata | 0.0005 | 3 | 0 |  | Gelcoat
58706 | FALSE | 50.4 |  | 050400_LP_FLAT | Triax Shell | FALSE | TRUE | 0.001 | secdata | 0.001 | 6 | 0 |  | triax GFRP(Shell Skin)
58707 | FALSE | 50.4 |  | 050400_LP_FLAT | UD LE/TE | FALSE | TRUE | 0.001 | secdata | 0.001 | 1 | 0 |  | Carbon(UD)(LE/TE)
58708 | FALSE | 50.4 |  | 050400_LP_FLAT |  | FALSE | FALSE | #VALUE! | secoffset | mid
58709 | FALSE | 50.4 |  | 050400_LP_FLAT |  | FALSE | FALSE | #VALUE!
58710 | FALSE | 50.4 |  | 050400_LP_LE_REINF |  | FALSE | FALSE | #VALUE! | ! 050400_LP_LE_REINF
58711 | FALSE | 50.4 |  | 050400_LP_LE_REINF |  | TRUE | FALSE | #VALUE! | sectype | 873 | shell
58712 | No Section | 50.4 | LP_LE_REINF | 050400_LP_LE_REINF | Gelcoat | TRUE | TRUE | 0.0005 | secdata | 0.0005 | 3 | 0 |  | Gelcoat
58713 | No Section | 50.4 | LP_LE_REINF | 050400_LP_LE_REINF | Triax Shell | TRUE | TRUE | 0.001 | secdata | 0.001 | 6 | 0 |  | triax GFRP(Shell Skin)
58714 | No Section | 50.4 | LP_LE_REINF | 050400_LP_LE_REINF | UD LE/TE | TRUE | TRUE | 0.001 | secdata | 0.001 | 1 | 0 |  | Carbon(UD)(LE/TE)
58715 | FALSE | 50.4 |  | 050400_LP_LE_REINF |  | TRUE | FALSE | #VALUE! | secoffset | bot
58716 | FALSE | 50.4 |  | 050400_LP_LE_REINF |  | TRUE | FALSE | #VALUE!
58717 | FALSE | 50.4 |  | 050400_LP_LE_REINF |  | TRUE | FALSE | #VALUE! | ! 050400_LP_LE_REINF
58718 | FALSE | 50.4 |  | 050400_LP_LE_REINF |  | FALSE | FALSE | #VALUE! | sectype | 1873 | shell
58719 | FALSE | 50.4 |  | 050400_LP_LE_REINF | Gelcoat | FALSE | TRUE | 0.0005 | secdata | 0.0005 | 3 | 0 |  | Gelcoat
58720 | FALSE | 50.4 |  | 050400_LP_LE_REINF | Triax Shell | FALSE | TRUE | 0.001 | secdata | 0.001 | 6 | 0 |  | triax GFRP(Shell Skin)
58721 | FALSE | 50.4 |  | 050400_LP_LE_REINF | UD LE/TE | FALSE | TRUE | 0.001 | secdata | 0.001 | 1 | 0 |  | Carbon(UD)(LE/TE)
58722 | FALSE | 50.4 |  | 050400_LP_LE_REINF |  | FALSE | FALSE | #VALUE! | secoffset | mid
58723 | FALSE | 50.4 |  | 050400_LP_LE_REINF |  | FALSE | FALSE | #VALUE!
58724 | FALSE | 50.4 |  | 050400_LP_TE_Reinf |  | FALSE | FALSE | #VALUE! | ! 050400_LP_TE_Reinf
58725 | FALSE | 50.4 |  | 050400_LP_TE_Reinf |  | TRUE | FALSE | #VALUE! | sectype | 874 | shell
58726 | No Section | 50.4 | LP_TE_Reinf | 050400_LP_TE_Reinf | Gelcoat | TRUE | TRUE | 0.0005 | secdata | 0.0005 | 3 | 0 |  | Gelcoat
58727 | No Section | 50.4 | LP_TE_Reinf | 050400_LP_TE_Reinf | Triax Shell | TRUE | TRUE | 0.001 | secdata | 0.001 | 6 | 0 |  | triax GFRP(Shell Skin)
58728 | No Section | 50.4 | LP_TE_Reinf | 050400_LP_TE_Reinf | UD LE/TE | TRUE | TRUE | 0.001 | secdata | 0.001 | 1 | 0 |  | Carbon(UD)(LE/TE)
58729 | FALSE | 50.4 |  | 050400_LP_TE_Reinf |  | TRUE | FALSE | #VALUE! | secoffset | bot
58730 | FALSE | 50.4 |  | 050400_LP_TE_Reinf |  | TRUE | FALSE | #VALUE!
58731 | FALSE | 50.4 |  | 050400_LP_TE_Reinf |  | TRUE | FALSE | #VALUE! | ! 050400_LP_TE_Reinf
58732 | FALSE | 50.4 |  | 050400_LP_TE_Reinf |  | FALSE | FALSE | #VALUE! | sectype | 1874 | shell
58733 | FALSE | 50.4 |  | 050400_LP_TE_Reinf | Gelcoat | FALSE | TRUE | 0.0005 | secdata | 0.0005 | 3 | 0 |  | Gelcoat
58734 | FALSE | 50.4 |  | 050400_LP_TE_Reinf | Triax Shell | FALSE | TRUE | 0.001 | secdata | 0.001 | 6 | 0 |  | triax GFRP(Shell Skin)
58735 | FALSE | 50.4 |  | 050400_LP_TE_Reinf | UD LE/TE | FALSE | TRUE | 0.001 | secdata | 0.001 | 1 | 0 |  | Carbon(UD)(LE/TE)
58736 | FALSE | 50.4 |  | 050400_LP_TE_Reinf |  | FALSE | FALSE | #VALUE! | secoffset | mid
58737 | FALSE | 50.4 |  | 050400_LP_TE_Reinf |  | FALSE | FALSE | #VALUE!
58738 | FALSE | 50.4 |  | 050400_SW1 |  | FALSE | FALSE | #VALUE! | ! 050400_SW1
58739 | FALSE | 50.4 |  | 050400_SW1 |  | TRUE | FALSE | #VALUE! | sectype | 875 | shell
58740 | FALSE | 50.4 |  | 050400_SW1 | Biax webs | TRUE | FALSE | 0.001 | secdata | 0.001 | 5 | 0 |  | biax GFRP(Webs Skin)
58741 | No Section | 50.4 | SW1 | 050400_SW1 | Biax webs | TRUE | TRUE | 0.002 | secdata | 0.001 | 5 | 0 |  | biax GFRP(Webs Skin)
58742 | FALSE | 50.4 |  | 050400_SW1 | BalsaIso | TRUE | FALSE | 0.001 | secdata | 0.001 | 4 | 0 |  | balsa
58743 | FALSE | 50.4 |  | 050400_SW1 | BalsaIso | TRUE | FALSE | 0.002 | secdata | 0.001 | 4 | 0 |  | balsa
58744 | FALSE | 50.4 |  | 050400_SW1 | BalsaIso | TRUE | FALSE | 0.003 | secdata | 0.001 | 4 | 0 |  | balsa
58745 | FALSE | 50.4 |  | 050400_SW1 | BalsaIso | TRUE | FALSE | 0.004 | secdata | 0.001 | 4 | 0 |  | balsa
58746 | FALSE | 50.4 |  | 050400_SW1 | BalsaIso | TRUE | FALSE | 0.005 | secdata | 0.001 | 4 | 0 |  | balsa
58747 | FALSE | 50.4 |  | 050400_SW1 | BalsaIso | TRUE | FALSE | 0.006 | secdata | 0.001 | 4 | 0 |  | balsa
58748 | No Section | 50.4 | SW1 | 050400_SW1 | BalsaIso | TRUE | TRUE | 0.007 | secdata | 0.001 | 4 | 0 |  | balsa
58749 | FALSE | 50.4 |  | 050400_SW1 |  | TRUE | FALSE | #VALUE! | secoffset | bot
58750 | FALSE | 50.4 |  | 050400_SW1 |  | TRUE | FALSE | #VALUE!
58751 | FALSE | 50.4 |  | 050400_SW1 |  | TRUE | FALSE | #VALUE! | ! 050400_SW1
58752 | FALSE | 50.4 |  | 050400_SW1 |  | FALSE | FALSE | #VALUE! | sectype | 1875 | shell
58753 | FALSE | 50.4 |  | 050400_SW1 | Biax webs | FALSE | FALSE | 0.001 | secdata | 0.001 | 5 | 0 |  | biax GFRP(Webs Skin)
58754 | FALSE | 50.4 |  | 050400_SW1 | Biax webs | FALSE | TRUE | 0.002 | secdata | 0.001 | 5 | 0 |  | biax GFRP(Webs Skin)
58755 | FALSE | 50.4 |  | 050400_SW1 | BalsaIso | FALSE | FALSE | 0.001 | secdata | 0.001 | 4 | 0 |  | balsa
58756 | FALSE | 50.4 |  | 050400_SW1 | BalsaIso | FALSE | FALSE | 0.002 | secdata | 0.001 | 4 | 0 |  | balsa
58757 | FALSE | 50.4 |  | 050400_SW1 | BalsaIso | FALSE | FALSE | 0.003 | secdata | 0.001 | 4 | 0 |  | balsa
58758 | FALSE | 50.4 |  | 050400_SW1 | BalsaIso | FALSE | FALSE | 0.004 | secdata | 0.001 | 4 | 0 |  | balsa
58759 | FALSE | 50.4 |  | 050400_SW1 | BalsaIso | FALSE | FALSE | 0.005 | secdata | 0.001 | 4 | 0 |  | balsa
58760 | FALSE | 50.4 |  | 050400_SW1 | BalsaIso | FALSE | FALSE | 0.006 | secdata | 0.001 | 4 | 0 |  | balsa
58761 | FALSE | 50.4 |  | 050400_SW1 | BalsaIso | FALSE | TRUE | 0.007 | secdata | 0.001 | 4 | 0 |  | balsa
58762 | FALSE | 50.4 |  | 050400_SW1 |  | FALSE | FALSE | #VALUE! | secoffset | mid
58763 | FALSE | 50.4 |  | 050400_SW1 |  | FALSE | FALSE | #VALUE!
58764 | FALSE | 50.4 |  | 050400_SW2 |  | FALSE | FALSE | #VALUE! | ! 050400_SW2
58765 | FALSE | 50.4 |  | 050400_SW2 |  | TRUE | FALSE | #VALUE! | sectype | 876 | shell
58766 | FALSE | 50.4 |  | 050400_SW2 | Biax webs | TRUE | FALSE | 0.001 | secdata | 0.001 | 5 | 0 |  | biax GFRP(Webs Skin)
58767 | No Section | 50.4 | SW2 | 050400_SW2 | Biax webs | TRUE | TRUE | 0.002 | secdata | 0.001 | 5 | 0 |  | biax GFRP(Webs Skin)
58768 | FALSE | 50.4 |  | 050400_SW2 | BalsaIso | TRUE | FALSE | 0.001 | secdata | 0.001 | 4 | 0 |  | balsa
58769 | FALSE | 50.4 |  | 050400_SW2 | BalsaIso | TRUE | FALSE | 0.002 | secdata | 0.001 | 4 | 0 |  | balsa
58770 | FALSE | 50.4 |  | 050400_SW2 | BalsaIso | TRUE | FALSE | 0.003 | secdata | 0.001 | 4 | 0 |  | balsa
58771 | FALSE | 50.4 |  | 050400_SW2 | BalsaIso | TRUE | FALSE | 0.004 | secdata | 0.001 | 4 | 0 |  | balsa
58772 | FALSE | 50.4 |  | 050400_SW2 | BalsaIso | TRUE | FALSE | 0.005 | secdata | 0.001 | 4 | 0 |  | balsa
58773 | FALSE | 50.4 |  | 050400_SW2 | BalsaIso | TRUE | FALSE | 0.006 | secdata | 0.001 | 4 | 0 |  | balsa
58774 | FALSE | 50.4 |  | 050400_SW2 | BalsaIso | TRUE | FALSE | 0.007 | secdata | 0.001 | 4 | 0 |  | balsa
58775 | FALSE | 50.4 |  | 050400_SW2 | BalsaIso | TRUE | FALSE | 0.008 | secdata | 0.001 | 4 | 0 |  | balsa
58776 | FALSE | 50.4 |  | 050400_SW2 | BalsaIso | TRUE | FALSE | 0.009 | secdata | 0.001 | 4 | 0 |  | balsa
58777 | FALSE | 50.4 |  | 050400_SW2 | BalsaIso | TRUE | FALSE | 0.01 | secdata | 0.001 | 4 | 0 |  | balsa
58778 | No Section | 50.4 | SW2 | 050400_SW2 | BalsaIso | TRUE | TRUE | 0.011 | secdata | 0.001 | 4 | 0 |  | balsa
58779 | FALSE | 50.4 |  | 050400_SW2 |  | TRUE | FALSE | #VALUE! | secoffset | bot
58780 | FALSE | 50.4 |  | 050400_SW2 |  | TRUE | FALSE | #VALUE!
58781 | FALSE | 50.4 |  | 050400_SW2 |  | TRUE | FALSE | #VALUE! | ! 050400_SW2
58782 | FALSE | 50.4 |  | 050400_SW2 |  | FALSE | FALSE | #VALUE! | sectype | 1876 | shell
58783 | FALSE | 50.4 |  | 050400_SW2 | Biax webs | FALSE | FALSE | 0.001 | secdata | 0.001 | 5 | 0 |  | biax GFRP(Webs Skin)
58784 | FALSE | 50.4 |  | 050400_SW2 | Biax webs | FALSE | TRUE | 0.002 | secdata | 0.001 | 5 | 0 |  | biax GFRP(Webs Skin)
58785 | FALSE | 50.4 |  | 050400_SW2 | BalsaIso | FALSE | FALSE | 0.001 | secdata | 0.001 | 4 | 0 |  | balsa
58786 | FALSE | 50.4 |  | 050400_SW2 | BalsaIso | FALSE | FALSE | 0.002 | secdata | 0.001 | 4 | 0 |  | balsa
58787 | FALSE | 50.4 |  | 050400_SW2 | BalsaIso | FALSE | FALSE | 0.003 | secdata | 0.001 | 4 | 0 |  | balsa
58788 | FALSE | 50.4 |  | 050400_SW2 | BalsaIso | FALSE | FALSE | 0.004 | secdata | 0.001 | 4 | 0 |  | balsa
58789 | FALSE | 50.4 |  | 050400_SW2 | BalsaIso | FALSE | FALSE | 0.005 | secdata | 0.001 | 4 | 0 |  | balsa
58790 | FALSE | 50.4 |  | 050400_SW2 | BalsaIso | FALSE | FALSE | 0.006 | secdata | 0.001 | 4 | 0 |  | balsa
58791 | FALSE | 50.4 |  | 050400_SW2 | BalsaIso | FALSE | FALSE | 0.007 | secdata | 0.001 | 4 | 0 |  | balsa
58792 | FALSE | 50.4 |  | 050400_SW2 | BalsaIso | FALSE | FALSE | 0.008 | secdata | 0.001 | 4 | 0 |  | balsa
58793 | FALSE | 50.4 |  | 050400_SW2 | BalsaIso | FALSE | FALSE | 0.009 | secdata | 0.001 | 4 | 0 |  | balsa
58794 | FALSE | 50.4 |  | 050400_SW2 | BalsaIso | FALSE | FALSE | 0.01 | secdata | 0.001 | 4 | 0 |  | balsa
58795 | FALSE | 50.4 |  | 050400_SW2 | BalsaIso | FALSE | TRUE | 0.011 | secdata | 0.001 | 4 | 0 |  | balsa
58796 | FALSE | 50.4 |  | 050400_SW2 |  | FALSE | FALSE | #VALUE! | secoffset | mid
58797 | FALSE | 50.4 |  | 050400_SW2 |  | FALSE | FALSE | #VALUE!
58798 | FALSE | 50.4 |  | 050400_SW_1_HP |  | FALSE | FALSE | #VALUE! | ! 050400_SW_1_HP
58799 | FALSE | 50.4 |  | 050400_SW_1_HP |  | TRUE | FALSE | #VALUE! | sectype | 877 | shell
58800 | No Section | 50.4 | SW_1_HP | 050400_SW_1_HP | Gelcoat | TRUE | TRUE | 0.0005 | secdata | 0.0005 | 3 | 0 |  | Gelcoat
58801 | No Section | 50.4 | SW_1_HP | 050400_SW_1_HP | Triax Shell | TRUE | TRUE | 0.001 | secdata | 0.001 | 6 | 0 |  | triax GFRP(Shell Skin)
58802 | FALSE | 50.4 |  | 050400_SW_1_HP | UD Spar Caps | TRUE | FALSE | 0.001 | secdata | 0.001 | 2 | 0 |  | Carbon(UD)(Spar Caps)
58803 | FALSE | 50.4 |  | 050400_SW_1_HP | UD Spar Caps | TRUE | FALSE | 0.002 | secdata | 0.001 | 2 | 0 |  | Carbon(UD)(Spar Caps)
58804 | FALSE | 50.4 |  | 050400_SW_1_HP | UD Spar Caps | TRUE | FALSE | 0.003 | secdata | 0.001 | 2 | 0 |  | Carbon(UD)(Spar Caps)
58805 | FALSE | 50.4 |  | 050400_SW_1_HP | UD Spar Caps | TRUE | FALSE | 0.004 | secdata | 0.001 | 2 | 0 |  | Carbon(UD)(Spar Caps)
58806 | FALSE | 50.4 |  | 050400_SW_1_HP | UD Spar Caps | TRUE | FALSE | 0.005 | secdata | 0.001 | 2 | 0 |  | Carbon(UD)(Spar Caps)
58807 | FALSE | 50.4 |  | 050400_SW_1_HP | UD Spar Caps | TRUE | FALSE | 0.006 | secdata | 0.001 | 2 | 0 |  | Carbon(UD)(Spar Caps)
58808 | FALSE | 50.4 |  | 050400_SW_1_HP | UD Spar Caps | TRUE | FALSE | 0.007 | secdata | 0.001 | 2 | 0 |  | Carbon(UD)(Spar Caps)
58809 | FALSE | 50.4 |  | 050400_SW_1_HP | UD Spar Caps | TRUE | FALSE | 0.008 | secdata | 0.001 | 2 | 0 |  | Carbon(UD)(Spar Caps)
58810 | FALSE | 50.4 |  | 050400_SW_1_HP | UD Spar Caps | TRUE | FALSE | 0.009 | secdata | 0.001 | 2 | 0 |  | Carbon(UD)(Spar Caps)
58811 | FALSE | 50.4 |  | 050400_SW_1_HP | UD Spar Caps | TRUE | FALSE | 0.01 | secdata | 0.001 | 2 | 0 |  | Carbon(UD)(Spar Caps)
58812 | FALSE | 50.4 |  | 050400_SW_1_HP | UD Spar Caps | TRUE | FALSE | 0.011 | secdata | 0.001 | 2 | 0 |  | Carbon(UD)(Spar Caps)
58813 | FALSE | 50.4 |  | 050400_SW_1_HP | UD Spar Caps | TRUE | FALSE | 0.012 | secdata | 0.001 | 2 | 0 |  | Carbon(UD)(Spar Caps)
58814 | FALSE | 50.4 |  | 050400_SW_1_HP | UD Spar Caps | TRUE | FALSE | 0.013 | secdata | 0.001 | 2 | 0 |  | Carbon(UD)(Spar Caps)
58815 | FALSE | 50.4 |  | 050400_SW_1_HP | UD Spar Caps | TRUE | FALSE | 0.014 | secdata | 0.001 | 2 | 0 |  | Carbon(UD)(Spar Caps)
58816 | FALSE | 50.4 |  | 050400_SW_1_HP | UD Spar Caps | TRUE | FALSE | 0.015 | secdata | 0.001 | 2 | 0 |  | Carbon(UD)(Spar Caps)
58817 | FALSE | 50.4 |  | 050400_SW_1_HP | UD Spar Caps | TRUE | FALSE | 0.016 | secdata | 0.001 | 2 | 0 |  | Carbon(UD)(Spar Caps)
58818 | FALSE | 50.4 |  | 050400_SW_1_HP | UD Spar Caps | TRUE | FALSE | 0.017 | secdata | 0.001 | 2 | 0 |  | Carbon(UD)(Spar Caps)
58819 | FALSE | 50.4 |  | 050400_SW_1_HP | UD Spar Caps | TRUE | FALSE | 0.018 | secdata | 0.001 | 2 | 0 |  | Carbon(UD)(Spar Caps)
58820 | FALSE | 50.4 |  | 050400_SW_1_HP | UD Spar Caps | TRUE | FALSE | 0.019 | secdata | 0.001 | 2 | 0 |  | Carbon(UD)(Spar Caps)
58821 | FALSE | 50.4 |  | 050400_SW_1_HP | UD Spar Caps | TRUE | FALSE | 0.02 | secdata | 0.001 | 2 | 0 |  | Carbon(UD)(Spar Caps)
58822 | FALSE | 50.4 |  | 050400_SW_1_HP | UD Spar Caps | TRUE | FALSE | 0.021 | secdata | 0.001 | 2 | 0 |  | Carbon(UD)(Spar Caps)
58823 | FALSE | 50.4 |  | 050400_SW_1_HP | UD Spar Caps | TRUE | FALSE | 0.022 | secdata | 0.001 | 2 | 0 |  | Carbon(UD)(Spar Caps)
58824 | FALSE | 50.4 |  | 050400_SW_1_HP | UD Spar Caps | TRUE | FALSE | 0.023 | secdata | 0.001 | 2 | 0 |  | Carbon(UD)(Spar Caps)
58825 | FALSE | 50.4 |  | 050400_SW_1_HP | UD Spar Caps | TRUE | FALSE | 0.024 | secdata | 0.001 | 2 | 0 |  | Carbon(UD)(Spar Caps)
58826 | FALSE | 50.4 |  | 050400_SW_1_HP | UD Spar Caps | TRUE | FALSE | 0.025 | secdata | 0.001 | 2 | 0 |  | Carbon(UD)(Spar Caps)
58827 | FALSE | 50.4 |  | 050400_SW_1_HP | UD Spar Caps | TRUE | FALSE | 0.026 | secdata | 0.001 | 2 | 0 |  | Carbon(UD)(Spar Caps)
58828 | FALSE | 50.4 |  | 050400_SW_1_HP | UD Spar Caps | TRUE | FALSE | 0.027 | secdata | 0.001 | 2 | 0 |  | Carbon(UD)(Spar Caps)
58829 | FALSE | 50.4 |  | 050400_SW_1_HP | UD Spar Caps | TRUE | FALSE | 0.028 | secdata | 0.001 | 2 | 0 |  | Carbon(UD)(Spar Caps)
58830 | FALSE | 50.4 |  | 050400_SW_1_HP | UD Spar Caps | TRUE | FALSE | 0.029 | secdata | 0.001 | 2 | 0 |  | Carbon(UD)(Spar Caps)
58831 | No Section | 50.4 | SW_1_HP | 050400_SW_1_HP | UD Spar Caps | TRUE | TRUE | 0.03 | secdata | 0.001 | 2 | 0 |  | Carbon(UD)(Spar Caps)
58832 | FALSE | 50.4 |  | 050400_SW_1_HP |  | TRUE | FALSE | #VALUE! | secoffset | bot
58833 | FALSE | 50.4 |  | 050400_SW_1_HP |  | TRUE | FALSE | #VALUE!
58834 | FALSE | 50.4 |  | 050400_SW_1_HP |  | TRUE | FALSE | #VALUE! | ! 050400_SW_1_HP
58835 | FALSE | 50.4 |  | 050400_SW_1_HP |  | FALSE | FALSE | #VALUE! | sectype | 1877 | shell
58836 | FALSE | 50.4 |  | 050400_SW_1_HP | Gelcoat | FALSE | TRUE | 0.0005 | secdata | 0.0005 | 3 | 0 |  | Gelcoat
58837 | FALSE | 50.4 |  | 050400_SW_1_HP | Triax Shell | FALSE | TRUE | 0.001 | secdata | 0.001 | 6 | 0 |  | triax GFRP(Shell Skin)
58838 | FALSE | 50.4 |  | 050400_SW_1_HP | UD Spar Caps | FALSE | FALSE | 0.001 | secdata | 0.001 | 2 | 0 |  | Carbon(UD)(Spar Caps)
58839 | FALSE | 50.4 |  | 050400_SW_1_HP | UD Spar Caps | FALSE | FALSE | 0.002 | secdata | 0.001 | 2 | 0 |  | Carbon(UD)(Spar Caps)
58840 | FALSE | 50.4 |  | 050400_SW_1_HP | UD Spar Caps | FALSE | FALSE | 0.003 | secdata | 0.001 | 2 | 0 |  | Carbon(UD)(Spar Caps)
58841 | FALSE | 50.4 |  | 050400_SW_1_HP | UD Spar Caps | FALSE | FALSE | 0.004 | secdata | 0.001 | 2 | 0 |  | Carbon(UD)(Spar Caps)
58842 | FALSE | 50.4 |  | 050400_SW_1_HP | UD Spar Caps | FALSE | FALSE | 0.005 | secdata | 0.001 | 2 | 0 |  | Carbon(UD)(Spar Caps)
58843 | FALSE | 50.4 |  | 050400_SW_1_HP | UD Spar Caps | FALSE | FALSE | 0.006 | secdata | 0.001 | 2 | 0 |  | Carbon(UD)(Spar Caps)
58844 | FALSE | 50.4 |  | 050400_SW_1_HP | UD Spar Caps | FALSE | FALSE | 0.007 | secdata | 0.001 | 2 | 0 |  | Carbon(UD)(Spar Caps)
58845 | FALSE | 50.4 |  | 050400_SW_1_HP | UD Spar Caps | FALSE | FALSE | 0.008 | secdata | 0.001 | 2 | 0 |  | Carbon(UD)(Spar Caps)
58846 | FALSE | 50.4 |  | 050400_SW_1_HP | UD Spar Caps | FALSE | FALSE | 0.009 | secdata | 0.001 | 2 | 0 |  | Carbon(UD)(Spar Caps)
58847 | FALSE | 50.4 |  | 050400_SW_1_HP | UD Spar Caps | FALSE | FALSE | 0.01 | secdata | 0.001 | 2 | 0 |  | Carbon(UD)(Spar Caps)
58848 | FALSE | 50.4 |  | 050400_SW_1_HP | UD Spar Caps | FALSE | FALSE | 0.011 | secdata | 0.001 | 2 | 0 |  | Carbon(UD)(Spar Caps)
58849 | FALSE | 50.4 |  | 050400_SW_1_HP | UD Spar Caps | FALSE | FALSE | 0.012 | secdata | 0.001 | 2 | 0 |  | Carbon(UD)(Spar Caps)
58850 | FALSE | 50.4 |  | 050400_SW_1_HP | UD Spar Caps | FALSE | FALSE | 0.013 | secdata | 0.001 | 2 | 0 |  | Carbon(UD)(Spar Caps)
58851 | FALSE | 50.4 |  | 050400_SW_1_HP | UD Spar Caps | FALSE | FALSE | 0.014 | secdata | 0.001 | 2 | 0 |  | Carbon(UD)(Spar Caps)
58852 | FALSE | 50.4 |  | 050400_SW_1_HP | UD Spar Caps | FALSE | FALSE | 0.015 | secdata | 0.001 | 2 | 0 |  | Carbon(UD)(Spar Caps)
58853 | FALSE | 50.4 |  | 050400_SW_1_HP | UD Spar Caps | FALSE | FALSE | 0.016 | secdata | 0.001 | 2 | 0 |  | Carbon(UD)(Spar Caps)
58854 | FALSE | 50.4 |  | 050400_SW_1_HP | UD Spar Caps | FALSE | FALSE | 0.017 | secdata | 0.001 | 2 | 0 |  | Carbon(UD)(Spar Caps)
58855 | FALSE | 50.4 |  | 050400_SW_1_HP | UD Spar Caps | FALSE | FALSE | 0.018 | secdata | 0.001 | 2 | 0 |  | Carbon(UD)(Spar Caps)
58856 | FALSE | 50.4 |  | 050400_SW_1_HP | UD Spar Caps | FALSE | FALSE | 0.019 | secdata | 0.001 | 2 | 0 |  | Carbon(UD)(Spar Caps)
58857 | FALSE | 50.4 |  | 050400_SW_1_HP | UD Spar Caps | FALSE | FALSE | 0.02 | secdata | 0.001 | 2 | 0 |  | Carbon(UD)(Spar Caps)
58858 | FALSE | 50.4 |  | 050400_SW_1_HP | UD Spar Caps | FALSE | FALSE | 0.021 | secdata | 0.001 | 2 | 0 |  | Carbon(UD)(Spar Caps)
58859 | FALSE | 50.4 |  | 050400_SW_1_HP | UD Spar Caps | FALSE | FALSE | 0.022 | secdata | 0.001 | 2 | 0 |  | Carbon(UD)(Spar Caps)
58860 | FALSE | 50.4 |  | 050400_SW_1_HP | UD Spar Caps | FALSE | FALSE | 0.023 | secdata | 0.001 | 2 | 0 |  | Carbon(UD)(Spar Caps)
58861 | FALSE | 50.4 |  | 050400_SW_1_HP | UD Spar Caps | FALSE | FALSE | 0.024 | secdata | 0.001 | 2 | 0 |  | Carbon(UD)(Spar Caps)
58862 | FALSE | 50.4 |  | 050400_SW_1_HP | UD Spar Caps | FALSE | FALSE | 0.025 | secdata | 0.001 | 2 | 0 |  | Carbon(UD)(Spar Caps)
58863 | FALSE | 50.4 |  | 050400_SW_1_HP | UD Spar Caps | FALSE | FALSE | 0.026 | secdata | 0.001 | 2 | 0 |  | Carbon(UD)(Spar Caps)
58864 | FALSE | 50.4 |  | 050400_SW_1_HP | UD Spar Caps | FALSE | FALSE | 0.027 | secdata | 0.001 | 2 | 0 |  | Carbon(UD)(Spar Caps)
58865 | FALSE | 50.4 |  | 050400_SW_1_HP | UD Spar Caps | FALSE | FALSE | 0.028 | secdata | 0.001 | 2 | 0 |  | Carbon(UD)(Spar Caps)
58866 | FALSE | 50.4 |  | 050400_SW_1_HP | UD Spar Caps | FALSE | FALSE | 0.029 | secdata | 0.001 | 2 | 0 |  | Carbon(UD)(Spar Caps)
58867 | FALSE | 50.4 |  | 050400_SW_1_HP | UD Spar Caps | FALSE | TRUE | 0.03 | secdata | 0.001 | 2 | 0 |  | Carbon(UD)(Spar Caps)
58868 | FALSE | 50.4 |  | 050400_SW_1_HP |  | FALSE | FALSE | #VALUE! | secoffset | mid
58869 | FALSE | 50.4 |  | 050400_SW_1_HP |  | FALSE | FALSE | #VALUE!
58870 | FALSE | 50.4 |  | 050400_SW_1_LP |  | FALSE | FALSE | #VALUE! | ! 050400_SW_1_LP
58871 | FALSE | 50.4 |  | 050400_SW_1_LP |  | TRUE | FALSE | #VALUE! | sectype | 878 | shell
58872 | No Section | 50.4 | SW_1_LP | 050400_SW_1_LP | Gelcoat | TRUE | TRUE | 0.0005 | secdata | 0.0005 | 3 | 0 |  | Gelcoat
58873 | No Section | 50.4 | SW_1_LP | 050400_SW_1_LP | Triax Shell | TRUE | TRUE | 0.001 | secdata | 0.001 | 6 | 0 |  | triax GFRP(Shell Skin)
58874 | FALSE | 50.4 |  | 050400_SW_1_LP | UD Spar Caps | TRUE | FALSE | 0.001 | secdata | 0.001 | 2 | 0 |  | Carbon(UD)(Spar Caps)
58875 | FALSE | 50.4 |  | 050400_SW_1_LP | UD Spar Caps | TRUE | FALSE | 0.002 | secdata | 0.001 | 2 | 0 |  | Carbon(UD)(Spar Caps)
58876 | FALSE | 50.4 |  | 050400_SW_1_LP | UD Spar Caps | TRUE | FALSE | 0.003 | secdata | 0.001 | 2 | 0 |  | Carbon(UD)(Spar Caps)
58877 | FALSE | 50.4 |  | 050400_SW_1_LP | UD Spar Caps | TRUE | FALSE | 0.004 | secdata | 0.001 | 2 | 0 |  | Carbon(UD)(Spar Caps)
58878 | FALSE | 50.4 |  | 050400_SW_1_LP | UD Spar Caps | TRUE | FALSE | 0.005 | secdata | 0.001 | 2 | 0 |  | Carbon(UD)(Spar Caps)
58879 | FALSE | 50.4 |  | 050400_SW_1_LP | UD Spar Caps | TRUE | FALSE | 0.006 | secdata | 0.001 | 2 | 0 |  | Carbon(UD)(Spar Caps)
58880 | FALSE | 50.4 |  | 050400_SW_1_LP | UD Spar Caps | TRUE | FALSE | 0.007 | secdata | 0.001 | 2 | 0 |  | Carbon(UD)(Spar Caps)
58881 | FALSE | 50.4 |  | 050400_SW_1_LP | UD Spar Caps | TRUE | FALSE | 0.008 | secdata | 0.001 | 2 | 0 |  | Carbon(UD)(Spar Caps)
58882 | FALSE | 50.4 |  | 050400_SW_1_LP | UD Spar Caps | TRUE | FALSE | 0.009 | secdata | 0.001 | 2 | 0 |  | Carbon(UD)(Spar Caps)
58883 | FALSE | 50.4 |  | 050400_SW_1_LP | UD Spar Caps | TRUE | FALSE | 0.01 | secdata | 0.001 | 2 | 0 |  | Carbon(UD)(Spar Caps)
58884 | FALSE | 50.4 |  | 050400_SW_1_LP | UD Spar Caps | TRUE | FALSE | 0.011 | secdata | 0.001 | 2 | 0 |  | Carbon(UD)(Spar Caps)
58885 | FALSE | 50.4 |  | 050400_SW_1_LP | UD Spar Caps | TRUE | FALSE | 0.012 | secdata | 0.001 | 2 | 0 |  | Carbon(UD)(Spar Caps)
58886 | FALSE | 50.4 |  | 050400_SW_1_LP | UD Spar Caps | TRUE | FALSE | 0.013 | secdata | 0.001 | 2 | 0 |  | Carbon(UD)(Spar Caps)
58887 | FALSE | 50.4 |  | 050400_SW_1_LP | UD Spar Caps | TRUE | FALSE | 0.014 | secdata | 0.001 | 2 | 0 |  | Carbon(UD)(Spar Caps)
58888 | FALSE | 50.4 |  | 050400_SW_1_LP | UD Spar Caps | TRUE | FALSE | 0.015 | secdata | 0.001 | 2 | 0 |  | Carbon(UD)(Spar Caps)
58889 | FALSE | 50.4 |  | 050400_SW_1_LP | UD Spar Caps | TRUE | FALSE | 0.016 | secdata | 0.001 | 2 | 0 |  | Carbon(UD)(Spar Caps)
58890 | FALSE | 50.4 |  | 050400_SW_1_LP | UD Spar Caps | TRUE | FALSE | 0.017 | secdata | 0.001 | 2 | 0 |  | Carbon(UD)(Spar Caps)
58891 | FALSE | 50.4 |  | 050400_SW_1_LP | UD Spar Caps | TRUE | FALSE | 0.018 | secdata | 0.001 | 2 | 0 |  | Carbon(UD)(Spar Caps)
58892 | FALSE | 50.4 |  | 050400_SW_1_LP | UD Spar Caps | TRUE | FALSE | 0.019 | secdata | 0.001 | 2 | 0 |  | Carbon(UD)(Spar Caps)
58893 | FALSE | 50.4 |  | 050400_SW_1_LP | UD Spar Caps | TRUE | FALSE | 0.02 | secdata | 0.001 | 2 | 0 |  | Carbon(UD)(Spar Caps)
58894 | FALSE | 50.4 |  | 050400_SW_1_LP | UD Spar Caps | TRUE | FALSE | 0.021 | secdata | 0.001 | 2 | 0 |  | Carbon(UD)(Spar Caps)
58895 | FALSE | 50.4 |  | 050400_SW_1_LP | UD Spar Caps | TRUE | FALSE | 0.022 | secdata | 0.001 | 2 | 0 |  | Carbon(UD)(Spar Caps)
58896 | FALSE | 50.4 |  | 050400_SW_1_LP | UD Spar Caps | TRUE | FALSE | 0.023 | secdata | 0.001 | 2 | 0 |  | Carbon(UD)(Spar Caps)
58897 | FALSE | 50.4 |  | 050400_SW_1_LP | UD Spar Caps | TRUE | FALSE | 0.024 | secdata | 0.001 | 2 | 0 |  | Carbon(UD)(Spar Caps)
58898 | FALSE | 50.4 |  | 050400_SW_1_LP | UD Spar Caps | TRUE | FALSE | 0.025 | secdata | 0.001 | 2 | 0 |  | Carbon(UD)(Spar Caps)
58899 | FALSE | 50.4 |  | 050400_SW_1_LP | UD Spar Caps | TRUE | FALSE | 0.026 | secdata | 0.001 | 2 | 0 |  | Carbon(UD)(Spar Caps)
58900 | FALSE | 50.4 |  | 050400_SW_1_LP | UD Spar Caps | TRUE | FALSE | 0.027 | secdata | 0.001 | 2 | 0 |  | Carbon(UD)(Spar Caps)
58901 | FALSE | 50.4 |  | 050400_SW_1_LP | UD Spar Caps | TRUE | FALSE | 0.028 | secdata | 0.001 | 2 | 0 |  | Carbon(UD)(Spar Caps)
58902 | FALSE | 50.4 |  | 050400_SW_1_LP | UD Spar Caps | TRUE | FALSE | 0.029 | secdata | 0.001 | 2 | 0 |  | Carbon(UD)(Spar Caps)
58903 | No Section | 50.4 | SW_1_LP | 050400_SW_1_LP | UD Spar Caps | TRUE | TRUE | 0.03 | secdata | 0.001 | 2 | 0 |  | Carbon(UD)(Spar Caps)
58904 | FALSE | 50.4 |  | 050400_SW_1_LP |  | TRUE | FALSE | #VALUE! | secoffset | bot
58905 | FALSE | 50.4 |  | 050400_SW_1_LP |  | TRUE | FALSE | #VALUE!
58906 | FALSE | 50.4 |  | 050400_SW_1_LP |  | TRUE | FALSE | #VALUE! | ! 050400_SW_1_LP
58907 | FALSE | 50.4 |  | 050400_SW_1_LP |  | FALSE | FALSE | #VALUE! | sectype | 1878 | shell
58908 | FALSE | 50.4 |  | 050400_SW_1_LP | Gelcoat | FALSE | TRUE | 0.0005 | secdata | 0.0005 | 3 | 0 |  | Gelcoat
58909 | FALSE | 50.4 |  | 050400_SW_1_LP | Triax Shell | FALSE | TRUE | 0.001 | secdata | 0.001 | 6 | 0 |  | triax GFRP(Shell Skin)
58910 | FALSE | 50.4 |  | 050400_SW_1_LP | UD Spar Caps | FALSE | FALSE | 0.001 | secdata | 0.001 | 2 | 0 |  | Carbon(UD)(Spar Caps)
58911 | FALSE | 50.4 |  | 050400_SW_1_LP | UD Spar Caps | FALSE | FALSE | 0.002 | secdata | 0.001 | 2 | 0 |  | Carbon(UD)(Spar Caps)
58912 | FALSE | 50.4 |  | 050400_SW_1_LP | UD Spar Caps | FALSE | FALSE | 0.003 | secdata | 0.001 | 2 | 0 |  | Carbon(UD)(Spar Caps)
58913 | FALSE | 50.4 |  | 050400_SW_1_LP | UD Spar Caps | FALSE | FALSE | 0.004 | secdata | 0.001 | 2 | 0 |  | Carbon(UD)(Spar Caps)
58914 | FALSE | 50.4 |  | 050400_SW_1_LP | UD Spar Caps | FALSE | FALSE | 0.005 | secdata | 0.001 | 2 | 0 |  | Carbon(UD)(Spar Caps)
58915 | FALSE | 50.4 |  | 050400_SW_1_LP | UD Spar Caps | FALSE | FALSE | 0.006 | secdata | 0.001 | 2 | 0 |  | Carbon(UD)(Spar Caps)
58916 | FALSE | 50.4 |  | 050400_SW_1_LP | UD Spar Caps | FALSE | FALSE | 0.007 | secdata | 0.001 | 2 | 0 |  | Carbon(UD)(Spar Caps)
58917 | FALSE | 50.4 |  | 050400_SW_1_LP | UD Spar Caps | FALSE | FALSE | 0.008 | secdata | 0.001 | 2 | 0 |  | Carbon(UD)(Spar Caps)
58918 | FALSE | 50.4 |  | 050400_SW_1_LP | UD Spar Caps | FALSE | FALSE | 0.009 | secdata | 0.001 | 2 | 0 |  | Carbon(UD)(Spar Caps)
58919 | FALSE | 50.4 |  | 050400_SW_1_LP | UD Spar Caps | FALSE | FALSE | 0.01 | secdata | 0.001 | 2 | 0 |  | Carbon(UD)(Spar Caps)
58920 | FALSE | 50.4 |  | 050400_SW_1_LP | UD Spar Caps | FALSE | FALSE | 0.011 | secdata | 0.001 | 2 | 0 |  | Carbon(UD)(Spar Caps)
58921 | FALSE | 50.4 |  | 050400_SW_1_LP | UD Spar Caps | FALSE | FALSE | 0.012 | secdata | 0.001 | 2 | 0 |  | Carbon(UD)(Spar Caps)
58922 | FALSE | 50.4 |  | 050400_SW_1_LP | UD Spar Caps | FALSE | FALSE | 0.013 | secdata | 0.001 | 2 | 0 |  | Carbon(UD)(Spar Caps)
58923 | FALSE | 50.4 |  | 050400_SW_1_LP | UD Spar Caps | FALSE | FALSE | 0.014 | secdata | 0.001 | 2 | 0 |  | Carbon(UD)(Spar Caps)
58924 | FALSE | 50.4 |  | 050400_SW_1_LP | UD Spar Caps | FALSE | FALSE | 0.015 | secdata | 0.001 | 2 | 0 |  | Carbon(UD)(Spar Caps)
58925 | FALSE | 50.4 |  | 050400_SW_1_LP | UD Spar Caps | FALSE | FALSE | 0.016 | secdata | 0.001 | 2 | 0 |  | Carbon(UD)(Spar Caps)
58926 | FALSE | 50.4 |  | 050400_SW_1_LP | UD Spar Caps | FALSE | FALSE | 0.017 | secdata | 0.001 | 2 | 0 |  | Carbon(UD)(Spar Caps)
58927 | FALSE | 50.4 |  | 050400_SW_1_LP | UD Spar Caps | FALSE | FALSE | 0.018 | secdata | 0.001 | 2 | 0 |  | Carbon(UD)(Spar Caps)
58928 | FALSE | 50.4 |  | 050400_SW_1_LP | UD Spar Caps | FALSE | FALSE | 0.019 | secdata | 0.001 | 2 | 0 |  | Carbon(UD)(Spar Caps)
58929 | FALSE | 50.4 |  | 050400_SW_1_LP | UD Spar Caps | FALSE | FALSE | 0.02 | secdata | 0.001 | 2 | 0 |  | Carbon(UD)(Spar Caps)
58930 | FALSE | 50.4 |  | 050400_SW_1_LP | UD Spar Caps | FALSE | FALSE | 0.021 | secdata | 0.001 | 2 | 0 |  | Carbon(UD)(Spar Caps)
58931 | FALSE | 50.4 |  | 050400_SW_1_LP | UD Spar Caps | FALSE | FALSE | 0.022 | secdata | 0.001 | 2 | 0 |  | Carbon(UD)(Spar Caps)
58932 | FALSE | 50.4 |  | 050400_SW_1_LP | UD Spar Caps | FALSE | FALSE | 0.023 | secdata | 0.001 | 2 | 0 |  | Carbon(UD)(Spar Caps)
58933 | FALSE | 50.4 |  | 050400_SW_1_LP | UD Spar Caps | FALSE | FALSE | 0.024 | secdata | 0.001 | 2 | 0 |  | Carbon(UD)(Spar Caps)
58934 | FALSE | 50.4 |  | 050400_SW_1_LP | UD Spar Caps | FALSE | FALSE | 0.025 | secdata | 0.001 | 2 | 0 |  | Carbon(UD)(Spar Caps)
58935 | FALSE | 50.4 |  | 050400_SW_1_LP | UD Spar Caps | FALSE | FALSE | 0.026 | secdata | 0.001 | 2 | 0 |  | Carbon(UD)(Spar Caps)
58936 | FALSE | 50.4 |  | 050400_SW_1_LP | UD Spar Caps | FALSE | FALSE | 0.027 | secdata | 0.001 | 2 | 0 |  | Carbon(UD)(Spar Caps)
58937 | FALSE | 50.4 |  | 050400_SW_1_LP | UD Spar Caps | FALSE | FALSE | 0.028 | secdata | 0.001 | 2 | 0 |  | Carbon(UD)(Spar Caps)
58938 | FALSE | 50.4 |  | 050400_SW_1_LP | UD Spar Caps | FALSE | FALSE | 0.029 | secdata | 0.001 | 2 | 0 |  | Carbon(UD)(Spar Caps)
58939 | FALSE | 50.4 |  | 050400_SW_1_LP | UD Spar Caps | FALSE | TRUE | 0.03 | secdata | 0.001 | 2 | 0 |  | Carbon(UD)(Spar Caps)
58940 | FALSE | 50.4 |  | 050400_SW_1_LP |  | FALSE | FALSE | #VALUE! | secoffset | mid
58941 | FALSE | 50.4 |  | 050400_SW_1_LP |  | FALSE | FALSE | #VALUE!
58942 | FALSE | 50.4 |  | 050400_SW_2_HP |  | FALSE | FALSE | #VALUE! | ! 050400_SW_2_HP
58943 | FALSE | 50.4 |  | 050400_SW_2_HP |  | TRUE | FALSE | #VALUE! | sectype | 879 | shell
58944 | No Section | 50.4 | SW_2_HP | 050400_SW_2_HP | Gelcoat | TRUE | TRUE | 0.0005 | secdata | 0.0005 | 3 | 0 |  | Gelcoat
58945 | No Section | 50.4 | SW_2_HP | 050400_SW_2_HP | Triax Shell | TRUE | TRUE | 0.001 | secdata | 0.001 | 6 | 0 |  | triax GFRP(Shell Skin)
58946 | FALSE | 50.4 |  | 050400_SW_2_HP | UD Spar Caps | TRUE | FALSE | 0.001 | secdata | 0.001 | 2 | 0 |  | Carbon(UD)(Spar Caps)
58947 | FALSE | 50.4 |  | 050400_SW_2_HP | UD Spar Caps | TRUE | FALSE | 0.002 | secdata | 0.001 | 2 | 0 |  | Carbon(UD)(Spar Caps)
58948 | FALSE | 50.4 |  | 050400_SW_2_HP | UD Spar Caps | TRUE | FALSE | 0.003 | secdata | 0.001 | 2 | 0 |  | Carbon(UD)(Spar Caps)
58949 | FALSE | 50.4 |  | 050400_SW_2_HP | UD Spar Caps | TRUE | FALSE | 0.004 | secdata | 0.001 | 2 | 0 |  | Carbon(UD)(Spar Caps)
58950 | FALSE | 50.4 |  | 050400_SW_2_HP | UD Spar Caps | TRUE | FALSE | 0.005 | secdata | 0.001 | 2 | 0 |  | Carbon(UD)(Spar Caps)
58951 | FALSE | 50.4 |  | 050400_SW_2_HP | UD Spar Caps | TRUE | FALSE | 0.006 | secdata | 0.001 | 2 | 0 |  | Carbon(UD)(Spar Caps)
58952 | FALSE | 50.4 |  | 050400_SW_2_HP | UD Spar Caps | TRUE | FALSE | 0.007 | secdata | 0.001 | 2 | 0 |  | Carbon(UD)(Spar Caps)
58953 | FALSE | 50.4 |  | 050400_SW_2_HP | UD Spar Caps | TRUE | FALSE | 0.008 | secdata | 0.001 | 2 | 0 |  | Carbon(UD)(Spar Caps)
58954 | FALSE | 50.4 |  | 050400_SW_2_HP | UD Spar Caps | TRUE | FALSE | 0.009 | secdata | 0.001 | 2 | 0 |  | Carbon(UD)(Spar Caps)
58955 | FALSE | 50.4 |  | 050400_SW_2_HP | UD Spar Caps | TRUE | FALSE | 0.01 | secdata | 0.001 | 2 | 0 |  | Carbon(UD)(Spar Caps)
58956 | FALSE | 50.4 |  | 050400_SW_2_HP | UD Spar Caps | TRUE | FALSE | 0.011 | secdata | 0.001 | 2 | 0 |  | Carbon(UD)(Spar Caps)
58957 | FALSE | 50.4 |  | 050400_SW_2_HP | UD Spar Caps | TRUE | FALSE | 0.012 | secdata | 0.001 | 2 | 0 |  | Carbon(UD)(Spar Caps)
58958 | FALSE | 50.4 |  | 050400_SW_2_HP | UD Spar Caps | TRUE | FALSE | 0.013 | secdata | 0.001 | 2 | 0 |  | Carbon(UD)(Spar Caps)
58959 | FALSE | 50.4 |  | 050400_SW_2_HP | UD Spar Caps | TRUE | FALSE | 0.014 | secdata | 0.001 | 2 | 0 |  | Carbon(UD)(Spar Caps)
58960 | FALSE | 50.4 |  | 050400_SW_2_HP | UD Spar Caps | TRUE | FALSE | 0.015 | secdata | 0.001 | 2 | 0 |  | Carbon(UD)(Spar Caps)
58961 | FALSE | 50.4 |  | 050400_SW_2_HP | UD Spar Caps | TRUE | FALSE | 0.016 | secdata | 0.001 | 2 | 0 |  | Carbon(UD)(Spar Caps)
58962 | FALSE | 50.4 |  | 050400_SW_2_HP | UD Spar Caps | TRUE | FALSE | 0.017 | secdata | 0.001 | 2 | 0 |  | Carbon(UD)(Spar Caps)
58963 | FALSE | 50.4 |  | 050400_SW_2_HP | UD Spar Caps | TRUE | FALSE | 0.018 | secdata | 0.001 | 2 | 0 |  | Carbon(UD)(Spar Caps)
58964 | FALSE | 50.4 |  | 050400_SW_2_HP | UD Spar Caps | TRUE | FALSE | 0.019 | secdata | 0.001 | 2 | 0 |  | Carbon(UD)(Spar Caps)
58965 | FALSE | 50.4 |  | 050400_SW_2_HP | UD Spar Caps | TRUE | FALSE | 0.02 | secdata | 0.001 | 2 | 0 |  | Carbon(UD)(Spar Caps)
58966 | FALSE | 50.4 |  | 050400_SW_2_HP | UD Spar Caps | TRUE | FALSE | 0.021 | secdata | 0.001 | 2 | 0 |  | Carbon(UD)(Spar Caps)
58967 | FALSE | 50.4 |  | 050400_SW_2_HP | UD Spar Caps | TRUE | FALSE | 0.022 | secdata | 0.001 | 2 | 0 |  | Carbon(UD)(Spar Caps)
58968 | FALSE | 50.4 |  | 050400_SW_2_HP | UD Spar Caps | TRUE | FALSE | 0.023 | secdata | 0.001 | 2 | 0 |  | Carbon(UD)(Spar Caps)
58969 | FALSE | 50.4 |  | 050400_SW_2_HP | UD Spar Caps | TRUE | FALSE | 0.024 | secdata | 0.001 | 2 | 0 |  | Carbon(UD)(Spar Caps)
58970 | FALSE | 50.4 |  | 050400_SW_2_HP | UD Spar Caps | TRUE | FALSE | 0.025 | secdata | 0.001 | 2 | 0 |  | Carbon(UD)(Spar Caps)
58971 | FALSE | 50.4 |  | 050400_SW_2_HP | UD Spar Caps | TRUE | FALSE | 0.026 | secdata | 0.001 | 2 | 0 |  | Carbon(UD)(Spar Caps)
58972 | FALSE | 50.4 |  | 050400_SW_2_HP | UD Spar Caps | TRUE | FALSE | 0.027 | secdata | 0.001 | 2 | 0 |  | Carbon(UD)(Spar Caps)
58973 | FALSE | 50.4 |  | 050400_SW_2_HP | UD Spar Caps | TRUE | FALSE | 0.028 | secdata | 0.001 | 2 | 0 |  | Carbon(UD)(Spar Caps)
58974 | FALSE | 50.4 |  | 050400_SW_2_HP | UD Spar Caps | TRUE | FALSE | 0.029 | secdata | 0.001 | 2 | 0 |  | Carbon(UD)(Spar Caps)
58975 | No Section | 50.4 | SW_2_HP | 050400_SW_2_HP | UD Spar Caps | TRUE | TRUE | 0.03 | secdata | 0.001 | 2 | 0 |  | Carbon(UD)(Spar Caps)
58976 | FALSE | 50.4 |  | 050400_SW_2_HP |  | TRUE | FALSE | #VALUE! | secoffset | bot
58977 | FALSE | 50.4 |  | 050400_SW_2_HP |  | TRUE | FALSE | #VALUE!
58978 | FALSE | 50.4 |  | 050400_SW_2_HP |  | TRUE | FALSE | #VALUE! | ! 050400_SW_2_HP
58979 | FALSE | 50.4 |  | 050400_SW_2_HP |  | FALSE | FALSE | #VALUE! | sectype | 1879 | shell
58980 | FALSE | 50.4 |  | 050400_SW_2_HP | Gelcoat | FALSE | TRUE | 0.0005 | secdata | 0.0005 | 3 | 0 |  | Gelcoat
58981 | FALSE | 50.4 |  | 050400_SW_2_HP | Triax Shell | FALSE | TRUE | 0.001 | secdata | 0.001 | 6 | 0 |  | triax GFRP(Shell Skin)
58982 | FALSE | 50.4 |  | 050400_SW_2_HP | UD Spar Caps | FALSE | FALSE | 0.001 | secdata | 0.001 | 2 | 0 |  | Carbon(UD)(Spar Caps)
58983 | FALSE | 50.4 |  | 050400_SW_2_HP | UD Spar Caps | FALSE | FALSE | 0.002 | secdata | 0.001 | 2 | 0 |  | Carbon(UD)(Spar Caps)
58984 | FALSE | 50.4 |  | 050400_SW_2_HP | UD Spar Caps | FALSE | FALSE | 0.003 | secdata | 0.001 | 2 | 0 |  | Carbon(UD)(Spar Caps)
58985 | FALSE | 50.4 |  | 050400_SW_2_HP | UD Spar Caps | FALSE | FALSE | 0.004 | secdata | 0.001 | 2 | 0 |  | Carbon(UD)(Spar Caps)
58986 | FALSE | 50.4 |  | 050400_SW_2_HP | UD Spar Caps | FALSE | FALSE | 0.005 | secdata | 0.001 | 2 | 0 |  | Carbon(UD)(Spar Caps)
58987 | FALSE | 50.4 |  | 050400_SW_2_HP | UD Spar Caps | FALSE | FALSE | 0.006 | secdata | 0.001 | 2 | 0 |  | Carbon(UD)(Spar Caps)
58988 | FALSE | 50.4 |  | 050400_SW_2_HP | UD Spar Caps | FALSE | FALSE | 0.007 | secdata | 0.001 | 2 | 0 |  | Carbon(UD)(Spar Caps)
58989 | FALSE | 50.4 |  | 050400_SW_2_HP | UD Spar Caps | FALSE | FALSE | 0.008 | secdata | 0.001 | 2 | 0 |  | Carbon(UD)(Spar Caps)
58990 | FALSE | 50.4 |  | 050400_SW_2_HP | UD Spar Caps | FALSE | FALSE | 0.009 | secdata | 0.001 | 2 | 0 |  | Carbon(UD)(Spar Caps)
58991 | FALSE | 50.4 |  | 050400_SW_2_HP | UD Spar Caps | FALSE | FALSE | 0.01 | secdata | 0.001 | 2 | 0 |  | Carbon(UD)(Spar Caps)
58992 | FALSE | 50.4 |  | 050400_SW_2_HP | UD Spar Caps | FALSE | FALSE | 0.011 | secdata | 0.001 | 2 | 0 |  | Carbon(UD)(Spar Caps)
58993 | FALSE | 50.4 |  | 050400_SW_2_HP | UD Spar Caps | FALSE | FALSE | 0.012 | secdata | 0.001 | 2 | 0 |  | Carbon(UD)(Spar Caps)
58994 | FALSE | 50.4 |  | 050400_SW_2_HP | UD Spar Caps | FALSE | FALSE | 0.013 | secdata | 0.001 | 2 | 0 |  | Carbon(UD)(Spar Caps)
58995 | FALSE | 50.4 |  | 050400_SW_2_HP | UD Spar Caps | FALSE | FALSE | 0.014 | secdata | 0.001 | 2 | 0 |  | Carbon(UD)(Spar Caps)
58996 | FALSE | 50.4 |  | 050400_SW_2_HP | UD Spar Caps | FALSE | FALSE | 0.015 | secdata | 0.001 | 2 | 0 |  | Carbon(UD)(Spar Caps)
58997 | FALSE | 50.4 |  | 050400_SW_2_HP | UD Spar Caps | FALSE | FALSE | 0.016 | secdata | 0.001 | 2 | 0 |  | Carbon(UD)(Spar Caps)
58998 | FALSE | 50.4 |  | 050400_SW_2_HP | UD Spar Caps | FALSE | FALSE | 0.017 | secdata | 0.001 | 2 | 0 |  | Carbon(UD)(Spar Caps)
58999 | FALSE | 50.4 |  | 050400_SW_2_HP | UD Spar Caps | FALSE | FALSE | 0.018 | secdata | 0.001 | 2 | 0 |  | Carbon(UD)(Spar Caps)
59000 | FALSE | 50.4 |  | 050400_SW_2_HP | UD Spar Caps | FALSE | FALSE | 0.019 | secdata | 0.001 | 2 | 0 |  | Carbon(UD)(Spar Caps)
59001 | FALSE | 50.4 |  | 050400_SW_2_HP | UD Spar Caps | FALSE | FALSE | 0.02 | secdata | 0.001 | 2 | 0 |  | Carbon(UD)(Spar Caps)
59002 | FALSE | 50.4 |  | 050400_SW_2_HP | UD Spar Caps | FALSE | FALSE | 0.021 | secdata | 0.001 | 2 | 0 |  | Carbon(UD)(Spar Caps)
59003 | FALSE | 50.4 |  | 050400_SW_2_HP | UD Spar Caps | FALSE | FALSE | 0.022 | secdata | 0.001 | 2 | 0 |  | Carbon(UD)(Spar Caps)
59004 | FALSE | 50.4 |  | 050400_SW_2_HP | UD Spar Caps | FALSE | FALSE | 0.023 | secdata | 0.001 | 2 | 0 |  | Carbon(UD)(Spar Caps)
59005 | FALSE | 50.4 |  | 050400_SW_2_HP | UD Spar Caps | FALSE | FALSE | 0.024 | secdata | 0.001 | 2 | 0 |  | Carbon(UD)(Spar Caps)
59006 | FALSE | 50.4 |  | 050400_SW_2_HP | UD Spar Caps | FALSE | FALSE | 0.025 | secdata | 0.001 | 2 | 0 |  | Carbon(UD)(Spar Caps)
59007 | FALSE | 50.4 |  | 050400_SW_2_HP | UD Spar Caps | FALSE | FALSE | 0.026 | secdata | 0.001 | 2 | 0 |  | Carbon(UD)(Spar Caps)
59008 | FALSE | 50.4 |  | 050400_SW_2_HP | UD Spar Caps | FALSE | FALSE | 0.027 | secdata | 0.001 | 2 | 0 |  | Carbon(UD)(Spar Caps)
59009 | FALSE | 50.4 |  | 050400_SW_2_HP | UD Spar Caps | FALSE | FALSE | 0.028 | secdata | 0.001 | 2 | 0 |  | Carbon(UD)(Spar Caps)
59010 | FALSE | 50.4 |  | 050400_SW_2_HP | UD Spar Caps | FALSE | FALSE | 0.029 | secdata | 0.001 | 2 | 0 |  | Carbon(UD)(Spar Caps)
59011 | FALSE | 50.4 |  | 050400_SW_2_HP | UD Spar Caps | FALSE | TRUE | 0.03 | secdata | 0.001 | 2 | 0 |  | Carbon(UD)(Spar Caps)
59012 | FALSE | 50.4 |  | 050400_SW_2_HP |  | FALSE | FALSE | #VALUE! | secoffset | mid
59013 | FALSE | 50.4 |  | 050400_SW_2_HP |  | FALSE | FALSE | #VALUE!
59014 | FALSE | 50.4 |  | 050400_SW_2_LP |  | FALSE | FALSE | #VALUE! | ! 050400_SW_2_LP
59015 | FALSE | 50.4 |  | 050400_SW_2_LP |  | TRUE | FALSE | #VALUE! | sectype | 880 | shell
59016 | No Section | 50.4 | SW_2_LP | 050400_SW_2_LP | Gelcoat | TRUE | TRUE | 0.0005 | secdata | 0.0005 | 3 | 0 |  | Gelcoat
59017 | No Section | 50.4 | SW_2_LP | 050400_SW_2_LP | Triax Shell | TRUE | TRUE | 0.001 | secdata | 0.001 | 6 | 0 |  | triax GFRP(Shell Skin)
59018 | FALSE | 50.4 |  | 050400_SW_2_LP | UD Spar Caps | TRUE | FALSE | 0.001 | secdata | 0.001 | 2 | 0 |  | Carbon(UD)(Spar Caps)
59019 | FALSE | 50.4 |  | 050400_SW_2_LP | UD Spar Caps | TRUE | FALSE | 0.002 | secdata | 0.001 | 2 | 0 |  | Carbon(UD)(Spar Caps)
59020 | FALSE | 50.4 |  | 050400_SW_2_LP | UD Spar Caps | TRUE | FALSE | 0.003 | secdata | 0.001 | 2 | 0 |  | Carbon(UD)(Spar Caps)
59021 | FALSE | 50.4 |  | 050400_SW_2_LP | UD Spar Caps | TRUE | FALSE | 0.004 | secdata | 0.001 | 2 | 0 |  | Carbon(UD)(Spar Caps)
59022 | FALSE | 50.4 |  | 050400_SW_2_LP | UD Spar Caps | TRUE | FALSE | 0.005 | secdata | 0.001 | 2 | 0 |  | Carbon(UD)(Spar Caps)
59023 | FALSE | 50.4 |  | 050400_SW_2_LP | UD Spar Caps | TRUE | FALSE | 0.006 | secdata | 0.001 | 2 | 0 |  | Carbon(UD)(Spar Caps)
59024 | FALSE | 50.4 |  | 050400_SW_2_LP | UD Spar Caps | TRUE | FALSE | 0.007 | secdata | 0.001 | 2 | 0 |  | Carbon(UD)(Spar Caps)
59025 | FALSE | 50.4 |  | 050400_SW_2_LP | UD Spar Caps | TRUE | FALSE | 0.008 | secdata | 0.001 | 2 | 0 |  | Carbon(UD)(Spar Caps)
59026 | FALSE | 50.4 |  | 050400_SW_2_LP | UD Spar Caps | TRUE | FALSE | 0.009 | secdata | 0.001 | 2 | 0 |  | Carbon(UD)(Spar Caps)
59027 | FALSE | 50.4 |  | 050400_SW_2_LP | UD Spar Caps | TRUE | FALSE | 0.01 | secdata | 0.001 | 2 | 0 |  | Carbon(UD)(Spar Caps)
59028 | FALSE | 50.4 |  | 050400_SW_2_LP | UD Spar Caps | TRUE | FALSE | 0.011 | secdata | 0.001 | 2 | 0 |  | Carbon(UD)(Spar Caps)
59029 | FALSE | 50.4 |  | 050400_SW_2_LP | UD Spar Caps | TRUE | FALSE | 0.012 | secdata | 0.001 | 2 | 0 |  | Carbon(UD)(Spar Caps)
59030 | FALSE | 50.4 |  | 050400_SW_2_LP | UD Spar Caps | TRUE | FALSE | 0.013 | secdata | 0.001 | 2 | 0 |  | Carbon(UD)(Spar Caps)
59031 | FALSE | 50.4 |  | 050400_SW_2_LP | UD Spar Caps | TRUE | FALSE | 0.014 | secdata | 0.001 | 2 | 0 |  | Carbon(UD)(Spar Caps)
59032 | FALSE | 50.4 |  | 050400_SW_2_LP | UD Spar Caps | TRUE | FALSE | 0.015 | secdata | 0.001 | 2 | 0 |  | Carbon(UD)(Spar Caps)
59033 | FALSE | 50.4 |  | 050400_SW_2_LP | UD Spar Caps | TRUE | FALSE | 0.016 | secdata | 0.001 | 2 | 0 |  | Carbon(UD)(Spar Caps)
59034 | FALSE | 50.4 |  | 050400_SW_2_LP | UD Spar Caps | TRUE | FALSE | 0.017 | secdata | 0.001 | 2 | 0 |  | Carbon(UD)(Spar Caps)
59035 | FALSE | 50.4 |  | 050400_SW_2_LP | UD Spar Caps | TRUE | FALSE | 0.018 | secdata | 0.001 | 2 | 0 |  | Carbon(UD)(Spar Caps)
59036 | FALSE | 50.4 |  | 050400_SW_2_LP | UD Spar Caps | TRUE | FALSE | 0.019 | secdata | 0.001 | 2 | 0 |  | Carbon(UD)(Spar Caps)
59037 | FALSE | 50.4 |  | 050400_SW_2_LP | UD Spar Caps | TRUE | FALSE | 0.02 | secdata | 0.001 | 2 | 0 |  | Carbon(UD)(Spar Caps)
59038 | FALSE | 50.4 |  | 050400_SW_2_LP | UD Spar Caps | TRUE | FALSE | 0.021 | secdata | 0.001 | 2 | 0 |  | Carbon(UD)(Spar Caps)
59039 | FALSE | 50.4 |  | 050400_SW_2_LP | UD Spar Caps | TRUE | FALSE | 0.022 | secdata | 0.001 | 2 | 0 |  | Carbon(UD)(Spar Caps)
59040 | FALSE | 50.4 |  | 050400_SW_2_LP | UD Spar Caps | TRUE | FALSE | 0.023 | secdata | 0.001 | 2 | 0 |  | Carbon(UD)(Spar Caps)
59041 | FALSE | 50.4 |  | 050400_SW_2_LP | UD Spar Caps | TRUE | FALSE | 0.024 | secdata | 0.001 | 2 | 0 |  | Carbon(UD)(Spar Caps)
59042 | FALSE | 50.4 |  | 050400_SW_2_LP | UD Spar Caps | TRUE | FALSE | 0.025 | secdata | 0.001 | 2 | 0 |  | Carbon(UD)(Spar Caps)
59043 | FALSE | 50.4 |  | 050400_SW_2_LP | UD Spar Caps | TRUE | FALSE | 0.026 | secdata | 0.001 | 2 | 0 |  | Carbon(UD)(Spar Caps)
59044 | FALSE | 50.4 |  | 050400_SW_2_LP | UD Spar Caps | TRUE | FALSE | 0.027 | secdata | 0.001 | 2 | 0 |  | Carbon(UD)(Spar Caps)
59045 | FALSE | 50.4 |  | 050400_SW_2_LP | UD Spar Caps | TRUE | FALSE | 0.028 | secdata | 0.001 | 2 | 0 |  | Carbon(UD)(Spar Caps)
59046 | FALSE | 50.4 |  | 050400_SW_2_LP | UD Spar Caps | TRUE | FALSE | 0.029 | secdata | 0.001 | 2 | 0 |  | Carbon(UD)(Spar Caps)
59047 | No Section | 50.4 | SW_2_LP | 050400_SW_2_LP | UD Spar Caps | TRUE | TRUE | 0.03 | secdata | 0.001 | 2 | 0 |  | Carbon(UD)(Spar Caps)
59048 | FALSE | 50.4 |  | 050400_SW_2_LP |  | TRUE | FALSE | #VALUE! | secoffset | bot
59049 | FALSE | 50.4 |  | 050400_SW_2_LP |  | TRUE | FALSE | #VALUE!
59050 | FALSE | 50.4 |  | 050400_SW_2_LP |  | TRUE | FALSE | #VALUE! | ! 050400_SW_2_LP
59051 | FALSE | 50.4 |  | 050400_SW_2_LP |  | FALSE | FALSE | #VALUE! | sectype | 1880 | shell
59052 | FALSE | 50.4 |  | 050400_SW_2_LP | Gelcoat | FALSE | TRUE | 0.0005 | secdata | 0.0005 | 3 | 0 |  | Gelcoat
59053 | FALSE | 50.4 |  | 050400_SW_2_LP | Triax Shell | FALSE | TRUE | 0.001 | secdata | 0.001 | 6 | 0 |  | triax GFRP(Shell Skin)
59054 | FALSE | 50.4 |  | 050400_SW_2_LP | UD Spar Caps | FALSE | FALSE | 0.001 | secdata | 0.001 | 2 | 0 |  | Carbon(UD)(Spar Caps)
59055 | FALSE | 50.4 |  | 050400_SW_2_LP | UD Spar Caps | FALSE | FALSE | 0.002 | secdata | 0.001 | 2 | 0 |  | Carbon(UD)(Spar Caps)
59056 | FALSE | 50.4 |  | 050400_SW_2_LP | UD Spar Caps | FALSE | FALSE | 0.003 | secdata | 0.001 | 2 | 0 |  | Carbon(UD)(Spar Caps)
59057 | FALSE | 50.4 |  | 050400_SW_2_LP | UD Spar Caps | FALSE | FALSE | 0.004 | secdata | 0.001 | 2 | 0 |  | Carbon(UD)(Spar Caps)
59058 | FALSE | 50.4 |  | 050400_SW_2_LP | UD Spar Caps | FALSE | FALSE | 0.005 | secdata | 0.001 | 2 | 0 |  | Carbon(UD)(Spar Caps)
59059 | FALSE | 50.4 |  | 050400_SW_2_LP | UD Spar Caps | FALSE | FALSE | 0.006 | secdata | 0.001 | 2 | 0 |  | Carbon(UD)(Spar Caps)
59060 | FALSE | 50.4 |  | 050400_SW_2_LP | UD Spar Caps | FALSE | FALSE | 0.007 | secdata | 0.001 | 2 | 0 |  | Carbon(UD)(Spar Caps)
59061 | FALSE | 50.4 |  | 050400_SW_2_LP | UD Spar Caps | FALSE | FALSE | 0.008 | secdata | 0.001 | 2 | 0 |  | Carbon(UD)(Spar Caps)
59062 | FALSE | 50.4 |  | 050400_SW_2_LP | UD Spar Caps | FALSE | FALSE | 0.009 | secdata | 0.001 | 2 | 0 |  | Carbon(UD)(Spar Caps)
59063 | FALSE | 50.4 |  | 050400_SW_2_LP | UD Spar Caps | FALSE | FALSE | 0.01 | secdata | 0.001 | 2 | 0 |  | Carbon(UD)(Spar Caps)
59064 | FALSE | 50.4 |  | 050400_SW_2_LP | UD Spar Caps | FALSE | FALSE | 0.011 | secdata | 0.001 | 2 | 0 |  | Carbon(UD)(Spar Caps)
59065 | FALSE | 50.4 |  | 050400_SW_2_LP | UD Spar Caps | FALSE | FALSE | 0.012 | secdata | 0.001 | 2 | 0 |  | Carbon(UD)(Spar Caps)
59066 | FALSE | 50.4 |  | 050400_SW_2_LP | UD Spar Caps | FALSE | FALSE | 0.013 | secdata | 0.001 | 2 | 0 |  | Carbon(UD)(Spar Caps)
59067 | FALSE | 50.4 |  | 050400_SW_2_LP | UD Spar Caps | FALSE | FALSE | 0.014 | secdata | 0.001 | 2 | 0 |  | Carbon(UD)(Spar Caps)
59068 | FALSE | 50.4 |  | 050400_SW_2_LP | UD Spar Caps | FALSE | FALSE | 0.015 | secdata | 0.001 | 2 | 0 |  | Carbon(UD)(Spar Caps)
59069 | FALSE | 50.4 |  | 050400_SW_2_LP | UD Spar Caps | FALSE | FALSE | 0.016 | secdata | 0.001 | 2 | 0 |  | Carbon(UD)(Spar Caps)
59070 | FALSE | 50.4 |  | 050400_SW_2_LP | UD Spar Caps | FALSE | FALSE | 0.017 | secdata | 0.001 | 2 | 0 |  | Carbon(UD)(Spar Caps)
59071 | FALSE | 50.4 |  | 050400_SW_2_LP | UD Spar Caps | FALSE | FALSE | 0.018 | secdata | 0.001 | 2 | 0 |  | Carbon(UD)(Spar Caps)
59072 | FALSE | 50.4 |  | 050400_SW_2_LP | UD Spar Caps | FALSE | FALSE | 0.019 | secdata | 0.001 | 2 | 0 |  | Carbon(UD)(Spar Caps)
59073 | FALSE | 50.4 |  | 050400_SW_2_LP | UD Spar Caps | FALSE | FALSE | 0.02 | secdata | 0.001 | 2 | 0 |  | Carbon(UD)(Spar Caps)
59074 | FALSE | 50.4 |  | 050400_SW_2_LP | UD Spar Caps | FALSE | FALSE | 0.021 | secdata | 0.001 | 2 | 0 |  | Carbon(UD)(Spar Caps)
59075 | FALSE | 50.4 |  | 050400_SW_2_LP | UD Spar Caps | FALSE | FALSE | 0.022 | secdata | 0.001 | 2 | 0 |  | Carbon(UD)(Spar Caps)
59076 | FALSE | 50.4 |  | 050400_SW_2_LP | UD Spar Caps | FALSE | FALSE | 0.023 | secdata | 0.001 | 2 | 0 |  | Carbon(UD)(Spar Caps)
59077 | FALSE | 50.4 |  | 050400_SW_2_LP | UD Spar Caps | FALSE | FALSE | 0.024 | secdata | 0.001 | 2 | 0 |  | Carbon(UD)(Spar Caps)
59078 | FALSE | 50.4 |  | 050400_SW_2_LP | UD Spar Caps | FALSE | FALSE | 0.025 | secdata | 0.001 | 2 | 0 |  | Carbon(UD)(Spar Caps)
59079 | FALSE | 50.4 |  | 050400_SW_2_LP | UD Spar Caps | FALSE | FALSE | 0.026 | secdata | 0.001 | 2 | 0 |  | Carbon(UD)(Spar Caps)
59080 | FALSE | 50.4 |  | 050400_SW_2_LP | UD Spar Caps | FALSE | FALSE | 0.027 | secdata | 0.001 | 2 | 0 |  | Carbon(UD)(Spar Caps)
59081 | FALSE | 50.4 |  | 050400_SW_2_LP | UD Spar Caps | FALSE | FALSE | 0.028 | secdata | 0.001 | 2 | 0 |  | Carbon(UD)(Spar Caps)
59082 | FALSE | 50.4 |  | 050400_SW_2_LP | UD Spar Caps | FALSE | FALSE | 0.029 | secdata | 0.001 | 2 | 0 |  | Carbon(UD)(Spar Caps)
59083 | FALSE | 50.4 |  | 050400_SW_2_LP | UD Spar Caps | FALSE | TRUE | 0.03 | secdata | 0.001 | 2 | 0 |  | Carbon(UD)(Spar Caps)
59084 | FALSE | 50.4 |  | 050400_SW_2_LP |  | FALSE | FALSE | #VALUE! | secoffset | mid
59085 | FALSE | 50.4 |  | 050400_SW_2_LP |  | FALSE | FALSE | #VALUE!
59086 | FALSE | 50.4 |  | 050400_TE-PS-Filler |  | FALSE | FALSE | #VALUE! | ! 050400_TE-PS-Filler
59087 | FALSE | 50.4 |  | 050400_TE-PS-Filler |  | TRUE | FALSE | #VALUE! | sectype | 881 | shell
59088 | No Section | 50.4 | TE-PS-Filler | 050400_TE-PS-Filler | Gelcoat | TRUE | TRUE | 0.0005 | secdata | 0.0005 | 3 | 0 |  | Gelcoat
59089 | No Section | 50.4 | TE-PS-Filler | 050400_TE-PS-Filler | Triax Shell | TRUE | TRUE | 0.001 | secdata | 0.001 | 6 | 0 |  | triax GFRP(Shell Skin)
59090 | FALSE | 50.4 |  | 050400_TE-PS-Filler | BalsaIso | TRUE | FALSE | 0.001 | secdata | 0.001 | 4 | 0 |  | balsa
59091 | FALSE | 50.4 |  | 050400_TE-PS-Filler | BalsaIso | TRUE | FALSE | 0.002 | secdata | 0.001 | 4 | 0 |  | balsa
59092 | FALSE | 50.4 |  | 050400_TE-PS-Filler | BalsaIso | TRUE | FALSE | 0.003 | secdata | 0.001 | 4 | 0 |  | balsa
59093 | FALSE | 50.4 |  | 050400_TE-PS-Filler | BalsaIso | TRUE | FALSE | 0.004 | secdata | 0.001 | 4 | 0 |  | balsa
59094 | FALSE | 50.4 |  | 050400_TE-PS-Filler | BalsaIso | TRUE | FALSE | 0.005 | secdata | 0.001 | 4 | 0 |  | balsa
59095 | FALSE | 50.4 |  | 050400_TE-PS-Filler | BalsaIso | TRUE | FALSE | 0.006 | secdata | 0.001 | 4 | 0 |  | balsa
59096 | No Section | 50.4 | TE-PS-Filler | 050400_TE-PS-Filler | BalsaIso | TRUE | TRUE | 0.007 | secdata | 0.001 | 4 | 0 |  | balsa
59097 | FALSE | 50.4 |  | 050400_TE-PS-Filler |  | TRUE | FALSE | #VALUE! | secoffset | bot
59098 | FALSE | 50.4 |  | 050400_TE-PS-Filler |  | TRUE | FALSE | #VALUE!
59099 | FALSE | 50.4 |  | 050400_TE-PS-Filler |  | TRUE | FALSE | #VALUE! | ! 050400_TE-PS-Filler
59100 | FALSE | 50.4 |  | 050400_TE-PS-Filler |  | FALSE | FALSE | #VALUE! | sectype | 1881 | shell
59101 | FALSE | 50.4 |  | 050400_TE-PS-Filler | Gelcoat | FALSE | TRUE | 0.0005 | secdata | 0.0005 | 3 | 0 |  | Gelcoat
59102 | FALSE | 50.4 |  | 050400_TE-PS-Filler | Triax Shell | FALSE | TRUE | 0.001 | secdata | 0.001 | 6 | 0 |  | triax GFRP(Shell Skin)
59103 | FALSE | 50.4 |  | 050400_TE-PS-Filler | BalsaIso | FALSE | FALSE | 0.001 | secdata | 0.001 | 4 | 0 |  | balsa
59104 | FALSE | 50.4 |  | 050400_TE-PS-Filler | BalsaIso | FALSE | FALSE | 0.002 | secdata | 0.001 | 4 | 0 |  | balsa
59105 | FALSE | 50.4 |  | 050400_TE-PS-Filler | BalsaIso | FALSE | FALSE | 0.003 | secdata | 0.001 | 4 | 0 |  | balsa
59106 | FALSE | 50.4 |  | 050400_TE-PS-Filler | BalsaIso | FALSE | FALSE | 0.004 | secdata | 0.001 | 4 | 0 |  | balsa
59107 | FALSE | 50.4 |  | 050400_TE-PS-Filler | BalsaIso | FALSE | FALSE | 0.005 | secdata | 0.001 | 4 | 0 |  | balsa
59108 | FALSE | 50.4 |  | 050400_TE-PS-Filler | BalsaIso | FALSE | FALSE | 0.006 | secdata | 0.001 | 4 | 0 |  | balsa
59109 | FALSE | 50.4 |  | 050400_TE-PS-Filler | BalsaIso | FALSE | TRUE | 0.007 | secdata | 0.001 | 4 | 0 |  | balsa
59110 | FALSE | 50.4 |  | 050400_TE-PS-Filler |  | FALSE | FALSE | #VALUE! | secoffset | mid
59111 | FALSE | 50.4 |  | 050400_TE-PS-Filler |  | FALSE | FALSE | #VALUE!
59112 | FALSE | 50.4 |  | 050400_TE_SS_filler |  | FALSE | FALSE | #VALUE! | ! 050400_TE_SS_filler
59113 | FALSE | 50.4 |  | 050400_TE_SS_filler |  | TRUE | FALSE | #VALUE! | sectype | 882 | shell
59114 | No Section | 50.4 | TE_SS_filler | 050400_TE_SS_filler | Gelcoat | TRUE | TRUE | 0.0005 | secdata | 0.0005 | 3 | 0 |  | Gelcoat
59115 | No Section | 50.4 | TE_SS_filler | 050400_TE_SS_filler | Triax Shell | TRUE | TRUE | 0.001 | secdata | 0.001 | 6 | 0 |  | triax GFRP(Shell Skin)
59116 | FALSE | 50.4 |  | 050400_TE_SS_filler | BalsaIso | TRUE | FALSE | 0.001 | secdata | 0.001 | 4 | 0 |  | balsa
59117 | FALSE | 50.4 |  | 050400_TE_SS_filler | BalsaIso | TRUE | FALSE | 0.002 | secdata | 0.001 | 4 | 0 |  | balsa
59118 | FALSE | 50.4 |  | 050400_TE_SS_filler | BalsaIso | TRUE | FALSE | 0.003 | secdata | 0.001 | 4 | 0 |  | balsa
59119 | FALSE | 50.4 |  | 050400_TE_SS_filler | BalsaIso | TRUE | FALSE | 0.004 | secdata | 0.001 | 4 | 0 |  | balsa
59120 | FALSE | 50.4 |  | 050400_TE_SS_filler | BalsaIso | TRUE | FALSE | 0.005 | secdata | 0.001 | 4 | 0 |  | balsa
59121 | FALSE | 50.4 |  | 050400_TE_SS_filler | BalsaIso | TRUE | FALSE | 0.006 | secdata | 0.001 | 4 | 0 |  | balsa
59122 | FALSE | 50.4 |  | 050400_TE_SS_filler | BalsaIso | TRUE | FALSE | 0.007 | secdata | 0.001 | 4 | 0 |  | balsa
59123 | FALSE | 50.4 |  | 050400_TE_SS_filler | BalsaIso | TRUE | FALSE | 0.008 | secdata | 0.001 | 4 | 0 |  | balsa
59124 | FALSE | 50.4 |  | 050400_TE_SS_filler | BalsaIso | TRUE | FALSE | 0.009 | secdata | 0.001 | 4 | 0 |  | balsa
59125 | FALSE | 50.4 |  | 050400_TE_SS_filler | BalsaIso | TRUE | FALSE | 0.01 | secdata | 0.001 | 4 | 0 |  | balsa
59126 | FALSE | 50.4 |  | 050400_TE_SS_filler | BalsaIso | TRUE | FALSE | 0.011 | secdata | 0.001 | 4 | 0 |  | balsa
59127 | FALSE | 50.4 |  | 050400_TE_SS_filler | BalsaIso | TRUE | FALSE | 0.012 | secdata | 0.001 | 4 | 0 |  | balsa
59128 | No Section | 50.4 | TE_SS_filler | 050400_TE_SS_filler | BalsaIso | TRUE | TRUE | 0.013 | secdata | 0.001 | 4 | 0 |  | balsa
59129 | FALSE | 50.4 |  | 050400_TE_SS_filler |  | TRUE | FALSE | #VALUE! | secoffset | bot
59130 | FALSE | 50.4 |  | 050400_TE_SS_filler |  | TRUE | FALSE | #VALUE!
59131 | FALSE | 50.4 |  | 050400_TE_SS_filler |  | TRUE | FALSE | #VALUE! | ! 050400_TE_SS_filler
59132 | FALSE | 50.4 |  | 050400_TE_SS_filler |  | FALSE | FALSE | #VALUE! | sectype | 1882 | shell
59133 | FALSE | 50.4 |  | 050400_TE_SS_filler | Gelcoat | FALSE | TRUE | 0.0005 | secdata | 0.0005 | 3 | 0 |  | Gelcoat
59134 | FALSE | 50.4 |  | 050400_TE_SS_filler | Triax Shell | FALSE | TRUE | 0.001 | secdata | 0.001 | 6 | 0 |  | triax GFRP(Shell Skin)
59135 | FALSE | 50.4 |  | 050400_TE_SS_filler | BalsaIso | FALSE | FALSE | 0.001 | secdata | 0.001 | 4 | 0 |  | balsa
59136 | FALSE | 50.4 |  | 050400_TE_SS_filler | BalsaIso | FALSE | FALSE | 0.002 | secdata | 0.001 | 4 | 0 |  | balsa
59137 | FALSE | 50.4 |  | 050400_TE_SS_filler | BalsaIso | FALSE | FALSE | 0.003 | secdata | 0.001 | 4 | 0 |  | balsa
59138 | FALSE | 50.4 |  | 050400_TE_SS_filler | BalsaIso | FALSE | FALSE | 0.004 | secdata | 0.001 | 4 | 0 |  | balsa
59139 | FALSE | 50.4 |  | 050400_TE_SS_filler | BalsaIso | FALSE | FALSE | 0.005 | secdata | 0.001 | 4 | 0 |  | balsa
59140 | FALSE | 50.4 |  | 050400_TE_SS_filler | BalsaIso | FALSE | FALSE | 0.006 | secdata | 0.001 | 4 | 0 |  | balsa
59141 | FALSE | 50.4 |  | 050400_TE_SS_filler | BalsaIso | FALSE | FALSE | 0.007 | secdata | 0.001 | 4 | 0 |  | balsa
59142 | FALSE | 50.4 |  | 050400_TE_SS_filler | BalsaIso | FALSE | FALSE | 0.008 | secdata | 0.001 | 4 | 0 |  | balsa
59143 | FALSE | 50.4 |  | 050400_TE_SS_filler | BalsaIso | FALSE | FALSE | 0.009 | secdata | 0.001 | 4 | 0 |  | balsa
59144 | FALSE | 50.4 |  | 050400_TE_SS_filler | BalsaIso | FALSE | FALSE | 0.01 | secdata | 0.001 | 4 | 0 |  | balsa
59145 | FALSE | 50.4 |  | 050400_TE_SS_filler | BalsaIso | FALSE | FALSE | 0.011 | secdata | 0.001 | 4 | 0 |  | balsa
59146 | FALSE | 50.4 |  | 050400_TE_SS_filler | BalsaIso | FALSE | FALSE | 0.012 | secdata | 0.001 | 4 | 0 |  | balsa
59147 | FALSE | 50.4 |  | 050400_TE_SS_filler | BalsaIso | FALSE | TRUE | 0.013 | secdata | 0.001 | 4 | 0 |  | balsa
59148 | FALSE | 50.4 |  | 050400_TE_SS_filler |  | FALSE | FALSE | #VALUE! | secoffset | mid
59149 | FALSE | 50.4 |  | 050400_TE_SS_filler |  | FALSE | FALSE | #VALUE!
59150 | FALSE | 51.66 |  | 051660_HP_CAP |  | FALSE | FALSE | #VALUE! | ! 051660_HP_CAP
59151 | FALSE | 51.66 |  | 051660_HP_CAP |  | TRUE | FALSE | #VALUE! | sectype | 883 | shell
59152 | No Section | 51.66 | HP_CAP | 051660_HP_CAP | Gelcoat | TRUE | TRUE | 0.0005 | secdata | 0.0005 | 3 | 0 |  | Gelcoat
59153 | No Section | 51.66 | HP_CAP | 051660_HP_CAP | Triax Shell | TRUE | TRUE | 0.001 | secdata | 0.001 | 6 | 0 |  | triax GFRP(Shell Skin)
59154 | FALSE | 51.66 |  | 051660_HP_CAP | UD Spar Caps | TRUE | FALSE | 0.001 | secdata | 0.001 | 2 | 0 |  | Carbon(UD)(Spar Caps)
59155 | FALSE | 51.66 |  | 051660_HP_CAP | UD Spar Caps | TRUE | FALSE | 0.002 | secdata | 0.001 | 2 | 0 |  | Carbon(UD)(Spar Caps)
59156 | FALSE | 51.66 |  | 051660_HP_CAP | UD Spar Caps | TRUE | FALSE | 0.003 | secdata | 0.001 | 2 | 0 |  | Carbon(UD)(Spar Caps)
59157 | FALSE | 51.66 |  | 051660_HP_CAP | UD Spar Caps | TRUE | FALSE | 0.004 | secdata | 0.001 | 2 | 0 |  | Carbon(UD)(Spar Caps)
59158 | FALSE | 51.66 |  | 051660_HP_CAP | UD Spar Caps | TRUE | FALSE | 0.005 | secdata | 0.001 | 2 | 0 |  | Carbon(UD)(Spar Caps)
59159 | FALSE | 51.66 |  | 051660_HP_CAP | UD Spar Caps | TRUE | FALSE | 0.006 | secdata | 0.001 | 2 | 0 |  | Carbon(UD)(Spar Caps)
59160 | FALSE | 51.66 |  | 051660_HP_CAP | UD Spar Caps | TRUE | FALSE | 0.007 | secdata | 0.001 | 2 | 0 |  | Carbon(UD)(Spar Caps)
59161 | FALSE | 51.66 |  | 051660_HP_CAP | UD Spar Caps | TRUE | FALSE | 0.008 | secdata | 0.001 | 2 | 0 |  | Carbon(UD)(Spar Caps)
59162 | FALSE | 51.66 |  | 051660_HP_CAP | UD Spar Caps | TRUE | FALSE | 0.009 | secdata | 0.001 | 2 | 0 |  | Carbon(UD)(Spar Caps)
59163 | FALSE | 51.66 |  | 051660_HP_CAP | UD Spar Caps | TRUE | FALSE | 0.01 | secdata | 0.001 | 2 | 0 |  | Carbon(UD)(Spar Caps)
59164 | FALSE | 51.66 |  | 051660_HP_CAP | UD Spar Caps | TRUE | FALSE | 0.011 | secdata | 0.001 | 2 | 0 |  | Carbon(UD)(Spar Caps)
59165 | FALSE | 51.66 |  | 051660_HP_CAP | UD Spar Caps | TRUE | FALSE | 0.012 | secdata | 0.001 | 2 | 0 |  | Carbon(UD)(Spar Caps)
59166 | FALSE | 51.66 |  | 051660_HP_CAP | UD Spar Caps | TRUE | FALSE | 0.013 | secdata | 0.001 | 2 | 0 |  | Carbon(UD)(Spar Caps)
59167 | FALSE | 51.66 |  | 051660_HP_CAP | UD Spar Caps | TRUE | FALSE | 0.014 | secdata | 0.001 | 2 | 0 |  | Carbon(UD)(Spar Caps)
59168 | FALSE | 51.66 |  | 051660_HP_CAP | UD Spar Caps | TRUE | FALSE | 0.015 | secdata | 0.001 | 2 | 0 |  | Carbon(UD)(Spar Caps)
59169 | FALSE | 51.66 |  | 051660_HP_CAP | UD Spar Caps | TRUE | FALSE | 0.016 | secdata | 0.001 | 2 | 0 |  | Carbon(UD)(Spar Caps)
59170 | FALSE | 51.66 |  | 051660_HP_CAP | UD Spar Caps | TRUE | FALSE | 0.017 | secdata | 0.001 | 2 | 0 |  | Carbon(UD)(Spar Caps)
59171 | FALSE | 51.66 |  | 051660_HP_CAP | UD Spar Caps | TRUE | FALSE | 0.018 | secdata | 0.001 | 2 | 0 |  | Carbon(UD)(Spar Caps)
59172 | FALSE | 51.66 |  | 051660_HP_CAP | UD Spar Caps | TRUE | FALSE | 0.019 | secdata | 0.001 | 2 | 0 |  | Carbon(UD)(Spar Caps)
59173 | FALSE | 51.66 |  | 051660_HP_CAP | UD Spar Caps | TRUE | FALSE | 0.02 | secdata | 0.001 | 2 | 0 |  | Carbon(UD)(Spar Caps)
59174 | FALSE | 51.66 |  | 051660_HP_CAP | UD Spar Caps | TRUE | FALSE | 0.021 | secdata | 0.001 | 2 | 0 |  | Carbon(UD)(Spar Caps)
59175 | FALSE | 51.66 |  | 051660_HP_CAP | UD Spar Caps | TRUE | FALSE | 0.022 | secdata | 0.001 | 2 | 0 |  | Carbon(UD)(Spar Caps)
59176 | FALSE | 51.66 |  | 051660_HP_CAP | UD Spar Caps | TRUE | FALSE | 0.023 | secdata | 0.001 | 2 | 0 |  | Carbon(UD)(Spar Caps)
59177 | No Section | 51.66 | HP_CAP | 051660_HP_CAP | UD Spar Caps | TRUE | TRUE | 0.024 | secdata | 0.001 | 2 | 0 |  | Carbon(UD)(Spar Caps)
59178 | FALSE | 51.66 |  | 051660_HP_CAP |  | TRUE | FALSE | #VALUE! | secoffset | bot
59179 | FALSE | 51.66 |  | 051660_HP_CAP |  | TRUE | FALSE | #VALUE!
59180 | FALSE | 51.66 |  | 051660_HP_CAP |  | TRUE | FALSE | #VALUE! | ! 051660_HP_CAP
59181 | FALSE | 51.66 |  | 051660_HP_CAP |  | FALSE | FALSE | #VALUE! | sectype | 1883 | shell
59182 | FALSE | 51.66 |  | 051660_HP_CAP | Gelcoat | FALSE | TRUE | 0.0005 | secdata | 0.0005 | 3 | 0 |  | Gelcoat
59183 | FALSE | 51.66 |  | 051660_HP_CAP | Triax Shell | FALSE | TRUE | 0.001 | secdata | 0.001 | 6 | 0 |  | triax GFRP(Shell Skin)
59184 | FALSE | 51.66 |  | 051660_HP_CAP | UD Spar Caps | FALSE | FALSE | 0.001 | secdata | 0.001 | 2 | 0 |  | Carbon(UD)(Spar Caps)
59185 | FALSE | 51.66 |  | 051660_HP_CAP | UD Spar Caps | FALSE | FALSE | 0.002 | secdata | 0.001 | 2 | 0 |  | Carbon(UD)(Spar Caps)
59186 | FALSE | 51.66 |  | 051660_HP_CAP | UD Spar Caps | FALSE | FALSE | 0.003 | secdata | 0.001 | 2 | 0 |  | Carbon(UD)(Spar Caps)
59187 | FALSE | 51.66 |  | 051660_HP_CAP | UD Spar Caps | FALSE | FALSE | 0.004 | secdata | 0.001 | 2 | 0 |  | Carbon(UD)(Spar Caps)
59188 | FALSE | 51.66 |  | 051660_HP_CAP | UD Spar Caps | FALSE | FALSE | 0.005 | secdata | 0.001 | 2 | 0 |  | Carbon(UD)(Spar Caps)
59189 | FALSE | 51.66 |  | 051660_HP_CAP | UD Spar Caps | FALSE | FALSE | 0.006 | secdata | 0.001 | 2 | 0 |  | Carbon(UD)(Spar Caps)
59190 | FALSE | 51.66 |  | 051660_HP_CAP | UD Spar Caps | FALSE | FALSE | 0.007 | secdata | 0.001 | 2 | 0 |  | Carbon(UD)(Spar Caps)
59191 | FALSE | 51.66 |  | 051660_HP_CAP | UD Spar Caps | FALSE | FALSE | 0.008 | secdata | 0.001 | 2 | 0 |  | Carbon(UD)(Spar Caps)
59192 | FALSE | 51.66 |  | 051660_HP_CAP | UD Spar Caps | FALSE | FALSE | 0.009 | secdata | 0.001 | 2 | 0 |  | Carbon(UD)(Spar Caps)
59193 | FALSE | 51.66 |  | 051660_HP_CAP | UD Spar Caps | FALSE | FALSE | 0.01 | secdata | 0.001 | 2 | 0 |  | Carbon(UD)(Spar Caps)
59194 | FALSE | 51.66 |  | 051660_HP_CAP | UD Spar Caps | FALSE | FALSE | 0.011 | secdata | 0.001 | 2 | 0 |  | Carbon(UD)(Spar Caps)
59195 | FALSE | 51.66 |  | 051660_HP_CAP | UD Spar Caps | FALSE | FALSE | 0.012 | secdata | 0.001 | 2 | 0 |  | Carbon(UD)(Spar Caps)
59196 | FALSE | 51.66 |  | 051660_HP_CAP | UD Spar Caps | FALSE | FALSE | 0.013 | secdata | 0.001 | 2 | 0 |  | Carbon(UD)(Spar Caps)
59197 | FALSE | 51.66 |  | 051660_HP_CAP | UD Spar Caps | FALSE | FALSE | 0.014 | secdata | 0.001 | 2 | 0 |  | Carbon(UD)(Spar Caps)
59198 | FALSE | 51.66 |  | 051660_HP_CAP | UD Spar Caps | FALSE | FALSE | 0.015 | secdata | 0.001 | 2 | 0 |  | Carbon(UD)(Spar Caps)
59199 | FALSE | 51.66 |  | 051660_HP_CAP | UD Spar Caps | FALSE | FALSE | 0.016 | secdata | 0.001 | 2 | 0 |  | Carbon(UD)(Spar Caps)
59200 | FALSE | 51.66 |  | 051660_HP_CAP | UD Spar Caps | FALSE | FALSE | 0.017 | secdata | 0.001 | 2 | 0 |  | Carbon(UD)(Spar Caps)
59201 | FALSE | 51.66 |  | 051660_HP_CAP | UD Spar Caps | FALSE | FALSE | 0.018 | secdata | 0.001 | 2 | 0 |  | Carbon(UD)(Spar Caps)
59202 | FALSE | 51.66 |  | 051660_HP_CAP | UD Spar Caps | FALSE | FALSE | 0.019 | secdata | 0.001 | 2 | 0 |  | Carbon(UD)(Spar Caps)
59203 | FALSE | 51.66 |  | 051660_HP_CAP | UD Spar Caps | FALSE | FALSE | 0.02 | secdata | 0.001 | 2 | 0 |  | Carbon(UD)(Spar Caps)
59204 | FALSE | 51.66 |  | 051660_HP_CAP | UD Spar Caps | FALSE | FALSE | 0.021 | secdata | 0.001 | 2 | 0 |  | Carbon(UD)(Spar Caps)
59205 | FALSE | 51.66 |  | 051660_HP_CAP | UD Spar Caps | FALSE | FALSE | 0.022 | secdata | 0.001 | 2 | 0 |  | Carbon(UD)(Spar Caps)
59206 | FALSE | 51.66 |  | 051660_HP_CAP | UD Spar Caps | FALSE | FALSE | 0.023 | secdata | 0.001 | 2 | 0 |  | Carbon(UD)(Spar Caps)
59207 | FALSE | 51.66 |  | 051660_HP_CAP | UD Spar Caps | FALSE | TRUE | 0.024 | secdata | 0.001 | 2 | 0 |  | Carbon(UD)(Spar Caps)
59208 | FALSE | 51.66 |  | 051660_HP_CAP |  | FALSE | FALSE | #VALUE! | secoffset | mid
59209 | FALSE | 51.66 |  | 051660_HP_CAP |  | FALSE | FALSE | #VALUE!
59210 | FALSE | 51.66 |  | 051660_HP_FLAT |  | FALSE | FALSE | #VALUE! | ! 051660_HP_FLAT
59211 | FALSE | 51.66 |  | 051660_HP_FLAT |  | TRUE | FALSE | #VALUE! | sectype | 884 | shell
59212 | No Section | 51.66 | HP_FLAT | 051660_HP_FLAT | Gelcoat | TRUE | TRUE | 0.0005 | secdata | 0.0005 | 3 | 0 |  | Gelcoat
59213 | No Section | 51.66 | HP_FLAT | 051660_HP_FLAT | Triax Shell | TRUE | TRUE | 0.001 | secdata | 0.001 | 6 | 0 |  | triax GFRP(Shell Skin)
59214 | FALSE | 51.66 |  | 051660_HP_FLAT |  | TRUE | FALSE | #VALUE! | secoffset | bot
59215 | FALSE | 51.66 |  | 051660_HP_FLAT |  | TRUE | FALSE | #VALUE!
59216 | FALSE | 51.66 |  | 051660_HP_FLAT |  | TRUE | FALSE | #VALUE! | ! 051660_HP_FLAT
59217 | FALSE | 51.66 |  | 051660_HP_FLAT |  | FALSE | FALSE | #VALUE! | sectype | 1884 | shell
59218 | FALSE | 51.66 |  | 051660_HP_FLAT | Gelcoat | FALSE | TRUE | 0.0005 | secdata | 0.0005 | 3 | 0 |  | Gelcoat
59219 | FALSE | 51.66 |  | 051660_HP_FLAT | Triax Shell | FALSE | TRUE | 0.001 | secdata | 0.001 | 6 | 0 |  | triax GFRP(Shell Skin)
59220 | FALSE | 51.66 |  | 051660_HP_FLAT |  | FALSE | FALSE | #VALUE! | secoffset | mid
59221 | FALSE | 51.66 |  | 051660_HP_FLAT |  | FALSE | FALSE | #VALUE!
59222 | FALSE | 51.66 |  | 051660_HP_LE_REINF |  | FALSE | FALSE | #VALUE! | ! 051660_HP_LE_REINF
59223 | FALSE | 51.66 |  | 051660_HP_LE_REINF |  | TRUE | FALSE | #VALUE! | sectype | 885 | shell
59224 | No Section | 51.66 | HP_LE_REINF | 051660_HP_LE_REINF | Gelcoat | TRUE | TRUE | 0.0005 | secdata | 0.0005 | 3 | 0 |  | Gelcoat
59225 | No Section | 51.66 | HP_LE_REINF | 051660_HP_LE_REINF | Triax Shell | TRUE | TRUE | 0.001 | secdata | 0.001 | 6 | 0 |  | triax GFRP(Shell Skin)
59226 | FALSE | 51.66 |  | 051660_HP_LE_REINF |  | TRUE | FALSE | #VALUE! | secoffset | bot
59227 | FALSE | 51.66 |  | 051660_HP_LE_REINF |  | TRUE | FALSE | #VALUE!
59228 | FALSE | 51.66 |  | 051660_HP_LE_REINF |  | TRUE | FALSE | #VALUE! | ! 051660_HP_LE_REINF
59229 | FALSE | 51.66 |  | 051660_HP_LE_REINF |  | FALSE | FALSE | #VALUE! | sectype | 1885 | shell
59230 | FALSE | 51.66 |  | 051660_HP_LE_REINF | Gelcoat | FALSE | TRUE | 0.0005 | secdata | 0.0005 | 3 | 0 |  | Gelcoat
59231 | FALSE | 51.66 |  | 051660_HP_LE_REINF | Triax Shell | FALSE | TRUE | 0.001 | secdata | 0.001 | 6 | 0 |  | triax GFRP(Shell Skin)
59232 | FALSE | 51.66 |  | 051660_HP_LE_REINF |  | FALSE | FALSE | #VALUE! | secoffset | mid
59233 | FALSE | 51.66 |  | 051660_HP_LE_REINF |  | FALSE | FALSE | #VALUE!
59234 | FALSE | 51.66 |  | 051660_HP_TE_REINF |  | FALSE | FALSE | #VALUE! | ! 051660_HP_TE_REINF
59235 | FALSE | 51.66 |  | 051660_HP_TE_REINF |  | TRUE | FALSE | #VALUE! | sectype | 886 | shell
59236 | No Section | 51.66 | HP_TE_REINF | 051660_HP_TE_REINF | Gelcoat | TRUE | TRUE | 0.0005 | secdata | 0.0005 | 3 | 0 |  | Gelcoat
59237 | No Section | 51.66 | HP_TE_REINF | 051660_HP_TE_REINF | Triax Shell | TRUE | TRUE | 0.001 | secdata | 0.001 | 6 | 0 |  | triax GFRP(Shell Skin)
59238 | FALSE | 51.66 |  | 051660_HP_TE_REINF |  | TRUE | FALSE | #VALUE! | secoffset | bot
59239 | FALSE | 51.66 |  | 051660_HP_TE_REINF |  | TRUE | FALSE | #VALUE!
59240 | FALSE | 51.66 |  | 051660_HP_TE_REINF |  | TRUE | FALSE | #VALUE! | ! 051660_HP_TE_REINF
59241 | FALSE | 51.66 |  | 051660_HP_TE_REINF |  | FALSE | FALSE | #VALUE! | sectype | 1886 | shell
59242 | FALSE | 51.66 |  | 051660_HP_TE_REINF | Gelcoat | FALSE | TRUE | 0.0005 | secdata | 0.0005 | 3 | 0 |  | Gelcoat
59243 | FALSE | 51.66 |  | 051660_HP_TE_REINF | Triax Shell | FALSE | TRUE | 0.001 | secdata | 0.001 | 6 | 0 |  | triax GFRP(Shell Skin)
59244 | FALSE | 51.66 |  | 051660_HP_TE_REINF |  | FALSE | FALSE | #VALUE! | secoffset | mid
59245 | FALSE | 51.66 |  | 051660_HP_TE_REINF |  | FALSE | FALSE | #VALUE!
59246 | FALSE | 51.66 |  | 051660_LE_PS_filler |  | FALSE | FALSE | #VALUE! | ! 051660_LE_PS_filler
59247 | FALSE | 51.66 |  | 051660_LE_PS_filler |  | TRUE | FALSE | #VALUE! | sectype | 887 | shell
59248 | No Section | 51.66 | LE_PS_filler | 051660_LE_PS_filler | Gelcoat | TRUE | TRUE | 0.0005 | secdata | 0.0005 | 3 | 0 |  | Gelcoat
59249 | No Section | 51.66 | LE_PS_filler | 051660_LE_PS_filler | Triax Shell | TRUE | TRUE | 0.001 | secdata | 0.001 | 6 | 0 |  | triax GFRP(Shell Skin)
59250 | FALSE | 51.66 |  | 051660_LE_PS_filler |  | TRUE | FALSE | #VALUE! | secoffset | bot
59251 | FALSE | 51.66 |  | 051660_LE_PS_filler |  | TRUE | FALSE | #VALUE!
59252 | FALSE | 51.66 |  | 051660_LE_PS_filler |  | TRUE | FALSE | #VALUE! | ! 051660_LE_PS_filler
59253 | FALSE | 51.66 |  | 051660_LE_PS_filler |  | FALSE | FALSE | #VALUE! | sectype | 1887 | shell
59254 | FALSE | 51.66 |  | 051660_LE_PS_filler | Gelcoat | FALSE | TRUE | 0.0005 | secdata | 0.0005 | 3 | 0 |  | Gelcoat
59255 | FALSE | 51.66 |  | 051660_LE_PS_filler | Triax Shell | FALSE | TRUE | 0.001 | secdata | 0.001 | 6 | 0 |  | triax GFRP(Shell Skin)
59256 | FALSE | 51.66 |  | 051660_LE_PS_filler |  | FALSE | FALSE | #VALUE! | secoffset | mid
59257 | FALSE | 51.66 |  | 051660_LE_PS_filler |  | FALSE | FALSE | #VALUE!
59258 | FALSE | 51.66 |  | 051660_LE_SS_filler |  | FALSE | FALSE | #VALUE! | ! 051660_LE_SS_filler
59259 | FALSE | 51.66 |  | 051660_LE_SS_filler |  | TRUE | FALSE | #VALUE! | sectype | 888 | shell
59260 | No Section | 51.66 | LE_SS_filler | 051660_LE_SS_filler | Gelcoat | TRUE | TRUE | 0.0005 | secdata | 0.0005 | 3 | 0 |  | Gelcoat
59261 | No Section | 51.66 | LE_SS_filler | 051660_LE_SS_filler | Triax Shell | TRUE | TRUE | 0.001 | secdata | 0.001 | 6 | 0 |  | triax GFRP(Shell Skin)
59262 | FALSE | 51.66 |  | 051660_LE_SS_filler |  | TRUE | FALSE | #VALUE! | secoffset | bot
59263 | FALSE | 51.66 |  | 051660_LE_SS_filler |  | TRUE | FALSE | #VALUE!
59264 | FALSE | 51.66 |  | 051660_LE_SS_filler |  | TRUE | FALSE | #VALUE! | ! 051660_LE_SS_filler
59265 | FALSE | 51.66 |  | 051660_LE_SS_filler |  | FALSE | FALSE | #VALUE! | sectype | 1888 | shell
59266 | FALSE | 51.66 |  | 051660_LE_SS_filler | Gelcoat | FALSE | TRUE | 0.0005 | secdata | 0.0005 | 3 | 0 |  | Gelcoat
59267 | FALSE | 51.66 |  | 051660_LE_SS_filler | Triax Shell | FALSE | TRUE | 0.001 | secdata | 0.001 | 6 | 0 |  | triax GFRP(Shell Skin)
59268 | FALSE | 51.66 |  | 051660_LE_SS_filler |  | FALSE | FALSE | #VALUE! | secoffset | mid
59269 | FALSE | 51.66 |  | 051660_LE_SS_filler |  | FALSE | FALSE | #VALUE!
59270 | FALSE | 51.66 |  | 051660_LP_CAP |  | FALSE | FALSE | #VALUE! | ! 051660_LP_CAP
59271 | FALSE | 51.66 |  | 051660_LP_CAP |  | TRUE | FALSE | #VALUE! | sectype | 889 | shell
59272 | No Section | 51.66 | LP_CAP | 051660_LP_CAP | Gelcoat | TRUE | TRUE | 0.0005 | secdata | 0.0005 | 3 | 0 |  | Gelcoat
59273 | No Section | 51.66 | LP_CAP | 051660_LP_CAP | Triax Shell | TRUE | TRUE | 0.001 | secdata | 0.001 | 6 | 0 |  | triax GFRP(Shell Skin)
59274 | FALSE | 51.66 |  | 051660_LP_CAP | UD Spar Caps | TRUE | FALSE | 0.001 | secdata | 0.001 | 2 | 0 |  | Carbon(UD)(Spar Caps)
59275 | FALSE | 51.66 |  | 051660_LP_CAP | UD Spar Caps | TRUE | FALSE | 0.002 | secdata | 0.001 | 2 | 0 |  | Carbon(UD)(Spar Caps)
59276 | FALSE | 51.66 |  | 051660_LP_CAP | UD Spar Caps | TRUE | FALSE | 0.003 | secdata | 0.001 | 2 | 0 |  | Carbon(UD)(Spar Caps)
59277 | FALSE | 51.66 |  | 051660_LP_CAP | UD Spar Caps | TRUE | FALSE | 0.004 | secdata | 0.001 | 2 | 0 |  | Carbon(UD)(Spar Caps)
59278 | FALSE | 51.66 |  | 051660_LP_CAP | UD Spar Caps | TRUE | FALSE | 0.005 | secdata | 0.001 | 2 | 0 |  | Carbon(UD)(Spar Caps)
59279 | FALSE | 51.66 |  | 051660_LP_CAP | UD Spar Caps | TRUE | FALSE | 0.006 | secdata | 0.001 | 2 | 0 |  | Carbon(UD)(Spar Caps)
59280 | FALSE | 51.66 |  | 051660_LP_CAP | UD Spar Caps | TRUE | FALSE | 0.007 | secdata | 0.001 | 2 | 0 |  | Carbon(UD)(Spar Caps)
59281 | FALSE | 51.66 |  | 051660_LP_CAP | UD Spar Caps | TRUE | FALSE | 0.008 | secdata | 0.001 | 2 | 0 |  | Carbon(UD)(Spar Caps)
59282 | FALSE | 51.66 |  | 051660_LP_CAP | UD Spar Caps | TRUE | FALSE | 0.009 | secdata | 0.001 | 2 | 0 |  | Carbon(UD)(Spar Caps)
59283 | FALSE | 51.66 |  | 051660_LP_CAP | UD Spar Caps | TRUE | FALSE | 0.01 | secdata | 0.001 | 2 | 0 |  | Carbon(UD)(Spar Caps)
59284 | FALSE | 51.66 |  | 051660_LP_CAP | UD Spar Caps | TRUE | FALSE | 0.011 | secdata | 0.001 | 2 | 0 |  | Carbon(UD)(Spar Caps)
59285 | FALSE | 51.66 |  | 051660_LP_CAP | UD Spar Caps | TRUE | FALSE | 0.012 | secdata | 0.001 | 2 | 0 |  | Carbon(UD)(Spar Caps)
59286 | FALSE | 51.66 |  | 051660_LP_CAP | UD Spar Caps | TRUE | FALSE | 0.013 | secdata | 0.001 | 2 | 0 |  | Carbon(UD)(Spar Caps)
59287 | FALSE | 51.66 |  | 051660_LP_CAP | UD Spar Caps | TRUE | FALSE | 0.014 | secdata | 0.001 | 2 | 0 |  | Carbon(UD)(Spar Caps)
59288 | FALSE | 51.66 |  | 051660_LP_CAP | UD Spar Caps | TRUE | FALSE | 0.015 | secdata | 0.001 | 2 | 0 |  | Carbon(UD)(Spar Caps)
59289 | FALSE | 51.66 |  | 051660_LP_CAP | UD Spar Caps | TRUE | FALSE | 0.016 | secdata | 0.001 | 2 | 0 |  | Carbon(UD)(Spar Caps)
59290 | FALSE | 51.66 |  | 051660_LP_CAP | UD Spar Caps | TRUE | FALSE | 0.017 | secdata | 0.001 | 2 | 0 |  | Carbon(UD)(Spar Caps)
59291 | FALSE | 51.66 |  | 051660_LP_CAP | UD Spar Caps | TRUE | FALSE | 0.018 | secdata | 0.001 | 2 | 0 |  | Carbon(UD)(Spar Caps)
59292 | FALSE | 51.66 |  | 051660_LP_CAP | UD Spar Caps | TRUE | FALSE | 0.019 | secdata | 0.001 | 2 | 0 |  | Carbon(UD)(Spar Caps)
59293 | FALSE | 51.66 |  | 051660_LP_CAP | UD Spar Caps | TRUE | FALSE | 0.02 | secdata | 0.001 | 2 | 0 |  | Carbon(UD)(Spar Caps)
59294 | FALSE | 51.66 |  | 051660_LP_CAP | UD Spar Caps | TRUE | FALSE | 0.021 | secdata | 0.001 | 2 | 0 |  | Carbon(UD)(Spar Caps)
59295 | FALSE | 51.66 |  | 051660_LP_CAP | UD Spar Caps | TRUE | FALSE | 0.022 | secdata | 0.001 | 2 | 0 |  | Carbon(UD)(Spar Caps)
59296 | FALSE | 51.66 |  | 051660_LP_CAP | UD Spar Caps | TRUE | FALSE | 0.023 | secdata | 0.001 | 2 | 0 |  | Carbon(UD)(Spar Caps)
59297 | No Section | 51.66 | LP_CAP | 051660_LP_CAP | UD Spar Caps | TRUE | TRUE | 0.024 | secdata | 0.001 | 2 | 0 |  | Carbon(UD)(Spar Caps)
59298 | FALSE | 51.66 |  | 051660_LP_CAP |  | TRUE | FALSE | #VALUE! | secoffset | bot
59299 | FALSE | 51.66 |  | 051660_LP_CAP |  | TRUE | FALSE | #VALUE!
59300 | FALSE | 51.66 |  | 051660_LP_CAP |  | TRUE | FALSE | #VALUE! | ! 051660_LP_CAP
59301 | FALSE | 51.66 |  | 051660_LP_CAP |  | FALSE | FALSE | #VALUE! | sectype | 1889 | shell
59302 | FALSE | 51.66 |  | 051660_LP_CAP | Gelcoat | FALSE | TRUE | 0.0005 | secdata | 0.0005 | 3 | 0 |  | Gelcoat
59303 | FALSE | 51.66 |  | 051660_LP_CAP | Triax Shell | FALSE | TRUE | 0.001 | secdata | 0.001 | 6 | 0 |  | triax GFRP(Shell Skin)
59304 | FALSE | 51.66 |  | 051660_LP_CAP | UD Spar Caps | FALSE | FALSE | 0.001 | secdata | 0.001 | 2 | 0 |  | Carbon(UD)(Spar Caps)
59305 | FALSE | 51.66 |  | 051660_LP_CAP | UD Spar Caps | FALSE | FALSE | 0.002 | secdata | 0.001 | 2 | 0 |  | Carbon(UD)(Spar Caps)
59306 | FALSE | 51.66 |  | 051660_LP_CAP | UD Spar Caps | FALSE | FALSE | 0.003 | secdata | 0.001 | 2 | 0 |  | Carbon(UD)(Spar Caps)
59307 | FALSE | 51.66 |  | 051660_LP_CAP | UD Spar Caps | FALSE | FALSE | 0.004 | secdata | 0.001 | 2 | 0 |  | Carbon(UD)(Spar Caps)
59308 | FALSE | 51.66 |  | 051660_LP_CAP | UD Spar Caps | FALSE | FALSE | 0.005 | secdata | 0.001 | 2 | 0 |  | Carbon(UD)(Spar Caps)
59309 | FALSE | 51.66 |  | 051660_LP_CAP | UD Spar Caps | FALSE | FALSE | 0.006 | secdata | 0.001 | 2 | 0 |  | Carbon(UD)(Spar Caps)
59310 | FALSE | 51.66 |  | 051660_LP_CAP | UD Spar Caps | FALSE | FALSE | 0.007 | secdata | 0.001 | 2 | 0 |  | Carbon(UD)(Spar Caps)
59311 | FALSE | 51.66 |  | 051660_LP_CAP | UD Spar Caps | FALSE | FALSE | 0.008 | secdata | 0.001 | 2 | 0 |  | Carbon(UD)(Spar Caps)
59312 | FALSE | 51.66 |  | 051660_LP_CAP | UD Spar Caps | FALSE | FALSE | 0.009 | secdata | 0.001 | 2 | 0 |  | Carbon(UD)(Spar Caps)
59313 | FALSE | 51.66 |  | 051660_LP_CAP | UD Spar Caps | FALSE | FALSE | 0.01 | secdata | 0.001 | 2 | 0 |  | Carbon(UD)(Spar Caps)
59314 | FALSE | 51.66 |  | 051660_LP_CAP | UD Spar Caps | FALSE | FALSE | 0.011 | secdata | 0.001 | 2 | 0 |  | Carbon(UD)(Spar Caps)
59315 | FALSE | 51.66 |  | 051660_LP_CAP | UD Spar Caps | FALSE | FALSE | 0.012 | secdata | 0.001 | 2 | 0 |  | Carbon(UD)(Spar Caps)
59316 | FALSE | 51.66 |  | 051660_LP_CAP | UD Spar Caps | FALSE | FALSE | 0.013 | secdata | 0.001 | 2 | 0 |  | Carbon(UD)(Spar Caps)
59317 | FALSE | 51.66 |  | 051660_LP_CAP | UD Spar Caps | FALSE | FALSE | 0.014 | secdata | 0.001 | 2 | 0 |  | Carbon(UD)(Spar Caps)
59318 | FALSE | 51.66 |  | 051660_LP_CAP | UD Spar Caps | FALSE | FALSE | 0.015 | secdata | 0.001 | 2 | 0 |  | Carbon(UD)(Spar Caps)
59319 | FALSE | 51.66 |  | 051660_LP_CAP | UD Spar Caps | FALSE | FALSE | 0.016 | secdata | 0.001 | 2 | 0 |  | Carbon(UD)(Spar Caps)
59320 | FALSE | 51.66 |  | 051660_LP_CAP | UD Spar Caps | FALSE | FALSE | 0.017 | secdata | 0.001 | 2 | 0 |  | Carbon(UD)(Spar Caps)
59321 | FALSE | 51.66 |  | 051660_LP_CAP | UD Spar Caps | FALSE | FALSE | 0.018 | secdata | 0.001 | 2 | 0 |  | Carbon(UD)(Spar Caps)
59322 | FALSE | 51.66 |  | 051660_LP_CAP | UD Spar Caps | FALSE | FALSE | 0.019 | secdata | 0.001 | 2 | 0 |  | Carbon(UD)(Spar Caps)
59323 | FALSE | 51.66 |  | 051660_LP_CAP | UD Spar Caps | FALSE | FALSE | 0.02 | secdata | 0.001 | 2 | 0 |  | Carbon(UD)(Spar Caps)
59324 | FALSE | 51.66 |  | 051660_LP_CAP | UD Spar Caps | FALSE | FALSE | 0.021 | secdata | 0.001 | 2 | 0 |  | Carbon(UD)(Spar Caps)
59325 | FALSE | 51.66 |  | 051660_LP_CAP | UD Spar Caps | FALSE | FALSE | 0.022 | secdata | 0.001 | 2 | 0 |  | Carbon(UD)(Spar Caps)
59326 | FALSE | 51.66 |  | 051660_LP_CAP | UD Spar Caps | FALSE | FALSE | 0.023 | secdata | 0.001 | 2 | 0 |  | Carbon(UD)(Spar Caps)
59327 | FALSE | 51.66 |  | 051660_LP_CAP | UD Spar Caps | FALSE | TRUE | 0.024 | secdata | 0.001 | 2 | 0 |  | Carbon(UD)(Spar Caps)
59328 | FALSE | 51.66 |  | 051660_LP_CAP |  | FALSE | FALSE | #VALUE! | secoffset | mid
59329 | FALSE | 51.66 |  | 051660_LP_CAP |  | FALSE | FALSE | #VALUE!
59330 | FALSE | 51.66 |  | 051660_LP_FLAT |  | FALSE | FALSE | #VALUE! | ! 051660_LP_FLAT
59331 | FALSE | 51.66 |  | 051660_LP_FLAT |  | TRUE | FALSE | #VALUE! | sectype | 890 | shell
59332 | No Section | 51.66 | LP_FLAT | 051660_LP_FLAT | Gelcoat | TRUE | TRUE | 0.0005 | secdata | 0.0005 | 3 | 0 |  | Gelcoat
59333 | No Section | 51.66 | LP_FLAT | 051660_LP_FLAT | Triax Shell | TRUE | TRUE | 0.001 | secdata | 0.001 | 6 | 0 |  | triax GFRP(Shell Skin)
59334 | FALSE | 51.66 |  | 051660_LP_FLAT |  | TRUE | FALSE | #VALUE! | secoffset | bot
59335 | FALSE | 51.66 |  | 051660_LP_FLAT |  | TRUE | FALSE | #VALUE!
59336 | FALSE | 51.66 |  | 051660_LP_FLAT |  | TRUE | FALSE | #VALUE! | ! 051660_LP_FLAT
59337 | FALSE | 51.66 |  | 051660_LP_FLAT |  | FALSE | FALSE | #VALUE! | sectype | 1890 | shell
59338 | FALSE | 51.66 |  | 051660_LP_FLAT | Gelcoat | FALSE | TRUE | 0.0005 | secdata | 0.0005 | 3 | 0 |  | Gelcoat
59339 | FALSE | 51.66 |  | 051660_LP_FLAT | Triax Shell | FALSE | TRUE | 0.001 | secdata | 0.001 | 6 | 0 |  | triax GFRP(Shell Skin)
59340 | FALSE | 51.66 |  | 051660_LP_FLAT |  | FALSE | FALSE | #VALUE! | secoffset | mid
59341 | FALSE | 51.66 |  | 051660_LP_FLAT |  | FALSE | FALSE | #VALUE!
59342 | FALSE | 51.66 |  | 051660_LP_LE_REINF |  | FALSE | FALSE | #VALUE! | ! 051660_LP_LE_REINF
59343 | FALSE | 51.66 |  | 051660_LP_LE_REINF |  | TRUE | FALSE | #VALUE! | sectype | 891 | shell
59344 | No Section | 51.66 | LP_LE_REINF | 051660_LP_LE_REINF | Gelcoat | TRUE | TRUE | 0.0005 | secdata | 0.0005 | 3 | 0 |  | Gelcoat
59345 | No Section | 51.66 | LP_LE_REINF | 051660_LP_LE_REINF | Triax Shell | TRUE | TRUE | 0.001 | secdata | 0.001 | 6 | 0 |  | triax GFRP(Shell Skin)
59346 | FALSE | 51.66 |  | 051660_LP_LE_REINF |  | TRUE | FALSE | #VALUE! | secoffset | bot
59347 | FALSE | 51.66 |  | 051660_LP_LE_REINF |  | TRUE | FALSE | #VALUE!
59348 | FALSE | 51.66 |  | 051660_LP_LE_REINF |  | TRUE | FALSE | #VALUE! | ! 051660_LP_LE_REINF
59349 | FALSE | 51.66 |  | 051660_LP_LE_REINF |  | FALSE | FALSE | #VALUE! | sectype | 1891 | shell
59350 | FALSE | 51.66 |  | 051660_LP_LE_REINF | Gelcoat | FALSE | TRUE | 0.0005 | secdata | 0.0005 | 3 | 0 |  | Gelcoat
59351 | FALSE | 51.66 |  | 051660_LP_LE_REINF | Triax Shell | FALSE | TRUE | 0.001 | secdata | 0.001 | 6 | 0 |  | triax GFRP(Shell Skin)
59352 | FALSE | 51.66 |  | 051660_LP_LE_REINF |  | FALSE | FALSE | #VALUE! | secoffset | mid
59353 | FALSE | 51.66 |  | 051660_LP_LE_REINF |  | FALSE | FALSE | #VALUE!
59354 | FALSE | 51.66 |  | 051660_LP_TE_Reinf |  | FALSE | FALSE | #VALUE! | ! 051660_LP_TE_Reinf
59355 | FALSE | 51.66 |  | 051660_LP_TE_Reinf |  | TRUE | FALSE | #VALUE! | sectype | 892 | shell
59356 | No Section | 51.66 | LP_TE_Reinf | 051660_LP_TE_Reinf | Gelcoat | TRUE | TRUE | 0.0005 | secdata | 0.0005 | 3 | 0 |  | Gelcoat
59357 | No Section | 51.66 | LP_TE_Reinf | 051660_LP_TE_Reinf | Triax Shell | TRUE | TRUE | 0.001 | secdata | 0.001 | 6 | 0 |  | triax GFRP(Shell Skin)
59358 | FALSE | 51.66 |  | 051660_LP_TE_Reinf |  | TRUE | FALSE | #VALUE! | secoffset | bot
59359 | FALSE | 51.66 |  | 051660_LP_TE_Reinf |  | TRUE | FALSE | #VALUE!
59360 | FALSE | 51.66 |  | 051660_LP_TE_Reinf |  | TRUE | FALSE | #VALUE! | ! 051660_LP_TE_Reinf
59361 | FALSE | 51.66 |  | 051660_LP_TE_Reinf |  | FALSE | FALSE | #VALUE! | sectype | 1892 | shell
59362 | FALSE | 51.66 |  | 051660_LP_TE_Reinf | Gelcoat | FALSE | TRUE | 0.0005 | secdata | 0.0005 | 3 | 0 |  | Gelcoat
59363 | FALSE | 51.66 |  | 051660_LP_TE_Reinf | Triax Shell | FALSE | TRUE | 0.001 | secdata | 0.001 | 6 | 0 |  | triax GFRP(Shell Skin)
59364 | FALSE | 51.66 |  | 051660_LP_TE_Reinf |  | FALSE | FALSE | #VALUE! | secoffset | mid
59365 | FALSE | 51.66 |  | 051660_LP_TE_Reinf |  | FALSE | FALSE | #VALUE!
59366 | FALSE | 51.66 |  | 051660_SW1 |  | FALSE | FALSE | #VALUE! | ! 051660_SW1
59367 | FALSE | 51.66 |  | 051660_SW1 |  | TRUE | FALSE | #VALUE! | sectype | 893 | shell
59368 | FALSE | 51.66 |  | 051660_SW1 | Biax webs | TRUE | FALSE | 0.001 | secdata | 0.001 | 5 | 0 |  | biax GFRP(Webs Skin)
59369 | No Section | 51.66 | SW1 | 051660_SW1 | Biax webs | TRUE | TRUE | 0.002 | secdata | 0.001 | 5 | 0 |  | biax GFRP(Webs Skin)
59370 | FALSE | 51.66 |  | 051660_SW1 | BalsaIso | TRUE | FALSE | 0.001 | secdata | 0.001 | 4 | 0 |  | balsa
59371 | FALSE | 51.66 |  | 051660_SW1 | BalsaIso | TRUE | FALSE | 0.002 | secdata | 0.001 | 4 | 0 |  | balsa
59372 | FALSE | 51.66 |  | 051660_SW1 | BalsaIso | TRUE | FALSE | 0.003 | secdata | 0.001 | 4 | 0 |  | balsa
59373 | FALSE | 51.66 |  | 051660_SW1 | BalsaIso | TRUE | FALSE | 0.004 | secdata | 0.001 | 4 | 0 |  | balsa
59374 | FALSE | 51.66 |  | 051660_SW1 | BalsaIso | TRUE | FALSE | 0.005 | secdata | 0.001 | 4 | 0 |  | balsa
59375 | No Section | 51.66 | SW1 | 051660_SW1 | BalsaIso | TRUE | TRUE | 0.006 | secdata | 0.001 | 4 | 0 |  | balsa
59376 | FALSE | 51.66 |  | 051660_SW1 |  | TRUE | FALSE | #VALUE! | secoffset | bot
59377 | FALSE | 51.66 |  | 051660_SW1 |  | TRUE | FALSE | #VALUE!
59378 | FALSE | 51.66 |  | 051660_SW1 |  | TRUE | FALSE | #VALUE! | ! 051660_SW1
59379 | FALSE | 51.66 |  | 051660_SW1 |  | FALSE | FALSE | #VALUE! | sectype | 1893 | shell
59380 | FALSE | 51.66 |  | 051660_SW1 | Biax webs | FALSE | FALSE | 0.001 | secdata | 0.001 | 5 | 0 |  | biax GFRP(Webs Skin)
59381 | FALSE | 51.66 |  | 051660_SW1 | Biax webs | FALSE | TRUE | 0.002 | secdata | 0.001 | 5 | 0 |  | biax GFRP(Webs Skin)
59382 | FALSE | 51.66 |  | 051660_SW1 | BalsaIso | FALSE | FALSE | 0.001 | secdata | 0.001 | 4 | 0 |  | balsa
59383 | FALSE | 51.66 |  | 051660_SW1 | BalsaIso | FALSE | FALSE | 0.002 | secdata | 0.001 | 4 | 0 |  | balsa
59384 | FALSE | 51.66 |  | 051660_SW1 | BalsaIso | FALSE | FALSE | 0.003 | secdata | 0.001 | 4 | 0 |  | balsa
59385 | FALSE | 51.66 |  | 051660_SW1 | BalsaIso | FALSE | FALSE | 0.004 | secdata | 0.001 | 4 | 0 |  | balsa
59386 | FALSE | 51.66 |  | 051660_SW1 | BalsaIso | FALSE | FALSE | 0.005 | secdata | 0.001 | 4 | 0 |  | balsa
59387 | FALSE | 51.66 |  | 051660_SW1 | BalsaIso | FALSE | TRUE | 0.006 | secdata | 0.001 | 4 | 0 |  | balsa
59388 | FALSE | 51.66 |  | 051660_SW1 |  | FALSE | FALSE | #VALUE! | secoffset | mid
59389 | FALSE | 51.66 |  | 051660_SW1 |  | FALSE | FALSE | #VALUE!
59390 | FALSE | 51.66 |  | 051660_SW2 |  | FALSE | FALSE | #VALUE! | ! 051660_SW2
59391 | FALSE | 51.66 |  | 051660_SW2 |  | TRUE | FALSE | #VALUE! | sectype | 894 | shell
59392 | FALSE | 51.66 |  | 051660_SW2 | Biax webs | TRUE | FALSE | 0.001 | secdata | 0.001 | 5 | 0 |  | biax GFRP(Webs Skin)
59393 | No Section | 51.66 | SW2 | 051660_SW2 | Biax webs | TRUE | TRUE | 0.002 | secdata | 0.001 | 5 | 0 |  | biax GFRP(Webs Skin)
59394 | FALSE | 51.66 |  | 051660_SW2 | BalsaIso | TRUE | FALSE | 0.001 | secdata | 0.001 | 4 | 0 |  | balsa
59395 | FALSE | 51.66 |  | 051660_SW2 | BalsaIso | TRUE | FALSE | 0.002 | secdata | 0.001 | 4 | 0 |  | balsa
59396 | FALSE | 51.66 |  | 051660_SW2 | BalsaIso | TRUE | FALSE | 0.003 | secdata | 0.001 | 4 | 0 |  | balsa
59397 | FALSE | 51.66 |  | 051660_SW2 | BalsaIso | TRUE | FALSE | 0.004 | secdata | 0.001 | 4 | 0 |  | balsa
59398 | FALSE | 51.66 |  | 051660_SW2 | BalsaIso | TRUE | FALSE | 0.005 | secdata | 0.001 | 4 | 0 |  | balsa
59399 | FALSE | 51.66 |  | 051660_SW2 | BalsaIso | TRUE | FALSE | 0.006 | secdata | 0.001 | 4 | 0 |  | balsa
59400 | FALSE | 51.66 |  | 051660_SW2 | BalsaIso | TRUE | FALSE | 0.007 | secdata | 0.001 | 4 | 0 |  | balsa
59401 | FALSE | 51.66 |  | 051660_SW2 | BalsaIso | TRUE | FALSE | 0.008 | secdata | 0.001 | 4 | 0 |  | balsa
59402 | FALSE | 51.66 |  | 051660_SW2 | BalsaIso | TRUE | FALSE | 0.009 | secdata | 0.001 | 4 | 0 |  | balsa
59403 | No Section | 51.66 | SW2 | 051660_SW2 | BalsaIso | TRUE | TRUE | 0.01 | secdata | 0.001 | 4 | 0 |  | balsa
59404 | FALSE | 51.66 |  | 051660_SW2 |  | TRUE | FALSE | #VALUE! | secoffset | bot
59405 | FALSE | 51.66 |  | 051660_SW2 |  | TRUE | FALSE | #VALUE!
59406 | FALSE | 51.66 |  | 051660_SW2 |  | TRUE | FALSE | #VALUE! | ! 051660_SW2
59407 | FALSE | 51.66 |  | 051660_SW2 |  | FALSE | FALSE | #VALUE! | sectype | 1894 | shell
59408 | FALSE | 51.66 |  | 051660_SW2 | Biax webs | FALSE | FALSE | 0.001 | secdata | 0.001 | 5 | 0 |  | biax GFRP(Webs Skin)
59409 | FALSE | 51.66 |  | 051660_SW2 | Biax webs | FALSE | TRUE | 0.002 | secdata | 0.001 | 5 | 0 |  | biax GFRP(Webs Skin)
59410 | FALSE | 51.66 |  | 051660_SW2 | BalsaIso | FALSE | FALSE | 0.001 | secdata | 0.001 | 4 | 0 |  | balsa
59411 | FALSE | 51.66 |  | 051660_SW2 | BalsaIso | FALSE | FALSE | 0.002 | secdata | 0.001 | 4 | 0 |  | balsa
59412 | FALSE | 51.66 |  | 051660_SW2 | BalsaIso | FALSE | FALSE | 0.003 | secdata | 0.001 | 4 | 0 |  | balsa
59413 | FALSE | 51.66 |  | 051660_SW2 | BalsaIso | FALSE | FALSE | 0.004 | secdata | 0.001 | 4 | 0 |  | balsa
59414 | FALSE | 51.66 |  | 051660_SW2 | BalsaIso | FALSE | FALSE | 0.005 | secdata | 0.001 | 4 | 0 |  | balsa
59415 | FALSE | 51.66 |  | 051660_SW2 | BalsaIso | FALSE | FALSE | 0.006 | secdata | 0.001 | 4 | 0 |  | balsa
59416 | FALSE | 51.66 |  | 051660_SW2 | BalsaIso | FALSE | FALSE | 0.007 | secdata | 0.001 | 4 | 0 |  | balsa
59417 | FALSE | 51.66 |  | 051660_SW2 | BalsaIso | FALSE | FALSE | 0.008 | secdata | 0.001 | 4 | 0 |  | balsa
59418 | FALSE | 51.66 |  | 051660_SW2 | BalsaIso | FALSE | FALSE | 0.009 | secdata | 0.001 | 4 | 0 |  | balsa
59419 | FALSE | 51.66 |  | 051660_SW2 | BalsaIso | FALSE | TRUE | 0.01 | secdata | 0.001 | 4 | 0 |  | balsa
59420 | FALSE | 51.66 |  | 051660_SW2 |  | FALSE | FALSE | #VALUE! | secoffset | mid
59421 | FALSE | 51.66 |  | 051660_SW2 |  | FALSE | FALSE | #VALUE!
59422 | FALSE | 51.66 |  | 051660_SW_1_HP |  | FALSE | FALSE | #VALUE! | ! 051660_SW_1_HP
59423 | FALSE | 51.66 |  | 051660_SW_1_HP |  | TRUE | FALSE | #VALUE! | sectype | 895 | shell
59424 | No Section | 51.66 | SW_1_HP | 051660_SW_1_HP | Gelcoat | TRUE | TRUE | 0.0005 | secdata | 0.0005 | 3 | 0 |  | Gelcoat
59425 | No Section | 51.66 | SW_1_HP | 051660_SW_1_HP | Triax Shell | TRUE | TRUE | 0.001 | secdata | 0.001 | 6 | 0 |  | triax GFRP(Shell Skin)
59426 | FALSE | 51.66 |  | 051660_SW_1_HP | UD Spar Caps | TRUE | FALSE | 0.001 | secdata | 0.001 | 2 | 0 |  | Carbon(UD)(Spar Caps)
59427 | FALSE | 51.66 |  | 051660_SW_1_HP | UD Spar Caps | TRUE | FALSE | 0.002 | secdata | 0.001 | 2 | 0 |  | Carbon(UD)(Spar Caps)
59428 | FALSE | 51.66 |  | 051660_SW_1_HP | UD Spar Caps | TRUE | FALSE | 0.003 | secdata | 0.001 | 2 | 0 |  | Carbon(UD)(Spar Caps)
59429 | FALSE | 51.66 |  | 051660_SW_1_HP | UD Spar Caps | TRUE | FALSE | 0.004 | secdata | 0.001 | 2 | 0 |  | Carbon(UD)(Spar Caps)
59430 | FALSE | 51.66 |  | 051660_SW_1_HP | UD Spar Caps | TRUE | FALSE | 0.005 | secdata | 0.001 | 2 | 0 |  | Carbon(UD)(Spar Caps)
59431 | FALSE | 51.66 |  | 051660_SW_1_HP | UD Spar Caps | TRUE | FALSE | 0.006 | secdata | 0.001 | 2 | 0 |  | Carbon(UD)(Spar Caps)
59432 | FALSE | 51.66 |  | 051660_SW_1_HP | UD Spar Caps | TRUE | FALSE | 0.007 | secdata | 0.001 | 2 | 0 |  | Carbon(UD)(Spar Caps)
59433 | FALSE | 51.66 |  | 051660_SW_1_HP | UD Spar Caps | TRUE | FALSE | 0.008 | secdata | 0.001 | 2 | 0 |  | Carbon(UD)(Spar Caps)
59434 | FALSE | 51.66 |  | 051660_SW_1_HP | UD Spar Caps | TRUE | FALSE | 0.009 | secdata | 0.001 | 2 | 0 |  | Carbon(UD)(Spar Caps)
59435 | FALSE | 51.66 |  | 051660_SW_1_HP | UD Spar Caps | TRUE | FALSE | 0.01 | secdata | 0.001 | 2 | 0 |  | Carbon(UD)(Spar Caps)
59436 | FALSE | 51.66 |  | 051660_SW_1_HP | UD Spar Caps | TRUE | FALSE | 0.011 | secdata | 0.001 | 2 | 0 |  | Carbon(UD)(Spar Caps)
59437 | FALSE | 51.66 |  | 051660_SW_1_HP | UD Spar Caps | TRUE | FALSE | 0.012 | secdata | 0.001 | 2 | 0 |  | Carbon(UD)(Spar Caps)
59438 | FALSE | 51.66 |  | 051660_SW_1_HP | UD Spar Caps | TRUE | FALSE | 0.013 | secdata | 0.001 | 2 | 0 |  | Carbon(UD)(Spar Caps)
59439 | FALSE | 51.66 |  | 051660_SW_1_HP | UD Spar Caps | TRUE | FALSE | 0.014 | secdata | 0.001 | 2 | 0 |  | Carbon(UD)(Spar Caps)
59440 | FALSE | 51.66 |  | 051660_SW_1_HP | UD Spar Caps | TRUE | FALSE | 0.015 | secdata | 0.001 | 2 | 0 |  | Carbon(UD)(Spar Caps)
59441 | FALSE | 51.66 |  | 051660_SW_1_HP | UD Spar Caps | TRUE | FALSE | 0.016 | secdata | 0.001 | 2 | 0 |  | Carbon(UD)(Spar Caps)
59442 | FALSE | 51.66 |  | 051660_SW_1_HP | UD Spar Caps | TRUE | FALSE | 0.017 | secdata | 0.001 | 2 | 0 |  | Carbon(UD)(Spar Caps)
59443 | FALSE | 51.66 |  | 051660_SW_1_HP | UD Spar Caps | TRUE | FALSE | 0.018 | secdata | 0.001 | 2 | 0 |  | Carbon(UD)(Spar Caps)
59444 | FALSE | 51.66 |  | 051660_SW_1_HP | UD Spar Caps | TRUE | FALSE | 0.019 | secdata | 0.001 | 2 | 0 |  | Carbon(UD)(Spar Caps)
59445 | FALSE | 51.66 |  | 051660_SW_1_HP | UD Spar Caps | TRUE | FALSE | 0.02 | secdata | 0.001 | 2 | 0 |  | Carbon(UD)(Spar Caps)
59446 | FALSE | 51.66 |  | 051660_SW_1_HP | UD Spar Caps | TRUE | FALSE | 0.021 | secdata | 0.001 | 2 | 0 |  | Carbon(UD)(Spar Caps)
59447 | FALSE | 51.66 |  | 051660_SW_1_HP | UD Spar Caps | TRUE | FALSE | 0.022 | secdata | 0.001 | 2 | 0 |  | Carbon(UD)(Spar Caps)
59448 | FALSE | 51.66 |  | 051660_SW_1_HP | UD Spar Caps | TRUE | FALSE | 0.023 | secdata | 0.001 | 2 | 0 |  | Carbon(UD)(Spar Caps)
59449 | No Section | 51.66 | SW_1_HP | 051660_SW_1_HP | UD Spar Caps | TRUE | TRUE | 0.024 | secdata | 0.001 | 2 | 0 |  | Carbon(UD)(Spar Caps)
59450 | FALSE | 51.66 |  | 051660_SW_1_HP |  | TRUE | FALSE | #VALUE! | secoffset | bot
59451 | FALSE | 51.66 |  | 051660_SW_1_HP |  | TRUE | FALSE | #VALUE!
59452 | FALSE | 51.66 |  | 051660_SW_1_HP |  | TRUE | FALSE | #VALUE! | ! 051660_SW_1_HP
59453 | FALSE | 51.66 |  | 051660_SW_1_HP |  | FALSE | FALSE | #VALUE! | sectype | 1895 | shell
59454 | FALSE | 51.66 |  | 051660_SW_1_HP | Gelcoat | FALSE | TRUE | 0.0005 | secdata | 0.0005 | 3 | 0 |  | Gelcoat
59455 | FALSE | 51.66 |  | 051660_SW_1_HP | Triax Shell | FALSE | TRUE | 0.001 | secdata | 0.001 | 6 | 0 |  | triax GFRP(Shell Skin)
59456 | FALSE | 51.66 |  | 051660_SW_1_HP | UD Spar Caps | FALSE | FALSE | 0.001 | secdata | 0.001 | 2 | 0 |  | Carbon(UD)(Spar Caps)
59457 | FALSE | 51.66 |  | 051660_SW_1_HP | UD Spar Caps | FALSE | FALSE | 0.002 | secdata | 0.001 | 2 | 0 |  | Carbon(UD)(Spar Caps)
59458 | FALSE | 51.66 |  | 051660_SW_1_HP | UD Spar Caps | FALSE | FALSE | 0.003 | secdata | 0.001 | 2 | 0 |  | Carbon(UD)(Spar Caps)
59459 | FALSE | 51.66 |  | 051660_SW_1_HP | UD Spar Caps | FALSE | FALSE | 0.004 | secdata | 0.001 | 2 | 0 |  | Carbon(UD)(Spar Caps)
59460 | FALSE | 51.66 |  | 051660_SW_1_HP | UD Spar Caps | FALSE | FALSE | 0.005 | secdata | 0.001 | 2 | 0 |  | Carbon(UD)(Spar Caps)
59461 | FALSE | 51.66 |  | 051660_SW_1_HP | UD Spar Caps | FALSE | FALSE | 0.006 | secdata | 0.001 | 2 | 0 |  | Carbon(UD)(Spar Caps)
59462 | FALSE | 51.66 |  | 051660_SW_1_HP | UD Spar Caps | FALSE | FALSE | 0.007 | secdata | 0.001 | 2 | 0 |  | Carbon(UD)(Spar Caps)
59463 | FALSE | 51.66 |  | 051660_SW_1_HP | UD Spar Caps | FALSE | FALSE | 0.008 | secdata | 0.001 | 2 | 0 |  | Carbon(UD)(Spar Caps)
59464 | FALSE | 51.66 |  | 051660_SW_1_HP | UD Spar Caps | FALSE | FALSE | 0.009 | secdata | 0.001 | 2 | 0 |  | Carbon(UD)(Spar Caps)
59465 | FALSE | 51.66 |  | 051660_SW_1_HP | UD Spar Caps | FALSE | FALSE | 0.01 | secdata | 0.001 | 2 | 0 |  | Carbon(UD)(Spar Caps)
59466 | FALSE | 51.66 |  | 051660_SW_1_HP | UD Spar Caps | FALSE | FALSE | 0.011 | secdata | 0.001 | 2 | 0 |  | Carbon(UD)(Spar Caps)
59467 | FALSE | 51.66 |  | 051660_SW_1_HP | UD Spar Caps | FALSE | FALSE | 0.012 | secdata | 0.001 | 2 | 0 |  | Carbon(UD)(Spar Caps)
59468 | FALSE | 51.66 |  | 051660_SW_1_HP | UD Spar Caps | FALSE | FALSE | 0.013 | secdata | 0.001 | 2 | 0 |  | Carbon(UD)(Spar Caps)
59469 | FALSE | 51.66 |  | 051660_SW_1_HP | UD Spar Caps | FALSE | FALSE | 0.014 | secdata | 0.001 | 2 | 0 |  | Carbon(UD)(Spar Caps)
59470 | FALSE | 51.66 |  | 051660_SW_1_HP | UD Spar Caps | FALSE | FALSE | 0.015 | secdata | 0.001 | 2 | 0 |  | Carbon(UD)(Spar Caps)
59471 | FALSE | 51.66 |  | 051660_SW_1_HP | UD Spar Caps | FALSE | FALSE | 0.016 | secdata | 0.001 | 2 | 0 |  | Carbon(UD)(Spar Caps)
59472 | FALSE | 51.66 |  | 051660_SW_1_HP | UD Spar Caps | FALSE | FALSE | 0.017 | secdata | 0.001 | 2 | 0 |  | Carbon(UD)(Spar Caps)
59473 | FALSE | 51.66 |  | 051660_SW_1_HP | UD Spar Caps | FALSE | FALSE | 0.018 | secdata | 0.001 | 2 | 0 |  | Carbon(UD)(Spar Caps)
59474 | FALSE | 51.66 |  | 051660_SW_1_HP | UD Spar Caps | FALSE | FALSE | 0.019 | secdata | 0.001 | 2 | 0 |  | Carbon(UD)(Spar Caps)
59475 | FALSE | 51.66 |  | 051660_SW_1_HP | UD Spar Caps | FALSE | FALSE | 0.02 | secdata | 0.001 | 2 | 0 |  | Carbon(UD)(Spar Caps)
59476 | FALSE | 51.66 |  | 051660_SW_1_HP | UD Spar Caps | FALSE | FALSE | 0.021 | secdata | 0.001 | 2 | 0 |  | Carbon(UD)(Spar Caps)
59477 | FALSE | 51.66 |  | 051660_SW_1_HP | UD Spar Caps | FALSE | FALSE | 0.022 | secdata | 0.001 | 2 | 0 |  | Carbon(UD)(Spar Caps)
59478 | FALSE | 51.66 |  | 051660_SW_1_HP | UD Spar Caps | FALSE | FALSE | 0.023 | secdata | 0.001 | 2 | 0 |  | Carbon(UD)(Spar Caps)
59479 | FALSE | 51.66 |  | 051660_SW_1_HP | UD Spar Caps | FALSE | TRUE | 0.024 | secdata | 0.001 | 2 | 0 |  | Carbon(UD)(Spar Caps)
59480 | FALSE | 51.66 |  | 051660_SW_1_HP |  | FALSE | FALSE | #VALUE! | secoffset | mid
59481 | FALSE | 51.66 |  | 051660_SW_1_HP |  | FALSE | FALSE | #VALUE!
59482 | FALSE | 51.66 |  | 051660_SW_1_LP |  | FALSE | FALSE | #VALUE! | ! 051660_SW_1_LP
59483 | FALSE | 51.66 |  | 051660_SW_1_LP |  | TRUE | FALSE | #VALUE! | sectype | 896 | shell
59484 | No Section | 51.66 | SW_1_LP | 051660_SW_1_LP | Gelcoat | TRUE | TRUE | 0.0005 | secdata | 0.0005 | 3 | 0 |  | Gelcoat
59485 | No Section | 51.66 | SW_1_LP | 051660_SW_1_LP | Triax Shell | TRUE | TRUE | 0.001 | secdata | 0.001 | 6 | 0 |  | triax GFRP(Shell Skin)
59486 | FALSE | 51.66 |  | 051660_SW_1_LP | UD Spar Caps | TRUE | FALSE | 0.001 | secdata | 0.001 | 2 | 0 |  | Carbon(UD)(Spar Caps)
59487 | FALSE | 51.66 |  | 051660_SW_1_LP | UD Spar Caps | TRUE | FALSE | 0.002 | secdata | 0.001 | 2 | 0 |  | Carbon(UD)(Spar Caps)
59488 | FALSE | 51.66 |  | 051660_SW_1_LP | UD Spar Caps | TRUE | FALSE | 0.003 | secdata | 0.001 | 2 | 0 |  | Carbon(UD)(Spar Caps)
59489 | FALSE | 51.66 |  | 051660_SW_1_LP | UD Spar Caps | TRUE | FALSE | 0.004 | secdata | 0.001 | 2 | 0 |  | Carbon(UD)(Spar Caps)
59490 | FALSE | 51.66 |  | 051660_SW_1_LP | UD Spar Caps | TRUE | FALSE | 0.005 | secdata | 0.001 | 2 | 0 |  | Carbon(UD)(Spar Caps)
59491 | FALSE | 51.66 |  | 051660_SW_1_LP | UD Spar Caps | TRUE | FALSE | 0.006 | secdata | 0.001 | 2 | 0 |  | Carbon(UD)(Spar Caps)
59492 | FALSE | 51.66 |  | 051660_SW_1_LP | UD Spar Caps | TRUE | FALSE | 0.007 | secdata | 0.001 | 2 | 0 |  | Carbon(UD)(Spar Caps)
59493 | FALSE | 51.66 |  | 051660_SW_1_LP | UD Spar Caps | TRUE | FALSE | 0.008 | secdata | 0.001 | 2 | 0 |  | Carbon(UD)(Spar Caps)
59494 | FALSE | 51.66 |  | 051660_SW_1_LP | UD Spar Caps | TRUE | FALSE | 0.009 | secdata | 0.001 | 2 | 0 |  | Carbon(UD)(Spar Caps)
59495 | FALSE | 51.66 |  | 051660_SW_1_LP | UD Spar Caps | TRUE | FALSE | 0.01 | secdata | 0.001 | 2 | 0 |  | Carbon(UD)(Spar Caps)
59496 | FALSE | 51.66 |  | 051660_SW_1_LP | UD Spar Caps | TRUE | FALSE | 0.011 | secdata | 0.001 | 2 | 0 |  | Carbon(UD)(Spar Caps)
59497 | FALSE | 51.66 |  | 051660_SW_1_LP | UD Spar Caps | TRUE | FALSE | 0.012 | secdata | 0.001 | 2 | 0 |  | Carbon(UD)(Spar Caps)
59498 | FALSE | 51.66 |  | 051660_SW_1_LP | UD Spar Caps | TRUE | FALSE | 0.013 | secdata | 0.001 | 2 | 0 |  | Carbon(UD)(Spar Caps)
59499 | FALSE | 51.66 |  | 051660_SW_1_LP | UD Spar Caps | TRUE | FALSE | 0.014 | secdata | 0.001 | 2 | 0 |  | Carbon(UD)(Spar Caps)
59500 | FALSE | 51.66 |  | 051660_SW_1_LP | UD Spar Caps | TRUE | FALSE | 0.015 | secdata | 0.001 | 2 | 0 |  | Carbon(UD)(Spar Caps)
59501 | FALSE | 51.66 |  | 051660_SW_1_LP | UD Spar Caps | TRUE | FALSE | 0.016 | secdata | 0.001 | 2 | 0 |  | Carbon(UD)(Spar Caps)
59502 | FALSE | 51.66 |  | 051660_SW_1_LP | UD Spar Caps | TRUE | FALSE | 0.017 | secdata | 0.001 | 2 | 0 |  | Carbon(UD)(Spar Caps)
59503 | FALSE | 51.66 |  | 051660_SW_1_LP | UD Spar Caps | TRUE | FALSE | 0.018 | secdata | 0.001 | 2 | 0 |  | Carbon(UD)(Spar Caps)
59504 | FALSE | 51.66 |  | 051660_SW_1_LP | UD Spar Caps | TRUE | FALSE | 0.019 | secdata | 0.001 | 2 | 0 |  | Carbon(UD)(Spar Caps)
59505 | FALSE | 51.66 |  | 051660_SW_1_LP | UD Spar Caps | TRUE | FALSE | 0.02 | secdata | 0.001 | 2 | 0 |  | Carbon(UD)(Spar Caps)
59506 | FALSE | 51.66 |  | 051660_SW_1_LP | UD Spar Caps | TRUE | FALSE | 0.021 | secdata | 0.001 | 2 | 0 |  | Carbon(UD)(Spar Caps)
59507 | FALSE | 51.66 |  | 051660_SW_1_LP | UD Spar Caps | TRUE | FALSE | 0.022 | secdata | 0.001 | 2 | 0 |  | Carbon(UD)(Spar Caps)
59508 | FALSE | 51.66 |  | 051660_SW_1_LP | UD Spar Caps | TRUE | FALSE | 0.023 | secdata | 0.001 | 2 | 0 |  | Carbon(UD)(Spar Caps)
59509 | No Section | 51.66 | SW_1_LP | 051660_SW_1_LP | UD Spar Caps | TRUE | TRUE | 0.024 | secdata | 0.001 | 2 | 0 |  | Carbon(UD)(Spar Caps)
59510 | FALSE | 51.66 |  | 051660_SW_1_LP |  | TRUE | FALSE | #VALUE! | secoffset | bot
59511 | FALSE | 51.66 |  | 051660_SW_1_LP |  | TRUE | FALSE | #VALUE!
59512 | FALSE | 51.66 |  | 051660_SW_1_LP |  | TRUE | FALSE | #VALUE! | ! 051660_SW_1_LP
59513 | FALSE | 51.66 |  | 051660_SW_1_LP |  | FALSE | FALSE | #VALUE! | sectype | 1896 | shell
59514 | FALSE | 51.66 |  | 051660_SW_1_LP | Gelcoat | FALSE | TRUE | 0.0005 | secdata | 0.0005 | 3 | 0 |  | Gelcoat
59515 | FALSE | 51.66 |  | 051660_SW_1_LP | Triax Shell | FALSE | TRUE | 0.001 | secdata | 0.001 | 6 | 0 |  | triax GFRP(Shell Skin)
59516 | FALSE | 51.66 |  | 051660_SW_1_LP | UD Spar Caps | FALSE | FALSE | 0.001 | secdata | 0.001 | 2 | 0 |  | Carbon(UD)(Spar Caps)
59517 | FALSE | 51.66 |  | 051660_SW_1_LP | UD Spar Caps | FALSE | FALSE | 0.002 | secdata | 0.001 | 2 | 0 |  | Carbon(UD)(Spar Caps)
59518 | FALSE | 51.66 |  | 051660_SW_1_LP | UD Spar Caps | FALSE | FALSE | 0.003 | secdata | 0.001 | 2 | 0 |  | Carbon(UD)(Spar Caps)
59519 | FALSE | 51.66 |  | 051660_SW_1_LP | UD Spar Caps | FALSE | FALSE | 0.004 | secdata | 0.001 | 2 | 0 |  | Carbon(UD)(Spar Caps)
59520 | FALSE | 51.66 |  | 051660_SW_1_LP | UD Spar Caps | FALSE | FALSE | 0.005 | secdata | 0.001 | 2 | 0 |  | Carbon(UD)(Spar Caps)
59521 | FALSE | 51.66 |  | 051660_SW_1_LP | UD Spar Caps | FALSE | FALSE | 0.006 | secdata | 0.001 | 2 | 0 |  | Carbon(UD)(Spar Caps)
59522 | FALSE | 51.66 |  | 051660_SW_1_LP | UD Spar Caps | FALSE | FALSE | 0.007 | secdata | 0.001 | 2 | 0 |  | Carbon(UD)(Spar Caps)
59523 | FALSE | 51.66 |  | 051660_SW_1_LP | UD Spar Caps | FALSE | FALSE | 0.008 | secdata | 0.001 | 2 | 0 |  | Carbon(UD)(Spar Caps)
59524 | FALSE | 51.66 |  | 051660_SW_1_LP | UD Spar Caps | FALSE | FALSE | 0.009 | secdata | 0.001 | 2 | 0 |  | Carbon(UD)(Spar Caps)
59525 | FALSE | 51.66 |  | 051660_SW_1_LP | UD Spar Caps | FALSE | FALSE | 0.01 | secdata | 0.001 | 2 | 0 |  | Carbon(UD)(Spar Caps)
59526 | FALSE | 51.66 |  | 051660_SW_1_LP | UD Spar Caps | FALSE | FALSE | 0.011 | secdata | 0.001 | 2 | 0 |  | Carbon(UD)(Spar Caps)
59527 | FALSE | 51.66 |  | 051660_SW_1_LP | UD Spar Caps | FALSE | FALSE | 0.012 | secdata | 0.001 | 2 | 0 |  | Carbon(UD)(Spar Caps)
59528 | FALSE | 51.66 |  | 051660_SW_1_LP | UD Spar Caps | FALSE | FALSE | 0.013 | secdata | 0.001 | 2 | 0 |  | Carbon(UD)(Spar Caps)
59529 | FALSE | 51.66 |  | 051660_SW_1_LP | UD Spar Caps | FALSE | FALSE | 0.014 | secdata | 0.001 | 2 | 0 |  | Carbon(UD)(Spar Caps)
59530 | FALSE | 51.66 |  | 051660_SW_1_LP | UD Spar Caps | FALSE | FALSE | 0.015 | secdata | 0.001 | 2 | 0 |  | Carbon(UD)(Spar Caps)
59531 | FALSE | 51.66 |  | 051660_SW_1_LP | UD Spar Caps | FALSE | FALSE | 0.016 | secdata | 0.001 | 2 | 0 |  | Carbon(UD)(Spar Caps)
59532 | FALSE | 51.66 |  | 051660_SW_1_LP | UD Spar Caps | FALSE | FALSE | 0.017 | secdata | 0.001 | 2 | 0 |  | Carbon(UD)(Spar Caps)
59533 | FALSE | 51.66 |  | 051660_SW_1_LP | UD Spar Caps | FALSE | FALSE | 0.018 | secdata | 0.001 | 2 | 0 |  | Carbon(UD)(Spar Caps)
59534 | FALSE | 51.66 |  | 051660_SW_1_LP | UD Spar Caps | FALSE | FALSE | 0.019 | secdata | 0.001 | 2 | 0 |  | Carbon(UD)(Spar Caps)
59535 | FALSE | 51.66 |  | 051660_SW_1_LP | UD Spar Caps | FALSE | FALSE | 0.02 | secdata | 0.001 | 2 | 0 |  | Carbon(UD)(Spar Caps)
59536 | FALSE | 51.66 |  | 051660_SW_1_LP | UD Spar Caps | FALSE | FALSE | 0.021 | secdata | 0.001 | 2 | 0 |  | Carbon(UD)(Spar Caps)
59537 | FALSE | 51.66 |  | 051660_SW_1_LP | UD Spar Caps | FALSE | FALSE | 0.022 | secdata | 0.001 | 2 | 0 |  | Carbon(UD)(Spar Caps)
59538 | FALSE | 51.66 |  | 051660_SW_1_LP | UD Spar Caps | FALSE | FALSE | 0.023 | secdata | 0.001 | 2 | 0 |  | Carbon(UD)(Spar Caps)
59539 | FALSE | 51.66 |  | 051660_SW_1_LP | UD Spar Caps | FALSE | TRUE | 0.024 | secdata | 0.001 | 2 | 0 |  | Carbon(UD)(Spar Caps)
59540 | FALSE | 51.66 |  | 051660_SW_1_LP |  | FALSE | FALSE | #VALUE! | secoffset | mid
59541 | FALSE | 51.66 |  | 051660_SW_1_LP |  | FALSE | FALSE | #VALUE!
59542 | FALSE | 51.66 |  | 051660_SW_2_HP |  | FALSE | FALSE | #VALUE! | ! 051660_SW_2_HP
59543 | FALSE | 51.66 |  | 051660_SW_2_HP |  | TRUE | FALSE | #VALUE! | sectype | 897 | shell
59544 | No Section | 51.66 | SW_2_HP | 051660_SW_2_HP | Gelcoat | TRUE | TRUE | 0.0005 | secdata | 0.0005 | 3 | 0 |  | Gelcoat
59545 | No Section | 51.66 | SW_2_HP | 051660_SW_2_HP | Triax Shell | TRUE | TRUE | 0.001 | secdata | 0.001 | 6 | 0 |  | triax GFRP(Shell Skin)
59546 | FALSE | 51.66 |  | 051660_SW_2_HP | UD Spar Caps | TRUE | FALSE | 0.001 | secdata | 0.001 | 2 | 0 |  | Carbon(UD)(Spar Caps)
59547 | FALSE | 51.66 |  | 051660_SW_2_HP | UD Spar Caps | TRUE | FALSE | 0.002 | secdata | 0.001 | 2 | 0 |  | Carbon(UD)(Spar Caps)
59548 | FALSE | 51.66 |  | 051660_SW_2_HP | UD Spar Caps | TRUE | FALSE | 0.003 | secdata | 0.001 | 2 | 0 |  | Carbon(UD)(Spar Caps)
59549 | FALSE | 51.66 |  | 051660_SW_2_HP | UD Spar Caps | TRUE | FALSE | 0.004 | secdata | 0.001 | 2 | 0 |  | Carbon(UD)(Spar Caps)
59550 | FALSE | 51.66 |  | 051660_SW_2_HP | UD Spar Caps | TRUE | FALSE | 0.005 | secdata | 0.001 | 2 | 0 |  | Carbon(UD)(Spar Caps)
59551 | FALSE | 51.66 |  | 051660_SW_2_HP | UD Spar Caps | TRUE | FALSE | 0.006 | secdata | 0.001 | 2 | 0 |  | Carbon(UD)(Spar Caps)
59552 | FALSE | 51.66 |  | 051660_SW_2_HP | UD Spar Caps | TRUE | FALSE | 0.007 | secdata | 0.001 | 2 | 0 |  | Carbon(UD)(Spar Caps)
59553 | FALSE | 51.66 |  | 051660_SW_2_HP | UD Spar Caps | TRUE | FALSE | 0.008 | secdata | 0.001 | 2 | 0 |  | Carbon(UD)(Spar Caps)
59554 | FALSE | 51.66 |  | 051660_SW_2_HP | UD Spar Caps | TRUE | FALSE | 0.009 | secdata | 0.001 | 2 | 0 |  | Carbon(UD)(Spar Caps)
59555 | FALSE | 51.66 |  | 051660_SW_2_HP | UD Spar Caps | TRUE | FALSE | 0.01 | secdata | 0.001 | 2 | 0 |  | Carbon(UD)(Spar Caps)
59556 | FALSE | 51.66 |  | 051660_SW_2_HP | UD Spar Caps | TRUE | FALSE | 0.011 | secdata | 0.001 | 2 | 0 |  | Carbon(UD)(Spar Caps)
59557 | FALSE | 51.66 |  | 051660_SW_2_HP | UD Spar Caps | TRUE | FALSE | 0.012 | secdata | 0.001 | 2 | 0 |  | Carbon(UD)(Spar Caps)
59558 | FALSE | 51.66 |  | 051660_SW_2_HP | UD Spar Caps | TRUE | FALSE | 0.013 | secdata | 0.001 | 2 | 0 |  | Carbon(UD)(Spar Caps)
59559 | FALSE | 51.66 |  | 051660_SW_2_HP | UD Spar Caps | TRUE | FALSE | 0.014 | secdata | 0.001 | 2 | 0 |  | Carbon(UD)(Spar Caps)
59560 | FALSE | 51.66 |  | 051660_SW_2_HP | UD Spar Caps | TRUE | FALSE | 0.015 | secdata | 0.001 | 2 | 0 |  | Carbon(UD)(Spar Caps)
59561 | FALSE | 51.66 |  | 051660_SW_2_HP | UD Spar Caps | TRUE | FALSE | 0.016 | secdata | 0.001 | 2 | 0 |  | Carbon(UD)(Spar Caps)
59562 | FALSE | 51.66 |  | 051660_SW_2_HP | UD Spar Caps | TRUE | FALSE | 0.017 | secdata | 0.001 | 2 | 0 |  | Carbon(UD)(Spar Caps)
59563 | FALSE | 51.66 |  | 051660_SW_2_HP | UD Spar Caps | TRUE | FALSE | 0.018 | secdata | 0.001 | 2 | 0 |  | Carbon(UD)(Spar Caps)
59564 | FALSE | 51.66 |  | 051660_SW_2_HP | UD Spar Caps | TRUE | FALSE | 0.019 | secdata | 0.001 | 2 | 0 |  | Carbon(UD)(Spar Caps)
59565 | FALSE | 51.66 |  | 051660_SW_2_HP | UD Spar Caps | TRUE | FALSE | 0.02 | secdata | 0.001 | 2 | 0 |  | Carbon(UD)(Spar Caps)
59566 | FALSE | 51.66 |  | 051660_SW_2_HP | UD Spar Caps | TRUE | FALSE | 0.021 | secdata | 0.001 | 2 | 0 |  | Carbon(UD)(Spar Caps)
59567 | FALSE | 51.66 |  | 051660_SW_2_HP | UD Spar Caps | TRUE | FALSE | 0.022 | secdata | 0.001 | 2 | 0 |  | Carbon(UD)(Spar Caps)
59568 | FALSE | 51.66 |  | 051660_SW_2_HP | UD Spar Caps | TRUE | FALSE | 0.023 | secdata | 0.001 | 2 | 0 |  | Carbon(UD)(Spar Caps)
59569 | No Section | 51.66 | SW_2_HP | 051660_SW_2_HP | UD Spar Caps | TRUE | TRUE | 0.024 | secdata | 0.001 | 2 | 0 |  | Carbon(UD)(Spar Caps)
59570 | FALSE | 51.66 |  | 051660_SW_2_HP |  | TRUE | FALSE | #VALUE! | secoffset | bot
59571 | FALSE | 51.66 |  | 051660_SW_2_HP |  | TRUE | FALSE | #VALUE!
59572 | FALSE | 51.66 |  | 051660_SW_2_HP |  | TRUE | FALSE | #VALUE! | ! 051660_SW_2_HP
59573 | FALSE | 51.66 |  | 051660_SW_2_HP |  | FALSE | FALSE | #VALUE! | sectype | 1897 | shell
59574 | FALSE | 51.66 |  | 051660_SW_2_HP | Gelcoat | FALSE | TRUE | 0.0005 | secdata | 0.0005 | 3 | 0 |  | Gelcoat
59575 | FALSE | 51.66 |  | 051660_SW_2_HP | Triax Shell | FALSE | TRUE | 0.001 | secdata | 0.001 | 6 | 0 |  | triax GFRP(Shell Skin)
59576 | FALSE | 51.66 |  | 051660_SW_2_HP | UD Spar Caps | FALSE | FALSE | 0.001 | secdata | 0.001 | 2 | 0 |  | Carbon(UD)(Spar Caps)
59577 | FALSE | 51.66 |  | 051660_SW_2_HP | UD Spar Caps | FALSE | FALSE | 0.002 | secdata | 0.001 | 2 | 0 |  | Carbon(UD)(Spar Caps)
59578 | FALSE | 51.66 |  | 051660_SW_2_HP | UD Spar Caps | FALSE | FALSE | 0.003 | secdata | 0.001 | 2 | 0 |  | Carbon(UD)(Spar Caps)
59579 | FALSE | 51.66 |  | 051660_SW_2_HP | UD Spar Caps | FALSE | FALSE | 0.004 | secdata | 0.001 | 2 | 0 |  | Carbon(UD)(Spar Caps)
59580 | FALSE | 51.66 |  | 051660_SW_2_HP | UD Spar Caps | FALSE | FALSE | 0.005 | secdata | 0.001 | 2 | 0 |  | Carbon(UD)(Spar Caps)
59581 | FALSE | 51.66 |  | 051660_SW_2_HP | UD Spar Caps | FALSE | FALSE | 0.006 | secdata | 0.001 | 2 | 0 |  | Carbon(UD)(Spar Caps)
59582 | FALSE | 51.66 |  | 051660_SW_2_HP | UD Spar Caps | FALSE | FALSE | 0.007 | secdata | 0.001 | 2 | 0 |  | Carbon(UD)(Spar Caps)
59583 | FALSE | 51.66 |  | 051660_SW_2_HP | UD Spar Caps | FALSE | FALSE | 0.008 | secdata | 0.001 | 2 | 0 |  | Carbon(UD)(Spar Caps)
59584 | FALSE | 51.66 |  | 051660_SW_2_HP | UD Spar Caps | FALSE | FALSE | 0.009 | secdata | 0.001 | 2 | 0 |  | Carbon(UD)(Spar Caps)
59585 | FALSE | 51.66 |  | 051660_SW_2_HP | UD Spar Caps | FALSE | FALSE | 0.01 | secdata | 0.001 | 2 | 0 |  | Carbon(UD)(Spar Caps)
59586 | FALSE | 51.66 |  | 051660_SW_2_HP | UD Spar Caps | FALSE | FALSE | 0.011 | secdata | 0.001 | 2 | 0 |  | Carbon(UD)(Spar Caps)
59587 | FALSE | 51.66 |  | 051660_SW_2_HP | UD Spar Caps | FALSE | FALSE | 0.012 | secdata | 0.001 | 2 | 0 |  | Carbon(UD)(Spar Caps)
59588 | FALSE | 51.66 |  | 051660_SW_2_HP | UD Spar Caps | FALSE | FALSE | 0.013 | secdata | 0.001 | 2 | 0 |  | Carbon(UD)(Spar Caps)
59589 | FALSE | 51.66 |  | 051660_SW_2_HP | UD Spar Caps | FALSE | FALSE | 0.014 | secdata | 0.001 | 2 | 0 |  | Carbon(UD)(Spar Caps)
59590 | FALSE | 51.66 |  | 051660_SW_2_HP | UD Spar Caps | FALSE | FALSE | 0.015 | secdata | 0.001 | 2 | 0 |  | Carbon(UD)(Spar Caps)
59591 | FALSE | 51.66 |  | 051660_SW_2_HP | UD Spar Caps | FALSE | FALSE | 0.016 | secdata | 0.001 | 2 | 0 |  | Carbon(UD)(Spar Caps)
59592 | FALSE | 51.66 |  | 051660_SW_2_HP | UD Spar Caps | FALSE | FALSE | 0.017 | secdata | 0.001 | 2 | 0 |  | Carbon(UD)(Spar Caps)
59593 | FALSE | 51.66 |  | 051660_SW_2_HP | UD Spar Caps | FALSE | FALSE | 0.018 | secdata | 0.001 | 2 | 0 |  | Carbon(UD)(Spar Caps)
59594 | FALSE | 51.66 |  | 051660_SW_2_HP | UD Spar Caps | FALSE | FALSE | 0.019 | secdata | 0.001 | 2 | 0 |  | Carbon(UD)(Spar Caps)
59595 | FALSE | 51.66 |  | 051660_SW_2_HP | UD Spar Caps | FALSE | FALSE | 0.02 | secdata | 0.001 | 2 | 0 |  | Carbon(UD)(Spar Caps)
59596 | FALSE | 51.66 |  | 051660_SW_2_HP | UD Spar Caps | FALSE | FALSE | 0.021 | secdata | 0.001 | 2 | 0 |  | Carbon(UD)(Spar Caps)
59597 | FALSE | 51.66 |  | 051660_SW_2_HP | UD Spar Caps | FALSE | FALSE | 0.022 | secdata | 0.001 | 2 | 0 |  | Carbon(UD)(Spar Caps)
59598 | FALSE | 51.66 |  | 051660_SW_2_HP | UD Spar Caps | FALSE | FALSE | 0.023 | secdata | 0.001 | 2 | 0 |  | Carbon(UD)(Spar Caps)
59599 | FALSE | 51.66 |  | 051660_SW_2_HP | UD Spar Caps | FALSE | TRUE | 0.024 | secdata | 0.001 | 2 | 0 |  | Carbon(UD)(Spar Caps)
59600 | FALSE | 51.66 |  | 051660_SW_2_HP |  | FALSE | FALSE | #VALUE! | secoffset | mid
59601 | FALSE | 51.66 |  | 051660_SW_2_HP |  | FALSE | FALSE | #VALUE!
59602 | FALSE | 51.66 |  | 051660_SW_2_LP |  | FALSE | FALSE | #VALUE! | ! 051660_SW_2_LP
59603 | FALSE | 51.66 |  | 051660_SW_2_LP |  | TRUE | FALSE | #VALUE! | sectype | 898 | shell
59604 | No Section | 51.66 | SW_2_LP | 051660_SW_2_LP | Gelcoat | TRUE | TRUE | 0.0005 | secdata | 0.0005 | 3 | 0 |  | Gelcoat
59605 | No Section | 51.66 | SW_2_LP | 051660_SW_2_LP | Triax Shell | TRUE | TRUE | 0.001 | secdata | 0.001 | 6 | 0 |  | triax GFRP(Shell Skin)
59606 | FALSE | 51.66 |  | 051660_SW_2_LP | UD Spar Caps | TRUE | FALSE | 0.001 | secdata | 0.001 | 2 | 0 |  | Carbon(UD)(Spar Caps)
59607 | FALSE | 51.66 |  | 051660_SW_2_LP | UD Spar Caps | TRUE | FALSE | 0.002 | secdata | 0.001 | 2 | 0 |  | Carbon(UD)(Spar Caps)
59608 | FALSE | 51.66 |  | 051660_SW_2_LP | UD Spar Caps | TRUE | FALSE | 0.003 | secdata | 0.001 | 2 | 0 |  | Carbon(UD)(Spar Caps)
59609 | FALSE | 51.66 |  | 051660_SW_2_LP | UD Spar Caps | TRUE | FALSE | 0.004 | secdata | 0.001 | 2 | 0 |  | Carbon(UD)(Spar Caps)
59610 | FALSE | 51.66 |  | 051660_SW_2_LP | UD Spar Caps | TRUE | FALSE | 0.005 | secdata | 0.001 | 2 | 0 |  | Carbon(UD)(Spar Caps)
59611 | FALSE | 51.66 |  | 051660_SW_2_LP | UD Spar Caps | TRUE | FALSE | 0.006 | secdata | 0.001 | 2 | 0 |  | Carbon(UD)(Spar Caps)
59612 | FALSE | 51.66 |  | 051660_SW_2_LP | UD Spar Caps | TRUE | FALSE | 0.007 | secdata | 0.001 | 2 | 0 |  | Carbon(UD)(Spar Caps)
59613 | FALSE | 51.66 |  | 051660_SW_2_LP | UD Spar Caps | TRUE | FALSE | 0.008 | secdata | 0.001 | 2 | 0 |  | Carbon(UD)(Spar Caps)
59614 | FALSE | 51.66 |  | 051660_SW_2_LP | UD Spar Caps | TRUE | FALSE | 0.009 | secdata | 0.001 | 2 | 0 |  | Carbon(UD)(Spar Caps)
59615 | FALSE | 51.66 |  | 051660_SW_2_LP | UD Spar Caps | TRUE | FALSE | 0.01 | secdata | 0.001 | 2 | 0 |  | Carbon(UD)(Spar Caps)
59616 | FALSE | 51.66 |  | 051660_SW_2_LP | UD Spar Caps | TRUE | FALSE | 0.011 | secdata | 0.001 | 2 | 0 |  | Carbon(UD)(Spar Caps)
59617 | FALSE | 51.66 |  | 051660_SW_2_LP | UD Spar Caps | TRUE | FALSE | 0.012 | secdata | 0.001 | 2 | 0 |  | Carbon(UD)(Spar Caps)
59618 | FALSE | 51.66 |  | 051660_SW_2_LP | UD Spar Caps | TRUE | FALSE | 0.013 | secdata | 0.001 | 2 | 0 |  | Carbon(UD)(Spar Caps)
59619 | FALSE | 51.66 |  | 051660_SW_2_LP | UD Spar Caps | TRUE | FALSE | 0.014 | secdata | 0.001 | 2 | 0 |  | Carbon(UD)(Spar Caps)
59620 | FALSE | 51.66 |  | 051660_SW_2_LP | UD Spar Caps | TRUE | FALSE | 0.015 | secdata | 0.001 | 2 | 0 |  | Carbon(UD)(Spar Caps)
59621 | FALSE | 51.66 |  | 051660_SW_2_LP | UD Spar Caps | TRUE | FALSE | 0.016 | secdata | 0.001 | 2 | 0 |  | Carbon(UD)(Spar Caps)
59622 | FALSE | 51.66 |  | 051660_SW_2_LP | UD Spar Caps | TRUE | FALSE | 0.017 | secdata | 0.001 | 2 | 0 |  | Carbon(UD)(Spar Caps)
59623 | FALSE | 51.66 |  | 051660_SW_2_LP | UD Spar Caps | TRUE | FALSE | 0.018 | secdata | 0.001 | 2 | 0 |  | Carbon(UD)(Spar Caps)
59624 | FALSE | 51.66 |  | 051660_SW_2_LP | UD Spar Caps | TRUE | FALSE | 0.019 | secdata | 0.001 | 2 | 0 |  | Carbon(UD)(Spar Caps)
59625 | FALSE | 51.66 |  | 051660_SW_2_LP | UD Spar Caps | TRUE | FALSE | 0.02 | secdata | 0.001 | 2 | 0 |  | Carbon(UD)(Spar Caps)
59626 | FALSE | 51.66 |  | 051660_SW_2_LP | UD Spar Caps | TRUE | FALSE | 0.021 | secdata | 0.001 | 2 | 0 |  | Carbon(UD)(Spar Caps)
59627 | FALSE | 51.66 |  | 051660_SW_2_LP | UD Spar Caps | TRUE | FALSE | 0.022 | secdata | 0.001 | 2 | 0 |  | Carbon(UD)(Spar Caps)
59628 | FALSE | 51.66 |  | 051660_SW_2_LP | UD Spar Caps | TRUE | FALSE | 0.023 | secdata | 0.001 | 2 | 0 |  | Carbon(UD)(Spar Caps)
59629 | No Section | 51.66 | SW_2_LP | 051660_SW_2_LP | UD Spar Caps | TRUE | TRUE | 0.024 | secdata | 0.001 | 2 | 0 |  | Carbon(UD)(Spar Caps)
59630 | FALSE | 51.66 |  | 051660_SW_2_LP |  | TRUE | FALSE | #VALUE! | secoffset | bot
59631 | FALSE | 51.66 |  | 051660_SW_2_LP |  | TRUE | FALSE | #VALUE!
59632 | FALSE | 51.66 |  | 051660_SW_2_LP |  | TRUE | FALSE | #VALUE! | ! 051660_SW_2_LP
59633 | FALSE | 51.66 |  | 051660_SW_2_LP |  | FALSE | FALSE | #VALUE! | sectype | 1898 | shell
59634 | FALSE | 51.66 |  | 051660_SW_2_LP | Gelcoat | FALSE | TRUE | 0.0005 | secdata | 0.0005 | 3 | 0 |  | Gelcoat
59635 | FALSE | 51.66 |  | 051660_SW_2_LP | Triax Shell | FALSE | TRUE | 0.001 | secdata | 0.001 | 6 | 0 |  | triax GFRP(Shell Skin)
59636 | FALSE | 51.66 |  | 051660_SW_2_LP | UD Spar Caps | FALSE | FALSE | 0.001 | secdata | 0.001 | 2 | 0 |  | Carbon(UD)(Spar Caps)
59637 | FALSE | 51.66 |  | 051660_SW_2_LP | UD Spar Caps | FALSE | FALSE | 0.002 | secdata | 0.001 | 2 | 0 |  | Carbon(UD)(Spar Caps)
59638 | FALSE | 51.66 |  | 051660_SW_2_LP | UD Spar Caps | FALSE | FALSE | 0.003 | secdata | 0.001 | 2 | 0 |  | Carbon(UD)(Spar Caps)
59639 | FALSE | 51.66 |  | 051660_SW_2_LP | UD Spar Caps | FALSE | FALSE | 0.004 | secdata | 0.001 | 2 | 0 |  | Carbon(UD)(Spar Caps)
59640 | FALSE | 51.66 |  | 051660_SW_2_LP | UD Spar Caps | FALSE | FALSE | 0.005 | secdata | 0.001 | 2 | 0 |  | Carbon(UD)(Spar Caps)
59641 | FALSE | 51.66 |  | 051660_SW_2_LP | UD Spar Caps | FALSE | FALSE | 0.006 | secdata | 0.001 | 2 | 0 |  | Carbon(UD)(Spar Caps)
59642 | FALSE | 51.66 |  | 051660_SW_2_LP | UD Spar Caps | FALSE | FALSE | 0.007 | secdata | 0.001 | 2 | 0 |  | Carbon(UD)(Spar Caps)
59643 | FALSE | 51.66 |  | 051660_SW_2_LP | UD Spar Caps | FALSE | FALSE | 0.008 | secdata | 0.001 | 2 | 0 |  | Carbon(UD)(Spar Caps)
59644 | FALSE | 51.66 |  | 051660_SW_2_LP | UD Spar Caps | FALSE | FALSE | 0.009 | secdata | 0.001 | 2 | 0 |  | Carbon(UD)(Spar Caps)
59645 | FALSE | 51.66 |  | 051660_SW_2_LP | UD Spar Caps | FALSE | FALSE | 0.01 | secdata | 0.001 | 2 | 0 |  | Carbon(UD)(Spar Caps)
59646 | FALSE | 51.66 |  | 051660_SW_2_LP | UD Spar Caps | FALSE | FALSE | 0.011 | secdata | 0.001 | 2 | 0 |  | Carbon(UD)(Spar Caps)
59647 | FALSE | 51.66 |  | 051660_SW_2_LP | UD Spar Caps | FALSE | FALSE | 0.012 | secdata | 0.001 | 2 | 0 |  | Carbon(UD)(Spar Caps)
59648 | FALSE | 51.66 |  | 051660_SW_2_LP | UD Spar Caps | FALSE | FALSE | 0.013 | secdata | 0.001 | 2 | 0 |  | Carbon(UD)(Spar Caps)
59649 | FALSE | 51.66 |  | 051660_SW_2_LP | UD Spar Caps | FALSE | FALSE | 0.014 | secdata | 0.001 | 2 | 0 |  | Carbon(UD)(Spar Caps)
59650 | FALSE | 51.66 |  | 051660_SW_2_LP | UD Spar Caps | FALSE | FALSE | 0.015 | secdata | 0.001 | 2 | 0 |  | Carbon(UD)(Spar Caps)
59651 | FALSE | 51.66 |  | 051660_SW_2_LP | UD Spar Caps | FALSE | FALSE | 0.016 | secdata | 0.001 | 2 | 0 |  | Carbon(UD)(Spar Caps)
59652 | FALSE | 51.66 |  | 051660_SW_2_LP | UD Spar Caps | FALSE | FALSE | 0.017 | secdata | 0.001 | 2 | 0 |  | Carbon(UD)(Spar Caps)
59653 | FALSE | 51.66 |  | 051660_SW_2_LP | UD Spar Caps | FALSE | FALSE | 0.018 | secdata | 0.001 | 2 | 0 |  | Carbon(UD)(Spar Caps)
59654 | FALSE | 51.66 |  | 051660_SW_2_LP | UD Spar Caps | FALSE | FALSE | 0.019 | secdata | 0.001 | 2 | 0 |  | Carbon(UD)(Spar Caps)
59655 | FALSE | 51.66 |  | 051660_SW_2_LP | UD Spar Caps | FALSE | FALSE | 0.02 | secdata | 0.001 | 2 | 0 |  | Carbon(UD)(Spar Caps)
59656 | FALSE | 51.66 |  | 051660_SW_2_LP | UD Spar Caps | FALSE | FALSE | 0.021 | secdata | 0.001 | 2 | 0 |  | Carbon(UD)(Spar Caps)
59657 | FALSE | 51.66 |  | 051660_SW_2_LP | UD Spar Caps | FALSE | FALSE | 0.022 | secdata | 0.001 | 2 | 0 |  | Carbon(UD)(Spar Caps)
59658 | FALSE | 51.66 |  | 051660_SW_2_LP | UD Spar Caps | FALSE | FALSE | 0.023 | secdata | 0.001 | 2 | 0 |  | Carbon(UD)(Spar Caps)
59659 | FALSE | 51.66 |  | 051660_SW_2_LP | UD Spar Caps | FALSE | TRUE | 0.024 | secdata | 0.001 | 2 | 0 |  | Carbon(UD)(Spar Caps)
59660 | FALSE | 51.66 |  | 051660_SW_2_LP |  | FALSE | FALSE | #VALUE! | secoffset | mid
59661 | FALSE | 51.66 |  | 051660_SW_2_LP |  | FALSE | FALSE | #VALUE!
59662 | FALSE | 51.66 |  | 051660_TE-PS-Filler |  | FALSE | FALSE | #VALUE! | ! 051660_TE-PS-Filler
59663 | FALSE | 51.66 |  | 051660_TE-PS-Filler |  | TRUE | FALSE | #VALUE! | sectype | 899 | shell
59664 | No Section | 51.66 | TE-PS-Filler | 051660_TE-PS-Filler | Gelcoat | TRUE | TRUE | 0.0005 | secdata | 0.0005 | 3 | 0 |  | Gelcoat
59665 | No Section | 51.66 | TE-PS-Filler | 051660_TE-PS-Filler | Triax Shell | TRUE | TRUE | 0.001 | secdata | 0.001 | 6 | 0 |  | triax GFRP(Shell Skin)
59666 | FALSE | 51.66 |  | 051660_TE-PS-Filler |  | TRUE | FALSE | #VALUE! | secoffset | bot
59667 | FALSE | 51.66 |  | 051660_TE-PS-Filler |  | TRUE | FALSE | #VALUE!
59668 | FALSE | 51.66 |  | 051660_TE-PS-Filler |  | TRUE | FALSE | #VALUE! | ! 051660_TE-PS-Filler
59669 | FALSE | 51.66 |  | 051660_TE-PS-Filler |  | FALSE | FALSE | #VALUE! | sectype | 1899 | shell
59670 | FALSE | 51.66 |  | 051660_TE-PS-Filler | Gelcoat | FALSE | TRUE | 0.0005 | secdata | 0.0005 | 3 | 0 |  | Gelcoat
59671 | FALSE | 51.66 |  | 051660_TE-PS-Filler | Triax Shell | FALSE | TRUE | 0.001 | secdata | 0.001 | 6 | 0 |  | triax GFRP(Shell Skin)
59672 | FALSE | 51.66 |  | 051660_TE-PS-Filler |  | FALSE | FALSE | #VALUE! | secoffset | mid
59673 | FALSE | 51.66 |  | 051660_TE-PS-Filler |  | FALSE | FALSE | #VALUE!
59674 | FALSE | 51.66 |  | 051660_TE_SS_filler |  | FALSE | FALSE | #VALUE! | ! 051660_TE_SS_filler
59675 | FALSE | 51.66 |  | 051660_TE_SS_filler |  | TRUE | FALSE | #VALUE! | sectype | 900 | shell
59676 | No Section | 51.66 | TE_SS_filler | 051660_TE_SS_filler | Gelcoat | TRUE | TRUE | 0.0005 | secdata | 0.0005 | 3 | 0 |  | Gelcoat
59677 | No Section | 51.66 | TE_SS_filler | 051660_TE_SS_filler | Triax Shell | TRUE | TRUE | 0.001 | secdata | 0.001 | 6 | 0 |  | triax GFRP(Shell Skin)
59678 | FALSE | 51.66 |  | 051660_TE_SS_filler |  | TRUE | FALSE | #VALUE! | secoffset | bot
59679 | FALSE | 51.66 |  | 051660_TE_SS_filler |  | TRUE | FALSE | #VALUE!
59680 | FALSE | 51.66 |  | 051660_TE_SS_filler |  | TRUE | FALSE | #VALUE! | ! 051660_TE_SS_filler
59681 | FALSE | 51.66 |  | 051660_TE_SS_filler |  | FALSE | FALSE | #VALUE! | sectype | 1900 | shell
59682 | FALSE | 51.66 |  | 051660_TE_SS_filler | Gelcoat | FALSE | TRUE | 0.0005 | secdata | 0.0005 | 3 | 0 |  | Gelcoat
59683 | FALSE | 51.66 |  | 051660_TE_SS_filler | Triax Shell | FALSE | TRUE | 0.001 | secdata | 0.001 | 6 | 0 |  | triax GFRP(Shell Skin)
59684 | FALSE | 51.66 |  | 051660_TE_SS_filler |  | FALSE | FALSE | #VALUE! | secoffset | mid
59685 | FALSE | 51.66 |  | 051660_TE_SS_filler |  | FALSE | FALSE | #VALUE!
59686 | FALSE | 52.92 |  | 052920_HP_CAP |  | FALSE | FALSE | #VALUE! | ! 052920_HP_CAP
59687 | FALSE | 52.92 |  | 052920_HP_CAP |  | TRUE | FALSE | #VALUE! | sectype | 901 | shell
59688 | No Section | 52.92 | HP_CAP | 052920_HP_CAP | Gelcoat | TRUE | TRUE | 0.0005 | secdata | 0.0005 | 3 | 0 |  | Gelcoat
59689 | No Section | 52.92 | HP_CAP | 052920_HP_CAP | Triax Shell | TRUE | TRUE | 0.001 | secdata | 0.001 | 6 | 0 |  | triax GFRP(Shell Skin)
59690 | FALSE | 52.92 |  | 052920_HP_CAP | UD Spar Caps | TRUE | FALSE | 0.001 | secdata | 0.001 | 2 | 0 |  | Carbon(UD)(Spar Caps)
59691 | FALSE | 52.92 |  | 052920_HP_CAP | UD Spar Caps | TRUE | FALSE | 0.002 | secdata | 0.001 | 2 | 0 |  | Carbon(UD)(Spar Caps)
59692 | FALSE | 52.92 |  | 052920_HP_CAP | UD Spar Caps | TRUE | FALSE | 0.003 | secdata | 0.001 | 2 | 0 |  | Carbon(UD)(Spar Caps)
59693 | FALSE | 52.92 |  | 052920_HP_CAP | UD Spar Caps | TRUE | FALSE | 0.004 | secdata | 0.001 | 2 | 0 |  | Carbon(UD)(Spar Caps)
59694 | FALSE | 52.92 |  | 052920_HP_CAP | UD Spar Caps | TRUE | FALSE | 0.005 | secdata | 0.001 | 2 | 0 |  | Carbon(UD)(Spar Caps)
59695 | FALSE | 52.92 |  | 052920_HP_CAP | UD Spar Caps | TRUE | FALSE | 0.006 | secdata | 0.001 | 2 | 0 |  | Carbon(UD)(Spar Caps)
59696 | FALSE | 52.92 |  | 052920_HP_CAP | UD Spar Caps | TRUE | FALSE | 0.007 | secdata | 0.001 | 2 | 0 |  | Carbon(UD)(Spar Caps)
59697 | FALSE | 52.92 |  | 052920_HP_CAP | UD Spar Caps | TRUE | FALSE | 0.008 | secdata | 0.001 | 2 | 0 |  | Carbon(UD)(Spar Caps)
59698 | FALSE | 52.92 |  | 052920_HP_CAP | UD Spar Caps | TRUE | FALSE | 0.009 | secdata | 0.001 | 2 | 0 |  | Carbon(UD)(Spar Caps)
59699 | FALSE | 52.92 |  | 052920_HP_CAP | UD Spar Caps | TRUE | FALSE | 0.01 | secdata | 0.001 | 2 | 0 |  | Carbon(UD)(Spar Caps)
59700 | FALSE | 52.92 |  | 052920_HP_CAP | UD Spar Caps | TRUE | FALSE | 0.011 | secdata | 0.001 | 2 | 0 |  | Carbon(UD)(Spar Caps)
59701 | FALSE | 52.92 |  | 052920_HP_CAP | UD Spar Caps | TRUE | FALSE | 0.012 | secdata | 0.001 | 2 | 0 |  | Carbon(UD)(Spar Caps)
59702 | FALSE | 52.92 |  | 052920_HP_CAP | UD Spar Caps | TRUE | FALSE | 0.013 | secdata | 0.001 | 2 | 0 |  | Carbon(UD)(Spar Caps)
59703 | FALSE | 52.92 |  | 052920_HP_CAP | UD Spar Caps | TRUE | FALSE | 0.014 | secdata | 0.001 | 2 | 0 |  | Carbon(UD)(Spar Caps)
59704 | FALSE | 52.92 |  | 052920_HP_CAP | UD Spar Caps | TRUE | FALSE | 0.015 | secdata | 0.001 | 2 | 0 |  | Carbon(UD)(Spar Caps)
59705 | FALSE | 52.92 |  | 052920_HP_CAP | UD Spar Caps | TRUE | FALSE | 0.016 | secdata | 0.001 | 2 | 0 |  | Carbon(UD)(Spar Caps)
59706 | FALSE | 52.92 |  | 052920_HP_CAP | UD Spar Caps | TRUE | FALSE | 0.017 | secdata | 0.001 | 2 | 0 |  | Carbon(UD)(Spar Caps)
59707 | No Section | 52.92 | HP_CAP | 052920_HP_CAP | UD Spar Caps | TRUE | TRUE | 0.018 | secdata | 0.001 | 2 | 0 |  | Carbon(UD)(Spar Caps)
59708 | FALSE | 52.92 |  | 052920_HP_CAP |  | TRUE | FALSE | #VALUE! | secoffset | bot
59709 | FALSE | 52.92 |  | 052920_HP_CAP |  | TRUE | FALSE | #VALUE!
59710 | FALSE | 52.92 |  | 052920_HP_CAP |  | TRUE | FALSE | #VALUE! | ! 052920_HP_CAP
59711 | FALSE | 52.92 |  | 052920_HP_CAP |  | FALSE | FALSE | #VALUE! | sectype | 1901 | shell
59712 | FALSE | 52.92 |  | 052920_HP_CAP | Gelcoat | FALSE | TRUE | 0.0005 | secdata | 0.0005 | 3 | 0 |  | Gelcoat
59713 | FALSE | 52.92 |  | 052920_HP_CAP | Triax Shell | FALSE | TRUE | 0.001 | secdata | 0.001 | 6 | 0 |  | triax GFRP(Shell Skin)
59714 | FALSE | 52.92 |  | 052920_HP_CAP | UD Spar Caps | FALSE | FALSE | 0.001 | secdata | 0.001 | 2 | 0 |  | Carbon(UD)(Spar Caps)
59715 | FALSE | 52.92 |  | 052920_HP_CAP | UD Spar Caps | FALSE | FALSE | 0.002 | secdata | 0.001 | 2 | 0 |  | Carbon(UD)(Spar Caps)
59716 | FALSE | 52.92 |  | 052920_HP_CAP | UD Spar Caps | FALSE | FALSE | 0.003 | secdata | 0.001 | 2 | 0 |  | Carbon(UD)(Spar Caps)
59717 | FALSE | 52.92 |  | 052920_HP_CAP | UD Spar Caps | FALSE | FALSE | 0.004 | secdata | 0.001 | 2 | 0 |  | Carbon(UD)(Spar Caps)
59718 | FALSE | 52.92 |  | 052920_HP_CAP | UD Spar Caps | FALSE | FALSE | 0.005 | secdata | 0.001 | 2 | 0 |  | Carbon(UD)(Spar Caps)
59719 | FALSE | 52.92 |  | 052920_HP_CAP | UD Spar Caps | FALSE | FALSE | 0.006 | secdata | 0.001 | 2 | 0 |  | Carbon(UD)(Spar Caps)
59720 | FALSE | 52.92 |  | 052920_HP_CAP | UD Spar Caps | FALSE | FALSE | 0.007 | secdata | 0.001 | 2 | 0 |  | Carbon(UD)(Spar Caps)
59721 | FALSE | 52.92 |  | 052920_HP_CAP | UD Spar Caps | FALSE | FALSE | 0.008 | secdata | 0.001 | 2 | 0 |  | Carbon(UD)(Spar Caps)
59722 | FALSE | 52.92 |  | 052920_HP_CAP | UD Spar Caps | FALSE | FALSE | 0.009 | secdata | 0.001 | 2 | 0 |  | Carbon(UD)(Spar Caps)
59723 | FALSE | 52.92 |  | 052920_HP_CAP | UD Spar Caps | FALSE | FALSE | 0.01 | secdata | 0.001 | 2 | 0 |  | Carbon(UD)(Spar Caps)
59724 | FALSE | 52.92 |  | 052920_HP_CAP | UD Spar Caps | FALSE | FALSE | 0.011 | secdata | 0.001 | 2 | 0 |  | Carbon(UD)(Spar Caps)
59725 | FALSE | 52.92 |  | 052920_HP_CAP | UD Spar Caps | FALSE | FALSE | 0.012 | secdata | 0.001 | 2 | 0 |  | Carbon(UD)(Spar Caps)
59726 | FALSE | 52.92 |  | 052920_HP_CAP | UD Spar Caps | FALSE | FALSE | 0.013 | secdata | 0.001 | 2 | 0 |  | Carbon(UD)(Spar Caps)
59727 | FALSE | 52.92 |  | 052920_HP_CAP | UD Spar Caps | FALSE | FALSE | 0.014 | secdata | 0.001 | 2 | 0 |  | Carbon(UD)(Spar Caps)
59728 | FALSE | 52.92 |  | 052920_HP_CAP | UD Spar Caps | FALSE | FALSE | 0.015 | secdata | 0.001 | 2 | 0 |  | Carbon(UD)(Spar Caps)
59729 | FALSE | 52.92 |  | 052920_HP_CAP | UD Spar Caps | FALSE | FALSE | 0.016 | secdata | 0.001 | 2 | 0 |  | Carbon(UD)(Spar Caps)
59730 | FALSE | 52.92 |  | 052920_HP_CAP | UD Spar Caps | FALSE | FALSE | 0.017 | secdata | 0.001 | 2 | 0 |  | Carbon(UD)(Spar Caps)
59731 | FALSE | 52.92 |  | 052920_HP_CAP | UD Spar Caps | FALSE | TRUE | 0.018 | secdata | 0.001 | 2 | 0 |  | Carbon(UD)(Spar Caps)
59732 | FALSE | 52.92 |  | 052920_HP_CAP |  | FALSE | FALSE | #VALUE! | secoffset | mid
59733 | FALSE | 52.92 |  | 052920_HP_CAP |  | FALSE | FALSE | #VALUE!
59734 | FALSE | 52.92 |  | 052920_HP_FLAT |  | FALSE | FALSE | #VALUE! | ! 052920_HP_FLAT
59735 | FALSE | 52.92 |  | 052920_HP_FLAT |  | TRUE | FALSE | #VALUE! | sectype | 902 | shell
59736 | No Section | 52.92 | HP_FLAT | 052920_HP_FLAT | Gelcoat | TRUE | TRUE | 0.0005 | secdata | 0.0005 | 3 | 0 |  | Gelcoat
59737 | No Section | 52.92 | HP_FLAT | 052920_HP_FLAT | Triax Shell | TRUE | TRUE | 0.001 | secdata | 0.001 | 6 | 0 |  | triax GFRP(Shell Skin)
59738 | FALSE | 52.92 |  | 052920_HP_FLAT |  | TRUE | FALSE | #VALUE! | secoffset | bot
59739 | FALSE | 52.92 |  | 052920_HP_FLAT |  | TRUE | FALSE | #VALUE!
59740 | FALSE | 52.92 |  | 052920_HP_FLAT |  | TRUE | FALSE | #VALUE! | ! 052920_HP_FLAT
59741 | FALSE | 52.92 |  | 052920_HP_FLAT |  | FALSE | FALSE | #VALUE! | sectype | 1902 | shell
59742 | FALSE | 52.92 |  | 052920_HP_FLAT | Gelcoat | FALSE | TRUE | 0.0005 | secdata | 0.0005 | 3 | 0 |  | Gelcoat
59743 | FALSE | 52.92 |  | 052920_HP_FLAT | Triax Shell | FALSE | TRUE | 0.001 | secdata | 0.001 | 6 | 0 |  | triax GFRP(Shell Skin)
59744 | FALSE | 52.92 |  | 052920_HP_FLAT |  | FALSE | FALSE | #VALUE! | secoffset | mid
59745 | FALSE | 52.92 |  | 052920_HP_FLAT |  | FALSE | FALSE | #VALUE!
59746 | FALSE | 52.92 |  | 052920_HP_LE_REINF |  | FALSE | FALSE | #VALUE! | ! 052920_HP_LE_REINF
59747 | FALSE | 52.92 |  | 052920_HP_LE_REINF |  | TRUE | FALSE | #VALUE! | sectype | 903 | shell
59748 | No Section | 52.92 | HP_LE_REINF | 052920_HP_LE_REINF | Gelcoat | TRUE | TRUE | 0.0005 | secdata | 0.0005 | 3 | 0 |  | Gelcoat
59749 | No Section | 52.92 | HP_LE_REINF | 052920_HP_LE_REINF | Triax Shell | TRUE | TRUE | 0.001 | secdata | 0.001 | 6 | 0 |  | triax GFRP(Shell Skin)
59750 | FALSE | 52.92 |  | 052920_HP_LE_REINF |  | TRUE | FALSE | #VALUE! | secoffset | bot
59751 | FALSE | 52.92 |  | 052920_HP_LE_REINF |  | TRUE | FALSE | #VALUE!
59752 | FALSE | 52.92 |  | 052920_HP_LE_REINF |  | TRUE | FALSE | #VALUE! | ! 052920_HP_LE_REINF
59753 | FALSE | 52.92 |  | 052920_HP_LE_REINF |  | FALSE | FALSE | #VALUE! | sectype | 1903 | shell
59754 | FALSE | 52.92 |  | 052920_HP_LE_REINF | Gelcoat | FALSE | TRUE | 0.0005 | secdata | 0.0005 | 3 | 0 |  | Gelcoat
59755 | FALSE | 52.92 |  | 052920_HP_LE_REINF | Triax Shell | FALSE | TRUE | 0.001 | secdata | 0.001 | 6 | 0 |  | triax GFRP(Shell Skin)
59756 | FALSE | 52.92 |  | 052920_HP_LE_REINF |  | FALSE | FALSE | #VALUE! | secoffset | mid
59757 | FALSE | 52.92 |  | 052920_HP_LE_REINF |  | FALSE | FALSE | #VALUE!
59758 | FALSE | 52.92 |  | 052920_HP_TE_REINF |  | FALSE | FALSE | #VALUE! | ! 052920_HP_TE_REINF
59759 | FALSE | 52.92 |  | 052920_HP_TE_REINF |  | TRUE | FALSE | #VALUE! | sectype | 904 | shell
59760 | No Section | 52.92 | HP_TE_REINF | 052920_HP_TE_REINF | Gelcoat | TRUE | TRUE | 0.0005 | secdata | 0.0005 | 3 | 0 |  | Gelcoat
59761 | No Section | 52.92 | HP_TE_REINF | 052920_HP_TE_REINF | Triax Shell | TRUE | TRUE | 0.001 | secdata | 0.001 | 6 | 0 |  | triax GFRP(Shell Skin)
59762 | FALSE | 52.92 |  | 052920_HP_TE_REINF |  | TRUE | FALSE | #VALUE! | secoffset | bot
59763 | FALSE | 52.92 |  | 052920_HP_TE_REINF |  | TRUE | FALSE | #VALUE!
59764 | FALSE | 52.92 |  | 052920_HP_TE_REINF |  | TRUE | FALSE | #VALUE! | ! 052920_HP_TE_REINF
59765 | FALSE | 52.92 |  | 052920_HP_TE_REINF |  | FALSE | FALSE | #VALUE! | sectype | 1904 | shell
59766 | FALSE | 52.92 |  | 052920_HP_TE_REINF | Gelcoat | FALSE | TRUE | 0.0005 | secdata | 0.0005 | 3 | 0 |  | Gelcoat
59767 | FALSE | 52.92 |  | 052920_HP_TE_REINF | Triax Shell | FALSE | TRUE | 0.001 | secdata | 0.001 | 6 | 0 |  | triax GFRP(Shell Skin)
59768 | FALSE | 52.92 |  | 052920_HP_TE_REINF |  | FALSE | FALSE | #VALUE! | secoffset | mid
59769 | FALSE | 52.92 |  | 052920_HP_TE_REINF |  | FALSE | FALSE | #VALUE!
59770 | FALSE | 52.92 |  | 052920_LE_PS_filler |  | FALSE | FALSE | #VALUE! | ! 052920_LE_PS_filler
59771 | FALSE | 52.92 |  | 052920_LE_PS_filler |  | TRUE | FALSE | #VALUE! | sectype | 905 | shell
59772 | No Section | 52.92 | LE_PS_filler | 052920_LE_PS_filler | Gelcoat | TRUE | TRUE | 0.0005 | secdata | 0.0005 | 3 | 0 |  | Gelcoat
59773 | No Section | 52.92 | LE_PS_filler | 052920_LE_PS_filler | Triax Shell | TRUE | TRUE | 0.001 | secdata | 0.001 | 6 | 0 |  | triax GFRP(Shell Skin)
59774 | FALSE | 52.92 |  | 052920_LE_PS_filler |  | TRUE | FALSE | #VALUE! | secoffset | bot
59775 | FALSE | 52.92 |  | 052920_LE_PS_filler |  | TRUE | FALSE | #VALUE!
59776 | FALSE | 52.92 |  | 052920_LE_PS_filler |  | TRUE | FALSE | #VALUE! | ! 052920_LE_PS_filler
59777 | FALSE | 52.92 |  | 052920_LE_PS_filler |  | FALSE | FALSE | #VALUE! | sectype | 1905 | shell
59778 | FALSE | 52.92 |  | 052920_LE_PS_filler | Gelcoat | FALSE | TRUE | 0.0005 | secdata | 0.0005 | 3 | 0 |  | Gelcoat
59779 | FALSE | 52.92 |  | 052920_LE_PS_filler | Triax Shell | FALSE | TRUE | 0.001 | secdata | 0.001 | 6 | 0 |  | triax GFRP(Shell Skin)
59780 | FALSE | 52.92 |  | 052920_LE_PS_filler |  | FALSE | FALSE | #VALUE! | secoffset | mid
59781 | FALSE | 52.92 |  | 052920_LE_PS_filler |  | FALSE | FALSE | #VALUE!
59782 | FALSE | 52.92 |  | 052920_LE_SS_filler |  | FALSE | FALSE | #VALUE! | ! 052920_LE_SS_filler
59783 | FALSE | 52.92 |  | 052920_LE_SS_filler |  | TRUE | FALSE | #VALUE! | sectype | 906 | shell
59784 | No Section | 52.92 | LE_SS_filler | 052920_LE_SS_filler | Gelcoat | TRUE | TRUE | 0.0005 | secdata | 0.0005 | 3 | 0 |  | Gelcoat
59785 | No Section | 52.92 | LE_SS_filler | 052920_LE_SS_filler | Triax Shell | TRUE | TRUE | 0.001 | secdata | 0.001 | 6 | 0 |  | triax GFRP(Shell Skin)
59786 | FALSE | 52.92 |  | 052920_LE_SS_filler |  | TRUE | FALSE | #VALUE! | secoffset | bot
59787 | FALSE | 52.92 |  | 052920_LE_SS_filler |  | TRUE | FALSE | #VALUE!
59788 | FALSE | 52.92 |  | 052920_LE_SS_filler |  | TRUE | FALSE | #VALUE! | ! 052920_LE_SS_filler
59789 | FALSE | 52.92 |  | 052920_LE_SS_filler |  | FALSE | FALSE | #VALUE! | sectype | 1906 | shell
59790 | FALSE | 52.92 |  | 052920_LE_SS_filler | Gelcoat | FALSE | TRUE | 0.0005 | secdata | 0.0005 | 3 | 0 |  | Gelcoat
59791 | FALSE | 52.92 |  | 052920_LE_SS_filler | Triax Shell | FALSE | TRUE | 0.001 | secdata | 0.001 | 6 | 0 |  | triax GFRP(Shell Skin)
59792 | FALSE | 52.92 |  | 052920_LE_SS_filler |  | FALSE | FALSE | #VALUE! | secoffset | mid
59793 | FALSE | 52.92 |  | 052920_LE_SS_filler |  | FALSE | FALSE | #VALUE!
59794 | FALSE | 52.92 |  | 052920_LP_CAP |  | FALSE | FALSE | #VALUE! | ! 052920_LP_CAP
59795 | FALSE | 52.92 |  | 052920_LP_CAP |  | TRUE | FALSE | #VALUE! | sectype | 907 | shell
59796 | No Section | 52.92 | LP_CAP | 052920_LP_CAP | Gelcoat | TRUE | TRUE | 0.0005 | secdata | 0.0005 | 3 | 0 |  | Gelcoat
59797 | No Section | 52.92 | LP_CAP | 052920_LP_CAP | Triax Shell | TRUE | TRUE | 0.001 | secdata | 0.001 | 6 | 0 |  | triax GFRP(Shell Skin)
59798 | FALSE | 52.92 |  | 052920_LP_CAP | UD Spar Caps | TRUE | FALSE | 0.001 | secdata | 0.001 | 2 | 0 |  | Carbon(UD)(Spar Caps)
59799 | FALSE | 52.92 |  | 052920_LP_CAP | UD Spar Caps | TRUE | FALSE | 0.002 | secdata | 0.001 | 2 | 0 |  | Carbon(UD)(Spar Caps)
59800 | FALSE | 52.92 |  | 052920_LP_CAP | UD Spar Caps | TRUE | FALSE | 0.003 | secdata | 0.001 | 2 | 0 |  | Carbon(UD)(Spar Caps)
59801 | FALSE | 52.92 |  | 052920_LP_CAP | UD Spar Caps | TRUE | FALSE | 0.004 | secdata | 0.001 | 2 | 0 |  | Carbon(UD)(Spar Caps)
59802 | FALSE | 52.92 |  | 052920_LP_CAP | UD Spar Caps | TRUE | FALSE | 0.005 | secdata | 0.001 | 2 | 0 |  | Carbon(UD)(Spar Caps)
59803 | FALSE | 52.92 |  | 052920_LP_CAP | UD Spar Caps | TRUE | FALSE | 0.006 | secdata | 0.001 | 2 | 0 |  | Carbon(UD)(Spar Caps)
59804 | FALSE | 52.92 |  | 052920_LP_CAP | UD Spar Caps | TRUE | FALSE | 0.007 | secdata | 0.001 | 2 | 0 |  | Carbon(UD)(Spar Caps)
59805 | FALSE | 52.92 |  | 052920_LP_CAP | UD Spar Caps | TRUE | FALSE | 0.008 | secdata | 0.001 | 2 | 0 |  | Carbon(UD)(Spar Caps)
59806 | FALSE | 52.92 |  | 052920_LP_CAP | UD Spar Caps | TRUE | FALSE | 0.009 | secdata | 0.001 | 2 | 0 |  | Carbon(UD)(Spar Caps)
59807 | FALSE | 52.92 |  | 052920_LP_CAP | UD Spar Caps | TRUE | FALSE | 0.01 | secdata | 0.001 | 2 | 0 |  | Carbon(UD)(Spar Caps)
59808 | FALSE | 52.92 |  | 052920_LP_CAP | UD Spar Caps | TRUE | FALSE | 0.011 | secdata | 0.001 | 2 | 0 |  | Carbon(UD)(Spar Caps)
59809 | FALSE | 52.92 |  | 052920_LP_CAP | UD Spar Caps | TRUE | FALSE | 0.012 | secdata | 0.001 | 2 | 0 |  | Carbon(UD)(Spar Caps)
59810 | FALSE | 52.92 |  | 052920_LP_CAP | UD Spar Caps | TRUE | FALSE | 0.013 | secdata | 0.001 | 2 | 0 |  | Carbon(UD)(Spar Caps)
59811 | FALSE | 52.92 |  | 052920_LP_CAP | UD Spar Caps | TRUE | FALSE | 0.014 | secdata | 0.001 | 2 | 0 |  | Carbon(UD)(Spar Caps)
59812 | FALSE | 52.92 |  | 052920_LP_CAP | UD Spar Caps | TRUE | FALSE | 0.015 | secdata | 0.001 | 2 | 0 |  | Carbon(UD)(Spar Caps)
59813 | FALSE | 52.92 |  | 052920_LP_CAP | UD Spar Caps | TRUE | FALSE | 0.016 | secdata | 0.001 | 2 | 0 |  | Carbon(UD)(Spar Caps)
59814 | FALSE | 52.92 |  | 052920_LP_CAP | UD Spar Caps | TRUE | FALSE | 0.017 | secdata | 0.001 | 2 | 0 |  | Carbon(UD)(Spar Caps)
59815 | No Section | 52.92 | LP_CAP | 052920_LP_CAP | UD Spar Caps | TRUE | TRUE | 0.018 | secdata | 0.001 | 2 | 0 |  | Carbon(UD)(Spar Caps)
59816 | FALSE | 52.92 |  | 052920_LP_CAP |  | TRUE | FALSE | #VALUE! | secoffset | bot
59817 | FALSE | 52.92 |  | 052920_LP_CAP |  | TRUE | FALSE | #VALUE!
59818 | FALSE | 52.92 |  | 052920_LP_CAP |  | TRUE | FALSE | #VALUE! | ! 052920_LP_CAP
59819 | FALSE | 52.92 |  | 052920_LP_CAP |  | FALSE | FALSE | #VALUE! | sectype | 1907 | shell
59820 | FALSE | 52.92 |  | 052920_LP_CAP | Gelcoat | FALSE | TRUE | 0.0005 | secdata | 0.0005 | 3 | 0 |  | Gelcoat
59821 | FALSE | 52.92 |  | 052920_LP_CAP | Triax Shell | FALSE | TRUE | 0.001 | secdata | 0.001 | 6 | 0 |  | triax GFRP(Shell Skin)
59822 | FALSE | 52.92 |  | 052920_LP_CAP | UD Spar Caps | FALSE | FALSE | 0.001 | secdata | 0.001 | 2 | 0 |  | Carbon(UD)(Spar Caps)
59823 | FALSE | 52.92 |  | 052920_LP_CAP | UD Spar Caps | FALSE | FALSE | 0.002 | secdata | 0.001 | 2 | 0 |  | Carbon(UD)(Spar Caps)
59824 | FALSE | 52.92 |  | 052920_LP_CAP | UD Spar Caps | FALSE | FALSE | 0.003 | secdata | 0.001 | 2 | 0 |  | Carbon(UD)(Spar Caps)
59825 | FALSE | 52.92 |  | 052920_LP_CAP | UD Spar Caps | FALSE | FALSE | 0.004 | secdata | 0.001 | 2 | 0 |  | Carbon(UD)(Spar Caps)
59826 | FALSE | 52.92 |  | 052920_LP_CAP | UD Spar Caps | FALSE | FALSE | 0.005 | secdata | 0.001 | 2 | 0 |  | Carbon(UD)(Spar Caps)
59827 | FALSE | 52.92 |  | 052920_LP_CAP | UD Spar Caps | FALSE | FALSE | 0.006 | secdata | 0.001 | 2 | 0 |  | Carbon(UD)(Spar Caps)
59828 | FALSE | 52.92 |  | 052920_LP_CAP | UD Spar Caps | FALSE | FALSE | 0.007 | secdata | 0.001 | 2 | 0 |  | Carbon(UD)(Spar Caps)
59829 | FALSE | 52.92 |  | 052920_LP_CAP | UD Spar Caps | FALSE | FALSE | 0.008 | secdata | 0.001 | 2 | 0 |  | Carbon(UD)(Spar Caps)
59830 | FALSE | 52.92 |  | 052920_LP_CAP | UD Spar Caps | FALSE | FALSE | 0.009 | secdata | 0.001 | 2 | 0 |  | Carbon(UD)(Spar Caps)
59831 | FALSE | 52.92 |  | 052920_LP_CAP | UD Spar Caps | FALSE | FALSE | 0.01 | secdata | 0.001 | 2 | 0 |  | Carbon(UD)(Spar Caps)
59832 | FALSE | 52.92 |  | 052920_LP_CAP | UD Spar Caps | FALSE | FALSE | 0.011 | secdata | 0.001 | 2 | 0 |  | Carbon(UD)(Spar Caps)
59833 | FALSE | 52.92 |  | 052920_LP_CAP | UD Spar Caps | FALSE | FALSE | 0.012 | secdata | 0.001 | 2 | 0 |  | Carbon(UD)(Spar Caps)
59834 | FALSE | 52.92 |  | 052920_LP_CAP | UD Spar Caps | FALSE | FALSE | 0.013 | secdata | 0.001 | 2 | 0 |  | Carbon(UD)(Spar Caps)
59835 | FALSE | 52.92 |  | 052920_LP_CAP | UD Spar Caps | FALSE | FALSE | 0.014 | secdata | 0.001 | 2 | 0 |  | Carbon(UD)(Spar Caps)
59836 | FALSE | 52.92 |  | 052920_LP_CAP | UD Spar Caps | FALSE | FALSE | 0.015 | secdata | 0.001 | 2 | 0 |  | Carbon(UD)(Spar Caps)
59837 | FALSE | 52.92 |  | 052920_LP_CAP | UD Spar Caps | FALSE | FALSE | 0.016 | secdata | 0.001 | 2 | 0 |  | Carbon(UD)(Spar Caps)
59838 | FALSE | 52.92 |  | 052920_LP_CAP | UD Spar Caps | FALSE | FALSE | 0.017 | secdata | 0.001 | 2 | 0 |  | Carbon(UD)(Spar Caps)
59839 | FALSE | 52.92 |  | 052920_LP_CAP | UD Spar Caps | FALSE | TRUE | 0.018 | secdata | 0.001 | 2 | 0 |  | Carbon(UD)(Spar Caps)
59840 | FALSE | 52.92 |  | 052920_LP_CAP |  | FALSE | FALSE | #VALUE! | secoffset | mid
59841 | FALSE | 52.92 |  | 052920_LP_CAP |  | FALSE | FALSE | #VALUE!
59842 | FALSE | 52.92 |  | 052920_LP_FLAT |  | FALSE | FALSE | #VALUE! | ! 052920_LP_FLAT
59843 | FALSE | 52.92 |  | 052920_LP_FLAT |  | TRUE | FALSE | #VALUE! | sectype | 908 | shell
59844 | No Section | 52.92 | LP_FLAT | 052920_LP_FLAT | Gelcoat | TRUE | TRUE | 0.0005 | secdata | 0.0005 | 3 | 0 |  | Gelcoat
59845 | No Section | 52.92 | LP_FLAT | 052920_LP_FLAT | Triax Shell | TRUE | TRUE | 0.001 | secdata | 0.001 | 6 | 0 |  | triax GFRP(Shell Skin)
59846 | FALSE | 52.92 |  | 052920_LP_FLAT |  | TRUE | FALSE | #VALUE! | secoffset | bot
59847 | FALSE | 52.92 |  | 052920_LP_FLAT |  | TRUE | FALSE | #VALUE!
59848 | FALSE | 52.92 |  | 052920_LP_FLAT |  | TRUE | FALSE | #VALUE! | ! 052920_LP_FLAT
59849 | FALSE | 52.92 |  | 052920_LP_FLAT |  | FALSE | FALSE | #VALUE! | sectype | 1908 | shell
59850 | FALSE | 52.92 |  | 052920_LP_FLAT | Gelcoat | FALSE | TRUE | 0.0005 | secdata | 0.0005 | 3 | 0 |  | Gelcoat
59851 | FALSE | 52.92 |  | 052920_LP_FLAT | Triax Shell | FALSE | TRUE | 0.001 | secdata | 0.001 | 6 | 0 |  | triax GFRP(Shell Skin)
59852 | FALSE | 52.92 |  | 052920_LP_FLAT |  | FALSE | FALSE | #VALUE! | secoffset | mid
59853 | FALSE | 52.92 |  | 052920_LP_FLAT |  | FALSE | FALSE | #VALUE!
59854 | FALSE | 52.92 |  | 052920_LP_LE_REINF |  | FALSE | FALSE | #VALUE! | ! 052920_LP_LE_REINF
59855 | FALSE | 52.92 |  | 052920_LP_LE_REINF |  | TRUE | FALSE | #VALUE! | sectype | 909 | shell
59856 | No Section | 52.92 | LP_LE_REINF | 052920_LP_LE_REINF | Gelcoat | TRUE | TRUE | 0.0005 | secdata | 0.0005 | 3 | 0 |  | Gelcoat
59857 | No Section | 52.92 | LP_LE_REINF | 052920_LP_LE_REINF | Triax Shell | TRUE | TRUE | 0.001 | secdata | 0.001 | 6 | 0 |  | triax GFRP(Shell Skin)
59858 | FALSE | 52.92 |  | 052920_LP_LE_REINF |  | TRUE | FALSE | #VALUE! | secoffset | bot
59859 | FALSE | 52.92 |  | 052920_LP_LE_REINF |  | TRUE | FALSE | #VALUE!
59860 | FALSE | 52.92 |  | 052920_LP_LE_REINF |  | TRUE | FALSE | #VALUE! | ! 052920_LP_LE_REINF
59861 | FALSE | 52.92 |  | 052920_LP_LE_REINF |  | FALSE | FALSE | #VALUE! | sectype | 1909 | shell
59862 | FALSE | 52.92 |  | 052920_LP_LE_REINF | Gelcoat | FALSE | TRUE | 0.0005 | secdata | 0.0005 | 3 | 0 |  | Gelcoat
59863 | FALSE | 52.92 |  | 052920_LP_LE_REINF | Triax Shell | FALSE | TRUE | 0.001 | secdata | 0.001 | 6 | 0 |  | triax GFRP(Shell Skin)
59864 | FALSE | 52.92 |  | 052920_LP_LE_REINF |  | FALSE | FALSE | #VALUE! | secoffset | mid
59865 | FALSE | 52.92 |  | 052920_LP_LE_REINF |  | FALSE | FALSE | #VALUE!
59866 | FALSE | 52.92 |  | 052920_LP_TE_Reinf |  | FALSE | FALSE | #VALUE! | ! 052920_LP_TE_Reinf
59867 | FALSE | 52.92 |  | 052920_LP_TE_Reinf |  | TRUE | FALSE | #VALUE! | sectype | 910 | shell
59868 | No Section | 52.92 | LP_TE_Reinf | 052920_LP_TE_Reinf | Gelcoat | TRUE | TRUE | 0.0005 | secdata | 0.0005 | 3 | 0 |  | Gelcoat
59869 | No Section | 52.92 | LP_TE_Reinf | 052920_LP_TE_Reinf | Triax Shell | TRUE | TRUE | 0.001 | secdata | 0.001 | 6 | 0 |  | triax GFRP(Shell Skin)
59870 | FALSE | 52.92 |  | 052920_LP_TE_Reinf |  | TRUE | FALSE | #VALUE! | secoffset | bot
59871 | FALSE | 52.92 |  | 052920_LP_TE_Reinf |  | TRUE | FALSE | #VALUE!
59872 | FALSE | 52.92 |  | 052920_LP_TE_Reinf |  | TRUE | FALSE | #VALUE! | ! 052920_LP_TE_Reinf
59873 | FALSE | 52.92 |  | 052920_LP_TE_Reinf |  | FALSE | FALSE | #VALUE! | sectype | 1910 | shell
59874 | FALSE | 52.92 |  | 052920_LP_TE_Reinf | Gelcoat | FALSE | TRUE | 0.0005 | secdata | 0.0005 | 3 | 0 |  | Gelcoat
59875 | FALSE | 52.92 |  | 052920_LP_TE_Reinf | Triax Shell | FALSE | TRUE | 0.001 | secdata | 0.001 | 6 | 0 |  | triax GFRP(Shell Skin)
59876 | FALSE | 52.92 |  | 052920_LP_TE_Reinf |  | FALSE | FALSE | #VALUE! | secoffset | mid
59877 | FALSE | 52.92 |  | 052920_LP_TE_Reinf |  | FALSE | FALSE | #VALUE!
59878 | FALSE | 52.92 |  | 052920_SW1 |  | FALSE | FALSE | #VALUE! | ! 052920_SW1
59879 | FALSE | 52.92 |  | 052920_SW1 |  | TRUE | FALSE | #VALUE! | sectype | 911 | shell
59880 | FALSE | 52.92 |  | 052920_SW1 | Biax webs | TRUE | FALSE | 0.001 | secdata | 0.001 | 5 | 0 |  | biax GFRP(Webs Skin)
59881 | No Section | 52.92 | SW1 | 052920_SW1 | Biax webs | TRUE | TRUE | 0.002 | secdata | 0.001 | 5 | 0 |  | biax GFRP(Webs Skin)
59882 | FALSE | 52.92 |  | 052920_SW1 | BalsaIso | TRUE | FALSE | 0.001 | secdata | 0.001 | 4 | 0 |  | balsa
59883 | FALSE | 52.92 |  | 052920_SW1 | BalsaIso | TRUE | FALSE | 0.002 | secdata | 0.001 | 4 | 0 |  | balsa
59884 | FALSE | 52.92 |  | 052920_SW1 | BalsaIso | TRUE | FALSE | 0.003 | secdata | 0.001 | 4 | 0 |  | balsa
59885 | FALSE | 52.92 |  | 052920_SW1 | BalsaIso | TRUE | FALSE | 0.004 | secdata | 0.001 | 4 | 0 |  | balsa
59886 | FALSE | 52.92 |  | 052920_SW1 | BalsaIso | TRUE | FALSE | 0.005 | secdata | 0.001 | 4 | 0 |  | balsa
59887 | No Section | 52.92 | SW1 | 052920_SW1 | BalsaIso | TRUE | TRUE | 0.006 | secdata | 0.001 | 4 | 0 |  | balsa
59888 | FALSE | 52.92 |  | 052920_SW1 |  | TRUE | FALSE | #VALUE! | secoffset | bot
59889 | FALSE | 52.92 |  | 052920_SW1 |  | TRUE | FALSE | #VALUE!
59890 | FALSE | 52.92 |  | 052920_SW1 |  | TRUE | FALSE | #VALUE! | ! 052920_SW1
59891 | FALSE | 52.92 |  | 052920_SW1 |  | FALSE | FALSE | #VALUE! | sectype | 1911 | shell
59892 | FALSE | 52.92 |  | 052920_SW1 | Biax webs | FALSE | FALSE | 0.001 | secdata | 0.001 | 5 | 0 |  | biax GFRP(Webs Skin)
59893 | FALSE | 52.92 |  | 052920_SW1 | Biax webs | FALSE | TRUE | 0.002 | secdata | 0.001 | 5 | 0 |  | biax GFRP(Webs Skin)
59894 | FALSE | 52.92 |  | 052920_SW1 | BalsaIso | FALSE | FALSE | 0.001 | secdata | 0.001 | 4 | 0 |  | balsa
59895 | FALSE | 52.92 |  | 052920_SW1 | BalsaIso | FALSE | FALSE | 0.002 | secdata | 0.001 | 4 | 0 |  | balsa
59896 | FALSE | 52.92 |  | 052920_SW1 | BalsaIso | FALSE | FALSE | 0.003 | secdata | 0.001 | 4 | 0 |  | balsa
59897 | FALSE | 52.92 |  | 052920_SW1 | BalsaIso | FALSE | FALSE | 0.004 | secdata | 0.001 | 4 | 0 |  | balsa
59898 | FALSE | 52.92 |  | 052920_SW1 | BalsaIso | FALSE | FALSE | 0.005 | secdata | 0.001 | 4 | 0 |  | balsa
59899 | FALSE | 52.92 |  | 052920_SW1 | BalsaIso | FALSE | TRUE | 0.006 | secdata | 0.001 | 4 | 0 |  | balsa
59900 | FALSE | 52.92 |  | 052920_SW1 |  | FALSE | FALSE | #VALUE! | secoffset | mid
59901 | FALSE | 52.92 |  | 052920_SW1 |  | FALSE | FALSE | #VALUE!
59902 | FALSE | 52.92 |  | 052920_SW2 |  | FALSE | FALSE | #VALUE! | ! 052920_SW2
59903 | FALSE | 52.92 |  | 052920_SW2 |  | TRUE | FALSE | #VALUE! | sectype | 912 | shell
59904 | FALSE | 52.92 |  | 052920_SW2 | Biax webs | TRUE | FALSE | 0.001 | secdata | 0.001 | 5 | 0 |  | biax GFRP(Webs Skin)
59905 | No Section | 52.92 | SW2 | 052920_SW2 | Biax webs | TRUE | TRUE | 0.002 | secdata | 0.001 | 5 | 0 |  | biax GFRP(Webs Skin)
59906 | FALSE | 52.92 |  | 052920_SW2 | BalsaIso | TRUE | FALSE | 0.001 | secdata | 0.001 | 4 | 0 |  | balsa
59907 | FALSE | 52.92 |  | 052920_SW2 | BalsaIso | TRUE | FALSE | 0.002 | secdata | 0.001 | 4 | 0 |  | balsa
59908 | FALSE | 52.92 |  | 052920_SW2 | BalsaIso | TRUE | FALSE | 0.003 | secdata | 0.001 | 4 | 0 |  | balsa
59909 | FALSE | 52.92 |  | 052920_SW2 | BalsaIso | TRUE | FALSE | 0.004 | secdata | 0.001 | 4 | 0 |  | balsa
59910 | FALSE | 52.92 |  | 052920_SW2 | BalsaIso | TRUE | FALSE | 0.005 | secdata | 0.001 | 4 | 0 |  | balsa
59911 | FALSE | 52.92 |  | 052920_SW2 | BalsaIso | TRUE | FALSE | 0.006 | secdata | 0.001 | 4 | 0 |  | balsa
59912 | FALSE | 52.92 |  | 052920_SW2 | BalsaIso | TRUE | FALSE | 0.007 | secdata | 0.001 | 4 | 0 |  | balsa
59913 | FALSE | 52.92 |  | 052920_SW2 | BalsaIso | TRUE | FALSE | 0.008 | secdata | 0.001 | 4 | 0 |  | balsa
59914 | FALSE | 52.92 |  | 052920_SW2 | BalsaIso | TRUE | FALSE | 0.009 | secdata | 0.001 | 4 | 0 |  | balsa
59915 | No Section | 52.92 | SW2 | 052920_SW2 | BalsaIso | TRUE | TRUE | 0.01 | secdata | 0.001 | 4 | 0 |  | balsa
59916 | FALSE | 52.92 |  | 052920_SW2 |  | TRUE | FALSE | #VALUE! | secoffset | bot
59917 | FALSE | 52.92 |  | 052920_SW2 |  | TRUE | FALSE | #VALUE!
59918 | FALSE | 52.92 |  | 052920_SW2 |  | TRUE | FALSE | #VALUE! | ! 052920_SW2
59919 | FALSE | 52.92 |  | 052920_SW2 |  | FALSE | FALSE | #VALUE! | sectype | 1912 | shell
59920 | FALSE | 52.92 |  | 052920_SW2 | Biax webs | FALSE | FALSE | 0.001 | secdata | 0.001 | 5 | 0 |  | biax GFRP(Webs Skin)
59921 | FALSE | 52.92 |  | 052920_SW2 | Biax webs | FALSE | TRUE | 0.002 | secdata | 0.001 | 5 | 0 |  | biax GFRP(Webs Skin)
59922 | FALSE | 52.92 |  | 052920_SW2 | BalsaIso | FALSE | FALSE | 0.001 | secdata | 0.001 | 4 | 0 |  | balsa
59923 | FALSE | 52.92 |  | 052920_SW2 | BalsaIso | FALSE | FALSE | 0.002 | secdata | 0.001 | 4 | 0 |  | balsa
59924 | FALSE | 52.92 |  | 052920_SW2 | BalsaIso | FALSE | FALSE | 0.003 | secdata | 0.001 | 4 | 0 |  | balsa
59925 | FALSE | 52.92 |  | 052920_SW2 | BalsaIso | FALSE | FALSE | 0.004 | secdata | 0.001 | 4 | 0 |  | balsa
59926 | FALSE | 52.92 |  | 052920_SW2 | BalsaIso | FALSE | FALSE | 0.005 | secdata | 0.001 | 4 | 0 |  | balsa
59927 | FALSE | 52.92 |  | 052920_SW2 | BalsaIso | FALSE | FALSE | 0.006 | secdata | 0.001 | 4 | 0 |  | balsa
59928 | FALSE | 52.92 |  | 052920_SW2 | BalsaIso | FALSE | FALSE | 0.007 | secdata | 0.001 | 4 | 0 |  | balsa
59929 | FALSE | 52.92 |  | 052920_SW2 | BalsaIso | FALSE | FALSE | 0.008 | secdata | 0.001 | 4 | 0 |  | balsa
59930 | FALSE | 52.92 |  | 052920_SW2 | BalsaIso | FALSE | FALSE | 0.009 | secdata | 0.001 | 4 | 0 |  | balsa
59931 | FALSE | 52.92 |  | 052920_SW2 | BalsaIso | FALSE | TRUE | 0.01 | secdata | 0.001 | 4 | 0 |  | balsa
59932 | FALSE | 52.92 |  | 052920_SW2 |  | FALSE | FALSE | #VALUE! | secoffset | mid
59933 | FALSE | 52.92 |  | 052920_SW2 |  | FALSE | FALSE | #VALUE!
59934 | FALSE | 52.92 |  | 052920_SW_1_HP |  | FALSE | FALSE | #VALUE! | ! 052920_SW_1_HP
59935 | FALSE | 52.92 |  | 052920_SW_1_HP |  | TRUE | FALSE | #VALUE! | sectype | 913 | shell
59936 | No Section | 52.92 | SW_1_HP | 052920_SW_1_HP | Gelcoat | TRUE | TRUE | 0.0005 | secdata | 0.0005 | 3 | 0 |  | Gelcoat
59937 | No Section | 52.92 | SW_1_HP | 052920_SW_1_HP | Triax Shell | TRUE | TRUE | 0.001 | secdata | 0.001 | 6 | 0 |  | triax GFRP(Shell Skin)
59938 | FALSE | 52.92 |  | 052920_SW_1_HP | UD Spar Caps | TRUE | FALSE | 0.001 | secdata | 0.001 | 2 | 0 |  | Carbon(UD)(Spar Caps)
59939 | FALSE | 52.92 |  | 052920_SW_1_HP | UD Spar Caps | TRUE | FALSE | 0.002 | secdata | 0.001 | 2 | 0 |  | Carbon(UD)(Spar Caps)
59940 | FALSE | 52.92 |  | 052920_SW_1_HP | UD Spar Caps | TRUE | FALSE | 0.003 | secdata | 0.001 | 2 | 0 |  | Carbon(UD)(Spar Caps)
59941 | FALSE | 52.92 |  | 052920_SW_1_HP | UD Spar Caps | TRUE | FALSE | 0.004 | secdata | 0.001 | 2 | 0 |  | Carbon(UD)(Spar Caps)
59942 | FALSE | 52.92 |  | 052920_SW_1_HP | UD Spar Caps | TRUE | FALSE | 0.005 | secdata | 0.001 | 2 | 0 |  | Carbon(UD)(Spar Caps)
59943 | FALSE | 52.92 |  | 052920_SW_1_HP | UD Spar Caps | TRUE | FALSE | 0.006 | secdata | 0.001 | 2 | 0 |  | Carbon(UD)(Spar Caps)
59944 | FALSE | 52.92 |  | 052920_SW_1_HP | UD Spar Caps | TRUE | FALSE | 0.007 | secdata | 0.001 | 2 | 0 |  | Carbon(UD)(Spar Caps)
59945 | FALSE | 52.92 |  | 052920_SW_1_HP | UD Spar Caps | TRUE | FALSE | 0.008 | secdata | 0.001 | 2 | 0 |  | Carbon(UD)(Spar Caps)
59946 | FALSE | 52.92 |  | 052920_SW_1_HP | UD Spar Caps | TRUE | FALSE | 0.009 | secdata | 0.001 | 2 | 0 |  | Carbon(UD)(Spar Caps)
59947 | FALSE | 52.92 |  | 052920_SW_1_HP | UD Spar Caps | TRUE | FALSE | 0.01 | secdata | 0.001 | 2 | 0 |  | Carbon(UD)(Spar Caps)
59948 | FALSE | 52.92 |  | 052920_SW_1_HP | UD Spar Caps | TRUE | FALSE | 0.011 | secdata | 0.001 | 2 | 0 |  | Carbon(UD)(Spar Caps)
59949 | FALSE | 52.92 |  | 052920_SW_1_HP | UD Spar Caps | TRUE | FALSE | 0.012 | secdata | 0.001 | 2 | 0 |  | Carbon(UD)(Spar Caps)
59950 | FALSE | 52.92 |  | 052920_SW_1_HP | UD Spar Caps | TRUE | FALSE | 0.013 | secdata | 0.001 | 2 | 0 |  | Carbon(UD)(Spar Caps)
59951 | FALSE | 52.92 |  | 052920_SW_1_HP | UD Spar Caps | TRUE | FALSE | 0.014 | secdata | 0.001 | 2 | 0 |  | Carbon(UD)(Spar Caps)
59952 | FALSE | 52.92 |  | 052920_SW_1_HP | UD Spar Caps | TRUE | FALSE | 0.015 | secdata | 0.001 | 2 | 0 |  | Carbon(UD)(Spar Caps)
59953 | FALSE | 52.92 |  | 052920_SW_1_HP | UD Spar Caps | TRUE | FALSE | 0.016 | secdata | 0.001 | 2 | 0 |  | Carbon(UD)(Spar Caps)
59954 | FALSE | 52.92 |  | 052920_SW_1_HP | UD Spar Caps | TRUE | FALSE | 0.017 | secdata | 0.001 | 2 | 0 |  | Carbon(UD)(Spar Caps)
59955 | No Section | 52.92 | SW_1_HP | 052920_SW_1_HP | UD Spar Caps | TRUE | TRUE | 0.018 | secdata | 0.001 | 2 | 0 |  | Carbon(UD)(Spar Caps)
59956 | FALSE | 52.92 |  | 052920_SW_1_HP |  | TRUE | FALSE | #VALUE! | secoffset | bot
59957 | FALSE | 52.92 |  | 052920_SW_1_HP |  | TRUE | FALSE | #VALUE!
59958 | FALSE | 52.92 |  | 052920_SW_1_HP |  | TRUE | FALSE | #VALUE! | ! 052920_SW_1_HP
59959 | FALSE | 52.92 |  | 052920_SW_1_HP |  | FALSE | FALSE | #VALUE! | sectype | 1913 | shell
59960 | FALSE | 52.92 |  | 052920_SW_1_HP | Gelcoat | FALSE | TRUE | 0.0005 | secdata | 0.0005 | 3 | 0 |  | Gelcoat
59961 | FALSE | 52.92 |  | 052920_SW_1_HP | Triax Shell | FALSE | TRUE | 0.001 | secdata | 0.001 | 6 | 0 |  | triax GFRP(Shell Skin)
59962 | FALSE | 52.92 |  | 052920_SW_1_HP | UD Spar Caps | FALSE | FALSE | 0.001 | secdata | 0.001 | 2 | 0 |  | Carbon(UD)(Spar Caps)
59963 | FALSE | 52.92 |  | 052920_SW_1_HP | UD Spar Caps | FALSE | FALSE | 0.002 | secdata | 0.001 | 2 | 0 |  | Carbon(UD)(Spar Caps)
59964 | FALSE | 52.92 |  | 052920_SW_1_HP | UD Spar Caps | FALSE | FALSE | 0.003 | secdata | 0.001 | 2 | 0 |  | Carbon(UD)(Spar Caps)
59965 | FALSE | 52.92 |  | 052920_SW_1_HP | UD Spar Caps | FALSE | FALSE | 0.004 | secdata | 0.001 | 2 | 0 |  | Carbon(UD)(Spar Caps)
59966 | FALSE | 52.92 |  | 052920_SW_1_HP | UD Spar Caps | FALSE | FALSE | 0.005 | secdata | 0.001 | 2 | 0 |  | Carbon(UD)(Spar Caps)
59967 | FALSE | 52.92 |  | 052920_SW_1_HP | UD Spar Caps | FALSE | FALSE | 0.006 | secdata | 0.001 | 2 | 0 |  | Carbon(UD)(Spar Caps)
59968 | FALSE | 52.92 |  | 052920_SW_1_HP | UD Spar Caps | FALSE | FALSE | 0.007 | secdata | 0.001 | 2 | 0 |  | Carbon(UD)(Spar Caps)
59969 | FALSE | 52.92 |  | 052920_SW_1_HP | UD Spar Caps | FALSE | FALSE | 0.008 | secdata | 0.001 | 2 | 0 |  | Carbon(UD)(Spar Caps)
59970 | FALSE | 52.92 |  | 052920_SW_1_HP | UD Spar Caps | FALSE | FALSE | 0.009 | secdata | 0.001 | 2 | 0 |  | Carbon(UD)(Spar Caps)
59971 | FALSE | 52.92 |  | 052920_SW_1_HP | UD Spar Caps | FALSE | FALSE | 0.01 | secdata | 0.001 | 2 | 0 |  | Carbon(UD)(Spar Caps)
59972 | FALSE | 52.92 |  | 052920_SW_1_HP | UD Spar Caps | FALSE | FALSE | 0.011 | secdata | 0.001 | 2 | 0 |  | Carbon(UD)(Spar Caps)
59973 | FALSE | 52.92 |  | 052920_SW_1_HP | UD Spar Caps | FALSE | FALSE | 0.012 | secdata | 0.001 | 2 | 0 |  | Carbon(UD)(Spar Caps)
59974 | FALSE | 52.92 |  | 052920_SW_1_HP | UD Spar Caps | FALSE | FALSE | 0.013 | secdata | 0.001 | 2 | 0 |  | Carbon(UD)(Spar Caps)
59975 | FALSE | 52.92 |  | 052920_SW_1_HP | UD Spar Caps | FALSE | FALSE | 0.014 | secdata | 0.001 | 2 | 0 |  | Carbon(UD)(Spar Caps)
59976 | FALSE | 52.92 |  | 052920_SW_1_HP | UD Spar Caps | FALSE | FALSE | 0.015 | secdata | 0.001 | 2 | 0 |  | Carbon(UD)(Spar Caps)
59977 | FALSE | 52.92 |  | 052920_SW_1_HP | UD Spar Caps | FALSE | FALSE | 0.016 | secdata | 0.001 | 2 | 0 |  | Carbon(UD)(Spar Caps)
59978 | FALSE | 52.92 |  | 052920_SW_1_HP | UD Spar Caps | FALSE | FALSE | 0.017 | secdata | 0.001 | 2 | 0 |  | Carbon(UD)(Spar Caps)
59979 | FALSE | 52.92 |  | 052920_SW_1_HP | UD Spar Caps | FALSE | TRUE | 0.018 | secdata | 0.001 | 2 | 0 |  | Carbon(UD)(Spar Caps)
59980 | FALSE | 52.92 |  | 052920_SW_1_HP |  | FALSE | FALSE | #VALUE! | secoffset | mid
59981 | FALSE | 52.92 |  | 052920_SW_1_HP |  | FALSE | FALSE | #VALUE!
59982 | FALSE | 52.92 |  | 052920_SW_1_LP |  | FALSE | FALSE | #VALUE! | ! 052920_SW_1_LP
59983 | FALSE | 52.92 |  | 052920_SW_1_LP |  | TRUE | FALSE | #VALUE! | sectype | 914 | shell
59984 | No Section | 52.92 | SW_1_LP | 052920_SW_1_LP | Gelcoat | TRUE | TRUE | 0.0005 | secdata | 0.0005 | 3 | 0 |  | Gelcoat
59985 | No Section | 52.92 | SW_1_LP | 052920_SW_1_LP | Triax Shell | TRUE | TRUE | 0.001 | secdata | 0.001 | 6 | 0 |  | triax GFRP(Shell Skin)
59986 | FALSE | 52.92 |  | 052920_SW_1_LP | UD Spar Caps | TRUE | FALSE | 0.001 | secdata | 0.001 | 2 | 0 |  | Carbon(UD)(Spar Caps)
59987 | FALSE | 52.92 |  | 052920_SW_1_LP | UD Spar Caps | TRUE | FALSE | 0.002 | secdata | 0.001 | 2 | 0 |  | Carbon(UD)(Spar Caps)
59988 | FALSE | 52.92 |  | 052920_SW_1_LP | UD Spar Caps | TRUE | FALSE | 0.003 | secdata | 0.001 | 2 | 0 |  | Carbon(UD)(Spar Caps)
59989 | FALSE | 52.92 |  | 052920_SW_1_LP | UD Spar Caps | TRUE | FALSE | 0.004 | secdata | 0.001 | 2 | 0 |  | Carbon(UD)(Spar Caps)
59990 | FALSE | 52.92 |  | 052920_SW_1_LP | UD Spar Caps | TRUE | FALSE | 0.005 | secdata | 0.001 | 2 | 0 |  | Carbon(UD)(Spar Caps)
59991 | FALSE | 52.92 |  | 052920_SW_1_LP | UD Spar Caps | TRUE | FALSE | 0.006 | secdata | 0.001 | 2 | 0 |  | Carbon(UD)(Spar Caps)
59992 | FALSE | 52.92 |  | 052920_SW_1_LP | UD Spar Caps | TRUE | FALSE | 0.007 | secdata | 0.001 | 2 | 0 |  | Carbon(UD)(Spar Caps)
59993 | FALSE | 52.92 |  | 052920_SW_1_LP | UD Spar Caps | TRUE | FALSE | 0.008 | secdata | 0.001 | 2 | 0 |  | Carbon(UD)(Spar Caps)
59994 | FALSE | 52.92 |  | 052920_SW_1_LP | UD Spar Caps | TRUE | FALSE | 0.009 | secdata | 0.001 | 2 | 0 |  | Carbon(UD)(Spar Caps)
59995 | FALSE | 52.92 |  | 052920_SW_1_LP | UD Spar Caps | TRUE | FALSE | 0.01 | secdata | 0.001 | 2 | 0 |  | Carbon(UD)(Spar Caps)
59996 | FALSE | 52.92 |  | 052920_SW_1_LP | UD Spar Caps | TRUE | FALSE | 0.011 | secdata | 0.001 | 2 | 0 |  | Carbon(UD)(Spar Caps)
59997 | FALSE | 52.92 |  | 052920_SW_1_LP | UD Spar Caps | TRUE | FALSE | 0.012 | secdata | 0.001 | 2 | 0 |  | Carbon(UD)(Spar Caps)
59998 | FALSE | 52.92 |  | 052920_SW_1_LP | UD Spar Caps | TRUE | FALSE | 0.013 | secdata | 0.001 | 2 | 0 |  | Carbon(UD)(Spar Caps)
59999 | FALSE | 52.92 |  | 052920_SW_1_LP | UD Spar Caps | TRUE | FALSE | 0.014 | secdata | 0.001 | 2 | 0 |  | Carbon(UD)(Spar Caps)
60000 | FALSE | 52.92 |  | 052920_SW_1_LP | UD Spar Caps | TRUE | FALSE | 0.015 | secdata | 0.001 | 2 | 0 |  | Carbon(UD)(Spar Caps)
60001 | FALSE | 52.92 |  | 052920_SW_1_LP | UD Spar Caps | TRUE | FALSE | 0.016 | secdata | 0.001 | 2 | 0 |  | Carbon(UD)(Spar Caps)
60002 | FALSE | 52.92 |  | 052920_SW_1_LP | UD Spar Caps | TRUE | FALSE | 0.017 | secdata | 0.001 | 2 | 0 |  | Carbon(UD)(Spar Caps)
60003 | No Section | 52.92 | SW_1_LP | 052920_SW_1_LP | UD Spar Caps | TRUE | TRUE | 0.018 | secdata | 0.001 | 2 | 0 |  | Carbon(UD)(Spar Caps)
60004 | FALSE | 52.92 |  | 052920_SW_1_LP |  | TRUE | FALSE | #VALUE! | secoffset | bot
60005 | FALSE | 52.92 |  | 052920_SW_1_LP |  | TRUE | FALSE | #VALUE!
60006 | FALSE | 52.92 |  | 052920_SW_1_LP |  | TRUE | FALSE | #VALUE! | ! 052920_SW_1_LP
60007 | FALSE | 52.92 |  | 052920_SW_1_LP |  | FALSE | FALSE | #VALUE! | sectype | 1914 | shell
60008 | FALSE | 52.92 |  | 052920_SW_1_LP | Gelcoat | FALSE | TRUE | 0.0005 | secdata | 0.0005 | 3 | 0 |  | Gelcoat
60009 | FALSE | 52.92 |  | 052920_SW_1_LP | Triax Shell | FALSE | TRUE | 0.001 | secdata | 0.001 | 6 | 0 |  | triax GFRP(Shell Skin)
60010 | FALSE | 52.92 |  | 052920_SW_1_LP | UD Spar Caps | FALSE | FALSE | 0.001 | secdata | 0.001 | 2 | 0 |  | Carbon(UD)(Spar Caps)
60011 | FALSE | 52.92 |  | 052920_SW_1_LP | UD Spar Caps | FALSE | FALSE | 0.002 | secdata | 0.001 | 2 | 0 |  | Carbon(UD)(Spar Caps)
60012 | FALSE | 52.92 |  | 052920_SW_1_LP | UD Spar Caps | FALSE | FALSE | 0.003 | secdata | 0.001 | 2 | 0 |  | Carbon(UD)(Spar Caps)
60013 | FALSE | 52.92 |  | 052920_SW_1_LP | UD Spar Caps | FALSE | FALSE | 0.004 | secdata | 0.001 | 2 | 0 |  | Carbon(UD)(Spar Caps)
60014 | FALSE | 52.92 |  | 052920_SW_1_LP | UD Spar Caps | FALSE | FALSE | 0.005 | secdata | 0.001 | 2 | 0 |  | Carbon(UD)(Spar Caps)
60015 | FALSE | 52.92 |  | 052920_SW_1_LP | UD Spar Caps | FALSE | FALSE | 0.006 | secdata | 0.001 | 2 | 0 |  | Carbon(UD)(Spar Caps)
60016 | FALSE | 52.92 |  | 052920_SW_1_LP | UD Spar Caps | FALSE | FALSE | 0.007 | secdata | 0.001 | 2 | 0 |  | Carbon(UD)(Spar Caps)
60017 | FALSE | 52.92 |  | 052920_SW_1_LP | UD Spar Caps | FALSE | FALSE | 0.008 | secdata | 0.001 | 2 | 0 |  | Carbon(UD)(Spar Caps)
60018 | FALSE | 52.92 |  | 052920_SW_1_LP | UD Spar Caps | FALSE | FALSE | 0.009 | secdata | 0.001 | 2 | 0 |  | Carbon(UD)(Spar Caps)
60019 | FALSE | 52.92 |  | 052920_SW_1_LP | UD Spar Caps | FALSE | FALSE | 0.01 | secdata | 0.001 | 2 | 0 |  | Carbon(UD)(Spar Caps)
60020 | FALSE | 52.92 |  | 052920_SW_1_LP | UD Spar Caps | FALSE | FALSE | 0.011 | secdata | 0.001 | 2 | 0 |  | Carbon(UD)(Spar Caps)
60021 | FALSE | 52.92 |  | 052920_SW_1_LP | UD Spar Caps | FALSE | FALSE | 0.012 | secdata | 0.001 | 2 | 0 |  | Carbon(UD)(Spar Caps)
60022 | FALSE | 52.92 |  | 052920_SW_1_LP | UD Spar Caps | FALSE | FALSE | 0.013 | secdata | 0.001 | 2 | 0 |  | Carbon(UD)(Spar Caps)
60023 | FALSE | 52.92 |  | 052920_SW_1_LP | UD Spar Caps | FALSE | FALSE | 0.014 | secdata | 0.001 | 2 | 0 |  | Carbon(UD)(Spar Caps)
60024 | FALSE | 52.92 |  | 052920_SW_1_LP | UD Spar Caps | FALSE | FALSE | 0.015 | secdata | 0.001 | 2 | 0 |  | Carbon(UD)(Spar Caps)
60025 | FALSE | 52.92 |  | 052920_SW_1_LP | UD Spar Caps | FALSE | FALSE | 0.016 | secdata | 0.001 | 2 | 0 |  | Carbon(UD)(Spar Caps)
60026 | FALSE | 52.92 |  | 052920_SW_1_LP | UD Spar Caps | FALSE | FALSE | 0.017 | secdata | 0.001 | 2 | 0 |  | Carbon(UD)(Spar Caps)
60027 | FALSE | 52.92 |  | 052920_SW_1_LP | UD Spar Caps | FALSE | TRUE | 0.018 | secdata | 0.001 | 2 | 0 |  | Carbon(UD)(Spar Caps)
60028 | FALSE | 52.92 |  | 052920_SW_1_LP |  | FALSE | FALSE | #VALUE! | secoffset | mid
60029 | FALSE | 52.92 |  | 052920_SW_1_LP |  | FALSE | FALSE | #VALUE!
60030 | FALSE | 52.92 |  | 052920_SW_2_HP |  | FALSE | FALSE | #VALUE! | ! 052920_SW_2_HP
60031 | FALSE | 52.92 |  | 052920_SW_2_HP |  | TRUE | FALSE | #VALUE! | sectype | 915 | shell
60032 | No Section | 52.92 | SW_2_HP | 052920_SW_2_HP | Gelcoat | TRUE | TRUE | 0.0005 | secdata | 0.0005 | 3 | 0 |  | Gelcoat
60033 | No Section | 52.92 | SW_2_HP | 052920_SW_2_HP | Triax Shell | TRUE | TRUE | 0.001 | secdata | 0.001 | 6 | 0 |  | triax GFRP(Shell Skin)
60034 | FALSE | 52.92 |  | 052920_SW_2_HP | UD Spar Caps | TRUE | FALSE | 0.001 | secdata | 0.001 | 2 | 0 |  | Carbon(UD)(Spar Caps)
60035 | FALSE | 52.92 |  | 052920_SW_2_HP | UD Spar Caps | TRUE | FALSE | 0.002 | secdata | 0.001 | 2 | 0 |  | Carbon(UD)(Spar Caps)
60036 | FALSE | 52.92 |  | 052920_SW_2_HP | UD Spar Caps | TRUE | FALSE | 0.003 | secdata | 0.001 | 2 | 0 |  | Carbon(UD)(Spar Caps)
60037 | FALSE | 52.92 |  | 052920_SW_2_HP | UD Spar Caps | TRUE | FALSE | 0.004 | secdata | 0.001 | 2 | 0 |  | Carbon(UD)(Spar Caps)
60038 | FALSE | 52.92 |  | 052920_SW_2_HP | UD Spar Caps | TRUE | FALSE | 0.005 | secdata | 0.001 | 2 | 0 |  | Carbon(UD)(Spar Caps)
60039 | FALSE | 52.92 |  | 052920_SW_2_HP | UD Spar Caps | TRUE | FALSE | 0.006 | secdata | 0.001 | 2 | 0 |  | Carbon(UD)(Spar Caps)
60040 | FALSE | 52.92 |  | 052920_SW_2_HP | UD Spar Caps | TRUE | FALSE | 0.007 | secdata | 0.001 | 2 | 0 |  | Carbon(UD)(Spar Caps)
60041 | FALSE | 52.92 |  | 052920_SW_2_HP | UD Spar Caps | TRUE | FALSE | 0.008 | secdata | 0.001 | 2 | 0 |  | Carbon(UD)(Spar Caps)
60042 | FALSE | 52.92 |  | 052920_SW_2_HP | UD Spar Caps | TRUE | FALSE | 0.009 | secdata | 0.001 | 2 | 0 |  | Carbon(UD)(Spar Caps)
60043 | FALSE | 52.92 |  | 052920_SW_2_HP | UD Spar Caps | TRUE | FALSE | 0.01 | secdata | 0.001 | 2 | 0 |  | Carbon(UD)(Spar Caps)
60044 | FALSE | 52.92 |  | 052920_SW_2_HP | UD Spar Caps | TRUE | FALSE | 0.011 | secdata | 0.001 | 2 | 0 |  | Carbon(UD)(Spar Caps)
60045 | FALSE | 52.92 |  | 052920_SW_2_HP | UD Spar Caps | TRUE | FALSE | 0.012 | secdata | 0.001 | 2 | 0 |  | Carbon(UD)(Spar Caps)
60046 | FALSE | 52.92 |  | 052920_SW_2_HP | UD Spar Caps | TRUE | FALSE | 0.013 | secdata | 0.001 | 2 | 0 |  | Carbon(UD)(Spar Caps)
60047 | FALSE | 52.92 |  | 052920_SW_2_HP | UD Spar Caps | TRUE | FALSE | 0.014 | secdata | 0.001 | 2 | 0 |  | Carbon(UD)(Spar Caps)
60048 | FALSE | 52.92 |  | 052920_SW_2_HP | UD Spar Caps | TRUE | FALSE | 0.015 | secdata | 0.001 | 2 | 0 |  | Carbon(UD)(Spar Caps)
60049 | FALSE | 52.92 |  | 052920_SW_2_HP | UD Spar Caps | TRUE | FALSE | 0.016 | secdata | 0.001 | 2 | 0 |  | Carbon(UD)(Spar Caps)
60050 | FALSE | 52.92 |  | 052920_SW_2_HP | UD Spar Caps | TRUE | FALSE | 0.017 | secdata | 0.001 | 2 | 0 |  | Carbon(UD)(Spar Caps)
60051 | No Section | 52.92 | SW_2_HP | 052920_SW_2_HP | UD Spar Caps | TRUE | TRUE | 0.018 | secdata | 0.001 | 2 | 0 |  | Carbon(UD)(Spar Caps)
60052 | FALSE | 52.92 |  | 052920_SW_2_HP |  | TRUE | FALSE | #VALUE! | secoffset | bot
60053 | FALSE | 52.92 |  | 052920_SW_2_HP |  | TRUE | FALSE | #VALUE!
60054 | FALSE | 52.92 |  | 052920_SW_2_HP |  | TRUE | FALSE | #VALUE! | ! 052920_SW_2_HP
60055 | FALSE | 52.92 |  | 052920_SW_2_HP |  | FALSE | FALSE | #VALUE! | sectype | 1915 | shell
60056 | FALSE | 52.92 |  | 052920_SW_2_HP | Gelcoat | FALSE | TRUE | 0.0005 | secdata | 0.0005 | 3 | 0 |  | Gelcoat
60057 | FALSE | 52.92 |  | 052920_SW_2_HP | Triax Shell | FALSE | TRUE | 0.001 | secdata | 0.001 | 6 | 0 |  | triax GFRP(Shell Skin)
60058 | FALSE | 52.92 |  | 052920_SW_2_HP | UD Spar Caps | FALSE | FALSE | 0.001 | secdata | 0.001 | 2 | 0 |  | Carbon(UD)(Spar Caps)
60059 | FALSE | 52.92 |  | 052920_SW_2_HP | UD Spar Caps | FALSE | FALSE | 0.002 | secdata | 0.001 | 2 | 0 |  | Carbon(UD)(Spar Caps)
60060 | FALSE | 52.92 |  | 052920_SW_2_HP | UD Spar Caps | FALSE | FALSE | 0.003 | secdata | 0.001 | 2 | 0 |  | Carbon(UD)(Spar Caps)
60061 | FALSE | 52.92 |  | 052920_SW_2_HP | UD Spar Caps | FALSE | FALSE | 0.004 | secdata | 0.001 | 2 | 0 |  | Carbon(UD)(Spar Caps)
60062 | FALSE | 52.92 |  | 052920_SW_2_HP | UD Spar Caps | FALSE | FALSE | 0.005 | secdata | 0.001 | 2 | 0 |  | Carbon(UD)(Spar Caps)
60063 | FALSE | 52.92 |  | 052920_SW_2_HP | UD Spar Caps | FALSE | FALSE | 0.006 | secdata | 0.001 | 2 | 0 |  | Carbon(UD)(Spar Caps)
60064 | FALSE | 52.92 |  | 052920_SW_2_HP | UD Spar Caps | FALSE | FALSE | 0.007 | secdata | 0.001 | 2 | 0 |  | Carbon(UD)(Spar Caps)
60065 | FALSE | 52.92 |  | 052920_SW_2_HP | UD Spar Caps | FALSE | FALSE | 0.008 | secdata | 0.001 | 2 | 0 |  | Carbon(UD)(Spar Caps)
60066 | FALSE | 52.92 |  | 052920_SW_2_HP | UD Spar Caps | FALSE | FALSE | 0.009 | secdata | 0.001 | 2 | 0 |  | Carbon(UD)(Spar Caps)
60067 | FALSE | 52.92 |  | 052920_SW_2_HP | UD Spar Caps | FALSE | FALSE | 0.01 | secdata | 0.001 | 2 | 0 |  | Carbon(UD)(Spar Caps)
60068 | FALSE | 52.92 |  | 052920_SW_2_HP | UD Spar Caps | FALSE | FALSE | 0.011 | secdata | 0.001 | 2 | 0 |  | Carbon(UD)(Spar Caps)
60069 | FALSE | 52.92 |  | 052920_SW_2_HP | UD Spar Caps | FALSE | FALSE | 0.012 | secdata | 0.001 | 2 | 0 |  | Carbon(UD)(Spar Caps)
60070 | FALSE | 52.92 |  | 052920_SW_2_HP | UD Spar Caps | FALSE | FALSE | 0.013 | secdata | 0.001 | 2 | 0 |  | Carbon(UD)(Spar Caps)
60071 | FALSE | 52.92 |  | 052920_SW_2_HP | UD Spar Caps | FALSE | FALSE | 0.014 | secdata | 0.001 | 2 | 0 |  | Carbon(UD)(Spar Caps)
60072 | FALSE | 52.92 |  | 052920_SW_2_HP | UD Spar Caps | FALSE | FALSE | 0.015 | secdata | 0.001 | 2 | 0 |  | Carbon(UD)(Spar Caps)
60073 | FALSE | 52.92 |  | 052920_SW_2_HP | UD Spar Caps | FALSE | FALSE | 0.016 | secdata | 0.001 | 2 | 0 |  | Carbon(UD)(Spar Caps)
60074 | FALSE | 52.92 |  | 052920_SW_2_HP | UD Spar Caps | FALSE | FALSE | 0.017 | secdata | 0.001 | 2 | 0 |  | Carbon(UD)(Spar Caps)
60075 | FALSE | 52.92 |  | 052920_SW_2_HP | UD Spar Caps | FALSE | TRUE | 0.018 | secdata | 0.001 | 2 | 0 |  | Carbon(UD)(Spar Caps)
60076 | FALSE | 52.92 |  | 052920_SW_2_HP |  | FALSE | FALSE | #VALUE! | secoffset | mid
60077 | FALSE | 52.92 |  | 052920_SW_2_HP |  | FALSE | FALSE | #VALUE!
60078 | FALSE | 52.92 |  | 052920_SW_2_LP |  | FALSE | FALSE | #VALUE! | ! 052920_SW_2_LP
60079 | FALSE | 52.92 |  | 052920_SW_2_LP |  | TRUE | FALSE | #VALUE! | sectype | 916 | shell
60080 | No Section | 52.92 | SW_2_LP | 052920_SW_2_LP | Gelcoat | TRUE | TRUE | 0.0005 | secdata | 0.0005 | 3 | 0 |  | Gelcoat
60081 | No Section | 52.92 | SW_2_LP | 052920_SW_2_LP | Triax Shell | TRUE | TRUE | 0.001 | secdata | 0.001 | 6 | 0 |  | triax GFRP(Shell Skin)
60082 | FALSE | 52.92 |  | 052920_SW_2_LP | UD Spar Caps | TRUE | FALSE | 0.001 | secdata | 0.001 | 2 | 0 |  | Carbon(UD)(Spar Caps)
60083 | FALSE | 52.92 |  | 052920_SW_2_LP | UD Spar Caps | TRUE | FALSE | 0.002 | secdata | 0.001 | 2 | 0 |  | Carbon(UD)(Spar Caps)
60084 | FALSE | 52.92 |  | 052920_SW_2_LP | UD Spar Caps | TRUE | FALSE | 0.003 | secdata | 0.001 | 2 | 0 |  | Carbon(UD)(Spar Caps)
60085 | FALSE | 52.92 |  | 052920_SW_2_LP | UD Spar Caps | TRUE | FALSE | 0.004 | secdata | 0.001 | 2 | 0 |  | Carbon(UD)(Spar Caps)
60086 | FALSE | 52.92 |  | 052920_SW_2_LP | UD Spar Caps | TRUE | FALSE | 0.005 | secdata | 0.001 | 2 | 0 |  | Carbon(UD)(Spar Caps)
60087 | FALSE | 52.92 |  | 052920_SW_2_LP | UD Spar Caps | TRUE | FALSE | 0.006 | secdata | 0.001 | 2 | 0 |  | Carbon(UD)(Spar Caps)
60088 | FALSE | 52.92 |  | 052920_SW_2_LP | UD Spar Caps | TRUE | FALSE | 0.007 | secdata | 0.001 | 2 | 0 |  | Carbon(UD)(Spar Caps)
60089 | FALSE | 52.92 |  | 052920_SW_2_LP | UD Spar Caps | TRUE | FALSE | 0.008 | secdata | 0.001 | 2 | 0 |  | Carbon(UD)(Spar Caps)
60090 | FALSE | 52.92 |  | 052920_SW_2_LP | UD Spar Caps | TRUE | FALSE | 0.009 | secdata | 0.001 | 2 | 0 |  | Carbon(UD)(Spar Caps)
60091 | FALSE | 52.92 |  | 052920_SW_2_LP | UD Spar Caps | TRUE | FALSE | 0.01 | secdata | 0.001 | 2 | 0 |  | Carbon(UD)(Spar Caps)
60092 | FALSE | 52.92 |  | 052920_SW_2_LP | UD Spar Caps | TRUE | FALSE | 0.011 | secdata | 0.001 | 2 | 0 |  | Carbon(UD)(Spar Caps)
60093 | FALSE | 52.92 |  | 052920_SW_2_LP | UD Spar Caps | TRUE | FALSE | 0.012 | secdata | 0.001 | 2 | 0 |  | Carbon(UD)(Spar Caps)
60094 | FALSE | 52.92 |  | 052920_SW_2_LP | UD Spar Caps | TRUE | FALSE | 0.013 | secdata | 0.001 | 2 | 0 |  | Carbon(UD)(Spar Caps)
60095 | FALSE | 52.92 |  | 052920_SW_2_LP | UD Spar Caps | TRUE | FALSE | 0.014 | secdata | 0.001 | 2 | 0 |  | Carbon(UD)(Spar Caps)
60096 | FALSE | 52.92 |  | 052920_SW_2_LP | UD Spar Caps | TRUE | FALSE | 0.015 | secdata | 0.001 | 2 | 0 |  | Carbon(UD)(Spar Caps)
60097 | FALSE | 52.92 |  | 052920_SW_2_LP | UD Spar Caps | TRUE | FALSE | 0.016 | secdata | 0.001 | 2 | 0 |  | Carbon(UD)(Spar Caps)
60098 | FALSE | 52.92 |  | 052920_SW_2_LP | UD Spar Caps | TRUE | FALSE | 0.017 | secdata | 0.001 | 2 | 0 |  | Carbon(UD)(Spar Caps)
60099 | No Section | 52.92 | SW_2_LP | 052920_SW_2_LP | UD Spar Caps | TRUE | TRUE | 0.018 | secdata | 0.001 | 2 | 0 |  | Carbon(UD)(Spar Caps)
60100 | FALSE | 52.92 |  | 052920_SW_2_LP |  | TRUE | FALSE | #VALUE! | secoffset | bot
60101 | FALSE | 52.92 |  | 052920_SW_2_LP |  | TRUE | FALSE | #VALUE!
60102 | FALSE | 52.92 |  | 052920_SW_2_LP |  | TRUE | FALSE | #VALUE! | ! 052920_SW_2_LP
60103 | FALSE | 52.92 |  | 052920_SW_2_LP |  | FALSE | FALSE | #VALUE! | sectype | 1916 | shell
60104 | FALSE | 52.92 |  | 052920_SW_2_LP | Gelcoat | FALSE | TRUE | 0.0005 | secdata | 0.0005 | 3 | 0 |  | Gelcoat
60105 | FALSE | 52.92 |  | 052920_SW_2_LP | Triax Shell | FALSE | TRUE | 0.001 | secdata | 0.001 | 6 | 0 |  | triax GFRP(Shell Skin)
60106 | FALSE | 52.92 |  | 052920_SW_2_LP | UD Spar Caps | FALSE | FALSE | 0.001 | secdata | 0.001 | 2 | 0 |  | Carbon(UD)(Spar Caps)
60107 | FALSE | 52.92 |  | 052920_SW_2_LP | UD Spar Caps | FALSE | FALSE | 0.002 | secdata | 0.001 | 2 | 0 |  | Carbon(UD)(Spar Caps)
60108 | FALSE | 52.92 |  | 052920_SW_2_LP | UD Spar Caps | FALSE | FALSE | 0.003 | secdata | 0.001 | 2 | 0 |  | Carbon(UD)(Spar Caps)
60109 | FALSE | 52.92 |  | 052920_SW_2_LP | UD Spar Caps | FALSE | FALSE | 0.004 | secdata | 0.001 | 2 | 0 |  | Carbon(UD)(Spar Caps)
60110 | FALSE | 52.92 |  | 052920_SW_2_LP | UD Spar Caps | FALSE | FALSE | 0.005 | secdata | 0.001 | 2 | 0 |  | Carbon(UD)(Spar Caps)
60111 | FALSE | 52.92 |  | 052920_SW_2_LP | UD Spar Caps | FALSE | FALSE | 0.006 | secdata | 0.001 | 2 | 0 |  | Carbon(UD)(Spar Caps)
60112 | FALSE | 52.92 |  | 052920_SW_2_LP | UD Spar Caps | FALSE | FALSE | 0.007 | secdata | 0.001 | 2 | 0 |  | Carbon(UD)(Spar Caps)
60113 | FALSE | 52.92 |  | 052920_SW_2_LP | UD Spar Caps | FALSE | FALSE | 0.008 | secdata | 0.001 | 2 | 0 |  | Carbon(UD)(Spar Caps)
60114 | FALSE | 52.92 |  | 052920_SW_2_LP | UD Spar Caps | FALSE | FALSE | 0.009 | secdata | 0.001 | 2 | 0 |  | Carbon(UD)(Spar Caps)
60115 | FALSE | 52.92 |  | 052920_SW_2_LP | UD Spar Caps | FALSE | FALSE | 0.01 | secdata | 0.001 | 2 | 0 |  | Carbon(UD)(Spar Caps)
60116 | FALSE | 52.92 |  | 052920_SW_2_LP | UD Spar Caps | FALSE | FALSE | 0.011 | secdata | 0.001 | 2 | 0 |  | Carbon(UD)(Spar Caps)
60117 | FALSE | 52.92 |  | 052920_SW_2_LP | UD Spar Caps | FALSE | FALSE | 0.012 | secdata | 0.001 | 2 | 0 |  | Carbon(UD)(Spar Caps)
60118 | FALSE | 52.92 |  | 052920_SW_2_LP | UD Spar Caps | FALSE | FALSE | 0.013 | secdata | 0.001 | 2 | 0 |  | Carbon(UD)(Spar Caps)
60119 | FALSE | 52.92 |  | 052920_SW_2_LP | UD Spar Caps | FALSE | FALSE | 0.014 | secdata | 0.001 | 2 | 0 |  | Carbon(UD)(Spar Caps)
60120 | FALSE | 52.92 |  | 052920_SW_2_LP | UD Spar Caps | FALSE | FALSE | 0.015 | secdata | 0.001 | 2 | 0 |  | Carbon(UD)(Spar Caps)
60121 | FALSE | 52.92 |  | 052920_SW_2_LP | UD Spar Caps | FALSE | FALSE | 0.016 | secdata | 0.001 | 2 | 0 |  | Carbon(UD)(Spar Caps)
60122 | FALSE | 52.92 |  | 052920_SW_2_LP | UD Spar Caps | FALSE | FALSE | 0.017 | secdata | 0.001 | 2 | 0 |  | Carbon(UD)(Spar Caps)
60123 | FALSE | 52.92 |  | 052920_SW_2_LP | UD Spar Caps | FALSE | TRUE | 0.018 | secdata | 0.001 | 2 | 0 |  | Carbon(UD)(Spar Caps)
60124 | FALSE | 52.92 |  | 052920_SW_2_LP |  | FALSE | FALSE | #VALUE! | secoffset | mid
60125 | FALSE | 52.92 |  | 052920_SW_2_LP |  | FALSE | FALSE | #VALUE!
60126 | FALSE | 52.92 |  | 052920_TE-PS-Filler |  | FALSE | FALSE | #VALUE! | ! 052920_TE-PS-Filler
60127 | FALSE | 52.92 |  | 052920_TE-PS-Filler |  | TRUE | FALSE | #VALUE! | sectype | 917 | shell
60128 | No Section | 52.92 | TE-PS-Filler | 052920_TE-PS-Filler | Gelcoat | TRUE | TRUE | 0.0005 | secdata | 0.0005 | 3 | 0 |  | Gelcoat
60129 | No Section | 52.92 | TE-PS-Filler | 052920_TE-PS-Filler | Triax Shell | TRUE | TRUE | 0.001 | secdata | 0.001 | 6 | 0 |  | triax GFRP(Shell Skin)
60130 | FALSE | 52.92 |  | 052920_TE-PS-Filler |  | TRUE | FALSE | #VALUE! | secoffset | bot
60131 | FALSE | 52.92 |  | 052920_TE-PS-Filler |  | TRUE | FALSE | #VALUE!
60132 | FALSE | 52.92 |  | 052920_TE-PS-Filler |  | TRUE | FALSE | #VALUE! | ! 052920_TE-PS-Filler
60133 | FALSE | 52.92 |  | 052920_TE-PS-Filler |  | FALSE | FALSE | #VALUE! | sectype | 1917 | shell
60134 | FALSE | 52.92 |  | 052920_TE-PS-Filler | Gelcoat | FALSE | TRUE | 0.0005 | secdata | 0.0005 | 3 | 0 |  | Gelcoat
60135 | FALSE | 52.92 |  | 052920_TE-PS-Filler | Triax Shell | FALSE | TRUE | 0.001 | secdata | 0.001 | 6 | 0 |  | triax GFRP(Shell Skin)
60136 | FALSE | 52.92 |  | 052920_TE-PS-Filler |  | FALSE | FALSE | #VALUE! | secoffset | mid
60137 | FALSE | 52.92 |  | 052920_TE-PS-Filler |  | FALSE | FALSE | #VALUE!
60138 | FALSE | 52.92 |  | 052920_TE_SS_filler |  | FALSE | FALSE | #VALUE! | ! 052920_TE_SS_filler
60139 | FALSE | 52.92 |  | 052920_TE_SS_filler |  | TRUE | FALSE | #VALUE! | sectype | 918 | shell
60140 | No Section | 52.92 | TE_SS_filler | 052920_TE_SS_filler | Gelcoat | TRUE | TRUE | 0.0005 | secdata | 0.0005 | 3 | 0 |  | Gelcoat
60141 | No Section | 52.92 | TE_SS_filler | 052920_TE_SS_filler | Triax Shell | TRUE | TRUE | 0.001 | secdata | 0.001 | 6 | 0 |  | triax GFRP(Shell Skin)
60142 | FALSE | 52.92 |  | 052920_TE_SS_filler |  | TRUE | FALSE | #VALUE! | secoffset | bot
60143 | FALSE | 52.92 |  | 052920_TE_SS_filler |  | TRUE | FALSE | #VALUE!
60144 | FALSE | 52.92 |  | 052920_TE_SS_filler |  | TRUE | FALSE | #VALUE! | ! 052920_TE_SS_filler
60145 | FALSE | 52.92 |  | 052920_TE_SS_filler |  | FALSE | FALSE | #VALUE! | sectype | 1918 | shell
60146 | FALSE | 52.92 |  | 052920_TE_SS_filler | Gelcoat | FALSE | TRUE | 0.0005 | secdata | 0.0005 | 3 | 0 |  | Gelcoat
60147 | FALSE | 52.92 |  | 052920_TE_SS_filler | Triax Shell | FALSE | TRUE | 0.001 | secdata | 0.001 | 6 | 0 |  | triax GFRP(Shell Skin)
60148 | FALSE | 52.92 |  | 052920_TE_SS_filler |  | FALSE | FALSE | #VALUE! | secoffset | mid
60149 | FALSE | 52.92 |  | 052920_TE_SS_filler |  | FALSE | FALSE | #VALUE!
60150 | FALSE | 54.18 |  | 054180_HP_CAP |  | FALSE | FALSE | #VALUE! | ! 054180_HP_CAP
60151 | FALSE | 54.18 |  | 054180_HP_CAP |  | TRUE | FALSE | #VALUE! | sectype | 919 | shell
60152 | No Section | 54.18 | HP_CAP | 054180_HP_CAP | Gelcoat | TRUE | TRUE | 0.0005 | secdata | 0.0005 | 3 | 0 |  | Gelcoat
60153 | No Section | 54.18 | HP_CAP | 054180_HP_CAP | Triax Shell | TRUE | TRUE | 0.001 | secdata | 0.001 | 6 | 0 |  | triax GFRP(Shell Skin)
60154 | FALSE | 54.18 |  | 054180_HP_CAP | UD Spar Caps | TRUE | FALSE | 0.001 | secdata | 0.001 | 2 | 0 |  | Carbon(UD)(Spar Caps)
60155 | FALSE | 54.18 |  | 054180_HP_CAP | UD Spar Caps | TRUE | FALSE | 0.002 | secdata | 0.001 | 2 | 0 |  | Carbon(UD)(Spar Caps)
60156 | FALSE | 54.18 |  | 054180_HP_CAP | UD Spar Caps | TRUE | FALSE | 0.003 | secdata | 0.001 | 2 | 0 |  | Carbon(UD)(Spar Caps)
60157 | FALSE | 54.18 |  | 054180_HP_CAP | UD Spar Caps | TRUE | FALSE | 0.004 | secdata | 0.001 | 2 | 0 |  | Carbon(UD)(Spar Caps)
60158 | FALSE | 54.18 |  | 054180_HP_CAP | UD Spar Caps | TRUE | FALSE | 0.005 | secdata | 0.001 | 2 | 0 |  | Carbon(UD)(Spar Caps)
60159 | FALSE | 54.18 |  | 054180_HP_CAP | UD Spar Caps | TRUE | FALSE | 0.006 | secdata | 0.001 | 2 | 0 |  | Carbon(UD)(Spar Caps)
60160 | FALSE | 54.18 |  | 054180_HP_CAP | UD Spar Caps | TRUE | FALSE | 0.007 | secdata | 0.001 | 2 | 0 |  | Carbon(UD)(Spar Caps)
60161 | FALSE | 54.18 |  | 054180_HP_CAP | UD Spar Caps | TRUE | FALSE | 0.008 | secdata | 0.001 | 2 | 0 |  | Carbon(UD)(Spar Caps)
60162 | FALSE | 54.18 |  | 054180_HP_CAP | UD Spar Caps | TRUE | FALSE | 0.009 | secdata | 0.001 | 2 | 0 |  | Carbon(UD)(Spar Caps)
60163 | FALSE | 54.18 |  | 054180_HP_CAP | UD Spar Caps | TRUE | FALSE | 0.01 | secdata | 0.001 | 2 | 0 |  | Carbon(UD)(Spar Caps)
60164 | FALSE | 54.18 |  | 054180_HP_CAP | UD Spar Caps | TRUE | FALSE | 0.011 | secdata | 0.001 | 2 | 0 |  | Carbon(UD)(Spar Caps)
60165 | FALSE | 54.18 |  | 054180_HP_CAP | UD Spar Caps | TRUE | FALSE | 0.012 | secdata | 0.001 | 2 | 0 |  | Carbon(UD)(Spar Caps)
60166 | No Section | 54.18 | HP_CAP | 054180_HP_CAP | UD Spar Caps | TRUE | TRUE | 0.013 | secdata | 0.001 | 2 | 0 |  | Carbon(UD)(Spar Caps)
60167 | FALSE | 54.18 |  | 054180_HP_CAP |  | TRUE | FALSE | #VALUE! | secoffset | bot
60168 | FALSE | 54.18 |  | 054180_HP_CAP |  | TRUE | FALSE | #VALUE!
60169 | FALSE | 54.18 |  | 054180_HP_CAP |  | TRUE | FALSE | #VALUE! | ! 054180_HP_CAP
60170 | FALSE | 54.18 |  | 054180_HP_CAP |  | FALSE | FALSE | #VALUE! | sectype | 1919 | shell
60171 | FALSE | 54.18 |  | 054180_HP_CAP | Gelcoat | FALSE | TRUE | 0.0005 | secdata | 0.0005 | 3 | 0 |  | Gelcoat
60172 | FALSE | 54.18 |  | 054180_HP_CAP | Triax Shell | FALSE | TRUE | 0.001 | secdata | 0.001 | 6 | 0 |  | triax GFRP(Shell Skin)
60173 | FALSE | 54.18 |  | 054180_HP_CAP | UD Spar Caps | FALSE | FALSE | 0.001 | secdata | 0.001 | 2 | 0 |  | Carbon(UD)(Spar Caps)
60174 | FALSE | 54.18 |  | 054180_HP_CAP | UD Spar Caps | FALSE | FALSE | 0.002 | secdata | 0.001 | 2 | 0 |  | Carbon(UD)(Spar Caps)
60175 | FALSE | 54.18 |  | 054180_HP_CAP | UD Spar Caps | FALSE | FALSE | 0.003 | secdata | 0.001 | 2 | 0 |  | Carbon(UD)(Spar Caps)
60176 | FALSE | 54.18 |  | 054180_HP_CAP | UD Spar Caps | FALSE | FALSE | 0.004 | secdata | 0.001 | 2 | 0 |  | Carbon(UD)(Spar Caps)
60177 | FALSE | 54.18 |  | 054180_HP_CAP | UD Spar Caps | FALSE | FALSE | 0.005 | secdata | 0.001 | 2 | 0 |  | Carbon(UD)(Spar Caps)
60178 | FALSE | 54.18 |  | 054180_HP_CAP | UD Spar Caps | FALSE | FALSE | 0.006 | secdata | 0.001 | 2 | 0 |  | Carbon(UD)(Spar Caps)
60179 | FALSE | 54.18 |  | 054180_HP_CAP | UD Spar Caps | FALSE | FALSE | 0.007 | secdata | 0.001 | 2 | 0 |  | Carbon(UD)(Spar Caps)
60180 | FALSE | 54.18 |  | 054180_HP_CAP | UD Spar Caps | FALSE | FALSE | 0.008 | secdata | 0.001 | 2 | 0 |  | Carbon(UD)(Spar Caps)
60181 | FALSE | 54.18 |  | 054180_HP_CAP | UD Spar Caps | FALSE | FALSE | 0.009 | secdata | 0.001 | 2 | 0 |  | Carbon(UD)(Spar Caps)
60182 | FALSE | 54.18 |  | 054180_HP_CAP | UD Spar Caps | FALSE | FALSE | 0.01 | secdata | 0.001 | 2 | 0 |  | Carbon(UD)(Spar Caps)
60183 | FALSE | 54.18 |  | 054180_HP_CAP | UD Spar Caps | FALSE | FALSE | 0.011 | secdata | 0.001 | 2 | 0 |  | Carbon(UD)(Spar Caps)
60184 | FALSE | 54.18 |  | 054180_HP_CAP | UD Spar Caps | FALSE | FALSE | 0.012 | secdata | 0.001 | 2 | 0 |  | Carbon(UD)(Spar Caps)
60185 | FALSE | 54.18 |  | 054180_HP_CAP | UD Spar Caps | FALSE | TRUE | 0.013 | secdata | 0.001 | 2 | 0 |  | Carbon(UD)(Spar Caps)
60186 | FALSE | 54.18 |  | 054180_HP_CAP |  | FALSE | FALSE | #VALUE! | secoffset | mid
60187 | FALSE | 54.18 |  | 054180_HP_CAP |  | FALSE | FALSE | #VALUE!
60188 | FALSE | 54.18 |  | 054180_HP_FLAT |  | FALSE | FALSE | #VALUE! | ! 054180_HP_FLAT
60189 | FALSE | 54.18 |  | 054180_HP_FLAT |  | TRUE | FALSE | #VALUE! | sectype | 920 | shell
60190 | No Section | 54.18 | HP_FLAT | 054180_HP_FLAT | Gelcoat | TRUE | TRUE | 0.0005 | secdata | 0.0005 | 3 | 0 |  | Gelcoat
60191 | No Section | 54.18 | HP_FLAT | 054180_HP_FLAT | Triax Shell | TRUE | TRUE | 0.001 | secdata | 0.001 | 6 | 0 |  | triax GFRP(Shell Skin)
60192 | FALSE | 54.18 |  | 054180_HP_FLAT |  | TRUE | FALSE | #VALUE! | secoffset | bot
60193 | FALSE | 54.18 |  | 054180_HP_FLAT |  | TRUE | FALSE | #VALUE!
60194 | FALSE | 54.18 |  | 054180_HP_FLAT |  | TRUE | FALSE | #VALUE! | ! 054180_HP_FLAT
60195 | FALSE | 54.18 |  | 054180_HP_FLAT |  | FALSE | FALSE | #VALUE! | sectype | 1920 | shell
60196 | FALSE | 54.18 |  | 054180_HP_FLAT | Gelcoat | FALSE | TRUE | 0.0005 | secdata | 0.0005 | 3 | 0 |  | Gelcoat
60197 | FALSE | 54.18 |  | 054180_HP_FLAT | Triax Shell | FALSE | TRUE | 0.001 | secdata | 0.001 | 6 | 0 |  | triax GFRP(Shell Skin)
60198 | FALSE | 54.18 |  | 054180_HP_FLAT |  | FALSE | FALSE | #VALUE! | secoffset | mid
60199 | FALSE | 54.18 |  | 054180_HP_FLAT |  | FALSE | FALSE | #VALUE!
60200 | FALSE | 54.18 |  | 054180_HP_LE_REINF |  | FALSE | FALSE | #VALUE! | ! 054180_HP_LE_REINF
60201 | FALSE | 54.18 |  | 054180_HP_LE_REINF |  | TRUE | FALSE | #VALUE! | sectype | 921 | shell
60202 | No Section | 54.18 | HP_LE_REINF | 054180_HP_LE_REINF | Gelcoat | TRUE | TRUE | 0.0005 | secdata | 0.0005 | 3 | 0 |  | Gelcoat
60203 | No Section | 54.18 | HP_LE_REINF | 054180_HP_LE_REINF | Triax Shell | TRUE | TRUE | 0.001 | secdata | 0.001 | 6 | 0 |  | triax GFRP(Shell Skin)
60204 | FALSE | 54.18 |  | 054180_HP_LE_REINF |  | TRUE | FALSE | #VALUE! | secoffset | bot
60205 | FALSE | 54.18 |  | 054180_HP_LE_REINF |  | TRUE | FALSE | #VALUE!
60206 | FALSE | 54.18 |  | 054180_HP_LE_REINF |  | TRUE | FALSE | #VALUE! | ! 054180_HP_LE_REINF
60207 | FALSE | 54.18 |  | 054180_HP_LE_REINF |  | FALSE | FALSE | #VALUE! | sectype | 1921 | shell
60208 | FALSE | 54.18 |  | 054180_HP_LE_REINF | Gelcoat | FALSE | TRUE | 0.0005 | secdata | 0.0005 | 3 | 0 |  | Gelcoat
60209 | FALSE | 54.18 |  | 054180_HP_LE_REINF | Triax Shell | FALSE | TRUE | 0.001 | secdata | 0.001 | 6 | 0 |  | triax GFRP(Shell Skin)
60210 | FALSE | 54.18 |  | 054180_HP_LE_REINF |  | FALSE | FALSE | #VALUE! | secoffset | mid
60211 | FALSE | 54.18 |  | 054180_HP_LE_REINF |  | FALSE | FALSE | #VALUE!
60212 | FALSE | 54.18 |  | 054180_HP_TE_REINF |  | FALSE | FALSE | #VALUE! | ! 054180_HP_TE_REINF
60213 | FALSE | 54.18 |  | 054180_HP_TE_REINF |  | TRUE | FALSE | #VALUE! | sectype | 922 | shell
60214 | No Section | 54.18 | HP_TE_REINF | 054180_HP_TE_REINF | Gelcoat | TRUE | TRUE | 0.0005 | secdata | 0.0005 | 3 | 0 |  | Gelcoat
60215 | No Section | 54.18 | HP_TE_REINF | 054180_HP_TE_REINF | Triax Shell | TRUE | TRUE | 0.001 | secdata | 0.001 | 6 | 0 |  | triax GFRP(Shell Skin)
60216 | FALSE | 54.18 |  | 054180_HP_TE_REINF |  | TRUE | FALSE | #VALUE! | secoffset | bot
60217 | FALSE | 54.18 |  | 054180_HP_TE_REINF |  | TRUE | FALSE | #VALUE!
60218 | FALSE | 54.18 |  | 054180_HP_TE_REINF |  | TRUE | FALSE | #VALUE! | ! 054180_HP_TE_REINF
60219 | FALSE | 54.18 |  | 054180_HP_TE_REINF |  | FALSE | FALSE | #VALUE! | sectype | 1922 | shell
60220 | FALSE | 54.18 |  | 054180_HP_TE_REINF | Gelcoat | FALSE | TRUE | 0.0005 | secdata | 0.0005 | 3 | 0 |  | Gelcoat
60221 | FALSE | 54.18 |  | 054180_HP_TE_REINF | Triax Shell | FALSE | TRUE | 0.001 | secdata | 0.001 | 6 | 0 |  | triax GFRP(Shell Skin)
60222 | FALSE | 54.18 |  | 054180_HP_TE_REINF |  | FALSE | FALSE | #VALUE! | secoffset | mid
60223 | FALSE | 54.18 |  | 054180_HP_TE_REINF |  | FALSE | FALSE | #VALUE!
60224 | FALSE | 54.18 |  | 054180_LE_PS_filler |  | FALSE | FALSE | #VALUE! | ! 054180_LE_PS_filler
60225 | FALSE | 54.18 |  | 054180_LE_PS_filler |  | TRUE | FALSE | #VALUE! | sectype | 923 | shell
60226 | No Section | 54.18 | LE_PS_filler | 054180_LE_PS_filler | Gelcoat | TRUE | TRUE | 0.0005 | secdata | 0.0005 | 3 | 0 |  | Gelcoat
60227 | No Section | 54.18 | LE_PS_filler | 054180_LE_PS_filler | Triax Shell | TRUE | TRUE | 0.001 | secdata | 0.001 | 6 | 0 |  | triax GFRP(Shell Skin)
60228 | FALSE | 54.18 |  | 054180_LE_PS_filler |  | TRUE | FALSE | #VALUE! | secoffset | bot
60229 | FALSE | 54.18 |  | 054180_LE_PS_filler |  | TRUE | FALSE | #VALUE!
60230 | FALSE | 54.18 |  | 054180_LE_PS_filler |  | TRUE | FALSE | #VALUE! | ! 054180_LE_PS_filler
60231 | FALSE | 54.18 |  | 054180_LE_PS_filler |  | FALSE | FALSE | #VALUE! | sectype | 1923 | shell
60232 | FALSE | 54.18 |  | 054180_LE_PS_filler | Gelcoat | FALSE | TRUE | 0.0005 | secdata | 0.0005 | 3 | 0 |  | Gelcoat
60233 | FALSE | 54.18 |  | 054180_LE_PS_filler | Triax Shell | FALSE | TRUE | 0.001 | secdata | 0.001 | 6 | 0 |  | triax GFRP(Shell Skin)
60234 | FALSE | 54.18 |  | 054180_LE_PS_filler |  | FALSE | FALSE | #VALUE! | secoffset | mid
60235 | FALSE | 54.18 |  | 054180_LE_PS_filler |  | FALSE | FALSE | #VALUE!
60236 | FALSE | 54.18 |  | 054180_LE_SS_filler |  | FALSE | FALSE | #VALUE! | ! 054180_LE_SS_filler
60237 | FALSE | 54.18 |  | 054180_LE_SS_filler |  | TRUE | FALSE | #VALUE! | sectype | 924 | shell
60238 | No Section | 54.18 | LE_SS_filler | 054180_LE_SS_filler | Gelcoat | TRUE | TRUE | 0.0005 | secdata | 0.0005 | 3 | 0 |  | Gelcoat
60239 | No Section | 54.18 | LE_SS_filler | 054180_LE_SS_filler | Triax Shell | TRUE | TRUE | 0.001 | secdata | 0.001 | 6 | 0 |  | triax GFRP(Shell Skin)
60240 | FALSE | 54.18 |  | 054180_LE_SS_filler |  | TRUE | FALSE | #VALUE! | secoffset | bot
60241 | FALSE | 54.18 |  | 054180_LE_SS_filler |  | TRUE | FALSE | #VALUE!
60242 | FALSE | 54.18 |  | 054180_LE_SS_filler |  | TRUE | FALSE | #VALUE! | ! 054180_LE_SS_filler
60243 | FALSE | 54.18 |  | 054180_LE_SS_filler |  | FALSE | FALSE | #VALUE! | sectype | 1924 | shell
60244 | FALSE | 54.18 |  | 054180_LE_SS_filler | Gelcoat | FALSE | TRUE | 0.0005 | secdata | 0.0005 | 3 | 0 |  | Gelcoat
60245 | FALSE | 54.18 |  | 054180_LE_SS_filler | Triax Shell | FALSE | TRUE | 0.001 | secdata | 0.001 | 6 | 0 |  | triax GFRP(Shell Skin)
60246 | FALSE | 54.18 |  | 054180_LE_SS_filler |  | FALSE | FALSE | #VALUE! | secoffset | mid
60247 | FALSE | 54.18 |  | 054180_LE_SS_filler |  | FALSE | FALSE | #VALUE!
60248 | FALSE | 54.18 |  | 054180_LP_CAP |  | FALSE | FALSE | #VALUE! | ! 054180_LP_CAP
60249 | FALSE | 54.18 |  | 054180_LP_CAP |  | TRUE | FALSE | #VALUE! | sectype | 925 | shell
60250 | No Section | 54.18 | LP_CAP | 054180_LP_CAP | Gelcoat | TRUE | TRUE | 0.0005 | secdata | 0.0005 | 3 | 0 |  | Gelcoat
60251 | No Section | 54.18 | LP_CAP | 054180_LP_CAP | Triax Shell | TRUE | TRUE | 0.001 | secdata | 0.001 | 6 | 0 |  | triax GFRP(Shell Skin)
60252 | FALSE | 54.18 |  | 054180_LP_CAP | UD Spar Caps | TRUE | FALSE | 0.001 | secdata | 0.001 | 2 | 0 |  | Carbon(UD)(Spar Caps)
60253 | FALSE | 54.18 |  | 054180_LP_CAP | UD Spar Caps | TRUE | FALSE | 0.002 | secdata | 0.001 | 2 | 0 |  | Carbon(UD)(Spar Caps)
60254 | FALSE | 54.18 |  | 054180_LP_CAP | UD Spar Caps | TRUE | FALSE | 0.003 | secdata | 0.001 | 2 | 0 |  | Carbon(UD)(Spar Caps)
60255 | FALSE | 54.18 |  | 054180_LP_CAP | UD Spar Caps | TRUE | FALSE | 0.004 | secdata | 0.001 | 2 | 0 |  | Carbon(UD)(Spar Caps)
60256 | FALSE | 54.18 |  | 054180_LP_CAP | UD Spar Caps | TRUE | FALSE | 0.005 | secdata | 0.001 | 2 | 0 |  | Carbon(UD)(Spar Caps)
60257 | FALSE | 54.18 |  | 054180_LP_CAP | UD Spar Caps | TRUE | FALSE | 0.006 | secdata | 0.001 | 2 | 0 |  | Carbon(UD)(Spar Caps)
60258 | FALSE | 54.18 |  | 054180_LP_CAP | UD Spar Caps | TRUE | FALSE | 0.007 | secdata | 0.001 | 2 | 0 |  | Carbon(UD)(Spar Caps)
60259 | FALSE | 54.18 |  | 054180_LP_CAP | UD Spar Caps | TRUE | FALSE | 0.008 | secdata | 0.001 | 2 | 0 |  | Carbon(UD)(Spar Caps)
60260 | FALSE | 54.18 |  | 054180_LP_CAP | UD Spar Caps | TRUE | FALSE | 0.009 | secdata | 0.001 | 2 | 0 |  | Carbon(UD)(Spar Caps)
60261 | FALSE | 54.18 |  | 054180_LP_CAP | UD Spar Caps | TRUE | FALSE | 0.01 | secdata | 0.001 | 2 | 0 |  | Carbon(UD)(Spar Caps)
60262 | FALSE | 54.18 |  | 054180_LP_CAP | UD Spar Caps | TRUE | FALSE | 0.011 | secdata | 0.001 | 2 | 0 |  | Carbon(UD)(Spar Caps)
60263 | FALSE | 54.18 |  | 054180_LP_CAP | UD Spar Caps | TRUE | FALSE | 0.012 | secdata | 0.001 | 2 | 0 |  | Carbon(UD)(Spar Caps)
60264 | No Section | 54.18 | LP_CAP | 054180_LP_CAP | UD Spar Caps | TRUE | TRUE | 0.013 | secdata | 0.001 | 2 | 0 |  | Carbon(UD)(Spar Caps)
60265 | FALSE | 54.18 |  | 054180_LP_CAP |  | TRUE | FALSE | #VALUE! | secoffset | bot
60266 | FALSE | 54.18 |  | 054180_LP_CAP |  | TRUE | FALSE | #VALUE!
60267 | FALSE | 54.18 |  | 054180_LP_CAP |  | TRUE | FALSE | #VALUE! | ! 054180_LP_CAP
60268 | FALSE | 54.18 |  | 054180_LP_CAP |  | FALSE | FALSE | #VALUE! | sectype | 1925 | shell
60269 | FALSE | 54.18 |  | 054180_LP_CAP | Gelcoat | FALSE | TRUE | 0.0005 | secdata | 0.0005 | 3 | 0 |  | Gelcoat
60270 | FALSE | 54.18 |  | 054180_LP_CAP | Triax Shell | FALSE | TRUE | 0.001 | secdata | 0.001 | 6 | 0 |  | triax GFRP(Shell Skin)
60271 | FALSE | 54.18 |  | 054180_LP_CAP | UD Spar Caps | FALSE | FALSE | 0.001 | secdata | 0.001 | 2 | 0 |  | Carbon(UD)(Spar Caps)
60272 | FALSE | 54.18 |  | 054180_LP_CAP | UD Spar Caps | FALSE | FALSE | 0.002 | secdata | 0.001 | 2 | 0 |  | Carbon(UD)(Spar Caps)
60273 | FALSE | 54.18 |  | 054180_LP_CAP | UD Spar Caps | FALSE | FALSE | 0.003 | secdata | 0.001 | 2 | 0 |  | Carbon(UD)(Spar Caps)
60274 | FALSE | 54.18 |  | 054180_LP_CAP | UD Spar Caps | FALSE | FALSE | 0.004 | secdata | 0.001 | 2 | 0 |  | Carbon(UD)(Spar Caps)
60275 | FALSE | 54.18 |  | 054180_LP_CAP | UD Spar Caps | FALSE | FALSE | 0.005 | secdata | 0.001 | 2 | 0 |  | Carbon(UD)(Spar Caps)
60276 | FALSE | 54.18 |  | 054180_LP_CAP | UD Spar Caps | FALSE | FALSE | 0.006 | secdata | 0.001 | 2 | 0 |  | Carbon(UD)(Spar Caps)
60277 | FALSE | 54.18 |  | 054180_LP_CAP | UD Spar Caps | FALSE | FALSE | 0.007 | secdata | 0.001 | 2 | 0 |  | Carbon(UD)(Spar Caps)
60278 | FALSE | 54.18 |  | 054180_LP_CAP | UD Spar Caps | FALSE | FALSE | 0.008 | secdata | 0.001 | 2 | 0 |  | Carbon(UD)(Spar Caps)
60279 | FALSE | 54.18 |  | 054180_LP_CAP | UD Spar Caps | FALSE | FALSE | 0.009 | secdata | 0.001 | 2 | 0 |  | Carbon(UD)(Spar Caps)
60280 | FALSE | 54.18 |  | 054180_LP_CAP | UD Spar Caps | FALSE | FALSE | 0.01 | secdata | 0.001 | 2 | 0 |  | Carbon(UD)(Spar Caps)
60281 | FALSE | 54.18 |  | 054180_LP_CAP | UD Spar Caps | FALSE | FALSE | 0.011 | secdata | 0.001 | 2 | 0 |  | Carbon(UD)(Spar Caps)
60282 | FALSE | 54.18 |  | 054180_LP_CAP | UD Spar Caps | FALSE | FALSE | 0.012 | secdata | 0.001 | 2 | 0 |  | Carbon(UD)(Spar Caps)
60283 | FALSE | 54.18 |  | 054180_LP_CAP | UD Spar Caps | FALSE | TRUE | 0.013 | secdata | 0.001 | 2 | 0 |  | Carbon(UD)(Spar Caps)
60284 | FALSE | 54.18 |  | 054180_LP_CAP |  | FALSE | FALSE | #VALUE! | secoffset | mid
60285 | FALSE | 54.18 |  | 054180_LP_CAP |  | FALSE | FALSE | #VALUE!
60286 | FALSE | 54.18 |  | 054180_LP_FLAT |  | FALSE | FALSE | #VALUE! | ! 054180_LP_FLAT
60287 | FALSE | 54.18 |  | 054180_LP_FLAT |  | TRUE | FALSE | #VALUE! | sectype | 926 | shell
60288 | No Section | 54.18 | LP_FLAT | 054180_LP_FLAT | Gelcoat | TRUE | TRUE | 0.0005 | secdata | 0.0005 | 3 | 0 |  | Gelcoat
60289 | No Section | 54.18 | LP_FLAT | 054180_LP_FLAT | Triax Shell | TRUE | TRUE | 0.001 | secdata | 0.001 | 6 | 0 |  | triax GFRP(Shell Skin)
60290 | FALSE | 54.18 |  | 054180_LP_FLAT |  | TRUE | FALSE | #VALUE! | secoffset | bot
60291 | FALSE | 54.18 |  | 054180_LP_FLAT |  | TRUE | FALSE | #VALUE!
60292 | FALSE | 54.18 |  | 054180_LP_FLAT |  | TRUE | FALSE | #VALUE! | ! 054180_LP_FLAT
60293 | FALSE | 54.18 |  | 054180_LP_FLAT |  | FALSE | FALSE | #VALUE! | sectype | 1926 | shell
60294 | FALSE | 54.18 |  | 054180_LP_FLAT | Gelcoat | FALSE | TRUE | 0.0005 | secdata | 0.0005 | 3 | 0 |  | Gelcoat
60295 | FALSE | 54.18 |  | 054180_LP_FLAT | Triax Shell | FALSE | TRUE | 0.001 | secdata | 0.001 | 6 | 0 |  | triax GFRP(Shell Skin)
60296 | FALSE | 54.18 |  | 054180_LP_FLAT |  | FALSE | FALSE | #VALUE! | secoffset | mid
60297 | FALSE | 54.18 |  | 054180_LP_FLAT |  | FALSE | FALSE | #VALUE!
60298 | FALSE | 54.18 |  | 054180_LP_LE_REINF |  | FALSE | FALSE | #VALUE! | ! 054180_LP_LE_REINF
60299 | FALSE | 54.18 |  | 054180_LP_LE_REINF |  | TRUE | FALSE | #VALUE! | sectype | 927 | shell
60300 | No Section | 54.18 | LP_LE_REINF | 054180_LP_LE_REINF | Gelcoat | TRUE | TRUE | 0.0005 | secdata | 0.0005 | 3 | 0 |  | Gelcoat
60301 | No Section | 54.18 | LP_LE_REINF | 054180_LP_LE_REINF | Triax Shell | TRUE | TRUE | 0.001 | secdata | 0.001 | 6 | 0 |  | triax GFRP(Shell Skin)
60302 | FALSE | 54.18 |  | 054180_LP_LE_REINF |  | TRUE | FALSE | #VALUE! | secoffset | bot
60303 | FALSE | 54.18 |  | 054180_LP_LE_REINF |  | TRUE | FALSE | #VALUE!
60304 | FALSE | 54.18 |  | 054180_LP_LE_REINF |  | TRUE | FALSE | #VALUE! | ! 054180_LP_LE_REINF
60305 | FALSE | 54.18 |  | 054180_LP_LE_REINF |  | FALSE | FALSE | #VALUE! | sectype | 1927 | shell
60306 | FALSE | 54.18 |  | 054180_LP_LE_REINF | Gelcoat | FALSE | TRUE | 0.0005 | secdata | 0.0005 | 3 | 0 |  | Gelcoat
60307 | FALSE | 54.18 |  | 054180_LP_LE_REINF | Triax Shell | FALSE | TRUE | 0.001 | secdata | 0.001 | 6 | 0 |  | triax GFRP(Shell Skin)
60308 | FALSE | 54.18 |  | 054180_LP_LE_REINF |  | FALSE | FALSE | #VALUE! | secoffset | mid
60309 | FALSE | 54.18 |  | 054180_LP_LE_REINF |  | FALSE | FALSE | #VALUE!
60310 | FALSE | 54.18 |  | 054180_LP_TE_Reinf |  | FALSE | FALSE | #VALUE! | ! 054180_LP_TE_Reinf
60311 | FALSE | 54.18 |  | 054180_LP_TE_Reinf |  | TRUE | FALSE | #VALUE! | sectype | 928 | shell
60312 | No Section | 54.18 | LP_TE_Reinf | 054180_LP_TE_Reinf | Gelcoat | TRUE | TRUE | 0.0005 | secdata | 0.0005 | 3 | 0 |  | Gelcoat
60313 | No Section | 54.18 | LP_TE_Reinf | 054180_LP_TE_Reinf | Triax Shell | TRUE | TRUE | 0.001 | secdata | 0.001 | 6 | 0 |  | triax GFRP(Shell Skin)
60314 | FALSE | 54.18 |  | 054180_LP_TE_Reinf |  | TRUE | FALSE | #VALUE! | secoffset | bot
60315 | FALSE | 54.18 |  | 054180_LP_TE_Reinf |  | TRUE | FALSE | #VALUE!
60316 | FALSE | 54.18 |  | 054180_LP_TE_Reinf |  | TRUE | FALSE | #VALUE! | ! 054180_LP_TE_Reinf
60317 | FALSE | 54.18 |  | 054180_LP_TE_Reinf |  | FALSE | FALSE | #VALUE! | sectype | 1928 | shell
60318 | FALSE | 54.18 |  | 054180_LP_TE_Reinf | Gelcoat | FALSE | TRUE | 0.0005 | secdata | 0.0005 | 3 | 0 |  | Gelcoat
60319 | FALSE | 54.18 |  | 054180_LP_TE_Reinf | Triax Shell | FALSE | TRUE | 0.001 | secdata | 0.001 | 6 | 0 |  | triax GFRP(Shell Skin)
60320 | FALSE | 54.18 |  | 054180_LP_TE_Reinf |  | FALSE | FALSE | #VALUE! | secoffset | mid
60321 | FALSE | 54.18 |  | 054180_LP_TE_Reinf |  | FALSE | FALSE | #VALUE!
60322 | FALSE | 54.18 |  | 054180_SW1 |  | FALSE | FALSE | #VALUE! | ! 054180_SW1
60323 | FALSE | 54.18 |  | 054180_SW1 |  | TRUE | FALSE | #VALUE! | sectype | 929 | shell
60324 | No Section | 54.18 | SW1 | 054180_SW1 | Biax webs | TRUE | TRUE | 0.001 | secdata | 0.001 | 5 | 0 |  | biax GFRP(Webs Skin)
60325 | FALSE | 54.18 |  | 054180_SW1 | BalsaIso | TRUE | FALSE | 0.001 | secdata | 0.001 | 4 | 0 |  | balsa
60326 | FALSE | 54.18 |  | 054180_SW1 | BalsaIso | TRUE | FALSE | 0.002 | secdata | 0.001 | 4 | 0 |  | balsa
60327 | FALSE | 54.18 |  | 054180_SW1 | BalsaIso | TRUE | FALSE | 0.003 | secdata | 0.001 | 4 | 0 |  | balsa
60328 | FALSE | 54.18 |  | 054180_SW1 | BalsaIso | TRUE | FALSE | 0.004 | secdata | 0.001 | 4 | 0 |  | balsa
60329 | No Section | 54.18 | SW1 | 054180_SW1 | BalsaIso | TRUE | TRUE | 0.005 | secdata | 0.001 | 4 | 0 |  | balsa
60330 | FALSE | 54.18 |  | 054180_SW1 |  | TRUE | FALSE | #VALUE! | secoffset | bot
60331 | FALSE | 54.18 |  | 054180_SW1 |  | TRUE | FALSE | #VALUE!
60332 | FALSE | 54.18 |  | 054180_SW1 |  | TRUE | FALSE | #VALUE! | ! 054180_SW1
60333 | FALSE | 54.18 |  | 054180_SW1 |  | FALSE | FALSE | #VALUE! | sectype | 1929 | shell
60334 | FALSE | 54.18 |  | 054180_SW1 | Biax webs | FALSE | TRUE | 0.001 | secdata | 0.001 | 5 | 0 |  | biax GFRP(Webs Skin)
60335 | FALSE | 54.18 |  | 054180_SW1 | BalsaIso | FALSE | FALSE | 0.001 | secdata | 0.001 | 4 | 0 |  | balsa
60336 | FALSE | 54.18 |  | 054180_SW1 | BalsaIso | FALSE | FALSE | 0.002 | secdata | 0.001 | 4 | 0 |  | balsa
60337 | FALSE | 54.18 |  | 054180_SW1 | BalsaIso | FALSE | FALSE | 0.003 | secdata | 0.001 | 4 | 0 |  | balsa
60338 | FALSE | 54.18 |  | 054180_SW1 | BalsaIso | FALSE | FALSE | 0.004 | secdata | 0.001 | 4 | 0 |  | balsa
60339 | FALSE | 54.18 |  | 054180_SW1 | BalsaIso | FALSE | TRUE | 0.005 | secdata | 0.001 | 4 | 0 |  | balsa
60340 | FALSE | 54.18 |  | 054180_SW1 |  | FALSE | FALSE | #VALUE! | secoffset | mid
60341 | FALSE | 54.18 |  | 054180_SW1 |  | FALSE | FALSE | #VALUE!
60342 | FALSE | 54.18 |  | 054180_SW2 |  | FALSE | FALSE | #VALUE! | ! 054180_SW2
60343 | FALSE | 54.18 |  | 054180_SW2 |  | TRUE | FALSE | #VALUE! | sectype | 930 | shell
60344 | No Section | 54.18 | SW2 | 054180_SW2 | Biax webs | TRUE | TRUE | 0.001 | secdata | 0.001 | 5 | 0 |  | biax GFRP(Webs Skin)
60345 | FALSE | 54.18 |  | 054180_SW2 | BalsaIso | TRUE | FALSE | 0.001 | secdata | 0.001 | 4 | 0 |  | balsa
60346 | FALSE | 54.18 |  | 054180_SW2 | BalsaIso | TRUE | FALSE | 0.002 | secdata | 0.001 | 4 | 0 |  | balsa
60347 | FALSE | 54.18 |  | 054180_SW2 | BalsaIso | TRUE | FALSE | 0.003 | secdata | 0.001 | 4 | 0 |  | balsa
60348 | FALSE | 54.18 |  | 054180_SW2 | BalsaIso | TRUE | FALSE | 0.004 | secdata | 0.001 | 4 | 0 |  | balsa
60349 | FALSE | 54.18 |  | 054180_SW2 | BalsaIso | TRUE | FALSE | 0.005 | secdata | 0.001 | 4 | 0 |  | balsa
60350 | FALSE | 54.18 |  | 054180_SW2 | BalsaIso | TRUE | FALSE | 0.006 | secdata | 0.001 | 4 | 0 |  | balsa
60351 | FALSE | 54.18 |  | 054180_SW2 | BalsaIso | TRUE | FALSE | 0.007 | secdata | 0.001 | 4 | 0 |  | balsa
60352 | FALSE | 54.18 |  | 054180_SW2 | BalsaIso | TRUE | FALSE | 0.008 | secdata | 0.001 | 4 | 0 |  | balsa
60353 | No Section | 54.18 | SW2 | 054180_SW2 | BalsaIso | TRUE | TRUE | 0.009 | secdata | 0.001 | 4 | 0 |  | balsa
60354 | FALSE | 54.18 |  | 054180_SW2 |  | TRUE | FALSE | #VALUE! | secoffset | bot
60355 | FALSE | 54.18 |  | 054180_SW2 |  | TRUE | FALSE | #VALUE!
60356 | FALSE | 54.18 |  | 054180_SW2 |  | TRUE | FALSE | #VALUE! | ! 054180_SW2
60357 | FALSE | 54.18 |  | 054180_SW2 |  | FALSE | FALSE | #VALUE! | sectype | 1930 | shell
60358 | FALSE | 54.18 |  | 054180_SW2 | Biax webs | FALSE | TRUE | 0.001 | secdata | 0.001 | 5 | 0 |  | biax GFRP(Webs Skin)
60359 | FALSE | 54.18 |  | 054180_SW2 | BalsaIso | FALSE | FALSE | 0.001 | secdata | 0.001 | 4 | 0 |  | balsa
60360 | FALSE | 54.18 |  | 054180_SW2 | BalsaIso | FALSE | FALSE | 0.002 | secdata | 0.001 | 4 | 0 |  | balsa
60361 | FALSE | 54.18 |  | 054180_SW2 | BalsaIso | FALSE | FALSE | 0.003 | secdata | 0.001 | 4 | 0 |  | balsa
60362 | FALSE | 54.18 |  | 054180_SW2 | BalsaIso | FALSE | FALSE | 0.004 | secdata | 0.001 | 4 | 0 |  | balsa
60363 | FALSE | 54.18 |  | 054180_SW2 | BalsaIso | FALSE | FALSE | 0.005 | secdata | 0.001 | 4 | 0 |  | balsa
60364 | FALSE | 54.18 |  | 054180_SW2 | BalsaIso | FALSE | FALSE | 0.006 | secdata | 0.001 | 4 | 0 |  | balsa
60365 | FALSE | 54.18 |  | 054180_SW2 | BalsaIso | FALSE | FALSE | 0.007 | secdata | 0.001 | 4 | 0 |  | balsa
60366 | FALSE | 54.18 |  | 054180_SW2 | BalsaIso | FALSE | FALSE | 0.008 | secdata | 0.001 | 4 | 0 |  | balsa
60367 | FALSE | 54.18 |  | 054180_SW2 | BalsaIso | FALSE | TRUE | 0.009 | secdata | 0.001 | 4 | 0 |  | balsa
60368 | FALSE | 54.18 |  | 054180_SW2 |  | FALSE | FALSE | #VALUE! | secoffset | mid
60369 | FALSE | 54.18 |  | 054180_SW2 |  | FALSE | FALSE | #VALUE!
60370 | FALSE | 54.18 |  | 054180_SW_1_HP |  | FALSE | FALSE | #VALUE! | ! 054180_SW_1_HP
60371 | FALSE | 54.18 |  | 054180_SW_1_HP |  | TRUE | FALSE | #VALUE! | sectype | 931 | shell
60372 | No Section | 54.18 | SW_1_HP | 054180_SW_1_HP | Gelcoat | TRUE | TRUE | 0.0005 | secdata | 0.0005 | 3 | 0 |  | Gelcoat
60373 | No Section | 54.18 | SW_1_HP | 054180_SW_1_HP | Triax Shell | TRUE | TRUE | 0.001 | secdata | 0.001 | 6 | 0 |  | triax GFRP(Shell Skin)
60374 | FALSE | 54.18 |  | 054180_SW_1_HP | UD Spar Caps | TRUE | FALSE | 0.001 | secdata | 0.001 | 2 | 0 |  | Carbon(UD)(Spar Caps)
60375 | FALSE | 54.18 |  | 054180_SW_1_HP | UD Spar Caps | TRUE | FALSE | 0.002 | secdata | 0.001 | 2 | 0 |  | Carbon(UD)(Spar Caps)
60376 | FALSE | 54.18 |  | 054180_SW_1_HP | UD Spar Caps | TRUE | FALSE | 0.003 | secdata | 0.001 | 2 | 0 |  | Carbon(UD)(Spar Caps)
60377 | FALSE | 54.18 |  | 054180_SW_1_HP | UD Spar Caps | TRUE | FALSE | 0.004 | secdata | 0.001 | 2 | 0 |  | Carbon(UD)(Spar Caps)
60378 | FALSE | 54.18 |  | 054180_SW_1_HP | UD Spar Caps | TRUE | FALSE | 0.005 | secdata | 0.001 | 2 | 0 |  | Carbon(UD)(Spar Caps)
60379 | FALSE | 54.18 |  | 054180_SW_1_HP | UD Spar Caps | TRUE | FALSE | 0.006 | secdata | 0.001 | 2 | 0 |  | Carbon(UD)(Spar Caps)
60380 | FALSE | 54.18 |  | 054180_SW_1_HP | UD Spar Caps | TRUE | FALSE | 0.007 | secdata | 0.001 | 2 | 0 |  | Carbon(UD)(Spar Caps)
60381 | FALSE | 54.18 |  | 054180_SW_1_HP | UD Spar Caps | TRUE | FALSE | 0.008 | secdata | 0.001 | 2 | 0 |  | Carbon(UD)(Spar Caps)
60382 | FALSE | 54.18 |  | 054180_SW_1_HP | UD Spar Caps | TRUE | FALSE | 0.009 | secdata | 0.001 | 2 | 0 |  | Carbon(UD)(Spar Caps)
60383 | FALSE | 54.18 |  | 054180_SW_1_HP | UD Spar Caps | TRUE | FALSE | 0.01 | secdata | 0.001 | 2 | 0 |  | Carbon(UD)(Spar Caps)
60384 | FALSE | 54.18 |  | 054180_SW_1_HP | UD Spar Caps | TRUE | FALSE | 0.011 | secdata | 0.001 | 2 | 0 |  | Carbon(UD)(Spar Caps)
60385 | FALSE | 54.18 |  | 054180_SW_1_HP | UD Spar Caps | TRUE | FALSE | 0.012 | secdata | 0.001 | 2 | 0 |  | Carbon(UD)(Spar Caps)
60386 | No Section | 54.18 | SW_1_HP | 054180_SW_1_HP | UD Spar Caps | TRUE | TRUE | 0.013 | secdata | 0.001 | 2 | 0 |  | Carbon(UD)(Spar Caps)
60387 | FALSE | 54.18 |  | 054180_SW_1_HP |  | TRUE | FALSE | #VALUE! | secoffset | bot
60388 | FALSE | 54.18 |  | 054180_SW_1_HP |  | TRUE | FALSE | #VALUE!
60389 | FALSE | 54.18 |  | 054180_SW_1_HP |  | TRUE | FALSE | #VALUE! | ! 054180_SW_1_HP
60390 | FALSE | 54.18 |  | 054180_SW_1_HP |  | FALSE | FALSE | #VALUE! | sectype | 1931 | shell
60391 | FALSE | 54.18 |  | 054180_SW_1_HP | Gelcoat | FALSE | TRUE | 0.0005 | secdata | 0.0005 | 3 | 0 |  | Gelcoat
60392 | FALSE | 54.18 |  | 054180_SW_1_HP | Triax Shell | FALSE | TRUE | 0.001 | secdata | 0.001 | 6 | 0 |  | triax GFRP(Shell Skin)
60393 | FALSE | 54.18 |  | 054180_SW_1_HP | UD Spar Caps | FALSE | FALSE | 0.001 | secdata | 0.001 | 2 | 0 |  | Carbon(UD)(Spar Caps)
60394 | FALSE | 54.18 |  | 054180_SW_1_HP | UD Spar Caps | FALSE | FALSE | 0.002 | secdata | 0.001 | 2 | 0 |  | Carbon(UD)(Spar Caps)
60395 | FALSE | 54.18 |  | 054180_SW_1_HP | UD Spar Caps | FALSE | FALSE | 0.003 | secdata | 0.001 | 2 | 0 |  | Carbon(UD)(Spar Caps)
60396 | FALSE | 54.18 |  | 054180_SW_1_HP | UD Spar Caps | FALSE | FALSE | 0.004 | secdata | 0.001 | 2 | 0 |  | Carbon(UD)(Spar Caps)
60397 | FALSE | 54.18 |  | 054180_SW_1_HP | UD Spar Caps | FALSE | FALSE | 0.005 | secdata | 0.001 | 2 | 0 |  | Carbon(UD)(Spar Caps)
60398 | FALSE | 54.18 |  | 054180_SW_1_HP | UD Spar Caps | FALSE | FALSE | 0.006 | secdata | 0.001 | 2 | 0 |  | Carbon(UD)(Spar Caps)
60399 | FALSE | 54.18 |  | 054180_SW_1_HP | UD Spar Caps | FALSE | FALSE | 0.007 | secdata | 0.001 | 2 | 0 |  | Carbon(UD)(Spar Caps)
60400 | FALSE | 54.18 |  | 054180_SW_1_HP | UD Spar Caps | FALSE | FALSE | 0.008 | secdata | 0.001 | 2 | 0 |  | Carbon(UD)(Spar Caps)
60401 | FALSE | 54.18 |  | 054180_SW_1_HP | UD Spar Caps | FALSE | FALSE | 0.009 | secdata | 0.001 | 2 | 0 |  | Carbon(UD)(Spar Caps)
60402 | FALSE | 54.18 |  | 054180_SW_1_HP | UD Spar Caps | FALSE | FALSE | 0.01 | secdata | 0.001 | 2 | 0 |  | Carbon(UD)(Spar Caps)
60403 | FALSE | 54.18 |  | 054180_SW_1_HP | UD Spar Caps | FALSE | FALSE | 0.011 | secdata | 0.001 | 2 | 0 |  | Carbon(UD)(Spar Caps)
60404 | FALSE | 54.18 |  | 054180_SW_1_HP | UD Spar Caps | FALSE | FALSE | 0.012 | secdata | 0.001 | 2 | 0 |  | Carbon(UD)(Spar Caps)
60405 | FALSE | 54.18 |  | 054180_SW_1_HP | UD Spar Caps | FALSE | TRUE | 0.013 | secdata | 0.001 | 2 | 0 |  | Carbon(UD)(Spar Caps)
60406 | FALSE | 54.18 |  | 054180_SW_1_HP |  | FALSE | FALSE | #VALUE! | secoffset | mid
60407 | FALSE | 54.18 |  | 054180_SW_1_HP |  | FALSE | FALSE | #VALUE!
60408 | FALSE | 54.18 |  | 054180_SW_1_LP |  | FALSE | FALSE | #VALUE! | ! 054180_SW_1_LP
60409 | FALSE | 54.18 |  | 054180_SW_1_LP |  | TRUE | FALSE | #VALUE! | sectype | 932 | shell
60410 | No Section | 54.18 | SW_1_LP | 054180_SW_1_LP | Gelcoat | TRUE | TRUE | 0.0005 | secdata | 0.0005 | 3 | 0 |  | Gelcoat
60411 | No Section | 54.18 | SW_1_LP | 054180_SW_1_LP | Triax Shell | TRUE | TRUE | 0.001 | secdata | 0.001 | 6 | 0 |  | triax GFRP(Shell Skin)
60412 | FALSE | 54.18 |  | 054180_SW_1_LP | UD Spar Caps | TRUE | FALSE | 0.001 | secdata | 0.001 | 2 | 0 |  | Carbon(UD)(Spar Caps)
60413 | FALSE | 54.18 |  | 054180_SW_1_LP | UD Spar Caps | TRUE | FALSE | 0.002 | secdata | 0.001 | 2 | 0 |  | Carbon(UD)(Spar Caps)
60414 | FALSE | 54.18 |  | 054180_SW_1_LP | UD Spar Caps | TRUE | FALSE | 0.003 | secdata | 0.001 | 2 | 0 |  | Carbon(UD)(Spar Caps)
60415 | FALSE | 54.18 |  | 054180_SW_1_LP | UD Spar Caps | TRUE | FALSE | 0.004 | secdata | 0.001 | 2 | 0 |  | Carbon(UD)(Spar Caps)
60416 | FALSE | 54.18 |  | 054180_SW_1_LP | UD Spar Caps | TRUE | FALSE | 0.005 | secdata | 0.001 | 2 | 0 |  | Carbon(UD)(Spar Caps)
60417 | FALSE | 54.18 |  | 054180_SW_1_LP | UD Spar Caps | TRUE | FALSE | 0.006 | secdata | 0.001 | 2 | 0 |  | Carbon(UD)(Spar Caps)
60418 | FALSE | 54.18 |  | 054180_SW_1_LP | UD Spar Caps | TRUE | FALSE | 0.007 | secdata | 0.001 | 2 | 0 |  | Carbon(UD)(Spar Caps)
60419 | FALSE | 54.18 |  | 054180_SW_1_LP | UD Spar Caps | TRUE | FALSE | 0.008 | secdata | 0.001 | 2 | 0 |  | Carbon(UD)(Spar Caps)
60420 | FALSE | 54.18 |  | 054180_SW_1_LP | UD Spar Caps | TRUE | FALSE | 0.009 | secdata | 0.001 | 2 | 0 |  | Carbon(UD)(Spar Caps)
60421 | FALSE | 54.18 |  | 054180_SW_1_LP | UD Spar Caps | TRUE | FALSE | 0.01 | secdata | 0.001 | 2 | 0 |  | Carbon(UD)(Spar Caps)
60422 | FALSE | 54.18 |  | 054180_SW_1_LP | UD Spar Caps | TRUE | FALSE | 0.011 | secdata | 0.001 | 2 | 0 |  | Carbon(UD)(Spar Caps)
60423 | FALSE | 54.18 |  | 054180_SW_1_LP | UD Spar Caps | TRUE | FALSE | 0.012 | secdata | 0.001 | 2 | 0 |  | Carbon(UD)(Spar Caps)
60424 | No Section | 54.18 | SW_1_LP | 054180_SW_1_LP | UD Spar Caps | TRUE | TRUE | 0.013 | secdata | 0.001 | 2 | 0 |  | Carbon(UD)(Spar Caps)
60425 | FALSE | 54.18 |  | 054180_SW_1_LP |  | TRUE | FALSE | #VALUE! | secoffset | bot
60426 | FALSE | 54.18 |  | 054180_SW_1_LP |  | TRUE | FALSE | #VALUE!
60427 | FALSE | 54.18 |  | 054180_SW_1_LP |  | TRUE | FALSE | #VALUE! | ! 054180_SW_1_LP
60428 | FALSE | 54.18 |  | 054180_SW_1_LP |  | FALSE | FALSE | #VALUE! | sectype | 1932 | shell
60429 | FALSE | 54.18 |  | 054180_SW_1_LP | Gelcoat | FALSE | TRUE | 0.0005 | secdata | 0.0005 | 3 | 0 |  | Gelcoat
60430 | FALSE | 54.18 |  | 054180_SW_1_LP | Triax Shell | FALSE | TRUE | 0.001 | secdata | 0.001 | 6 | 0 |  | triax GFRP(Shell Skin)
60431 | FALSE | 54.18 |  | 054180_SW_1_LP | UD Spar Caps | FALSE | FALSE | 0.001 | secdata | 0.001 | 2 | 0 |  | Carbon(UD)(Spar Caps)
60432 | FALSE | 54.18 |  | 054180_SW_1_LP | UD Spar Caps | FALSE | FALSE | 0.002 | secdata | 0.001 | 2 | 0 |  | Carbon(UD)(Spar Caps)
60433 | FALSE | 54.18 |  | 054180_SW_1_LP | UD Spar Caps | FALSE | FALSE | 0.003 | secdata | 0.001 | 2 | 0 |  | Carbon(UD)(Spar Caps)
60434 | FALSE | 54.18 |  | 054180_SW_1_LP | UD Spar Caps | FALSE | FALSE | 0.004 | secdata | 0.001 | 2 | 0 |  | Carbon(UD)(Spar Caps)
60435 | FALSE | 54.18 |  | 054180_SW_1_LP | UD Spar Caps | FALSE | FALSE | 0.005 | secdata | 0.001 | 2 | 0 |  | Carbon(UD)(Spar Caps)
60436 | FALSE | 54.18 |  | 054180_SW_1_LP | UD Spar Caps | FALSE | FALSE | 0.006 | secdata | 0.001 | 2 | 0 |  | Carbon(UD)(Spar Caps)
60437 | FALSE | 54.18 |  | 054180_SW_1_LP | UD Spar Caps | FALSE | FALSE | 0.007 | secdata | 0.001 | 2 | 0 |  | Carbon(UD)(Spar Caps)
60438 | FALSE | 54.18 |  | 054180_SW_1_LP | UD Spar Caps | FALSE | FALSE | 0.008 | secdata | 0.001 | 2 | 0 |  | Carbon(UD)(Spar Caps)
60439 | FALSE | 54.18 |  | 054180_SW_1_LP | UD Spar Caps | FALSE | FALSE | 0.009 | secdata | 0.001 | 2 | 0 |  | Carbon(UD)(Spar Caps)
60440 | FALSE | 54.18 |  | 054180_SW_1_LP | UD Spar Caps | FALSE | FALSE | 0.01 | secdata | 0.001 | 2 | 0 |  | Carbon(UD)(Spar Caps)
60441 | FALSE | 54.18 |  | 054180_SW_1_LP | UD Spar Caps | FALSE | FALSE | 0.011 | secdata | 0.001 | 2 | 0 |  | Carbon(UD)(Spar Caps)
60442 | FALSE | 54.18 |  | 054180_SW_1_LP | UD Spar Caps | FALSE | FALSE | 0.012 | secdata | 0.001 | 2 | 0 |  | Carbon(UD)(Spar Caps)
60443 | FALSE | 54.18 |  | 054180_SW_1_LP | UD Spar Caps | FALSE | TRUE | 0.013 | secdata | 0.001 | 2 | 0 |  | Carbon(UD)(Spar Caps)
60444 | FALSE | 54.18 |  | 054180_SW_1_LP |  | FALSE | FALSE | #VALUE! | secoffset | mid
60445 | FALSE | 54.18 |  | 054180_SW_1_LP |  | FALSE | FALSE | #VALUE!
60446 | FALSE | 54.18 |  | 054180_SW_2_HP |  | FALSE | FALSE | #VALUE! | ! 054180_SW_2_HP
60447 | FALSE | 54.18 |  | 054180_SW_2_HP |  | TRUE | FALSE | #VALUE! | sectype | 933 | shell
60448 | No Section | 54.18 | SW_2_HP | 054180_SW_2_HP | Gelcoat | TRUE | TRUE | 0.0005 | secdata | 0.0005 | 3 | 0 |  | Gelcoat
60449 | No Section | 54.18 | SW_2_HP | 054180_SW_2_HP | Triax Shell | TRUE | TRUE | 0.001 | secdata | 0.001 | 6 | 0 |  | triax GFRP(Shell Skin)
60450 | FALSE | 54.18 |  | 054180_SW_2_HP | UD Spar Caps | TRUE | FALSE | 0.001 | secdata | 0.001 | 2 | 0 |  | Carbon(UD)(Spar Caps)
60451 | FALSE | 54.18 |  | 054180_SW_2_HP | UD Spar Caps | TRUE | FALSE | 0.002 | secdata | 0.001 | 2 | 0 |  | Carbon(UD)(Spar Caps)
60452 | FALSE | 54.18 |  | 054180_SW_2_HP | UD Spar Caps | TRUE | FALSE | 0.003 | secdata | 0.001 | 2 | 0 |  | Carbon(UD)(Spar Caps)
60453 | FALSE | 54.18 |  | 054180_SW_2_HP | UD Spar Caps | TRUE | FALSE | 0.004 | secdata | 0.001 | 2 | 0 |  | Carbon(UD)(Spar Caps)
60454 | FALSE | 54.18 |  | 054180_SW_2_HP | UD Spar Caps | TRUE | FALSE | 0.005 | secdata | 0.001 | 2 | 0 |  | Carbon(UD)(Spar Caps)
60455 | FALSE | 54.18 |  | 054180_SW_2_HP | UD Spar Caps | TRUE | FALSE | 0.006 | secdata | 0.001 | 2 | 0 |  | Carbon(UD)(Spar Caps)
60456 | FALSE | 54.18 |  | 054180_SW_2_HP | UD Spar Caps | TRUE | FALSE | 0.007 | secdata | 0.001 | 2 | 0 |  | Carbon(UD)(Spar Caps)
60457 | FALSE | 54.18 |  | 054180_SW_2_HP | UD Spar Caps | TRUE | FALSE | 0.008 | secdata | 0.001 | 2 | 0 |  | Carbon(UD)(Spar Caps)
60458 | FALSE | 54.18 |  | 054180_SW_2_HP | UD Spar Caps | TRUE | FALSE | 0.009 | secdata | 0.001 | 2 | 0 |  | Carbon(UD)(Spar Caps)
60459 | FALSE | 54.18 |  | 054180_SW_2_HP | UD Spar Caps | TRUE | FALSE | 0.01 | secdata | 0.001 | 2 | 0 |  | Carbon(UD)(Spar Caps)
60460 | FALSE | 54.18 |  | 054180_SW_2_HP | UD Spar Caps | TRUE | FALSE | 0.011 | secdata | 0.001 | 2 | 0 |  | Carbon(UD)(Spar Caps)
60461 | FALSE | 54.18 |  | 054180_SW_2_HP | UD Spar Caps | TRUE | FALSE | 0.012 | secdata | 0.001 | 2 | 0 |  | Carbon(UD)(Spar Caps)
60462 | No Section | 54.18 | SW_2_HP | 054180_SW_2_HP | UD Spar Caps | TRUE | TRUE | 0.013 | secdata | 0.001 | 2 | 0 |  | Carbon(UD)(Spar Caps)
60463 | FALSE | 54.18 |  | 054180_SW_2_HP |  | TRUE | FALSE | #VALUE! | secoffset | bot
60464 | FALSE | 54.18 |  | 054180_SW_2_HP |  | TRUE | FALSE | #VALUE!
60465 | FALSE | 54.18 |  | 054180_SW_2_HP |  | TRUE | FALSE | #VALUE! | ! 054180_SW_2_HP
60466 | FALSE | 54.18 |  | 054180_SW_2_HP |  | FALSE | FALSE | #VALUE! | sectype | 1933 | shell
60467 | FALSE | 54.18 |  | 054180_SW_2_HP | Gelcoat | FALSE | TRUE | 0.0005 | secdata | 0.0005 | 3 | 0 |  | Gelcoat
60468 | FALSE | 54.18 |  | 054180_SW_2_HP | Triax Shell | FALSE | TRUE | 0.001 | secdata | 0.001 | 6 | 0 |  | triax GFRP(Shell Skin)
60469 | FALSE | 54.18 |  | 054180_SW_2_HP | UD Spar Caps | FALSE | FALSE | 0.001 | secdata | 0.001 | 2 | 0 |  | Carbon(UD)(Spar Caps)
60470 | FALSE | 54.18 |  | 054180_SW_2_HP | UD Spar Caps | FALSE | FALSE | 0.002 | secdata | 0.001 | 2 | 0 |  | Carbon(UD)(Spar Caps)
60471 | FALSE | 54.18 |  | 054180_SW_2_HP | UD Spar Caps | FALSE | FALSE | 0.003 | secdata | 0.001 | 2 | 0 |  | Carbon(UD)(Spar Caps)
60472 | FALSE | 54.18 |  | 054180_SW_2_HP | UD Spar Caps | FALSE | FALSE | 0.004 | secdata | 0.001 | 2 | 0 |  | Carbon(UD)(Spar Caps)
60473 | FALSE | 54.18 |  | 054180_SW_2_HP | UD Spar Caps | FALSE | FALSE | 0.005 | secdata | 0.001 | 2 | 0 |  | Carbon(UD)(Spar Caps)
60474 | FALSE | 54.18 |  | 054180_SW_2_HP | UD Spar Caps | FALSE | FALSE | 0.006 | secdata | 0.001 | 2 | 0 |  | Carbon(UD)(Spar Caps)
60475 | FALSE | 54.18 |  | 054180_SW_2_HP | UD Spar Caps | FALSE | FALSE | 0.007 | secdata | 0.001 | 2 | 0 |  | Carbon(UD)(Spar Caps)
60476 | FALSE | 54.18 |  | 054180_SW_2_HP | UD Spar Caps | FALSE | FALSE | 0.008 | secdata | 0.001 | 2 | 0 |  | Carbon(UD)(Spar Caps)
60477 | FALSE | 54.18 |  | 054180_SW_2_HP | UD Spar Caps | FALSE | FALSE | 0.009 | secdata | 0.001 | 2 | 0 |  | Carbon(UD)(Spar Caps)
60478 | FALSE | 54.18 |  | 054180_SW_2_HP | UD Spar Caps | FALSE | FALSE | 0.01 | secdata | 0.001 | 2 | 0 |  | Carbon(UD)(Spar Caps)
60479 | FALSE | 54.18 |  | 054180_SW_2_HP | UD Spar Caps | FALSE | FALSE | 0.011 | secdata | 0.001 | 2 | 0 |  | Carbon(UD)(Spar Caps)
60480 | FALSE | 54.18 |  | 054180_SW_2_HP | UD Spar Caps | FALSE | FALSE | 0.012 | secdata | 0.001 | 2 | 0 |  | Carbon(UD)(Spar Caps)
60481 | FALSE | 54.18 |  | 054180_SW_2_HP | UD Spar Caps | FALSE | TRUE | 0.013 | secdata | 0.001 | 2 | 0 |  | Carbon(UD)(Spar Caps)
60482 | FALSE | 54.18 |  | 054180_SW_2_HP |  | FALSE | FALSE | #VALUE! | secoffset | mid
60483 | FALSE | 54.18 |  | 054180_SW_2_HP |  | FALSE | FALSE | #VALUE!
60484 | FALSE | 54.18 |  | 054180_SW_2_LP |  | FALSE | FALSE | #VALUE! | ! 054180_SW_2_LP
60485 | FALSE | 54.18 |  | 054180_SW_2_LP |  | TRUE | FALSE | #VALUE! | sectype | 934 | shell
60486 | No Section | 54.18 | SW_2_LP | 054180_SW_2_LP | Gelcoat | TRUE | TRUE | 0.0005 | secdata | 0.0005 | 3 | 0 |  | Gelcoat
60487 | No Section | 54.18 | SW_2_LP | 054180_SW_2_LP | Triax Shell | TRUE | TRUE | 0.001 | secdata | 0.001 | 6 | 0 |  | triax GFRP(Shell Skin)
60488 | FALSE | 54.18 |  | 054180_SW_2_LP | UD Spar Caps | TRUE | FALSE | 0.001 | secdata | 0.001 | 2 | 0 |  | Carbon(UD)(Spar Caps)
60489 | FALSE | 54.18 |  | 054180_SW_2_LP | UD Spar Caps | TRUE | FALSE | 0.002 | secdata | 0.001 | 2 | 0 |  | Carbon(UD)(Spar Caps)
60490 | FALSE | 54.18 |  | 054180_SW_2_LP | UD Spar Caps | TRUE | FALSE | 0.003 | secdata | 0.001 | 2 | 0 |  | Carbon(UD)(Spar Caps)
60491 | FALSE | 54.18 |  | 054180_SW_2_LP | UD Spar Caps | TRUE | FALSE | 0.004 | secdata | 0.001 | 2 | 0 |  | Carbon(UD)(Spar Caps)
60492 | FALSE | 54.18 |  | 054180_SW_2_LP | UD Spar Caps | TRUE | FALSE | 0.005 | secdata | 0.001 | 2 | 0 |  | Carbon(UD)(Spar Caps)
60493 | FALSE | 54.18 |  | 054180_SW_2_LP | UD Spar Caps | TRUE | FALSE | 0.006 | secdata | 0.001 | 2 | 0 |  | Carbon(UD)(Spar Caps)
60494 | FALSE | 54.18 |  | 054180_SW_2_LP | UD Spar Caps | TRUE | FALSE | 0.007 | secdata | 0.001 | 2 | 0 |  | Carbon(UD)(Spar Caps)
60495 | FALSE | 54.18 |  | 054180_SW_2_LP | UD Spar Caps | TRUE | FALSE | 0.008 | secdata | 0.001 | 2 | 0 |  | Carbon(UD)(Spar Caps)
60496 | FALSE | 54.18 |  | 054180_SW_2_LP | UD Spar Caps | TRUE | FALSE | 0.009 | secdata | 0.001 | 2 | 0 |  | Carbon(UD)(Spar Caps)
60497 | FALSE | 54.18 |  | 054180_SW_2_LP | UD Spar Caps | TRUE | FALSE | 0.01 | secdata | 0.001 | 2 | 0 |  | Carbon(UD)(Spar Caps)
60498 | FALSE | 54.18 |  | 054180_SW_2_LP | UD Spar Caps | TRUE | FALSE | 0.011 | secdata | 0.001 | 2 | 0 |  | Carbon(UD)(Spar Caps)
60499 | FALSE | 54.18 |  | 054180_SW_2_LP | UD Spar Caps | TRUE | FALSE | 0.012 | secdata | 0.001 | 2 | 0 |  | Carbon(UD)(Spar Caps)
60500 | No Section | 54.18 | SW_2_LP | 054180_SW_2_LP | UD Spar Caps | TRUE | TRUE | 0.013 | secdata | 0.001 | 2 | 0 |  | Carbon(UD)(Spar Caps)
60501 | FALSE | 54.18 |  | 054180_SW_2_LP |  | TRUE | FALSE | #VALUE! | secoffset | bot
60502 | FALSE | 54.18 |  | 054180_SW_2_LP |  | TRUE | FALSE | #VALUE!
60503 | FALSE | 54.18 |  | 054180_SW_2_LP |  | TRUE | FALSE | #VALUE! | ! 054180_SW_2_LP
60504 | FALSE | 54.18 |  | 054180_SW_2_LP |  | FALSE | FALSE | #VALUE! | sectype | 1934 | shell
60505 | FALSE | 54.18 |  | 054180_SW_2_LP | Gelcoat | FALSE | TRUE | 0.0005 | secdata | 0.0005 | 3 | 0 |  | Gelcoat
60506 | FALSE | 54.18 |  | 054180_SW_2_LP | Triax Shell | FALSE | TRUE | 0.001 | secdata | 0.001 | 6 | 0 |  | triax GFRP(Shell Skin)
60507 | FALSE | 54.18 |  | 054180_SW_2_LP | UD Spar Caps | FALSE | FALSE | 0.001 | secdata | 0.001 | 2 | 0 |  | Carbon(UD)(Spar Caps)
60508 | FALSE | 54.18 |  | 054180_SW_2_LP | UD Spar Caps | FALSE | FALSE | 0.002 | secdata | 0.001 | 2 | 0 |  | Carbon(UD)(Spar Caps)
60509 | FALSE | 54.18 |  | 054180_SW_2_LP | UD Spar Caps | FALSE | FALSE | 0.003 | secdata | 0.001 | 2 | 0 |  | Carbon(UD)(Spar Caps)
60510 | FALSE | 54.18 |  | 054180_SW_2_LP | UD Spar Caps | FALSE | FALSE | 0.004 | secdata | 0.001 | 2 | 0 |  | Carbon(UD)(Spar Caps)
60511 | FALSE | 54.18 |  | 054180_SW_2_LP | UD Spar Caps | FALSE | FALSE | 0.005 | secdata | 0.001 | 2 | 0 |  | Carbon(UD)(Spar Caps)
60512 | FALSE | 54.18 |  | 054180_SW_2_LP | UD Spar Caps | FALSE | FALSE | 0.006 | secdata | 0.001 | 2 | 0 |  | Carbon(UD)(Spar Caps)
60513 | FALSE | 54.18 |  | 054180_SW_2_LP | UD Spar Caps | FALSE | FALSE | 0.007 | secdata | 0.001 | 2 | 0 |  | Carbon(UD)(Spar Caps)
60514 | FALSE | 54.18 |  | 054180_SW_2_LP | UD Spar Caps | FALSE | FALSE | 0.008 | secdata | 0.001 | 2 | 0 |  | Carbon(UD)(Spar Caps)
60515 | FALSE | 54.18 |  | 054180_SW_2_LP | UD Spar Caps | FALSE | FALSE | 0.009 | secdata | 0.001 | 2 | 0 |  | Carbon(UD)(Spar Caps)
60516 | FALSE | 54.18 |  | 054180_SW_2_LP | UD Spar Caps | FALSE | FALSE | 0.01 | secdata | 0.001 | 2 | 0 |  | Carbon(UD)(Spar Caps)
60517 | FALSE | 54.18 |  | 054180_SW_2_LP | UD Spar Caps | FALSE | FALSE | 0.011 | secdata | 0.001 | 2 | 0 |  | Carbon(UD)(Spar Caps)
60518 | FALSE | 54.18 |  | 054180_SW_2_LP | UD Spar Caps | FALSE | FALSE | 0.012 | secdata | 0.001 | 2 | 0 |  | Carbon(UD)(Spar Caps)
60519 | FALSE | 54.18 |  | 054180_SW_2_LP | UD Spar Caps | FALSE | TRUE | 0.013 | secdata | 0.001 | 2 | 0 |  | Carbon(UD)(Spar Caps)
60520 | FALSE | 54.18 |  | 054180_SW_2_LP |  | FALSE | FALSE | #VALUE! | secoffset | mid
60521 | FALSE | 54.18 |  | 054180_SW_2_LP |  | FALSE | FALSE | #VALUE!
60522 | FALSE | 54.18 |  | 054180_TE-PS-Filler |  | FALSE | FALSE | #VALUE! | ! 054180_TE-PS-Filler
60523 | FALSE | 54.18 |  | 054180_TE-PS-Filler |  | TRUE | FALSE | #VALUE! | sectype | 935 | shell
60524 | No Section | 54.18 | TE-PS-Filler | 054180_TE-PS-Filler | Gelcoat | TRUE | TRUE | 0.0005 | secdata | 0.0005 | 3 | 0 |  | Gelcoat
60525 | No Section | 54.18 | TE-PS-Filler | 054180_TE-PS-Filler | Triax Shell | TRUE | TRUE | 0.001 | secdata | 0.001 | 6 | 0 |  | triax GFRP(Shell Skin)
60526 | FALSE | 54.18 |  | 054180_TE-PS-Filler |  | TRUE | FALSE | #VALUE! | secoffset | bot
60527 | FALSE | 54.18 |  | 054180_TE-PS-Filler |  | TRUE | FALSE | #VALUE!
60528 | FALSE | 54.18 |  | 054180_TE-PS-Filler |  | TRUE | FALSE | #VALUE! | ! 054180_TE-PS-Filler
60529 | FALSE | 54.18 |  | 054180_TE-PS-Filler |  | FALSE | FALSE | #VALUE! | sectype | 1935 | shell
60530 | FALSE | 54.18 |  | 054180_TE-PS-Filler | Gelcoat | FALSE | TRUE | 0.0005 | secdata | 0.0005 | 3 | 0 |  | Gelcoat
60531 | FALSE | 54.18 |  | 054180_TE-PS-Filler | Triax Shell | FALSE | TRUE | 0.001 | secdata | 0.001 | 6 | 0 |  | triax GFRP(Shell Skin)
60532 | FALSE | 54.18 |  | 054180_TE-PS-Filler |  | FALSE | FALSE | #VALUE! | secoffset | mid
60533 | FALSE | 54.18 |  | 054180_TE-PS-Filler |  | FALSE | FALSE | #VALUE!
60534 | FALSE | 54.18 |  | 054180_TE_SS_filler |  | FALSE | FALSE | #VALUE! | ! 054180_TE_SS_filler
60535 | FALSE | 54.18 |  | 054180_TE_SS_filler |  | TRUE | FALSE | #VALUE! | sectype | 936 | shell
60536 | No Section | 54.18 | TE_SS_filler | 054180_TE_SS_filler | Gelcoat | TRUE | TRUE | 0.0005 | secdata | 0.0005 | 3 | 0 |  | Gelcoat
60537 | No Section | 54.18 | TE_SS_filler | 054180_TE_SS_filler | Triax Shell | TRUE | TRUE | 0.001 | secdata | 0.001 | 6 | 0 |  | triax GFRP(Shell Skin)
60538 | FALSE | 54.18 |  | 054180_TE_SS_filler |  | TRUE | FALSE | #VALUE! | secoffset | bot
60539 | FALSE | 54.18 |  | 054180_TE_SS_filler |  | TRUE | FALSE | #VALUE!
60540 | FALSE | 54.18 |  | 054180_TE_SS_filler |  | TRUE | FALSE | #VALUE! | ! 054180_TE_SS_filler
60541 | FALSE | 54.18 |  | 054180_TE_SS_filler |  | FALSE | FALSE | #VALUE! | sectype | 1936 | shell
60542 | FALSE | 54.18 |  | 054180_TE_SS_filler | Gelcoat | FALSE | TRUE | 0.0005 | secdata | 0.0005 | 3 | 0 |  | Gelcoat
60543 | FALSE | 54.18 |  | 054180_TE_SS_filler | Triax Shell | FALSE | TRUE | 0.001 | secdata | 0.001 | 6 | 0 |  | triax GFRP(Shell Skin)
60544 | FALSE | 54.18 |  | 054180_TE_SS_filler |  | FALSE | FALSE | #VALUE! | secoffset | mid
60545 | FALSE | 54.18 |  | 054180_TE_SS_filler |  | FALSE | FALSE | #VALUE!
60546 | FALSE | 55.44 |  | 055440_HP_CAP |  | FALSE | FALSE | #VALUE! | ! 055440_HP_CAP
60547 | FALSE | 55.44 |  | 055440_HP_CAP |  | TRUE | FALSE | #VALUE! | sectype | 937 | shell
60548 | No Section | 55.44 | HP_CAP | 055440_HP_CAP | Gelcoat | TRUE | TRUE | 0.0005 | secdata | 0.0005 | 3 | 0 |  | Gelcoat
60549 | No Section | 55.44 | HP_CAP | 055440_HP_CAP | Triax Shell | TRUE | TRUE | 0.001 | secdata | 0.001 | 6 | 0 |  | triax GFRP(Shell Skin)
60550 | FALSE | 55.44 |  | 055440_HP_CAP | UD Spar Caps | TRUE | FALSE | 0.001 | secdata | 0.001 | 2 | 0 |  | Carbon(UD)(Spar Caps)
60551 | FALSE | 55.44 |  | 055440_HP_CAP | UD Spar Caps | TRUE | FALSE | 0.002 | secdata | 0.001 | 2 | 0 |  | Carbon(UD)(Spar Caps)
60552 | FALSE | 55.44 |  | 055440_HP_CAP | UD Spar Caps | TRUE | FALSE | 0.003 | secdata | 0.001 | 2 | 0 |  | Carbon(UD)(Spar Caps)
60553 | FALSE | 55.44 |  | 055440_HP_CAP | UD Spar Caps | TRUE | FALSE | 0.004 | secdata | 0.001 | 2 | 0 |  | Carbon(UD)(Spar Caps)
60554 | FALSE | 55.44 |  | 055440_HP_CAP | UD Spar Caps | TRUE | FALSE | 0.005 | secdata | 0.001 | 2 | 0 |  | Carbon(UD)(Spar Caps)
60555 | FALSE | 55.44 |  | 055440_HP_CAP | UD Spar Caps | TRUE | FALSE | 0.006 | secdata | 0.001 | 2 | 0 |  | Carbon(UD)(Spar Caps)
60556 | No Section | 55.44 | HP_CAP | 055440_HP_CAP | UD Spar Caps | TRUE | TRUE | 0.007 | secdata | 0.001 | 2 | 0 |  | Carbon(UD)(Spar Caps)
60557 | FALSE | 55.44 |  | 055440_HP_CAP |  | TRUE | FALSE | #VALUE! | secoffset | bot
60558 | FALSE | 55.44 |  | 055440_HP_CAP |  | TRUE | FALSE | #VALUE!
60559 | FALSE | 55.44 |  | 055440_HP_CAP |  | TRUE | FALSE | #VALUE! | ! 055440_HP_CAP
60560 | FALSE | 55.44 |  | 055440_HP_CAP |  | FALSE | FALSE | #VALUE! | sectype | 1937 | shell
60561 | FALSE | 55.44 |  | 055440_HP_CAP | Gelcoat | FALSE | TRUE | 0.0005 | secdata | 0.0005 | 3 | 0 |  | Gelcoat
60562 | FALSE | 55.44 |  | 055440_HP_CAP | Triax Shell | FALSE | TRUE | 0.001 | secdata | 0.001 | 6 | 0 |  | triax GFRP(Shell Skin)
60563 | FALSE | 55.44 |  | 055440_HP_CAP | UD Spar Caps | FALSE | FALSE | 0.001 | secdata | 0.001 | 2 | 0 |  | Carbon(UD)(Spar Caps)
60564 | FALSE | 55.44 |  | 055440_HP_CAP | UD Spar Caps | FALSE | FALSE | 0.002 | secdata | 0.001 | 2 | 0 |  | Carbon(UD)(Spar Caps)
60565 | FALSE | 55.44 |  | 055440_HP_CAP | UD Spar Caps | FALSE | FALSE | 0.003 | secdata | 0.001 | 2 | 0 |  | Carbon(UD)(Spar Caps)
60566 | FALSE | 55.44 |  | 055440_HP_CAP | UD Spar Caps | FALSE | FALSE | 0.004 | secdata | 0.001 | 2 | 0 |  | Carbon(UD)(Spar Caps)
60567 | FALSE | 55.44 |  | 055440_HP_CAP | UD Spar Caps | FALSE | FALSE | 0.005 | secdata | 0.001 | 2 | 0 |  | Carbon(UD)(Spar Caps)
60568 | FALSE | 55.44 |  | 055440_HP_CAP | UD Spar Caps | FALSE | FALSE | 0.006 | secdata | 0.001 | 2 | 0 |  | Carbon(UD)(Spar Caps)
60569 | FALSE | 55.44 |  | 055440_HP_CAP | UD Spar Caps | FALSE | TRUE | 0.007 | secdata | 0.001 | 2 | 0 |  | Carbon(UD)(Spar Caps)
60570 | FALSE | 55.44 |  | 055440_HP_CAP |  | FALSE | FALSE | #VALUE! | secoffset | mid
60571 | FALSE | 55.44 |  | 055440_HP_CAP |  | FALSE | FALSE | #VALUE!
60572 | FALSE | 55.44 |  | 055440_HP_FLAT |  | FALSE | FALSE | #VALUE! | ! 055440_HP_FLAT
60573 | FALSE | 55.44 |  | 055440_HP_FLAT |  | TRUE | FALSE | #VALUE! | sectype | 938 | shell
60574 | No Section | 55.44 | HP_FLAT | 055440_HP_FLAT | Gelcoat | TRUE | TRUE | 0.0005 | secdata | 0.0005 | 3 | 0 |  | Gelcoat
60575 | No Section | 55.44 | HP_FLAT | 055440_HP_FLAT | Triax Shell | TRUE | TRUE | 0.001 | secdata | 0.001 | 6 | 0 |  | triax GFRP(Shell Skin)
60576 | FALSE | 55.44 |  | 055440_HP_FLAT |  | TRUE | FALSE | #VALUE! | secoffset | bot
60577 | FALSE | 55.44 |  | 055440_HP_FLAT |  | TRUE | FALSE | #VALUE!
60578 | FALSE | 55.44 |  | 055440_HP_FLAT |  | TRUE | FALSE | #VALUE! | ! 055440_HP_FLAT
60579 | FALSE | 55.44 |  | 055440_HP_FLAT |  | FALSE | FALSE | #VALUE! | sectype | 1938 | shell
60580 | FALSE | 55.44 |  | 055440_HP_FLAT | Gelcoat | FALSE | TRUE | 0.0005 | secdata | 0.0005 | 3 | 0 |  | Gelcoat
60581 | FALSE | 55.44 |  | 055440_HP_FLAT | Triax Shell | FALSE | TRUE | 0.001 | secdata | 0.001 | 6 | 0 |  | triax GFRP(Shell Skin)
60582 | FALSE | 55.44 |  | 055440_HP_FLAT |  | FALSE | FALSE | #VALUE! | secoffset | mid
60583 | FALSE | 55.44 |  | 055440_HP_FLAT |  | FALSE | FALSE | #VALUE!
60584 | FALSE | 55.44 |  | 055440_HP_LE_REINF |  | FALSE | FALSE | #VALUE! | ! 055440_HP_LE_REINF
60585 | FALSE | 55.44 |  | 055440_HP_LE_REINF |  | TRUE | FALSE | #VALUE! | sectype | 939 | shell
60586 | No Section | 55.44 | HP_LE_REINF | 055440_HP_LE_REINF | Gelcoat | TRUE | TRUE | 0.0005 | secdata | 0.0005 | 3 | 0 |  | Gelcoat
60587 | No Section | 55.44 | HP_LE_REINF | 055440_HP_LE_REINF | Triax Shell | TRUE | TRUE | 0.001 | secdata | 0.001 | 6 | 0 |  | triax GFRP(Shell Skin)
60588 | FALSE | 55.44 |  | 055440_HP_LE_REINF |  | TRUE | FALSE | #VALUE! | secoffset | bot
60589 | FALSE | 55.44 |  | 055440_HP_LE_REINF |  | TRUE | FALSE | #VALUE!
60590 | FALSE | 55.44 |  | 055440_HP_LE_REINF |  | TRUE | FALSE | #VALUE! | ! 055440_HP_LE_REINF
60591 | FALSE | 55.44 |  | 055440_HP_LE_REINF |  | FALSE | FALSE | #VALUE! | sectype | 1939 | shell
60592 | FALSE | 55.44 |  | 055440_HP_LE_REINF | Gelcoat | FALSE | TRUE | 0.0005 | secdata | 0.0005 | 3 | 0 |  | Gelcoat
60593 | FALSE | 55.44 |  | 055440_HP_LE_REINF | Triax Shell | FALSE | TRUE | 0.001 | secdata | 0.001 | 6 | 0 |  | triax GFRP(Shell Skin)
60594 | FALSE | 55.44 |  | 055440_HP_LE_REINF |  | FALSE | FALSE | #VALUE! | secoffset | mid
60595 | FALSE | 55.44 |  | 055440_HP_LE_REINF |  | FALSE | FALSE | #VALUE!
60596 | FALSE | 55.44 |  | 055440_HP_TE_REINF |  | FALSE | FALSE | #VALUE! | ! 055440_HP_TE_REINF
60597 | FALSE | 55.44 |  | 055440_HP_TE_REINF |  | TRUE | FALSE | #VALUE! | sectype | 940 | shell
60598 | No Section | 55.44 | HP_TE_REINF | 055440_HP_TE_REINF | Gelcoat | TRUE | TRUE | 0.0005 | secdata | 0.0005 | 3 | 0 |  | Gelcoat
60599 | No Section | 55.44 | HP_TE_REINF | 055440_HP_TE_REINF | Triax Shell | TRUE | TRUE | 0.001 | secdata | 0.001 | 6 | 0 |  | triax GFRP(Shell Skin)
60600 | FALSE | 55.44 |  | 055440_HP_TE_REINF |  | TRUE | FALSE | #VALUE! | secoffset | bot
60601 | FALSE | 55.44 |  | 055440_HP_TE_REINF |  | TRUE | FALSE | #VALUE!
60602 | FALSE | 55.44 |  | 055440_HP_TE_REINF |  | TRUE | FALSE | #VALUE! | ! 055440_HP_TE_REINF
60603 | FALSE | 55.44 |  | 055440_HP_TE_REINF |  | FALSE | FALSE | #VALUE! | sectype | 1940 | shell
60604 | FALSE | 55.44 |  | 055440_HP_TE_REINF | Gelcoat | FALSE | TRUE | 0.0005 | secdata | 0.0005 | 3 | 0 |  | Gelcoat
60605 | FALSE | 55.44 |  | 055440_HP_TE_REINF | Triax Shell | FALSE | TRUE | 0.001 | secdata | 0.001 | 6 | 0 |  | triax GFRP(Shell Skin)
60606 | FALSE | 55.44 |  | 055440_HP_TE_REINF |  | FALSE | FALSE | #VALUE! | secoffset | mid
60607 | FALSE | 55.44 |  | 055440_HP_TE_REINF |  | FALSE | FALSE | #VALUE!
60608 | FALSE | 55.44 |  | 055440_LE_PS_filler |  | FALSE | FALSE | #VALUE! | ! 055440_LE_PS_filler
60609 | FALSE | 55.44 |  | 055440_LE_PS_filler |  | TRUE | FALSE | #VALUE! | sectype | 941 | shell
60610 | No Section | 55.44 | LE_PS_filler | 055440_LE_PS_filler | Gelcoat | TRUE | TRUE | 0.0005 | secdata | 0.0005 | 3 | 0 |  | Gelcoat
60611 | No Section | 55.44 | LE_PS_filler | 055440_LE_PS_filler | Triax Shell | TRUE | TRUE | 0.001 | secdata | 0.001 | 6 | 0 |  | triax GFRP(Shell Skin)
60612 | FALSE | 55.44 |  | 055440_LE_PS_filler |  | TRUE | FALSE | #VALUE! | secoffset | bot
60613 | FALSE | 55.44 |  | 055440_LE_PS_filler |  | TRUE | FALSE | #VALUE!
60614 | FALSE | 55.44 |  | 055440_LE_PS_filler |  | TRUE | FALSE | #VALUE! | ! 055440_LE_PS_filler
60615 | FALSE | 55.44 |  | 055440_LE_PS_filler |  | FALSE | FALSE | #VALUE! | sectype | 1941 | shell
60616 | FALSE | 55.44 |  | 055440_LE_PS_filler | Gelcoat | FALSE | TRUE | 0.0005 | secdata | 0.0005 | 3 | 0 |  | Gelcoat
60617 | FALSE | 55.44 |  | 055440_LE_PS_filler | Triax Shell | FALSE | TRUE | 0.001 | secdata | 0.001 | 6 | 0 |  | triax GFRP(Shell Skin)
60618 | FALSE | 55.44 |  | 055440_LE_PS_filler |  | FALSE | FALSE | #VALUE! | secoffset | mid
60619 | FALSE | 55.44 |  | 055440_LE_PS_filler |  | FALSE | FALSE | #VALUE!
60620 | FALSE | 55.44 |  | 055440_LE_SS_filler |  | FALSE | FALSE | #VALUE! | ! 055440_LE_SS_filler
60621 | FALSE | 55.44 |  | 055440_LE_SS_filler |  | TRUE | FALSE | #VALUE! | sectype | 942 | shell
60622 | No Section | 55.44 | LE_SS_filler | 055440_LE_SS_filler | Gelcoat | TRUE | TRUE | 0.0005 | secdata | 0.0005 | 3 | 0 |  | Gelcoat
60623 | No Section | 55.44 | LE_SS_filler | 055440_LE_SS_filler | Triax Shell | TRUE | TRUE | 0.001 | secdata | 0.001 | 6 | 0 |  | triax GFRP(Shell Skin)
60624 | FALSE | 55.44 |  | 055440_LE_SS_filler |  | TRUE | FALSE | #VALUE! | secoffset | bot
60625 | FALSE | 55.44 |  | 055440_LE_SS_filler |  | TRUE | FALSE | #VALUE!
60626 | FALSE | 55.44 |  | 055440_LE_SS_filler |  | TRUE | FALSE | #VALUE! | ! 055440_LE_SS_filler
60627 | FALSE | 55.44 |  | 055440_LE_SS_filler |  | FALSE | FALSE | #VALUE! | sectype | 1942 | shell
60628 | FALSE | 55.44 |  | 055440_LE_SS_filler | Gelcoat | FALSE | TRUE | 0.0005 | secdata | 0.0005 | 3 | 0 |  | Gelcoat
60629 | FALSE | 55.44 |  | 055440_LE_SS_filler | Triax Shell | FALSE | TRUE | 0.001 | secdata | 0.001 | 6 | 0 |  | triax GFRP(Shell Skin)
60630 | FALSE | 55.44 |  | 055440_LE_SS_filler |  | FALSE | FALSE | #VALUE! | secoffset | mid
60631 | FALSE | 55.44 |  | 055440_LE_SS_filler |  | FALSE | FALSE | #VALUE!
60632 | FALSE | 55.44 |  | 055440_LP_CAP |  | FALSE | FALSE | #VALUE! | ! 055440_LP_CAP
60633 | FALSE | 55.44 |  | 055440_LP_CAP |  | TRUE | FALSE | #VALUE! | sectype | 943 | shell
60634 | No Section | 55.44 | LP_CAP | 055440_LP_CAP | Gelcoat | TRUE | TRUE | 0.0005 | secdata | 0.0005 | 3 | 0 |  | Gelcoat
60635 | No Section | 55.44 | LP_CAP | 055440_LP_CAP | Triax Shell | TRUE | TRUE | 0.001 | secdata | 0.001 | 6 | 0 |  | triax GFRP(Shell Skin)
60636 | FALSE | 55.44 |  | 055440_LP_CAP | UD Spar Caps | TRUE | FALSE | 0.001 | secdata | 0.001 | 2 | 0 |  | Carbon(UD)(Spar Caps)
60637 | FALSE | 55.44 |  | 055440_LP_CAP | UD Spar Caps | TRUE | FALSE | 0.002 | secdata | 0.001 | 2 | 0 |  | Carbon(UD)(Spar Caps)
60638 | FALSE | 55.44 |  | 055440_LP_CAP | UD Spar Caps | TRUE | FALSE | 0.003 | secdata | 0.001 | 2 | 0 |  | Carbon(UD)(Spar Caps)
60639 | FALSE | 55.44 |  | 055440_LP_CAP | UD Spar Caps | TRUE | FALSE | 0.004 | secdata | 0.001 | 2 | 0 |  | Carbon(UD)(Spar Caps)
60640 | FALSE | 55.44 |  | 055440_LP_CAP | UD Spar Caps | TRUE | FALSE | 0.005 | secdata | 0.001 | 2 | 0 |  | Carbon(UD)(Spar Caps)
60641 | FALSE | 55.44 |  | 055440_LP_CAP | UD Spar Caps | TRUE | FALSE | 0.006 | secdata | 0.001 | 2 | 0 |  | Carbon(UD)(Spar Caps)
60642 | No Section | 55.44 | LP_CAP | 055440_LP_CAP | UD Spar Caps | TRUE | TRUE | 0.007 | secdata | 0.001 | 2 | 0 |  | Carbon(UD)(Spar Caps)
60643 | FALSE | 55.44 |  | 055440_LP_CAP |  | TRUE | FALSE | #VALUE! | secoffset | bot
60644 | FALSE | 55.44 |  | 055440_LP_CAP |  | TRUE | FALSE | #VALUE!
60645 | FALSE | 55.44 |  | 055440_LP_CAP |  | TRUE | FALSE | #VALUE! | ! 055440_LP_CAP
60646 | FALSE | 55.44 |  | 055440_LP_CAP |  | FALSE | FALSE | #VALUE! | sectype | 1943 | shell
60647 | FALSE | 55.44 |  | 055440_LP_CAP | Gelcoat | FALSE | TRUE | 0.0005 | secdata | 0.0005 | 3 | 0 |  | Gelcoat
60648 | FALSE | 55.44 |  | 055440_LP_CAP | Triax Shell | FALSE | TRUE | 0.001 | secdata | 0.001 | 6 | 0 |  | triax GFRP(Shell Skin)
60649 | FALSE | 55.44 |  | 055440_LP_CAP | UD Spar Caps | FALSE | FALSE | 0.001 | secdata | 0.001 | 2 | 0 |  | Carbon(UD)(Spar Caps)
60650 | FALSE | 55.44 |  | 055440_LP_CAP | UD Spar Caps | FALSE | FALSE | 0.002 | secdata | 0.001 | 2 | 0 |  | Carbon(UD)(Spar Caps)
60651 | FALSE | 55.44 |  | 055440_LP_CAP | UD Spar Caps | FALSE | FALSE | 0.003 | secdata | 0.001 | 2 | 0 |  | Carbon(UD)(Spar Caps)
60652 | FALSE | 55.44 |  | 055440_LP_CAP | UD Spar Caps | FALSE | FALSE | 0.004 | secdata | 0.001 | 2 | 0 |  | Carbon(UD)(Spar Caps)
60653 | FALSE | 55.44 |  | 055440_LP_CAP | UD Spar Caps | FALSE | FALSE | 0.005 | secdata | 0.001 | 2 | 0 |  | Carbon(UD)(Spar Caps)
60654 | FALSE | 55.44 |  | 055440_LP_CAP | UD Spar Caps | FALSE | FALSE | 0.006 | secdata | 0.001 | 2 | 0 |  | Carbon(UD)(Spar Caps)
60655 | FALSE | 55.44 |  | 055440_LP_CAP | UD Spar Caps | FALSE | TRUE | 0.007 | secdata | 0.001 | 2 | 0 |  | Carbon(UD)(Spar Caps)
60656 | FALSE | 55.44 |  | 055440_LP_CAP |  | FALSE | FALSE | #VALUE! | secoffset | mid
60657 | FALSE | 55.44 |  | 055440_LP_CAP |  | FALSE | FALSE | #VALUE!
60658 | FALSE | 55.44 |  | 055440_LP_FLAT |  | FALSE | FALSE | #VALUE! | ! 055440_LP_FLAT
60659 | FALSE | 55.44 |  | 055440_LP_FLAT |  | TRUE | FALSE | #VALUE! | sectype | 944 | shell
60660 | No Section | 55.44 | LP_FLAT | 055440_LP_FLAT | Gelcoat | TRUE | TRUE | 0.0005 | secdata | 0.0005 | 3 | 0 |  | Gelcoat
60661 | No Section | 55.44 | LP_FLAT | 055440_LP_FLAT | Triax Shell | TRUE | TRUE | 0.001 | secdata | 0.001 | 6 | 0 |  | triax GFRP(Shell Skin)
60662 | FALSE | 55.44 |  | 055440_LP_FLAT |  | TRUE | FALSE | #VALUE! | secoffset | bot
60663 | FALSE | 55.44 |  | 055440_LP_FLAT |  | TRUE | FALSE | #VALUE!
60664 | FALSE | 55.44 |  | 055440_LP_FLAT |  | TRUE | FALSE | #VALUE! | ! 055440_LP_FLAT
60665 | FALSE | 55.44 |  | 055440_LP_FLAT |  | FALSE | FALSE | #VALUE! | sectype | 1944 | shell
60666 | FALSE | 55.44 |  | 055440_LP_FLAT | Gelcoat | FALSE | TRUE | 0.0005 | secdata | 0.0005 | 3 | 0 |  | Gelcoat
60667 | FALSE | 55.44 |  | 055440_LP_FLAT | Triax Shell | FALSE | TRUE | 0.001 | secdata | 0.001 | 6 | 0 |  | triax GFRP(Shell Skin)
60668 | FALSE | 55.44 |  | 055440_LP_FLAT |  | FALSE | FALSE | #VALUE! | secoffset | mid
60669 | FALSE | 55.44 |  | 055440_LP_FLAT |  | FALSE | FALSE | #VALUE!
60670 | FALSE | 55.44 |  | 055440_LP_LE_REINF |  | FALSE | FALSE | #VALUE! | ! 055440_LP_LE_REINF
60671 | FALSE | 55.44 |  | 055440_LP_LE_REINF |  | TRUE | FALSE | #VALUE! | sectype | 945 | shell
60672 | No Section | 55.44 | LP_LE_REINF | 055440_LP_LE_REINF | Gelcoat | TRUE | TRUE | 0.0005 | secdata | 0.0005 | 3 | 0 |  | Gelcoat
60673 | No Section | 55.44 | LP_LE_REINF | 055440_LP_LE_REINF | Triax Shell | TRUE | TRUE | 0.001 | secdata | 0.001 | 6 | 0 |  | triax GFRP(Shell Skin)
60674 | FALSE | 55.44 |  | 055440_LP_LE_REINF |  | TRUE | FALSE | #VALUE! | secoffset | bot
60675 | FALSE | 55.44 |  | 055440_LP_LE_REINF |  | TRUE | FALSE | #VALUE!
60676 | FALSE | 55.44 |  | 055440_LP_LE_REINF |  | TRUE | FALSE | #VALUE! | ! 055440_LP_LE_REINF
60677 | FALSE | 55.44 |  | 055440_LP_LE_REINF |  | FALSE | FALSE | #VALUE! | sectype | 1945 | shell
60678 | FALSE | 55.44 |  | 055440_LP_LE_REINF | Gelcoat | FALSE | TRUE | 0.0005 | secdata | 0.0005 | 3 | 0 |  | Gelcoat
60679 | FALSE | 55.44 |  | 055440_LP_LE_REINF | Triax Shell | FALSE | TRUE | 0.001 | secdata | 0.001 | 6 | 0 |  | triax GFRP(Shell Skin)
60680 | FALSE | 55.44 |  | 055440_LP_LE_REINF |  | FALSE | FALSE | #VALUE! | secoffset | mid
60681 | FALSE | 55.44 |  | 055440_LP_LE_REINF |  | FALSE | FALSE | #VALUE!
60682 | FALSE | 55.44 |  | 055440_LP_TE_Reinf |  | FALSE | FALSE | #VALUE! | ! 055440_LP_TE_Reinf
60683 | FALSE | 55.44 |  | 055440_LP_TE_Reinf |  | TRUE | FALSE | #VALUE! | sectype | 946 | shell
60684 | No Section | 55.44 | LP_TE_Reinf | 055440_LP_TE_Reinf | Gelcoat | TRUE | TRUE | 0.0005 | secdata | 0.0005 | 3 | 0 |  | Gelcoat
60685 | No Section | 55.44 | LP_TE_Reinf | 055440_LP_TE_Reinf | Triax Shell | TRUE | TRUE | 0.001 | secdata | 0.001 | 6 | 0 |  | triax GFRP(Shell Skin)
60686 | FALSE | 55.44 |  | 055440_LP_TE_Reinf |  | TRUE | FALSE | #VALUE! | secoffset | bot
60687 | FALSE | 55.44 |  | 055440_LP_TE_Reinf |  | TRUE | FALSE | #VALUE!
60688 | FALSE | 55.44 |  | 055440_LP_TE_Reinf |  | TRUE | FALSE | #VALUE! | ! 055440_LP_TE_Reinf
60689 | FALSE | 55.44 |  | 055440_LP_TE_Reinf |  | FALSE | FALSE | #VALUE! | sectype | 1946 | shell
60690 | FALSE | 55.44 |  | 055440_LP_TE_Reinf | Gelcoat | FALSE | TRUE | 0.0005 | secdata | 0.0005 | 3 | 0 |  | Gelcoat
60691 | FALSE | 55.44 |  | 055440_LP_TE_Reinf | Triax Shell | FALSE | TRUE | 0.001 | secdata | 0.001 | 6 | 0 |  | triax GFRP(Shell Skin)
60692 | FALSE | 55.44 |  | 055440_LP_TE_Reinf |  | FALSE | FALSE | #VALUE! | secoffset | mid
60693 | FALSE | 55.44 |  | 055440_LP_TE_Reinf |  | FALSE | FALSE | #VALUE!
60694 | FALSE | 55.44 |  | 055440_SW1 |  | FALSE | FALSE | #VALUE! | ! 055440_SW1
60695 | FALSE | 55.44 |  | 055440_SW1 |  | TRUE | FALSE | #VALUE! | sectype | 947 | shell
60696 | No Section | 55.44 | SW1 | 055440_SW1 | Biax webs | TRUE | TRUE | 0.001 | secdata | 0.001 | 5 | 0 |  | biax GFRP(Webs Skin)
60697 | FALSE | 55.44 |  | 055440_SW1 | BalsaIso | TRUE | FALSE | 0.001 | secdata | 0.001 | 4 | 0 |  | balsa
60698 | FALSE | 55.44 |  | 055440_SW1 | BalsaIso | TRUE | FALSE | 0.002 | secdata | 0.001 | 4 | 0 |  | balsa
60699 | FALSE | 55.44 |  | 055440_SW1 | BalsaIso | TRUE | FALSE | 0.003 | secdata | 0.001 | 4 | 0 |  | balsa
60700 | FALSE | 55.44 |  | 055440_SW1 | BalsaIso | TRUE | FALSE | 0.004 | secdata | 0.001 | 4 | 0 |  | balsa
60701 | No Section | 55.44 | SW1 | 055440_SW1 | BalsaIso | TRUE | TRUE | 0.005 | secdata | 0.001 | 4 | 0 |  | balsa
60702 | FALSE | 55.44 |  | 055440_SW1 |  | TRUE | FALSE | #VALUE! | secoffset | bot
60703 | FALSE | 55.44 |  | 055440_SW1 |  | TRUE | FALSE | #VALUE!
60704 | FALSE | 55.44 |  | 055440_SW1 |  | TRUE | FALSE | #VALUE! | ! 055440_SW1
60705 | FALSE | 55.44 |  | 055440_SW1 |  | FALSE | FALSE | #VALUE! | sectype | 1947 | shell
60706 | FALSE | 55.44 |  | 055440_SW1 | Biax webs | FALSE | TRUE | 0.001 | secdata | 0.001 | 5 | 0 |  | biax GFRP(Webs Skin)
60707 | FALSE | 55.44 |  | 055440_SW1 | BalsaIso | FALSE | FALSE | 0.001 | secdata | 0.001 | 4 | 0 |  | balsa
60708 | FALSE | 55.44 |  | 055440_SW1 | BalsaIso | FALSE | FALSE | 0.002 | secdata | 0.001 | 4 | 0 |  | balsa
60709 | FALSE | 55.44 |  | 055440_SW1 | BalsaIso | FALSE | FALSE | 0.003 | secdata | 0.001 | 4 | 0 |  | balsa
60710 | FALSE | 55.44 |  | 055440_SW1 | BalsaIso | FALSE | FALSE | 0.004 | secdata | 0.001 | 4 | 0 |  | balsa
60711 | FALSE | 55.44 |  | 055440_SW1 | BalsaIso | FALSE | TRUE | 0.005 | secdata | 0.001 | 4 | 0 |  | balsa
60712 | FALSE | 55.44 |  | 055440_SW1 |  | FALSE | FALSE | #VALUE! | secoffset | mid
60713 | FALSE | 55.44 |  | 055440_SW1 |  | FALSE | FALSE | #VALUE!
60714 | FALSE | 55.44 |  | 055440_SW2 |  | FALSE | FALSE | #VALUE! | ! 055440_SW2
60715 | FALSE | 55.44 |  | 055440_SW2 |  | TRUE | FALSE | #VALUE! | sectype | 948 | shell
60716 | No Section | 55.44 | SW2 | 055440_SW2 | Biax webs | TRUE | TRUE | 0.001 | secdata | 0.001 | 5 | 0 |  | biax GFRP(Webs Skin)
60717 | FALSE | 55.44 |  | 055440_SW2 | BalsaIso | TRUE | FALSE | 0.001 | secdata | 0.001 | 4 | 0 |  | balsa
60718 | FALSE | 55.44 |  | 055440_SW2 | BalsaIso | TRUE | FALSE | 0.002 | secdata | 0.001 | 4 | 0 |  | balsa
60719 | FALSE | 55.44 |  | 055440_SW2 | BalsaIso | TRUE | FALSE | 0.003 | secdata | 0.001 | 4 | 0 |  | balsa
60720 | FALSE | 55.44 |  | 055440_SW2 | BalsaIso | TRUE | FALSE | 0.004 | secdata | 0.001 | 4 | 0 |  | balsa
60721 | FALSE | 55.44 |  | 055440_SW2 | BalsaIso | TRUE | FALSE | 0.005 | secdata | 0.001 | 4 | 0 |  | balsa
60722 | FALSE | 55.44 |  | 055440_SW2 | BalsaIso | TRUE | FALSE | 0.006 | secdata | 0.001 | 4 | 0 |  | balsa
60723 | FALSE | 55.44 |  | 055440_SW2 | BalsaIso | TRUE | FALSE | 0.007 | secdata | 0.001 | 4 | 0 |  | balsa
60724 | FALSE | 55.44 |  | 055440_SW2 | BalsaIso | TRUE | FALSE | 0.008 | secdata | 0.001 | 4 | 0 |  | balsa
60725 | No Section | 55.44 | SW2 | 055440_SW2 | BalsaIso | TRUE | TRUE | 0.009 | secdata | 0.001 | 4 | 0 |  | balsa
60726 | FALSE | 55.44 |  | 055440_SW2 |  | TRUE | FALSE | #VALUE! | secoffset | bot
60727 | FALSE | 55.44 |  | 055440_SW2 |  | TRUE | FALSE | #VALUE!
60728 | FALSE | 55.44 |  | 055440_SW2 |  | TRUE | FALSE | #VALUE! | ! 055440_SW2
60729 | FALSE | 55.44 |  | 055440_SW2 |  | FALSE | FALSE | #VALUE! | sectype | 1948 | shell
60730 | FALSE | 55.44 |  | 055440_SW2 | Biax webs | FALSE | TRUE | 0.001 | secdata | 0.001 | 5 | 0 |  | biax GFRP(Webs Skin)
60731 | FALSE | 55.44 |  | 055440_SW2 | BalsaIso | FALSE | FALSE | 0.001 | secdata | 0.001 | 4 | 0 |  | balsa
60732 | FALSE | 55.44 |  | 055440_SW2 | BalsaIso | FALSE | FALSE | 0.002 | secdata | 0.001 | 4 | 0 |  | balsa
60733 | FALSE | 55.44 |  | 055440_SW2 | BalsaIso | FALSE | FALSE | 0.003 | secdata | 0.001 | 4 | 0 |  | balsa
60734 | FALSE | 55.44 |  | 055440_SW2 | BalsaIso | FALSE | FALSE | 0.004 | secdata | 0.001 | 4 | 0 |  | balsa
60735 | FALSE | 55.44 |  | 055440_SW2 | BalsaIso | FALSE | FALSE | 0.005 | secdata | 0.001 | 4 | 0 |  | balsa
60736 | FALSE | 55.44 |  | 055440_SW2 | BalsaIso | FALSE | FALSE | 0.006 | secdata | 0.001 | 4 | 0 |  | balsa
60737 | FALSE | 55.44 |  | 055440_SW2 | BalsaIso | FALSE | FALSE | 0.007 | secdata | 0.001 | 4 | 0 |  | balsa
60738 | FALSE | 55.44 |  | 055440_SW2 | BalsaIso | FALSE | FALSE | 0.008 | secdata | 0.001 | 4 | 0 |  | balsa
60739 | FALSE | 55.44 |  | 055440_SW2 | BalsaIso | FALSE | TRUE | 0.009 | secdata | 0.001 | 4 | 0 |  | balsa
60740 | FALSE | 55.44 |  | 055440_SW2 |  | FALSE | FALSE | #VALUE! | secoffset | mid
60741 | FALSE | 55.44 |  | 055440_SW2 |  | FALSE | FALSE | #VALUE!
60742 | FALSE | 55.44 |  | 055440_SW_1_HP |  | FALSE | FALSE | #VALUE! | ! 055440_SW_1_HP
60743 | FALSE | 55.44 |  | 055440_SW_1_HP |  | TRUE | FALSE | #VALUE! | sectype | 949 | shell
60744 | No Section | 55.44 | SW_1_HP | 055440_SW_1_HP | Gelcoat | TRUE | TRUE | 0.0005 | secdata | 0.0005 | 3 | 0 |  | Gelcoat
60745 | No Section | 55.44 | SW_1_HP | 055440_SW_1_HP | Triax Shell | TRUE | TRUE | 0.001 | secdata | 0.001 | 6 | 0 |  | triax GFRP(Shell Skin)
60746 | FALSE | 55.44 |  | 055440_SW_1_HP | UD Spar Caps | TRUE | FALSE | 0.001 | secdata | 0.001 | 2 | 0 |  | Carbon(UD)(Spar Caps)
60747 | FALSE | 55.44 |  | 055440_SW_1_HP | UD Spar Caps | TRUE | FALSE | 0.002 | secdata | 0.001 | 2 | 0 |  | Carbon(UD)(Spar Caps)
60748 | FALSE | 55.44 |  | 055440_SW_1_HP | UD Spar Caps | TRUE | FALSE | 0.003 | secdata | 0.001 | 2 | 0 |  | Carbon(UD)(Spar Caps)
60749 | FALSE | 55.44 |  | 055440_SW_1_HP | UD Spar Caps | TRUE | FALSE | 0.004 | secdata | 0.001 | 2 | 0 |  | Carbon(UD)(Spar Caps)
60750 | FALSE | 55.44 |  | 055440_SW_1_HP | UD Spar Caps | TRUE | FALSE | 0.005 | secdata | 0.001 | 2 | 0 |  | Carbon(UD)(Spar Caps)
60751 | FALSE | 55.44 |  | 055440_SW_1_HP | UD Spar Caps | TRUE | FALSE | 0.006 | secdata | 0.001 | 2 | 0 |  | Carbon(UD)(Spar Caps)
60752 | No Section | 55.44 | SW_1_HP | 055440_SW_1_HP | UD Spar Caps | TRUE | TRUE | 0.007 | secdata | 0.001 | 2 | 0 |  | Carbon(UD)(Spar Caps)
60753 | FALSE | 55.44 |  | 055440_SW_1_HP |  | TRUE | FALSE | #VALUE! | secoffset | bot
60754 | FALSE | 55.44 |  | 055440_SW_1_HP |  | TRUE | FALSE | #VALUE!
60755 | FALSE | 55.44 |  | 055440_SW_1_HP |  | TRUE | FALSE | #VALUE! | ! 055440_SW_1_HP
60756 | FALSE | 55.44 |  | 055440_SW_1_HP |  | FALSE | FALSE | #VALUE! | sectype | 1949 | shell
60757 | FALSE | 55.44 |  | 055440_SW_1_HP | Gelcoat | FALSE | TRUE | 0.0005 | secdata | 0.0005 | 3 | 0 |  | Gelcoat
60758 | FALSE | 55.44 |  | 055440_SW_1_HP | Triax Shell | FALSE | TRUE | 0.001 | secdata | 0.001 | 6 | 0 |  | triax GFRP(Shell Skin)
60759 | FALSE | 55.44 |  | 055440_SW_1_HP | UD Spar Caps | FALSE | FALSE | 0.001 | secdata | 0.001 | 2 | 0 |  | Carbon(UD)(Spar Caps)
60760 | FALSE | 55.44 |  | 055440_SW_1_HP | UD Spar Caps | FALSE | FALSE | 0.002 | secdata | 0.001 | 2 | 0 |  | Carbon(UD)(Spar Caps)
60761 | FALSE | 55.44 |  | 055440_SW_1_HP | UD Spar Caps | FALSE | FALSE | 0.003 | secdata | 0.001 | 2 | 0 |  | Carbon(UD)(Spar Caps)
60762 | FALSE | 55.44 |  | 055440_SW_1_HP | UD Spar Caps | FALSE | FALSE | 0.004 | secdata | 0.001 | 2 | 0 |  | Carbon(UD)(Spar Caps)
60763 | FALSE | 55.44 |  | 055440_SW_1_HP | UD Spar Caps | FALSE | FALSE | 0.005 | secdata | 0.001 | 2 | 0 |  | Carbon(UD)(Spar Caps)
60764 | FALSE | 55.44 |  | 055440_SW_1_HP | UD Spar Caps | FALSE | FALSE | 0.006 | secdata | 0.001 | 2 | 0 |  | Carbon(UD)(Spar Caps)
60765 | FALSE | 55.44 |  | 055440_SW_1_HP | UD Spar Caps | FALSE | TRUE | 0.007 | secdata | 0.001 | 2 | 0 |  | Carbon(UD)(Spar Caps)
60766 | FALSE | 55.44 |  | 055440_SW_1_HP |  | FALSE | FALSE | #VALUE! | secoffset | mid
60767 | FALSE | 55.44 |  | 055440_SW_1_HP |  | FALSE | FALSE | #VALUE!
60768 | FALSE | 55.44 |  | 055440_SW_1_LP |  | FALSE | FALSE | #VALUE! | ! 055440_SW_1_LP
60769 | FALSE | 55.44 |  | 055440_SW_1_LP |  | TRUE | FALSE | #VALUE! | sectype | 950 | shell
60770 | No Section | 55.44 | SW_1_LP | 055440_SW_1_LP | Gelcoat | TRUE | TRUE | 0.0005 | secdata | 0.0005 | 3 | 0 |  | Gelcoat
60771 | No Section | 55.44 | SW_1_LP | 055440_SW_1_LP | Triax Shell | TRUE | TRUE | 0.001 | secdata | 0.001 | 6 | 0 |  | triax GFRP(Shell Skin)
60772 | FALSE | 55.44 |  | 055440_SW_1_LP | UD Spar Caps | TRUE | FALSE | 0.001 | secdata | 0.001 | 2 | 0 |  | Carbon(UD)(Spar Caps)
60773 | FALSE | 55.44 |  | 055440_SW_1_LP | UD Spar Caps | TRUE | FALSE | 0.002 | secdata | 0.001 | 2 | 0 |  | Carbon(UD)(Spar Caps)
60774 | FALSE | 55.44 |  | 055440_SW_1_LP | UD Spar Caps | TRUE | FALSE | 0.003 | secdata | 0.001 | 2 | 0 |  | Carbon(UD)(Spar Caps)
60775 | FALSE | 55.44 |  | 055440_SW_1_LP | UD Spar Caps | TRUE | FALSE | 0.004 | secdata | 0.001 | 2 | 0 |  | Carbon(UD)(Spar Caps)
60776 | FALSE | 55.44 |  | 055440_SW_1_LP | UD Spar Caps | TRUE | FALSE | 0.005 | secdata | 0.001 | 2 | 0 |  | Carbon(UD)(Spar Caps)
60777 | FALSE | 55.44 |  | 055440_SW_1_LP | UD Spar Caps | TRUE | FALSE | 0.006 | secdata | 0.001 | 2 | 0 |  | Carbon(UD)(Spar Caps)
60778 | No Section | 55.44 | SW_1_LP | 055440_SW_1_LP | UD Spar Caps | TRUE | TRUE | 0.007 | secdata | 0.001 | 2 | 0 |  | Carbon(UD)(Spar Caps)
60779 | FALSE | 55.44 |  | 055440_SW_1_LP |  | TRUE | FALSE | #VALUE! | secoffset | bot
60780 | FALSE | 55.44 |  | 055440_SW_1_LP |  | TRUE | FALSE | #VALUE!
60781 | FALSE | 55.44 |  | 055440_SW_1_LP |  | TRUE | FALSE | #VALUE! | ! 055440_SW_1_LP
60782 | FALSE | 55.44 |  | 055440_SW_1_LP |  | FALSE | FALSE | #VALUE! | sectype | 1950 | shell
60783 | FALSE | 55.44 |  | 055440_SW_1_LP | Gelcoat | FALSE | TRUE | 0.0005 | secdata | 0.0005 | 3 | 0 |  | Gelcoat
60784 | FALSE | 55.44 |  | 055440_SW_1_LP | Triax Shell | FALSE | TRUE | 0.001 | secdata | 0.001 | 6 | 0 |  | triax GFRP(Shell Skin)
60785 | FALSE | 55.44 |  | 055440_SW_1_LP | UD Spar Caps | FALSE | FALSE | 0.001 | secdata | 0.001 | 2 | 0 |  | Carbon(UD)(Spar Caps)
60786 | FALSE | 55.44 |  | 055440_SW_1_LP | UD Spar Caps | FALSE | FALSE | 0.002 | secdata | 0.001 | 2 | 0 |  | Carbon(UD)(Spar Caps)
60787 | FALSE | 55.44 |  | 055440_SW_1_LP | UD Spar Caps | FALSE | FALSE | 0.003 | secdata | 0.001 | 2 | 0 |  | Carbon(UD)(Spar Caps)
60788 | FALSE | 55.44 |  | 055440_SW_1_LP | UD Spar Caps | FALSE | FALSE | 0.004 | secdata | 0.001 | 2 | 0 |  | Carbon(UD)(Spar Caps)
60789 | FALSE | 55.44 |  | 055440_SW_1_LP | UD Spar Caps | FALSE | FALSE | 0.005 | secdata | 0.001 | 2 | 0 |  | Carbon(UD)(Spar Caps)
60790 | FALSE | 55.44 |  | 055440_SW_1_LP | UD Spar Caps | FALSE | FALSE | 0.006 | secdata | 0.001 | 2 | 0 |  | Carbon(UD)(Spar Caps)
60791 | FALSE | 55.44 |  | 055440_SW_1_LP | UD Spar Caps | FALSE | TRUE | 0.007 | secdata | 0.001 | 2 | 0 |  | Carbon(UD)(Spar Caps)
60792 | FALSE | 55.44 |  | 055440_SW_1_LP |  | FALSE | FALSE | #VALUE! | secoffset | mid
60793 | FALSE | 55.44 |  | 055440_SW_1_LP |  | FALSE | FALSE | #VALUE!
60794 | FALSE | 55.44 |  | 055440_SW_2_HP |  | FALSE | FALSE | #VALUE! | ! 055440_SW_2_HP
60795 | FALSE | 55.44 |  | 055440_SW_2_HP |  | TRUE | FALSE | #VALUE! | sectype | 951 | shell
60796 | No Section | 55.44 | SW_2_HP | 055440_SW_2_HP | Gelcoat | TRUE | TRUE | 0.0005 | secdata | 0.0005 | 3 | 0 |  | Gelcoat
60797 | No Section | 55.44 | SW_2_HP | 055440_SW_2_HP | Triax Shell | TRUE | TRUE | 0.001 | secdata | 0.001 | 6 | 0 |  | triax GFRP(Shell Skin)
60798 | FALSE | 55.44 |  | 055440_SW_2_HP | UD Spar Caps | TRUE | FALSE | 0.001 | secdata | 0.001 | 2 | 0 |  | Carbon(UD)(Spar Caps)
60799 | FALSE | 55.44 |  | 055440_SW_2_HP | UD Spar Caps | TRUE | FALSE | 0.002 | secdata | 0.001 | 2 | 0 |  | Carbon(UD)(Spar Caps)
60800 | FALSE | 55.44 |  | 055440_SW_2_HP | UD Spar Caps | TRUE | FALSE | 0.003 | secdata | 0.001 | 2 | 0 |  | Carbon(UD)(Spar Caps)
60801 | FALSE | 55.44 |  | 055440_SW_2_HP | UD Spar Caps | TRUE | FALSE | 0.004 | secdata | 0.001 | 2 | 0 |  | Carbon(UD)(Spar Caps)
60802 | FALSE | 55.44 |  | 055440_SW_2_HP | UD Spar Caps | TRUE | FALSE | 0.005 | secdata | 0.001 | 2 | 0 |  | Carbon(UD)(Spar Caps)
60803 | FALSE | 55.44 |  | 055440_SW_2_HP | UD Spar Caps | TRUE | FALSE | 0.006 | secdata | 0.001 | 2 | 0 |  | Carbon(UD)(Spar Caps)
60804 | No Section | 55.44 | SW_2_HP | 055440_SW_2_HP | UD Spar Caps | TRUE | TRUE | 0.007 | secdata | 0.001 | 2 | 0 |  | Carbon(UD)(Spar Caps)
60805 | FALSE | 55.44 |  | 055440_SW_2_HP |  | TRUE | FALSE | #VALUE! | secoffset | bot
60806 | FALSE | 55.44 |  | 055440_SW_2_HP |  | TRUE | FALSE | #VALUE!
60807 | FALSE | 55.44 |  | 055440_SW_2_HP |  | TRUE | FALSE | #VALUE! | ! 055440_SW_2_HP
60808 | FALSE | 55.44 |  | 055440_SW_2_HP |  | FALSE | FALSE | #VALUE! | sectype | 1951 | shell
60809 | FALSE | 55.44 |  | 055440_SW_2_HP | Gelcoat | FALSE | TRUE | 0.0005 | secdata | 0.0005 | 3 | 0 |  | Gelcoat
60810 | FALSE | 55.44 |  | 055440_SW_2_HP | Triax Shell | FALSE | TRUE | 0.001 | secdata | 0.001 | 6 | 0 |  | triax GFRP(Shell Skin)
60811 | FALSE | 55.44 |  | 055440_SW_2_HP | UD Spar Caps | FALSE | FALSE | 0.001 | secdata | 0.001 | 2 | 0 |  | Carbon(UD)(Spar Caps)
60812 | FALSE | 55.44 |  | 055440_SW_2_HP | UD Spar Caps | FALSE | FALSE | 0.002 | secdata | 0.001 | 2 | 0 |  | Carbon(UD)(Spar Caps)
60813 | FALSE | 55.44 |  | 055440_SW_2_HP | UD Spar Caps | FALSE | FALSE | 0.003 | secdata | 0.001 | 2 | 0 |  | Carbon(UD)(Spar Caps)
60814 | FALSE | 55.44 |  | 055440_SW_2_HP | UD Spar Caps | FALSE | FALSE | 0.004 | secdata | 0.001 | 2 | 0 |  | Carbon(UD)(Spar Caps)
60815 | FALSE | 55.44 |  | 055440_SW_2_HP | UD Spar Caps | FALSE | FALSE | 0.005 | secdata | 0.001 | 2 | 0 |  | Carbon(UD)(Spar Caps)
60816 | FALSE | 55.44 |  | 055440_SW_2_HP | UD Spar Caps | FALSE | FALSE | 0.006 | secdata | 0.001 | 2 | 0 |  | Carbon(UD)(Spar Caps)
60817 | FALSE | 55.44 |  | 055440_SW_2_HP | UD Spar Caps | FALSE | TRUE | 0.007 | secdata | 0.001 | 2 | 0 |  | Carbon(UD)(Spar Caps)
60818 | FALSE | 55.44 |  | 055440_SW_2_HP |  | FALSE | FALSE | #VALUE! | secoffset | mid
60819 | FALSE | 55.44 |  | 055440_SW_2_HP |  | FALSE | FALSE | #VALUE!
60820 | FALSE | 55.44 |  | 055440_SW_2_LP |  | FALSE | FALSE | #VALUE! | ! 055440_SW_2_LP
60821 | FALSE | 55.44 |  | 055440_SW_2_LP |  | TRUE | FALSE | #VALUE! | sectype | 952 | shell
60822 | No Section | 55.44 | SW_2_LP | 055440_SW_2_LP | Gelcoat | TRUE | TRUE | 0.0005 | secdata | 0.0005 | 3 | 0 |  | Gelcoat
60823 | No Section | 55.44 | SW_2_LP | 055440_SW_2_LP | Triax Shell | TRUE | TRUE | 0.001 | secdata | 0.001 | 6 | 0 |  | triax GFRP(Shell Skin)
60824 | FALSE | 55.44 |  | 055440_SW_2_LP | UD Spar Caps | TRUE | FALSE | 0.001 | secdata | 0.001 | 2 | 0 |  | Carbon(UD)(Spar Caps)
60825 | FALSE | 55.44 |  | 055440_SW_2_LP | UD Spar Caps | TRUE | FALSE | 0.002 | secdata | 0.001 | 2 | 0 |  | Carbon(UD)(Spar Caps)
60826 | FALSE | 55.44 |  | 055440_SW_2_LP | UD Spar Caps | TRUE | FALSE | 0.003 | secdata | 0.001 | 2 | 0 |  | Carbon(UD)(Spar Caps)
60827 | FALSE | 55.44 |  | 055440_SW_2_LP | UD Spar Caps | TRUE | FALSE | 0.004 | secdata | 0.001 | 2 | 0 |  | Carbon(UD)(Spar Caps)
60828 | FALSE | 55.44 |  | 055440_SW_2_LP | UD Spar Caps | TRUE | FALSE | 0.005 | secdata | 0.001 | 2 | 0 |  | Carbon(UD)(Spar Caps)
60829 | FALSE | 55.44 |  | 055440_SW_2_LP | UD Spar Caps | TRUE | FALSE | 0.006 | secdata | 0.001 | 2 | 0 |  | Carbon(UD)(Spar Caps)
60830 | No Section | 55.44 | SW_2_LP | 055440_SW_2_LP | UD Spar Caps | TRUE | TRUE | 0.007 | secdata | 0.001 | 2 | 0 |  | Carbon(UD)(Spar Caps)
60831 | FALSE | 55.44 |  | 055440_SW_2_LP |  | TRUE | FALSE | #VALUE! | secoffset | bot
60832 | FALSE | 55.44 |  | 055440_SW_2_LP |  | TRUE | FALSE | #VALUE!
60833 | FALSE | 55.44 |  | 055440_SW_2_LP |  | TRUE | FALSE | #VALUE! | ! 055440_SW_2_LP
60834 | FALSE | 55.44 |  | 055440_SW_2_LP |  | FALSE | FALSE | #VALUE! | sectype | 1952 | shell
60835 | FALSE | 55.44 |  | 055440_SW_2_LP | Gelcoat | FALSE | TRUE | 0.0005 | secdata | 0.0005 | 3 | 0 |  | Gelcoat
60836 | FALSE | 55.44 |  | 055440_SW_2_LP | Triax Shell | FALSE | TRUE | 0.001 | secdata | 0.001 | 6 | 0 |  | triax GFRP(Shell Skin)
60837 | FALSE | 55.44 |  | 055440_SW_2_LP | UD Spar Caps | FALSE | FALSE | 0.001 | secdata | 0.001 | 2 | 0 |  | Carbon(UD)(Spar Caps)
60838 | FALSE | 55.44 |  | 055440_SW_2_LP | UD Spar Caps | FALSE | FALSE | 0.002 | secdata | 0.001 | 2 | 0 |  | Carbon(UD)(Spar Caps)
60839 | FALSE | 55.44 |  | 055440_SW_2_LP | UD Spar Caps | FALSE | FALSE | 0.003 | secdata | 0.001 | 2 | 0 |  | Carbon(UD)(Spar Caps)
60840 | FALSE | 55.44 |  | 055440_SW_2_LP | UD Spar Caps | FALSE | FALSE | 0.004 | secdata | 0.001 | 2 | 0 |  | Carbon(UD)(Spar Caps)
60841 | FALSE | 55.44 |  | 055440_SW_2_LP | UD Spar Caps | FALSE | FALSE | 0.005 | secdata | 0.001 | 2 | 0 |  | Carbon(UD)(Spar Caps)
60842 | FALSE | 55.44 |  | 055440_SW_2_LP | UD Spar Caps | FALSE | FALSE | 0.006 | secdata | 0.001 | 2 | 0 |  | Carbon(UD)(Spar Caps)
60843 | FALSE | 55.44 |  | 055440_SW_2_LP | UD Spar Caps | FALSE | TRUE | 0.007 | secdata | 0.001 | 2 | 0 |  | Carbon(UD)(Spar Caps)
60844 | FALSE | 55.44 |  | 055440_SW_2_LP |  | FALSE | FALSE | #VALUE! | secoffset | mid
60845 | FALSE | 55.44 |  | 055440_SW_2_LP |  | FALSE | FALSE | #VALUE!
60846 | FALSE | 55.44 |  | 055440_TE-PS-Filler |  | FALSE | FALSE | #VALUE! | ! 055440_TE-PS-Filler
60847 | FALSE | 55.44 |  | 055440_TE-PS-Filler |  | TRUE | FALSE | #VALUE! | sectype | 953 | shell
60848 | No Section | 55.44 | TE-PS-Filler | 055440_TE-PS-Filler | Gelcoat | TRUE | TRUE | 0.0005 | secdata | 0.0005 | 3 | 0 |  | Gelcoat
60849 | No Section | 55.44 | TE-PS-Filler | 055440_TE-PS-Filler | Triax Shell | TRUE | TRUE | 0.001 | secdata | 0.001 | 6 | 0 |  | triax GFRP(Shell Skin)
60850 | FALSE | 55.44 |  | 055440_TE-PS-Filler |  | TRUE | FALSE | #VALUE! | secoffset | bot
60851 | FALSE | 55.44 |  | 055440_TE-PS-Filler |  | TRUE | FALSE | #VALUE!
60852 | FALSE | 55.44 |  | 055440_TE-PS-Filler |  | TRUE | FALSE | #VALUE! | ! 055440_TE-PS-Filler
60853 | FALSE | 55.44 |  | 055440_TE-PS-Filler |  | FALSE | FALSE | #VALUE! | sectype | 1953 | shell
60854 | FALSE | 55.44 |  | 055440_TE-PS-Filler | Gelcoat | FALSE | TRUE | 0.0005 | secdata | 0.0005 | 3 | 0 |  | Gelcoat
60855 | FALSE | 55.44 |  | 055440_TE-PS-Filler | Triax Shell | FALSE | TRUE | 0.001 | secdata | 0.001 | 6 | 0 |  | triax GFRP(Shell Skin)
60856 | FALSE | 55.44 |  | 055440_TE-PS-Filler |  | FALSE | FALSE | #VALUE! | secoffset | mid
60857 | FALSE | 55.44 |  | 055440_TE-PS-Filler |  | FALSE | FALSE | #VALUE!
60858 | FALSE | 55.44 |  | 055440_TE_SS_filler |  | FALSE | FALSE | #VALUE! | ! 055440_TE_SS_filler
60859 | FALSE | 55.44 |  | 055440_TE_SS_filler |  | TRUE | FALSE | #VALUE! | sectype | 954 | shell
60860 | No Section | 55.44 | TE_SS_filler | 055440_TE_SS_filler | Gelcoat | TRUE | TRUE | 0.0005 | secdata | 0.0005 | 3 | 0 |  | Gelcoat
60861 | No Section | 55.44 | TE_SS_filler | 055440_TE_SS_filler | Triax Shell | TRUE | TRUE | 0.001 | secdata | 0.001 | 6 | 0 |  | triax GFRP(Shell Skin)
60862 | FALSE | 55.44 |  | 055440_TE_SS_filler |  | TRUE | FALSE | #VALUE! | secoffset | bot
60863 | FALSE | 55.44 |  | 055440_TE_SS_filler |  | TRUE | FALSE | #VALUE!
60864 | FALSE | 55.44 |  | 055440_TE_SS_filler |  | TRUE | FALSE | #VALUE! | ! 055440_TE_SS_filler
60865 | FALSE | 55.44 |  | 055440_TE_SS_filler |  | FALSE | FALSE | #VALUE! | sectype | 1954 | shell
60866 | FALSE | 55.44 |  | 055440_TE_SS_filler | Gelcoat | FALSE | TRUE | 0.0005 | secdata | 0.0005 | 3 | 0 |  | Gelcoat
60867 | FALSE | 55.44 |  | 055440_TE_SS_filler | Triax Shell | FALSE | TRUE | 0.001 | secdata | 0.001 | 6 | 0 |  | triax GFRP(Shell Skin)
60868 | FALSE | 55.44 |  | 055440_TE_SS_filler |  | FALSE | FALSE | #VALUE! | secoffset | mid
60869 | FALSE | 55.44 |  | 055440_TE_SS_filler |  | FALSE | FALSE | #VALUE!
60870 | FALSE | 56.492 |  | 056492_HP_CAP |  | FALSE | FALSE | #VALUE! | ! 056492_HP_CAP
60871 | FALSE | 56.492 |  | 056492_HP_CAP |  | TRUE | FALSE | #VALUE! | sectype | 955 | shell
60872 | No Section | 56.492 | HP_CAP | 056492_HP_CAP | Gelcoat | TRUE | TRUE | 0.0005 | secdata | 0.0005 | 3 | 0 |  | Gelcoat
60873 | No Section | 56.492 | HP_CAP | 056492_HP_CAP | Triax Shell | TRUE | TRUE | 0.001 | secdata | 0.001 | 6 | 0 |  | triax GFRP(Shell Skin)
60874 | FALSE | 56.492 |  | 056492_HP_CAP | UD Spar Caps | TRUE | FALSE | 0.001 | secdata | 0.001 | 2 | 0 |  | Carbon(UD)(Spar Caps)
60875 | No Section | 56.492 | HP_CAP | 056492_HP_CAP | UD Spar Caps | TRUE | TRUE | 0.002 | secdata | 0.001 | 2 | 0 |  | Carbon(UD)(Spar Caps)
60876 | FALSE | 56.492 |  | 056492_HP_CAP |  | TRUE | FALSE | #VALUE! | secoffset | bot
60877 | FALSE | 56.492 |  | 056492_HP_CAP |  | TRUE | FALSE | #VALUE!
60878 | FALSE | 56.492 |  | 056492_HP_CAP |  | TRUE | FALSE | #VALUE! | ! 056492_HP_CAP
60879 | FALSE | 56.492 |  | 056492_HP_CAP |  | FALSE | FALSE | #VALUE! | sectype | 1955 | shell
60880 | FALSE | 56.492 |  | 056492_HP_CAP | Gelcoat | FALSE | TRUE | 0.0005 | secdata | 0.0005 | 3 | 0 |  | Gelcoat
60881 | FALSE | 56.492 |  | 056492_HP_CAP | Triax Shell | FALSE | TRUE | 0.001 | secdata | 0.001 | 6 | 0 |  | triax GFRP(Shell Skin)
60882 | FALSE | 56.492 |  | 056492_HP_CAP | UD Spar Caps | FALSE | FALSE | 0.001 | secdata | 0.001 | 2 | 0 |  | Carbon(UD)(Spar Caps)
60883 | FALSE | 56.492 |  | 056492_HP_CAP | UD Spar Caps | FALSE | TRUE | 0.002 | secdata | 0.001 | 2 | 0 |  | Carbon(UD)(Spar Caps)
60884 | FALSE | 56.492 |  | 056492_HP_CAP |  | FALSE | FALSE | #VALUE! | secoffset | mid
60885 | FALSE | 56.492 |  | 056492_HP_CAP |  | FALSE | FALSE | #VALUE!
60886 | FALSE | 56.492 |  | 056492_HP_FLAT |  | FALSE | FALSE | #VALUE! | ! 056492_HP_FLAT
60887 | FALSE | 56.492 |  | 056492_HP_FLAT |  | TRUE | FALSE | #VALUE! | sectype | 956 | shell
60888 | No Section | 56.492 | HP_FLAT | 056492_HP_FLAT | Gelcoat | TRUE | TRUE | 0.0005 | secdata | 0.0005 | 3 | 0 |  | Gelcoat
60889 | No Section | 56.492 | HP_FLAT | 056492_HP_FLAT | Triax Shell | TRUE | TRUE | 0.001 | secdata | 0.001 | 6 | 0 |  | triax GFRP(Shell Skin)
60890 | FALSE | 56.492 |  | 056492_HP_FLAT |  | TRUE | FALSE | #VALUE! | secoffset | bot
60891 | FALSE | 56.492 |  | 056492_HP_FLAT |  | TRUE | FALSE | #VALUE!
60892 | FALSE | 56.492 |  | 056492_HP_FLAT |  | TRUE | FALSE | #VALUE! | ! 056492_HP_FLAT
60893 | FALSE | 56.492 |  | 056492_HP_FLAT |  | FALSE | FALSE | #VALUE! | sectype | 1956 | shell
60894 | FALSE | 56.492 |  | 056492_HP_FLAT | Gelcoat | FALSE | TRUE | 0.0005 | secdata | 0.0005 | 3 | 0 |  | Gelcoat
60895 | FALSE | 56.492 |  | 056492_HP_FLAT | Triax Shell | FALSE | TRUE | 0.001 | secdata | 0.001 | 6 | 0 |  | triax GFRP(Shell Skin)
60896 | FALSE | 56.492 |  | 056492_HP_FLAT |  | FALSE | FALSE | #VALUE! | secoffset | mid
60897 | FALSE | 56.492 |  | 056492_HP_FLAT |  | FALSE | FALSE | #VALUE!
60898 | FALSE | 56.492 |  | 056492_HP_LE_REINF |  | FALSE | FALSE | #VALUE! | ! 056492_HP_LE_REINF
60899 | FALSE | 56.492 |  | 056492_HP_LE_REINF |  | TRUE | FALSE | #VALUE! | sectype | 957 | shell
60900 | No Section | 56.492 | HP_LE_REINF | 056492_HP_LE_REINF | Gelcoat | TRUE | TRUE | 0.0005 | secdata | 0.0005 | 3 | 0 |  | Gelcoat
60901 | No Section | 56.492 | HP_LE_REINF | 056492_HP_LE_REINF | Triax Shell | TRUE | TRUE | 0.001 | secdata | 0.001 | 6 | 0 |  | triax GFRP(Shell Skin)
60902 | FALSE | 56.492 |  | 056492_HP_LE_REINF |  | TRUE | FALSE | #VALUE! | secoffset | bot
60903 | FALSE | 56.492 |  | 056492_HP_LE_REINF |  | TRUE | FALSE | #VALUE!
60904 | FALSE | 56.492 |  | 056492_HP_LE_REINF |  | TRUE | FALSE | #VALUE! | ! 056492_HP_LE_REINF
60905 | FALSE | 56.492 |  | 056492_HP_LE_REINF |  | FALSE | FALSE | #VALUE! | sectype | 1957 | shell
60906 | FALSE | 56.492 |  | 056492_HP_LE_REINF | Gelcoat | FALSE | TRUE | 0.0005 | secdata | 0.0005 | 3 | 0 |  | Gelcoat
60907 | FALSE | 56.492 |  | 056492_HP_LE_REINF | Triax Shell | FALSE | TRUE | 0.001 | secdata | 0.001 | 6 | 0 |  | triax GFRP(Shell Skin)
60908 | FALSE | 56.492 |  | 056492_HP_LE_REINF |  | FALSE | FALSE | #VALUE! | secoffset | mid
60909 | FALSE | 56.492 |  | 056492_HP_LE_REINF |  | FALSE | FALSE | #VALUE!
60910 | FALSE | 56.492 |  | 056492_HP_TE_REINF |  | FALSE | FALSE | #VALUE! | ! 056492_HP_TE_REINF
60911 | FALSE | 56.492 |  | 056492_HP_TE_REINF |  | TRUE | FALSE | #VALUE! | sectype | 958 | shell
60912 | No Section | 56.492 | HP_TE_REINF | 056492_HP_TE_REINF | Gelcoat | TRUE | TRUE | 0.0005 | secdata | 0.0005 | 3 | 0 |  | Gelcoat
60913 | No Section | 56.492 | HP_TE_REINF | 056492_HP_TE_REINF | Triax Shell | TRUE | TRUE | 0.001 | secdata | 0.001 | 6 | 0 |  | triax GFRP(Shell Skin)
60914 | FALSE | 56.492 |  | 056492_HP_TE_REINF |  | TRUE | FALSE | #VALUE! | secoffset | bot
60915 | FALSE | 56.492 |  | 056492_HP_TE_REINF |  | TRUE | FALSE | #VALUE!
60916 | FALSE | 56.492 |  | 056492_HP_TE_REINF |  | TRUE | FALSE | #VALUE! | ! 056492_HP_TE_REINF
60917 | FALSE | 56.492 |  | 056492_HP_TE_REINF |  | FALSE | FALSE | #VALUE! | sectype | 1958 | shell
60918 | FALSE | 56.492 |  | 056492_HP_TE_REINF | Gelcoat | FALSE | TRUE | 0.0005 | secdata | 0.0005 | 3 | 0 |  | Gelcoat
60919 | FALSE | 56.492 |  | 056492_HP_TE_REINF | Triax Shell | FALSE | TRUE | 0.001 | secdata | 0.001 | 6 | 0 |  | triax GFRP(Shell Skin)
60920 | FALSE | 56.492 |  | 056492_HP_TE_REINF |  | FALSE | FALSE | #VALUE! | secoffset | mid
60921 | FALSE | 56.492 |  | 056492_HP_TE_REINF |  | FALSE | FALSE | #VALUE!
60922 | FALSE | 56.492 |  | 056492_LE_PS_filler |  | FALSE | FALSE | #VALUE! | ! 056492_LE_PS_filler
60923 | FALSE | 56.492 |  | 056492_LE_PS_filler |  | TRUE | FALSE | #VALUE! | sectype | 959 | shell
60924 | No Section | 56.492 | LE_PS_filler | 056492_LE_PS_filler | Gelcoat | TRUE | TRUE | 0.0005 | secdata | 0.0005 | 3 | 0 |  | Gelcoat
60925 | No Section | 56.492 | LE_PS_filler | 056492_LE_PS_filler | Triax Shell | TRUE | TRUE | 0.001 | secdata | 0.001 | 6 | 0 |  | triax GFRP(Shell Skin)
60926 | FALSE | 56.492 |  | 056492_LE_PS_filler |  | TRUE | FALSE | #VALUE! | secoffset | bot
60927 | FALSE | 56.492 |  | 056492_LE_PS_filler |  | TRUE | FALSE | #VALUE!
60928 | FALSE | 56.492 |  | 056492_LE_PS_filler |  | TRUE | FALSE | #VALUE! | ! 056492_LE_PS_filler
60929 | FALSE | 56.492 |  | 056492_LE_PS_filler |  | FALSE | FALSE | #VALUE! | sectype | 1959 | shell
60930 | FALSE | 56.492 |  | 056492_LE_PS_filler | Gelcoat | FALSE | TRUE | 0.0005 | secdata | 0.0005 | 3 | 0 |  | Gelcoat
60931 | FALSE | 56.492 |  | 056492_LE_PS_filler | Triax Shell | FALSE | TRUE | 0.001 | secdata | 0.001 | 6 | 0 |  | triax GFRP(Shell Skin)
60932 | FALSE | 56.492 |  | 056492_LE_PS_filler |  | FALSE | FALSE | #VALUE! | secoffset | mid
60933 | FALSE | 56.492 |  | 056492_LE_PS_filler |  | FALSE | FALSE | #VALUE!
60934 | FALSE | 56.492 |  | 056492_LE_SS_filler |  | FALSE | FALSE | #VALUE! | ! 056492_LE_SS_filler
60935 | FALSE | 56.492 |  | 056492_LE_SS_filler |  | TRUE | FALSE | #VALUE! | sectype | 960 | shell
60936 | No Section | 56.492 | LE_SS_filler | 056492_LE_SS_filler | Gelcoat | TRUE | TRUE | 0.0005 | secdata | 0.0005 | 3 | 0 |  | Gelcoat
60937 | No Section | 56.492 | LE_SS_filler | 056492_LE_SS_filler | Triax Shell | TRUE | TRUE | 0.001 | secdata | 0.001 | 6 | 0 |  | triax GFRP(Shell Skin)
60938 | FALSE | 56.492 |  | 056492_LE_SS_filler |  | TRUE | FALSE | #VALUE! | secoffset | bot
60939 | FALSE | 56.492 |  | 056492_LE_SS_filler |  | TRUE | FALSE | #VALUE!
60940 | FALSE | 56.492 |  | 056492_LE_SS_filler |  | TRUE | FALSE | #VALUE! | ! 056492_LE_SS_filler
60941 | FALSE | 56.492 |  | 056492_LE_SS_filler |  | FALSE | FALSE | #VALUE! | sectype | 1960 | shell
60942 | FALSE | 56.492 |  | 056492_LE_SS_filler | Gelcoat | FALSE | TRUE | 0.0005 | secdata | 0.0005 | 3 | 0 |  | Gelcoat
60943 | FALSE | 56.492 |  | 056492_LE_SS_filler | Triax Shell | FALSE | TRUE | 0.001 | secdata | 0.001 | 6 | 0 |  | triax GFRP(Shell Skin)
60944 | FALSE | 56.492 |  | 056492_LE_SS_filler |  | FALSE | FALSE | #VALUE! | secoffset | mid
60945 | FALSE | 56.492 |  | 056492_LE_SS_filler |  | FALSE | FALSE | #VALUE!
60946 | FALSE | 56.492 |  | 056492_LP_CAP |  | FALSE | FALSE | #VALUE! | ! 056492_LP_CAP
60947 | FALSE | 56.492 |  | 056492_LP_CAP |  | TRUE | FALSE | #VALUE! | sectype | 961 | shell
60948 | No Section | 56.492 | LP_CAP | 056492_LP_CAP | Gelcoat | TRUE | TRUE | 0.0005 | secdata | 0.0005 | 3 | 0 |  | Gelcoat
60949 | No Section | 56.492 | LP_CAP | 056492_LP_CAP | Triax Shell | TRUE | TRUE | 0.001 | secdata | 0.001 | 6 | 0 |  | triax GFRP(Shell Skin)
60950 | FALSE | 56.492 |  | 056492_LP_CAP | UD Spar Caps | TRUE | FALSE | 0.001 | secdata | 0.001 | 2 | 0 |  | Carbon(UD)(Spar Caps)
60951 | No Section | 56.492 | LP_CAP | 056492_LP_CAP | UD Spar Caps | TRUE | TRUE | 0.002 | secdata | 0.001 | 2 | 0 |  | Carbon(UD)(Spar Caps)
60952 | FALSE | 56.492 |  | 056492_LP_CAP |  | TRUE | FALSE | #VALUE! | secoffset | bot
60953 | FALSE | 56.492 |  | 056492_LP_CAP |  | TRUE | FALSE | #VALUE!
60954 | FALSE | 56.492 |  | 056492_LP_CAP |  | TRUE | FALSE | #VALUE! | ! 056492_LP_CAP
60955 | FALSE | 56.492 |  | 056492_LP_CAP |  | FALSE | FALSE | #VALUE! | sectype | 1961 | shell
60956 | FALSE | 56.492 |  | 056492_LP_CAP | Gelcoat | FALSE | TRUE | 0.0005 | secdata | 0.0005 | 3 | 0 |  | Gelcoat
60957 | FALSE | 56.492 |  | 056492_LP_CAP | Triax Shell | FALSE | TRUE | 0.001 | secdata | 0.001 | 6 | 0 |  | triax GFRP(Shell Skin)
60958 | FALSE | 56.492 |  | 056492_LP_CAP | UD Spar Caps | FALSE | FALSE | 0.001 | secdata | 0.001 | 2 | 0 |  | Carbon(UD)(Spar Caps)
60959 | FALSE | 56.492 |  | 056492_LP_CAP | UD Spar Caps | FALSE | TRUE | 0.002 | secdata | 0.001 | 2 | 0 |  | Carbon(UD)(Spar Caps)
60960 | FALSE | 56.492 |  | 056492_LP_CAP |  | FALSE | FALSE | #VALUE! | secoffset | mid
60961 | FALSE | 56.492 |  | 056492_LP_CAP |  | FALSE | FALSE | #VALUE!
60962 | FALSE | 56.492 |  | 056492_LP_FLAT |  | FALSE | FALSE | #VALUE! | ! 056492_LP_FLAT
60963 | FALSE | 56.492 |  | 056492_LP_FLAT |  | TRUE | FALSE | #VALUE! | sectype | 962 | shell
60964 | No Section | 56.492 | LP_FLAT | 056492_LP_FLAT | Gelcoat | TRUE | TRUE | 0.0005 | secdata | 0.0005 | 3 | 0 |  | Gelcoat
60965 | No Section | 56.492 | LP_FLAT | 056492_LP_FLAT | Triax Shell | TRUE | TRUE | 0.001 | secdata | 0.001 | 6 | 0 |  | triax GFRP(Shell Skin)
60966 | FALSE | 56.492 |  | 056492_LP_FLAT |  | TRUE | FALSE | #VALUE! | secoffset | bot
60967 | FALSE | 56.492 |  | 056492_LP_FLAT |  | TRUE | FALSE | #VALUE!
60968 | FALSE | 56.492 |  | 056492_LP_FLAT |  | TRUE | FALSE | #VALUE! | ! 056492_LP_FLAT
60969 | FALSE | 56.492 |  | 056492_LP_FLAT |  | FALSE | FALSE | #VALUE! | sectype | 1962 | shell
60970 | FALSE | 56.492 |  | 056492_LP_FLAT | Gelcoat | FALSE | TRUE | 0.0005 | secdata | 0.0005 | 3 | 0 |  | Gelcoat
60971 | FALSE | 56.492 |  | 056492_LP_FLAT | Triax Shell | FALSE | TRUE | 0.001 | secdata | 0.001 | 6 | 0 |  | triax GFRP(Shell Skin)
60972 | FALSE | 56.492 |  | 056492_LP_FLAT |  | FALSE | FALSE | #VALUE! | secoffset | mid
60973 | FALSE | 56.492 |  | 056492_LP_FLAT |  | FALSE | FALSE | #VALUE!
60974 | FALSE | 56.492 |  | 056492_LP_LE_REINF |  | FALSE | FALSE | #VALUE! | ! 056492_LP_LE_REINF
60975 | FALSE | 56.492 |  | 056492_LP_LE_REINF |  | TRUE | FALSE | #VALUE! | sectype | 963 | shell
60976 | No Section | 56.492 | LP_LE_REINF | 056492_LP_LE_REINF | Gelcoat | TRUE | TRUE | 0.0005 | secdata | 0.0005 | 3 | 0 |  | Gelcoat
60977 | No Section | 56.492 | LP_LE_REINF | 056492_LP_LE_REINF | Triax Shell | TRUE | TRUE | 0.001 | secdata | 0.001 | 6 | 0 |  | triax GFRP(Shell Skin)
60978 | FALSE | 56.492 |  | 056492_LP_LE_REINF |  | TRUE | FALSE | #VALUE! | secoffset | bot
60979 | FALSE | 56.492 |  | 056492_LP_LE_REINF |  | TRUE | FALSE | #VALUE!
60980 | FALSE | 56.492 |  | 056492_LP_LE_REINF |  | TRUE | FALSE | #VALUE! | ! 056492_LP_LE_REINF
60981 | FALSE | 56.492 |  | 056492_LP_LE_REINF |  | FALSE | FALSE | #VALUE! | sectype | 1963 | shell
60982 | FALSE | 56.492 |  | 056492_LP_LE_REINF | Gelcoat | FALSE | TRUE | 0.0005 | secdata | 0.0005 | 3 | 0 |  | Gelcoat
60983 | FALSE | 56.492 |  | 056492_LP_LE_REINF | Triax Shell | FALSE | TRUE | 0.001 | secdata | 0.001 | 6 | 0 |  | triax GFRP(Shell Skin)
60984 | FALSE | 56.492 |  | 056492_LP_LE_REINF |  | FALSE | FALSE | #VALUE! | secoffset | mid
60985 | FALSE | 56.492 |  | 056492_LP_LE_REINF |  | FALSE | FALSE | #VALUE!
60986 | FALSE | 56.492 |  | 056492_LP_TE_Reinf |  | FALSE | FALSE | #VALUE! | ! 056492_LP_TE_Reinf
60987 | FALSE | 56.492 |  | 056492_LP_TE_Reinf |  | TRUE | FALSE | #VALUE! | sectype | 964 | shell
60988 | No Section | 56.492 | LP_TE_Reinf | 056492_LP_TE_Reinf | Gelcoat | TRUE | TRUE | 0.0005 | secdata | 0.0005 | 3 | 0 |  | Gelcoat
60989 | No Section | 56.492 | LP_TE_Reinf | 056492_LP_TE_Reinf | Triax Shell | TRUE | TRUE | 0.001 | secdata | 0.001 | 6 | 0 |  | triax GFRP(Shell Skin)
60990 | FALSE | 56.492 |  | 056492_LP_TE_Reinf |  | TRUE | FALSE | #VALUE! | secoffset | bot
60991 | FALSE | 56.492 |  | 056492_LP_TE_Reinf |  | TRUE | FALSE | #VALUE!
60992 | FALSE | 56.492 |  | 056492_LP_TE_Reinf |  | TRUE | FALSE | #VALUE! | ! 056492_LP_TE_Reinf
60993 | FALSE | 56.492 |  | 056492_LP_TE_Reinf |  | FALSE | FALSE | #VALUE! | sectype | 1964 | shell
60994 | FALSE | 56.492 |  | 056492_LP_TE_Reinf | Gelcoat | FALSE | TRUE | 0.0005 | secdata | 0.0005 | 3 | 0 |  | Gelcoat
60995 | FALSE | 56.492 |  | 056492_LP_TE_Reinf | Triax Shell | FALSE | TRUE | 0.001 | secdata | 0.001 | 6 | 0 |  | triax GFRP(Shell Skin)
60996 | FALSE | 56.492 |  | 056492_LP_TE_Reinf |  | FALSE | FALSE | #VALUE! | secoffset | mid
60997 | FALSE | 56.492 |  | 056492_LP_TE_Reinf |  | FALSE | FALSE | #VALUE!
60998 | FALSE | 56.492 |  | 056492_SW1 |  | FALSE | FALSE | #VALUE! | ! 056492_SW1
60999 | FALSE | 56.492 |  | 056492_SW1 |  | TRUE | FALSE | #VALUE! | sectype | 965 | shell
61000 | No Section | 56.492 | SW1 | 056492_SW1 | Biax webs | TRUE | TRUE | 0.001 | secdata | 0.001 | 5 | 0 |  | biax GFRP(Webs Skin)
61001 | FALSE | 56.492 |  | 056492_SW1 | BalsaIso | TRUE | FALSE | 0.001 | secdata | 0.001 | 4 | 0 |  | balsa
61002 | FALSE | 56.492 |  | 056492_SW1 | BalsaIso | TRUE | FALSE | 0.002 | secdata | 0.001 | 4 | 0 |  | balsa
61003 | FALSE | 56.492 |  | 056492_SW1 | BalsaIso | TRUE | FALSE | 0.003 | secdata | 0.001 | 4 | 0 |  | balsa
61004 | FALSE | 56.492 |  | 056492_SW1 | BalsaIso | TRUE | FALSE | 0.004 | secdata | 0.001 | 4 | 0 |  | balsa
61005 | No Section | 56.492 | SW1 | 056492_SW1 | BalsaIso | TRUE | TRUE | 0.005 | secdata | 0.001 | 4 | 0 |  | balsa
61006 | FALSE | 56.492 |  | 056492_SW1 |  | TRUE | FALSE | #VALUE! | secoffset | bot
61007 | FALSE | 56.492 |  | 056492_SW1 |  | TRUE | FALSE | #VALUE!
61008 | FALSE | 56.492 |  | 056492_SW1 |  | TRUE | FALSE | #VALUE! | ! 056492_SW1
61009 | FALSE | 56.492 |  | 056492_SW1 |  | FALSE | FALSE | #VALUE! | sectype | 1965 | shell
61010 | FALSE | 56.492 |  | 056492_SW1 | Biax webs | FALSE | TRUE | 0.001 | secdata | 0.001 | 5 | 0 |  | biax GFRP(Webs Skin)
61011 | FALSE | 56.492 |  | 056492_SW1 | BalsaIso | FALSE | FALSE | 0.001 | secdata | 0.001 | 4 | 0 |  | balsa
61012 | FALSE | 56.492 |  | 056492_SW1 | BalsaIso | FALSE | FALSE | 0.002 | secdata | 0.001 | 4 | 0 |  | balsa
61013 | FALSE | 56.492 |  | 056492_SW1 | BalsaIso | FALSE | FALSE | 0.003 | secdata | 0.001 | 4 | 0 |  | balsa
61014 | FALSE | 56.492 |  | 056492_SW1 | BalsaIso | FALSE | FALSE | 0.004 | secdata | 0.001 | 4 | 0 |  | balsa
61015 | FALSE | 56.492 |  | 056492_SW1 | BalsaIso | FALSE | TRUE | 0.005 | secdata | 0.001 | 4 | 0 |  | balsa
61016 | FALSE | 56.492 |  | 056492_SW1 |  | FALSE | FALSE | #VALUE! | secoffset | mid
61017 | FALSE | 56.492 |  | 056492_SW1 |  | FALSE | FALSE | #VALUE!
61018 | FALSE | 56.492 |  | 056492_SW2 |  | FALSE | FALSE | #VALUE! | ! 056492_SW2
61019 | FALSE | 56.492 |  | 056492_SW2 |  | TRUE | FALSE | #VALUE! | sectype | 966 | shell
61020 | No Section | 56.492 | SW2 | 056492_SW2 | Biax webs | TRUE | TRUE | 0.001 | secdata | 0.001 | 5 | 0 |  | biax GFRP(Webs Skin)
61021 | FALSE | 56.492 |  | 056492_SW2 | BalsaIso | TRUE | FALSE | 0.001 | secdata | 0.001 | 4 | 0 |  | balsa
61022 | FALSE | 56.492 |  | 056492_SW2 | BalsaIso | TRUE | FALSE | 0.002 | secdata | 0.001 | 4 | 0 |  | balsa
61023 | FALSE | 56.492 |  | 056492_SW2 | BalsaIso | TRUE | FALSE | 0.003 | secdata | 0.001 | 4 | 0 |  | balsa
61024 | FALSE | 56.492 |  | 056492_SW2 | BalsaIso | TRUE | FALSE | 0.004 | secdata | 0.001 | 4 | 0 |  | balsa
61025 | FALSE | 56.492 |  | 056492_SW2 | BalsaIso | TRUE | FALSE | 0.005 | secdata | 0.001 | 4 | 0 |  | balsa
61026 | FALSE | 56.492 |  | 056492_SW2 | BalsaIso | TRUE | FALSE | 0.006 | secdata | 0.001 | 4 | 0 |  | balsa
61027 | FALSE | 56.492 |  | 056492_SW2 | BalsaIso | TRUE | FALSE | 0.007 | secdata | 0.001 | 4 | 0 |  | balsa
61028 | FALSE | 56.492 |  | 056492_SW2 | BalsaIso | TRUE | FALSE | 0.008 | secdata | 0.001 | 4 | 0 |  | balsa
61029 | No Section | 56.492 | SW2 | 056492_SW2 | BalsaIso | TRUE | TRUE | 0.009 | secdata | 0.001 | 4 | 0 |  | balsa
61030 | FALSE | 56.492 |  | 056492_SW2 |  | TRUE | FALSE | #VALUE! | secoffset | bot
61031 | FALSE | 56.492 |  | 056492_SW2 |  | TRUE | FALSE | #VALUE!
61032 | FALSE | 56.492 |  | 056492_SW2 |  | TRUE | FALSE | #VALUE! | ! 056492_SW2
61033 | FALSE | 56.492 |  | 056492_SW2 |  | FALSE | FALSE | #VALUE! | sectype | 1966 | shell
61034 | FALSE | 56.492 |  | 056492_SW2 | Biax webs | FALSE | TRUE | 0.001 | secdata | 0.001 | 5 | 0 |  | biax GFRP(Webs Skin)
61035 | FALSE | 56.492 |  | 056492_SW2 | BalsaIso | FALSE | FALSE | 0.001 | secdata | 0.001 | 4 | 0 |  | balsa
61036 | FALSE | 56.492 |  | 056492_SW2 | BalsaIso | FALSE | FALSE | 0.002 | secdata | 0.001 | 4 | 0 |  | balsa
61037 | FALSE | 56.492 |  | 056492_SW2 | BalsaIso | FALSE | FALSE | 0.003 | secdata | 0.001 | 4 | 0 |  | balsa
61038 | FALSE | 56.492 |  | 056492_SW2 | BalsaIso | FALSE | FALSE | 0.004 | secdata | 0.001 | 4 | 0 |  | balsa
61039 | FALSE | 56.492 |  | 056492_SW2 | BalsaIso | FALSE | FALSE | 0.005 | secdata | 0.001 | 4 | 0 |  | balsa
61040 | FALSE | 56.492 |  | 056492_SW2 | BalsaIso | FALSE | FALSE | 0.006 | secdata | 0.001 | 4 | 0 |  | balsa
61041 | FALSE | 56.492 |  | 056492_SW2 | BalsaIso | FALSE | FALSE | 0.007 | secdata | 0.001 | 4 | 0 |  | balsa
61042 | FALSE | 56.492 |  | 056492_SW2 | BalsaIso | FALSE | FALSE | 0.008 | secdata | 0.001 | 4 | 0 |  | balsa
61043 | FALSE | 56.492 |  | 056492_SW2 | BalsaIso | FALSE | TRUE | 0.009 | secdata | 0.001 | 4 | 0 |  | balsa
61044 | FALSE | 56.492 |  | 056492_SW2 |  | FALSE | FALSE | #VALUE! | secoffset | mid
61045 | FALSE | 56.492 |  | 056492_SW2 |  | FALSE | FALSE | #VALUE!
61046 | FALSE | 56.492 |  | 056492_SW_1_HP |  | FALSE | FALSE | #VALUE! | ! 056492_SW_1_HP
61047 | FALSE | 56.492 |  | 056492_SW_1_HP |  | TRUE | FALSE | #VALUE! | sectype | 967 | shell
61048 | No Section | 56.492 | SW_1_HP | 056492_SW_1_HP | Gelcoat | TRUE | TRUE | 0.0005 | secdata | 0.0005 | 3 | 0 |  | Gelcoat
61049 | No Section | 56.492 | SW_1_HP | 056492_SW_1_HP | Triax Shell | TRUE | TRUE | 0.001 | secdata | 0.001 | 6 | 0 |  | triax GFRP(Shell Skin)
61050 | FALSE | 56.492 |  | 056492_SW_1_HP | UD Spar Caps | TRUE | FALSE | 0.001 | secdata | 0.001 | 2 | 0 |  | Carbon(UD)(Spar Caps)
61051 | No Section | 56.492 | SW_1_HP | 056492_SW_1_HP | UD Spar Caps | TRUE | TRUE | 0.002 | secdata | 0.001 | 2 | 0 |  | Carbon(UD)(Spar Caps)
61052 | FALSE | 56.492 |  | 056492_SW_1_HP |  | TRUE | FALSE | #VALUE! | secoffset | bot
61053 | FALSE | 56.492 |  | 056492_SW_1_HP |  | TRUE | FALSE | #VALUE!
61054 | FALSE | 56.492 |  | 056492_SW_1_HP |  | TRUE | FALSE | #VALUE! | ! 056492_SW_1_HP
61055 | FALSE | 56.492 |  | 056492_SW_1_HP |  | FALSE | FALSE | #VALUE! | sectype | 1967 | shell
61056 | FALSE | 56.492 |  | 056492_SW_1_HP | Gelcoat | FALSE | TRUE | 0.0005 | secdata | 0.0005 | 3 | 0 |  | Gelcoat
61057 | FALSE | 56.492 |  | 056492_SW_1_HP | Triax Shell | FALSE | TRUE | 0.001 | secdata | 0.001 | 6 | 0 |  | triax GFRP(Shell Skin)
61058 | FALSE | 56.492 |  | 056492_SW_1_HP | UD Spar Caps | FALSE | FALSE | 0.001 | secdata | 0.001 | 2 | 0 |  | Carbon(UD)(Spar Caps)
61059 | FALSE | 56.492 |  | 056492_SW_1_HP | UD Spar Caps | FALSE | TRUE | 0.002 | secdata | 0.001 | 2 | 0 |  | Carbon(UD)(Spar Caps)
61060 | FALSE | 56.492 |  | 056492_SW_1_HP |  | FALSE | FALSE | #VALUE! | secoffset | mid
61061 | FALSE | 56.492 |  | 056492_SW_1_HP |  | FALSE | FALSE | #VALUE!
61062 | FALSE | 56.492 |  | 056492_SW_1_LP |  | FALSE | FALSE | #VALUE! | ! 056492_SW_1_LP
61063 | FALSE | 56.492 |  | 056492_SW_1_LP |  | TRUE | FALSE | #VALUE! | sectype | 968 | shell
61064 | No Section | 56.492 | SW_1_LP | 056492_SW_1_LP | Gelcoat | TRUE | TRUE | 0.0005 | secdata | 0.0005 | 3 | 0 |  | Gelcoat
61065 | No Section | 56.492 | SW_1_LP | 056492_SW_1_LP | Triax Shell | TRUE | TRUE | 0.001 | secdata | 0.001 | 6 | 0 |  | triax GFRP(Shell Skin)
61066 | FALSE | 56.492 |  | 056492_SW_1_LP | UD Spar Caps | TRUE | FALSE | 0.001 | secdata | 0.001 | 2 | 0 |  | Carbon(UD)(Spar Caps)
61067 | No Section | 56.492 | SW_1_LP | 056492_SW_1_LP | UD Spar Caps | TRUE | TRUE | 0.002 | secdata | 0.001 | 2 | 0 |  | Carbon(UD)(Spar Caps)
61068 | FALSE | 56.492 |  | 056492_SW_1_LP |  | TRUE | FALSE | #VALUE! | secoffset | bot
61069 | FALSE | 56.492 |  | 056492_SW_1_LP |  | TRUE | FALSE | #VALUE!
61070 | FALSE | 56.492 |  | 056492_SW_1_LP |  | TRUE | FALSE | #VALUE! | ! 056492_SW_1_LP
61071 | FALSE | 56.492 |  | 056492_SW_1_LP |  | FALSE | FALSE | #VALUE! | sectype | 1968 | shell
61072 | FALSE | 56.492 |  | 056492_SW_1_LP | Gelcoat | FALSE | TRUE | 0.0005 | secdata | 0.0005 | 3 | 0 |  | Gelcoat
61073 | FALSE | 56.492 |  | 056492_SW_1_LP | Triax Shell | FALSE | TRUE | 0.001 | secdata | 0.001 | 6 | 0 |  | triax GFRP(Shell Skin)
61074 | FALSE | 56.492 |  | 056492_SW_1_LP | UD Spar Caps | FALSE | FALSE | 0.001 | secdata | 0.001 | 2 | 0 |  | Carbon(UD)(Spar Caps)
61075 | FALSE | 56.492 |  | 056492_SW_1_LP | UD Spar Caps | FALSE | TRUE | 0.002 | secdata | 0.001 | 2 | 0 |  | Carbon(UD)(Spar Caps)
61076 | FALSE | 56.492 |  | 056492_SW_1_LP |  | FALSE | FALSE | #VALUE! | secoffset | mid
61077 | FALSE | 56.492 |  | 056492_SW_1_LP |  | FALSE | FALSE | #VALUE!
61078 | FALSE | 56.492 |  | 056492_SW_2_HP |  | FALSE | FALSE | #VALUE! | ! 056492_SW_2_HP
61079 | FALSE | 56.492 |  | 056492_SW_2_HP |  | TRUE | FALSE | #VALUE! | sectype | 969 | shell
61080 | No Section | 56.492 | SW_2_HP | 056492_SW_2_HP | Gelcoat | TRUE | TRUE | 0.0005 | secdata | 0.0005 | 3 | 0 |  | Gelcoat
61081 | No Section | 56.492 | SW_2_HP | 056492_SW_2_HP | Triax Shell | TRUE | TRUE | 0.001 | secdata | 0.001 | 6 | 0 |  | triax GFRP(Shell Skin)
61082 | FALSE | 56.492 |  | 056492_SW_2_HP | UD Spar Caps | TRUE | FALSE | 0.001 | secdata | 0.001 | 2 | 0 |  | Carbon(UD)(Spar Caps)
61083 | No Section | 56.492 | SW_2_HP | 056492_SW_2_HP | UD Spar Caps | TRUE | TRUE | 0.002 | secdata | 0.001 | 2 | 0 |  | Carbon(UD)(Spar Caps)
61084 | FALSE | 56.492 |  | 056492_SW_2_HP |  | TRUE | FALSE | #VALUE! | secoffset | bot
61085 | FALSE | 56.492 |  | 056492_SW_2_HP |  | TRUE | FALSE | #VALUE!
61086 | FALSE | 56.492 |  | 056492_SW_2_HP |  | TRUE | FALSE | #VALUE! | ! 056492_SW_2_HP
61087 | FALSE | 56.492 |  | 056492_SW_2_HP |  | FALSE | FALSE | #VALUE! | sectype | 1969 | shell
61088 | FALSE | 56.492 |  | 056492_SW_2_HP | Gelcoat | FALSE | TRUE | 0.0005 | secdata | 0.0005 | 3 | 0 |  | Gelcoat
61089 | FALSE | 56.492 |  | 056492_SW_2_HP | Triax Shell | FALSE | TRUE | 0.001 | secdata | 0.001 | 6 | 0 |  | triax GFRP(Shell Skin)
61090 | FALSE | 56.492 |  | 056492_SW_2_HP | UD Spar Caps | FALSE | FALSE | 0.001 | secdata | 0.001 | 2 | 0 |  | Carbon(UD)(Spar Caps)
61091 | FALSE | 56.492 |  | 056492_SW_2_HP | UD Spar Caps | FALSE | TRUE | 0.002 | secdata | 0.001 | 2 | 0 |  | Carbon(UD)(Spar Caps)
61092 | FALSE | 56.492 |  | 056492_SW_2_HP |  | FALSE | FALSE | #VALUE! | secoffset | mid
61093 | FALSE | 56.492 |  | 056492_SW_2_HP |  | FALSE | FALSE | #VALUE!
61094 | FALSE | 56.492 |  | 056492_SW_2_LP |  | FALSE | FALSE | #VALUE! | ! 056492_SW_2_LP
61095 | FALSE | 56.492 |  | 056492_SW_2_LP |  | TRUE | FALSE | #VALUE! | sectype | 970 | shell
61096 | No Section | 56.492 | SW_2_LP | 056492_SW_2_LP | Gelcoat | TRUE | TRUE | 0.0005 | secdata | 0.0005 | 3 | 0 |  | Gelcoat
61097 | No Section | 56.492 | SW_2_LP | 056492_SW_2_LP | Triax Shell | TRUE | TRUE | 0.001 | secdata | 0.001 | 6 | 0 |  | triax GFRP(Shell Skin)
61098 | FALSE | 56.492 |  | 056492_SW_2_LP | UD Spar Caps | TRUE | FALSE | 0.001 | secdata | 0.001 | 2 | 0 |  | Carbon(UD)(Spar Caps)
61099 | No Section | 56.492 | SW_2_LP | 056492_SW_2_LP | UD Spar Caps | TRUE | TRUE | 0.002 | secdata | 0.001 | 2 | 0 |  | Carbon(UD)(Spar Caps)
61100 | FALSE | 56.492 |  | 056492_SW_2_LP |  | TRUE | FALSE | #VALUE! | secoffset | bot
61101 | FALSE | 56.492 |  | 056492_SW_2_LP |  | TRUE | FALSE | #VALUE!
61102 | FALSE | 56.492 |  | 056492_SW_2_LP |  | TRUE | FALSE | #VALUE! | ! 056492_SW_2_LP
61103 | FALSE | 56.492 |  | 056492_SW_2_LP |  | FALSE | FALSE | #VALUE! | sectype | 1970 | shell
61104 | FALSE | 56.492 |  | 056492_SW_2_LP | Gelcoat | FALSE | TRUE | 0.0005 | secdata | 0.0005 | 3 | 0 |  | Gelcoat
61105 | FALSE | 56.492 |  | 056492_SW_2_LP | Triax Shell | FALSE | TRUE | 0.001 | secdata | 0.001 | 6 | 0 |  | triax GFRP(Shell Skin)
61106 | FALSE | 56.492 |  | 056492_SW_2_LP | UD Spar Caps | FALSE | FALSE | 0.001 | secdata | 0.001 | 2 | 0 |  | Carbon(UD)(Spar Caps)
61107 | FALSE | 56.492 |  | 056492_SW_2_LP | UD Spar Caps | FALSE | TRUE | 0.002 | secdata | 0.001 | 2 | 0 |  | Carbon(UD)(Spar Caps)
61108 | FALSE | 56.492 |  | 056492_SW_2_LP |  | FALSE | FALSE | #VALUE! | secoffset | mid
61109 | FALSE | 56.492 |  | 056492_SW_2_LP |  | FALSE | FALSE | #VALUE!
61110 | FALSE | 56.492 |  | 056492_TE-PS-Filler |  | FALSE | FALSE | #VALUE! | ! 056492_TE-PS-Filler
61111 | FALSE | 56.492 |  | 056492_TE-PS-Filler |  | TRUE | FALSE | #VALUE! | sectype | 971 | shell
61112 | No Section | 56.492 | TE-PS-Filler | 056492_TE-PS-Filler | Gelcoat | TRUE | TRUE | 0.0005 | secdata | 0.0005 | 3 | 0 |  | Gelcoat
61113 | No Section | 56.492 | TE-PS-Filler | 056492_TE-PS-Filler | Triax Shell | TRUE | TRUE | 0.001 | secdata | 0.001 | 6 | 0 |  | triax GFRP(Shell Skin)
61114 | FALSE | 56.492 |  | 056492_TE-PS-Filler |  | TRUE | FALSE | #VALUE! | secoffset | bot
61115 | FALSE | 56.492 |  | 056492_TE-PS-Filler |  | TRUE | FALSE | #VALUE!
61116 | FALSE | 56.492 |  | 056492_TE-PS-Filler |  | TRUE | FALSE | #VALUE! | ! 056492_TE-PS-Filler
61117 | FALSE | 56.492 |  | 056492_TE-PS-Filler |  | FALSE | FALSE | #VALUE! | sectype | 1971 | shell
61118 | FALSE | 56.492 |  | 056492_TE-PS-Filler | Gelcoat | FALSE | TRUE | 0.0005 | secdata | 0.0005 | 3 | 0 |  | Gelcoat
61119 | FALSE | 56.492 |  | 056492_TE-PS-Filler | Triax Shell | FALSE | TRUE | 0.001 | secdata | 0.001 | 6 | 0 |  | triax GFRP(Shell Skin)
61120 | FALSE | 56.492 |  | 056492_TE-PS-Filler |  | FALSE | FALSE | #VALUE! | secoffset | mid
61121 | FALSE | 56.492 |  | 056492_TE-PS-Filler |  | FALSE | FALSE | #VALUE!
61122 | FALSE | 56.492 |  | 056492_TE_SS_filler |  | FALSE | FALSE | #VALUE! | ! 056492_TE_SS_filler
61123 | FALSE | 56.492 |  | 056492_TE_SS_filler |  | TRUE | FALSE | #VALUE! | sectype | 972 | shell
61124 | No Section | 56.492 | TE_SS_filler | 056492_TE_SS_filler | Gelcoat | TRUE | TRUE | 0.0005 | secdata | 0.0005 | 3 | 0 |  | Gelcoat
61125 | No Section | 56.492 | TE_SS_filler | 056492_TE_SS_filler | Triax Shell | TRUE | TRUE | 0.001 | secdata | 0.001 | 6 | 0 |  | triax GFRP(Shell Skin)
61126 | FALSE | 56.492 |  | 056492_TE_SS_filler |  | TRUE | FALSE | #VALUE! | secoffset | bot
61127 | FALSE | 56.492 |  | 056492_TE_SS_filler |  | TRUE | FALSE | #VALUE!
61128 | FALSE | 56.492 |  | 056492_TE_SS_filler |  | TRUE | FALSE | #VALUE! | ! 056492_TE_SS_filler
61129 | FALSE | 56.492 |  | 056492_TE_SS_filler |  | FALSE | FALSE | #VALUE! | sectype | 1972 | shell
61130 | FALSE | 56.492 |  | 056492_TE_SS_filler | Gelcoat | FALSE | TRUE | 0.0005 | secdata | 0.0005 | 3 | 0 |  | Gelcoat
61131 | FALSE | 56.492 |  | 056492_TE_SS_filler | Triax Shell | FALSE | TRUE | 0.001 | secdata | 0.001 | 6 | 0 |  | triax GFRP(Shell Skin)
61132 | FALSE | 56.492 |  | 056492_TE_SS_filler |  | FALSE | FALSE | #VALUE! | secoffset | mid
61133 | FALSE | 56.492 |  | 056492_TE_SS_filler |  | FALSE | FALSE | #VALUE!
61134 | FALSE | 56.7 |  | 056700_HP_CAP |  | FALSE | FALSE | #VALUE! | ! 056700_HP_CAP
61135 | FALSE | 56.7 |  | 056700_HP_CAP |  | TRUE | FALSE | #VALUE! | sectype | 973 | shell
61136 | TRUE | 56.7 | HP_CAP | 056700_HP_CAP | Gelcoat | TRUE | TRUE | 0.0005 | secdata | 0.0005 | 3 | 0 |  | Gelcoat
61137 | TRUE | 56.7 | HP_CAP | 056700_HP_CAP | Triax Shell | TRUE | TRUE | 0.001 | secdata | 0.001 | 6 | 0 |  | triax GFRP(Shell Skin)
61138 | FALSE | 56.7 |  | 056700_HP_CAP | UD Spar Caps | TRUE | FALSE | 0.001 | secdata | 0.001 | 2 | 0 |  | Carbon(UD)(Spar Caps)
61139 | TRUE | 56.7 | HP_CAP | 056700_HP_CAP | UD Spar Caps | TRUE | TRUE | 0.002 | secdata | 0.001 | 2 | 0 |  | Carbon(UD)(Spar Caps)
61140 | FALSE | 56.7 |  | 056700_HP_CAP |  | TRUE | FALSE | #VALUE! | secoffset | bot
61141 | FALSE | 56.7 |  | 056700_HP_CAP |  | TRUE | FALSE | #VALUE!
61142 | FALSE | 56.7 |  | 056700_HP_CAP |  | TRUE | FALSE | #VALUE! | ! 056700_HP_CAP
61143 | FALSE | 56.7 |  | 056700_HP_CAP |  | FALSE | FALSE | #VALUE! | sectype | 1973 | shell
61144 | FALSE | 56.7 |  | 056700_HP_CAP | Gelcoat | FALSE | TRUE | 0.0005 | secdata | 0.0005 | 3 | 0 |  | Gelcoat
61145 | FALSE | 56.7 |  | 056700_HP_CAP | Triax Shell | FALSE | TRUE | 0.001 | secdata | 0.001 | 6 | 0 |  | triax GFRP(Shell Skin)
61146 | FALSE | 56.7 |  | 056700_HP_CAP | UD Spar Caps | FALSE | FALSE | 0.001 | secdata | 0.001 | 2 | 0 |  | Carbon(UD)(Spar Caps)
61147 | FALSE | 56.7 |  | 056700_HP_CAP | UD Spar Caps | FALSE | TRUE | 0.002 | secdata | 0.001 | 2 | 0 |  | Carbon(UD)(Spar Caps)
61148 | FALSE | 56.7 |  | 056700_HP_CAP |  | FALSE | FALSE | #VALUE! | secoffset | mid
61149 | FALSE | 56.7 |  | 056700_HP_CAP |  | FALSE | FALSE | #VALUE!
61150 | FALSE | 56.7 |  | 056700_HP_FLAT |  | FALSE | FALSE | #VALUE! | ! 056700_HP_FLAT
61151 | FALSE | 56.7 |  | 056700_HP_FLAT |  | TRUE | FALSE | #VALUE! | sectype | 974 | shell
61152 | TRUE | 56.7 | HP_FLAT | 056700_HP_FLAT | Gelcoat | TRUE | TRUE | 0.0005 | secdata | 0.0005 | 3 | 0 |  | Gelcoat
61153 | TRUE | 56.7 | HP_FLAT | 056700_HP_FLAT | Triax Shell | TRUE | TRUE | 0.001 | secdata | 0.001 | 6 | 0 |  | triax GFRP(Shell Skin)
61154 | FALSE | 56.7 |  | 056700_HP_FLAT |  | TRUE | FALSE | #VALUE! | secoffset | bot
61155 | FALSE | 56.7 |  | 056700_HP_FLAT |  | TRUE | FALSE | #VALUE!
61156 | FALSE | 56.7 |  | 056700_HP_FLAT |  | TRUE | FALSE | #VALUE! | ! 056700_HP_FLAT
61157 | FALSE | 56.7 |  | 056700_HP_FLAT |  | FALSE | FALSE | #VALUE! | sectype | 1974 | shell
61158 | FALSE | 56.7 |  | 056700_HP_FLAT | Gelcoat | FALSE | TRUE | 0.0005 | secdata | 0.0005 | 3 | 0 |  | Gelcoat
61159 | FALSE | 56.7 |  | 056700_HP_FLAT | Triax Shell | FALSE | TRUE | 0.001 | secdata | 0.001 | 6 | 0 |  | triax GFRP(Shell Skin)
61160 | FALSE | 56.7 |  | 056700_HP_FLAT |  | FALSE | FALSE | #VALUE! | secoffset | mid
61161 | FALSE | 56.7 |  | 056700_HP_FLAT |  | FALSE | FALSE | #VALUE!
61162 | FALSE | 56.7 |  | 056700_HP_LE_REINF |  | FALSE | FALSE | #VALUE! | ! 056700_HP_LE_REINF
61163 | FALSE | 56.7 |  | 056700_HP_LE_REINF |  | TRUE | FALSE | #VALUE! | sectype | 975 | shell
61164 | TRUE | 56.7 | HP_LE_REINF | 056700_HP_LE_REINF | Gelcoat | TRUE | TRUE | 0.0005 | secdata | 0.0005 | 3 | 0 |  | Gelcoat
61165 | TRUE | 56.7 | HP_LE_REINF | 056700_HP_LE_REINF | Triax Shell | TRUE | TRUE | 0.001 | secdata | 0.001 | 6 | 0 |  | triax GFRP(Shell Skin)
61166 | FALSE | 56.7 |  | 056700_HP_LE_REINF |  | TRUE | FALSE | #VALUE! | secoffset | bot
61167 | FALSE | 56.7 |  | 056700_HP_LE_REINF |  | TRUE | FALSE | #VALUE!
61168 | FALSE | 56.7 |  | 056700_HP_LE_REINF |  | TRUE | FALSE | #VALUE! | ! 056700_HP_LE_REINF
61169 | FALSE | 56.7 |  | 056700_HP_LE_REINF |  | FALSE | FALSE | #VALUE! | sectype | 1975 | shell
61170 | FALSE | 56.7 |  | 056700_HP_LE_REINF | Gelcoat | FALSE | TRUE | 0.0005 | secdata | 0.0005 | 3 | 0 |  | Gelcoat
61171 | FALSE | 56.7 |  | 056700_HP_LE_REINF | Triax Shell | FALSE | TRUE | 0.001 | secdata | 0.001 | 6 | 0 |  | triax GFRP(Shell Skin)
61172 | FALSE | 56.7 |  | 056700_HP_LE_REINF |  | FALSE | FALSE | #VALUE! | secoffset | mid
61173 | FALSE | 56.7 |  | 056700_HP_LE_REINF |  | FALSE | FALSE | #VALUE!
61174 | FALSE | 56.7 |  | 056700_HP_TE_REINF |  | FALSE | FALSE | #VALUE! | ! 056700_HP_TE_REINF
61175 | FALSE | 56.7 |  | 056700_HP_TE_REINF |  | TRUE | FALSE | #VALUE! | sectype | 976 | shell
61176 | TRUE | 56.7 | HP_TE_REINF | 056700_HP_TE_REINF | Gelcoat | TRUE | TRUE | 0.0005 | secdata | 0.0005 | 3 | 0 |  | Gelcoat
61177 | TRUE | 56.7 | HP_TE_REINF | 056700_HP_TE_REINF | Triax Shell | TRUE | TRUE | 0.001 | secdata | 0.001 | 6 | 0 |  | triax GFRP(Shell Skin)
61178 | FALSE | 56.7 |  | 056700_HP_TE_REINF |  | TRUE | FALSE | #VALUE! | secoffset | bot
61179 | FALSE | 56.7 |  | 056700_HP_TE_REINF |  | TRUE | FALSE | #VALUE!
61180 | FALSE | 56.7 |  | 056700_HP_TE_REINF |  | TRUE | FALSE | #VALUE! | ! 056700_HP_TE_REINF
61181 | FALSE | 56.7 |  | 056700_HP_TE_REINF |  | FALSE | FALSE | #VALUE! | sectype | 1976 | shell
61182 | FALSE | 56.7 |  | 056700_HP_TE_REINF | Gelcoat | FALSE | TRUE | 0.0005 | secdata | 0.0005 | 3 | 0 |  | Gelcoat
61183 | FALSE | 56.7 |  | 056700_HP_TE_REINF | Triax Shell | FALSE | TRUE | 0.001 | secdata | 0.001 | 6 | 0 |  | triax GFRP(Shell Skin)
61184 | FALSE | 56.7 |  | 056700_HP_TE_REINF |  | FALSE | FALSE | #VALUE! | secoffset | mid
61185 | FALSE | 56.7 |  | 056700_HP_TE_REINF |  | FALSE | FALSE | #VALUE!
61186 | FALSE | 56.7 |  | 056700_LE_PS_filler |  | FALSE | FALSE | #VALUE! | ! 056700_LE_PS_filler
61187 | FALSE | 56.7 |  | 056700_LE_PS_filler |  | TRUE | FALSE | #VALUE! | sectype | 977 | shell
61188 | TRUE | 56.7 | LE_PS_filler | 056700_LE_PS_filler | Gelcoat | TRUE | TRUE | 0.0005 | secdata | 0.0005 | 3 | 0 |  | Gelcoat
61189 | TRUE | 56.7 | LE_PS_filler | 056700_LE_PS_filler | Triax Shell | TRUE | TRUE | 0.001 | secdata | 0.001 | 6 | 0 |  | triax GFRP(Shell Skin)
61190 | FALSE | 56.7 |  | 056700_LE_PS_filler |  | TRUE | FALSE | #VALUE! | secoffset | bot
61191 | FALSE | 56.7 |  | 056700_LE_PS_filler |  | TRUE | FALSE | #VALUE!
61192 | FALSE | 56.7 |  | 056700_LE_PS_filler |  | TRUE | FALSE | #VALUE! | ! 056700_LE_PS_filler
61193 | FALSE | 56.7 |  | 056700_LE_PS_filler |  | FALSE | FALSE | #VALUE! | sectype | 1977 | shell
61194 | FALSE | 56.7 |  | 056700_LE_PS_filler | Gelcoat | FALSE | TRUE | 0.0005 | secdata | 0.0005 | 3 | 0 |  | Gelcoat
61195 | FALSE | 56.7 |  | 056700_LE_PS_filler | Triax Shell | FALSE | TRUE | 0.001 | secdata | 0.001 | 6 | 0 |  | triax GFRP(Shell Skin)
61196 | FALSE | 56.7 |  | 056700_LE_PS_filler |  | FALSE | FALSE | #VALUE! | secoffset | mid
61197 | FALSE | 56.7 |  | 056700_LE_PS_filler |  | FALSE | FALSE | #VALUE!
61198 | FALSE | 56.7 |  | 056700_LE_SS_filler |  | FALSE | FALSE | #VALUE! | ! 056700_LE_SS_filler
61199 | FALSE | 56.7 |  | 056700_LE_SS_filler |  | TRUE | FALSE | #VALUE! | sectype | 978 | shell
61200 | TRUE | 56.7 | LE_SS_filler | 056700_LE_SS_filler | Gelcoat | TRUE | TRUE | 0.0005 | secdata | 0.0005 | 3 | 0 |  | Gelcoat
61201 | TRUE | 56.7 | LE_SS_filler | 056700_LE_SS_filler | Triax Shell | TRUE | TRUE | 0.001 | secdata | 0.001 | 6 | 0 |  | triax GFRP(Shell Skin)
61202 | FALSE | 56.7 |  | 056700_LE_SS_filler |  | TRUE | FALSE | #VALUE! | secoffset | bot
61203 | FALSE | 56.7 |  | 056700_LE_SS_filler |  | TRUE | FALSE | #VALUE!
61204 | FALSE | 56.7 |  | 056700_LE_SS_filler |  | TRUE | FALSE | #VALUE! | ! 056700_LE_SS_filler
61205 | FALSE | 56.7 |  | 056700_LE_SS_filler |  | FALSE | FALSE | #VALUE! | sectype | 1978 | shell
61206 | FALSE | 56.7 |  | 056700_LE_SS_filler | Gelcoat | FALSE | TRUE | 0.0005 | secdata | 0.0005 | 3 | 0 |  | Gelcoat
61207 | FALSE | 56.7 |  | 056700_LE_SS_filler | Triax Shell | FALSE | TRUE | 0.001 | secdata | 0.001 | 6 | 0 |  | triax GFRP(Shell Skin)
61208 | FALSE | 56.7 |  | 056700_LE_SS_filler |  | FALSE | FALSE | #VALUE! | secoffset | mid
61209 | FALSE | 56.7 |  | 056700_LE_SS_filler |  | FALSE | FALSE | #VALUE!
61210 | FALSE | 56.7 |  | 056700_LP_CAP |  | FALSE | FALSE | #VALUE! | ! 056700_LP_CAP
61211 | FALSE | 56.7 |  | 056700_LP_CAP |  | TRUE | FALSE | #VALUE! | sectype | 979 | shell
61212 | TRUE | 56.7 | LP_CAP | 056700_LP_CAP | Gelcoat | TRUE | TRUE | 0.0005 | secdata | 0.0005 | 3 | 0 |  | Gelcoat
61213 | TRUE | 56.7 | LP_CAP | 056700_LP_CAP | Triax Shell | TRUE | TRUE | 0.001 | secdata | 0.001 | 6 | 0 |  | triax GFRP(Shell Skin)
61214 | FALSE | 56.7 |  | 056700_LP_CAP | UD Spar Caps | TRUE | FALSE | 0.001 | secdata | 0.001 | 2 | 0 |  | Carbon(UD)(Spar Caps)
61215 | TRUE | 56.7 | LP_CAP | 056700_LP_CAP | UD Spar Caps | TRUE | TRUE | 0.002 | secdata | 0.001 | 2 | 0 |  | Carbon(UD)(Spar Caps)
61216 | FALSE | 56.7 |  | 056700_LP_CAP |  | TRUE | FALSE | #VALUE! | secoffset | bot
61217 | FALSE | 56.7 |  | 056700_LP_CAP |  | TRUE | FALSE | #VALUE!
61218 | FALSE | 56.7 |  | 056700_LP_CAP |  | TRUE | FALSE | #VALUE! | ! 056700_LP_CAP
61219 | FALSE | 56.7 |  | 056700_LP_CAP |  | FALSE | FALSE | #VALUE! | sectype | 1979 | shell
61220 | FALSE | 56.7 |  | 056700_LP_CAP | Gelcoat | FALSE | TRUE | 0.0005 | secdata | 0.0005 | 3 | 0 |  | Gelcoat
61221 | FALSE | 56.7 |  | 056700_LP_CAP | Triax Shell | FALSE | TRUE | 0.001 | secdata | 0.001 | 6 | 0 |  | triax GFRP(Shell Skin)
61222 | FALSE | 56.7 |  | 056700_LP_CAP | UD Spar Caps | FALSE | FALSE | 0.001 | secdata | 0.001 | 2 | 0 |  | Carbon(UD)(Spar Caps)
61223 | FALSE | 56.7 |  | 056700_LP_CAP | UD Spar Caps | FALSE | TRUE | 0.002 | secdata | 0.001 | 2 | 0 |  | Carbon(UD)(Spar Caps)
61224 | FALSE | 56.7 |  | 056700_LP_CAP |  | FALSE | FALSE | #VALUE! | secoffset | mid
61225 | FALSE | 56.7 |  | 056700_LP_CAP |  | FALSE | FALSE | #VALUE!
61226 | FALSE | 56.7 |  | 056700_LP_FLAT |  | FALSE | FALSE | #VALUE! | ! 056700_LP_FLAT
61227 | FALSE | 56.7 |  | 056700_LP_FLAT |  | TRUE | FALSE | #VALUE! | sectype | 980 | shell
61228 | TRUE | 56.7 | LP_FLAT | 056700_LP_FLAT | Gelcoat | TRUE | TRUE | 0.0005 | secdata | 0.0005 | 3 | 0 |  | Gelcoat
61229 | TRUE | 56.7 | LP_FLAT | 056700_LP_FLAT | Triax Shell | TRUE | TRUE | 0.001 | secdata | 0.001 | 6 | 0 |  | triax GFRP(Shell Skin)
61230 | FALSE | 56.7 |  | 056700_LP_FLAT |  | TRUE | FALSE | #VALUE! | secoffset | bot
61231 | FALSE | 56.7 |  | 056700_LP_FLAT |  | TRUE | FALSE | #VALUE!
61232 | FALSE | 56.7 |  | 056700_LP_FLAT |  | TRUE | FALSE | #VALUE! | ! 056700_LP_FLAT
61233 | FALSE | 56.7 |  | 056700_LP_FLAT |  | FALSE | FALSE | #VALUE! | sectype | 1980 | shell
61234 | FALSE | 56.7 |  | 056700_LP_FLAT | Gelcoat | FALSE | TRUE | 0.0005 | secdata | 0.0005 | 3 | 0 |  | Gelcoat
61235 | FALSE | 56.7 |  | 056700_LP_FLAT | Triax Shell | FALSE | TRUE | 0.001 | secdata | 0.001 | 6 | 0 |  | triax GFRP(Shell Skin)
61236 | FALSE | 56.7 |  | 056700_LP_FLAT |  | FALSE | FALSE | #VALUE! | secoffset | mid
61237 | FALSE | 56.7 |  | 056700_LP_FLAT |  | FALSE | FALSE | #VALUE!
61238 | FALSE | 56.7 |  | 056700_LP_LE_REINF |  | FALSE | FALSE | #VALUE! | ! 056700_LP_LE_REINF
61239 | FALSE | 56.7 |  | 056700_LP_LE_REINF |  | TRUE | FALSE | #VALUE! | sectype | 981 | shell
61240 | TRUE | 56.7 | LP_LE_REINF | 056700_LP_LE_REINF | Gelcoat | TRUE | TRUE | 0.0005 | secdata | 0.0005 | 3 | 0 |  | Gelcoat
61241 | TRUE | 56.7 | LP_LE_REINF | 056700_LP_LE_REINF | Triax Shell | TRUE | TRUE | 0.001 | secdata | 0.001 | 6 | 0 |  | triax GFRP(Shell Skin)
61242 | FALSE | 56.7 |  | 056700_LP_LE_REINF |  | TRUE | FALSE | #VALUE! | secoffset | bot
61243 | FALSE | 56.7 |  | 056700_LP_LE_REINF |  | TRUE | FALSE | #VALUE!
61244 | FALSE | 56.7 |  | 056700_LP_LE_REINF |  | TRUE | FALSE | #VALUE! | ! 056700_LP_LE_REINF
61245 | FALSE | 56.7 |  | 056700_LP_LE_REINF |  | FALSE | FALSE | #VALUE! | sectype | 1981 | shell
61246 | FALSE | 56.7 |  | 056700_LP_LE_REINF | Gelcoat | FALSE | TRUE | 0.0005 | secdata | 0.0005 | 3 | 0 |  | Gelcoat
61247 | FALSE | 56.7 |  | 056700_LP_LE_REINF | Triax Shell | FALSE | TRUE | 0.001 | secdata | 0.001 | 6 | 0 |  | triax GFRP(Shell Skin)
61248 | FALSE | 56.7 |  | 056700_LP_LE_REINF |  | FALSE | FALSE | #VALUE! | secoffset | mid
61249 | FALSE | 56.7 |  | 056700_LP_LE_REINF |  | FALSE | FALSE | #VALUE!
61250 | FALSE | 56.7 |  | 056700_LP_TE_Reinf |  | FALSE | FALSE | #VALUE! | ! 056700_LP_TE_Reinf
61251 | FALSE | 56.7 |  | 056700_LP_TE_Reinf |  | TRUE | FALSE | #VALUE! | sectype | 982 | shell
61252 | TRUE | 56.7 | LP_TE_Reinf | 056700_LP_TE_Reinf | Gelcoat | TRUE | TRUE | 0.0005 | secdata | 0.0005 | 3 | 0 |  | Gelcoat
61253 | TRUE | 56.7 | LP_TE_Reinf | 056700_LP_TE_Reinf | Triax Shell | TRUE | TRUE | 0.001 | secdata | 0.001 | 6 | 0 |  | triax GFRP(Shell Skin)
61254 | FALSE | 56.7 |  | 056700_LP_TE_Reinf |  | TRUE | FALSE | #VALUE! | secoffset | bot
61255 | FALSE | 56.7 |  | 056700_LP_TE_Reinf |  | TRUE | FALSE | #VALUE!
61256 | FALSE | 56.7 |  | 056700_LP_TE_Reinf |  | TRUE | FALSE | #VALUE! | ! 056700_LP_TE_Reinf
61257 | FALSE | 56.7 |  | 056700_LP_TE_Reinf |  | FALSE | FALSE | #VALUE! | sectype | 1982 | shell
61258 | FALSE | 56.7 |  | 056700_LP_TE_Reinf | Gelcoat | FALSE | TRUE | 0.0005 | secdata | 0.0005 | 3 | 0 |  | Gelcoat
61259 | FALSE | 56.7 |  | 056700_LP_TE_Reinf | Triax Shell | FALSE | TRUE | 0.001 | secdata | 0.001 | 6 | 0 |  | triax GFRP(Shell Skin)
61260 | FALSE | 56.7 |  | 056700_LP_TE_Reinf |  | FALSE | FALSE | #VALUE! | secoffset | mid
61261 | FALSE | 56.7 |  | 056700_LP_TE_Reinf |  | FALSE | FALSE | #VALUE!
61262 | FALSE | 56.7 |  | 056700_SW1 |  | FALSE | FALSE | #VALUE! | ! 056700_SW1
61263 | FALSE | 56.7 |  | 056700_SW1 |  | TRUE | FALSE | #VALUE! | sectype | 983 | shell
61264 | TRUE | 56.7 | SW1 | 056700_SW1 | Biax webs | TRUE | TRUE | 0.001 | secdata | 0.001 | 5 | 0 |  | biax GFRP(Webs Skin)
61265 | FALSE | 56.7 |  | 056700_SW1 | BalsaIso | TRUE | FALSE | 0.001 | secdata | 0.001 | 4 | 0 |  | balsa
61266 | FALSE | 56.7 |  | 056700_SW1 | BalsaIso | TRUE | FALSE | 0.002 | secdata | 0.001 | 4 | 0 |  | balsa
61267 | FALSE | 56.7 |  | 056700_SW1 | BalsaIso | TRUE | FALSE | 0.003 | secdata | 0.001 | 4 | 0 |  | balsa
61268 | FALSE | 56.7 |  | 056700_SW1 | BalsaIso | TRUE | FALSE | 0.004 | secdata | 0.001 | 4 | 0 |  | balsa
61269 | TRUE | 56.7 | SW1 | 056700_SW1 | BalsaIso | TRUE | TRUE | 0.005 | secdata | 0.001 | 4 | 0 |  | balsa
61270 | FALSE | 56.7 |  | 056700_SW1 |  | TRUE | FALSE | #VALUE! | secoffset | bot
61271 | FALSE | 56.7 |  | 056700_SW1 |  | TRUE | FALSE | #VALUE!
61272 | FALSE | 56.7 |  | 056700_SW1 |  | TRUE | FALSE | #VALUE! | ! 056700_SW1
61273 | FALSE | 56.7 |  | 056700_SW1 |  | FALSE | FALSE | #VALUE! | sectype | 1983 | shell
61274 | FALSE | 56.7 |  | 056700_SW1 | Biax webs | FALSE | TRUE | 0.001 | secdata | 0.001 | 5 | 0 |  | biax GFRP(Webs Skin)
61275 | FALSE | 56.7 |  | 056700_SW1 | BalsaIso | FALSE | FALSE | 0.001 | secdata | 0.001 | 4 | 0 |  | balsa
61276 | FALSE | 56.7 |  | 056700_SW1 | BalsaIso | FALSE | FALSE | 0.002 | secdata | 0.001 | 4 | 0 |  | balsa
61277 | FALSE | 56.7 |  | 056700_SW1 | BalsaIso | FALSE | FALSE | 0.003 | secdata | 0.001 | 4 | 0 |  | balsa
61278 | FALSE | 56.7 |  | 056700_SW1 | BalsaIso | FALSE | FALSE | 0.004 | secdata | 0.001 | 4 | 0 |  | balsa
61279 | FALSE | 56.7 |  | 056700_SW1 | BalsaIso | FALSE | TRUE | 0.005 | secdata | 0.001 | 4 | 0 |  | balsa
61280 | FALSE | 56.7 |  | 056700_SW1 |  | FALSE | FALSE | #VALUE! | secoffset | mid
61281 | FALSE | 56.7 |  | 056700_SW1 |  | FALSE | FALSE | #VALUE!
61282 | FALSE | 56.7 |  | 056700_SW2 |  | FALSE | FALSE | #VALUE! | ! 056700_SW2
61283 | FALSE | 56.7 |  | 056700_SW2 |  | TRUE | FALSE | #VALUE! | sectype | 984 | shell
61284 | TRUE | 56.7 | SW2 | 056700_SW2 | Biax webs | TRUE | TRUE | 0.001 | secdata | 0.001 | 5 | 0 |  | biax GFRP(Webs Skin)
61285 | FALSE | 56.7 |  | 056700_SW2 | BalsaIso | TRUE | FALSE | 0.001 | secdata | 0.001 | 4 | 0 |  | balsa
61286 | FALSE | 56.7 |  | 056700_SW2 | BalsaIso | TRUE | FALSE | 0.002 | secdata | 0.001 | 4 | 0 |  | balsa
61287 | FALSE | 56.7 |  | 056700_SW2 | BalsaIso | TRUE | FALSE | 0.003 | secdata | 0.001 | 4 | 0 |  | balsa
61288 | FALSE | 56.7 |  | 056700_SW2 | BalsaIso | TRUE | FALSE | 0.004 | secdata | 0.001 | 4 | 0 |  | balsa
61289 | FALSE | 56.7 |  | 056700_SW2 | BalsaIso | TRUE | FALSE | 0.005 | secdata | 0.001 | 4 | 0 |  | balsa
61290 | FALSE | 56.7 |  | 056700_SW2 | BalsaIso | TRUE | FALSE | 0.006 | secdata | 0.001 | 4 | 0 |  | balsa
61291 | FALSE | 56.7 |  | 056700_SW2 | BalsaIso | TRUE | FALSE | 0.007 | secdata | 0.001 | 4 | 0 |  | balsa
61292 | FALSE | 56.7 |  | 056700_SW2 | BalsaIso | TRUE | FALSE | 0.008 | secdata | 0.001 | 4 | 0 |  | balsa
61293 | TRUE | 56.7 | SW2 | 056700_SW2 | BalsaIso | TRUE | TRUE | 0.009 | secdata | 0.001 | 4 | 0 |  | balsa
61294 | FALSE | 56.7 |  | 056700_SW2 |  | TRUE | FALSE | #VALUE! | secoffset | bot
61295 | FALSE | 56.7 |  | 056700_SW2 |  | TRUE | FALSE | #VALUE!
61296 | FALSE | 56.7 |  | 056700_SW2 |  | TRUE | FALSE | #VALUE! | ! 056700_SW2
61297 | FALSE | 56.7 |  | 056700_SW2 |  | FALSE | FALSE | #VALUE! | sectype | 1984 | shell
61298 | FALSE | 56.7 |  | 056700_SW2 | Biax webs | FALSE | TRUE | 0.001 | secdata | 0.001 | 5 | 0 |  | biax GFRP(Webs Skin)
61299 | FALSE | 56.7 |  | 056700_SW2 | BalsaIso | FALSE | FALSE | 0.001 | secdata | 0.001 | 4 | 0 |  | balsa
61300 | FALSE | 56.7 |  | 056700_SW2 | BalsaIso | FALSE | FALSE | 0.002 | secdata | 0.001 | 4 | 0 |  | balsa
61301 | FALSE | 56.7 |  | 056700_SW2 | BalsaIso | FALSE | FALSE | 0.003 | secdata | 0.001 | 4 | 0 |  | balsa
61302 | FALSE | 56.7 |  | 056700_SW2 | BalsaIso | FALSE | FALSE | 0.004 | secdata | 0.001 | 4 | 0 |  | balsa
61303 | FALSE | 56.7 |  | 056700_SW2 | BalsaIso | FALSE | FALSE | 0.005 | secdata | 0.001 | 4 | 0 |  | balsa
61304 | FALSE | 56.7 |  | 056700_SW2 | BalsaIso | FALSE | FALSE | 0.006 | secdata | 0.001 | 4 | 0 |  | balsa
61305 | FALSE | 56.7 |  | 056700_SW2 | BalsaIso | FALSE | FALSE | 0.007 | secdata | 0.001 | 4 | 0 |  | balsa
61306 | FALSE | 56.7 |  | 056700_SW2 | BalsaIso | FALSE | FALSE | 0.008 | secdata | 0.001 | 4 | 0 |  | balsa
61307 | FALSE | 56.7 |  | 056700_SW2 | BalsaIso | FALSE | TRUE | 0.009 | secdata | 0.001 | 4 | 0 |  | balsa
61308 | FALSE | 56.7 |  | 056700_SW2 |  | FALSE | FALSE | #VALUE! | secoffset | mid
61309 | FALSE | 56.7 |  | 056700_SW2 |  | FALSE | FALSE | #VALUE!
61310 | FALSE | 56.7 |  | 056700_SW_1_HP |  | FALSE | FALSE | #VALUE! | ! 056700_SW_1_HP
61311 | FALSE | 56.7 |  | 056700_SW_1_HP |  | TRUE | FALSE | #VALUE! | sectype | 985 | shell
61312 | TRUE | 56.7 | SW_1_HP | 056700_SW_1_HP | Gelcoat | TRUE | TRUE | 0.0005 | secdata | 0.0005 | 3 | 0 |  | Gelcoat
61313 | TRUE | 56.7 | SW_1_HP | 056700_SW_1_HP | Triax Shell | TRUE | TRUE | 0.001 | secdata | 0.001 | 6 | 0 |  | triax GFRP(Shell Skin)
61314 | FALSE | 56.7 |  | 056700_SW_1_HP | UD Spar Caps | TRUE | FALSE | 0.001 | secdata | 0.001 | 2 | 0 |  | Carbon(UD)(Spar Caps)
61315 | TRUE | 56.7 | SW_1_HP | 056700_SW_1_HP | UD Spar Caps | TRUE | TRUE | 0.002 | secdata | 0.001 | 2 | 0 |  | Carbon(UD)(Spar Caps)
61316 | FALSE | 56.7 |  | 056700_SW_1_HP |  | TRUE | FALSE | #VALUE! | secoffset | bot
61317 | FALSE | 56.7 |  | 056700_SW_1_HP |  | TRUE | FALSE | #VALUE!
61318 | FALSE | 56.7 |  | 056700_SW_1_HP |  | TRUE | FALSE | #VALUE! | ! 056700_SW_1_HP
61319 | FALSE | 56.7 |  | 056700_SW_1_HP |  | FALSE | FALSE | #VALUE! | sectype | 1985 | shell
61320 | FALSE | 56.7 |  | 056700_SW_1_HP | Gelcoat | FALSE | TRUE | 0.0005 | secdata | 0.0005 | 3 | 0 |  | Gelcoat
61321 | FALSE | 56.7 |  | 056700_SW_1_HP | Triax Shell | FALSE | TRUE | 0.001 | secdata | 0.001 | 6 | 0 |  | triax GFRP(Shell Skin)
61322 | FALSE | 56.7 |  | 056700_SW_1_HP | UD Spar Caps | FALSE | FALSE | 0.001 | secdata | 0.001 | 2 | 0 |  | Carbon(UD)(Spar Caps)
61323 | FALSE | 56.7 |  | 056700_SW_1_HP | UD Spar Caps | FALSE | TRUE | 0.002 | secdata | 0.001 | 2 | 0 |  | Carbon(UD)(Spar Caps)
61324 | FALSE | 56.7 |  | 056700_SW_1_HP |  | FALSE | FALSE | #VALUE! | secoffset | mid
61325 | FALSE | 56.7 |  | 056700_SW_1_HP |  | FALSE | FALSE | #VALUE!
61326 | FALSE | 56.7 |  | 056700_SW_1_LP |  | FALSE | FALSE | #VALUE! | ! 056700_SW_1_LP
61327 | FALSE | 56.7 |  | 056700_SW_1_LP |  | TRUE | FALSE | #VALUE! | sectype | 986 | shell
61328 | TRUE | 56.7 | SW_1_LP | 056700_SW_1_LP | Gelcoat | TRUE | TRUE | 0.0005 | secdata | 0.0005 | 3 | 0 |  | Gelcoat
61329 | TRUE | 56.7 | SW_1_LP | 056700_SW_1_LP | Triax Shell | TRUE | TRUE | 0.001 | secdata | 0.001 | 6 | 0 |  | triax GFRP(Shell Skin)
61330 | FALSE | 56.7 |  | 056700_SW_1_LP | UD Spar Caps | TRUE | FALSE | 0.001 | secdata | 0.001 | 2 | 0 |  | Carbon(UD)(Spar Caps)
61331 | TRUE | 56.7 | SW_1_LP | 056700_SW_1_LP | UD Spar Caps | TRUE | TRUE | 0.002 | secdata | 0.001 | 2 | 0 |  | Carbon(UD)(Spar Caps)
61332 | FALSE | 56.7 |  | 056700_SW_1_LP |  | TRUE | FALSE | #VALUE! | secoffset | bot
61333 | FALSE | 56.7 |  | 056700_SW_1_LP |  | TRUE | FALSE | #VALUE!
61334 | FALSE | 56.7 |  | 056700_SW_1_LP |  | TRUE | FALSE | #VALUE! | ! 056700_SW_1_LP
61335 | FALSE | 56.7 |  | 056700_SW_1_LP |  | FALSE | FALSE | #VALUE! | sectype | 1986 | shell
61336 | FALSE | 56.7 |  | 056700_SW_1_LP | Gelcoat | FALSE | TRUE | 0.0005 | secdata | 0.0005 | 3 | 0 |  | Gelcoat
61337 | FALSE | 56.7 |  | 056700_SW_1_LP | Triax Shell | FALSE | TRUE | 0.001 | secdata | 0.001 | 6 | 0 |  | triax GFRP(Shell Skin)
61338 | FALSE | 56.7 |  | 056700_SW_1_LP | UD Spar Caps | FALSE | FALSE | 0.001 | secdata | 0.001 | 2 | 0 |  | Carbon(UD)(Spar Caps)
61339 | FALSE | 56.7 |  | 056700_SW_1_LP | UD Spar Caps | FALSE | TRUE | 0.002 | secdata | 0.001 | 2 | 0 |  | Carbon(UD)(Spar Caps)
61340 | FALSE | 56.7 |  | 056700_SW_1_LP |  | FALSE | FALSE | #VALUE! | secoffset | mid
61341 | FALSE | 56.7 |  | 056700_SW_1_LP |  | FALSE | FALSE | #VALUE!
61342 | FALSE | 56.7 |  | 056700_SW_2_HP |  | FALSE | FALSE | #VALUE! | ! 056700_SW_2_HP
61343 | FALSE | 56.7 |  | 056700_SW_2_HP |  | TRUE | FALSE | #VALUE! | sectype | 987 | shell
61344 | TRUE | 56.7 | SW_2_HP | 056700_SW_2_HP | Gelcoat | TRUE | TRUE | 0.0005 | secdata | 0.0005 | 3 | 0 |  | Gelcoat
61345 | TRUE | 56.7 | SW_2_HP | 056700_SW_2_HP | Triax Shell | TRUE | TRUE | 0.001 | secdata | 0.001 | 6 | 0 |  | triax GFRP(Shell Skin)
61346 | FALSE | 56.7 |  | 056700_SW_2_HP | UD Spar Caps | TRUE | FALSE | 0.001 | secdata | 0.001 | 2 | 0 |  | Carbon(UD)(Spar Caps)
61347 | TRUE | 56.7 | SW_2_HP | 056700_SW_2_HP | UD Spar Caps | TRUE | TRUE | 0.002 | secdata | 0.001 | 2 | 0 |  | Carbon(UD)(Spar Caps)
61348 | FALSE | 56.7 |  | 056700_SW_2_HP |  | TRUE | FALSE | #VALUE! | secoffset | bot
61349 | FALSE | 56.7 |  | 056700_SW_2_HP |  | TRUE | FALSE | #VALUE!
61350 | FALSE | 56.7 |  | 056700_SW_2_HP |  | TRUE | FALSE | #VALUE! | ! 056700_SW_2_HP
61351 | FALSE | 56.7 |  | 056700_SW_2_HP |  | FALSE | FALSE | #VALUE! | sectype | 1987 | shell
61352 | FALSE | 56.7 |  | 056700_SW_2_HP | Gelcoat | FALSE | TRUE | 0.0005 | secdata | 0.0005 | 3 | 0 |  | Gelcoat
61353 | FALSE | 56.7 |  | 056700_SW_2_HP | Triax Shell | FALSE | TRUE | 0.001 | secdata | 0.001 | 6 | 0 |  | triax GFRP(Shell Skin)
61354 | FALSE | 56.7 |  | 056700_SW_2_HP | UD Spar Caps | FALSE | FALSE | 0.001 | secdata | 0.001 | 2 | 0 |  | Carbon(UD)(Spar Caps)
61355 | FALSE | 56.7 |  | 056700_SW_2_HP | UD Spar Caps | FALSE | TRUE | 0.002 | secdata | 0.001 | 2 | 0 |  | Carbon(UD)(Spar Caps)
61356 | FALSE | 56.7 |  | 056700_SW_2_HP |  | FALSE | FALSE | #VALUE! | secoffset | mid
61357 | FALSE | 56.7 |  | 056700_SW_2_HP |  | FALSE | FALSE | #VALUE!
61358 | FALSE | 56.7 |  | 056700_SW_2_LP |  | FALSE | FALSE | #VALUE! | ! 056700_SW_2_LP
61359 | FALSE | 56.7 |  | 056700_SW_2_LP |  | TRUE | FALSE | #VALUE! | sectype | 988 | shell
61360 | TRUE | 56.7 | SW_2_LP | 056700_SW_2_LP | Gelcoat | TRUE | TRUE | 0.0005 | secdata | 0.0005 | 3 | 0 |  | Gelcoat
61361 | TRUE | 56.7 | SW_2_LP | 056700_SW_2_LP | Triax Shell | TRUE | TRUE | 0.001 | secdata | 0.001 | 6 | 0 |  | triax GFRP(Shell Skin)
61362 | FALSE | 56.7 |  | 056700_SW_2_LP | UD Spar Caps | TRUE | FALSE | 0.001 | secdata | 0.001 | 2 | 0 |  | Carbon(UD)(Spar Caps)
61363 | TRUE | 56.7 | SW_2_LP | 056700_SW_2_LP | UD Spar Caps | TRUE | TRUE | 0.002 | secdata | 0.001 | 2 | 0 |  | Carbon(UD)(Spar Caps)
61364 | FALSE | 56.7 |  | 056700_SW_2_LP |  | TRUE | FALSE | #VALUE! | secoffset | bot
61365 | FALSE | 56.7 |  | 056700_SW_2_LP |  | TRUE | FALSE | #VALUE!
61366 | FALSE | 56.7 |  | 056700_SW_2_LP |  | TRUE | FALSE | #VALUE! | ! 056700_SW_2_LP
61367 | FALSE | 56.7 |  | 056700_SW_2_LP |  | FALSE | FALSE | #VALUE! | sectype | 1988 | shell
61368 | FALSE | 56.7 |  | 056700_SW_2_LP | Gelcoat | FALSE | TRUE | 0.0005 | secdata | 0.0005 | 3 | 0 |  | Gelcoat
61369 | FALSE | 56.7 |  | 056700_SW_2_LP | Triax Shell | FALSE | TRUE | 0.001 | secdata | 0.001 | 6 | 0 |  | triax GFRP(Shell Skin)
61370 | FALSE | 56.7 |  | 056700_SW_2_LP | UD Spar Caps | FALSE | FALSE | 0.001 | secdata | 0.001 | 2 | 0 |  | Carbon(UD)(Spar Caps)
61371 | FALSE | 56.7 |  | 056700_SW_2_LP | UD Spar Caps | FALSE | TRUE | 0.002 | secdata | 0.001 | 2 | 0 |  | Carbon(UD)(Spar Caps)
61372 | FALSE | 56.7 |  | 056700_SW_2_LP |  | FALSE | FALSE | #VALUE! | secoffset | mid
61373 | FALSE | 56.7 |  | 056700_SW_2_LP |  | FALSE | FALSE | #VALUE!
61374 | FALSE | 56.7 |  | 056700_TE-PS-Filler |  | FALSE | FALSE | #VALUE! | ! 056700_TE-PS-Filler
61375 | FALSE | 56.7 |  | 056700_TE-PS-Filler |  | TRUE | FALSE | #VALUE! | sectype | 989 | shell
61376 | TRUE | 56.7 | TE-PS-Filler | 056700_TE-PS-Filler | Gelcoat | TRUE | TRUE | 0.0005 | secdata | 0.0005 | 3 | 0 |  | Gelcoat
61377 | TRUE | 56.7 | TE-PS-Filler | 056700_TE-PS-Filler | Triax Shell | TRUE | TRUE | 0.001 | secdata | 0.001 | 6 | 0 |  | triax GFRP(Shell Skin)
61378 | FALSE | 56.7 |  | 056700_TE-PS-Filler |  | TRUE | FALSE | #VALUE! | secoffset | bot
61379 | FALSE | 56.7 |  | 056700_TE-PS-Filler |  | TRUE | FALSE | #VALUE!
61380 | FALSE | 56.7 |  | 056700_TE-PS-Filler |  | TRUE | FALSE | #VALUE! | ! 056700_TE-PS-Filler
61381 | FALSE | 56.7 |  | 056700_TE-PS-Filler |  | FALSE | FALSE | #VALUE! | sectype | 1989 | shell
61382 | FALSE | 56.7 |  | 056700_TE-PS-Filler | Gelcoat | FALSE | TRUE | 0.0005 | secdata | 0.0005 | 3 | 0 |  | Gelcoat
61383 | FALSE | 56.7 |  | 056700_TE-PS-Filler | Triax Shell | FALSE | TRUE | 0.001 | secdata | 0.001 | 6 | 0 |  | triax GFRP(Shell Skin)
61384 | FALSE | 56.7 |  | 056700_TE-PS-Filler |  | FALSE | FALSE | #VALUE! | secoffset | mid
61385 | FALSE | 56.7 |  | 056700_TE-PS-Filler |  | FALSE | FALSE | #VALUE!
61386 | FALSE | 56.7 |  | 056700_TE_SS_filler |  | FALSE | FALSE | #VALUE! | ! 056700_TE_SS_filler
61387 | FALSE | 56.7 |  | 056700_TE_SS_filler |  | TRUE | FALSE | #VALUE! | sectype | 990 | shell
61388 | TRUE | 56.7 | TE_SS_filler | 056700_TE_SS_filler | Gelcoat | TRUE | TRUE | 0.0005 | secdata | 0.0005 | 3 | 0 |  | Gelcoat
61389 | TRUE | 56.7 | TE_SS_filler | 056700_TE_SS_filler | Triax Shell | TRUE | TRUE | 0.001 | secdata | 0.001 | 6 | 0 |  | triax GFRP(Shell Skin)
61390 | FALSE | 56.7 |  | 056700_TE_SS_filler |  | TRUE | FALSE | #VALUE! | secoffset | bot
61391 | FALSE | 56.7 |  | 056700_TE_SS_filler |  | TRUE | FALSE | #VALUE!
61392 | FALSE | 56.7 |  | 056700_TE_SS_filler |  | TRUE | FALSE | #VALUE! | ! 056700_TE_SS_filler
61393 | FALSE | 56.7 |  | 056700_TE_SS_filler |  | FALSE | FALSE | #VALUE! | sectype | 1990 | shell
61394 | FALSE | 56.7 |  | 056700_TE_SS_filler | Gelcoat | FALSE | TRUE | 0.0005 | secdata | 0.0005 | 3 | 0 |  | Gelcoat
61395 | FALSE | 56.7 |  | 056700_TE_SS_filler | Triax Shell | FALSE | TRUE | 0.001 | secdata | 0.001 | 6 | 0 |  | triax GFRP(Shell Skin)
61396 | FALSE | 56.7 |  | 056700_TE_SS_filler |  | FALSE | FALSE | #VALUE! | secoffset | mid
61397 | FALSE | 56.7 |  | 056700_TE_SS_filler |  | FALSE | FALSE | #VALUE!
61398 | FALSE | 57.96 |  | 057960_HP_CAP |  | FALSE | FALSE | #VALUE! | ! 057960_HP_CAP
61399 | FALSE | 57.96 |  | 057960_HP_CAP |  | TRUE | FALSE | #VALUE! | sectype | 991 | shell
61400 | TRUE | 57.96 | HP_CAP | 057960_HP_CAP | Gelcoat | TRUE | TRUE | 0.0005 | secdata | 0.0005 | 3 | 0 |  | Gelcoat
61401 | TRUE | 57.96 | HP_CAP | 057960_HP_CAP | Triax Shell | TRUE | TRUE | 0.001 | secdata | 0.001 | 6 | 0 |  | triax GFRP(Shell Skin)
61402 | FALSE | 57.96 |  | 057960_HP_CAP | UD Spar Caps | TRUE | FALSE | 0.001 | secdata | 0.001 | 2 | 0 |  | Carbon(UD)(Spar Caps)
61403 | TRUE | 57.96 | HP_CAP | 057960_HP_CAP | UD Spar Caps | TRUE | TRUE | 0.002 | secdata | 0.001 | 2 | 0 |  | Carbon(UD)(Spar Caps)
61404 | FALSE | 57.96 |  | 057960_HP_CAP |  | TRUE | FALSE | #VALUE! | secoffset | bot
61405 | FALSE | 57.96 |  | 057960_HP_CAP |  | TRUE | FALSE | #VALUE!
61406 | FALSE | 57.96 |  | 057960_HP_CAP |  | TRUE | FALSE | #VALUE! | ! 057960_HP_CAP
61407 | FALSE | 57.96 |  | 057960_HP_CAP |  | FALSE | FALSE | #VALUE! | sectype | 1991 | shell
61408 | FALSE | 57.96 |  | 057960_HP_CAP | Gelcoat | FALSE | TRUE | 0.0005 | secdata | 0.0005 | 3 | 0 |  | Gelcoat
61409 | FALSE | 57.96 |  | 057960_HP_CAP | Triax Shell | FALSE | TRUE | 0.001 | secdata | 0.001 | 6 | 0 |  | triax GFRP(Shell Skin)
61410 | FALSE | 57.96 |  | 057960_HP_CAP | UD Spar Caps | FALSE | FALSE | 0.001 | secdata | 0.001 | 2 | 0 |  | Carbon(UD)(Spar Caps)
61411 | FALSE | 57.96 |  | 057960_HP_CAP | UD Spar Caps | FALSE | TRUE | 0.002 | secdata | 0.001 | 2 | 0 |  | Carbon(UD)(Spar Caps)
61412 | FALSE | 57.96 |  | 057960_HP_CAP |  | FALSE | FALSE | #VALUE! | secoffset | mid
61413 | FALSE | 57.96 |  | 057960_HP_CAP |  | FALSE | FALSE | #VALUE!
61414 | FALSE | 57.96 |  | 057960_HP_FLAT |  | FALSE | FALSE | #VALUE! | ! 057960_HP_FLAT
61415 | FALSE | 57.96 |  | 057960_HP_FLAT |  | TRUE | FALSE | #VALUE! | sectype | 992 | shell
61416 | TRUE | 57.96 | HP_FLAT | 057960_HP_FLAT | Gelcoat | TRUE | TRUE | 0.0005 | secdata | 0.0005 | 3 | 0 |  | Gelcoat
61417 | TRUE | 57.96 | HP_FLAT | 057960_HP_FLAT | Triax Shell | TRUE | TRUE | 0.001 | secdata | 0.001 | 6 | 0 |  | triax GFRP(Shell Skin)
61418 | FALSE | 57.96 |  | 057960_HP_FLAT |  | TRUE | FALSE | #VALUE! | secoffset | bot
61419 | FALSE | 57.96 |  | 057960_HP_FLAT |  | TRUE | FALSE | #VALUE!
61420 | FALSE | 57.96 |  | 057960_HP_FLAT |  | TRUE | FALSE | #VALUE! | ! 057960_HP_FLAT
61421 | FALSE | 57.96 |  | 057960_HP_FLAT |  | FALSE | FALSE | #VALUE! | sectype | 1992 | shell
61422 | FALSE | 57.96 |  | 057960_HP_FLAT | Gelcoat | FALSE | TRUE | 0.0005 | secdata | 0.0005 | 3 | 0 |  | Gelcoat
61423 | FALSE | 57.96 |  | 057960_HP_FLAT | Triax Shell | FALSE | TRUE | 0.001 | secdata | 0.001 | 6 | 0 |  | triax GFRP(Shell Skin)
61424 | FALSE | 57.96 |  | 057960_HP_FLAT |  | FALSE | FALSE | #VALUE! | secoffset | mid
61425 | FALSE | 57.96 |  | 057960_HP_FLAT |  | FALSE | FALSE | #VALUE!
61426 | FALSE | 57.96 |  | 057960_HP_LE_REINF |  | FALSE | FALSE | #VALUE! | ! 057960_HP_LE_REINF
61427 | FALSE | 57.96 |  | 057960_HP_LE_REINF |  | TRUE | FALSE | #VALUE! | sectype | 993 | shell
61428 | TRUE | 57.96 | HP_LE_REINF | 057960_HP_LE_REINF | Gelcoat | TRUE | TRUE | 0.0005 | secdata | 0.0005 | 3 | 0 |  | Gelcoat
61429 | TRUE | 57.96 | HP_LE_REINF | 057960_HP_LE_REINF | Triax Shell | TRUE | TRUE | 0.001 | secdata | 0.001 | 6 | 0 |  | triax GFRP(Shell Skin)
61430 | FALSE | 57.96 |  | 057960_HP_LE_REINF |  | TRUE | FALSE | #VALUE! | secoffset | bot
61431 | FALSE | 57.96 |  | 057960_HP_LE_REINF |  | TRUE | FALSE | #VALUE!
61432 | FALSE | 57.96 |  | 057960_HP_LE_REINF |  | TRUE | FALSE | #VALUE! | ! 057960_HP_LE_REINF
61433 | FALSE | 57.96 |  | 057960_HP_LE_REINF |  | FALSE | FALSE | #VALUE! | sectype | 1993 | shell
61434 | FALSE | 57.96 |  | 057960_HP_LE_REINF | Gelcoat | FALSE | TRUE | 0.0005 | secdata | 0.0005 | 3 | 0 |  | Gelcoat
61435 | FALSE | 57.96 |  | 057960_HP_LE_REINF | Triax Shell | FALSE | TRUE | 0.001 | secdata | 0.001 | 6 | 0 |  | triax GFRP(Shell Skin)
61436 | FALSE | 57.96 |  | 057960_HP_LE_REINF |  | FALSE | FALSE | #VALUE! | secoffset | mid
61437 | FALSE | 57.96 |  | 057960_HP_LE_REINF |  | FALSE | FALSE | #VALUE!
61438 | FALSE | 57.96 |  | 057960_HP_TE_REINF |  | FALSE | FALSE | #VALUE! | ! 057960_HP_TE_REINF
61439 | FALSE | 57.96 |  | 057960_HP_TE_REINF |  | TRUE | FALSE | #VALUE! | sectype | 994 | shell
61440 | TRUE | 57.96 | HP_TE_REINF | 057960_HP_TE_REINF | Gelcoat | TRUE | TRUE | 0.0005 | secdata | 0.0005 | 3 | 0 |  | Gelcoat
61441 | TRUE | 57.96 | HP_TE_REINF | 057960_HP_TE_REINF | Triax Shell | TRUE | TRUE | 0.001 | secdata | 0.001 | 6 | 0 |  | triax GFRP(Shell Skin)
61442 | FALSE | 57.96 |  | 057960_HP_TE_REINF |  | TRUE | FALSE | #VALUE! | secoffset | bot
61443 | FALSE | 57.96 |  | 057960_HP_TE_REINF |  | TRUE | FALSE | #VALUE!
61444 | FALSE | 57.96 |  | 057960_HP_TE_REINF |  | TRUE | FALSE | #VALUE! | ! 057960_HP_TE_REINF
61445 | FALSE | 57.96 |  | 057960_HP_TE_REINF |  | FALSE | FALSE | #VALUE! | sectype | 1994 | shell
61446 | FALSE | 57.96 |  | 057960_HP_TE_REINF | Gelcoat | FALSE | TRUE | 0.0005 | secdata | 0.0005 | 3 | 0 |  | Gelcoat
61447 | FALSE | 57.96 |  | 057960_HP_TE_REINF | Triax Shell | FALSE | TRUE | 0.001 | secdata | 0.001 | 6 | 0 |  | triax GFRP(Shell Skin)
61448 | FALSE | 57.96 |  | 057960_HP_TE_REINF |  | FALSE | FALSE | #VALUE! | secoffset | mid
61449 | FALSE | 57.96 |  | 057960_HP_TE_REINF |  | FALSE | FALSE | #VALUE!
61450 | FALSE | 57.96 |  | 057960_LE_PS_filler |  | FALSE | FALSE | #VALUE! | ! 057960_LE_PS_filler
61451 | FALSE | 57.96 |  | 057960_LE_PS_filler |  | TRUE | FALSE | #VALUE! | sectype | 995 | shell
61452 | TRUE | 57.96 | LE_PS_filler | 057960_LE_PS_filler | Gelcoat | TRUE | TRUE | 0.0005 | secdata | 0.0005 | 3 | 0 |  | Gelcoat
61453 | TRUE | 57.96 | LE_PS_filler | 057960_LE_PS_filler | Triax Shell | TRUE | TRUE | 0.001 | secdata | 0.001 | 6 | 0 |  | triax GFRP(Shell Skin)
61454 | FALSE | 57.96 |  | 057960_LE_PS_filler |  | TRUE | FALSE | #VALUE! | secoffset | bot
61455 | FALSE | 57.96 |  | 057960_LE_PS_filler |  | TRUE | FALSE | #VALUE!
61456 | FALSE | 57.96 |  | 057960_LE_PS_filler |  | TRUE | FALSE | #VALUE! | ! 057960_LE_PS_filler
61457 | FALSE | 57.96 |  | 057960_LE_PS_filler |  | FALSE | FALSE | #VALUE! | sectype | 1995 | shell
61458 | FALSE | 57.96 |  | 057960_LE_PS_filler | Gelcoat | FALSE | TRUE | 0.0005 | secdata | 0.0005 | 3 | 0 |  | Gelcoat
61459 | FALSE | 57.96 |  | 057960_LE_PS_filler | Triax Shell | FALSE | TRUE | 0.001 | secdata | 0.001 | 6 | 0 |  | triax GFRP(Shell Skin)
61460 | FALSE | 57.96 |  | 057960_LE_PS_filler |  | FALSE | FALSE | #VALUE! | secoffset | mid
61461 | FALSE | 57.96 |  | 057960_LE_PS_filler |  | FALSE | FALSE | #VALUE!
61462 | FALSE | 57.96 |  | 057960_LE_SS_filler |  | FALSE | FALSE | #VALUE! | ! 057960_LE_SS_filler
61463 | FALSE | 57.96 |  | 057960_LE_SS_filler |  | TRUE | FALSE | #VALUE! | sectype | 996 | shell
61464 | TRUE | 57.96 | LE_SS_filler | 057960_LE_SS_filler | Gelcoat | TRUE | TRUE | 0.0005 | secdata | 0.0005 | 3 | 0 |  | Gelcoat
61465 | TRUE | 57.96 | LE_SS_filler | 057960_LE_SS_filler | Triax Shell | TRUE | TRUE | 0.001 | secdata | 0.001 | 6 | 0 |  | triax GFRP(Shell Skin)
61466 | FALSE | 57.96 |  | 057960_LE_SS_filler |  | TRUE | FALSE | #VALUE! | secoffset | bot
61467 | FALSE | 57.96 |  | 057960_LE_SS_filler |  | TRUE | FALSE | #VALUE!
61468 | FALSE | 57.96 |  | 057960_LE_SS_filler |  | TRUE | FALSE | #VALUE! | ! 057960_LE_SS_filler
61469 | FALSE | 57.96 |  | 057960_LE_SS_filler |  | FALSE | FALSE | #VALUE! | sectype | 1996 | shell
61470 | FALSE | 57.96 |  | 057960_LE_SS_filler | Gelcoat | FALSE | TRUE | 0.0005 | secdata | 0.0005 | 3 | 0 |  | Gelcoat
61471 | FALSE | 57.96 |  | 057960_LE_SS_filler | Triax Shell | FALSE | TRUE | 0.001 | secdata | 0.001 | 6 | 0 |  | triax GFRP(Shell Skin)
61472 | FALSE | 57.96 |  | 057960_LE_SS_filler |  | FALSE | FALSE | #VALUE! | secoffset | mid
61473 | FALSE | 57.96 |  | 057960_LE_SS_filler |  | FALSE | FALSE | #VALUE!
61474 | FALSE | 57.96 |  | 057960_LP_CAP |  | FALSE | FALSE | #VALUE! | ! 057960_LP_CAP
61475 | FALSE | 57.96 |  | 057960_LP_CAP |  | TRUE | FALSE | #VALUE! | sectype | 997 | shell
61476 | TRUE | 57.96 | LP_CAP | 057960_LP_CAP | Gelcoat | TRUE | TRUE | 0.0005 | secdata | 0.0005 | 3 | 0 |  | Gelcoat
61477 | TRUE | 57.96 | LP_CAP | 057960_LP_CAP | Triax Shell | TRUE | TRUE | 0.001 | secdata | 0.001 | 6 | 0 |  | triax GFRP(Shell Skin)
61478 | FALSE | 57.96 |  | 057960_LP_CAP | UD Spar Caps | TRUE | FALSE | 0.001 | secdata | 0.001 | 2 | 0 |  | Carbon(UD)(Spar Caps)
61479 | TRUE | 57.96 | LP_CAP | 057960_LP_CAP | UD Spar Caps | TRUE | TRUE | 0.002 | secdata | 0.001 | 2 | 0 |  | Carbon(UD)(Spar Caps)
61480 | FALSE | 57.96 |  | 057960_LP_CAP |  | TRUE | FALSE | #VALUE! | secoffset | bot
61481 | FALSE | 57.96 |  | 057960_LP_CAP |  | TRUE | FALSE | #VALUE!
61482 | FALSE | 57.96 |  | 057960_LP_CAP |  | TRUE | FALSE | #VALUE! | ! 057960_LP_CAP
61483 | FALSE | 57.96 |  | 057960_LP_CAP |  | FALSE | FALSE | #VALUE! | sectype | 1997 | shell
61484 | FALSE | 57.96 |  | 057960_LP_CAP | Gelcoat | FALSE | TRUE | 0.0005 | secdata | 0.0005 | 3 | 0 |  | Gelcoat
61485 | FALSE | 57.96 |  | 057960_LP_CAP | Triax Shell | FALSE | TRUE | 0.001 | secdata | 0.001 | 6 | 0 |  | triax GFRP(Shell Skin)
61486 | FALSE | 57.96 |  | 057960_LP_CAP | UD Spar Caps | FALSE | FALSE | 0.001 | secdata | 0.001 | 2 | 0 |  | Carbon(UD)(Spar Caps)
61487 | FALSE | 57.96 |  | 057960_LP_CAP | UD Spar Caps | FALSE | TRUE | 0.002 | secdata | 0.001 | 2 | 0 |  | Carbon(UD)(Spar Caps)
61488 | FALSE | 57.96 |  | 057960_LP_CAP |  | FALSE | FALSE | #VALUE! | secoffset | mid
61489 | FALSE | 57.96 |  | 057960_LP_CAP |  | FALSE | FALSE | #VALUE!
61490 | FALSE | 57.96 |  | 057960_LP_FLAT |  | FALSE | FALSE | #VALUE! | ! 057960_LP_FLAT
61491 | FALSE | 57.96 |  | 057960_LP_FLAT |  | TRUE | FALSE | #VALUE! | sectype | 998 | shell
61492 | TRUE | 57.96 | LP_FLAT | 057960_LP_FLAT | Gelcoat | TRUE | TRUE | 0.0005 | secdata | 0.0005 | 3 | 0 |  | Gelcoat
61493 | TRUE | 57.96 | LP_FLAT | 057960_LP_FLAT | Triax Shell | TRUE | TRUE | 0.001 | secdata | 0.001 | 6 | 0 |  | triax GFRP(Shell Skin)
61494 | FALSE | 57.96 |  | 057960_LP_FLAT |  | TRUE | FALSE | #VALUE! | secoffset | bot
61495 | FALSE | 57.96 |  | 057960_LP_FLAT |  | TRUE | FALSE | #VALUE!
61496 | FALSE | 57.96 |  | 057960_LP_FLAT |  | TRUE | FALSE | #VALUE! | ! 057960_LP_FLAT
61497 | FALSE | 57.96 |  | 057960_LP_FLAT |  | FALSE | FALSE | #VALUE! | sectype | 1998 | shell
61498 | FALSE | 57.96 |  | 057960_LP_FLAT | Gelcoat | FALSE | TRUE | 0.0005 | secdata | 0.0005 | 3 | 0 |  | Gelcoat
61499 | FALSE | 57.96 |  | 057960_LP_FLAT | Triax Shell | FALSE | TRUE | 0.001 | secdata | 0.001 | 6 | 0 |  | triax GFRP(Shell Skin)
61500 | FALSE | 57.96 |  | 057960_LP_FLAT |  | FALSE | FALSE | #VALUE! | secoffset | mid
61501 | FALSE | 57.96 |  | 057960_LP_FLAT |  | FALSE | FALSE | #VALUE!
61502 | FALSE | 57.96 |  | 057960_LP_LE_REINF |  | FALSE | FALSE | #VALUE! | ! 057960_LP_LE_REINF
61503 | FALSE | 57.96 |  | 057960_LP_LE_REINF |  | TRUE | FALSE | #VALUE! | sectype | 999 | shell
61504 | TRUE | 57.96 | LP_LE_REINF | 057960_LP_LE_REINF | Gelcoat | TRUE | TRUE | 0.0005 | secdata | 0.0005 | 3 | 0 |  | Gelcoat
61505 | TRUE | 57.96 | LP_LE_REINF | 057960_LP_LE_REINF | Triax Shell | TRUE | TRUE | 0.001 | secdata | 0.001 | 6 | 0 |  | triax GFRP(Shell Skin)
61506 | FALSE | 57.96 |  | 057960_LP_LE_REINF |  | TRUE | FALSE | #VALUE! | secoffset | bot
61507 | FALSE | 57.96 |  | 057960_LP_LE_REINF |  | TRUE | FALSE | #VALUE!
61508 | FALSE | 57.96 |  | 057960_LP_LE_REINF |  | TRUE | FALSE | #VALUE! | ! 057960_LP_LE_REINF
61509 | FALSE | 57.96 |  | 057960_LP_LE_REINF |  | FALSE | FALSE | #VALUE! | sectype | 1999 | shell
61510 | FALSE | 57.96 |  | 057960_LP_LE_REINF | Gelcoat | FALSE | TRUE | 0.0005 | secdata | 0.0005 | 3 | 0 |  | Gelcoat
61511 | FALSE | 57.96 |  | 057960_LP_LE_REINF | Triax Shell | FALSE | TRUE | 0.001 | secdata | 0.001 | 6 | 0 |  | triax GFRP(Shell Skin)
61512 | FALSE | 57.96 |  | 057960_LP_LE_REINF |  | FALSE | FALSE | #VALUE! | secoffset | mid
61513 | FALSE | 57.96 |  | 057960_LP_LE_REINF |  | FALSE | FALSE | #VALUE!
61514 | FALSE | 57.96 |  | 057960_LP_TE_Reinf |  | FALSE | FALSE | #VALUE! | ! 057960_LP_TE_Reinf
61515 | FALSE | 57.96 |  | 057960_LP_TE_Reinf |  | TRUE | FALSE | #VALUE! | sectype | 1000 | shell
61516 | TRUE | 57.96 | LP_TE_Reinf | 057960_LP_TE_Reinf | Gelcoat | TRUE | TRUE | 0.0005 | secdata | 0.0005 | 3 | 0 |  | Gelcoat
61517 | TRUE | 57.96 | LP_TE_Reinf | 057960_LP_TE_Reinf | Triax Shell | TRUE | TRUE | 0.001 | secdata | 0.001 | 6 | 0 |  | triax GFRP(Shell Skin)
61518 | FALSE | 57.96 |  | 057960_LP_TE_Reinf |  | TRUE | FALSE | #VALUE! | secoffset | bot
61519 | FALSE | 57.96 |  | 057960_LP_TE_Reinf |  | TRUE | FALSE | #VALUE!
61520 | FALSE | 57.96 |  | 057960_LP_TE_Reinf |  | TRUE | FALSE | #VALUE! | ! 057960_LP_TE_Reinf
61521 | FALSE | 57.96 |  | 057960_LP_TE_Reinf |  | FALSE | FALSE | #VALUE! | sectype | 2000 | shell
61522 | FALSE | 57.96 |  | 057960_LP_TE_Reinf | Gelcoat | FALSE | TRUE | 0.0005 | secdata | 0.0005 | 3 | 0 |  | Gelcoat
61523 | FALSE | 57.96 |  | 057960_LP_TE_Reinf | Triax Shell | FALSE | TRUE | 0.001 | secdata | 0.001 | 6 | 0 |  | triax GFRP(Shell Skin)
61524 | FALSE | 57.96 |  | 057960_LP_TE_Reinf |  | FALSE | FALSE | #VALUE! | secoffset | mid
61525 | FALSE | 57.96 |  | 057960_LP_TE_Reinf |  | FALSE | FALSE | #VALUE!
61526 | FALSE | 57.96 |  | 057960_SW1 |  | FALSE | FALSE | #VALUE! | ! 057960_SW1
61527 | FALSE | 57.96 |  | 057960_SW1 |  | TRUE | FALSE | #VALUE! | sectype | 1001 | shell
61528 | TRUE | 57.96 | SW1 | 057960_SW1 | Biax webs | TRUE | TRUE | 0.001 | secdata | 0.001 | 5 | 0 |  | biax GFRP(Webs Skin)
61529 | FALSE | 57.96 |  | 057960_SW1 | BalsaIso | TRUE | FALSE | 0.001 | secdata | 0.001 | 4 | 0 |  | balsa
61530 | FALSE | 57.96 |  | 057960_SW1 | BalsaIso | TRUE | FALSE | 0.002 | secdata | 0.001 | 4 | 0 |  | balsa
61531 | FALSE | 57.96 |  | 057960_SW1 | BalsaIso | TRUE | FALSE | 0.003 | secdata | 0.001 | 4 | 0 |  | balsa
61532 | TRUE | 57.96 | SW1 | 057960_SW1 | BalsaIso | TRUE | TRUE | 0.004 | secdata | 0.001 | 4 | 0 |  | balsa
61533 | FALSE | 57.96 |  | 057960_SW1 |  | TRUE | FALSE | #VALUE! | secoffset | bot
61534 | FALSE | 57.96 |  | 057960_SW1 |  | TRUE | FALSE | #VALUE!
61535 | FALSE | 57.96 |  | 057960_SW1 |  | TRUE | FALSE | #VALUE! | ! 057960_SW1
61536 | FALSE | 57.96 |  | 057960_SW1 |  | FALSE | FALSE | #VALUE! | sectype | 2001 | shell
61537 | FALSE | 57.96 |  | 057960_SW1 | Biax webs | FALSE | TRUE | 0.001 | secdata | 0.001 | 5 | 0 |  | biax GFRP(Webs Skin)
61538 | FALSE | 57.96 |  | 057960_SW1 | BalsaIso | FALSE | FALSE | 0.001 | secdata | 0.001 | 4 | 0 |  | balsa
61539 | FALSE | 57.96 |  | 057960_SW1 | BalsaIso | FALSE | FALSE | 0.002 | secdata | 0.001 | 4 | 0 |  | balsa
61540 | FALSE | 57.96 |  | 057960_SW1 | BalsaIso | FALSE | FALSE | 0.003 | secdata | 0.001 | 4 | 0 |  | balsa
61541 | FALSE | 57.96 |  | 057960_SW1 | BalsaIso | FALSE | TRUE | 0.004 | secdata | 0.001 | 4 | 0 |  | balsa
61542 | FALSE | 57.96 |  | 057960_SW1 |  | FALSE | FALSE | #VALUE! | secoffset | mid
61543 | FALSE | 57.96 |  | 057960_SW1 |  | FALSE | FALSE | #VALUE!
61544 | FALSE | 57.96 |  | 057960_SW2 |  | FALSE | FALSE | #VALUE! | ! 057960_SW2
61545 | FALSE | 57.96 |  | 057960_SW2 |  | TRUE | FALSE | #VALUE! | sectype | 1002 | shell
61546 | TRUE | 57.96 | SW2 | 057960_SW2 | Biax webs | TRUE | TRUE | 0.001 | secdata | 0.001 | 5 | 0 |  | biax GFRP(Webs Skin)
61547 | FALSE | 57.96 |  | 057960_SW2 | BalsaIso | TRUE | FALSE | 0.001 | secdata | 0.001 | 4 | 0 |  | balsa
61548 | FALSE | 57.96 |  | 057960_SW2 | BalsaIso | TRUE | FALSE | 0.002 | secdata | 0.001 | 4 | 0 |  | balsa
61549 | FALSE | 57.96 |  | 057960_SW2 | BalsaIso | TRUE | FALSE | 0.003 | secdata | 0.001 | 4 | 0 |  | balsa
61550 | FALSE | 57.96 |  | 057960_SW2 | BalsaIso | TRUE | FALSE | 0.004 | secdata | 0.001 | 4 | 0 |  | balsa
61551 | FALSE | 57.96 |  | 057960_SW2 | BalsaIso | TRUE | FALSE | 0.005 | secdata | 0.001 | 4 | 0 |  | balsa
61552 | FALSE | 57.96 |  | 057960_SW2 | BalsaIso | TRUE | FALSE | 0.006 | secdata | 0.001 | 4 | 0 |  | balsa
61553 | TRUE | 57.96 | SW2 | 057960_SW2 | BalsaIso | TRUE | TRUE | 0.007 | secdata | 0.001 | 4 | 0 |  | balsa
61554 | FALSE | 57.96 |  | 057960_SW2 |  | TRUE | FALSE | #VALUE! | secoffset | bot
61555 | FALSE | 57.96 |  | 057960_SW2 |  | TRUE | FALSE | #VALUE!
61556 | FALSE | 57.96 |  | 057960_SW2 |  | TRUE | FALSE | #VALUE! | ! 057960_SW2
61557 | FALSE | 57.96 |  | 057960_SW2 |  | FALSE | FALSE | #VALUE! | sectype | 2002 | shell
61558 | FALSE | 57.96 |  | 057960_SW2 | Biax webs | FALSE | TRUE | 0.001 | secdata | 0.001 | 5 | 0 |  | biax GFRP(Webs Skin)
61559 | FALSE | 57.96 |  | 057960_SW2 | BalsaIso | FALSE | FALSE | 0.001 | secdata | 0.001 | 4 | 0 |  | balsa
61560 | FALSE | 57.96 |  | 057960_SW2 | BalsaIso | FALSE | FALSE | 0.002 | secdata | 0.001 | 4 | 0 |  | balsa
61561 | FALSE | 57.96 |  | 057960_SW2 | BalsaIso | FALSE | FALSE | 0.003 | secdata | 0.001 | 4 | 0 |  | balsa
61562 | FALSE | 57.96 |  | 057960_SW2 | BalsaIso | FALSE | FALSE | 0.004 | secdata | 0.001 | 4 | 0 |  | balsa
61563 | FALSE | 57.96 |  | 057960_SW2 | BalsaIso | FALSE | FALSE | 0.005 | secdata | 0.001 | 4 | 0 |  | balsa
61564 | FALSE | 57.96 |  | 057960_SW2 | BalsaIso | FALSE | FALSE | 0.006 | secdata | 0.001 | 4 | 0 |  | balsa
61565 | FALSE | 57.96 |  | 057960_SW2 | BalsaIso | FALSE | TRUE | 0.007 | secdata | 0.001 | 4 | 0 |  | balsa
61566 | FALSE | 57.96 |  | 057960_SW2 |  | FALSE | FALSE | #VALUE! | secoffset | mid
61567 | FALSE | 57.96 |  | 057960_SW2 |  | FALSE | FALSE | #VALUE!
61568 | FALSE | 57.96 |  | 057960_SW_1_HP |  | FALSE | FALSE | #VALUE! | ! 057960_SW_1_HP
61569 | FALSE | 57.96 |  | 057960_SW_1_HP |  | TRUE | FALSE | #VALUE! | sectype | 1003 | shell
61570 | TRUE | 57.96 | SW_1_HP | 057960_SW_1_HP | Gelcoat | TRUE | TRUE | 0.0005 | secdata | 0.0005 | 3 | 0 |  | Gelcoat
61571 | TRUE | 57.96 | SW_1_HP | 057960_SW_1_HP | Triax Shell | TRUE | TRUE | 0.001 | secdata | 0.001 | 6 | 0 |  | triax GFRP(Shell Skin)
61572 | FALSE | 57.96 |  | 057960_SW_1_HP | UD Spar Caps | TRUE | FALSE | 0.001 | secdata | 0.001 | 2 | 0 |  | Carbon(UD)(Spar Caps)
61573 | TRUE | 57.96 | SW_1_HP | 057960_SW_1_HP | UD Spar Caps | TRUE | TRUE | 0.002 | secdata | 0.001 | 2 | 0 |  | Carbon(UD)(Spar Caps)
61574 | FALSE | 57.96 |  | 057960_SW_1_HP |  | TRUE | FALSE | #VALUE! | secoffset | bot
61575 | FALSE | 57.96 |  | 057960_SW_1_HP |  | TRUE | FALSE | #VALUE!
61576 | FALSE | 57.96 |  | 057960_SW_1_HP |  | TRUE | FALSE | #VALUE! | ! 057960_SW_1_HP
61577 | FALSE | 57.96 |  | 057960_SW_1_HP |  | FALSE | FALSE | #VALUE! | sectype | 2003 | shell
61578 | FALSE | 57.96 |  | 057960_SW_1_HP | Gelcoat | FALSE | TRUE | 0.0005 | secdata | 0.0005 | 3 | 0 |  | Gelcoat
61579 | FALSE | 57.96 |  | 057960_SW_1_HP | Triax Shell | FALSE | TRUE | 0.001 | secdata | 0.001 | 6 | 0 |  | triax GFRP(Shell Skin)
61580 | FALSE | 57.96 |  | 057960_SW_1_HP | UD Spar Caps | FALSE | FALSE | 0.001 | secdata | 0.001 | 2 | 0 |  | Carbon(UD)(Spar Caps)
61581 | FALSE | 57.96 |  | 057960_SW_1_HP | UD Spar Caps | FALSE | TRUE | 0.002 | secdata | 0.001 | 2 | 0 |  | Carbon(UD)(Spar Caps)
61582 | FALSE | 57.96 |  | 057960_SW_1_HP |  | FALSE | FALSE | #VALUE! | secoffset | mid
61583 | FALSE | 57.96 |  | 057960_SW_1_HP |  | FALSE | FALSE | #VALUE!
61584 | FALSE | 57.96 |  | 057960_SW_1_LP |  | FALSE | FALSE | #VALUE! | ! 057960_SW_1_LP
61585 | FALSE | 57.96 |  | 057960_SW_1_LP |  | TRUE | FALSE | #VALUE! | sectype | 1004 | shell
61586 | TRUE | 57.96 | SW_1_LP | 057960_SW_1_LP | Gelcoat | TRUE | TRUE | 0.0005 | secdata | 0.0005 | 3 | 0 |  | Gelcoat
61587 | TRUE | 57.96 | SW_1_LP | 057960_SW_1_LP | Triax Shell | TRUE | TRUE | 0.001 | secdata | 0.001 | 6 | 0 |  | triax GFRP(Shell Skin)
61588 | FALSE | 57.96 |  | 057960_SW_1_LP | UD Spar Caps | TRUE | FALSE | 0.001 | secdata | 0.001 | 2 | 0 |  | Carbon(UD)(Spar Caps)
61589 | TRUE | 57.96 | SW_1_LP | 057960_SW_1_LP | UD Spar Caps | TRUE | TRUE | 0.002 | secdata | 0.001 | 2 | 0 |  | Carbon(UD)(Spar Caps)
61590 | FALSE | 57.96 |  | 057960_SW_1_LP |  | TRUE | FALSE | #VALUE! | secoffset | bot
61591 | FALSE | 57.96 |  | 057960_SW_1_LP |  | TRUE | FALSE | #VALUE!
61592 | FALSE | 57.96 |  | 057960_SW_1_LP |  | TRUE | FALSE | #VALUE! | ! 057960_SW_1_LP
61593 | FALSE | 57.96 |  | 057960_SW_1_LP |  | FALSE | FALSE | #VALUE! | sectype | 2004 | shell
61594 | FALSE | 57.96 |  | 057960_SW_1_LP | Gelcoat | FALSE | TRUE | 0.0005 | secdata | 0.0005 | 3 | 0 |  | Gelcoat
61595 | FALSE | 57.96 |  | 057960_SW_1_LP | Triax Shell | FALSE | TRUE | 0.001 | secdata | 0.001 | 6 | 0 |  | triax GFRP(Shell Skin)
61596 | FALSE | 57.96 |  | 057960_SW_1_LP | UD Spar Caps | FALSE | FALSE | 0.001 | secdata | 0.001 | 2 | 0 |  | Carbon(UD)(Spar Caps)
61597 | FALSE | 57.96 |  | 057960_SW_1_LP | UD Spar Caps | FALSE | TRUE | 0.002 | secdata | 0.001 | 2 | 0 |  | Carbon(UD)(Spar Caps)
61598 | FALSE | 57.96 |  | 057960_SW_1_LP |  | FALSE | FALSE | #VALUE! | secoffset | mid
61599 | FALSE | 57.96 |  | 057960_SW_1_LP |  | FALSE | FALSE | #VALUE!
61600 | FALSE | 57.96 |  | 057960_SW_2_HP |  | FALSE | FALSE | #VALUE! | ! 057960_SW_2_HP
61601 | FALSE | 57.96 |  | 057960_SW_2_HP |  | TRUE | FALSE | #VALUE! | sectype | 1005 | shell
61602 | TRUE | 57.96 | SW_2_HP | 057960_SW_2_HP | Gelcoat | TRUE | TRUE | 0.0005 | secdata | 0.0005 | 3 | 0 |  | Gelcoat
61603 | TRUE | 57.96 | SW_2_HP | 057960_SW_2_HP | Triax Shell | TRUE | TRUE | 0.001 | secdata | 0.001 | 6 | 0 |  | triax GFRP(Shell Skin)
61604 | FALSE | 57.96 |  | 057960_SW_2_HP | UD Spar Caps | TRUE | FALSE | 0.001 | secdata | 0.001 | 2 | 0 |  | Carbon(UD)(Spar Caps)
61605 | TRUE | 57.96 | SW_2_HP | 057960_SW_2_HP | UD Spar Caps | TRUE | TRUE | 0.002 | secdata | 0.001 | 2 | 0 |  | Carbon(UD)(Spar Caps)
61606 | FALSE | 57.96 |  | 057960_SW_2_HP |  | TRUE | FALSE | #VALUE! | secoffset | bot
61607 | FALSE | 57.96 |  | 057960_SW_2_HP |  | TRUE | FALSE | #VALUE!
61608 | FALSE | 57.96 |  | 057960_SW_2_HP |  | TRUE | FALSE | #VALUE! | ! 057960_SW_2_HP
61609 | FALSE | 57.96 |  | 057960_SW_2_HP |  | FALSE | FALSE | #VALUE! | sectype | 2005 | shell
61610 | FALSE | 57.96 |  | 057960_SW_2_HP | Gelcoat | FALSE | TRUE | 0.0005 | secdata | 0.0005 | 3 | 0 |  | Gelcoat
61611 | FALSE | 57.96 |  | 057960_SW_2_HP | Triax Shell | FALSE | TRUE | 0.001 | secdata | 0.001 | 6 | 0 |  | triax GFRP(Shell Skin)
61612 | FALSE | 57.96 |  | 057960_SW_2_HP | UD Spar Caps | FALSE | FALSE | 0.001 | secdata | 0.001 | 2 | 0 |  | Carbon(UD)(Spar Caps)
61613 | FALSE | 57.96 |  | 057960_SW_2_HP | UD Spar Caps | FALSE | TRUE | 0.002 | secdata | 0.001 | 2 | 0 |  | Carbon(UD)(Spar Caps)
61614 | FALSE | 57.96 |  | 057960_SW_2_HP |  | FALSE | FALSE | #VALUE! | secoffset | mid
61615 | FALSE | 57.96 |  | 057960_SW_2_HP |  | FALSE | FALSE | #VALUE!
61616 | FALSE | 57.96 |  | 057960_SW_2_LP |  | FALSE | FALSE | #VALUE! | ! 057960_SW_2_LP
61617 | FALSE | 57.96 |  | 057960_SW_2_LP |  | TRUE | FALSE | #VALUE! | sectype | 1006 | shell
61618 | TRUE | 57.96 | SW_2_LP | 057960_SW_2_LP | Gelcoat | TRUE | TRUE | 0.0005 | secdata | 0.0005 | 3 | 0 |  | Gelcoat
61619 | TRUE | 57.96 | SW_2_LP | 057960_SW_2_LP | Triax Shell | TRUE | TRUE | 0.001 | secdata | 0.001 | 6 | 0 |  | triax GFRP(Shell Skin)
61620 | FALSE | 57.96 |  | 057960_SW_2_LP | UD Spar Caps | TRUE | FALSE | 0.001 | secdata | 0.001 | 2 | 0 |  | Carbon(UD)(Spar Caps)
61621 | TRUE | 57.96 | SW_2_LP | 057960_SW_2_LP | UD Spar Caps | TRUE | TRUE | 0.002 | secdata | 0.001 | 2 | 0 |  | Carbon(UD)(Spar Caps)
61622 | FALSE | 57.96 |  | 057960_SW_2_LP |  | TRUE | FALSE | #VALUE! | secoffset | bot
61623 | FALSE | 57.96 |  | 057960_SW_2_LP |  | TRUE | FALSE | #VALUE!
61624 | FALSE | 57.96 |  | 057960_SW_2_LP |  | TRUE | FALSE | #VALUE! | ! 057960_SW_2_LP
61625 | FALSE | 57.96 |  | 057960_SW_2_LP |  | FALSE | FALSE | #VALUE! | sectype | 2006 | shell
61626 | FALSE | 57.96 |  | 057960_SW_2_LP | Gelcoat | FALSE | TRUE | 0.0005 | secdata | 0.0005 | 3 | 0 |  | Gelcoat
61627 | FALSE | 57.96 |  | 057960_SW_2_LP | Triax Shell | FALSE | TRUE | 0.001 | secdata | 0.001 | 6 | 0 |  | triax GFRP(Shell Skin)
61628 | FALSE | 57.96 |  | 057960_SW_2_LP | UD Spar Caps | FALSE | FALSE | 0.001 | secdata | 0.001 | 2 | 0 |  | Carbon(UD)(Spar Caps)
61629 | FALSE | 57.96 |  | 057960_SW_2_LP | UD Spar Caps | FALSE | TRUE | 0.002 | secdata | 0.001 | 2 | 0 |  | Carbon(UD)(Spar Caps)
61630 | FALSE | 57.96 |  | 057960_SW_2_LP |  | FALSE | FALSE | #VALUE! | secoffset | mid
61631 | FALSE | 57.96 |  | 057960_SW_2_LP |  | FALSE | FALSE | #VALUE!
61632 | FALSE | 57.96 |  | 057960_TE-PS-Filler |  | FALSE | FALSE | #VALUE! | ! 057960_TE-PS-Filler
61633 | FALSE | 57.96 |  | 057960_TE-PS-Filler |  | TRUE | FALSE | #VALUE! | sectype | 1007 | shell
61634 | TRUE | 57.96 | TE-PS-Filler | 057960_TE-PS-Filler | Gelcoat | TRUE | TRUE | 0.0005 | secdata | 0.0005 | 3 | 0 |  | Gelcoat
61635 | TRUE | 57.96 | TE-PS-Filler | 057960_TE-PS-Filler | Triax Shell | TRUE | TRUE | 0.001 | secdata | 0.001 | 6 | 0 |  | triax GFRP(Shell Skin)
61636 | FALSE | 57.96 |  | 057960_TE-PS-Filler |  | TRUE | FALSE | #VALUE! | secoffset | bot
61637 | FALSE | 57.96 |  | 057960_TE-PS-Filler |  | TRUE | FALSE | #VALUE!
61638 | FALSE | 57.96 |  | 057960_TE-PS-Filler |  | TRUE | FALSE | #VALUE! | ! 057960_TE-PS-Filler
61639 | FALSE | 57.96 |  | 057960_TE-PS-Filler |  | FALSE | FALSE | #VALUE! | sectype | 2007 | shell
61640 | FALSE | 57.96 |  | 057960_TE-PS-Filler | Gelcoat | FALSE | TRUE | 0.0005 | secdata | 0.0005 | 3 | 0 |  | Gelcoat
61641 | FALSE | 57.96 |  | 057960_TE-PS-Filler | Triax Shell | FALSE | TRUE | 0.001 | secdata | 0.001 | 6 | 0 |  | triax GFRP(Shell Skin)
61642 | FALSE | 57.96 |  | 057960_TE-PS-Filler |  | FALSE | FALSE | #VALUE! | secoffset | mid
61643 | FALSE | 57.96 |  | 057960_TE-PS-Filler |  | FALSE | FALSE | #VALUE!
61644 | FALSE | 57.96 |  | 057960_TE_SS_filler |  | FALSE | FALSE | #VALUE! | ! 057960_TE_SS_filler
61645 | FALSE | 57.96 |  | 057960_TE_SS_filler |  | TRUE | FALSE | #VALUE! | sectype | 1008 | shell
61646 | TRUE | 57.96 | TE_SS_filler | 057960_TE_SS_filler | Gelcoat | TRUE | TRUE | 0.0005 | secdata | 0.0005 | 3 | 0 |  | Gelcoat
61647 | TRUE | 57.96 | TE_SS_filler | 057960_TE_SS_filler | Triax Shell | TRUE | TRUE | 0.001 | secdata | 0.001 | 6 | 0 |  | triax GFRP(Shell Skin)
61648 | FALSE | 57.96 |  | 057960_TE_SS_filler |  | TRUE | FALSE | #VALUE! | secoffset | bot
61649 | FALSE | 57.96 |  | 057960_TE_SS_filler |  | TRUE | FALSE | #VALUE!
61650 | FALSE | 57.96 |  | 057960_TE_SS_filler |  | TRUE | FALSE | #VALUE! | ! 057960_TE_SS_filler
61651 | FALSE | 57.96 |  | 057960_TE_SS_filler |  | FALSE | FALSE | #VALUE! | sectype | 2008 | shell
61652 | FALSE | 57.96 |  | 057960_TE_SS_filler | Gelcoat | FALSE | TRUE | 0.0005 | secdata | 0.0005 | 3 | 0 |  | Gelcoat
61653 | FALSE | 57.96 |  | 057960_TE_SS_filler | Triax Shell | FALSE | TRUE | 0.001 | secdata | 0.001 | 6 | 0 |  | triax GFRP(Shell Skin)
61654 | FALSE | 57.96 |  | 057960_TE_SS_filler |  | FALSE | FALSE | #VALUE! | secoffset | mid
61655 | FALSE | 57.96 |  | 057960_TE_SS_filler |  | FALSE | FALSE | #VALUE!
61656 | FALSE | 59.22 |  | 059220_HP_CAP |  | FALSE | FALSE | #VALUE! | ! 059220_HP_CAP
61657 | FALSE | 59.22 |  | 059220_HP_CAP |  | TRUE | FALSE | #VALUE! | sectype | 1009 | shell
61658 | TRUE | 59.22 | HP_CAP | 059220_HP_CAP | Gelcoat | TRUE | TRUE | 0.0005 | secdata | 0.0005 | 3 | 0 |  | Gelcoat
61659 | TRUE | 59.22 | HP_CAP | 059220_HP_CAP | Triax Shell | TRUE | TRUE | 0.001 | secdata | 0.001 | 6 | 0 |  | triax GFRP(Shell Skin)
61660 | FALSE | 59.22 |  | 059220_HP_CAP | UD Spar Caps | TRUE | FALSE | 0.001 | secdata | 0.001 | 2 | 0 |  | Carbon(UD)(Spar Caps)
61661 | TRUE | 59.22 | HP_CAP | 059220_HP_CAP | UD Spar Caps | TRUE | TRUE | 0.002 | secdata | 0.001 | 2 | 0 |  | Carbon(UD)(Spar Caps)
61662 | FALSE | 59.22 |  | 059220_HP_CAP |  | TRUE | FALSE | #VALUE! | secoffset | bot
61663 | FALSE | 59.22 |  | 059220_HP_CAP |  | TRUE | FALSE | #VALUE!
61664 | FALSE | 59.22 |  | 059220_HP_CAP |  | TRUE | FALSE | #VALUE! | ! 059220_HP_CAP
61665 | FALSE | 59.22 |  | 059220_HP_CAP |  | FALSE | FALSE | #VALUE! | sectype | 2009 | shell
61666 | FALSE | 59.22 |  | 059220_HP_CAP | Gelcoat | FALSE | TRUE | 0.0005 | secdata | 0.0005 | 3 | 0 |  | Gelcoat
61667 | FALSE | 59.22 |  | 059220_HP_CAP | Triax Shell | FALSE | TRUE | 0.001 | secdata | 0.001 | 6 | 0 |  | triax GFRP(Shell Skin)
61668 | FALSE | 59.22 |  | 059220_HP_CAP | UD Spar Caps | FALSE | FALSE | 0.001 | secdata | 0.001 | 2 | 0 |  | Carbon(UD)(Spar Caps)
61669 | FALSE | 59.22 |  | 059220_HP_CAP | UD Spar Caps | FALSE | TRUE | 0.002 | secdata | 0.001 | 2 | 0 |  | Carbon(UD)(Spar Caps)
61670 | FALSE | 59.22 |  | 059220_HP_CAP |  | FALSE | FALSE | #VALUE! | secoffset | mid
61671 | FALSE | 59.22 |  | 059220_HP_CAP |  | FALSE | FALSE | #VALUE!
61672 | FALSE | 59.22 |  | 059220_HP_FLAT |  | FALSE | FALSE | #VALUE! | ! 059220_HP_FLAT
61673 | FALSE | 59.22 |  | 059220_HP_FLAT |  | TRUE | FALSE | #VALUE! | sectype | 1010 | shell
61674 | TRUE | 59.22 | HP_FLAT | 059220_HP_FLAT | Gelcoat | TRUE | TRUE | 0.0005 | secdata | 0.0005 | 3 | 0 |  | Gelcoat
61675 | TRUE | 59.22 | HP_FLAT | 059220_HP_FLAT | Triax Shell | TRUE | TRUE | 0.001 | secdata | 0.001 | 6 | 0 |  | triax GFRP(Shell Skin)
61676 | FALSE | 59.22 |  | 059220_HP_FLAT |  | TRUE | FALSE | #VALUE! | secoffset | bot
61677 | FALSE | 59.22 |  | 059220_HP_FLAT |  | TRUE | FALSE | #VALUE!
61678 | FALSE | 59.22 |  | 059220_HP_FLAT |  | TRUE | FALSE | #VALUE! | ! 059220_HP_FLAT
61679 | FALSE | 59.22 |  | 059220_HP_FLAT |  | FALSE | FALSE | #VALUE! | sectype | 2010 | shell
61680 | FALSE | 59.22 |  | 059220_HP_FLAT | Gelcoat | FALSE | TRUE | 0.0005 | secdata | 0.0005 | 3 | 0 |  | Gelcoat
61681 | FALSE | 59.22 |  | 059220_HP_FLAT | Triax Shell | FALSE | TRUE | 0.001 | secdata | 0.001 | 6 | 0 |  | triax GFRP(Shell Skin)
61682 | FALSE | 59.22 |  | 059220_HP_FLAT |  | FALSE | FALSE | #VALUE! | secoffset | mid
61683 | FALSE | 59.22 |  | 059220_HP_FLAT |  | FALSE | FALSE | #VALUE!
61684 | FALSE | 59.22 |  | 059220_HP_LE_REINF |  | FALSE | FALSE | #VALUE! | ! 059220_HP_LE_REINF
61685 | FALSE | 59.22 |  | 059220_HP_LE_REINF |  | TRUE | FALSE | #VALUE! | sectype | 1011 | shell
61686 | TRUE | 59.22 | HP_LE_REINF | 059220_HP_LE_REINF | Gelcoat | TRUE | TRUE | 0.0005 | secdata | 0.0005 | 3 | 0 |  | Gelcoat
61687 | TRUE | 59.22 | HP_LE_REINF | 059220_HP_LE_REINF | Triax Shell | TRUE | TRUE | 0.001 | secdata | 0.001 | 6 | 0 |  | triax GFRP(Shell Skin)
61688 | FALSE | 59.22 |  | 059220_HP_LE_REINF |  | TRUE | FALSE | #VALUE! | secoffset | bot
61689 | FALSE | 59.22 |  | 059220_HP_LE_REINF |  | TRUE | FALSE | #VALUE!
61690 | FALSE | 59.22 |  | 059220_HP_LE_REINF |  | TRUE | FALSE | #VALUE! | ! 059220_HP_LE_REINF
61691 | FALSE | 59.22 |  | 059220_HP_LE_REINF |  | FALSE | FALSE | #VALUE! | sectype | 2011 | shell
61692 | FALSE | 59.22 |  | 059220_HP_LE_REINF | Gelcoat | FALSE | TRUE | 0.0005 | secdata | 0.0005 | 3 | 0 |  | Gelcoat
61693 | FALSE | 59.22 |  | 059220_HP_LE_REINF | Triax Shell | FALSE | TRUE | 0.001 | secdata | 0.001 | 6 | 0 |  | triax GFRP(Shell Skin)
61694 | FALSE | 59.22 |  | 059220_HP_LE_REINF |  | FALSE | FALSE | #VALUE! | secoffset | mid
61695 | FALSE | 59.22 |  | 059220_HP_LE_REINF |  | FALSE | FALSE | #VALUE!
61696 | FALSE | 59.22 |  | 059220_HP_TE_REINF |  | FALSE | FALSE | #VALUE! | ! 059220_HP_TE_REINF
61697 | FALSE | 59.22 |  | 059220_HP_TE_REINF |  | TRUE | FALSE | #VALUE! | sectype | 1012 | shell
61698 | TRUE | 59.22 | HP_TE_REINF | 059220_HP_TE_REINF | Gelcoat | TRUE | TRUE | 0.0005 | secdata | 0.0005 | 3 | 0 |  | Gelcoat
61699 | TRUE | 59.22 | HP_TE_REINF | 059220_HP_TE_REINF | Triax Shell | TRUE | TRUE | 0.001 | secdata | 0.001 | 6 | 0 |  | triax GFRP(Shell Skin)
61700 | FALSE | 59.22 |  | 059220_HP_TE_REINF |  | TRUE | FALSE | #VALUE! | secoffset | bot
61701 | FALSE | 59.22 |  | 059220_HP_TE_REINF |  | TRUE | FALSE | #VALUE!
61702 | FALSE | 59.22 |  | 059220_HP_TE_REINF |  | TRUE | FALSE | #VALUE! | ! 059220_HP_TE_REINF
61703 | FALSE | 59.22 |  | 059220_HP_TE_REINF |  | FALSE | FALSE | #VALUE! | sectype | 2012 | shell
61704 | FALSE | 59.22 |  | 059220_HP_TE_REINF | Gelcoat | FALSE | TRUE | 0.0005 | secdata | 0.0005 | 3 | 0 |  | Gelcoat
61705 | FALSE | 59.22 |  | 059220_HP_TE_REINF | Triax Shell | FALSE | TRUE | 0.001 | secdata | 0.001 | 6 | 0 |  | triax GFRP(Shell Skin)
61706 | FALSE | 59.22 |  | 059220_HP_TE_REINF |  | FALSE | FALSE | #VALUE! | secoffset | mid
61707 | FALSE | 59.22 |  | 059220_HP_TE_REINF |  | FALSE | FALSE | #VALUE!
61708 | FALSE | 59.22 |  | 059220_LE_PS_filler |  | FALSE | FALSE | #VALUE! | ! 059220_LE_PS_filler
61709 | FALSE | 59.22 |  | 059220_LE_PS_filler |  | TRUE | FALSE | #VALUE! | sectype | 1013 | shell
61710 | TRUE | 59.22 | LE_PS_filler | 059220_LE_PS_filler | Gelcoat | TRUE | TRUE | 0.0005 | secdata | 0.0005 | 3 | 0 |  | Gelcoat
61711 | TRUE | 59.22 | LE_PS_filler | 059220_LE_PS_filler | Triax Shell | TRUE | TRUE | 0.001 | secdata | 0.001 | 6 | 0 |  | triax GFRP(Shell Skin)
61712 | FALSE | 59.22 |  | 059220_LE_PS_filler |  | TRUE | FALSE | #VALUE! | secoffset | bot
61713 | FALSE | 59.22 |  | 059220_LE_PS_filler |  | TRUE | FALSE | #VALUE!
61714 | FALSE | 59.22 |  | 059220_LE_PS_filler |  | TRUE | FALSE | #VALUE! | ! 059220_LE_PS_filler
61715 | FALSE | 59.22 |  | 059220_LE_PS_filler |  | FALSE | FALSE | #VALUE! | sectype | 2013 | shell
61716 | FALSE | 59.22 |  | 059220_LE_PS_filler | Gelcoat | FALSE | TRUE | 0.0005 | secdata | 0.0005 | 3 | 0 |  | Gelcoat
61717 | FALSE | 59.22 |  | 059220_LE_PS_filler | Triax Shell | FALSE | TRUE | 0.001 | secdata | 0.001 | 6 | 0 |  | triax GFRP(Shell Skin)
61718 | FALSE | 59.22 |  | 059220_LE_PS_filler |  | FALSE | FALSE | #VALUE! | secoffset | mid
61719 | FALSE | 59.22 |  | 059220_LE_PS_filler |  | FALSE | FALSE | #VALUE!
61720 | FALSE | 59.22 |  | 059220_LE_SS_filler |  | FALSE | FALSE | #VALUE! | ! 059220_LE_SS_filler
61721 | FALSE | 59.22 |  | 059220_LE_SS_filler |  | TRUE | FALSE | #VALUE! | sectype | 1014 | shell
61722 | TRUE | 59.22 | LE_SS_filler | 059220_LE_SS_filler | Gelcoat | TRUE | TRUE | 0.0005 | secdata | 0.0005 | 3 | 0 |  | Gelcoat
61723 | TRUE | 59.22 | LE_SS_filler | 059220_LE_SS_filler | Triax Shell | TRUE | TRUE | 0.001 | secdata | 0.001 | 6 | 0 |  | triax GFRP(Shell Skin)
61724 | FALSE | 59.22 |  | 059220_LE_SS_filler |  | TRUE | FALSE | #VALUE! | secoffset | bot
61725 | FALSE | 59.22 |  | 059220_LE_SS_filler |  | TRUE | FALSE | #VALUE!
61726 | FALSE | 59.22 |  | 059220_LE_SS_filler |  | TRUE | FALSE | #VALUE! | ! 059220_LE_SS_filler
61727 | FALSE | 59.22 |  | 059220_LE_SS_filler |  | FALSE | FALSE | #VALUE! | sectype | 2014 | shell
61728 | FALSE | 59.22 |  | 059220_LE_SS_filler | Gelcoat | FALSE | TRUE | 0.0005 | secdata | 0.0005 | 3 | 0 |  | Gelcoat
61729 | FALSE | 59.22 |  | 059220_LE_SS_filler | Triax Shell | FALSE | TRUE | 0.001 | secdata | 0.001 | 6 | 0 |  | triax GFRP(Shell Skin)
61730 | FALSE | 59.22 |  | 059220_LE_SS_filler |  | FALSE | FALSE | #VALUE! | secoffset | mid
61731 | FALSE | 59.22 |  | 059220_LE_SS_filler |  | FALSE | FALSE | #VALUE!
61732 | FALSE | 59.22 |  | 059220_LP_CAP |  | FALSE | FALSE | #VALUE! | ! 059220_LP_CAP
61733 | FALSE | 59.22 |  | 059220_LP_CAP |  | TRUE | FALSE | #VALUE! | sectype | 1015 | shell
61734 | TRUE | 59.22 | LP_CAP | 059220_LP_CAP | Gelcoat | TRUE | TRUE | 0.0005 | secdata | 0.0005 | 3 | 0 |  | Gelcoat
61735 | TRUE | 59.22 | LP_CAP | 059220_LP_CAP | Triax Shell | TRUE | TRUE | 0.001 | secdata | 0.001 | 6 | 0 |  | triax GFRP(Shell Skin)
61736 | FALSE | 59.22 |  | 059220_LP_CAP | UD Spar Caps | TRUE | FALSE | 0.001 | secdata | 0.001 | 2 | 0 |  | Carbon(UD)(Spar Caps)
61737 | TRUE | 59.22 | LP_CAP | 059220_LP_CAP | UD Spar Caps | TRUE | TRUE | 0.002 | secdata | 0.001 | 2 | 0 |  | Carbon(UD)(Spar Caps)
61738 | FALSE | 59.22 |  | 059220_LP_CAP |  | TRUE | FALSE | #VALUE! | secoffset | bot
61739 | FALSE | 59.22 |  | 059220_LP_CAP |  | TRUE | FALSE | #VALUE!
61740 | FALSE | 59.22 |  | 059220_LP_CAP |  | TRUE | FALSE | #VALUE! | ! 059220_LP_CAP
61741 | FALSE | 59.22 |  | 059220_LP_CAP |  | FALSE | FALSE | #VALUE! | sectype | 2015 | shell
61742 | FALSE | 59.22 |  | 059220_LP_CAP | Gelcoat | FALSE | TRUE | 0.0005 | secdata | 0.0005 | 3 | 0 |  | Gelcoat
61743 | FALSE | 59.22 |  | 059220_LP_CAP | Triax Shell | FALSE | TRUE | 0.001 | secdata | 0.001 | 6 | 0 |  | triax GFRP(Shell Skin)
61744 | FALSE | 59.22 |  | 059220_LP_CAP | UD Spar Caps | FALSE | FALSE | 0.001 | secdata | 0.001 | 2 | 0 |  | Carbon(UD)(Spar Caps)
61745 | FALSE | 59.22 |  | 059220_LP_CAP | UD Spar Caps | FALSE | TRUE | 0.002 | secdata | 0.001 | 2 | 0 |  | Carbon(UD)(Spar Caps)
61746 | FALSE | 59.22 |  | 059220_LP_CAP |  | FALSE | FALSE | #VALUE! | secoffset | mid
61747 | FALSE | 59.22 |  | 059220_LP_CAP |  | FALSE | FALSE | #VALUE!
61748 | FALSE | 59.22 |  | 059220_LP_FLAT |  | FALSE | FALSE | #VALUE! | ! 059220_LP_FLAT
61749 | FALSE | 59.22 |  | 059220_LP_FLAT |  | TRUE | FALSE | #VALUE! | sectype | 1016 | shell
61750 | TRUE | 59.22 | LP_FLAT | 059220_LP_FLAT | Gelcoat | TRUE | TRUE | 0.0005 | secdata | 0.0005 | 3 | 0 |  | Gelcoat
61751 | TRUE | 59.22 | LP_FLAT | 059220_LP_FLAT | Triax Shell | TRUE | TRUE | 0.001 | secdata | 0.001 | 6 | 0 |  | triax GFRP(Shell Skin)
61752 | FALSE | 59.22 |  | 059220_LP_FLAT |  | TRUE | FALSE | #VALUE! | secoffset | bot
61753 | FALSE | 59.22 |  | 059220_LP_FLAT |  | TRUE | FALSE | #VALUE!
61754 | FALSE | 59.22 |  | 059220_LP_FLAT |  | TRUE | FALSE | #VALUE! | ! 059220_LP_FLAT
61755 | FALSE | 59.22 |  | 059220_LP_FLAT |  | FALSE | FALSE | #VALUE! | sectype | 2016 | shell
61756 | FALSE | 59.22 |  | 059220_LP_FLAT | Gelcoat | FALSE | TRUE | 0.0005 | secdata | 0.0005 | 3 | 0 |  | Gelcoat
61757 | FALSE | 59.22 |  | 059220_LP_FLAT | Triax Shell | FALSE | TRUE | 0.001 | secdata | 0.001 | 6 | 0 |  | triax GFRP(Shell Skin)
61758 | FALSE | 59.22 |  | 059220_LP_FLAT |  | FALSE | FALSE | #VALUE! | secoffset | mid
61759 | FALSE | 59.22 |  | 059220_LP_FLAT |  | FALSE | FALSE | #VALUE!
61760 | FALSE | 59.22 |  | 059220_LP_LE_REINF |  | FALSE | FALSE | #VALUE! | ! 059220_LP_LE_REINF
61761 | FALSE | 59.22 |  | 059220_LP_LE_REINF |  | TRUE | FALSE | #VALUE! | sectype | 1017 | shell
61762 | TRUE | 59.22 | LP_LE_REINF | 059220_LP_LE_REINF | Gelcoat | TRUE | TRUE | 0.0005 | secdata | 0.0005 | 3 | 0 |  | Gelcoat
61763 | TRUE | 59.22 | LP_LE_REINF | 059220_LP_LE_REINF | Triax Shell | TRUE | TRUE | 0.001 | secdata | 0.001 | 6 | 0 |  | triax GFRP(Shell Skin)
61764 | FALSE | 59.22 |  | 059220_LP_LE_REINF |  | TRUE | FALSE | #VALUE! | secoffset | bot
61765 | FALSE | 59.22 |  | 059220_LP_LE_REINF |  | TRUE | FALSE | #VALUE!
61766 | FALSE | 59.22 |  | 059220_LP_LE_REINF |  | TRUE | FALSE | #VALUE! | ! 059220_LP_LE_REINF
61767 | FALSE | 59.22 |  | 059220_LP_LE_REINF |  | FALSE | FALSE | #VALUE! | sectype | 2017 | shell
61768 | FALSE | 59.22 |  | 059220_LP_LE_REINF | Gelcoat | FALSE | TRUE | 0.0005 | secdata | 0.0005 | 3 | 0 |  | Gelcoat
61769 | FALSE | 59.22 |  | 059220_LP_LE_REINF | Triax Shell | FALSE | TRUE | 0.001 | secdata | 0.001 | 6 | 0 |  | triax GFRP(Shell Skin)
61770 | FALSE | 59.22 |  | 059220_LP_LE_REINF |  | FALSE | FALSE | #VALUE! | secoffset | mid
61771 | FALSE | 59.22 |  | 059220_LP_LE_REINF |  | FALSE | FALSE | #VALUE!
61772 | FALSE | 59.22 |  | 059220_LP_TE_Reinf |  | FALSE | FALSE | #VALUE! | ! 059220_LP_TE_Reinf
61773 | FALSE | 59.22 |  | 059220_LP_TE_Reinf |  | TRUE | FALSE | #VALUE! | sectype | 1018 | shell
61774 | TRUE | 59.22 | LP_TE_Reinf | 059220_LP_TE_Reinf | Gelcoat | TRUE | TRUE | 0.0005 | secdata | 0.0005 | 3 | 0 |  | Gelcoat
61775 | TRUE | 59.22 | LP_TE_Reinf | 059220_LP_TE_Reinf | Triax Shell | TRUE | TRUE | 0.001 | secdata | 0.001 | 6 | 0 |  | triax GFRP(Shell Skin)
61776 | FALSE | 59.22 |  | 059220_LP_TE_Reinf |  | TRUE | FALSE | #VALUE! | secoffset | bot
61777 | FALSE | 59.22 |  | 059220_LP_TE_Reinf |  | TRUE | FALSE | #VALUE!
61778 | FALSE | 59.22 |  | 059220_LP_TE_Reinf |  | TRUE | FALSE | #VALUE! | ! 059220_LP_TE_Reinf
61779 | FALSE | 59.22 |  | 059220_LP_TE_Reinf |  | FALSE | FALSE | #VALUE! | sectype | 2018 | shell
61780 | FALSE | 59.22 |  | 059220_LP_TE_Reinf | Gelcoat | FALSE | TRUE | 0.0005 | secdata | 0.0005 | 3 | 0 |  | Gelcoat
61781 | FALSE | 59.22 |  | 059220_LP_TE_Reinf | Triax Shell | FALSE | TRUE | 0.001 | secdata | 0.001 | 6 | 0 |  | triax GFRP(Shell Skin)
61782 | FALSE | 59.22 |  | 059220_LP_TE_Reinf |  | FALSE | FALSE | #VALUE! | secoffset | mid
61783 | FALSE | 59.22 |  | 059220_LP_TE_Reinf |  | FALSE | FALSE | #VALUE!
61784 | FALSE | 59.22 |  | 059220_SW_1_HP |  | FALSE | FALSE | #VALUE! | ! 059220_SW_1_HP
61785 | FALSE | 59.22 |  | 059220_SW_1_HP |  | TRUE | FALSE | #VALUE! | sectype | 1019 | shell
61786 | TRUE | 59.22 | SW_1_HP | 059220_SW_1_HP | Gelcoat | TRUE | TRUE | 0.0005 | secdata | 0.0005 | 3 | 0 |  | Gelcoat
61787 | TRUE | 59.22 | SW_1_HP | 059220_SW_1_HP | Triax Shell | TRUE | TRUE | 0.001 | secdata | 0.001 | 6 | 0 |  | triax GFRP(Shell Skin)
61788 | FALSE | 59.22 |  | 059220_SW_1_HP | UD Spar Caps | TRUE | FALSE | 0.001 | secdata | 0.001 | 2 | 0 |  | Carbon(UD)(Spar Caps)
61789 | TRUE | 59.22 | SW_1_HP | 059220_SW_1_HP | UD Spar Caps | TRUE | TRUE | 0.002 | secdata | 0.001 | 2 | 0 |  | Carbon(UD)(Spar Caps)
61790 | FALSE | 59.22 |  | 059220_SW_1_HP |  | TRUE | FALSE | #VALUE! | secoffset | bot
61791 | FALSE | 59.22 |  | 059220_SW_1_HP |  | TRUE | FALSE | #VALUE!
61792 | FALSE | 59.22 |  | 059220_SW_1_HP |  | TRUE | FALSE | #VALUE! | ! 059220_SW_1_HP
61793 | FALSE | 59.22 |  | 059220_SW_1_HP |  | FALSE | FALSE | #VALUE! | sectype | 2019 | shell
61794 | FALSE | 59.22 |  | 059220_SW_1_HP | Gelcoat | FALSE | TRUE | 0.0005 | secdata | 0.0005 | 3 | 0 |  | Gelcoat
61795 | FALSE | 59.22 |  | 059220_SW_1_HP | Triax Shell | FALSE | TRUE | 0.001 | secdata | 0.001 | 6 | 0 |  | triax GFRP(Shell Skin)
61796 | FALSE | 59.22 |  | 059220_SW_1_HP | UD Spar Caps | FALSE | FALSE | 0.001 | secdata | 0.001 | 2 | 0 |  | Carbon(UD)(Spar Caps)
61797 | FALSE | 59.22 |  | 059220_SW_1_HP | UD Spar Caps | FALSE | TRUE | 0.002 | secdata | 0.001 | 2 | 0 |  | Carbon(UD)(Spar Caps)
61798 | FALSE | 59.22 |  | 059220_SW_1_HP |  | FALSE | FALSE | #VALUE! | secoffset | mid
61799 | FALSE | 59.22 |  | 059220_SW_1_HP |  | FALSE | FALSE | #VALUE!
61800 | FALSE | 59.22 |  | 059220_SW_1_LP |  | FALSE | FALSE | #VALUE! | ! 059220_SW_1_LP
61801 | FALSE | 59.22 |  | 059220_SW_1_LP |  | TRUE | FALSE | #VALUE! | sectype | 1020 | shell
61802 | TRUE | 59.22 | SW_1_LP | 059220_SW_1_LP | Gelcoat | TRUE | TRUE | 0.0005 | secdata | 0.0005 | 3 | 0 |  | Gelcoat
61803 | TRUE | 59.22 | SW_1_LP | 059220_SW_1_LP | Triax Shell | TRUE | TRUE | 0.001 | secdata | 0.001 | 6 | 0 |  | triax GFRP(Shell Skin)
61804 | FALSE | 59.22 |  | 059220_SW_1_LP | UD Spar Caps | TRUE | FALSE | 0.001 | secdata | 0.001 | 2 | 0 |  | Carbon(UD)(Spar Caps)
61805 | TRUE | 59.22 | SW_1_LP | 059220_SW_1_LP | UD Spar Caps | TRUE | TRUE | 0.002 | secdata | 0.001 | 2 | 0 |  | Carbon(UD)(Spar Caps)
61806 | FALSE | 59.22 |  | 059220_SW_1_LP |  | TRUE | FALSE | #VALUE! | secoffset | bot
61807 | FALSE | 59.22 |  | 059220_SW_1_LP |  | TRUE | FALSE | #VALUE!
61808 | FALSE | 59.22 |  | 059220_SW_1_LP |  | TRUE | FALSE | #VALUE! | ! 059220_SW_1_LP
61809 | FALSE | 59.22 |  | 059220_SW_1_LP |  | FALSE | FALSE | #VALUE! | sectype | 2020 | shell
61810 | FALSE | 59.22 |  | 059220_SW_1_LP | Gelcoat | FALSE | TRUE | 0.0005 | secdata | 0.0005 | 3 | 0 |  | Gelcoat
61811 | FALSE | 59.22 |  | 059220_SW_1_LP | Triax Shell | FALSE | TRUE | 0.001 | secdata | 0.001 | 6 | 0 |  | triax GFRP(Shell Skin)
61812 | FALSE | 59.22 |  | 059220_SW_1_LP | UD Spar Caps | FALSE | FALSE | 0.001 | secdata | 0.001 | 2 | 0 |  | Carbon(UD)(Spar Caps)
61813 | FALSE | 59.22 |  | 059220_SW_1_LP | UD Spar Caps | FALSE | TRUE | 0.002 | secdata | 0.001 | 2 | 0 |  | Carbon(UD)(Spar Caps)
61814 | FALSE | 59.22 |  | 059220_SW_1_LP |  | FALSE | FALSE | #VALUE! | secoffset | mid
61815 | FALSE | 59.22 |  | 059220_SW_1_LP |  | FALSE | FALSE | #VALUE!
61816 | FALSE | 59.22 |  | 059220_SW_2_HP |  | FALSE | FALSE | #VALUE! | ! 059220_SW_2_HP
61817 | FALSE | 59.22 |  | 059220_SW_2_HP |  | TRUE | FALSE | #VALUE! | sectype | 1021 | shell
61818 | TRUE | 59.22 | SW_2_HP | 059220_SW_2_HP | Gelcoat | TRUE | TRUE | 0.0005 | secdata | 0.0005 | 3 | 0 |  | Gelcoat
61819 | TRUE | 59.22 | SW_2_HP | 059220_SW_2_HP | Triax Shell | TRUE | TRUE | 0.001 | secdata | 0.001 | 6 | 0 |  | triax GFRP(Shell Skin)
61820 | FALSE | 59.22 |  | 059220_SW_2_HP | UD Spar Caps | TRUE | FALSE | 0.001 | secdata | 0.001 | 2 | 0 |  | Carbon(UD)(Spar Caps)
61821 | TRUE | 59.22 | SW_2_HP | 059220_SW_2_HP | UD Spar Caps | TRUE | TRUE | 0.002 | secdata | 0.001 | 2 | 0 |  | Carbon(UD)(Spar Caps)
61822 | FALSE | 59.22 |  | 059220_SW_2_HP |  | TRUE | FALSE | #VALUE! | secoffset | bot
61823 | FALSE | 59.22 |  | 059220_SW_2_HP |  | TRUE | FALSE | #VALUE!
61824 | FALSE | 59.22 |  | 059220_SW_2_HP |  | TRUE | FALSE | #VALUE! | ! 059220_SW_2_HP
61825 | FALSE | 59.22 |  | 059220_SW_2_HP |  | FALSE | FALSE | #VALUE! | sectype | 2021 | shell
61826 | FALSE | 59.22 |  | 059220_SW_2_HP | Gelcoat | FALSE | TRUE | 0.0005 | secdata | 0.0005 | 3 | 0 |  | Gelcoat
61827 | FALSE | 59.22 |  | 059220_SW_2_HP | Triax Shell | FALSE | TRUE | 0.001 | secdata | 0.001 | 6 | 0 |  | triax GFRP(Shell Skin)
61828 | FALSE | 59.22 |  | 059220_SW_2_HP | UD Spar Caps | FALSE | FALSE | 0.001 | secdata | 0.001 | 2 | 0 |  | Carbon(UD)(Spar Caps)
61829 | FALSE | 59.22 |  | 059220_SW_2_HP | UD Spar Caps | FALSE | TRUE | 0.002 | secdata | 0.001 | 2 | 0 |  | Carbon(UD)(Spar Caps)
61830 | FALSE | 59.22 |  | 059220_SW_2_HP |  | FALSE | FALSE | #VALUE! | secoffset | mid
61831 | FALSE | 59.22 |  | 059220_SW_2_HP |  | FALSE | FALSE | #VALUE!
61832 | FALSE | 59.22 |  | 059220_SW_2_LP |  | FALSE | FALSE | #VALUE! | ! 059220_SW_2_LP
61833 | FALSE | 59.22 |  | 059220_SW_2_LP |  | TRUE | FALSE | #VALUE! | sectype | 1022 | shell
61834 | TRUE | 59.22 | SW_2_LP | 059220_SW_2_LP | Gelcoat | TRUE | TRUE | 0.0005 | secdata | 0.0005 | 3 | 0 |  | Gelcoat
61835 | TRUE | 59.22 | SW_2_LP | 059220_SW_2_LP | Triax Shell | TRUE | TRUE | 0.001 | secdata | 0.001 | 6 | 0 |  | triax GFRP(Shell Skin)
61836 | FALSE | 59.22 |  | 059220_SW_2_LP | UD Spar Caps | TRUE | FALSE | 0.001 | secdata | 0.001 | 2 | 0 |  | Carbon(UD)(Spar Caps)
61837 | TRUE | 59.22 | SW_2_LP | 059220_SW_2_LP | UD Spar Caps | TRUE | TRUE | 0.002 | secdata | 0.001 | 2 | 0 |  | Carbon(UD)(Spar Caps)
61838 | FALSE | 59.22 |  | 059220_SW_2_LP |  | TRUE | FALSE | #VALUE! | secoffset | bot
61839 | FALSE | 59.22 |  | 059220_SW_2_LP |  | TRUE | FALSE | #VALUE!
61840 | FALSE | 59.22 |  | 059220_SW_2_LP |  | TRUE | FALSE | #VALUE! | ! 059220_SW_2_LP
61841 | FALSE | 59.22 |  | 059220_SW_2_LP |  | FALSE | FALSE | #VALUE! | sectype | 2022 | shell
61842 | FALSE | 59.22 |  | 059220_SW_2_LP | Gelcoat | FALSE | TRUE | 0.0005 | secdata | 0.0005 | 3 | 0 |  | Gelcoat
61843 | FALSE | 59.22 |  | 059220_SW_2_LP | Triax Shell | FALSE | TRUE | 0.001 | secdata | 0.001 | 6 | 0 |  | triax GFRP(Shell Skin)
61844 | FALSE | 59.22 |  | 059220_SW_2_LP | UD Spar Caps | FALSE | FALSE | 0.001 | secdata | 0.001 | 2 | 0 |  | Carbon(UD)(Spar Caps)
61845 | FALSE | 59.22 |  | 059220_SW_2_LP | UD Spar Caps | FALSE | TRUE | 0.002 | secdata | 0.001 | 2 | 0 |  | Carbon(UD)(Spar Caps)
61846 | FALSE | 59.22 |  | 059220_SW_2_LP |  | FALSE | FALSE | #VALUE! | secoffset | mid
61847 | FALSE | 59.22 |  | 059220_SW_2_LP |  | FALSE | FALSE | #VALUE!
61848 | FALSE | 59.22 |  | 059220_TE-PS-Filler |  | FALSE | FALSE | #VALUE! | ! 059220_TE-PS-Filler
61849 | FALSE | 59.22 |  | 059220_TE-PS-Filler |  | TRUE | FALSE | #VALUE! | sectype | 1023 | shell
61850 | TRUE | 59.22 | TE-PS-Filler | 059220_TE-PS-Filler | Gelcoat | TRUE | TRUE | 0.0005 | secdata | 0.0005 | 3 | 0 |  | Gelcoat
61851 | TRUE | 59.22 | TE-PS-Filler | 059220_TE-PS-Filler | Triax Shell | TRUE | TRUE | 0.001 | secdata | 0.001 | 6 | 0 |  | triax GFRP(Shell Skin)
61852 | FALSE | 59.22 |  | 059220_TE-PS-Filler |  | TRUE | FALSE | #VALUE! | secoffset | bot
61853 | FALSE | 59.22 |  | 059220_TE-PS-Filler |  | TRUE | FALSE | #VALUE!
61854 | FALSE | 59.22 |  | 059220_TE-PS-Filler |  | TRUE | FALSE | #VALUE! | ! 059220_TE-PS-Filler
61855 | FALSE | 59.22 |  | 059220_TE-PS-Filler |  | FALSE | FALSE | #VALUE! | sectype | 2023 | shell
61856 | FALSE | 59.22 |  | 059220_TE-PS-Filler | Gelcoat | FALSE | TRUE | 0.0005 | secdata | 0.0005 | 3 | 0 |  | Gelcoat
61857 | FALSE | 59.22 |  | 059220_TE-PS-Filler | Triax Shell | FALSE | TRUE | 0.001 | secdata | 0.001 | 6 | 0 |  | triax GFRP(Shell Skin)
61858 | FALSE | 59.22 |  | 059220_TE-PS-Filler |  | FALSE | FALSE | #VALUE! | secoffset | mid
61859 | FALSE | 59.22 |  | 059220_TE-PS-Filler |  | FALSE | FALSE | #VALUE!
61860 | FALSE | 59.22 |  | 059220_TE_SS_filler |  | FALSE | FALSE | #VALUE! | ! 059220_TE_SS_filler
61861 | FALSE | 59.22 |  | 059220_TE_SS_filler |  | TRUE | FALSE | #VALUE! | sectype | 1024 | shell
61862 | TRUE | 59.22 | TE_SS_filler | 059220_TE_SS_filler | Gelcoat | TRUE | TRUE | 0.0005 | secdata | 0.0005 | 3 | 0 |  | Gelcoat
61863 | TRUE | 59.22 | TE_SS_filler | 059220_TE_SS_filler | Triax Shell | TRUE | TRUE | 0.001 | secdata | 0.001 | 6 | 0 |  | triax GFRP(Shell Skin)
61864 | FALSE | 59.22 |  | 059220_TE_SS_filler |  | TRUE | FALSE | #VALUE! | secoffset | bot
61865 | FALSE | 59.22 |  | 059220_TE_SS_filler |  | TRUE | FALSE | #VALUE!
61866 | FALSE | 59.22 |  | 059220_TE_SS_filler |  | TRUE | FALSE | #VALUE! | ! 059220_TE_SS_filler
61867 | FALSE | 59.22 |  | 059220_TE_SS_filler |  | FALSE | FALSE | #VALUE! | sectype | 2024 | shell
61868 | FALSE | 59.22 |  | 059220_TE_SS_filler | Gelcoat | FALSE | TRUE | 0.0005 | secdata | 0.0005 | 3 | 0 |  | Gelcoat
61869 | FALSE | 59.22 |  | 059220_TE_SS_filler | Triax Shell | FALSE | TRUE | 0.001 | secdata | 0.001 | 6 | 0 |  | triax GFRP(Shell Skin)
61870 | FALSE | 59.22 |  | 059220_TE_SS_filler |  | FALSE | FALSE | #VALUE! | secoffset | mid
61871 | FALSE | 59.22 |  | 059220_TE_SS_filler |  | FALSE | FALSE | #VALUE!
61872 | FALSE | 60.48 |  | 060480_HP_CAP |  | FALSE | FALSE | #VALUE! | ! 060480_HP_CAP
61873 | FALSE | 60.48 |  | 060480_HP_CAP |  | TRUE | FALSE | #VALUE! | sectype | 1025 | shell
61874 | TRUE | 60.48 | HP_CAP | 060480_HP_CAP | Gelcoat | TRUE | TRUE | 0.0005 | secdata | 0.0005 | 3 | 0 |  | Gelcoat
61875 | TRUE | 60.48 | HP_CAP | 060480_HP_CAP | Triax Shell | TRUE | TRUE | 0.001 | secdata | 0.001 | 6 | 0 |  | triax GFRP(Shell Skin)
61876 | FALSE | 60.48 |  | 060480_HP_CAP |  | TRUE | FALSE | #VALUE! | secoffset | bot
61877 | FALSE | 60.48 |  | 060480_HP_CAP |  | TRUE | FALSE | #VALUE!
61878 | FALSE | 60.48 |  | 060480_HP_CAP |  | TRUE | FALSE | #VALUE! | ! 060480_HP_CAP
61879 | FALSE | 60.48 |  | 060480_HP_CAP |  | FALSE | FALSE | #VALUE! | sectype | 2025 | shell
61880 | FALSE | 60.48 |  | 060480_HP_CAP | Gelcoat | FALSE | TRUE | 0.0005 | secdata | 0.0005 | 3 | 0 |  | Gelcoat
61881 | FALSE | 60.48 |  | 060480_HP_CAP | Triax Shell | FALSE | TRUE | 0.001 | secdata | 0.001 | 6 | 0 |  | triax GFRP(Shell Skin)
61882 | FALSE | 60.48 |  | 060480_HP_CAP |  | FALSE | FALSE | #VALUE! | secoffset | mid
61883 | FALSE | 60.48 |  | 060480_HP_CAP |  | FALSE | FALSE | #VALUE!
61884 | FALSE | 60.48 |  | 060480_HP_FLAT |  | FALSE | FALSE | #VALUE! | ! 060480_HP_FLAT
61885 | FALSE | 60.48 |  | 060480_HP_FLAT |  | TRUE | FALSE | #VALUE! | sectype | 1026 | shell
61886 | TRUE | 60.48 | HP_FLAT | 060480_HP_FLAT | Gelcoat | TRUE | TRUE | 0.0005 | secdata | 0.0005 | 3 | 0 |  | Gelcoat
61887 | TRUE | 60.48 | HP_FLAT | 060480_HP_FLAT | Triax Shell | TRUE | TRUE | 0.001 | secdata | 0.001 | 6 | 0 |  | triax GFRP(Shell Skin)
61888 | FALSE | 60.48 |  | 060480_HP_FLAT |  | TRUE | FALSE | #VALUE! | secoffset | bot
61889 | FALSE | 60.48 |  | 060480_HP_FLAT |  | TRUE | FALSE | #VALUE!
61890 | FALSE | 60.48 |  | 060480_HP_FLAT |  | TRUE | FALSE | #VALUE! | ! 060480_HP_FLAT
61891 | FALSE | 60.48 |  | 060480_HP_FLAT |  | FALSE | FALSE | #VALUE! | sectype | 2026 | shell
61892 | FALSE | 60.48 |  | 060480_HP_FLAT | Gelcoat | FALSE | TRUE | 0.0005 | secdata | 0.0005 | 3 | 0 |  | Gelcoat
61893 | FALSE | 60.48 |  | 060480_HP_FLAT | Triax Shell | FALSE | TRUE | 0.001 | secdata | 0.001 | 6 | 0 |  | triax GFRP(Shell Skin)
61894 | FALSE | 60.48 |  | 060480_HP_FLAT |  | FALSE | FALSE | #VALUE! | secoffset | mid
61895 | FALSE | 60.48 |  | 060480_HP_FLAT |  | FALSE | FALSE | #VALUE!
61896 | FALSE | 60.48 |  | 060480_HP_LE_REINF |  | FALSE | FALSE | #VALUE! | ! 060480_HP_LE_REINF
61897 | FALSE | 60.48 |  | 060480_HP_LE_REINF |  | TRUE | FALSE | #VALUE! | sectype | 1027 | shell
61898 | TRUE | 60.48 | HP_LE_REINF | 060480_HP_LE_REINF | Gelcoat | TRUE | TRUE | 0.0005 | secdata | 0.0005 | 3 | 0 |  | Gelcoat
61899 | TRUE | 60.48 | HP_LE_REINF | 060480_HP_LE_REINF | Triax Shell | TRUE | TRUE | 0.001 | secdata | 0.001 | 6 | 0 |  | triax GFRP(Shell Skin)
61900 | FALSE | 60.48 |  | 060480_HP_LE_REINF |  | TRUE | FALSE | #VALUE! | secoffset | bot
61901 | FALSE | 60.48 |  | 060480_HP_LE_REINF |  | TRUE | FALSE | #VALUE!
61902 | FALSE | 60.48 |  | 060480_HP_LE_REINF |  | TRUE | FALSE | #VALUE! | ! 060480_HP_LE_REINF
61903 | FALSE | 60.48 |  | 060480_HP_LE_REINF |  | FALSE | FALSE | #VALUE! | sectype | 2027 | shell
61904 | FALSE | 60.48 |  | 060480_HP_LE_REINF | Gelcoat | FALSE | TRUE | 0.0005 | secdata | 0.0005 | 3 | 0 |  | Gelcoat
61905 | FALSE | 60.48 |  | 060480_HP_LE_REINF | Triax Shell | FALSE | TRUE | 0.001 | secdata | 0.001 | 6 | 0 |  | triax GFRP(Shell Skin)
61906 | FALSE | 60.48 |  | 060480_HP_LE_REINF |  | FALSE | FALSE | #VALUE! | secoffset | mid
61907 | FALSE | 60.48 |  | 060480_HP_LE_REINF |  | FALSE | FALSE | #VALUE!
61908 | FALSE | 60.48 |  | 060480_HP_TE_REINF |  | FALSE | FALSE | #VALUE! | ! 060480_HP_TE_REINF
61909 | FALSE | 60.48 |  | 060480_HP_TE_REINF |  | TRUE | FALSE | #VALUE! | sectype | 1028 | shell
61910 | TRUE | 60.48 | HP_TE_REINF | 060480_HP_TE_REINF | Gelcoat | TRUE | TRUE | 0.0005 | secdata | 0.0005 | 3 | 0 |  | Gelcoat
61911 | TRUE | 60.48 | HP_TE_REINF | 060480_HP_TE_REINF | Triax Shell | TRUE | TRUE | 0.001 | secdata | 0.001 | 6 | 0 |  | triax GFRP(Shell Skin)
61912 | FALSE | 60.48 |  | 060480_HP_TE_REINF |  | TRUE | FALSE | #VALUE! | secoffset | bot
61913 | FALSE | 60.48 |  | 060480_HP_TE_REINF |  | TRUE | FALSE | #VALUE!
61914 | FALSE | 60.48 |  | 060480_HP_TE_REINF |  | TRUE | FALSE | #VALUE! | ! 060480_HP_TE_REINF
61915 | FALSE | 60.48 |  | 060480_HP_TE_REINF |  | FALSE | FALSE | #VALUE! | sectype | 2028 | shell
61916 | FALSE | 60.48 |  | 060480_HP_TE_REINF | Gelcoat | FALSE | TRUE | 0.0005 | secdata | 0.0005 | 3 | 0 |  | Gelcoat
61917 | FALSE | 60.48 |  | 060480_HP_TE_REINF | Triax Shell | FALSE | TRUE | 0.001 | secdata | 0.001 | 6 | 0 |  | triax GFRP(Shell Skin)
61918 | FALSE | 60.48 |  | 060480_HP_TE_REINF |  | FALSE | FALSE | #VALUE! | secoffset | mid
61919 | FALSE | 60.48 |  | 060480_HP_TE_REINF |  | FALSE | FALSE | #VALUE!
61920 | FALSE | 60.48 |  | 060480_LE_PS_filler |  | FALSE | FALSE | #VALUE! | ! 060480_LE_PS_filler
61921 | FALSE | 60.48 |  | 060480_LE_PS_filler |  | TRUE | FALSE | #VALUE! | sectype | 1029 | shell
61922 | TRUE | 60.48 | LE_PS_filler | 060480_LE_PS_filler | Gelcoat | TRUE | TRUE | 0.0005 | secdata | 0.0005 | 3 | 0 |  | Gelcoat
61923 | TRUE | 60.48 | LE_PS_filler | 060480_LE_PS_filler | Triax Shell | TRUE | TRUE | 0.001 | secdata | 0.001 | 6 | 0 |  | triax GFRP(Shell Skin)
61924 | FALSE | 60.48 |  | 060480_LE_PS_filler |  | TRUE | FALSE | #VALUE! | secoffset | bot
61925 | FALSE | 60.48 |  | 060480_LE_PS_filler |  | TRUE | FALSE | #VALUE!
61926 | FALSE | 60.48 |  | 060480_LE_PS_filler |  | TRUE | FALSE | #VALUE! | ! 060480_LE_PS_filler
61927 | FALSE | 60.48 |  | 060480_LE_PS_filler |  | FALSE | FALSE | #VALUE! | sectype | 2029 | shell
61928 | FALSE | 60.48 |  | 060480_LE_PS_filler | Gelcoat | FALSE | TRUE | 0.0005 | secdata | 0.0005 | 3 | 0 |  | Gelcoat
61929 | FALSE | 60.48 |  | 060480_LE_PS_filler | Triax Shell | FALSE | TRUE | 0.001 | secdata | 0.001 | 6 | 0 |  | triax GFRP(Shell Skin)
61930 | FALSE | 60.48 |  | 060480_LE_PS_filler |  | FALSE | FALSE | #VALUE! | secoffset | mid
61931 | FALSE | 60.48 |  | 060480_LE_PS_filler |  | FALSE | FALSE | #VALUE!
61932 | FALSE | 60.48 |  | 060480_LE_SS_filler |  | FALSE | FALSE | #VALUE! | ! 060480_LE_SS_filler
61933 | FALSE | 60.48 |  | 060480_LE_SS_filler |  | TRUE | FALSE | #VALUE! | sectype | 1030 | shell
61934 | TRUE | 60.48 | LE_SS_filler | 060480_LE_SS_filler | Gelcoat | TRUE | TRUE | 0.0005 | secdata | 0.0005 | 3 | 0 |  | Gelcoat
61935 | TRUE | 60.48 | LE_SS_filler | 060480_LE_SS_filler | Triax Shell | TRUE | TRUE | 0.001 | secdata | 0.001 | 6 | 0 |  | triax GFRP(Shell Skin)
61936 | FALSE | 60.48 |  | 060480_LE_SS_filler |  | TRUE | FALSE | #VALUE! | secoffset | bot
61937 | FALSE | 60.48 |  | 060480_LE_SS_filler |  | TRUE | FALSE | #VALUE!
61938 | FALSE | 60.48 |  | 060480_LE_SS_filler |  | TRUE | FALSE | #VALUE! | ! 060480_LE_SS_filler
61939 | FALSE | 60.48 |  | 060480_LE_SS_filler |  | FALSE | FALSE | #VALUE! | sectype | 2030 | shell
61940 | FALSE | 60.48 |  | 060480_LE_SS_filler | Gelcoat | FALSE | TRUE | 0.0005 | secdata | 0.0005 | 3 | 0 |  | Gelcoat
61941 | FALSE | 60.48 |  | 060480_LE_SS_filler | Triax Shell | FALSE | TRUE | 0.001 | secdata | 0.001 | 6 | 0 |  | triax GFRP(Shell Skin)
61942 | FALSE | 60.48 |  | 060480_LE_SS_filler |  | FALSE | FALSE | #VALUE! | secoffset | mid
61943 | FALSE | 60.48 |  | 060480_LE_SS_filler |  | FALSE | FALSE | #VALUE!
61944 | FALSE | 60.48 |  | 060480_LP_CAP |  | FALSE | FALSE | #VALUE! | ! 060480_LP_CAP
61945 | FALSE | 60.48 |  | 060480_LP_CAP |  | TRUE | FALSE | #VALUE! | sectype | 1031 | shell
61946 | TRUE | 60.48 | LP_CAP | 060480_LP_CAP | Gelcoat | TRUE | TRUE | 0.0005 | secdata | 0.0005 | 3 | 0 |  | Gelcoat
61947 | TRUE | 60.48 | LP_CAP | 060480_LP_CAP | Triax Shell | TRUE | TRUE | 0.001 | secdata | 0.001 | 6 | 0 |  | triax GFRP(Shell Skin)
61948 | FALSE | 60.48 |  | 060480_LP_CAP |  | TRUE | FALSE | #VALUE! | secoffset | bot
61949 | FALSE | 60.48 |  | 060480_LP_CAP |  | TRUE | FALSE | #VALUE!
61950 | FALSE | 60.48 |  | 060480_LP_CAP |  | TRUE | FALSE | #VALUE! | ! 060480_LP_CAP
61951 | FALSE | 60.48 |  | 060480_LP_CAP |  | FALSE | FALSE | #VALUE! | sectype | 2031 | shell
61952 | FALSE | 60.48 |  | 060480_LP_CAP | Gelcoat | FALSE | TRUE | 0.0005 | secdata | 0.0005 | 3 | 0 |  | Gelcoat
61953 | FALSE | 60.48 |  | 060480_LP_CAP | Triax Shell | FALSE | TRUE | 0.001 | secdata | 0.001 | 6 | 0 |  | triax GFRP(Shell Skin)
61954 | FALSE | 60.48 |  | 060480_LP_CAP |  | FALSE | FALSE | #VALUE! | secoffset | mid
61955 | FALSE | 60.48 |  | 060480_LP_CAP |  | FALSE | FALSE | #VALUE!
61956 | FALSE | 60.48 |  | 060480_LP_FLAT |  | FALSE | FALSE | #VALUE! | ! 060480_LP_FLAT
61957 | FALSE | 60.48 |  | 060480_LP_FLAT |  | TRUE | FALSE | #VALUE! | sectype | 1032 | shell
61958 | TRUE | 60.48 | LP_FLAT | 060480_LP_FLAT | Gelcoat | TRUE | TRUE | 0.0005 | secdata | 0.0005 | 3 | 0 |  | Gelcoat
61959 | TRUE | 60.48 | LP_FLAT | 060480_LP_FLAT | Triax Shell | TRUE | TRUE | 0.001 | secdata | 0.001 | 6 | 0 |  | triax GFRP(Shell Skin)
61960 | FALSE | 60.48 |  | 060480_LP_FLAT |  | TRUE | FALSE | #VALUE! | secoffset | bot
61961 | FALSE | 60.48 |  | 060480_LP_FLAT |  | TRUE | FALSE | #VALUE!
61962 | FALSE | 60.48 |  | 060480_LP_FLAT |  | TRUE | FALSE | #VALUE! | ! 060480_LP_FLAT
61963 | FALSE | 60.48 |  | 060480_LP_FLAT |  | FALSE | FALSE | #VALUE! | sectype | 2032 | shell
61964 | FALSE | 60.48 |  | 060480_LP_FLAT | Gelcoat | FALSE | TRUE | 0.0005 | secdata | 0.0005 | 3 | 0 |  | Gelcoat
61965 | FALSE | 60.48 |  | 060480_LP_FLAT | Triax Shell | FALSE | TRUE | 0.001 | secdata | 0.001 | 6 | 0 |  | triax GFRP(Shell Skin)
61966 | FALSE | 60.48 |  | 060480_LP_FLAT |  | FALSE | FALSE | #VALUE! | secoffset | mid
61967 | FALSE | 60.48 |  | 060480_LP_FLAT |  | FALSE | FALSE | #VALUE!
61968 | FALSE | 60.48 |  | 060480_LP_LE_REINF |  | FALSE | FALSE | #VALUE! | ! 060480_LP_LE_REINF
61969 | FALSE | 60.48 |  | 060480_LP_LE_REINF |  | TRUE | FALSE | #VALUE! | sectype | 1033 | shell
61970 | TRUE | 60.48 | LP_LE_REINF | 060480_LP_LE_REINF | Gelcoat | TRUE | TRUE | 0.0005 | secdata | 0.0005 | 3 | 0 |  | Gelcoat
61971 | TRUE | 60.48 | LP_LE_REINF | 060480_LP_LE_REINF | Triax Shell | TRUE | TRUE | 0.001 | secdata | 0.001 | 6 | 0 |  | triax GFRP(Shell Skin)
61972 | FALSE | 60.48 |  | 060480_LP_LE_REINF |  | TRUE | FALSE | #VALUE! | secoffset | bot
61973 | FALSE | 60.48 |  | 060480_LP_LE_REINF |  | TRUE | FALSE | #VALUE!
61974 | FALSE | 60.48 |  | 060480_LP_LE_REINF |  | TRUE | FALSE | #VALUE! | ! 060480_LP_LE_REINF
61975 | FALSE | 60.48 |  | 060480_LP_LE_REINF |  | FALSE | FALSE | #VALUE! | sectype | 2033 | shell
61976 | FALSE | 60.48 |  | 060480_LP_LE_REINF | Gelcoat | FALSE | TRUE | 0.0005 | secdata | 0.0005 | 3 | 0 |  | Gelcoat
61977 | FALSE | 60.48 |  | 060480_LP_LE_REINF | Triax Shell | FALSE | TRUE | 0.001 | secdata | 0.001 | 6 | 0 |  | triax GFRP(Shell Skin)
61978 | FALSE | 60.48 |  | 060480_LP_LE_REINF |  | FALSE | FALSE | #VALUE! | secoffset | mid
61979 | FALSE | 60.48 |  | 060480_LP_LE_REINF |  | FALSE | FALSE | #VALUE!
61980 | FALSE | 60.48 |  | 060480_LP_TE_Reinf |  | FALSE | FALSE | #VALUE! | ! 060480_LP_TE_Reinf
61981 | FALSE | 60.48 |  | 060480_LP_TE_Reinf |  | TRUE | FALSE | #VALUE! | sectype | 1034 | shell
61982 | TRUE | 60.48 | LP_TE_Reinf | 060480_LP_TE_Reinf | Gelcoat | TRUE | TRUE | 0.0005 | secdata | 0.0005 | 3 | 0 |  | Gelcoat
61983 | TRUE | 60.48 | LP_TE_Reinf | 060480_LP_TE_Reinf | Triax Shell | TRUE | TRUE | 0.001 | secdata | 0.001 | 6 | 0 |  | triax GFRP(Shell Skin)
61984 | FALSE | 60.48 |  | 060480_LP_TE_Reinf |  | TRUE | FALSE | #VALUE! | secoffset | bot
61985 | FALSE | 60.48 |  | 060480_LP_TE_Reinf |  | TRUE | FALSE | #VALUE!
61986 | FALSE | 60.48 |  | 060480_LP_TE_Reinf |  | TRUE | FALSE | #VALUE! | ! 060480_LP_TE_Reinf
61987 | FALSE | 60.48 |  | 060480_LP_TE_Reinf |  | FALSE | FALSE | #VALUE! | sectype | 2034 | shell
61988 | FALSE | 60.48 |  | 060480_LP_TE_Reinf | Gelcoat | FALSE | TRUE | 0.0005 | secdata | 0.0005 | 3 | 0 |  | Gelcoat
61989 | FALSE | 60.48 |  | 060480_LP_TE_Reinf | Triax Shell | FALSE | TRUE | 0.001 | secdata | 0.001 | 6 | 0 |  | triax GFRP(Shell Skin)
61990 | FALSE | 60.48 |  | 060480_LP_TE_Reinf |  | FALSE | FALSE | #VALUE! | secoffset | mid
61991 | FALSE | 60.48 |  | 060480_LP_TE_Reinf |  | FALSE | FALSE | #VALUE!
61992 | FALSE | 60.48 |  | 060480_SW_1_HP |  | FALSE | FALSE | #VALUE! | ! 060480_SW_1_HP
61993 | FALSE | 60.48 |  | 060480_SW_1_HP |  | TRUE | FALSE | #VALUE! | sectype | 1035 | shell
61994 | TRUE | 60.48 | SW_1_HP | 060480_SW_1_HP | Gelcoat | TRUE | TRUE | 0.0005 | secdata | 0.0005 | 3 | 0 |  | Gelcoat
61995 | TRUE | 60.48 | SW_1_HP | 060480_SW_1_HP | Triax Shell | TRUE | TRUE | 0.001 | secdata | 0.001 | 6 | 0 |  | triax GFRP(Shell Skin)
61996 | FALSE | 60.48 |  | 060480_SW_1_HP |  | TRUE | FALSE | #VALUE! | secoffset | bot
61997 | FALSE | 60.48 |  | 060480_SW_1_HP |  | TRUE | FALSE | #VALUE!
61998 | FALSE | 60.48 |  | 060480_SW_1_HP |  | TRUE | FALSE | #VALUE! | ! 060480_SW_1_HP
61999 | FALSE | 60.48 |  | 060480_SW_1_HP |  | FALSE | FALSE | #VALUE! | sectype | 2035 | shell
62000 | FALSE | 60.48 |  | 060480_SW_1_HP | Gelcoat | FALSE | TRUE | 0.0005 | secdata | 0.0005 | 3 | 0 |  | Gelcoat
62001 | FALSE | 60.48 |  | 060480_SW_1_HP | Triax Shell | FALSE | TRUE | 0.001 | secdata | 0.001 | 6 | 0 |  | triax GFRP(Shell Skin)
62002 | FALSE | 60.48 |  | 060480_SW_1_HP |  | FALSE | FALSE | #VALUE! | secoffset | mid
62003 | FALSE | 60.48 |  | 060480_SW_1_HP |  | FALSE | FALSE | #VALUE!
62004 | FALSE | 60.48 |  | 060480_SW_1_LP |  | FALSE | FALSE | #VALUE! | ! 060480_SW_1_LP
62005 | FALSE | 60.48 |  | 060480_SW_1_LP |  | TRUE | FALSE | #VALUE! | sectype | 1036 | shell
62006 | TRUE | 60.48 | SW_1_LP | 060480_SW_1_LP | Gelcoat | TRUE | TRUE | 0.0005 | secdata | 0.0005 | 3 | 0 |  | Gelcoat
62007 | TRUE | 60.48 | SW_1_LP | 060480_SW_1_LP | Triax Shell | TRUE | TRUE | 0.001 | secdata | 0.001 | 6 | 0 |  | triax GFRP(Shell Skin)
62008 | FALSE | 60.48 |  | 060480_SW_1_LP |  | TRUE | FALSE | #VALUE! | secoffset | bot
62009 | FALSE | 60.48 |  | 060480_SW_1_LP |  | TRUE | FALSE | #VALUE!
62010 | FALSE | 60.48 |  | 060480_SW_1_LP |  | TRUE | FALSE | #VALUE! | ! 060480_SW_1_LP
62011 | FALSE | 60.48 |  | 060480_SW_1_LP |  | FALSE | FALSE | #VALUE! | sectype | 2036 | shell
62012 | FALSE | 60.48 |  | 060480_SW_1_LP | Gelcoat | FALSE | TRUE | 0.0005 | secdata | 0.0005 | 3 | 0 |  | Gelcoat
62013 | FALSE | 60.48 |  | 060480_SW_1_LP | Triax Shell | FALSE | TRUE | 0.001 | secdata | 0.001 | 6 | 0 |  | triax GFRP(Shell Skin)
62014 | FALSE | 60.48 |  | 060480_SW_1_LP |  | FALSE | FALSE | #VALUE! | secoffset | mid
62015 | FALSE | 60.48 |  | 060480_SW_1_LP |  | FALSE | FALSE | #VALUE!
62016 | FALSE | 60.48 |  | 060480_SW_2_HP |  | FALSE | FALSE | #VALUE! | ! 060480_SW_2_HP
62017 | FALSE | 60.48 |  | 060480_SW_2_HP |  | TRUE | FALSE | #VALUE! | sectype | 1037 | shell
62018 | TRUE | 60.48 | SW_2_HP | 060480_SW_2_HP | Gelcoat | TRUE | TRUE | 0.0005 | secdata | 0.0005 | 3 | 0 |  | Gelcoat
62019 | TRUE | 60.48 | SW_2_HP | 060480_SW_2_HP | Triax Shell | TRUE | TRUE | 0.001 | secdata | 0.001 | 6 | 0 |  | triax GFRP(Shell Skin)
62020 | FALSE | 60.48 |  | 060480_SW_2_HP |  | TRUE | FALSE | #VALUE! | secoffset | bot
62021 | FALSE | 60.48 |  | 060480_SW_2_HP |  | TRUE | FALSE | #VALUE!
62022 | FALSE | 60.48 |  | 060480_SW_2_HP |  | TRUE | FALSE | #VALUE! | ! 060480_SW_2_HP
62023 | FALSE | 60.48 |  | 060480_SW_2_HP |  | FALSE | FALSE | #VALUE! | sectype | 2037 | shell
62024 | FALSE | 60.48 |  | 060480_SW_2_HP | Gelcoat | FALSE | TRUE | 0.0005 | secdata | 0.0005 | 3 | 0 |  | Gelcoat
62025 | FALSE | 60.48 |  | 060480_SW_2_HP | Triax Shell | FALSE | TRUE | 0.001 | secdata | 0.001 | 6 | 0 |  | triax GFRP(Shell Skin)
62026 | FALSE | 60.48 |  | 060480_SW_2_HP |  | FALSE | FALSE | #VALUE! | secoffset | mid
62027 | FALSE | 60.48 |  | 060480_SW_2_HP |  | FALSE | FALSE | #VALUE!
62028 | FALSE | 60.48 |  | 060480_SW_2_LP |  | FALSE | FALSE | #VALUE! | ! 060480_SW_2_LP
62029 | FALSE | 60.48 |  | 060480_SW_2_LP |  | TRUE | FALSE | #VALUE! | sectype | 1038 | shell
62030 | TRUE | 60.48 | SW_2_LP | 060480_SW_2_LP | Gelcoat | TRUE | TRUE | 0.0005 | secdata | 0.0005 | 3 | 0 |  | Gelcoat
62031 | TRUE | 60.48 | SW_2_LP | 060480_SW_2_LP | Triax Shell | TRUE | TRUE | 0.001 | secdata | 0.001 | 6 | 0 |  | triax GFRP(Shell Skin)
62032 | FALSE | 60.48 |  | 060480_SW_2_LP |  | TRUE | FALSE | #VALUE! | secoffset | bot
62033 | FALSE | 60.48 |  | 060480_SW_2_LP |  | TRUE | FALSE | #VALUE!
62034 | FALSE | 60.48 |  | 060480_SW_2_LP |  | TRUE | FALSE | #VALUE! | ! 060480_SW_2_LP
62035 | FALSE | 60.48 |  | 060480_SW_2_LP |  | FALSE | FALSE | #VALUE! | sectype | 2038 | shell
62036 | FALSE | 60.48 |  | 060480_SW_2_LP | Gelcoat | FALSE | TRUE | 0.0005 | secdata | 0.0005 | 3 | 0 |  | Gelcoat
62037 | FALSE | 60.48 |  | 060480_SW_2_LP | Triax Shell | FALSE | TRUE | 0.001 | secdata | 0.001 | 6 | 0 |  | triax GFRP(Shell Skin)
62038 | FALSE | 60.48 |  | 060480_SW_2_LP |  | FALSE | FALSE | #VALUE! | secoffset | mid
62039 | FALSE | 60.48 |  | 060480_SW_2_LP |  | FALSE | FALSE | #VALUE!
62040 | FALSE | 60.48 |  | 060480_TE-PS-Filler |  | FALSE | FALSE | #VALUE! | ! 060480_TE-PS-Filler
62041 | FALSE | 60.48 |  | 060480_TE-PS-Filler |  | TRUE | FALSE | #VALUE! | sectype | 1039 | shell
62042 | TRUE | 60.48 | TE-PS-Filler | 060480_TE-PS-Filler | Gelcoat | TRUE | TRUE | 0.0005 | secdata | 0.0005 | 3 | 0 |  | Gelcoat
62043 | TRUE | 60.48 | TE-PS-Filler | 060480_TE-PS-Filler | Triax Shell | TRUE | TRUE | 0.001 | secdata | 0.001 | 6 | 0 |  | triax GFRP(Shell Skin)
62044 | FALSE | 60.48 |  | 060480_TE-PS-Filler |  | TRUE | FALSE | #VALUE! | secoffset | bot
62045 | FALSE | 60.48 |  | 060480_TE-PS-Filler |  | TRUE | FALSE | #VALUE!
62046 | FALSE | 60.48 |  | 060480_TE-PS-Filler |  | TRUE | FALSE | #VALUE! | ! 060480_TE-PS-Filler
62047 | FALSE | 60.48 |  | 060480_TE-PS-Filler |  | FALSE | FALSE | #VALUE! | sectype | 2039 | shell
62048 | FALSE | 60.48 |  | 060480_TE-PS-Filler | Gelcoat | FALSE | TRUE | 0.0005 | secdata | 0.0005 | 3 | 0 |  | Gelcoat
62049 | FALSE | 60.48 |  | 060480_TE-PS-Filler | Triax Shell | FALSE | TRUE | 0.001 | secdata | 0.001 | 6 | 0 |  | triax GFRP(Shell Skin)
62050 | FALSE | 60.48 |  | 060480_TE-PS-Filler |  | FALSE | FALSE | #VALUE! | secoffset | mid
62051 | FALSE | 60.48 |  | 060480_TE-PS-Filler |  | FALSE | FALSE | #VALUE!
62052 | FALSE | 60.48 |  | 060480_TE_SS_filler |  | FALSE | FALSE | #VALUE! | ! 060480_TE_SS_filler
62053 | FALSE | 60.48 |  | 060480_TE_SS_filler |  | TRUE | FALSE | #VALUE! | sectype | 1040 | shell
62054 | TRUE | 60.48 | TE_SS_filler | 060480_TE_SS_filler | Gelcoat | TRUE | TRUE | 0.0005 | secdata | 0.0005 | 3 | 0 |  | Gelcoat
62055 | TRUE | 60.48 | TE_SS_filler | 060480_TE_SS_filler | Triax Shell | TRUE | TRUE | 0.001 | secdata | 0.001 | 6 | 0 |  | triax GFRP(Shell Skin)
62056 | FALSE | 60.48 |  | 060480_TE_SS_filler |  | TRUE | FALSE | #VALUE! | secoffset | bot
62057 | FALSE | 60.48 |  | 060480_TE_SS_filler |  | TRUE | FALSE | #VALUE!
62058 | FALSE | 60.48 |  | 060480_TE_SS_filler |  | TRUE | FALSE | #VALUE! | ! 060480_TE_SS_filler
62059 | FALSE | 60.48 |  | 060480_TE_SS_filler |  | FALSE | FALSE | #VALUE! | sectype | 2040 | shell
62060 | FALSE | 60.48 |  | 060480_TE_SS_filler | Gelcoat | FALSE | TRUE | 0.0005 | secdata | 0.0005 | 3 | 0 |  | Gelcoat
62061 | FALSE | 60.48 |  | 060480_TE_SS_filler | Triax Shell | FALSE | TRUE | 0.001 | secdata | 0.001 | 6 | 0 |  | triax GFRP(Shell Skin)
62062 | FALSE | 60.48 |  | 060480_TE_SS_filler |  | FALSE | FALSE | #VALUE! | secoffset | mid
62063 | FALSE | 60.48 |  | 060480_TE_SS_filler |  | FALSE | FALSE | #VALUE!
62064 | FALSE | 61.74 |  | 061740_HP_CAP |  | FALSE | FALSE | #VALUE! | ! 061740_HP_CAP
62065 | FALSE | 61.74 |  | 061740_HP_CAP |  | TRUE | FALSE | #VALUE! | sectype | 1041 | shell
62066 | TRUE | 61.74 | HP_CAP | 061740_HP_CAP | Gelcoat | TRUE | TRUE | 0.0005 | secdata | 0.0005 | 3 | 0 |  | Gelcoat
62067 | TRUE | 61.74 | HP_CAP | 061740_HP_CAP | Triax Shell | TRUE | TRUE | 0.001 | secdata | 0.001 | 6 | 0 |  | triax GFRP(Shell Skin)
62068 | FALSE | 61.74 |  | 061740_HP_CAP |  | TRUE | FALSE | #VALUE! | secoffset | bot
62069 | FALSE | 61.74 |  | 061740_HP_CAP |  | TRUE | FALSE | #VALUE!
62070 | FALSE | 61.74 |  | 061740_HP_CAP |  | TRUE | FALSE | #VALUE! | ! 061740_HP_CAP
62071 | FALSE | 61.74 |  | 061740_HP_CAP |  | FALSE | FALSE | #VALUE! | sectype | 2041 | shell
62072 | FALSE | 61.74 |  | 061740_HP_CAP | Gelcoat | FALSE | TRUE | 0.0005 | secdata | 0.0005 | 3 | 0 |  | Gelcoat
62073 | FALSE | 61.74 |  | 061740_HP_CAP | Triax Shell | FALSE | TRUE | 0.001 | secdata | 0.001 | 6 | 0 |  | triax GFRP(Shell Skin)
62074 | FALSE | 61.74 |  | 061740_HP_CAP |  | FALSE | FALSE | #VALUE! | secoffset | mid
62075 | FALSE | 61.74 |  | 061740_HP_CAP |  | FALSE | FALSE | #VALUE!
62076 | FALSE | 61.74 |  | 061740_HP_FLAT |  | FALSE | FALSE | #VALUE! | ! 061740_HP_FLAT
62077 | FALSE | 61.74 |  | 061740_HP_FLAT |  | TRUE | FALSE | #VALUE! | sectype | 1042 | shell
62078 | TRUE | 61.74 | HP_FLAT | 061740_HP_FLAT | Gelcoat | TRUE | TRUE | 0.0005 | secdata | 0.0005 | 3 | 0 |  | Gelcoat
62079 | TRUE | 61.74 | HP_FLAT | 061740_HP_FLAT | Triax Shell | TRUE | TRUE | 0.001 | secdata | 0.001 | 6 | 0 |  | triax GFRP(Shell Skin)
62080 | FALSE | 61.74 |  | 061740_HP_FLAT |  | TRUE | FALSE | #VALUE! | secoffset | bot
62081 | FALSE | 61.74 |  | 061740_HP_FLAT |  | TRUE | FALSE | #VALUE!
62082 | FALSE | 61.74 |  | 061740_HP_FLAT |  | TRUE | FALSE | #VALUE! | ! 061740_HP_FLAT
62083 | FALSE | 61.74 |  | 061740_HP_FLAT |  | FALSE | FALSE | #VALUE! | sectype | 2042 | shell
62084 | FALSE | 61.74 |  | 061740_HP_FLAT | Gelcoat | FALSE | TRUE | 0.0005 | secdata | 0.0005 | 3 | 0 |  | Gelcoat
62085 | FALSE | 61.74 |  | 061740_HP_FLAT | Triax Shell | FALSE | TRUE | 0.001 | secdata | 0.001 | 6 | 0 |  | triax GFRP(Shell Skin)
62086 | FALSE | 61.74 |  | 061740_HP_FLAT |  | FALSE | FALSE | #VALUE! | secoffset | mid
62087 | FALSE | 61.74 |  | 061740_HP_FLAT |  | FALSE | FALSE | #VALUE!
62088 | FALSE | 61.74 |  | 061740_HP_LE_REINF |  | FALSE | FALSE | #VALUE! | ! 061740_HP_LE_REINF
62089 | FALSE | 61.74 |  | 061740_HP_LE_REINF |  | TRUE | FALSE | #VALUE! | sectype | 1043 | shell
62090 | TRUE | 61.74 | HP_LE_REINF | 061740_HP_LE_REINF | Gelcoat | TRUE | TRUE | 0.0005 | secdata | 0.0005 | 3 | 0 |  | Gelcoat
62091 | TRUE | 61.74 | HP_LE_REINF | 061740_HP_LE_REINF | Triax Shell | TRUE | TRUE | 0.001 | secdata | 0.001 | 6 | 0 |  | triax GFRP(Shell Skin)
62092 | FALSE | 61.74 |  | 061740_HP_LE_REINF |  | TRUE | FALSE | #VALUE! | secoffset | bot
62093 | FALSE | 61.74 |  | 061740_HP_LE_REINF |  | TRUE | FALSE | #VALUE!
62094 | FALSE | 61.74 |  | 061740_HP_LE_REINF |  | TRUE | FALSE | #VALUE! | ! 061740_HP_LE_REINF
62095 | FALSE | 61.74 |  | 061740_HP_LE_REINF |  | FALSE | FALSE | #VALUE! | sectype | 2043 | shell
62096 | FALSE | 61.74 |  | 061740_HP_LE_REINF | Gelcoat | FALSE | TRUE | 0.0005 | secdata | 0.0005 | 3 | 0 |  | Gelcoat
62097 | FALSE | 61.74 |  | 061740_HP_LE_REINF | Triax Shell | FALSE | TRUE | 0.001 | secdata | 0.001 | 6 | 0 |  | triax GFRP(Shell Skin)
62098 | FALSE | 61.74 |  | 061740_HP_LE_REINF |  | FALSE | FALSE | #VALUE! | secoffset | mid
62099 | FALSE | 61.74 |  | 061740_HP_LE_REINF |  | FALSE | FALSE | #VALUE!
62100 | FALSE | 61.74 |  | 061740_HP_TE_REINF |  | FALSE | FALSE | #VALUE! | ! 061740_HP_TE_REINF
62101 | FALSE | 61.74 |  | 061740_HP_TE_REINF |  | TRUE | FALSE | #VALUE! | sectype | 1044 | shell
62102 | TRUE | 61.74 | HP_TE_REINF | 061740_HP_TE_REINF | Gelcoat | TRUE | TRUE | 0.0005 | secdata | 0.0005 | 3 | 0 |  | Gelcoat
62103 | TRUE | 61.74 | HP_TE_REINF | 061740_HP_TE_REINF | Triax Shell | TRUE | TRUE | 0.001 | secdata | 0.001 | 6 | 0 |  | triax GFRP(Shell Skin)
62104 | FALSE | 61.74 |  | 061740_HP_TE_REINF |  | TRUE | FALSE | #VALUE! | secoffset | bot
62105 | FALSE | 61.74 |  | 061740_HP_TE_REINF |  | TRUE | FALSE | #VALUE!
62106 | FALSE | 61.74 |  | 061740_HP_TE_REINF |  | TRUE | FALSE | #VALUE! | ! 061740_HP_TE_REINF
62107 | FALSE | 61.74 |  | 061740_HP_TE_REINF |  | FALSE | FALSE | #VALUE! | sectype | 2044 | shell
62108 | FALSE | 61.74 |  | 061740_HP_TE_REINF | Gelcoat | FALSE | TRUE | 0.0005 | secdata | 0.0005 | 3 | 0 |  | Gelcoat
62109 | FALSE | 61.74 |  | 061740_HP_TE_REINF | Triax Shell | FALSE | TRUE | 0.001 | secdata | 0.001 | 6 | 0 |  | triax GFRP(Shell Skin)
62110 | FALSE | 61.74 |  | 061740_HP_TE_REINF |  | FALSE | FALSE | #VALUE! | secoffset | mid
62111 | FALSE | 61.74 |  | 061740_HP_TE_REINF |  | FALSE | FALSE | #VALUE!
62112 | FALSE | 61.74 |  | 061740_LE_PS_filler |  | FALSE | FALSE | #VALUE! | ! 061740_LE_PS_filler
62113 | FALSE | 61.74 |  | 061740_LE_PS_filler |  | TRUE | FALSE | #VALUE! | sectype | 1045 | shell
62114 | TRUE | 61.74 | LE_PS_filler | 061740_LE_PS_filler | Gelcoat | TRUE | TRUE | 0.0005 | secdata | 0.0005 | 3 | 0 |  | Gelcoat
62115 | TRUE | 61.74 | LE_PS_filler | 061740_LE_PS_filler | Triax Shell | TRUE | TRUE | 0.001 | secdata | 0.001 | 6 | 0 |  | triax GFRP(Shell Skin)
62116 | FALSE | 61.74 |  | 061740_LE_PS_filler |  | TRUE | FALSE | #VALUE! | secoffset | bot
62117 | FALSE | 61.74 |  | 061740_LE_PS_filler |  | TRUE | FALSE | #VALUE!
62118 | FALSE | 61.74 |  | 061740_LE_PS_filler |  | TRUE | FALSE | #VALUE! | ! 061740_LE_PS_filler
62119 | FALSE | 61.74 |  | 061740_LE_PS_filler |  | FALSE | FALSE | #VALUE! | sectype | 2045 | shell
62120 | FALSE | 61.74 |  | 061740_LE_PS_filler | Gelcoat | FALSE | TRUE | 0.0005 | secdata | 0.0005 | 3 | 0 |  | Gelcoat
62121 | FALSE | 61.74 |  | 061740_LE_PS_filler | Triax Shell | FALSE | TRUE | 0.001 | secdata | 0.001 | 6 | 0 |  | triax GFRP(Shell Skin)
62122 | FALSE | 61.74 |  | 061740_LE_PS_filler |  | FALSE | FALSE | #VALUE! | secoffset | mid
62123 | FALSE | 61.74 |  | 061740_LE_PS_filler |  | FALSE | FALSE | #VALUE!
62124 | FALSE | 61.74 |  | 061740_LE_SS_filler |  | FALSE | FALSE | #VALUE! | ! 061740_LE_SS_filler
62125 | FALSE | 61.74 |  | 061740_LE_SS_filler |  | TRUE | FALSE | #VALUE! | sectype | 1046 | shell
62126 | TRUE | 61.74 | LE_SS_filler | 061740_LE_SS_filler | Gelcoat | TRUE | TRUE | 0.0005 | secdata | 0.0005 | 3 | 0 |  | Gelcoat
62127 | TRUE | 61.74 | LE_SS_filler | 061740_LE_SS_filler | Triax Shell | TRUE | TRUE | 0.001 | secdata | 0.001 | 6 | 0 |  | triax GFRP(Shell Skin)
62128 | FALSE | 61.74 |  | 061740_LE_SS_filler |  | TRUE | FALSE | #VALUE! | secoffset | bot
62129 | FALSE | 61.74 |  | 061740_LE_SS_filler |  | TRUE | FALSE | #VALUE!
62130 | FALSE | 61.74 |  | 061740_LE_SS_filler |  | TRUE | FALSE | #VALUE! | ! 061740_LE_SS_filler
62131 | FALSE | 61.74 |  | 061740_LE_SS_filler |  | FALSE | FALSE | #VALUE! | sectype | 2046 | shell
62132 | FALSE | 61.74 |  | 061740_LE_SS_filler | Gelcoat | FALSE | TRUE | 0.0005 | secdata | 0.0005 | 3 | 0 |  | Gelcoat
62133 | FALSE | 61.74 |  | 061740_LE_SS_filler | Triax Shell | FALSE | TRUE | 0.001 | secdata | 0.001 | 6 | 0 |  | triax GFRP(Shell Skin)
62134 | FALSE | 61.74 |  | 061740_LE_SS_filler |  | FALSE | FALSE | #VALUE! | secoffset | mid
62135 | FALSE | 61.74 |  | 061740_LE_SS_filler |  | FALSE | FALSE | #VALUE!
62136 | FALSE | 61.74 |  | 061740_LP_CAP |  | FALSE | FALSE | #VALUE! | ! 061740_LP_CAP
62137 | FALSE | 61.74 |  | 061740_LP_CAP |  | TRUE | FALSE | #VALUE! | sectype | 1047 | shell
62138 | TRUE | 61.74 | LP_CAP | 061740_LP_CAP | Gelcoat | TRUE | TRUE | 0.0005 | secdata | 0.0005 | 3 | 0 |  | Gelcoat
62139 | TRUE | 61.74 | LP_CAP | 061740_LP_CAP | Triax Shell | TRUE | TRUE | 0.001 | secdata | 0.001 | 6 | 0 |  | triax GFRP(Shell Skin)
62140 | FALSE | 61.74 |  | 061740_LP_CAP |  | TRUE | FALSE | #VALUE! | secoffset | bot
62141 | FALSE | 61.74 |  | 061740_LP_CAP |  | TRUE | FALSE | #VALUE!
62142 | FALSE | 61.74 |  | 061740_LP_CAP |  | TRUE | FALSE | #VALUE! | ! 061740_LP_CAP
62143 | FALSE | 61.74 |  | 061740_LP_CAP |  | FALSE | FALSE | #VALUE! | sectype | 2047 | shell
62144 | FALSE | 61.74 |  | 061740_LP_CAP | Gelcoat | FALSE | TRUE | 0.0005 | secdata | 0.0005 | 3 | 0 |  | Gelcoat
62145 | FALSE | 61.74 |  | 061740_LP_CAP | Triax Shell | FALSE | TRUE | 0.001 | secdata | 0.001 | 6 | 0 |  | triax GFRP(Shell Skin)
62146 | FALSE | 61.74 |  | 061740_LP_CAP |  | FALSE | FALSE | #VALUE! | secoffset | mid
62147 | FALSE | 61.74 |  | 061740_LP_CAP |  | FALSE | FALSE | #VALUE!
62148 | FALSE | 61.74 |  | 061740_LP_FLAT |  | FALSE | FALSE | #VALUE! | ! 061740_LP_FLAT
62149 | FALSE | 61.74 |  | 061740_LP_FLAT |  | TRUE | FALSE | #VALUE! | sectype | 1048 | shell
62150 | TRUE | 61.74 | LP_FLAT | 061740_LP_FLAT | Gelcoat | TRUE | TRUE | 0.0005 | secdata | 0.0005 | 3 | 0 |  | Gelcoat
62151 | TRUE | 61.74 | LP_FLAT | 061740_LP_FLAT | Triax Shell | TRUE | TRUE | 0.001 | secdata | 0.001 | 6 | 0 |  | triax GFRP(Shell Skin)
62152 | FALSE | 61.74 |  | 061740_LP_FLAT |  | TRUE | FALSE | #VALUE! | secoffset | bot
62153 | FALSE | 61.74 |  | 061740_LP_FLAT |  | TRUE | FALSE | #VALUE!
62154 | FALSE | 61.74 |  | 061740_LP_FLAT |  | TRUE | FALSE | #VALUE! | ! 061740_LP_FLAT
62155 | FALSE | 61.74 |  | 061740_LP_FLAT |  | FALSE | FALSE | #VALUE! | sectype | 2048 | shell
62156 | FALSE | 61.74 |  | 061740_LP_FLAT | Gelcoat | FALSE | TRUE | 0.0005 | secdata | 0.0005 | 3 | 0 |  | Gelcoat
62157 | FALSE | 61.74 |  | 061740_LP_FLAT | Triax Shell | FALSE | TRUE | 0.001 | secdata | 0.001 | 6 | 0 |  | triax GFRP(Shell Skin)
62158 | FALSE | 61.74 |  | 061740_LP_FLAT |  | FALSE | FALSE | #VALUE! | secoffset | mid
62159 | FALSE | 61.74 |  | 061740_LP_FLAT |  | FALSE | FALSE | #VALUE!
62160 | FALSE | 61.74 |  | 061740_LP_LE_REINF |  | FALSE | FALSE | #VALUE! | ! 061740_LP_LE_REINF
62161 | FALSE | 61.74 |  | 061740_LP_LE_REINF |  | TRUE | FALSE | #VALUE! | sectype | 1049 | shell
62162 | TRUE | 61.74 | LP_LE_REINF | 061740_LP_LE_REINF | Gelcoat | TRUE | TRUE | 0.0005 | secdata | 0.0005 | 3 | 0 |  | Gelcoat
62163 | TRUE | 61.74 | LP_LE_REINF | 061740_LP_LE_REINF | Triax Shell | TRUE | TRUE | 0.001 | secdata | 0.001 | 6 | 0 |  | triax GFRP(Shell Skin)
62164 | FALSE | 61.74 |  | 061740_LP_LE_REINF |  | TRUE | FALSE | #VALUE! | secoffset | bot
62165 | FALSE | 61.74 |  | 061740_LP_LE_REINF |  | TRUE | FALSE | #VALUE!
62166 | FALSE | 61.74 |  | 061740_LP_LE_REINF |  | TRUE | FALSE | #VALUE! | ! 061740_LP_LE_REINF
62167 | FALSE | 61.74 |  | 061740_LP_LE_REINF |  | FALSE | FALSE | #VALUE! | sectype | 2049 | shell
62168 | FALSE | 61.74 |  | 061740_LP_LE_REINF | Gelcoat | FALSE | TRUE | 0.0005 | secdata | 0.0005 | 3 | 0 |  | Gelcoat
62169 | FALSE | 61.74 |  | 061740_LP_LE_REINF | Triax Shell | FALSE | TRUE | 0.001 | secdata | 0.001 | 6 | 0 |  | triax GFRP(Shell Skin)
62170 | FALSE | 61.74 |  | 061740_LP_LE_REINF |  | FALSE | FALSE | #VALUE! | secoffset | mid
62171 | FALSE | 61.74 |  | 061740_LP_LE_REINF |  | FALSE | FALSE | #VALUE!
62172 | FALSE | 61.74 |  | 061740_LP_TE_Reinf |  | FALSE | FALSE | #VALUE! | ! 061740_LP_TE_Reinf
62173 | FALSE | 61.74 |  | 061740_LP_TE_Reinf |  | TRUE | FALSE | #VALUE! | sectype | 1050 | shell
62174 | TRUE | 61.74 | LP_TE_Reinf | 061740_LP_TE_Reinf | Gelcoat | TRUE | TRUE | 0.0005 | secdata | 0.0005 | 3 | 0 |  | Gelcoat
62175 | TRUE | 61.74 | LP_TE_Reinf | 061740_LP_TE_Reinf | Triax Shell | TRUE | TRUE | 0.001 | secdata | 0.001 | 6 | 0 |  | triax GFRP(Shell Skin)
62176 | FALSE | 61.74 |  | 061740_LP_TE_Reinf |  | TRUE | FALSE | #VALUE! | secoffset | bot
62177 | FALSE | 61.74 |  | 061740_LP_TE_Reinf |  | TRUE | FALSE | #VALUE!
62178 | FALSE | 61.74 |  | 061740_LP_TE_Reinf |  | TRUE | FALSE | #VALUE! | ! 061740_LP_TE_Reinf
62179 | FALSE | 61.74 |  | 061740_LP_TE_Reinf |  | FALSE | FALSE | #VALUE! | sectype | 2050 | shell
62180 | FALSE | 61.74 |  | 061740_LP_TE_Reinf | Gelcoat | FALSE | TRUE | 0.0005 | secdata | 0.0005 | 3 | 0 |  | Gelcoat
62181 | FALSE | 61.74 |  | 061740_LP_TE_Reinf | Triax Shell | FALSE | TRUE | 0.001 | secdata | 0.001 | 6 | 0 |  | triax GFRP(Shell Skin)
62182 | FALSE | 61.74 |  | 061740_LP_TE_Reinf |  | FALSE | FALSE | #VALUE! | secoffset | mid
62183 | FALSE | 61.74 |  | 061740_LP_TE_Reinf |  | FALSE | FALSE | #VALUE!
62184 | FALSE | 61.74 |  | 061740_SW_1_HP |  | FALSE | FALSE | #VALUE! | ! 061740_SW_1_HP
62185 | FALSE | 61.74 |  | 061740_SW_1_HP |  | TRUE | FALSE | #VALUE! | sectype | 1051 | shell
62186 | TRUE | 61.74 | SW_1_HP | 061740_SW_1_HP | Gelcoat | TRUE | TRUE | 0.0005 | secdata | 0.0005 | 3 | 0 |  | Gelcoat
62187 | TRUE | 61.74 | SW_1_HP | 061740_SW_1_HP | Triax Shell | TRUE | TRUE | 0.001 | secdata | 0.001 | 6 | 0 |  | triax GFRP(Shell Skin)
62188 | FALSE | 61.74 |  | 061740_SW_1_HP |  | TRUE | FALSE | #VALUE! | secoffset | bot
62189 | FALSE | 61.74 |  | 061740_SW_1_HP |  | TRUE | FALSE | #VALUE!
62190 | FALSE | 61.74 |  | 061740_SW_1_HP |  | TRUE | FALSE | #VALUE! | ! 061740_SW_1_HP
62191 | FALSE | 61.74 |  | 061740_SW_1_HP |  | FALSE | FALSE | #VALUE! | sectype | 2051 | shell
62192 | FALSE | 61.74 |  | 061740_SW_1_HP | Gelcoat | FALSE | TRUE | 0.0005 | secdata | 0.0005 | 3 | 0 |  | Gelcoat
62193 | FALSE | 61.74 |  | 061740_SW_1_HP | Triax Shell | FALSE | TRUE | 0.001 | secdata | 0.001 | 6 | 0 |  | triax GFRP(Shell Skin)
62194 | FALSE | 61.74 |  | 061740_SW_1_HP |  | FALSE | FALSE | #VALUE! | secoffset | mid
62195 | FALSE | 61.74 |  | 061740_SW_1_HP |  | FALSE | FALSE | #VALUE!
62196 | FALSE | 61.74 |  | 061740_SW_1_LP |  | FALSE | FALSE | #VALUE! | ! 061740_SW_1_LP
62197 | FALSE | 61.74 |  | 061740_SW_1_LP |  | TRUE | FALSE | #VALUE! | sectype | 1052 | shell
62198 | TRUE | 61.74 | SW_1_LP | 061740_SW_1_LP | Gelcoat | TRUE | TRUE | 0.0005 | secdata | 0.0005 | 3 | 0 |  | Gelcoat
62199 | TRUE | 61.74 | SW_1_LP | 061740_SW_1_LP | Triax Shell | TRUE | TRUE | 0.001 | secdata | 0.001 | 6 | 0 |  | triax GFRP(Shell Skin)
62200 | FALSE | 61.74 |  | 061740_SW_1_LP |  | TRUE | FALSE | #VALUE! | secoffset | bot
62201 | FALSE | 61.74 |  | 061740_SW_1_LP |  | TRUE | FALSE | #VALUE!
62202 | FALSE | 61.74 |  | 061740_SW_1_LP |  | TRUE | FALSE | #VALUE! | ! 061740_SW_1_LP
62203 | FALSE | 61.74 |  | 061740_SW_1_LP |  | FALSE | FALSE | #VALUE! | sectype | 2052 | shell
62204 | FALSE | 61.74 |  | 061740_SW_1_LP | Gelcoat | FALSE | TRUE | 0.0005 | secdata | 0.0005 | 3 | 0 |  | Gelcoat
62205 | FALSE | 61.74 |  | 061740_SW_1_LP | Triax Shell | FALSE | TRUE | 0.001 | secdata | 0.001 | 6 | 0 |  | triax GFRP(Shell Skin)
62206 | FALSE | 61.74 |  | 061740_SW_1_LP |  | FALSE | FALSE | #VALUE! | secoffset | mid
62207 | FALSE | 61.74 |  | 061740_SW_1_LP |  | FALSE | FALSE | #VALUE!
62208 | FALSE | 61.74 |  | 061740_SW_2_HP |  | FALSE | FALSE | #VALUE! | ! 061740_SW_2_HP
62209 | FALSE | 61.74 |  | 061740_SW_2_HP |  | TRUE | FALSE | #VALUE! | sectype | 1053 | shell
62210 | TRUE | 61.74 | SW_2_HP | 061740_SW_2_HP | Gelcoat | TRUE | TRUE | 0.0005 | secdata | 0.0005 | 3 | 0 |  | Gelcoat
62211 | TRUE | 61.74 | SW_2_HP | 061740_SW_2_HP | Triax Shell | TRUE | TRUE | 0.001 | secdata | 0.001 | 6 | 0 |  | triax GFRP(Shell Skin)